0 |  | #VALUE! | #VALUE! | 0 | 0 | 0 | 6465 | 52004 | #N/A | #N/A | #N/A | #N/A | #N/A | #N/A
0 |  | #VALUE! | #VALUE! | 0 | 0 | 0 | 6466 | 52005 | #N/A | #N/A | #N/A | #N/A | #N/A | #N/A
0 |  | #VALUE! | #VALUE! | 0 | 0 | 0 | 6467 | 52006 | #N/A | #N/A | #N/A | #N/A | #N/A | #N/A
0 |  | #VALUE! | #VALUE! | 0 | 0 | 0 | 6468 | 52007 | #N/A | #N/A | #N/A | #N/A | #N/A | #N/A
0 |  | #VALUE! | #VALUE! | 0 | 0 | 0 | 6469 | 52008 | #N/A | #N/A | #N/A | #N/A | #N/A | #N/A
0 |  | #VALUE! | #VALUE! | 0 | 0 | 0 | 6470 | 52009 | #N/A | #N/A | #N/A | #N/A | #N/A | #N/A
0 |  | #VALUE! | #VALUE! | 0 | 0 | 0 | 6471 | 52010 | #N/A | #N/A | #N/A | #N/A | #N/A | #N/A
0 |  | #VALUE! | #VALUE! | 0 | 0 | 0 | 6472 | 52011 | #N/A | #N/A | #N/A | #N/A | #N/A | #N/A
0 |  | #VALUE! | #VALUE! | 0 | 0 | 0 | 6473 | 52012 | #N/A | #N/A | #N/A | #N/A | #N/A | #N/A
0 |  | #VALUE! | #VALUE! | 0 | 0 | 0 | 6474 | 52013 | #N/A | #N/A | #N/A | #N/A | #N/A | #N/A
0 |  | #VALUE! | #VALUE! | 0 | 0 | 0 | 6475 | 52014 | #N/A | #N/A | #N/A | #N/A | #N/A | #N/A
0 |  | #VALUE! | #VALUE! | 0 | 0 | 0 | 6476 | 52015 | #N/A | #N/A | #N/A | #N/A | #N/A | #N/A
0 |  | #VALUE! | #VALUE! | 0 | 0 | 0 | 6477 | 52016 | #N/A | #N/A | #N/A | #N/A | #N/A | #N/A
0 |  | #VALUE! | #VALUE! | 0 | 0 | 0 | 6478 | 52017 | #N/A | #N/A | #N/A | #N/A | #N/A | #N/A
0 |  | #VALUE! | #VALUE! | 0 | 0 | 0 | 6479 | 52018 | #N/A | #N/A | #N/A | #N/A | #N/A | #N/A
0 |  | #VALUE! | #VALUE! | 0 | 0 | 0 | 6480 | 52019 | #N/A | #N/A | #N/A | #N/A | #N/A | #N/A
0 |  | #VALUE! | #VALUE! | 0 | 0 | 0 | 6481 | 52020 | #N/A | #N/A | #N/A | #N/A | #N/A | #N/A
0 |  | #VALUE! | #VALUE! | 0 | 0 | 0 | 6482 | 52021 | #N/A | #N/A | #N/A | #N/A | #N/A | #N/A
0 |  | #VALUE! | #VALUE! | 0 | 0 | 0 | 6483 | 52022 | #N/A | #N/A | #N/A | #N/A | #N/A | #N/A
0 |  | #VALUE! | #VALUE! | 0 | 0 | 0 | 6484 | 52023 | #N/A | #N/A | #N/A | #N/A | #N/A | #N/A
0 |  | #VALUE! | #VALUE! | 0 | 0 | 0 | 6485 | 52024 | #N/A | #N/A | #N/A | #N/A | #N/A | #N/A
0 |  | #VALUE! | #VALUE! | 0 | 0 | 0 | 6486 | 52025 | #N/A | #N/A | #N/A | #N/A | #N/A | #N/A
0 |  | #VALUE! | #VALUE! | 0 | 0 | 0 | 6487 | 52026 | #N/A | #N/A | #N/A | #N/A | #N/A | #N/A
0 |  | #VALUE! | #VALUE! | 0 | 0 | 0 | 6488 | 52027 | #N/A | #N/A | #N/A | #N/A | #N/A | #N/A
0 |  | #VALUE! | #VALUE! | 0 | 0 | 0 | 6489 | 52028 | #N/A | #N/A | #N/A | #N/A | #N/A | #N/A
0 |  | #VALUE! | #VALUE! | 0 | 0 | 0 | 6490 | 52029 | #N/A | #N/A | #N/A | #N/A | #N/A | #N/A
0 |  | #VALUE! | #VALUE! | 0 | 0 | 0 | 6491 | 52030 | #N/A | #N/A | #N/A | #N/A | #N/A | #N/A
0 |  | #VALUE! | #VALUE! | 0 | 0 | 0 | 6492 | 52031 | #N/A | #N/A | #N/A | #N/A | #N/A | #N/A
0 |  | #VALUE! | #VALUE! | 0 | 0 | 0 | 6493 | 52032 | #N/A | #N/A | #N/A | #N/A | #N/A | #N/A
0 |  | #VALUE! | #VALUE! | 0 | 0 | 0 | 6494 | 52033 | #N/A | #N/A | #N/A | #N/A | #N/A | #N/A
0 |  | #VALUE! | #VALUE! | 0 | 0 | 0 | 6495 | 52034 | #N/A | #N/A | #N/A | #N/A | #N/A | #N/A
0 |  | #VALUE! | #VALUE! | 0 | 0 | 0 | 6496 | 52035 | #N/A | #N/A | #N/A | #N/A | #N/A | #N/A
0 |  | #VALUE! | #VALUE! | 0 | 0 | 0 | 6497 | 52036 | #N/A | #N/A | #N/A | #N/A | #N/A | #N/A
0 |  | #VALUE! | #VALUE! | 0 | 0 | 0 | 6498 | 52037 | #N/A | #N/A | #N/A | #N/A | #N/A | #N/A
0 |  | #VALUE! | #VALUE! | 0 | 0 | 0 | 6499 | 52038 | #N/A | #N/A | #N/A | #N/A | #N/A | #N/A
0 |  | #VALUE! | #VALUE! | 0 | 0 | 0 | 6500 | 52039 | #N/A | #N/A | #N/A | #N/A | #N/A | #N/A
0 |  | #VALUE! | #VALUE! | 0 | 0 | 0 | 6501 | 52040 | #N/A | #N/A | #N/A | #N/A | #N/A | #N/A
0 |  | #VALUE! | #VALUE! | 0 | 0 | 0 | 6502 | 52041 | #N/A | #N/A | #N/A | #N/A | #N/A | #N/A
0 |  | #VALUE! | #VALUE! | 0 | 0 | 0 | 6503 | 52042 | #N/A | #N/A | #N/A | #N/A | #N/A | #N/A
0 |  | #VALUE! | #VALUE! | 0 | 0 | 0 | 6504 | 52043 | #N/A | #N/A | #N/A | #N/A | #N/A | #N/A
0 |  | #VALUE! | #VALUE! | 0 | 0 | 0 | 6505 | 52044 | #N/A | #N/A | #N/A | #N/A | #N/A | #N/A
0 |  | #VALUE! | #VALUE! | 0 | 0 | 0 | 6506 | 52045 | #N/A | #N/A | #N/A | #N/A | #N/A | #N/A
0 |  | #VALUE! | #VALUE! | 0 | 0 | 0 | 6507 | 52046 | #N/A | #N/A | #N/A | #N/A | #N/A | #N/A
0 |  | #VALUE! | #VALUE! | 0 | 0 | 0 | 6508 | 52047 | #N/A | #N/A | #N/A | #N/A | #N/A | #N/A
0 |  | #VALUE! | #VALUE! | 0 | 0 | 0 | 6509 | 52048 | #N/A | #N/A | #N/A | #N/A | #N/A | #N/A
0 |  | #VALUE! | #VALUE! | 0 | 0 | 0 | 6510 | 52049 | #N/A | #N/A | #N/A | #N/A | #N/A | #N/A
0 |  | #VALUE! | #VALUE! | 0 | 0 | 0 | 6511 | 52050 | #N/A | #N/A | #N/A | #N/A | #N/A | #N/A
0 |  | #VALUE! | #VALUE! | 0 | 0 | 0 | 6512 | 52051 | #N/A | #N/A | #N/A | #N/A | #N/A | #N/A
0 |  | #VALUE! | #VALUE! | 0 | 0 | 0 | 6513 | 52052 | #N/A | #N/A | #N/A | #N/A | #N/A | #N/A
0 |  | #VALUE! | #VALUE! | 0 | 0 | 0 | 6514 | 52053 | #N/A | #N/A | #N/A | #N/A | #N/A | #N/A
0 |  | #VALUE! | #VALUE! | 0 | 0 | 0 | 6515 | 52054 | #N/A | #N/A | #N/A | #N/A | #N/A | #N/A
0 |  | #VALUE! | #VALUE! | 0 | 0 | 0 | 6516 | 52055 | #N/A | #N/A | #N/A | #N/A | #N/A | #N/A
0 |  | #VALUE! | #VALUE! | 0 | 0 | 0 | 6517 | 52056 | #N/A | #N/A | #N/A | #N/A | #N/A | #N/A
0 |  | #VALUE! | #VALUE! | 0 | 0 | 0 | 6518 | 52057 | #N/A | #N/A | #N/A | #N/A | #N/A | #N/A
0 |  | #VALUE! | #VALUE! | 0 | 0 | 0 | 6519 | 52058 | #N/A | #N/A | #N/A | #N/A | #N/A | #N/A
0 |  | #VALUE! | #VALUE! | 0 | 0 | 0 | 6520 | 52059 | #N/A | #N/A | #N/A | #N/A | #N/A | #N/A
0 |  | #VALUE! | #VALUE! | 0 | 0 | 0 | 6521 | 52060 | #N/A | #N/A | #N/A | #N/A | #N/A | #N/A
0 |  | #VALUE! | #VALUE! | 0 | 0 | 0 | 6522 | 52061 | #N/A | #N/A | #N/A | #N/A | #N/A | #N/A
0 |  | #VALUE! | #VALUE! | 0 | 0 | 0 | 6523 | 52062 | #N/A | #N/A | #N/A | #N/A | #N/A | #N/A
0 |  | #VALUE! | #VALUE! | 0 | 0 | 0 | 6524 | 52063 | #N/A | #N/A | #N/A | #N/A | #N/A | #N/A
0 |  | #VALUE! | #VALUE! | 0 | 0 | 0 | 6525 | 52064 | #N/A | #N/A | #N/A | #N/A | #N/A | #N/A
0 |  | #VALUE! | #VALUE! | 0 | 0 | 0 | 6526 | 52065 | #N/A | #N/A | #N/A | #N/A | #N/A | #N/A
0 |  | #VALUE! | #VALUE! | 0 | 0 | 0 | 6527 | 52066 | #N/A | #N/A | #N/A | #N/A | #N/A | #N/A
0 |  | #VALUE! | #VALUE! | 0 | 0 | 0 | 6528 | 52067 | #N/A | #N/A | #N/A | #N/A | #N/A | #N/A
0 |  | #VALUE! | #VALUE! | 0 | 0 | 0 | 6529 | 52068 | #N/A | #N/A | #N/A | #N/A | #N/A | #N/A
0 |  | #VALUE! | #VALUE! | 0 | 0 | 0 | 6530 | 52069 | #N/A | #N/A | #N/A | #N/A | #N/A | #N/A
0 |  | #VALUE! | #VALUE! | 0 | 0 | 0 | 6531 | 52070 | #N/A | #N/A | #N/A | #N/A | #N/A | #N/A
0 |  | #VALUE! | #VALUE! | 0 | 0 | 0 | 6532 | 52071 | #N/A | #N/A | #N/A | #N/A | #N/A | #N/A
0 |  | #VALUE! | #VALUE! | 0 | 0 | 0 | 6533 | 52072 | #N/A | #N/A | #N/A | #N/A | #N/A | #N/A
0 |  | #VALUE! | #VALUE! | 0 | 0 | 0 | 6534 | 52073 | #N/A | #N/A | #N/A | #N/A | #N/A | #N/A
0 |  | #VALUE! | #VALUE! | 0 | 0 | 0 | 6535 | 52074 | #N/A | #N/A | #N/A | #N/A | #N/A | #N/A
0 |  | #VALUE! | #VALUE! | 0 | 0 | 0 | 6536 | 52075 | #N/A | #N/A | #N/A | #N/A | #N/A | #N/A
0 |  | #VALUE! | #VALUE! | 0 | 0 | 0 | 6537 | 52076 | #N/A | #N/A | #N/A | #N/A | #N/A | #N/A
0 |  | #VALUE! | #VALUE! | 0 | 0 | 0 | 6538 | 52077 | #N/A | #N/A | #N/A | #N/A | #N/A | #N/A
0 |  | #VALUE! | #VALUE! | 0 | 0 | 0 | 6539 | 52078 | #N/A | #N/A | #N/A | #N/A | #N/A | #N/A
0 |  | #VALUE! | #VALUE! | 0 | 0 | 0 | 6540 | 52079 | #N/A | #N/A | #N/A | #N/A | #N/A | #N/A
0 |  | #VALUE! | #VALUE! | 0 | 0 | 0 | 6541 | 52080 | #N/A | #N/A | #N/A | #N/A | #N/A | #N/A
0 |  | #VALUE! | #VALUE! | 0 | 0 | 0 | 6542 | 52081 | #N/A | #N/A | #N/A | #N/A | #N/A | #N/A
0 |  | #VALUE! | #VALUE! | 0 | 0 | 0 | 6543 | 52082 | #N/A | #N/A | #N/A | #N/A | #N/A | #N/A
0 |  | #VALUE! | #VALUE! | 0 | 0 | 0 | 6544 | 52083 | #N/A | #N/A | #N/A | #N/A | #N/A | #N/A
0 |  | #VALUE! | #VALUE! | 0 | 0 | 0 | 6545 | 52084 | #N/A | #N/A | #N/A | #N/A | #N/A | #N/A
0 |  | #VALUE! | #VALUE! | 0 | 0 | 0 | 6546 | 52085 | #N/A | #N/A | #N/A | #N/A | #N/A | #N/A
0 |  | #VALUE! | #VALUE! | 0 | 0 | 0 | 6547 | 52086 | #N/A | #N/A | #N/A | #N/A | #N/A | #N/A
0 |  | #VALUE! | #VALUE! | 0 | 0 | 0 | 6548 | 52087 | #N/A | #N/A | #N/A | #N/A | #N/A | #N/A
0 |  | #VALUE! | #VALUE! | 0 | 0 | 0 | 6549 | 52088 | #N/A | #N/A | #N/A | #N/A | #N/A | #N/A
0 |  | #VALUE! | #VALUE! | 0 | 0 | 0 | 6550 | 52089 | #N/A | #N/A | #N/A | #N/A | #N/A | #N/A
0 |  | #VALUE! | #VALUE! | 0 | 0 | 0 | 6551 | 52090 | #N/A | #N/A | #N/A | #N/A | #N/A | #N/A
0 |  | #VALUE! | #VALUE! | 0 | 0 | 0 | 6552 | 52091 | #N/A | #N/A | #N/A | #N/A | #N/A | #N/A
0 |  | #VALUE! | #VALUE! | 0 | 0 | 0 | 6553 | 52092 | #N/A | #N/A | #N/A | #N/A | #N/A | #N/A
0 |  | #VALUE! | #VALUE! | 0 | 0 | 0 | 6554 | 52093 | #N/A | #N/A | #N/A | #N/A | #N/A | #N/A
0 |  | #VALUE! | #VALUE! | 0 | 0 | 0 | 6555 | 52094 | #N/A | #N/A | #N/A | #N/A | #N/A | #N/A
0 |  | #VALUE! | #VALUE! | 0 | 0 | 0 | 6556 | 52095 | #N/A | #N/A | #N/A | #N/A | #N/A | #N/A
0 |  | #VALUE! | #VALUE! | 0 | 0 | 0 | 6557 | 52096 | #N/A | #N/A | #N/A | #N/A | #N/A | #N/A
0 |  | #VALUE! | #VALUE! | 0 | 0 | 0 | 6558 | 52097 | #N/A | #N/A | #N/A | #N/A | #N/A | #N/A
0 |  | #VALUE! | #VALUE! | 0 | 0 | 0 | 6559 | 52098 | #N/A | #N/A | #N/A | #N/A | #N/A | #N/A
0 |  | #VALUE! | #VALUE! | 0 | 0 | 0 | 6560 | 52099 | #N/A | #N/A | #N/A | #N/A | #N/A | #N/A
0 |  | #VALUE! | #VALUE! | 0 | 0 | 0 | 6561 | 52100 | #N/A | #N/A | #N/A | #N/A | #N/A | #N/A
0 |  | #VALUE! | #VALUE! | 0 | 0 | 0 | 6562 | 52101 | #N/A | #N/A | #N/A | #N/A | #N/A | #N/A
0 |  | #VALUE! | #VALUE! | 0 | 0 | 0 | 6563 | 52102 | #N/A | #N/A | #N/A | #N/A | #N/A | #N/A
0 |  | #VALUE! | #VALUE! | 0 | 0 | 0 | 6564 | 52103 | #N/A | #N/A | #N/A | #N/A | #N/A | #N/A
0 |  | #VALUE! | #VALUE! | 0 | 0 | 0 | 6565 | 52104 | #N/A | #N/A | #N/A | #N/A | #N/A | #N/A
0 |  | #VALUE! | #VALUE! | 0 | 0 | 0 | 6566 | 52105 | #N/A | #N/A | #N/A | #N/A | #N/A | #N/A
0 |  | #VALUE! | #VALUE! | 0 | 0 | 0 | 6567 | 52106 | #N/A | #N/A | #N/A | #N/A | #N/A | #N/A
0 |  | #VALUE! | #VALUE! | 0 | 0 | 0 | 6568 | 52107 | #N/A | #N/A | #N/A | #N/A | #N/A | #N/A
0 |  | #VALUE! | #VALUE! | 0 | 0 | 0 | 6569 | 52108 | #N/A | #N/A | #N/A | #N/A | #N/A | #N/A
0 |  | #VALUE! | #VALUE! | 0 | 0 | 0 | 6570 | 52109 | #N/A | #N/A | #N/A | #N/A | #N/A | #N/A
0 |  | #VALUE! | #VALUE! | 0 | 0 | 0 | 6571 | 52110 | #N/A | #N/A | #N/A | #N/A | #N/A | #N/A
0 |  | #VALUE! | #VALUE! | 0 | 0 | 0 | 6572 | 52111 | #N/A | #N/A | #N/A | #N/A | #N/A | #N/A
0 |  | #VALUE! | #VALUE! | 0 | 0 | 0 | 6573 | 52112 | #N/A | #N/A | #N/A | #N/A | #N/A | #N/A
0 |  | #VALUE! | #VALUE! | 0 | 0 | 0 | 6574 | 52113 | #N/A | #N/A | #N/A | #N/A | #N/A | #N/A
0 |  | #VALUE! | #VALUE! | 0 | 0 | 0 | 6575 | 52114 | #N/A | #N/A | #N/A | #N/A | #N/A | #N/A
0 |  | #VALUE! | #VALUE! | 0 | 0 | 0 | 6576 | 52115 | #N/A | #N/A | #N/A | #N/A | #N/A | #N/A
0 |  | #VALUE! | #VALUE! | 0 | 0 | 0 | 6577 | 52116 | #N/A | #N/A | #N/A | #N/A | #N/A | #N/A
0 |  | #VALUE! | #VALUE! | 0 | 0 | 0 | 6578 | 52117 | #N/A | #N/A | #N/A | #N/A | #N/A | #N/A
0 |  | #VALUE! | #VALUE! | 0 | 0 | 0 | 6579 | 52118 | #N/A | #N/A | #N/A | #N/A | #N/A | #N/A
0 |  | #VALUE! | #VALUE! | 0 | 0 | 0 | 6580 | 52119 | #N/A | #N/A | #N/A | #N/A | #N/A | #N/A
0 |  | #VALUE! | #VALUE! | 0 | 0 | 0 | 6581 | 52120 | #N/A | #N/A | #N/A | #N/A | #N/A | #N/A
0 |  | #VALUE! | #VALUE! | 0 | 0 | 0 | 6582 | 52121 | #N/A | #N/A | #N/A | #N/A | #N/A | #N/A
0 |  | #VALUE! | #VALUE! | 0 | 0 | 0 | 6583 | 52122 | #N/A | #N/A | #N/A | #N/A | #N/A | #N/A
0 |  | #VALUE! | #VALUE! | 0 | 0 | 0 | 6584 | 52123 | #N/A | #N/A | #N/A | #N/A | #N/A | #N/A
0 |  | #VALUE! | #VALUE! | 0 | 0 | 0 | 6585 | 52124 | #N/A | #N/A | #N/A | #N/A | #N/A | #N/A
0 |  | #VALUE! | #VALUE! | 0 | 0 | 0 | 6586 | 52125 | #N/A | #N/A | #N/A | #N/A | #N/A | #N/A
0 |  | #VALUE! | #VALUE! | 0 | 0 | 0 | 6587 | 52126 | #N/A | #N/A | #N/A | #N/A | #N/A | #N/A
0 |  | #VALUE! | #VALUE! | 0 | 0 | 0 | 6588 | 52127 | #N/A | #N/A | #N/A | #N/A | #N/A | #N/A
0 |  | #VALUE! | #VALUE! | 0 | 0 | 0 | 6589 | 52128 | #N/A | #N/A | #N/A | #N/A | #N/A | #N/A
0 |  | #VALUE! | #VALUE! | 0 | 0 | 0 | 6590 | 52129 | #N/A | #N/A | #N/A | #N/A | #N/A | #N/A
0 |  | #VALUE! | #VALUE! | 0 | 0 | 0 | 6591 | 52130 | #N/A | #N/A | #N/A | #N/A | #N/A | #N/A
0 |  | #VALUE! | #VALUE! | 0 | 0 | 0 | 6592 | 52131 | #N/A | #N/A | #N/A | #N/A | #N/A | #N/A
0 |  | #VALUE! | #VALUE! | 0 | 0 | 0 | 6593 | 52132 | #N/A | #N/A | #N/A | #N/A | #N/A | #N/A
0 |  | #VALUE! | #VALUE! | 0 | 0 | 0 | 6594 | 52133 | #N/A | #N/A | #N/A | #N/A | #N/A | #N/A
0 |  | #VALUE! | #VALUE! | 0 | 0 | 0 | 6595 | 52134 | #N/A | #N/A | #N/A | #N/A | #N/A | #N/A
0 |  | #VALUE! | #VALUE! | 0 | 0 | 0 | 6596 | 52135 | #N/A | #N/A | #N/A | #N/A | #N/A | #N/A
0 |  | #VALUE! | #VALUE! | 0 | 0 | 0 | 6597 | 52136 | #N/A | #N/A | #N/A | #N/A | #N/A | #N/A
0 |  | #VALUE! | #VALUE! | 0 | 0 | 0 | 6598 | 52137 | #N/A | #N/A | #N/A | #N/A | #N/A | #N/A
0 |  | #VALUE! | #VALUE! | 0 | 0 | 0 | 6599 | 52138 | #N/A | #N/A | #N/A | #N/A | #N/A | #N/A
0 |  | #VALUE! | #VALUE! | 0 | 0 | 0 | 6600 | 52139 | #N/A | #N/A | #N/A | #N/A | #N/A | #N/A
0 |  | #VALUE! | #VALUE! | 0 | 0 | 0 | 6601 | 52140 | #N/A | #N/A | #N/A | #N/A | #N/A | #N/A
0 |  | #VALUE! | #VALUE! | 0 | 0 | 0 | 6602 | 52141 | #N/A | #N/A | #N/A | #N/A | #N/A | #N/A
0 |  | #VALUE! | #VALUE! | 0 | 0 | 0 | 6603 | 52142 | #N/A | #N/A | #N/A | #N/A | #N/A | #N/A
0 |  | #VALUE! | #VALUE! | 0 | 0 | 0 | 6604 | 52143 | #N/A | #N/A | #N/A | #N/A | #N/A | #N/A
0 |  | #VALUE! | #VALUE! | 0 | 0 | 0 | 6605 | 52144 | #N/A | #N/A | #N/A | #N/A | #N/A | #N/A
0 |  | #VALUE! | #VALUE! | 0 | 0 | 0 | 6606 | 52145 | #N/A | #N/A | #N/A | #N/A | #N/A | #N/A
0 |  | #VALUE! | #VALUE! | 0 | 0 | 0 | 6607 | 52146 | #N/A | #N/A | #N/A | #N/A | #N/A | #N/A
0 |  | #VALUE! | #VALUE! | 0 | 0 | 0 | 6608 | 52147 | #N/A | #N/A | #N/A | #N/A | #N/A | #N/A
0 |  | #VALUE! | #VALUE! | 0 | 0 | 0 | 6609 | 52148 | #N/A | #N/A | #N/A | #N/A | #N/A | #N/A
0 |  | #VALUE! | #VALUE! | 0 | 0 | 0 | 6610 | 52149 | #N/A | #N/A | #N/A | #N/A | #N/A | #N/A
0 |  | #VALUE! | #VALUE! | 0 | 0 | 0 | 6611 | 52150 | #N/A | #N/A | #N/A | #N/A | #N/A | #N/A
0 |  | #VALUE! | #VALUE! | 0 | 0 | 0 | 6612 | 52151 | #N/A | #N/A | #N/A | #N/A | #N/A | #N/A
0 |  | #VALUE! | #VALUE! | 0 | 0 | 0 | 6613 | 52152 | #N/A | #N/A | #N/A | #N/A | #N/A | #N/A
0 |  | #VALUE! | #VALUE! | 0 | 0 | 0 | 6614 | 52153 | #N/A | #N/A | #N/A | #N/A | #N/A | #N/A
0 |  | #VALUE! | #VALUE! | 0 | 0 | 0 | 6615 | 52154 | #N/A | #N/A | #N/A | #N/A | #N/A | #N/A
0 |  | #VALUE! | #VALUE! | 0 | 0 | 0 | 6616 | 52155 | #N/A | #N/A | #N/A | #N/A | #N/A | #N/A
0 |  | #VALUE! | #VALUE! | 0 | 0 | 0 | 6617 | 52156 | #N/A | #N/A | #N/A | #N/A | #N/A | #N/A
0 |  | #VALUE! | #VALUE! | 0 | 0 | 0 | 6618 | 52157 | #N/A | #N/A | #N/A | #N/A | #N/A | #N/A
0 |  | #VALUE! | #VALUE! | 0 | 0 | 0 | 6619 | 52158 | #N/A | #N/A | #N/A | #N/A | #N/A | #N/A
0 |  | #VALUE! | #VALUE! | 0 | 0 | 0 | 6620 | 52159 | #N/A | #N/A | #N/A | #N/A | #N/A | #N/A
0 |  | #VALUE! | #VALUE! | 0 | 0 | 0 | 6621 | 52160 | #N/A | #N/A | #N/A | #N/A | #N/A | #N/A
0 |  | #VALUE! | #VALUE! | 0 | 0 | 0 | 6622 | 52161 | #N/A | #N/A | #N/A | #N/A | #N/A | #N/A
0 |  | #VALUE! | #VALUE! | 0 | 0 | 0 | 6623 | 52162 | #N/A | #N/A | #N/A | #N/A | #N/A | #N/A
0 |  | #VALUE! | #VALUE! | 0 | 0 | 0 | 6624 | 52163 | #N/A | #N/A | #N/A | #N/A | #N/A | #N/A
0 |  | #VALUE! | #VALUE! | 0 | 0 | 0 | 6625 | 52164 | #N/A | #N/A | #N/A | #N/A | #N/A | #N/A
0 |  | #VALUE! | #VALUE! | 0 | 0 | 0 | 6626 | 52165 | #N/A | #N/A | #N/A | #N/A | #N/A | #N/A
0 |  | #VALUE! | #VALUE! | 0 | 0 | 0 | 6627 | 52166 | #N/A | #N/A | #N/A | #N/A | #N/A | #N/A
0 |  | #VALUE! | #VALUE! | 0 | 0 | 0 | 6628 | 52167 | #N/A | #N/A | #N/A | #N/A | #N/A | #N/A
0 |  | #VALUE! | #VALUE! | 0 | 0 | 0 | 6629 | 52168 | #N/A | #N/A | #N/A | #N/A | #N/A | #N/A
0 |  | #VALUE! | #VALUE! | 0 | 0 | 0 | 6630 | 52169 | #N/A | #N/A | #N/A | #N/A | #N/A | #N/A
0 |  | #VALUE! | #VALUE! | 0 | 0 | 0 | 6631 | 52170 | #N/A | #N/A | #N/A | #N/A | #N/A | #N/A
0 |  | #VALUE! | #VALUE! | 0 | 0 | 0 | 6632 | 52171 | #N/A | #N/A | #N/A | #N/A | #N/A | #N/A
0 |  | #VALUE! | #VALUE! | 0 | 0 | 0 | 6633 | 52172 | #N/A | #N/A | #N/A | #N/A | #N/A | #N/A
0 |  | #VALUE! | #VALUE! | 0 | 0 | 0 | 6634 | 52173 | #N/A | #N/A | #N/A | #N/A | #N/A | #N/A
0 |  | #VALUE! | #VALUE! | 0 | 0 | 0 | 6635 | 52174 | #N/A | #N/A | #N/A | #N/A | #N/A | #N/A
0 |  | #VALUE! | #VALUE! | 0 | 0 | 0 | 6636 | 52175 | #N/A | #N/A | #N/A | #N/A | #N/A | #N/A
0 |  | #VALUE! | #VALUE! | 0 | 0 | 0 | 6637 | 52176 | #N/A | #N/A | #N/A | #N/A | #N/A | #N/A
0 |  | #VALUE! | #VALUE! | 0 | 0 | 0 | 6638 | 52177 | #N/A | #N/A | #N/A | #N/A | #N/A | #N/A
0 |  | #VALUE! | #VALUE! | 0 | 0 | 0 | 6639 | 52178 | #N/A | #N/A | #N/A | #N/A | #N/A | #N/A
0 |  | #VALUE! | #VALUE! | 0 | 0 | 0 | 6640 | 52179 | #N/A | #N/A | #N/A | #N/A | #N/A | #N/A
0 |  | #VALUE! | #VALUE! | 0 | 0 | 0 | 6641 | 52180 | #N/A | #N/A | #N/A | #N/A | #N/A | #N/A
0 |  | #VALUE! | #VALUE! | 0 | 0 | 0 | 6642 | 52181 | #N/A | #N/A | #N/A | #N/A | #N/A | #N/A
0 |  | #VALUE! | #VALUE! | 0 | 0 | 0 | 6643 | 52182 | #N/A | #N/A | #N/A | #N/A | #N/A | #N/A
0 |  | #VALUE! | #VALUE! | 0 | 0 | 0 | 6644 | 52183 | #N/A | #N/A | #N/A | #N/A | #N/A | #N/A
0 |  | #VALUE! | #VALUE! | 0 | 0 | 0 | 6645 | 52184 | #N/A | #N/A | #N/A | #N/A | #N/A | #N/A
0 |  | #VALUE! | #VALUE! | 0 | 0 | 0 | 6646 | 52185 | #N/A | #N/A | #N/A | #N/A | #N/A | #N/A
0 |  | #VALUE! | #VALUE! | 0 | 0 | 0 | 6647 | 52186 | #N/A | #N/A | #N/A | #N/A | #N/A | #N/A
0 |  | #VALUE! | #VALUE! | 0 | 0 | 0 | 6648 | 52187 | #N/A | #N/A | #N/A | #N/A | #N/A | #N/A
0 |  | #VALUE! | #VALUE! | 0 | 0 | 0 | 6649 | 52188 | #N/A | #N/A | #N/A | #N/A | #N/A | #N/A
0 |  | #VALUE! | #VALUE! | 0 | 0 | 0 | 6650 | 52189 | #N/A | #N/A | #N/A | #N/A | #N/A | #N/A
0 |  | #VALUE! | #VALUE! | 0 | 0 | 0 | 6651 | 52190 | #N/A | #N/A | #N/A | #N/A | #N/A | #N/A
0 |  | #VALUE! | #VALUE! | 0 | 0 | 0 | 6652 | 52191 | #N/A | #N/A | #N/A | #N/A | #N/A | #N/A
0 |  | #VALUE! | #VALUE! | 0 | 0 | 0 | 6653 | 52192 | #N/A | #N/A | #N/A | #N/A | #N/A | #N/A
0 |  | #VALUE! | #VALUE! | 0 | 0 | 0 | 6654 | 52193 | #N/A | #N/A | #N/A | #N/A | #N/A | #N/A
0 |  | #VALUE! | #VALUE! | 0 | 0 | 0 | 6655 | 52194 | #N/A | #N/A | #N/A | #N/A | #N/A | #N/A
0 |  | #VALUE! | #VALUE! | 0 | 0 | 0 | 6656 | 52195 | #N/A | #N/A | #N/A | #N/A | #N/A | #N/A
0 |  | #VALUE! | #VALUE! | 0 | 0 | 0 | 6657 | 52196 | #N/A | #N/A | #N/A | #N/A | #N/A | #N/A
0 |  | #VALUE! | #VALUE! | 0 | 0 | 0 | 6658 | 52197 | #N/A | #N/A | #N/A | #N/A | #N/A | #N/A
0 |  | #VALUE! | #VALUE! | 0 | 0 | 0 | 6659 | 52198 | #N/A | #N/A | #N/A | #N/A | #N/A | #N/A
0 |  | #VALUE! | #VALUE! | 0 | 0 | 0 | 6660 | 52199 | #N/A | #N/A | #N/A | #N/A | #N/A | #N/A
0 |  | #VALUE! | #VALUE! | 0 | 0 | 0 | 6661 | 52200 | #N/A | #N/A | #N/A | #N/A | #N/A | #N/A
0 |  | #VALUE! | #VALUE! | 0 | 0 | 0 | 6662 | 52201 | #N/A | #N/A | #N/A | #N/A | #N/A | #N/A
0 |  | #VALUE! | #VALUE! | 0 | 0 | 0 | 6663 | 52202 | #N/A | #N/A | #N/A | #N/A | #N/A | #N/A
0 |  | #VALUE! | #VALUE! | 0 | 0 | 0 | 6664 | 52203 | #N/A | #N/A | #N/A | #N/A | #N/A | #N/A
0 |  | #VALUE! | #VALUE! | 0 | 0 | 0 | 6665 | 52204 | #N/A | #N/A | #N/A | #N/A | #N/A | #N/A
0 |  | #VALUE! | #VALUE! | 0 | 0 | 0 | 6666 | 52205 | #N/A | #N/A | #N/A | #N/A | #N/A | #N/A
0 |  | #VALUE! | #VALUE! | 0 | 0 | 0 | 6667 | 52206 | #N/A | #N/A | #N/A | #N/A | #N/A | #N/A
0 |  | #VALUE! | #VALUE! | 0 | 0 | 0 | 6668 | 52207 | #N/A | #N/A | #N/A | #N/A | #N/A | #N/A
0 |  | #VALUE! | #VALUE! | 0 | 0 | 0 | 6669 | 52208 | #N/A | #N/A | #N/A | #N/A | #N/A | #N/A
0 |  | #VALUE! | #VALUE! | 0 | 0 | 0 | 6670 | 52209 | #N/A | #N/A | #N/A | #N/A | #N/A | #N/A
0 |  | #VALUE! | #VALUE! | 0 | 0 | 0 | 6671 | 52210 | #N/A | #N/A | #N/A | #N/A | #N/A | #N/A
0 |  | #VALUE! | #VALUE! | 0 | 0 | 0 | 6672 | 52211 | #N/A | #N/A | #N/A | #N/A | #N/A | #N/A
0 |  | #VALUE! | #VALUE! | 0 | 0 | 0 | 6673 | 52212 | #N/A | #N/A | #N/A | #N/A | #N/A | #N/A
0 |  | #VALUE! | #VALUE! | 0 | 0 | 0 | 6674 | 52213 | #N/A | #N/A | #N/A | #N/A | #N/A | #N/A
0 |  | #VALUE! | #VALUE! | 0 | 0 | 0 | 6675 | 52214 | #N/A | #N/A | #N/A | #N/A | #N/A | #N/A
0 |  | #VALUE! | #VALUE! | 0 | 0 | 0 | 6676 | 52215 | #N/A | #N/A | #N/A | #N/A | #N/A | #N/A
0 |  | #VALUE! | #VALUE! | 0 | 0 | 0 | 6677 | 52216 | #N/A | #N/A | #N/A | #N/A | #N/A | #N/A
0 |  | #VALUE! | #VALUE! | 0 | 0 | 0 | 6678 | 52217 | #N/A | #N/A | #N/A | #N/A | #N/A | #N/A
0 |  | #VALUE! | #VALUE! | 0 | 0 | 0 | 6679 | 52218 | #N/A | #N/A | #N/A | #N/A | #N/A | #N/A
0 |  | #VALUE! | #VALUE! | 0 | 0 | 0 | 6680 | 52219 | #N/A | #N/A | #N/A | #N/A | #N/A | #N/A
0 |  | #VALUE! | #VALUE! | 0 | 0 | 0 | 6681 | 52220 | #N/A | #N/A | #N/A | #N/A | #N/A | #N/A
0 |  | #VALUE! | #VALUE! | 0 | 0 | 0 | 6682 | 52221 | #N/A | #N/A | #N/A | #N/A | #N/A | #N/A
0 |  | #VALUE! | #VALUE! | 0 | 0 | 0 | 6683 | 52222 | #N/A | #N/A | #N/A | #N/A | #N/A | #N/A
0 |  | #VALUE! | #VALUE! | 0 | 0 | 0 | 6684 | 52223 | #N/A | #N/A | #N/A | #N/A | #N/A | #N/A
0 |  | #VALUE! | #VALUE! | 0 | 0 | 0 | 6685 | 52224 | #N/A | #N/A | #N/A | #N/A | #N/A | #N/A
0 |  | #VALUE! | #VALUE! | 0 | 0 | 0 | 6686 | 52225 | #N/A | #N/A | #N/A | #N/A | #N/A | #N/A
0 |  | #VALUE! | #VALUE! | 0 | 0 | 0 | 6687 | 52226 | #N/A | #N/A | #N/A | #N/A | #N/A | #N/A
0 |  | #VALUE! | #VALUE! | 0 | 0 | 0 | 6688 | 52227 | #N/A | #N/A | #N/A | #N/A | #N/A | #N/A
0 |  | #VALUE! | #VALUE! | 0 | 0 | 0 | 6689 | 52228 | #N/A | #N/A | #N/A | #N/A | #N/A | #N/A
0 |  | #VALUE! | #VALUE! | 0 | 0 | 0 | 6690 | 52229 | #N/A | #N/A | #N/A | #N/A | #N/A | #N/A
0 |  | #VALUE! | #VALUE! | 0 | 0 | 0 | 6691 | 52230 | #N/A | #N/A | #N/A | #N/A | #N/A | #N/A
0 |  | #VALUE! | #VALUE! | 0 | 0 | 0 | 6692 | 52231 | #N/A | #N/A | #N/A | #N/A | #N/A | #N/A
0 |  | #VALUE! | #VALUE! | 0 | 0 | 0 | 6693 | 52232 | #N/A | #N/A | #N/A | #N/A | #N/A | #N/A
0 |  | #VALUE! | #VALUE! | 0 | 0 | 0 | 6694 | 52233 | #N/A | #N/A | #N/A | #N/A | #N/A | #N/A
0 |  | #VALUE! | #VALUE! | 0 | 0 | 0 | 6695 | 52234 | #N/A | #N/A | #N/A | #N/A | #N/A | #N/A
0 |  | #VALUE! | #VALUE! | 0 | 0 | 0 | 6696 | 52235 | #N/A | #N/A | #N/A | #N/A | #N/A | #N/A
0 |  | #VALUE! | #VALUE! | 0 | 0 | 0 | 6697 | 52236 | #N/A | #N/A | #N/A | #N/A | #N/A | #N/A
0 |  | #VALUE! | #VALUE! | 0 | 0 | 0 | 6698 | 52237 | #N/A | #N/A | #N/A | #N/A | #N/A | #N/A
0 |  | #VALUE! | #VALUE! | 0 | 0 | 0 | 6699 | 52238 | #N/A | #N/A | #N/A | #N/A | #N/A | #N/A
0 |  | #VALUE! | #VALUE! | 0 | 0 | 0 | 6700 | 52239 | #N/A | #N/A | #N/A | #N/A | #N/A | #N/A
0 |  | #VALUE! | #VALUE! | 0 | 0 | 0 | 6701 | 52240 | #N/A | #N/A | #N/A | #N/A | #N/A | #N/A
0 |  | #VALUE! | #VALUE! | 0 | 0 | 0 | 6702 | 52241 | #N/A | #N/A | #N/A | #N/A | #N/A | #N/A
0 |  | #VALUE! | #VALUE! | 0 | 0 | 0 | 6703 | 52242 | #N/A | #N/A | #N/A | #N/A | #N/A | #N/A
0 |  | #VALUE! | #VALUE! | 0 | 0 | 0 | 6704 | 52243 | #N/A | #N/A | #N/A | #N/A | #N/A | #N/A
0 |  | #VALUE! | #VALUE! | 0 | 0 | 0 | 6705 | 52244 | #N/A | #N/A | #N/A | #N/A | #N/A | #N/A
0 |  | #VALUE! | #VALUE! | 0 | 0 | 0 | 6706 | 52245 | #N/A | #N/A | #N/A | #N/A | #N/A | #N/A
0 |  | #VALUE! | #VALUE! | 0 | 0 | 0 | 6707 | 52246 | #N/A | #N/A | #N/A | #N/A | #N/A | #N/A
0 |  | #VALUE! | #VALUE! | 0 | 0 | 0 | 6708 | 52247 | #N/A | #N/A | #N/A | #N/A | #N/A | #N/A
0 |  | #VALUE! | #VALUE! | 0 | 0 | 0 | 6709 | 52248 | #N/A | #N/A | #N/A | #N/A | #N/A | #N/A
0 |  | #VALUE! | #VALUE! | 0 | 0 | 0 | 6710 | 52249 | #N/A | #N/A | #N/A | #N/A | #N/A | #N/A
0 |  | #VALUE! | #VALUE! | 0 | 0 | 0 | 6711 | 52250 | #N/A | #N/A | #N/A | #N/A | #N/A | #N/A
0 |  | #VALUE! | #VALUE! | 0 | 0 | 0 | 6712 | 52251 | #N/A | #N/A | #N/A | #N/A | #N/A | #N/A
0 |  | #VALUE! | #VALUE! | 0 | 0 | 0 | 6713 | 52252 | #N/A | #N/A | #N/A | #N/A | #N/A | #N/A
0 |  | #VALUE! | #VALUE! | 0 | 0 | 0 | 6714 | 52253 | #N/A | #N/A | #N/A | #N/A | #N/A | #N/A
0 |  | #VALUE! | #VALUE! | 0 | 0 | 0 | 6715 | 52254 | #N/A | #N/A | #N/A | #N/A | #N/A | #N/A
0 |  | #VALUE! | #VALUE! | 0 | 0 | 0 | 6716 | 52255 | #N/A | #N/A | #N/A | #N/A | #N/A | #N/A
0 |  | #VALUE! | #VALUE! | 0 | 0 | 0 | 6717 | 52256 | #N/A | #N/A | #N/A | #N/A | #N/A | #N/A
0 |  | #VALUE! | #VALUE! | 0 | 0 | 0 | 6718 | 52257 | #N/A | #N/A | #N/A | #N/A | #N/A | #N/A
0 |  | #VALUE! | #VALUE! | 0 | 0 | 0 | 6719 | 52258 | #N/A | #N/A | #N/A | #N/A | #N/A | #N/A
0 |  | #VALUE! | #VALUE! | 0 | 0 | 0 | 6720 | 52259 | #N/A | #N/A | #N/A | #N/A | #N/A | #N/A
0 |  | #VALUE! | #VALUE! | 0 | 0 | 0 | 6721 | 52260 | #N/A | #N/A | #N/A | #N/A | #N/A | #N/A
0 |  | #VALUE! | #VALUE! | 0 | 0 | 0 | 6722 | 52261 | #N/A | #N/A | #N/A | #N/A | #N/A | #N/A
0 |  | #VALUE! | #VALUE! | 0 | 0 | 0 | 6723 | 52262 | #N/A | #N/A | #N/A | #N/A | #N/A | #N/A
0 |  | #VALUE! | #VALUE! | 0 | 0 | 0 | 6724 | 52263 | #N/A | #N/A | #N/A | #N/A | #N/A | #N/A
0 |  | #VALUE! | #VALUE! | 0 | 0 | 0 | 6725 | 52264 | #N/A | #N/A | #N/A | #N/A | #N/A | #N/A
0 |  | #VALUE! | #VALUE! | 0 | 0 | 0 | 6726 | 52265 | #N/A | #N/A | #N/A | #N/A | #N/A | #N/A
0 |  | #VALUE! | #VALUE! | 0 | 0 | 0 | 6727 | 52266 | #N/A | #N/A | #N/A | #N/A | #N/A | #N/A
0 |  | #VALUE! | #VALUE! | 0 | 0 | 0 | 6728 | 52267 | #N/A | #N/A | #N/A | #N/A | #N/A | #N/A
0 |  | #VALUE! | #VALUE! | 0 | 0 | 0 | 6729 | 52268 | #N/A | #N/A | #N/A | #N/A | #N/A | #N/A
0 |  | #VALUE! | #VALUE! | 0 | 0 | 0 | 6730 | 52269 | #N/A | #N/A | #N/A | #N/A | #N/A | #N/A
0 |  | #VALUE! | #VALUE! | 0 | 0 | 0 | 6731 | 52270 | #N/A | #N/A | #N/A | #N/A | #N/A | #N/A
0 |  | #VALUE! | #VALUE! | 0 | 0 | 0 | 6732 | 52271 | #N/A | #N/A | #N/A | #N/A | #N/A | #N/A
0 |  | #VALUE! | #VALUE! | 0 | 0 | 0 | 6733 | 52272 | #N/A | #N/A | #N/A | #N/A | #N/A | #N/A
0 |  | #VALUE! | #VALUE! | 0 | 0 | 0 | 6734 | 52273 | #N/A | #N/A | #N/A | #N/A | #N/A | #N/A
0 |  | #VALUE! | #VALUE! | 0 | 0 | 0 | 6735 | 52274 | #N/A | #N/A | #N/A | #N/A | #N/A | #N/A
0 |  | #VALUE! | #VALUE! | 0 | 0 | 0 | 6736 | 52275 | #N/A | #N/A | #N/A | #N/A | #N/A | #N/A
0 |  | #VALUE! | #VALUE! | 0 | 0 | 0 | 6737 | 52276 | #N/A | #N/A | #N/A | #N/A | #N/A | #N/A
0 |  | #VALUE! | #VALUE! | 0 | 0 | 0 | 6738 | 52277 | #N/A | #N/A | #N/A | #N/A | #N/A | #N/A
0 |  | #VALUE! | #VALUE! | 0 | 0 | 0 | 6739 | 52278 | #N/A | #N/A | #N/A | #N/A | #N/A | #N/A
0 |  | #VALUE! | #VALUE! | 0 | 0 | 0 | 6740 | 52279 | #N/A | #N/A | #N/A | #N/A | #N/A | #N/A
0 |  | #VALUE! | #VALUE! | 0 | 0 | 0 | 6741 | 52280 | #N/A | #N/A | #N/A | #N/A | #N/A | #N/A
0 |  | #VALUE! | #VALUE! | 0 | 0 | 0 | 6742 | 52281 | #N/A | #N/A | #N/A | #N/A | #N/A | #N/A
0 |  | #VALUE! | #VALUE! | 0 | 0 | 0 | 6743 | 52282 | #N/A | #N/A | #N/A | #N/A | #N/A | #N/A
0 |  | #VALUE! | #VALUE! | 0 | 0 | 0 | 6744 | 52283 | #N/A | #N/A | #N/A | #N/A | #N/A | #N/A
0 |  | #VALUE! | #VALUE! | 0 | 0 | 0 | 6745 | 52284 | #N/A | #N/A | #N/A | #N/A | #N/A | #N/A
0 |  | #VALUE! | #VALUE! | 0 | 0 | 0 | 6746 | 52285 | #N/A | #N/A | #N/A | #N/A | #N/A | #N/A
0 |  | #VALUE! | #VALUE! | 0 | 0 | 0 | 6747 | 52286 | #N/A | #N/A | #N/A | #N/A | #N/A | #N/A
0 |  | #VALUE! | #VALUE! | 0 | 0 | 0 | 6748 | 52287 | #N/A | #N/A | #N/A | #N/A | #N/A | #N/A
0 |  | #VALUE! | #VALUE! | 0 | 0 | 0 | 6749 | 52288 | #N/A | #N/A | #N/A | #N/A | #N/A | #N/A
0 |  | #VALUE! | #VALUE! | 0 | 0 | 0 | 6750 | 52289 | #N/A | #N/A | #N/A | #N/A | #N/A | #N/A
0 |  | #VALUE! | #VALUE! | 0 | 0 | 0 | 6751 | 52290 | #N/A | #N/A | #N/A | #N/A | #N/A | #N/A
0 |  | #VALUE! | #VALUE! | 0 | 0 | 0 | 6752 | 52291 | #N/A | #N/A | #N/A | #N/A | #N/A | #N/A
0 |  | #VALUE! | #VALUE! | 0 | 0 | 0 | 6753 | 52292 | #N/A | #N/A | #N/A | #N/A | #N/A | #N/A
0 |  | #VALUE! | #VALUE! | 0 | 0 | 0 | 6754 | 52293 | #N/A | #N/A | #N/A | #N/A | #N/A | #N/A
0 |  | #VALUE! | #VALUE! | 0 | 0 | 0 | 6755 | 52294 | #N/A | #N/A | #N/A | #N/A | #N/A | #N/A
0 |  | #VALUE! | #VALUE! | 0 | 0 | 0 | 6756 | 52295 | #N/A | #N/A | #N/A | #N/A | #N/A | #N/A
0 |  | #VALUE! | #VALUE! | 0 | 0 | 0 | 6757 | 52296 | #N/A | #N/A | #N/A | #N/A | #N/A | #N/A
0 |  | #VALUE! | #VALUE! | 0 | 0 | 0 | 6758 | 52297 | #N/A | #N/A | #N/A | #N/A | #N/A | #N/A
0 |  | #VALUE! | #VALUE! | 0 | 0 | 0 | 6759 | 52298 | #N/A | #N/A | #N/A | #N/A | #N/A | #N/A
0 |  | #VALUE! | #VALUE! | 0 | 0 | 0 | 6760 | 52299 | #N/A | #N/A | #N/A | #N/A | #N/A | #N/A
0 |  | #VALUE! | #VALUE! | 0 | 0 | 0 | 6761 | 52300 | #N/A | #N/A | #N/A | #N/A | #N/A | #N/A
0 |  | #VALUE! | #VALUE! | 0 | 0 | 0 | 6762 | 52301 | #N/A | #N/A | #N/A | #N/A | #N/A | #N/A
0 |  | #VALUE! | #VALUE! | 0 | 0 | 0 | 6763 | 52302 | #N/A | #N/A | #N/A | #N/A | #N/A | #N/A
0 |  | #VALUE! | #VALUE! | 0 | 0 | 0 | 6764 | 52303 | #N/A | #N/A | #N/A | #N/A | #N/A | #N/A
0 |  | #VALUE! | #VALUE! | 0 | 0 | 0 | 6765 | 52304 | #N/A | #N/A | #N/A | #N/A | #N/A | #N/A
0 |  | #VALUE! | #VALUE! | 0 | 0 | 0 | 6766 | 52305 | #N/A | #N/A | #N/A | #N/A | #N/A | #N/A
0 |  | #VALUE! | #VALUE! | 0 | 0 | 0 | 6767 | 52306 | #N/A | #N/A | #N/A | #N/A | #N/A | #N/A
0 |  | #VALUE! | #VALUE! | 0 | 0 | 0 | 6768 | 52307 | #N/A | #N/A | #N/A | #N/A | #N/A | #N/A
0 |  | #VALUE! | #VALUE! | 0 | 0 | 0 | 6769 | 52308 | #N/A | #N/A | #N/A | #N/A | #N/A | #N/A
0 |  | #VALUE! | #VALUE! | 0 | 0 | 0 | 6770 | 52309 | #N/A | #N/A | #N/A | #N/A | #N/A | #N/A
0 |  | #VALUE! | #VALUE! | 0 | 0 | 0 | 6771 | 52310 | #N/A | #N/A | #N/A | #N/A | #N/A | #N/A
0 |  | #VALUE! | #VALUE! | 0 | 0 | 0 | 6772 | 52311 | #N/A | #N/A | #N/A | #N/A | #N/A | #N/A
0 |  | #VALUE! | #VALUE! | 0 | 0 | 0 | 6773 | 52312 | #N/A | #N/A | #N/A | #N/A | #N/A | #N/A
0 |  | #VALUE! | #VALUE! | 0 | 0 | 0 | 6774 | 52313 | #N/A | #N/A | #N/A | #N/A | #N/A | #N/A
0 |  | #VALUE! | #VALUE! | 0 | 0 | 0 | 6775 | 52314 | #N/A | #N/A | #N/A | #N/A | #N/A | #N/A
0 |  | #VALUE! | #VALUE! | 0 | 0 | 0 | 6776 | 52315 | #N/A | #N/A | #N/A | #N/A | #N/A | #N/A
0 |  | #VALUE! | #VALUE! | 0 | 0 | 0 | 6777 | 52316 | #N/A | #N/A | #N/A | #N/A | #N/A | #N/A
0 |  | #VALUE! | #VALUE! | 0 | 0 | 0 | 6778 | 52317 | #N/A | #N/A | #N/A | #N/A | #N/A | #N/A
0 |  | #VALUE! | #VALUE! | 0 | 0 | 0 | 6779 | 52318 | #N/A | #N/A | #N/A | #N/A | #N/A | #N/A
0 |  | #VALUE! | #VALUE! | 0 | 0 | 0 | 6780 | 52319 | #N/A | #N/A | #N/A | #N/A | #N/A | #N/A
0 |  | #VALUE! | #VALUE! | 0 | 0 | 0 | 6781 | 52320 | #N/A | #N/A | #N/A | #N/A | #N/A | #N/A
0 |  | #VALUE! | #VALUE! | 0 | 0 | 0 | 6782 | 52321 | #N/A | #N/A | #N/A | #N/A | #N/A | #N/A
0 |  | #VALUE! | #VALUE! | 0 | 0 | 0 | 6783 | 52322 | #N/A | #N/A | #N/A | #N/A | #N/A | #N/A
0 |  | #VALUE! | #VALUE! | 0 | 0 | 0 | 6784 | 52323 | #N/A | #N/A | #N/A | #N/A | #N/A | #N/A
0 |  | #VALUE! | #VALUE! | 0 | 0 | 0 | 6785 | 52324 | #N/A | #N/A | #N/A | #N/A | #N/A | #N/A
0 |  | #VALUE! | #VALUE! | 0 | 0 | 0 | 6786 | 52325 | #N/A | #N/A | #N/A | #N/A | #N/A | #N/A
0 |  | #VALUE! | #VALUE! | 0 | 0 | 0 | 6787 | 52326 | #N/A | #N/A | #N/A | #N/A | #N/A | #N/A
0 |  | #VALUE! | #VALUE! | 0 | 0 | 0 | 6788 | 52327 | #N/A | #N/A | #N/A | #N/A | #N/A | #N/A
0 |  | #VALUE! | #VALUE! | 0 | 0 | 0 | 6789 | 52328 | #N/A | #N/A | #N/A | #N/A | #N/A | #N/A
0 |  | #VALUE! | #VALUE! | 0 | 0 | 0 | 6790 | 52329 | #N/A | #N/A | #N/A | #N/A | #N/A | #N/A
0 |  | #VALUE! | #VALUE! | 0 | 0 | 0 | 6791 | 52330 | #N/A | #N/A | #N/A | #N/A | #N/A | #N/A
0 |  | #VALUE! | #VALUE! | 0 | 0 | 0 | 6792 | 52331 | #N/A | #N/A | #N/A | #N/A | #N/A | #N/A
0 |  | #VALUE! | #VALUE! | 0 | 0 | 0 | 6793 | 52332 | #N/A | #N/A | #N/A | #N/A | #N/A | #N/A
0 |  | #VALUE! | #VALUE! | 0 | 0 | 0 | 6794 | 52333 | #N/A | #N/A | #N/A | #N/A | #N/A | #N/A
0 |  | #VALUE! | #VALUE! | 0 | 0 | 0 | 6795 | 52334 | #N/A | #N/A | #N/A | #N/A | #N/A | #N/A
0 |  | #VALUE! | #VALUE! | 0 | 0 | 0 | 6796 | 52335 | #N/A | #N/A | #N/A | #N/A | #N/A | #N/A
0 |  | #VALUE! | #VALUE! | 0 | 0 | 0 | 6797 | 52336 | #N/A | #N/A | #N/A | #N/A | #N/A | #N/A
0 |  | #VALUE! | #VALUE! | 0 | 0 | 0 | 6798 | 52337 | #N/A | #N/A | #N/A | #N/A | #N/A | #N/A
0 |  | #VALUE! | #VALUE! | 0 | 0 | 0 | 6799 | 52338 | #N/A | #N/A | #N/A | #N/A | #N/A | #N/A
0 |  | #VALUE! | #VALUE! | 0 | 0 | 0 | 6800 | 52339 | #N/A | #N/A | #N/A | #N/A | #N/A | #N/A
0 |  | #VALUE! | #VALUE! | 0 | 0 | 0 | 6801 | 52340 | #N/A | #N/A | #N/A | #N/A | #N/A | #N/A
0 |  | #VALUE! | #VALUE! | 0 | 0 | 0 | 6802 | 52341 | #N/A | #N/A | #N/A | #N/A | #N/A | #N/A
0 |  | #VALUE! | #VALUE! | 0 | 0 | 0 | 6803 | 52342 | #N/A | #N/A | #N/A | #N/A | #N/A | #N/A
0 |  | #VALUE! | #VALUE! | 0 | 0 | 0 | 6804 | 52343 | #N/A | #N/A | #N/A | #N/A | #N/A | #N/A
0 |  | #VALUE! | #VALUE! | 0 | 0 | 0 | 6805 | 52344 | #N/A | #N/A | #N/A | #N/A | #N/A | #N/A
0 |  | #VALUE! | #VALUE! | 0 | 0 | 0 | 6806 | 52345 | #N/A | #N/A | #N/A | #N/A | #N/A | #N/A
0 |  | #VALUE! | #VALUE! | 0 | 0 | 0 | 6807 | 52346 | #N/A | #N/A | #N/A | #N/A | #N/A | #N/A
0 |  | #VALUE! | #VALUE! | 0 | 0 | 0 | 6808 | 52347 | #N/A | #N/A | #N/A | #N/A | #N/A | #N/A
0 |  | #VALUE! | #VALUE! | 0 | 0 | 0 | 6809 | 52348 | #N/A | #N/A | #N/A | #N/A | #N/A | #N/A
0 |  | #VALUE! | #VALUE! | 0 | 0 | 0 | 6810 | 52349 | #N/A | #N/A | #N/A | #N/A | #N/A | #N/A
0 |  | #VALUE! | #VALUE! | 0 | 0 | 0 | 6811 | 52350 | #N/A | #N/A | #N/A | #N/A | #N/A | #N/A
0 |  | #VALUE! | #VALUE! | 0 | 0 | 0 | 6812 | 52351 | #N/A | #N/A | #N/A | #N/A | #N/A | #N/A
0 |  | #VALUE! | #VALUE! | 0 | 0 | 0 | 6813 | 52352 | #N/A | #N/A | #N/A | #N/A | #N/A | #N/A
0 |  | #VALUE! | #VALUE! | 0 | 0 | 0 | 6814 | 52353 | #N/A | #N/A | #N/A | #N/A | #N/A | #N/A
0 |  | #VALUE! | #VALUE! | 0 | 0 | 0 | 6815 | 52354 | #N/A | #N/A | #N/A | #N/A | #N/A | #N/A
0 |  | #VALUE! | #VALUE! | 0 | 0 | 0 | 6816 | 52355 | #N/A | #N/A | #N/A | #N/A | #N/A | #N/A
0 |  | #VALUE! | #VALUE! | 0 | 0 | 0 | 6817 | 52356 | #N/A | #N/A | #N/A | #N/A | #N/A | #N/A
0 |  | #VALUE! | #VALUE! | 0 | 0 | 0 | 6818 | 52357 | #N/A | #N/A | #N/A | #N/A | #N/A | #N/A
0 |  | #VALUE! | #VALUE! | 0 | 0 | 0 | 6819 | 52358 | #N/A | #N/A | #N/A | #N/A | #N/A | #N/A
0 |  | #VALUE! | #VALUE! | 0 | 0 | 0 | 6820 | 52359 | #N/A | #N/A | #N/A | #N/A | #N/A | #N/A
0 |  | #VALUE! | #VALUE! | 0 | 0 | 0 | 6821 | 52360 | #N/A | #N/A | #N/A | #N/A | #N/A | #N/A
0 |  | #VALUE! | #VALUE! | 0 | 0 | 0 | 6822 | 52361 | #N/A | #N/A | #N/A | #N/A | #N/A | #N/A
0 |  | #VALUE! | #VALUE! | 0 | 0 | 0 | 6823 | 52362 | #N/A | #N/A | #N/A | #N/A | #N/A | #N/A
0 |  | #VALUE! | #VALUE! | 0 | 0 | 0 | 6824 | 52363 | #N/A | #N/A | #N/A | #N/A | #N/A | #N/A
0 |  | #VALUE! | #VALUE! | 0 | 0 | 0 | 6825 | 52364 | #N/A | #N/A | #N/A | #N/A | #N/A | #N/A
0 |  | #VALUE! | #VALUE! | 0 | 0 | 0 | 6826 | 52365 | #N/A | #N/A | #N/A | #N/A | #N/A | #N/A
0 |  | #VALUE! | #VALUE! | 0 | 0 | 0 | 6827 | 52366 | #N/A | #N/A | #N/A | #N/A | #N/A | #N/A
0 |  | #VALUE! | #VALUE! | 0 | 0 | 0 | 6828 | 52367 | #N/A | #N/A | #N/A | #N/A | #N/A | #N/A
0 |  | #VALUE! | #VALUE! | 0 | 0 | 0 | 6829 | 52368 | #N/A | #N/A | #N/A | #N/A | #N/A | #N/A
0 |  | #VALUE! | #VALUE! | 0 | 0 | 0 | 6830 | 52369 | #N/A | #N/A | #N/A | #N/A | #N/A | #N/A
0 |  | #VALUE! | #VALUE! | 0 | 0 | 0 | 6831 | 52370 | #N/A | #N/A | #N/A | #N/A | #N/A | #N/A
0 |  | #VALUE! | #VALUE! | 0 | 0 | 0 | 6832 | 52371 | #N/A | #N/A | #N/A | #N/A | #N/A | #N/A
0 |  | #VALUE! | #VALUE! | 0 | 0 | 0 | 6833 | 52372 | #N/A | #N/A | #N/A | #N/A | #N/A | #N/A
0 |  | #VALUE! | #VALUE! | 0 | 0 | 0 | 6834 | 52373 | #N/A | #N/A | #N/A | #N/A | #N/A | #N/A
0 |  | #VALUE! | #VALUE! | 0 | 0 | 0 | 6835 | 52374 | #N/A | #N/A | #N/A | #N/A | #N/A | #N/A
0 |  | #VALUE! | #VALUE! | 0 | 0 | 0 | 6836 | 52375 | #N/A | #N/A | #N/A | #N/A | #N/A | #N/A
0 |  | #VALUE! | #VALUE! | 0 | 0 | 0 | 6837 | 52376 | #N/A | #N/A | #N/A | #N/A | #N/A | #N/A
0 |  | #VALUE! | #VALUE! | 0 | 0 | 0 | 6838 | 52377 | #N/A | #N/A | #N/A | #N/A | #N/A | #N/A
0 |  | #VALUE! | #VALUE! | 0 | 0 | 0 | 6839 | 52378 | #N/A | #N/A | #N/A | #N/A | #N/A | #N/A
0 |  | #VALUE! | #VALUE! | 0 | 0 | 0 | 6840 | 52379 | #N/A | #N/A | #N/A | #N/A | #N/A | #N/A
0 |  | #VALUE! | #VALUE! | 0 | 0 | 0 | 6841 | 52380 | #N/A | #N/A | #N/A | #N/A | #N/A | #N/A
0 |  | #VALUE! | #VALUE! | 0 | 0 | 0 | 6842 | 52381 | #N/A | #N/A | #N/A | #N/A | #N/A | #N/A
0 |  | #VALUE! | #VALUE! | 0 | 0 | 0 | 6843 | 52382 | #N/A | #N/A | #N/A | #N/A | #N/A | #N/A
0 |  | #VALUE! | #VALUE! | 0 | 0 | 0 | 6844 | 52383 | #N/A | #N/A | #N/A | #N/A | #N/A | #N/A
0 |  | #VALUE! | #VALUE! | 0 | 0 | 0 | 6845 | 52384 | #N/A | #N/A | #N/A | #N/A | #N/A | #N/A
0 |  | #VALUE! | #VALUE! | 0 | 0 | 0 | 6846 | 52385 | #N/A | #N/A | #N/A | #N/A | #N/A | #N/A
0 |  | #VALUE! | #VALUE! | 0 | 0 | 0 | 6847 | 52386 | #N/A | #N/A | #N/A | #N/A | #N/A | #N/A
0 |  | #VALUE! | #VALUE! | 0 | 0 | 0 | 6848 | 52387 | #N/A | #N/A | #N/A | #N/A | #N/A | #N/A
0 |  | #VALUE! | #VALUE! | 0 | 0 | 0 | 6849 | 52388 | #N/A | #N/A | #N/A | #N/A | #N/A | #N/A
0 |  | #VALUE! | #VALUE! | 0 | 0 | 0 | 6850 | 52389 | #N/A | #N/A | #N/A | #N/A | #N/A | #N/A
0 |  | #VALUE! | #VALUE! | 0 | 0 | 0 | 6851 | 52390 | #N/A | #N/A | #N/A | #N/A | #N/A | #N/A
0 |  | #VALUE! | #VALUE! | 0 | 0 | 0 | 6852 | 52391 | #N/A | #N/A | #N/A | #N/A | #N/A | #N/A
0 |  | #VALUE! | #VALUE! | 0 | 0 | 0 | 6853 | 52392 | #N/A | #N/A | #N/A | #N/A | #N/A | #N/A
0 |  | #VALUE! | #VALUE! | 0 | 0 | 0 | 6854 | 52393 | #N/A | #N/A | #N/A | #N/A | #N/A | #N/A
0 |  | #VALUE! | #VALUE! | 0 | 0 | 0 | 6855 | 52394 | #N/A | #N/A | #N/A | #N/A | #N/A | #N/A
0 |  | #VALUE! | #VALUE! | 0 | 0 | 0 | 6856 | 52395 | #N/A | #N/A | #N/A | #N/A | #N/A | #N/A
0 |  | #VALUE! | #VALUE! | 0 | 0 | 0 | 6857 | 52396 | #N/A | #N/A | #N/A | #N/A | #N/A | #N/A
0 |  | #VALUE! | #VALUE! | 0 | 0 | 0 | 6858 | 52397 | #N/A | #N/A | #N/A | #N/A | #N/A | #N/A
0 |  | #VALUE! | #VALUE! | 0 | 0 | 0 | 6859 | 52398 | #N/A | #N/A | #N/A | #N/A | #N/A | #N/A
0 |  | #VALUE! | #VALUE! | 0 | 0 | 0 | 6860 | 52399 | #N/A | #N/A | #N/A | #N/A | #N/A | #N/A
0 |  | #VALUE! | #VALUE! | 0 | 0 | 0 | 6861 | 52400 | #N/A | #N/A | #N/A | #N/A | #N/A | #N/A
0 |  | #VALUE! | #VALUE! | 0 | 0 | 0 | 6862 | 52401 | #N/A | #N/A | #N/A | #N/A | #N/A | #N/A
0 |  | #VALUE! | #VALUE! | 0 | 0 | 0 | 6863 | 52402 | #N/A | #N/A | #N/A | #N/A | #N/A | #N/A
0 |  | #VALUE! | #VALUE! | 0 | 0 | 0 | 6864 | 52403 | #N/A | #N/A | #N/A | #N/A | #N/A | #N/A
0 |  | #VALUE! | #VALUE! | 0 | 0 | 0 | 6865 | 52404 | #N/A | #N/A | #N/A | #N/A | #N/A | #N/A
0 |  | #VALUE! | #VALUE! | 0 | 0 | 0 | 6866 | 52405 | #N/A | #N/A | #N/A | #N/A | #N/A | #N/A
0 |  | #VALUE! | #VALUE! | 0 | 0 | 0 | 6867 | 52406 | #N/A | #N/A | #N/A | #N/A | #N/A | #N/A
0 |  | #VALUE! | #VALUE! | 0 | 0 | 0 | 6868 | 52407 | #N/A | #N/A | #N/A | #N/A | #N/A | #N/A
0 |  | #VALUE! | #VALUE! | 0 | 0 | 0 | 6869 | 52408 | #N/A | #N/A | #N/A | #N/A | #N/A | #N/A
0 |  | #VALUE! | #VALUE! | 0 | 0 | 0 | 6870 | 52409 | #N/A | #N/A | #N/A | #N/A | #N/A | #N/A
0 |  | #VALUE! | #VALUE! | 0 | 0 | 0 | 6871 | 52410 | #N/A | #N/A | #N/A | #N/A | #N/A | #N/A
0 |  | #VALUE! | #VALUE! | 0 | 0 | 0 | 6872 | 52411 | #N/A | #N/A | #N/A | #N/A | #N/A | #N/A
0 |  | #VALUE! | #VALUE! | 0 | 0 | 0 | 6873 | 52412 | #N/A | #N/A | #N/A | #N/A | #N/A | #N/A
0 |  | #VALUE! | #VALUE! | 0 | 0 | 0 | 6874 | 52413 | #N/A | #N/A | #N/A | #N/A | #N/A | #N/A
0 |  | #VALUE! | #VALUE! | 0 | 0 | 0 | 6875 | 52414 | #N/A | #N/A | #N/A | #N/A | #N/A | #N/A
0 |  | #VALUE! | #VALUE! | 0 | 0 | 0 | 6876 | 52415 | #N/A | #N/A | #N/A | #N/A | #N/A | #N/A
0 |  | #VALUE! | #VALUE! | 0 | 0 | 0 | 6877 | 52416 | #N/A | #N/A | #N/A | #N/A | #N/A | #N/A
0 |  | #VALUE! | #VALUE! | 0 | 0 | 0 | 6878 | 52417 | #N/A | #N/A | #N/A | #N/A | #N/A | #N/A
0 |  | #VALUE! | #VALUE! | 0 | 0 | 0 | 6879 | 52418 | #N/A | #N/A | #N/A | #N/A | #N/A | #N/A
0 |  | #VALUE! | #VALUE! | 0 | 0 | 0 | 6880 | 52419 | #N/A | #N/A | #N/A | #N/A | #N/A | #N/A
0 |  | #VALUE! | #VALUE! | 0 | 0 | 0 | 6881 | 52420 | #N/A | #N/A | #N/A | #N/A | #N/A | #N/A
0 |  | #VALUE! | #VALUE! | 0 | 0 | 0 | 6882 | 52421 | #N/A | #N/A | #N/A | #N/A | #N/A | #N/A
0 |  | #VALUE! | #VALUE! | 0 | 0 | 0 | 6883 | 52422 | #N/A | #N/A | #N/A | #N/A | #N/A | #N/A
0 |  | #VALUE! | #VALUE! | 0 | 0 | 0 | 6884 | 52423 | #N/A | #N/A | #N/A | #N/A | #N/A | #N/A
0 |  | #VALUE! | #VALUE! | 0 | 0 | 0 | 6885 | 52424 | #N/A | #N/A | #N/A | #N/A | #N/A | #N/A
0 |  | #VALUE! | #VALUE! | 0 | 0 | 0 | 6886 | 52425 | #N/A | #N/A | #N/A | #N/A | #N/A | #N/A
0 |  | #VALUE! | #VALUE! | 0 | 0 | 0 | 6887 | 52426 | #N/A | #N/A | #N/A | #N/A | #N/A | #N/A
0 |  | #VALUE! | #VALUE! | 0 | 0 | 0 | 6888 | 52427 | #N/A | #N/A | #N/A | #N/A | #N/A | #N/A
0 |  | #VALUE! | #VALUE! | 0 | 0 | 0 | 6889 | 52428 | #N/A | #N/A | #N/A | #N/A | #N/A | #N/A
0 |  | #VALUE! | #VALUE! | 0 | 0 | 0 | 6890 | 52429 | #N/A | #N/A | #N/A | #N/A | #N/A | #N/A
0 |  | #VALUE! | #VALUE! | 0 | 0 | 0 | 6891 | 52430 | #N/A | #N/A | #N/A | #N/A | #N/A | #N/A
0 |  | #VALUE! | #VALUE! | 0 | 0 | 0 | 6892 | 52431 | #N/A | #N/A | #N/A | #N/A | #N/A | #N/A
0 |  | #VALUE! | #VALUE! | 0 | 0 | 0 | 6893 | 52432 | #N/A | #N/A | #N/A | #N/A | #N/A | #N/A
0 |  | #VALUE! | #VALUE! | 0 | 0 | 0 | 6894 | 52433 | #N/A | #N/A | #N/A | #N/A | #N/A | #N/A
0 |  | #VALUE! | #VALUE! | 0 | 0 | 0 | 6895 | 52434 | #N/A | #N/A | #N/A | #N/A | #N/A | #N/A
0 |  | #VALUE! | #VALUE! | 0 | 0 | 0 | 6896 | 52435 | #N/A | #N/A | #N/A | #N/A | #N/A | #N/A
0 |  | #VALUE! | #VALUE! | 0 | 0 | 0 | 6897 | 52436 | #N/A | #N/A | #N/A | #N/A | #N/A | #N/A
0 |  | #VALUE! | #VALUE! | 0 | 0 | 0 | 6898 | 52437 | #N/A | #N/A | #N/A | #N/A | #N/A | #N/A
0 |  | #VALUE! | #VALUE! | 0 | 0 | 0 | 6899 | 52438 | #N/A | #N/A | #N/A | #N/A | #N/A | #N/A
0 |  | #VALUE! | #VALUE! | 0 | 0 | 0 | 6900 | 52439 | #N/A | #N/A | #N/A | #N/A | #N/A | #N/A
0 |  | #VALUE! | #VALUE! | 0 | 0 | 0 | 6901 | 52440 | #N/A | #N/A | #N/A | #N/A | #N/A | #N/A
0 |  | #VALUE! | #VALUE! | 0 | 0 | 0 | 6902 | 52441 | #N/A | #N/A | #N/A | #N/A | #N/A | #N/A
0 |  | #VALUE! | #VALUE! | 0 | 0 | 0 | 6903 | 52442 | #N/A | #N/A | #N/A | #N/A | #N/A | #N/A
0 |  | #VALUE! | #VALUE! | 0 | 0 | 0 | 6904 | 52443 | #N/A | #N/A | #N/A | #N/A | #N/A | #N/A
0 |  | #VALUE! | #VALUE! | 0 | 0 | 0 | 6905 | 52444 | #N/A | #N/A | #N/A | #N/A | #N/A | #N/A
0 |  | #VALUE! | #VALUE! | 0 | 0 | 0 | 6906 | 52445 | #N/A | #N/A | #N/A | #N/A | #N/A | #N/A
0 |  | #VALUE! | #VALUE! | 0 | 0 | 0 | 6907 | 52446 | #N/A | #N/A | #N/A | #N/A | #N/A | #N/A
0 |  | #VALUE! | #VALUE! | 0 | 0 | 0 | 6908 | 52447 | #N/A | #N/A | #N/A | #N/A | #N/A | #N/A
0 |  | #VALUE! | #VALUE! | 0 | 0 | 0 | 6909 | 52448 | #N/A | #N/A | #N/A | #N/A | #N/A | #N/A
0 |  | #VALUE! | #VALUE! | 0 | 0 | 0 | 6910 | 52449 | #N/A | #N/A | #N/A | #N/A | #N/A | #N/A
0 |  | #VALUE! | #VALUE! | 0 | 0 | 0 | 6911 | 52450 | #N/A | #N/A | #N/A | #N/A | #N/A | #N/A
0 |  | #VALUE! | #VALUE! | 0 | 0 | 0 | 6912 | 52451 | #N/A | #N/A | #N/A | #N/A | #N/A | #N/A
0 |  | #VALUE! | #VALUE! | 0 | 0 | 0 | 6913 | 52452 | #N/A | #N/A | #N/A | #N/A | #N/A | #N/A
0 |  | #VALUE! | #VALUE! | 0 | 0 | 0 | 6914 | 52453 | #N/A | #N/A | #N/A | #N/A | #N/A | #N/A
0 |  | #VALUE! | #VALUE! | 0 | 0 | 0 | 6915 | 52454 | #N/A | #N/A | #N/A | #N/A | #N/A | #N/A
0 |  | #VALUE! | #VALUE! | 0 | 0 | 0 | 6916 | 52455 | #N/A | #N/A | #N/A | #N/A | #N/A | #N/A
0 |  | #VALUE! | #VALUE! | 0 | 0 | 0 | 6917 | 52456 | #N/A | #N/A | #N/A | #N/A | #N/A | #N/A
0 |  | #VALUE! | #VALUE! | 0 | 0 | 0 | 6918 | 52457 | #N/A | #N/A | #N/A | #N/A | #N/A | #N/A
0 |  | #VALUE! | #VALUE! | 0 | 0 | 0 | 6919 | 52458 | #N/A | #N/A | #N/A | #N/A | #N/A | #N/A
0 |  | #VALUE! | #VALUE! | 0 | 0 | 0 | 6920 | 52459 | #N/A | #N/A | #N/A | #N/A | #N/A | #N/A
0 |  | #VALUE! | #VALUE! | 0 | 0 | 0 | 6921 | 52460 | #N/A | #N/A | #N/A | #N/A | #N/A | #N/A
0 |  | #VALUE! | #VALUE! | 0 | 0 | 0 | 6922 | 52461 | #N/A | #N/A | #N/A | #N/A | #N/A | #N/A
0 |  | #VALUE! | #VALUE! | 0 | 0 | 0 | 6923 | 52462 | #N/A | #N/A | #N/A | #N/A | #N/A | #N/A
0 |  | #VALUE! | #VALUE! | 0 | 0 | 0 | 6924 | 52463 | #N/A | #N/A | #N/A | #N/A | #N/A | #N/A
0 |  | #VALUE! | #VALUE! | 0 | 0 | 0 | 6925 | 52464 | #N/A | #N/A | #N/A | #N/A | #N/A | #N/A
0 |  | #VALUE! | #VALUE! | 0 | 0 | 0 | 6926 | 52465 | #N/A | #N/A | #N/A | #N/A | #N/A | #N/A
0 |  | #VALUE! | #VALUE! | 0 | 0 | 0 | 6927 | 52466 | #N/A | #N/A | #N/A | #N/A | #N/A | #N/A
0 |  | #VALUE! | #VALUE! | 0 | 0 | 0 | 6928 | 52467 | #N/A | #N/A | #N/A | #N/A | #N/A | #N/A
0 |  | #VALUE! | #VALUE! | 0 | 0 | 0 | 6929 | 52468 | #N/A | #N/A | #N/A | #N/A | #N/A | #N/A
0 |  | #VALUE! | #VALUE! | 0 | 0 | 0 | 6930 | 52469 | #N/A | #N/A | #N/A | #N/A | #N/A | #N/A
0 |  | #VALUE! | #VALUE! | 0 | 0 | 0 | 6931 | 52470 | #N/A | #N/A | #N/A | #N/A | #N/A | #N/A
0 |  | #VALUE! | #VALUE! | 0 | 0 | 0 | 6932 | 52471 | #N/A | #N/A | #N/A | #N/A | #N/A | #N/A
0 |  | #VALUE! | #VALUE! | 0 | 0 | 0 | 6933 | 52472 | #N/A | #N/A | #N/A | #N/A | #N/A | #N/A
0 |  | #VALUE! | #VALUE! | 0 | 0 | 0 | 6934 | 52473 | #N/A | #N/A | #N/A | #N/A | #N/A | #N/A
0 |  | #VALUE! | #VALUE! | 0 | 0 | 0 | 6935 | 52474 | #N/A | #N/A | #N/A | #N/A | #N/A | #N/A
0 |  | #VALUE! | #VALUE! | 0 | 0 | 0 | 6936 | 52475 | #N/A | #N/A | #N/A | #N/A | #N/A | #N/A
0 |  | #VALUE! | #VALUE! | 0 | 0 | 0 | 6937 | 52476 | #N/A | #N/A | #N/A | #N/A | #N/A | #N/A
0 |  | #VALUE! | #VALUE! | 0 | 0 | 0 | 6938 | 52477 | #N/A | #N/A | #N/A | #N/A | #N/A | #N/A
0 |  | #VALUE! | #VALUE! | 0 | 0 | 0 | 6939 | 52478 | #N/A | #N/A | #N/A | #N/A | #N/A | #N/A
0 |  | #VALUE! | #VALUE! | 0 | 0 | 0 | 6940 | 52479 | #N/A | #N/A | #N/A | #N/A | #N/A | #N/A
0 |  | #VALUE! | #VALUE! | 0 | 0 | 0 | 6941 | 52480 | #N/A | #N/A | #N/A | #N/A | #N/A | #N/A
0 |  | #VALUE! | #VALUE! | 0 | 0 | 0 | 6942 | 52481 | #N/A | #N/A | #N/A | #N/A | #N/A | #N/A
0 |  | #VALUE! | #VALUE! | 0 | 0 | 0 | 6943 | 52482 | #N/A | #N/A | #N/A | #N/A | #N/A | #N/A
0 |  | #VALUE! | #VALUE! | 0 | 0 | 0 | 6944 | 52483 | #N/A | #N/A | #N/A | #N/A | #N/A | #N/A
0 |  | #VALUE! | #VALUE! | 0 | 0 | 0 | 6945 | 52484 | #N/A | #N/A | #N/A | #N/A | #N/A | #N/A
0 |  | #VALUE! | #VALUE! | 0 | 0 | 0 | 6946 | 52485 | #N/A | #N/A | #N/A | #N/A | #N/A | #N/A
0 |  | #VALUE! | #VALUE! | 0 | 0 | 0 | 6947 | 52486 | #N/A | #N/A | #N/A | #N/A | #N/A | #N/A
0 |  | #VALUE! | #VALUE! | 0 | 0 | 0 | 6948 | 52487 | #N/A | #N/A | #N/A | #N/A | #N/A | #N/A
0 |  | #VALUE! | #VALUE! | 0 | 0 | 0 | 6949 | 52488 | #N/A | #N/A | #N/A | #N/A | #N/A | #N/A
0 |  | #VALUE! | #VALUE! | 0 | 0 | 0 | 6950 | 52489 | #N/A | #N/A | #N/A | #N/A | #N/A | #N/A
0 |  | #VALUE! | #VALUE! | 0 | 0 | 0 | 6951 | 52490 | #N/A | #N/A | #N/A | #N/A | #N/A | #N/A
0 |  | #VALUE! | #VALUE! | 0 | 0 | 0 | 6952 | 52491 | #N/A | #N/A | #N/A | #N/A | #N/A | #N/A
0 |  | #VALUE! | #VALUE! | 0 | 0 | 0 | 6953 | 52492 | #N/A | #N/A | #N/A | #N/A | #N/A | #N/A
0 |  | #VALUE! | #VALUE! | 0 | 0 | 0 | 6954 | 52493 | #N/A | #N/A | #N/A | #N/A | #N/A | #N/A
0 |  | #VALUE! | #VALUE! | 0 | 0 | 0 | 6955 | 52494 | #N/A | #N/A | #N/A | #N/A | #N/A | #N/A
0 |  | #VALUE! | #VALUE! | 0 | 0 | 0 | 6956 | 52495 | #N/A | #N/A | #N/A | #N/A | #N/A | #N/A
0 |  | #VALUE! | #VALUE! | 0 | 0 | 0 | 6957 | 52496 | #N/A | #N/A | #N/A | #N/A | #N/A | #N/A
0 |  | #VALUE! | #VALUE! | 0 | 0 | 0 | 6958 | 52497 | #N/A | #N/A | #N/A | #N/A | #N/A | #N/A
0 |  | #VALUE! | #VALUE! | 0 | 0 | 0 | 6959 | 52498 | #N/A | #N/A | #N/A | #N/A | #N/A | #N/A
0 |  | #VALUE! | #VALUE! | 0 | 0 | 0 | 6960 | 52499 | #N/A | #N/A | #N/A | #N/A | #N/A | #N/A
0 |  | #VALUE! | #VALUE! | 0 | 0 | 0 | 6961 | 52500 | #N/A | #N/A | #N/A | #N/A | #N/A | #N/A
0 |  | #VALUE! | #VALUE! | 0 | 0 | 0 | 6962 | 52501 | #N/A | #N/A | #N/A | #N/A | #N/A | #N/A
0 |  | #VALUE! | #VALUE! | 0 | 0 | 0 | 6963 | 52502 | #N/A | #N/A | #N/A | #N/A | #N/A | #N/A
0 |  | #VALUE! | #VALUE! | 0 | 0 | 0 | 6964 | 52503 | #N/A | #N/A | #N/A | #N/A | #N/A | #N/A
0 |  | #VALUE! | #VALUE! | 0 | 0 | 0 | 6965 | 52504 | #N/A | #N/A | #N/A | #N/A | #N/A | #N/A
0 |  | #VALUE! | #VALUE! | 0 | 0 | 0 | 6966 | 52505 | #N/A | #N/A | #N/A | #N/A | #N/A | #N/A
0 |  | #VALUE! | #VALUE! | 0 | 0 | 0 | 6967 | 52506 | #N/A | #N/A | #N/A | #N/A | #N/A | #N/A
0 |  | #VALUE! | #VALUE! | 0 | 0 | 0 | 6968 | 52507 | #N/A | #N/A | #N/A | #N/A | #N/A | #N/A
0 |  | #VALUE! | #VALUE! | 0 | 0 | 0 | 6969 | 52508 | #N/A | #N/A | #N/A | #N/A | #N/A | #N/A
0 |  | #VALUE! | #VALUE! | 0 | 0 | 0 | 6970 | 52509 | #N/A | #N/A | #N/A | #N/A | #N/A | #N/A
0 |  | #VALUE! | #VALUE! | 0 | 0 | 0 | 6971 | 52510 | #N/A | #N/A | #N/A | #N/A | #N/A | #N/A
0 |  | #VALUE! | #VALUE! | 0 | 0 | 0 | 6972 | 52511 | #N/A | #N/A | #N/A | #N/A | #N/A | #N/A
0 |  | #VALUE! | #VALUE! | 0 | 0 | 0 | 6973 | 52512 | #N/A | #N/A | #N/A | #N/A | #N/A | #N/A
0 |  | #VALUE! | #VALUE! | 0 | 0 | 0 | 6974 | 52513 | #N/A | #N/A | #N/A | #N/A | #N/A | #N/A
0 |  | #VALUE! | #VALUE! | 0 | 0 | 0 | 6975 | 52514 | #N/A | #N/A | #N/A | #N/A | #N/A | #N/A
0 |  | #VALUE! | #VALUE! | 0 | 0 | 0 | 6976 | 52515 | #N/A | #N/A | #N/A | #N/A | #N/A | #N/A
0 |  | #VALUE! | #VALUE! | 0 | 0 | 0 | 6977 | 52516 | #N/A | #N/A | #N/A | #N/A | #N/A | #N/A
0 |  | #VALUE! | #VALUE! | 0 | 0 | 0 | 6978 | 52517 | #N/A | #N/A | #N/A | #N/A | #N/A | #N/A
0 |  | #VALUE! | #VALUE! | 0 | 0 | 0 | 6979 | 52518 | #N/A | #N/A | #N/A | #N/A | #N/A | #N/A
0 |  | #VALUE! | #VALUE! | 0 | 0 | 0 | 6980 | 52519 | #N/A | #N/A | #N/A | #N/A | #N/A | #N/A
0 |  | #VALUE! | #VALUE! | 0 | 0 | 0 | 6981 | 52520 | #N/A | #N/A | #N/A | #N/A | #N/A | #N/A
0 |  | #VALUE! | #VALUE! | 0 | 0 | 0 | 6982 | 52521 | #N/A | #N/A | #N/A | #N/A | #N/A | #N/A
0 |  | #VALUE! | #VALUE! | 0 | 0 | 0 | 6983 | 52522 | #N/A | #N/A | #N/A | #N/A | #N/A | #N/A
0 |  | #VALUE! | #VALUE! | 0 | 0 | 0 | 6984 | 52523 | #N/A | #N/A | #N/A | #N/A | #N/A | #N/A
0 |  | #VALUE! | #VALUE! | 0 | 0 | 0 | 6985 | 52524 | #N/A | #N/A | #N/A | #N/A | #N/A | #N/A
0 |  | #VALUE! | #VALUE! | 0 | 0 | 0 | 6986 | 52525 | #N/A | #N/A | #N/A | #N/A | #N/A | #N/A
0 |  | #VALUE! | #VALUE! | 0 | 0 | 0 | 6987 | 52526 | #N/A | #N/A | #N/A | #N/A | #N/A | #N/A
0 |  | #VALUE! | #VALUE! | 0 | 0 | 0 | 6988 | 52527 | #N/A | #N/A | #N/A | #N/A | #N/A | #N/A
0 |  | #VALUE! | #VALUE! | 0 | 0 | 0 | 6989 | 52528 | #N/A | #N/A | #N/A | #N/A | #N/A | #N/A
0 |  | #VALUE! | #VALUE! | 0 | 0 | 0 | 6990 | 52529 | #N/A | #N/A | #N/A | #N/A | #N/A | #N/A
0 |  | #VALUE! | #VALUE! | 0 | 0 | 0 | 6991 | 52530 | #N/A | #N/A | #N/A | #N/A | #N/A | #N/A
0 |  | #VALUE! | #VALUE! | 0 | 0 | 0 | 6992 | 52531 | #N/A | #N/A | #N/A | #N/A | #N/A | #N/A
0 |  | #VALUE! | #VALUE! | 0 | 0 | 0 | 6993 | 52532 | #N/A | #N/A | #N/A | #N/A | #N/A | #N/A
0 |  | #VALUE! | #VALUE! | 0 | 0 | 0 | 6994 | 52533 | #N/A | #N/A | #N/A | #N/A | #N/A | #N/A
0 |  | #VALUE! | #VALUE! | 0 | 0 | 0 | 6995 | 52534 | #N/A | #N/A | #N/A | #N/A | #N/A | #N/A
0 |  | #VALUE! | #VALUE! | 0 | 0 | 0 | 6996 | 52535 | #N/A | #N/A | #N/A | #N/A | #N/A | #N/A
0 |  | #VALUE! | #VALUE! | 0 | 0 | 0 | 6997 | 52536 | #N/A | #N/A | #N/A | #N/A | #N/A | #N/A
0 |  | #VALUE! | #VALUE! | 0 | 0 | 0 | 6998 | 52537 | #N/A | #N/A | #N/A | #N/A | #N/A | #N/A
0 |  | #VALUE! | #VALUE! | 0 | 0 | 0 | 6999 | 52538 | #N/A | #N/A | #N/A | #N/A | #N/A | #N/A
0 |  | #VALUE! | #VALUE! | 0 | 0 | 0 | 7000 | 52539 | #N/A | #N/A | #N/A | #N/A | #N/A | #N/A
0 |  | #VALUE! | #VALUE! | 0 | 0 | 0 | 7001 | 52540 | #N/A | #N/A | #N/A | #N/A | #N/A | #N/A
0 |  | #VALUE! | #VALUE! | 0 | 0 | 0 | 7002 | 52541 | #N/A | #N/A | #N/A | #N/A | #N/A | #N/A
0 |  | #VALUE! | #VALUE! | 0 | 0 | 0 | 7003 | 52542 | #N/A | #N/A | #N/A | #N/A | #N/A | #N/A
0 |  | #VALUE! | #VALUE! | 0 | 0 | 0 | 7004 | 52543 | #N/A | #N/A | #N/A | #N/A | #N/A | #N/A
0 |  | #VALUE! | #VALUE! | 0 | 0 | 0 | 7005 | 52544 | #N/A | #N/A | #N/A | #N/A | #N/A | #N/A
0 |  | #VALUE! | #VALUE! | 0 | 0 | 0 | 7006 | 52545 | #N/A | #N/A | #N/A | #N/A | #N/A | #N/A
0 |  | #VALUE! | #VALUE! | 0 | 0 | 0 | 7007 | 52546 | #N/A | #N/A | #N/A | #N/A | #N/A | #N/A
0 |  | #VALUE! | #VALUE! | 0 | 0 | 0 | 7008 | 52547 | #N/A | #N/A | #N/A | #N/A | #N/A | #N/A
0 |  | #VALUE! | #VALUE! | 0 | 0 | 0 | 7009 | 52548 | #N/A | #N/A | #N/A | #N/A | #N/A | #N/A
0 |  | #VALUE! | #VALUE! | 0 | 0 | 0 | 7010 | 52549 | #N/A | #N/A | #N/A | #N/A | #N/A | #N/A
0 |  | #VALUE! | #VALUE! | 0 | 0 | 0 | 7011 | 52550 | #N/A | #N/A | #N/A | #N/A | #N/A | #N/A
0 |  | #VALUE! | #VALUE! | 0 | 0 | 0 | 7012 | 52551 | #N/A | #N/A | #N/A | #N/A | #N/A | #N/A
0 |  | #VALUE! | #VALUE! | 0 | 0 | 0 | 7013 | 52552 | #N/A | #N/A | #N/A | #N/A | #N/A | #N/A
0 |  | #VALUE! | #VALUE! | 0 | 0 | 0 | 7014 | 52553 | #N/A | #N/A | #N/A | #N/A | #N/A | #N/A
0 |  | #VALUE! | #VALUE! | 0 | 0 | 0 | 7015 | 52554 | #N/A | #N/A | #N/A | #N/A | #N/A | #N/A
0 |  | #VALUE! | #VALUE! | 0 | 0 | 0 | 7016 | 52555 | #N/A | #N/A | #N/A | #N/A | #N/A | #N/A
0 |  | #VALUE! | #VALUE! | 0 | 0 | 0 | 7017 | 52556 | #N/A | #N/A | #N/A | #N/A | #N/A | #N/A
0 |  | #VALUE! | #VALUE! | 0 | 0 | 0 | 7018 | 52557 | #N/A | #N/A | #N/A | #N/A | #N/A | #N/A
0 |  | #VALUE! | #VALUE! | 0 | 0 | 0 | 7019 | 52558 | #N/A | #N/A | #N/A | #N/A | #N/A | #N/A
0 |  | #VALUE! | #VALUE! | 0 | 0 | 0 | 7020 | 52559 | #N/A | #N/A | #N/A | #N/A | #N/A | #N/A
0 |  | #VALUE! | #VALUE! | 0 | 0 | 0 | 7021 | 52560 | #N/A | #N/A | #N/A | #N/A | #N/A | #N/A
0 |  | #VALUE! | #VALUE! | 0 | 0 | 0 | 7022 | 52561 | #N/A | #N/A | #N/A | #N/A | #N/A | #N/A
0 |  | #VALUE! | #VALUE! | 0 | 0 | 0 | 7023 | 52562 | #N/A | #N/A | #N/A | #N/A | #N/A | #N/A
0 |  | #VALUE! | #VALUE! | 0 | 0 | 0 | 7024 | 52563 | #N/A | #N/A | #N/A | #N/A | #N/A | #N/A
0 |  | #VALUE! | #VALUE! | 0 | 0 | 0 | 7025 | 52564 | #N/A | #N/A | #N/A | #N/A | #N/A | #N/A
0 |  | #VALUE! | #VALUE! | 0 | 0 | 0 | 7026 | 52565 | #N/A | #N/A | #N/A | #N/A | #N/A | #N/A
0 |  | #VALUE! | #VALUE! | 0 | 0 | 0 | 7027 | 52566 | #N/A | #N/A | #N/A | #N/A | #N/A | #N/A
0 |  | #VALUE! | #VALUE! | 0 | 0 | 0 | 7028 | 52567 | #N/A | #N/A | #N/A | #N/A | #N/A | #N/A
0 |  | #VALUE! | #VALUE! | 0 | 0 | 0 | 7029 | 52568 | #N/A | #N/A | #N/A | #N/A | #N/A | #N/A
0 |  | #VALUE! | #VALUE! | 0 | 0 | 0 | 7030 | 52569 | #N/A | #N/A | #N/A | #N/A | #N/A | #N/A
0 |  | #VALUE! | #VALUE! | 0 | 0 | 0 | 7031 | 52570 | #N/A | #N/A | #N/A | #N/A | #N/A | #N/A
0 |  | #VALUE! | #VALUE! | 0 | 0 | 0 | 7032 | 52571 | #N/A | #N/A | #N/A | #N/A | #N/A | #N/A
0 |  | #VALUE! | #VALUE! | 0 | 0 | 0 | 7033 | 52572 | #N/A | #N/A | #N/A | #N/A | #N/A | #N/A
0 |  | #VALUE! | #VALUE! | 0 | 0 | 0 | 7034 | 52573 | #N/A | #N/A | #N/A | #N/A | #N/A | #N/A
0 |  | #VALUE! | #VALUE! | 0 | 0 | 0 | 7035 | 52574 | #N/A | #N/A | #N/A | #N/A | #N/A | #N/A
0 |  | #VALUE! | #VALUE! | 0 | 0 | 0 | 7036 | 52575 | #N/A | #N/A | #N/A | #N/A | #N/A | #N/A
0 |  | #VALUE! | #VALUE! | 0 | 0 | 0 | 7037 | 52576 | #N/A | #N/A | #N/A | #N/A | #N/A | #N/A
0 |  | #VALUE! | #VALUE! | 0 | 0 | 0 | 7038 | 52577 | #N/A | #N/A | #N/A | #N/A | #N/A | #N/A
0 |  | #VALUE! | #VALUE! | 0 | 0 | 0 | 7039 | 52578 | #N/A | #N/A | #N/A | #N/A | #N/A | #N/A
0 |  | #VALUE! | #VALUE! | 0 | 0 | 0 | 7040 | 52579 | #N/A | #N/A | #N/A | #N/A | #N/A | #N/A
0 |  | #VALUE! | #VALUE! | 0 | 0 | 0 | 7041 | 52580 | #N/A | #N/A | #N/A | #N/A | #N/A | #N/A
0 |  | #VALUE! | #VALUE! | 0 | 0 | 0 | 7042 | 52581 | #N/A | #N/A | #N/A | #N/A | #N/A | #N/A
0 |  | #VALUE! | #VALUE! | 0 | 0 | 0 | 7043 | 52582 | #N/A | #N/A | #N/A | #N/A | #N/A | #N/A
0 |  | #VALUE! | #VALUE! | 0 | 0 | 0 | 7044 | 52583 | #N/A | #N/A | #N/A | #N/A | #N/A | #N/A
0 |  | #VALUE! | #VALUE! | 0 | 0 | 0 | 7045 | 52584 | #N/A | #N/A | #N/A | #N/A | #N/A | #N/A
0 |  | #VALUE! | #VALUE! | 0 | 0 | 0 | 7046 | 52585 | #N/A | #N/A | #N/A | #N/A | #N/A | #N/A
0 |  | #VALUE! | #VALUE! | 0 | 0 | 0 | 7047 | 52586 | #N/A | #N/A | #N/A | #N/A | #N/A | #N/A
0 |  | #VALUE! | #VALUE! | 0 | 0 | 0 | 7048 | 52587 | #N/A | #N/A | #N/A | #N/A | #N/A | #N/A
0 |  | #VALUE! | #VALUE! | 0 | 0 | 0 | 7049 | 52588 | #N/A | #N/A | #N/A | #N/A | #N/A | #N/A
0 |  | #VALUE! | #VALUE! | 0 | 0 | 0 | 7050 | 52589 | #N/A | #N/A | #N/A | #N/A | #N/A | #N/A
0 |  | #VALUE! | #VALUE! | 0 | 0 | 0 | 7051 | 52590 | #N/A | #N/A | #N/A | #N/A | #N/A | #N/A
0 |  | #VALUE! | #VALUE! | 0 | 0 | 0 | 7052 | 52591 | #N/A | #N/A | #N/A | #N/A | #N/A | #N/A
0 |  | #VALUE! | #VALUE! | 0 | 0 | 0 | 7053 | 52592 | #N/A | #N/A | #N/A | #N/A | #N/A | #N/A
0 |  | #VALUE! | #VALUE! | 0 | 0 | 0 | 7054 | 52593 | #N/A | #N/A | #N/A | #N/A | #N/A | #N/A
0 |  | #VALUE! | #VALUE! | 0 | 0 | 0 | 7055 | 52594 | #N/A | #N/A | #N/A | #N/A | #N/A | #N/A
0 |  | #VALUE! | #VALUE! | 0 | 0 | 0 | 7056 | 52595 | #N/A | #N/A | #N/A | #N/A | #N/A | #N/A
0 |  | #VALUE! | #VALUE! | 0 | 0 | 0 | 7057 | 52596 | #N/A | #N/A | #N/A | #N/A | #N/A | #N/A
0 |  | #VALUE! | #VALUE! | 0 | 0 | 0 | 7058 | 52597 | #N/A | #N/A | #N/A | #N/A | #N/A | #N/A
0 |  | #VALUE! | #VALUE! | 0 | 0 | 0 | 7059 | 52598 | #N/A | #N/A | #N/A | #N/A | #N/A | #N/A
0 |  | #VALUE! | #VALUE! | 0 | 0 | 0 | 7060 | 52599 | #N/A | #N/A | #N/A | #N/A | #N/A | #N/A
0 |  | #VALUE! | #VALUE! | 0 | 0 | 0 | 7061 | 52600 | #N/A | #N/A | #N/A | #N/A | #N/A | #N/A
0 |  | #VALUE! | #VALUE! | 0 | 0 | 0 | 7062 | 52601 | #N/A | #N/A | #N/A | #N/A | #N/A | #N/A
0 |  | #VALUE! | #VALUE! | 0 | 0 | 0 | 7063 | 52602 | #N/A | #N/A | #N/A | #N/A | #N/A | #N/A
0 |  | #VALUE! | #VALUE! | 0 | 0 | 0 | 7064 | 52603 | #N/A | #N/A | #N/A | #N/A | #N/A | #N/A
0 |  | #VALUE! | #VALUE! | 0 | 0 | 0 | 7065 | 52604 | #N/A | #N/A | #N/A | #N/A | #N/A | #N/A
0 |  | #VALUE! | #VALUE! | 0 | 0 | 0 | 7066 | 52605 | #N/A | #N/A | #N/A | #N/A | #N/A | #N/A
0 |  | #VALUE! | #VALUE! | 0 | 0 | 0 | 7067 | 52606 | #N/A | #N/A | #N/A | #N/A | #N/A | #N/A
0 |  | #VALUE! | #VALUE! | 0 | 0 | 0 | 7068 | 52607 | #N/A | #N/A | #N/A | #N/A | #N/A | #N/A
0 |  | #VALUE! | #VALUE! | 0 | 0 | 0 | 7069 | 52608 | #N/A | #N/A | #N/A | #N/A | #N/A | #N/A
0 |  | #VALUE! | #VALUE! | 0 | 0 | 0 | 7070 | 52609 | #N/A | #N/A | #N/A | #N/A | #N/A | #N/A
0 |  | #VALUE! | #VALUE! | 0 | 0 | 0 | 7071 | 52610 | #N/A | #N/A | #N/A | #N/A | #N/A | #N/A
0 |  | #VALUE! | #VALUE! | 0 | 0 | 0 | 7072 | 52611 | #N/A | #N/A | #N/A | #N/A | #N/A | #N/A
0 |  | #VALUE! | #VALUE! | 0 | 0 | 0 | 7073 | 52612 | #N/A | #N/A | #N/A | #N/A | #N/A | #N/A
0 |  | #VALUE! | #VALUE! | 0 | 0 | 0 | 7074 | 52613 | #N/A | #N/A | #N/A | #N/A | #N/A | #N/A
0 |  | #VALUE! | #VALUE! | 0 | 0 | 0 | 7075 | 52614 | #N/A | #N/A | #N/A | #N/A | #N/A | #N/A
0 |  | #VALUE! | #VALUE! | 0 | 0 | 0 | 7076 | 52615 | #N/A | #N/A | #N/A | #N/A | #N/A | #N/A
0 |  | #VALUE! | #VALUE! | 0 | 0 | 0 | 7077 | 52616 | #N/A | #N/A | #N/A | #N/A | #N/A | #N/A
0 |  | #VALUE! | #VALUE! | 0 | 0 | 0 | 7078 | 52617 | #N/A | #N/A | #N/A | #N/A | #N/A | #N/A
0 |  | #VALUE! | #VALUE! | 0 | 0 | 0 | 7079 | 52618 | #N/A | #N/A | #N/A | #N/A | #N/A | #N/A
0 |  | #VALUE! | #VALUE! | 0 | 0 | 0 | 7080 | 52619 | #N/A | #N/A | #N/A | #N/A | #N/A | #N/A
0 |  | #VALUE! | #VALUE! | 0 | 0 | 0 | 7081 | 52620 | #N/A | #N/A | #N/A | #N/A | #N/A | #N/A
0 |  | #VALUE! | #VALUE! | 0 | 0 | 0 | 7082 | 52621 | #N/A | #N/A | #N/A | #N/A | #N/A | #N/A
0 |  | #VALUE! | #VALUE! | 0 | 0 | 0 | 7083 | 52622 | #N/A | #N/A | #N/A | #N/A | #N/A | #N/A
0 |  | #VALUE! | #VALUE! | 0 | 0 | 0 | 7084 | 52623 | #N/A | #N/A | #N/A | #N/A | #N/A | #N/A
0 |  | #VALUE! | #VALUE! | 0 | 0 | 0 | 7085 | 52624 | #N/A | #N/A | #N/A | #N/A | #N/A | #N/A
0 |  | #VALUE! | #VALUE! | 0 | 0 | 0 | 7086 | 52625 | #N/A | #N/A | #N/A | #N/A | #N/A | #N/A
0 |  | #VALUE! | #VALUE! | 0 | 0 | 0 | 7087 | 52626 | #N/A | #N/A | #N/A | #N/A | #N/A | #N/A
0 |  | #VALUE! | #VALUE! | 0 | 0 | 0 | 7088 | 52627 | #N/A | #N/A | #N/A | #N/A | #N/A | #N/A
0 |  | #VALUE! | #VALUE! | 0 | 0 | 0 | 7089 | 52628 | #N/A | #N/A | #N/A | #N/A | #N/A | #N/A
0 |  | #VALUE! | #VALUE! | 0 | 0 | 0 | 7090 | 52629 | #N/A | #N/A | #N/A | #N/A | #N/A | #N/A
0 |  | #VALUE! | #VALUE! | 0 | 0 | 0 | 7091 | 52630 | #N/A | #N/A | #N/A | #N/A | #N/A | #N/A
0 |  | #VALUE! | #VALUE! | 0 | 0 | 0 | 7092 | 52631 | #N/A | #N/A | #N/A | #N/A | #N/A | #N/A
0 |  | #VALUE! | #VALUE! | 0 | 0 | 0 | 7093 | 52632 | #N/A | #N/A | #N/A | #N/A | #N/A | #N/A
0 |  | #VALUE! | #VALUE! | 0 | 0 | 0 | 7094 | 52633 | #N/A | #N/A | #N/A | #N/A | #N/A | #N/A
0 |  | #VALUE! | #VALUE! | 0 | 0 | 0 | 7095 | 52634 | #N/A | #N/A | #N/A | #N/A | #N/A | #N/A
0 |  | #VALUE! | #VALUE! | 0 | 0 | 0 | 7096 | 52635 | #N/A | #N/A | #N/A | #N/A | #N/A | #N/A
0 |  | #VALUE! | #VALUE! | 0 | 0 | 0 | 7097 | 52636 | #N/A | #N/A | #N/A | #N/A | #N/A | #N/A
0 |  | #VALUE! | #VALUE! | 0 | 0 | 0 | 7098 | 52637 | #N/A | #N/A | #N/A | #N/A | #N/A | #N/A
0 |  | #VALUE! | #VALUE! | 0 | 0 | 0 | 7099 | 52638 | #N/A | #N/A | #N/A | #N/A | #N/A | #N/A
0 |  | #VALUE! | #VALUE! | 0 | 0 | 0 | 7100 | 52639 | #N/A | #N/A | #N/A | #N/A | #N/A | #N/A
0 |  | #VALUE! | #VALUE! | 0 | 0 | 0 | 7101 | 52640 | #N/A | #N/A | #N/A | #N/A | #N/A | #N/A
0 |  | #VALUE! | #VALUE! | 0 | 0 | 0 | 7102 | 52641 | #N/A | #N/A | #N/A | #N/A | #N/A | #N/A
0 |  | #VALUE! | #VALUE! | 0 | 0 | 0 | 7103 | 52642 | #N/A | #N/A | #N/A | #N/A | #N/A | #N/A
0 |  | #VALUE! | #VALUE! | 0 | 0 | 0 | 7104 | 52643 | #N/A | #N/A | #N/A | #N/A | #N/A | #N/A
0 |  | #VALUE! | #VALUE! | 0 | 0 | 0 | 7105 | 52644 | #N/A | #N/A | #N/A | #N/A | #N/A | #N/A
0 |  | #VALUE! | #VALUE! | 0 | 0 | 0 | 7106 | 52645 | #N/A | #N/A | #N/A | #N/A | #N/A | #N/A
0 |  | #VALUE! | #VALUE! | 0 | 0 | 0 | 7107 | 52646 | #N/A | #N/A | #N/A | #N/A | #N/A | #N/A
0 |  | #VALUE! | #VALUE! | 0 | 0 | 0 | 7108 | 52647 | #N/A | #N/A | #N/A | #N/A | #N/A | #N/A
0 |  | #VALUE! | #VALUE! | 0 | 0 | 0 | 7109 | 52648 | #N/A | #N/A | #N/A | #N/A | #N/A | #N/A
0 |  | #VALUE! | #VALUE! | 0 | 0 | 0 | 7110 | 52649 | #N/A | #N/A | #N/A | #N/A | #N/A | #N/A
0 |  | #VALUE! | #VALUE! | 0 | 0 | 0 | 7111 | 52650 | #N/A | #N/A | #N/A | #N/A | #N/A | #N/A
0 |  | #VALUE! | #VALUE! | 0 | 0 | 0 | 7112 | 52651 | #N/A | #N/A | #N/A | #N/A | #N/A | #N/A
0 |  | #VALUE! | #VALUE! | 0 | 0 | 0 | 7113 | 52652 | #N/A | #N/A | #N/A | #N/A | #N/A | #N/A
0 |  | #VALUE! | #VALUE! | 0 | 0 | 0 | 7114 | 52653 | #N/A | #N/A | #N/A | #N/A | #N/A | #N/A
0 |  | #VALUE! | #VALUE! | 0 | 0 | 0 | 7115 | 52654 | #N/A | #N/A | #N/A | #N/A | #N/A | #N/A
0 |  | #VALUE! | #VALUE! | 0 | 0 | 0 | 7116 | 52655 | #N/A | #N/A | #N/A | #N/A | #N/A | #N/A
0 |  | #VALUE! | #VALUE! | 0 | 0 | 0 | 7117 | 52656 | #N/A | #N/A | #N/A | #N/A | #N/A | #N/A
0 |  | #VALUE! | #VALUE! | 0 | 0 | 0 | 7118 | 52657 | #N/A | #N/A | #N/A | #N/A | #N/A | #N/A
0 |  | #VALUE! | #VALUE! | 0 | 0 | 0 | 7119 | 52658 | #N/A | #N/A | #N/A | #N/A | #N/A | #N/A
0 |  | #VALUE! | #VALUE! | 0 | 0 | 0 | 7120 | 52659 | #N/A | #N/A | #N/A | #N/A | #N/A | #N/A
0 |  | #VALUE! | #VALUE! | 0 | 0 | 0 | 7121 | 52660 | #N/A | #N/A | #N/A | #N/A | #N/A | #N/A
0 |  | #VALUE! | #VALUE! | 0 | 0 | 0 | 7122 | 52661 | #N/A | #N/A | #N/A | #N/A | #N/A | #N/A
0 |  | #VALUE! | #VALUE! | 0 | 0 | 0 | 7123 | 52662 | #N/A | #N/A | #N/A | #N/A | #N/A | #N/A
0 |  | #VALUE! | #VALUE! | 0 | 0 | 0 | 7124 | 52663 | #N/A | #N/A | #N/A | #N/A | #N/A | #N/A
0 |  | #VALUE! | #VALUE! | 0 | 0 | 0 | 7125 | 52664 | #N/A | #N/A | #N/A | #N/A | #N/A | #N/A
0 |  | #VALUE! | #VALUE! | 0 | 0 | 0 | 7126 | 52665 | #N/A | #N/A | #N/A | #N/A | #N/A | #N/A
0 |  | #VALUE! | #VALUE! | 0 | 0 | 0 | 7127 | 52666 | #N/A | #N/A | #N/A | #N/A | #N/A | #N/A
0 |  | #VALUE! | #VALUE! | 0 | 0 | 0 | 7128 | 52667 | #N/A | #N/A | #N/A | #N/A | #N/A | #N/A
0 |  | #VALUE! | #VALUE! | 0 | 0 | 0 | 7129 | 52668 | #N/A | #N/A | #N/A | #N/A | #N/A | #N/A
0 |  | #VALUE! | #VALUE! | 0 | 0 | 0 | 7130 | 52669 | #N/A | #N/A | #N/A | #N/A | #N/A | #N/A
0 |  | #VALUE! | #VALUE! | 0 | 0 | 0 | 7131 | 52670 | #N/A | #N/A | #N/A | #N/A | #N/A | #N/A
0 |  | #VALUE! | #VALUE! | 0 | 0 | 0 | 7132 | 52671 | #N/A | #N/A | #N/A | #N/A | #N/A | #N/A
0 |  | #VALUE! | #VALUE! | 0 | 0 | 0 | 7133 | 52672 | #N/A | #N/A | #N/A | #N/A | #N/A | #N/A
0 |  | #VALUE! | #VALUE! | 0 | 0 | 0 | 7134 | 52673 | #N/A | #N/A | #N/A | #N/A | #N/A | #N/A
0 |  | #VALUE! | #VALUE! | 0 | 0 | 0 | 7135 | 52674 | #N/A | #N/A | #N/A | #N/A | #N/A | #N/A
0 |  | #VALUE! | #VALUE! | 0 | 0 | 0 | 7136 | 52675 | #N/A | #N/A | #N/A | #N/A | #N/A | #N/A
0 |  | #VALUE! | #VALUE! | 0 | 0 | 0 | 7137 | 52676 | #N/A | #N/A | #N/A | #N/A | #N/A | #N/A
0 |  | #VALUE! | #VALUE! | 0 | 0 | 0 | 7138 | 52677 | #N/A | #N/A | #N/A | #N/A | #N/A | #N/A
0 |  | #VALUE! | #VALUE! | 0 | 0 | 0 | 7139 | 52678 | #N/A | #N/A | #N/A | #N/A | #N/A | #N/A
0 |  | #VALUE! | #VALUE! | 0 | 0 | 0 | 7140 | 52679 | #N/A | #N/A | #N/A | #N/A | #N/A | #N/A
0 |  | #VALUE! | #VALUE! | 0 | 0 | 0 | 7141 | 52680 | #N/A | #N/A | #N/A | #N/A | #N/A | #N/A
0 |  | #VALUE! | #VALUE! | 0 | 0 | 0 | 7142 | 52681 | #N/A | #N/A | #N/A | #N/A | #N/A | #N/A
0 |  | #VALUE! | #VALUE! | 0 | 0 | 0 | 7143 | 52682 | #N/A | #N/A | #N/A | #N/A | #N/A | #N/A
0 |  | #VALUE! | #VALUE! | 0 | 0 | 0 | 7144 | 52683 | #N/A | #N/A | #N/A | #N/A | #N/A | #N/A
0 |  | #VALUE! | #VALUE! | 0 | 0 | 0 | 7145 | 52684 | #N/A | #N/A | #N/A | #N/A | #N/A | #N/A
0 |  | #VALUE! | #VALUE! | 0 | 0 | 0 | 7146 | 52685 | #N/A | #N/A | #N/A | #N/A | #N/A | #N/A
0 |  | #VALUE! | #VALUE! | 0 | 0 | 0 | 7147 | 52686 | #N/A | #N/A | #N/A | #N/A | #N/A | #N/A
0 |  | #VALUE! | #VALUE! | 0 | 0 | 0 | 7148 | 52687 | #N/A | #N/A | #N/A | #N/A | #N/A | #N/A
0 |  | #VALUE! | #VALUE! | 0 | 0 | 0 | 7149 | 52688 | #N/A | #N/A | #N/A | #N/A | #N/A | #N/A
0 |  | #VALUE! | #VALUE! | 0 | 0 | 0 | 7150 | 52689 | #N/A | #N/A | #N/A | #N/A | #N/A | #N/A
0 |  | #VALUE! | #VALUE! | 0 | 0 | 0 | 7151 | 52690 | #N/A | #N/A | #N/A | #N/A | #N/A | #N/A
0 |  | #VALUE! | #VALUE! | 0 | 0 | 0 | 7152 | 52691 | #N/A | #N/A | #N/A | #N/A | #N/A | #N/A
0 |  | #VALUE! | #VALUE! | 0 | 0 | 0 | 7153 | 52692 | #N/A | #N/A | #N/A | #N/A | #N/A | #N/A
0 |  | #VALUE! | #VALUE! | 0 | 0 | 0 | 7154 | 52693 | #N/A | #N/A | #N/A | #N/A | #N/A | #N/A
0 |  | #VALUE! | #VALUE! | 0 | 0 | 0 | 7155 | 52694 | #N/A | #N/A | #N/A | #N/A | #N/A | #N/A
0 |  | #VALUE! | #VALUE! | 0 | 0 | 0 | 7156 | 52695 | #N/A | #N/A | #N/A | #N/A | #N/A | #N/A
0 |  | #VALUE! | #VALUE! | 0 | 0 | 0 | 7157 | 52696 | #N/A | #N/A | #N/A | #N/A | #N/A | #N/A
0 |  | #VALUE! | #VALUE! | 0 | 0 | 0 | 7158 | 52697 | #N/A | #N/A | #N/A | #N/A | #N/A | #N/A
0 |  | #VALUE! | #VALUE! | 0 | 0 | 0 | 7159 | 52698 | #N/A | #N/A | #N/A | #N/A | #N/A | #N/A
0 |  | #VALUE! | #VALUE! | 0 | 0 | 0 | 7160 | 52699 | #N/A | #N/A | #N/A | #N/A | #N/A | #N/A
0 |  | #VALUE! | #VALUE! | 0 | 0 | 0 | 7161 | 52700 | #N/A | #N/A | #N/A | #N/A | #N/A | #N/A
0 |  | #VALUE! | #VALUE! | 0 | 0 | 0 | 7162 | 52701 | #N/A | #N/A | #N/A | #N/A | #N/A | #N/A
0 |  | #VALUE! | #VALUE! | 0 | 0 | 0 | 7163 | 52702 | #N/A | #N/A | #N/A | #N/A | #N/A | #N/A
0 |  | #VALUE! | #VALUE! | 0 | 0 | 0 | 7164 | 52703 | #N/A | #N/A | #N/A | #N/A | #N/A | #N/A
0 |  | #VALUE! | #VALUE! | 0 | 0 | 0 | 7165 | 52704 | #N/A | #N/A | #N/A | #N/A | #N/A | #N/A
0 |  | #VALUE! | #VALUE! | 0 | 0 | 0 | 7166 | 52705 | #N/A | #N/A | #N/A | #N/A | #N/A | #N/A
0 |  | #VALUE! | #VALUE! | 0 | 0 | 0 | 7167 | 52706 | #N/A | #N/A | #N/A | #N/A | #N/A | #N/A
0 |  | #VALUE! | #VALUE! | 0 | 0 | 0 | 7168 | 52707 | #N/A | #N/A | #N/A | #N/A | #N/A | #N/A
0 |  | #VALUE! | #VALUE! | 0 | 0 | 0 | 7169 | 52708 | #N/A | #N/A | #N/A | #N/A | #N/A | #N/A
0 |  | #VALUE! | #VALUE! | 0 | 0 | 0 | 7170 | 52709 | #N/A | #N/A | #N/A | #N/A | #N/A | #N/A
0 |  | #VALUE! | #VALUE! | 0 | 0 | 0 | 7171 | 52710 | #N/A | #N/A | #N/A | #N/A | #N/A | #N/A
0 |  | #VALUE! | #VALUE! | 0 | 0 | 0 | 7172 | 52711 | #N/A | #N/A | #N/A | #N/A | #N/A | #N/A
0 |  | #VALUE! | #VALUE! | 0 | 0 | 0 | 7173 | 52712 | #N/A | #N/A | #N/A | #N/A | #N/A | #N/A
0 |  | #VALUE! | #VALUE! | 0 | 0 | 0 | 7174 | 52713 | #N/A | #N/A | #N/A | #N/A | #N/A | #N/A
0 |  | #VALUE! | #VALUE! | 0 | 0 | 0 | 7175 | 52714 | #N/A | #N/A | #N/A | #N/A | #N/A | #N/A
0 |  | #VALUE! | #VALUE! | 0 | 0 | 0 | 7176 | 52715 | #N/A | #N/A | #N/A | #N/A | #N/A | #N/A
0 |  | #VALUE! | #VALUE! | 0 | 0 | 0 | 7177 | 52716 | #N/A | #N/A | #N/A | #N/A | #N/A | #N/A
0 |  | #VALUE! | #VALUE! | 0 | 0 | 0 | 7178 | 52717 | #N/A | #N/A | #N/A | #N/A | #N/A | #N/A
0 |  | #VALUE! | #VALUE! | 0 | 0 | 0 | 7179 | 52718 | #N/A | #N/A | #N/A | #N/A | #N/A | #N/A
0 |  | #VALUE! | #VALUE! | 0 | 0 | 0 | 7180 | 52719 | #N/A | #N/A | #N/A | #N/A | #N/A | #N/A
0 |  | #VALUE! | #VALUE! | 0 | 0 | 0 | 7181 | 52720 | #N/A | #N/A | #N/A | #N/A | #N/A | #N/A
0 |  | #VALUE! | #VALUE! | 0 | 0 | 0 | 7182 | 52721 | #N/A | #N/A | #N/A | #N/A | #N/A | #N/A
0 |  | #VALUE! | #VALUE! | 0 | 0 | 0 | 7183 | 52722 | #N/A | #N/A | #N/A | #N/A | #N/A | #N/A
0 |  | #VALUE! | #VALUE! | 0 | 0 | 0 | 7184 | 52723 | #N/A | #N/A | #N/A | #N/A | #N/A | #N/A
0 |  | #VALUE! | #VALUE! | 0 | 0 | 0 | 7185 | 52724 | #N/A | #N/A | #N/A | #N/A | #N/A | #N/A
0 |  | #VALUE! | #VALUE! | 0 | 0 | 0 | 7186 | 52725 | #N/A | #N/A | #N/A | #N/A | #N/A | #N/A
0 |  | #VALUE! | #VALUE! | 0 | 0 | 0 | 7187 | 52726 | #N/A | #N/A | #N/A | #N/A | #N/A | #N/A
0 |  | #VALUE! | #VALUE! | 0 | 0 | 0 | 7188 | 52727 | #N/A | #N/A | #N/A | #N/A | #N/A | #N/A
0 |  | #VALUE! | #VALUE! | 0 | 0 | 0 | 7189 | 52728 | #N/A | #N/A | #N/A | #N/A | #N/A | #N/A
0 |  | #VALUE! | #VALUE! | 0 | 0 | 0 | 7190 | 52729 | #N/A | #N/A | #N/A | #N/A | #N/A | #N/A
0 |  | #VALUE! | #VALUE! | 0 | 0 | 0 | 7191 | 52730 | #N/A | #N/A | #N/A | #N/A | #N/A | #N/A
0 |  | #VALUE! | #VALUE! | 0 | 0 | 0 | 7192 | 52731 | #N/A | #N/A | #N/A | #N/A | #N/A | #N/A
0 |  | #VALUE! | #VALUE! | 0 | 0 | 0 | 7193 | 52732 | #N/A | #N/A | #N/A | #N/A | #N/A | #N/A
0 |  | #VALUE! | #VALUE! | 0 | 0 | 0 | 7194 | 52733 | #N/A | #N/A | #N/A | #N/A | #N/A | #N/A
0 |  | #VALUE! | #VALUE! | 0 | 0 | 0 | 7195 | 52734 | #N/A | #N/A | #N/A | #N/A | #N/A | #N/A
0 |  | #VALUE! | #VALUE! | 0 | 0 | 0 | 7196 | 52735 | #N/A | #N/A | #N/A | #N/A | #N/A | #N/A
0 |  | #VALUE! | #VALUE! | 0 | 0 | 0 | 7197 | 52736 | #N/A | #N/A | #N/A | #N/A | #N/A | #N/A
0 |  | #VALUE! | #VALUE! | 0 | 0 | 0 | 7198 | 52737 | #N/A | #N/A | #N/A | #N/A | #N/A | #N/A
0 |  | #VALUE! | #VALUE! | 0 | 0 | 0 | 7199 | 52738 | #N/A | #N/A | #N/A | #N/A | #N/A | #N/A
0 |  | #VALUE! | #VALUE! | 0 | 0 | 0 | 7200 | 52739 | #N/A | #N/A | #N/A | #N/A | #N/A | #N/A
0 |  | #VALUE! | #VALUE! | 0 | 0 | 0 | 7201 | 52740 | #N/A | #N/A | #N/A | #N/A | #N/A | #N/A
0 |  | #VALUE! | #VALUE! | 0 | 0 | 0 | 7202 | 52741 | #N/A | #N/A | #N/A | #N/A | #N/A | #N/A
0 |  | #VALUE! | #VALUE! | 0 | 0 | 0 | 7203 | 52742 | #N/A | #N/A | #N/A | #N/A | #N/A | #N/A
0 |  | #VALUE! | #VALUE! | 0 | 0 | 0 | 7204 | 52743 | #N/A | #N/A | #N/A | #N/A | #N/A | #N/A
0 |  | #VALUE! | #VALUE! | 0 | 0 | 0 | 7205 | 52744 | #N/A | #N/A | #N/A | #N/A | #N/A | #N/A
0 |  | #VALUE! | #VALUE! | 0 | 0 | 0 | 7206 | 52745 | #N/A | #N/A | #N/A | #N/A | #N/A | #N/A
0 |  | #VALUE! | #VALUE! | 0 | 0 | 0 | 7207 | 52746 | #N/A | #N/A | #N/A | #N/A | #N/A | #N/A
0 |  | #VALUE! | #VALUE! | 0 | 0 | 0 | 7208 | 52747 | #N/A | #N/A | #N/A | #N/A | #N/A | #N/A
0 |  | #VALUE! | #VALUE! | 0 | 0 | 0 | 7209 | 52748 | #N/A | #N/A | #N/A | #N/A | #N/A | #N/A
0 |  | #VALUE! | #VALUE! | 0 | 0 | 0 | 7210 | 52749 | #N/A | #N/A | #N/A | #N/A | #N/A | #N/A
0 |  | #VALUE! | #VALUE! | 0 | 0 | 0 | 7211 | 52750 | #N/A | #N/A | #N/A | #N/A | #N/A | #N/A
0 |  | #VALUE! | #VALUE! | 0 | 0 | 0 | 7212 | 52751 | #N/A | #N/A | #N/A | #N/A | #N/A | #N/A
0 |  | #VALUE! | #VALUE! | 0 | 0 | 0 | 7213 | 52752 | #N/A | #N/A | #N/A | #N/A | #N/A | #N/A
0 |  | #VALUE! | #VALUE! | 0 | 0 | 0 | 7214 | 52753 | #N/A | #N/A | #N/A | #N/A | #N/A | #N/A
0 |  | #VALUE! | #VALUE! | 0 | 0 | 0 | 7215 | 52754 | #N/A | #N/A | #N/A | #N/A | #N/A | #N/A
0 |  | #VALUE! | #VALUE! | 0 | 0 | 0 | 7216 | 52755 | #N/A | #N/A | #N/A | #N/A | #N/A | #N/A
0 |  | #VALUE! | #VALUE! | 0 | 0 | 0 | 7217 | 52756 | #N/A | #N/A | #N/A | #N/A | #N/A | #N/A
0 |  | #VALUE! | #VALUE! | 0 | 0 | 0 | 7218 | 52757 | #N/A | #N/A | #N/A | #N/A | #N/A | #N/A
0 |  | #VALUE! | #VALUE! | 0 | 0 | 0 | 7219 | 52758 | #N/A | #N/A | #N/A | #N/A | #N/A | #N/A
0 |  | #VALUE! | #VALUE! | 0 | 0 | 0 | 7220 | 52759 | #N/A | #N/A | #N/A | #N/A | #N/A | #N/A
0 |  | #VALUE! | #VALUE! | 0 | 0 | 0 | 7221 | 52760 | #N/A | #N/A | #N/A | #N/A | #N/A | #N/A
0 |  | #VALUE! | #VALUE! | 0 | 0 | 0 | 7222 | 52761 | #N/A | #N/A | #N/A | #N/A | #N/A | #N/A
0 |  | #VALUE! | #VALUE! | 0 | 0 | 0 | 7223 | 52762 | #N/A | #N/A | #N/A | #N/A | #N/A | #N/A
0 |  | #VALUE! | #VALUE! | 0 | 0 | 0 | 7224 | 52763 | #N/A | #N/A | #N/A | #N/A | #N/A | #N/A
0 |  | #VALUE! | #VALUE! | 0 | 0 | 0 | 7225 | 52764 | #N/A | #N/A | #N/A | #N/A | #N/A | #N/A
0 |  | #VALUE! | #VALUE! | 0 | 0 | 0 | 7226 | 52765 | #N/A | #N/A | #N/A | #N/A | #N/A | #N/A
0 |  | #VALUE! | #VALUE! | 0 | 0 | 0 | 7227 | 52766 | #N/A | #N/A | #N/A | #N/A | #N/A | #N/A
0 |  | #VALUE! | #VALUE! | 0 | 0 | 0 | 7228 | 52767 | #N/A | #N/A | #N/A | #N/A | #N/A | #N/A
0 |  | #VALUE! | #VALUE! | 0 | 0 | 0 | 7229 | 52768 | #N/A | #N/A | #N/A | #N/A | #N/A | #N/A
0 |  | #VALUE! | #VALUE! | 0 | 0 | 0 | 7230 | 52769 | #N/A | #N/A | #N/A | #N/A | #N/A | #N/A
0 |  | #VALUE! | #VALUE! | 0 | 0 | 0 | 7231 | 52770 | #N/A | #N/A | #N/A | #N/A | #N/A | #N/A
0 |  | #VALUE! | #VALUE! | 0 | 0 | 0 | 7232 | 52771 | #N/A | #N/A | #N/A | #N/A | #N/A | #N/A
0 |  | #VALUE! | #VALUE! | 0 | 0 | 0 | 7233 | 52772 | #N/A | #N/A | #N/A | #N/A | #N/A | #N/A
0 |  | #VALUE! | #VALUE! | 0 | 0 | 0 | 7234 | 52773 | #N/A | #N/A | #N/A | #N/A | #N/A | #N/A
0 |  | #VALUE! | #VALUE! | 0 | 0 | 0 | 7235 | 52774 | #N/A | #N/A | #N/A | #N/A | #N/A | #N/A
0 |  | #VALUE! | #VALUE! | 0 | 0 | 0 | 7236 | 52775 | #N/A | #N/A | #N/A | #N/A | #N/A | #N/A
0 |  | #VALUE! | #VALUE! | 0 | 0 | 0 | 7237 | 52776 | #N/A | #N/A | #N/A | #N/A | #N/A | #N/A
0 |  | #VALUE! | #VALUE! | 0 | 0 | 0 | 7238 | 52777 | #N/A | #N/A | #N/A | #N/A | #N/A | #N/A
0 |  | #VALUE! | #VALUE! | 0 | 0 | 0 | 7239 | 52778 | #N/A | #N/A | #N/A | #N/A | #N/A | #N/A
0 |  | #VALUE! | #VALUE! | 0 | 0 | 0 | 7240 | 52779 | #N/A | #N/A | #N/A | #N/A | #N/A | #N/A
0 |  | #VALUE! | #VALUE! | 0 | 0 | 0 | 7241 | 52780 | #N/A | #N/A | #N/A | #N/A | #N/A | #N/A
0 |  | #VALUE! | #VALUE! | 0 | 0 | 0 | 7242 | 52781 | #N/A | #N/A | #N/A | #N/A | #N/A | #N/A
0 |  | #VALUE! | #VALUE! | 0 | 0 | 0 | 7243 | 52782 | #N/A | #N/A | #N/A | #N/A | #N/A | #N/A
0 |  | #VALUE! | #VALUE! | 0 | 0 | 0 | 7244 | 52783 | #N/A | #N/A | #N/A | #N/A | #N/A | #N/A
0 |  | #VALUE! | #VALUE! | 0 | 0 | 0 | 7245 | 52784 | #N/A | #N/A | #N/A | #N/A | #N/A | #N/A
0 |  | #VALUE! | #VALUE! | 0 | 0 | 0 | 7246 | 52785 | #N/A | #N/A | #N/A | #N/A | #N/A | #N/A
0 |  | #VALUE! | #VALUE! | 0 | 0 | 0 | 7247 | 52786 | #N/A | #N/A | #N/A | #N/A | #N/A | #N/A
0 |  | #VALUE! | #VALUE! | 0 | 0 | 0 | 7248 | 52787 | #N/A | #N/A | #N/A | #N/A | #N/A | #N/A
0 |  | #VALUE! | #VALUE! | 0 | 0 | 0 | 7249 | 52788 | #N/A | #N/A | #N/A | #N/A | #N/A | #N/A
0 |  | #VALUE! | #VALUE! | 0 | 0 | 0 | 7250 | 52789 | #N/A | #N/A | #N/A | #N/A | #N/A | #N/A
0 |  | #VALUE! | #VALUE! | 0 | 0 | 0 | 7251 | 52790 | #N/A | #N/A | #N/A | #N/A | #N/A | #N/A
0 |  | #VALUE! | #VALUE! | 0 | 0 | 0 | 7252 | 52791 | #N/A | #N/A | #N/A | #N/A | #N/A | #N/A
0 |  | #VALUE! | #VALUE! | 0 | 0 | 0 | 7253 | 52792 | #N/A | #N/A | #N/A | #N/A | #N/A | #N/A
0 |  | #VALUE! | #VALUE! | 0 | 0 | 0 | 7254 | 52793 | #N/A | #N/A | #N/A | #N/A | #N/A | #N/A
0 |  | #VALUE! | #VALUE! | 0 | 0 | 0 | 7255 | 52794 | #N/A | #N/A | #N/A | #N/A | #N/A | #N/A
0 |  | #VALUE! | #VALUE! | 0 | 0 | 0 | 7256 | 52795 | #N/A | #N/A | #N/A | #N/A | #N/A | #N/A
0 |  | #VALUE! | #VALUE! | 0 | 0 | 0 | 7257 | 52796 | #N/A | #N/A | #N/A | #N/A | #N/A | #N/A
0 |  | #VALUE! | #VALUE! | 0 | 0 | 0 | 7258 | 52797 | #N/A | #N/A | #N/A | #N/A | #N/A | #N/A
0 |  | #VALUE! | #VALUE! | 0 | 0 | 0 | 7259 | 52798 | #N/A | #N/A | #N/A | #N/A | #N/A | #N/A
0 |  | #VALUE! | #VALUE! | 0 | 0 | 0 | 7260 | 52799 | #N/A | #N/A | #N/A | #N/A | #N/A | #N/A
0 |  | #VALUE! | #VALUE! | 0 | 0 | 0 | 7261 | 52800 | #N/A | #N/A | #N/A | #N/A | #N/A | #N/A
0 |  | #VALUE! | #VALUE! | 0 | 0 | 0 | 7262 | 52801 | #N/A | #N/A | #N/A | #N/A | #N/A | #N/A
0 |  | #VALUE! | #VALUE! | 0 | 0 | 0 | 7263 | 52802 | #N/A | #N/A | #N/A | #N/A | #N/A | #N/A
0 |  | #VALUE! | #VALUE! | 0 | 0 | 0 | 7264 | 52803 | #N/A | #N/A | #N/A | #N/A | #N/A | #N/A
0 |  | #VALUE! | #VALUE! | 0 | 0 | 0 | 7265 | 52804 | #N/A | #N/A | #N/A | #N/A | #N/A | #N/A
0 |  | #VALUE! | #VALUE! | 0 | 0 | 0 | 7266 | 52805 | #N/A | #N/A | #N/A | #N/A | #N/A | #N/A
0 |  | #VALUE! | #VALUE! | 0 | 0 | 0 | 7267 | 52806 | #N/A | #N/A | #N/A | #N/A | #N/A | #N/A
0 |  | #VALUE! | #VALUE! | 0 | 0 | 0 | 7268 | 52807 | #N/A | #N/A | #N/A | #N/A | #N/A | #N/A
0 |  | #VALUE! | #VALUE! | 0 | 0 | 0 | 7269 | 52808 | #N/A | #N/A | #N/A | #N/A | #N/A | #N/A
0 |  | #VALUE! | #VALUE! | 0 | 0 | 0 | 7270 | 52809 | #N/A | #N/A | #N/A | #N/A | #N/A | #N/A
0 |  | #VALUE! | #VALUE! | 0 | 0 | 0 | 7271 | 52810 | #N/A | #N/A | #N/A | #N/A | #N/A | #N/A
0 |  | #VALUE! | #VALUE! | 0 | 0 | 0 | 7272 | 52811 | #N/A | #N/A | #N/A | #N/A | #N/A | #N/A
0 |  | #VALUE! | #VALUE! | 0 | 0 | 0 | 7273 | 52812 | #N/A | #N/A | #N/A | #N/A | #N/A | #N/A
0 |  | #VALUE! | #VALUE! | 0 | 0 | 0 | 7274 | 52813 | #N/A | #N/A | #N/A | #N/A | #N/A | #N/A
0 |  | #VALUE! | #VALUE! | 0 | 0 | 0 | 7275 | 52814 | #N/A | #N/A | #N/A | #N/A | #N/A | #N/A
0 |  | #VALUE! | #VALUE! | 0 | 0 | 0 | 7276 | 52815 | #N/A | #N/A | #N/A | #N/A | #N/A | #N/A
0 |  | #VALUE! | #VALUE! | 0 | 0 | 0 | 7277 | 52816 | #N/A | #N/A | #N/A | #N/A | #N/A | #N/A
0 |  | #VALUE! | #VALUE! | 0 | 0 | 0 | 7278 | 52817 | #N/A | #N/A | #N/A | #N/A | #N/A | #N/A
0 |  | #VALUE! | #VALUE! | 0 | 0 | 0 | 7279 | 52818 | #N/A | #N/A | #N/A | #N/A | #N/A | #N/A
0 |  | #VALUE! | #VALUE! | 0 | 0 | 0 | 7280 | 52819 | #N/A | #N/A | #N/A | #N/A | #N/A | #N/A
0 |  | #VALUE! | #VALUE! | 0 | 0 | 0 | 7281 | 52820 | #N/A | #N/A | #N/A | #N/A | #N/A | #N/A
0 |  | #VALUE! | #VALUE! | 0 | 0 | 0 | 7282 | 52821 | #N/A | #N/A | #N/A | #N/A | #N/A | #N/A
0 |  | #VALUE! | #VALUE! | 0 | 0 | 0 | 7283 | 52822 | #N/A | #N/A | #N/A | #N/A | #N/A | #N/A
0 |  | #VALUE! | #VALUE! | 0 | 0 | 0 | 7284 | 52823 | #N/A | #N/A | #N/A | #N/A | #N/A | #N/A
0 |  | #VALUE! | #VALUE! | 0 | 0 | 0 | 7285 | 52824 | #N/A | #N/A | #N/A | #N/A | #N/A | #N/A
0 |  | #VALUE! | #VALUE! | 0 | 0 | 0 | 7286 | 52825 | #N/A | #N/A | #N/A | #N/A | #N/A | #N/A
0 |  | #VALUE! | #VALUE! | 0 | 0 | 0 | 7287 | 52826 | #N/A | #N/A | #N/A | #N/A | #N/A | #N/A
0 |  | #VALUE! | #VALUE! | 0 | 0 | 0 | 7288 | 52827 | #N/A | #N/A | #N/A | #N/A | #N/A | #N/A
0 |  | #VALUE! | #VALUE! | 0 | 0 | 0 | 7289 | 52828 | #N/A | #N/A | #N/A | #N/A | #N/A | #N/A
0 |  | #VALUE! | #VALUE! | 0 | 0 | 0 | 7290 | 52829 | #N/A | #N/A | #N/A | #N/A | #N/A | #N/A
0 |  | #VALUE! | #VALUE! | 0 | 0 | 0 | 7291 | 52830 | #N/A | #N/A | #N/A | #N/A | #N/A | #N/A
0 |  | #VALUE! | #VALUE! | 0 | 0 | 0 | 7292 | 52831 | #N/A | #N/A | #N/A | #N/A | #N/A | #N/A
0 |  | #VALUE! | #VALUE! | 0 | 0 | 0 | 7293 | 52832 | #N/A | #N/A | #N/A | #N/A | #N/A | #N/A
0 |  | #VALUE! | #VALUE! | 0 | 0 | 0 | 7294 | 52833 | #N/A | #N/A | #N/A | #N/A | #N/A | #N/A
0 |  | #VALUE! | #VALUE! | 0 | 0 | 0 | 7295 | 52834 | #N/A | #N/A | #N/A | #N/A | #N/A | #N/A
0 |  | #VALUE! | #VALUE! | 0 | 0 | 0 | 7296 | 52835 | #N/A | #N/A | #N/A | #N/A | #N/A | #N/A
0 |  | #VALUE! | #VALUE! | 0 | 0 | 0 | 7297 | 52836 | #N/A | #N/A | #N/A | #N/A | #N/A | #N/A
0 |  | #VALUE! | #VALUE! | 0 | 0 | 0 | 7298 | 52837 | #N/A | #N/A | #N/A | #N/A | #N/A | #N/A
0 |  | #VALUE! | #VALUE! | 0 | 0 | 0 | 7299 | 52838 | #N/A | #N/A | #N/A | #N/A | #N/A | #N/A
0 |  | #VALUE! | #VALUE! | 0 | 0 | 0 | 7300 | 52839 | #N/A | #N/A | #N/A | #N/A | #N/A | #N/A
0 |  | #VALUE! | #VALUE! | 0 | 0 | 0 | 7301 | 52840 | #N/A | #N/A | #N/A | #N/A | #N/A | #N/A
0 |  | #VALUE! | #VALUE! | 0 | 0 | 0 | 7302 | 52841 | #N/A | #N/A | #N/A | #N/A | #N/A | #N/A
0 |  | #VALUE! | #VALUE! | 0 | 0 | 0 | 7303 | 52842 | #N/A | #N/A | #N/A | #N/A | #N/A | #N/A
0 |  | #VALUE! | #VALUE! | 0 | 0 | 0 | 7304 | 52843 | #N/A | #N/A | #N/A | #N/A | #N/A | #N/A
0 |  | #VALUE! | #VALUE! | 0 | 0 | 0 | 7305 | 52844 | #N/A | #N/A | #N/A | #N/A | #N/A | #N/A
0 |  | #VALUE! | #VALUE! | 0 | 0 | 0 | 7306 | 52845 | #N/A | #N/A | #N/A | #N/A | #N/A | #N/A
0 |  | #VALUE! | #VALUE! | 0 | 0 | 0 | 7307 | 52846 | #N/A | #N/A | #N/A | #N/A | #N/A | #N/A
0 |  | #VALUE! | #VALUE! | 0 | 0 | 0 | 7308 | 52847 | #N/A | #N/A | #N/A | #N/A | #N/A | #N/A
0 |  | #VALUE! | #VALUE! | 0 | 0 | 0 | 7309 | 52848 | #N/A | #N/A | #N/A | #N/A | #N/A | #N/A
0 |  | #VALUE! | #VALUE! | 0 | 0 | 0 | 7310 | 52849 | #N/A | #N/A | #N/A | #N/A | #N/A | #N/A
0 |  | #VALUE! | #VALUE! | 0 | 0 | 0 | 7311 | 52850 | #N/A | #N/A | #N/A | #N/A | #N/A | #N/A
0 |  | #VALUE! | #VALUE! | 0 | 0 | 0 | 7312 | 52851 | #N/A | #N/A | #N/A | #N/A | #N/A | #N/A
0 |  | #VALUE! | #VALUE! | 0 | 0 | 0 | 7313 | 52852 | #N/A | #N/A | #N/A | #N/A | #N/A | #N/A
0 |  | #VALUE! | #VALUE! | 0 | 0 | 0 | 7314 | 52853 | #N/A | #N/A | #N/A | #N/A | #N/A | #N/A
0 |  | #VALUE! | #VALUE! | 0 | 0 | 0 | 7315 | 52854 | #N/A | #N/A | #N/A | #N/A | #N/A | #N/A
0 |  | #VALUE! | #VALUE! | 0 | 0 | 0 | 7316 | 52855 | #N/A | #N/A | #N/A | #N/A | #N/A | #N/A
0 |  | #VALUE! | #VALUE! | 0 | 0 | 0 | 7317 | 52856 | #N/A | #N/A | #N/A | #N/A | #N/A | #N/A
0 |  | #VALUE! | #VALUE! | 0 | 0 | 0 | 7318 | 52857 | #N/A | #N/A | #N/A | #N/A | #N/A | #N/A
0 |  | #VALUE! | #VALUE! | 0 | 0 | 0 | 7319 | 52858 | #N/A | #N/A | #N/A | #N/A | #N/A | #N/A
0 |  | #VALUE! | #VALUE! | 0 | 0 | 0 | 7320 | 52859 | #N/A | #N/A | #N/A | #N/A | #N/A | #N/A
0 |  | #VALUE! | #VALUE! | 0 | 0 | 0 | 7321 | 52860 | #N/A | #N/A | #N/A | #N/A | #N/A | #N/A
0 |  | #VALUE! | #VALUE! | 0 | 0 | 0 | 7322 | 52861 | #N/A | #N/A | #N/A | #N/A | #N/A | #N/A
0 |  | #VALUE! | #VALUE! | 0 | 0 | 0 | 7323 | 52862 | #N/A | #N/A | #N/A | #N/A | #N/A | #N/A
0 |  | #VALUE! | #VALUE! | 0 | 0 | 0 | 7324 | 52863 | #N/A | #N/A | #N/A | #N/A | #N/A | #N/A
0 |  | #VALUE! | #VALUE! | 0 | 0 | 0 | 7325 | 52864 | #N/A | #N/A | #N/A | #N/A | #N/A | #N/A
0 |  | #VALUE! | #VALUE! | 0 | 0 | 0 | 7326 | 52865 | #N/A | #N/A | #N/A | #N/A | #N/A | #N/A
0 |  | #VALUE! | #VALUE! | 0 | 0 | 0 | 7327 | 52866 | #N/A | #N/A | #N/A | #N/A | #N/A | #N/A
0 |  | #VALUE! | #VALUE! | 0 | 0 | 0 | 7328 | 52867 | #N/A | #N/A | #N/A | #N/A | #N/A | #N/A
0 |  | #VALUE! | #VALUE! | 0 | 0 | 0 | 7329 | 52868 | #N/A | #N/A | #N/A | #N/A | #N/A | #N/A
0 |  | #VALUE! | #VALUE! | 0 | 0 | 0 | 7330 | 52869 | #N/A | #N/A | #N/A | #N/A | #N/A | #N/A
0 |  | #VALUE! | #VALUE! | 0 | 0 | 0 | 7331 | 52870 | #N/A | #N/A | #N/A | #N/A | #N/A | #N/A
0 |  | #VALUE! | #VALUE! | 0 | 0 | 0 | 7332 | 52871 | #N/A | #N/A | #N/A | #N/A | #N/A | #N/A
0 |  | #VALUE! | #VALUE! | 0 | 0 | 0 | 7333 | 52872 | #N/A | #N/A | #N/A | #N/A | #N/A | #N/A
0 |  | #VALUE! | #VALUE! | 0 | 0 | 0 | 7334 | 52873 | #N/A | #N/A | #N/A | #N/A | #N/A | #N/A
0 |  | #VALUE! | #VALUE! | 0 | 0 | 0 | 7335 | 52874 | #N/A | #N/A | #N/A | #N/A | #N/A | #N/A
0 |  | #VALUE! | #VALUE! | 0 | 0 | 0 | 7336 | 52875 | #N/A | #N/A | #N/A | #N/A | #N/A | #N/A
0 |  | #VALUE! | #VALUE! | 0 | 0 | 0 | 7337 | 52876 | #N/A | #N/A | #N/A | #N/A | #N/A | #N/A
0 |  | #VALUE! | #VALUE! | 0 | 0 | 0 | 7338 | 52877 | #N/A | #N/A | #N/A | #N/A | #N/A | #N/A
0 |  | #VALUE! | #VALUE! | 0 | 0 | 0 | 7339 | 52878 | #N/A | #N/A | #N/A | #N/A | #N/A | #N/A
0 |  | #VALUE! | #VALUE! | 0 | 0 | 0 | 7340 | 52879 | #N/A | #N/A | #N/A | #N/A | #N/A | #N/A
0 |  | #VALUE! | #VALUE! | 0 | 0 | 0 | 7341 | 52880 | #N/A | #N/A | #N/A | #N/A | #N/A | #N/A
0 |  | #VALUE! | #VALUE! | 0 | 0 | 0 | 7342 | 52881 | #N/A | #N/A | #N/A | #N/A | #N/A | #N/A
0 |  | #VALUE! | #VALUE! | 0 | 0 | 0 | 7343 | 52882 | #N/A | #N/A | #N/A | #N/A | #N/A | #N/A
0 |  | #VALUE! | #VALUE! | 0 | 0 | 0 | 7344 | 52883 | #N/A | #N/A | #N/A | #N/A | #N/A | #N/A
0 |  | #VALUE! | #VALUE! | 0 | 0 | 0 | 7345 | 52884 | #N/A | #N/A | #N/A | #N/A | #N/A | #N/A
0 |  | #VALUE! | #VALUE! | 0 | 0 | 0 | 7346 | 52885 | #N/A | #N/A | #N/A | #N/A | #N/A | #N/A
0 |  | #VALUE! | #VALUE! | 0 | 0 | 0 | 7347 | 52886 | #N/A | #N/A | #N/A | #N/A | #N/A | #N/A
0 |  | #VALUE! | #VALUE! | 0 | 0 | 0 | 7348 | 52887 | #N/A | #N/A | #N/A | #N/A | #N/A | #N/A
0 |  | #VALUE! | #VALUE! | 0 | 0 | 0 | 7349 | 52888 | #N/A | #N/A | #N/A | #N/A | #N/A | #N/A
0 |  | #VALUE! | #VALUE! | 0 | 0 | 0 | 7350 | 52889 | #N/A | #N/A | #N/A | #N/A | #N/A | #N/A
0 |  | #VALUE! | #VALUE! | 0 | 0 | 0 | 7351 | 52890 | #N/A | #N/A | #N/A | #N/A | #N/A | #N/A
0 |  | #VALUE! | #VALUE! | 0 | 0 | 0 | 7352 | 52891 | #N/A | #N/A | #N/A | #N/A | #N/A | #N/A
0 |  | #VALUE! | #VALUE! | 0 | 0 | 0 | 7353 | 52892 | #N/A | #N/A | #N/A | #N/A | #N/A | #N/A
0 |  | #VALUE! | #VALUE! | 0 | 0 | 0 | 7354 | 52893 | #N/A | #N/A | #N/A | #N/A | #N/A | #N/A
0 |  | #VALUE! | #VALUE! | 0 | 0 | 0 | 7355 | 52894 | #N/A | #N/A | #N/A | #N/A | #N/A | #N/A
0 |  | #VALUE! | #VALUE! | 0 | 0 | 0 | 7356 | 52895 | #N/A | #N/A | #N/A | #N/A | #N/A | #N/A
0 |  | #VALUE! | #VALUE! | 0 | 0 | 0 | 7357 | 52896 | #N/A | #N/A | #N/A | #N/A | #N/A | #N/A
0 |  | #VALUE! | #VALUE! | 0 | 0 | 0 | 7358 | 52897 | #N/A | #N/A | #N/A | #N/A | #N/A | #N/A
0 |  | #VALUE! | #VALUE! | 0 | 0 | 0 | 7359 | 52898 | #N/A | #N/A | #N/A | #N/A | #N/A | #N/A
0 |  | #VALUE! | #VALUE! | 0 | 0 | 0 | 7360 | 52899 | #N/A | #N/A | #N/A | #N/A | #N/A | #N/A
0 |  | #VALUE! | #VALUE! | 0 | 0 | 0 | 7361 | 52900 | #N/A | #N/A | #N/A | #N/A | #N/A | #N/A
0 |  | #VALUE! | #VALUE! | 0 | 0 | 0 | 7362 | 52901 | #N/A | #N/A | #N/A | #N/A | #N/A | #N/A
0 |  | #VALUE! | #VALUE! | 0 | 0 | 0 | 7363 | 52902 | #N/A | #N/A | #N/A | #N/A | #N/A | #N/A
0 |  | #VALUE! | #VALUE! | 0 | 0 | 0 | 7364 | 52903 | #N/A | #N/A | #N/A | #N/A | #N/A | #N/A
0 |  | #VALUE! | #VALUE! | 0 | 0 | 0 | 7365 | 52904 | #N/A | #N/A | #N/A | #N/A | #N/A | #N/A
0 |  | #VALUE! | #VALUE! | 0 | 0 | 0 | 7366 | 52905 | #N/A | #N/A | #N/A | #N/A | #N/A | #N/A
0 |  | #VALUE! | #VALUE! | 0 | 0 | 0 | 7367 | 52906 | #N/A | #N/A | #N/A | #N/A | #N/A | #N/A
0 |  | #VALUE! | #VALUE! | 0 | 0 | 0 | 7368 | 52907 | #N/A | #N/A | #N/A | #N/A | #N/A | #N/A
0 |  | #VALUE! | #VALUE! | 0 | 0 | 0 | 7369 | 52908 | #N/A | #N/A | #N/A | #N/A | #N/A | #N/A
0 |  | #VALUE! | #VALUE! | 0 | 0 | 0 | 7370 | 52909 | #N/A | #N/A | #N/A | #N/A | #N/A | #N/A
0 |  | #VALUE! | #VALUE! | 0 | 0 | 0 | 7371 | 52910 | #N/A | #N/A | #N/A | #N/A | #N/A | #N/A
0 |  | #VALUE! | #VALUE! | 0 | 0 | 0 | 7372 | 52911 | #N/A | #N/A | #N/A | #N/A | #N/A | #N/A
0 |  | #VALUE! | #VALUE! | 0 | 0 | 0 | 7373 | 52912 | #N/A | #N/A | #N/A | #N/A | #N/A | #N/A
0 |  | #VALUE! | #VALUE! | 0 | 0 | 0 | 7374 | 52913 | #N/A | #N/A | #N/A | #N/A | #N/A | #N/A
0 |  | #VALUE! | #VALUE! | 0 | 0 | 0 | 7375 | 52914 | #N/A | #N/A | #N/A | #N/A | #N/A | #N/A
0 |  | #VALUE! | #VALUE! | 0 | 0 | 0 | 7376 | 52915 | #N/A | #N/A | #N/A | #N/A | #N/A | #N/A
0 |  | #VALUE! | #VALUE! | 0 | 0 | 0 | 7377 | 52916 | #N/A | #N/A | #N/A | #N/A | #N/A | #N/A
0 |  | #VALUE! | #VALUE! | 0 | 0 | 0 | 7378 | 52917 | #N/A | #N/A | #N/A | #N/A | #N/A | #N/A
0 |  | #VALUE! | #VALUE! | 0 | 0 | 0 | 7379 | 52918 | #N/A | #N/A | #N/A | #N/A | #N/A | #N/A
0 |  | #VALUE! | #VALUE! | 0 | 0 | 0 | 7380 | 52919 | #N/A | #N/A | #N/A | #N/A | #N/A | #N/A
0 |  | #VALUE! | #VALUE! | 0 | 0 | 0 | 7381 | 52920 | #N/A | #N/A | #N/A | #N/A | #N/A | #N/A
0 |  | #VALUE! | #VALUE! | 0 | 0 | 0 | 7382 | 52921 | #N/A | #N/A | #N/A | #N/A | #N/A | #N/A
0 |  | #VALUE! | #VALUE! | 0 | 0 | 0 | 7383 | 52922 | #N/A | #N/A | #N/A | #N/A | #N/A | #N/A
0 |  | #VALUE! | #VALUE! | 0 | 0 | 0 | 7384 | 52923 | #N/A | #N/A | #N/A | #N/A | #N/A | #N/A
0 |  | #VALUE! | #VALUE! | 0 | 0 | 0 | 7385 | 52924 | #N/A | #N/A | #N/A | #N/A | #N/A | #N/A
0 |  | #VALUE! | #VALUE! | 0 | 0 | 0 | 7386 | 52925 | #N/A | #N/A | #N/A | #N/A | #N/A | #N/A
0 |  | #VALUE! | #VALUE! | 0 | 0 | 0 | 7387 | 52926 | #N/A | #N/A | #N/A | #N/A | #N/A | #N/A
0 |  | #VALUE! | #VALUE! | 0 | 0 | 0 | 7388 | 52927 | #N/A | #N/A | #N/A | #N/A | #N/A | #N/A
0 |  | #VALUE! | #VALUE! | 0 | 0 | 0 | 7389 | 52928 | #N/A | #N/A | #N/A | #N/A | #N/A | #N/A
0 |  | #VALUE! | #VALUE! | 0 | 0 | 0 | 7390 | 52929 | #N/A | #N/A | #N/A | #N/A | #N/A | #N/A
0 |  | #VALUE! | #VALUE! | 0 | 0 | 0 | 7391 | 52930 | #N/A | #N/A | #N/A | #N/A | #N/A | #N/A
0 |  | #VALUE! | #VALUE! | 0 | 0 | 0 | 7392 | 52931 | #N/A | #N/A | #N/A | #N/A | #N/A | #N/A
0 |  | #VALUE! | #VALUE! | 0 | 0 | 0 | 7393 | 52932 | #N/A | #N/A | #N/A | #N/A | #N/A | #N/A
0 |  | #VALUE! | #VALUE! | 0 | 0 | 0 | 7394 | 52933 | #N/A | #N/A | #N/A | #N/A | #N/A | #N/A
0 |  | #VALUE! | #VALUE! | 0 | 0 | 0 | 7395 | 52934 | #N/A | #N/A | #N/A | #N/A | #N/A | #N/A
0 |  | #VALUE! | #VALUE! | 0 | 0 | 0 | 7396 | 52935 | #N/A | #N/A | #N/A | #N/A | #N/A | #N/A
0 |  | #VALUE! | #VALUE! | 0 | 0 | 0 | 7397 | 52936 | #N/A | #N/A | #N/A | #N/A | #N/A | #N/A
0 |  | #VALUE! | #VALUE! | 0 | 0 | 0 | 7398 | 52937 | #N/A | #N/A | #N/A | #N/A | #N/A | #N/A
0 |  | #VALUE! | #VALUE! | 0 | 0 | 0 | 7399 | 52938 | #N/A | #N/A | #N/A | #N/A | #N/A | #N/A
0 |  | #VALUE! | #VALUE! | 0 | 0 | 0 | 7400 | 52939 | #N/A | #N/A | #N/A | #N/A | #N/A | #N/A
0 |  | #VALUE! | #VALUE! | 0 | 0 | 0 | 7401 | 52940 | #N/A | #N/A | #N/A | #N/A | #N/A | #N/A
0 |  | #VALUE! | #VALUE! | 0 | 0 | 0 | 7402 | 52941 | #N/A | #N/A | #N/A | #N/A | #N/A | #N/A
0 |  | #VALUE! | #VALUE! | 0 | 0 | 0 | 7403 | 52942 | #N/A | #N/A | #N/A | #N/A | #N/A | #N/A
0 |  | #VALUE! | #VALUE! | 0 | 0 | 0 | 7404 | 52943 | #N/A | #N/A | #N/A | #N/A | #N/A | #N/A
0 |  | #VALUE! | #VALUE! | 0 | 0 | 0 | 7405 | 52944 | #N/A | #N/A | #N/A | #N/A | #N/A | #N/A
0 |  | #VALUE! | #VALUE! | 0 | 0 | 0 | 7406 | 52945 | #N/A | #N/A | #N/A | #N/A | #N/A | #N/A
0 |  | #VALUE! | #VALUE! | 0 | 0 | 0 | 7407 | 52946 | #N/A | #N/A | #N/A | #N/A | #N/A | #N/A
0 |  | #VALUE! | #VALUE! | 0 | 0 | 0 | 7408 | 52947 | #N/A | #N/A | #N/A | #N/A | #N/A | #N/A
0 |  | #VALUE! | #VALUE! | 0 | 0 | 0 | 7409 | 52948 | #N/A | #N/A | #N/A | #N/A | #N/A | #N/A
0 |  | #VALUE! | #VALUE! | 0 | 0 | 0 | 7410 | 52949 | #N/A | #N/A | #N/A | #N/A | #N/A | #N/A
0 |  | #VALUE! | #VALUE! | 0 | 0 | 0 | 7411 | 52950 | #N/A | #N/A | #N/A | #N/A | #N/A | #N/A
0 |  | #VALUE! | #VALUE! | 0 | 0 | 0 | 7412 | 52951 | #N/A | #N/A | #N/A | #N/A | #N/A | #N/A
0 |  | #VALUE! | #VALUE! | 0 | 0 | 0 | 7413 | 52952 | #N/A | #N/A | #N/A | #N/A | #N/A | #N/A
0 |  | #VALUE! | #VALUE! | 0 | 0 | 0 | 7414 | 52953 | #N/A | #N/A | #N/A | #N/A | #N/A | #N/A
0 |  | #VALUE! | #VALUE! | 0 | 0 | 0 | 7415 | 52954 | #N/A | #N/A | #N/A | #N/A | #N/A | #N/A
0 |  | #VALUE! | #VALUE! | 0 | 0 | 0 | 7416 | 52955 | #N/A | #N/A | #N/A | #N/A | #N/A | #N/A
0 |  | #VALUE! | #VALUE! | 0 | 0 | 0 | 7417 | 52956 | #N/A | #N/A | #N/A | #N/A | #N/A | #N/A
0 |  | #VALUE! | #VALUE! | 0 | 0 | 0 | 7418 | 52957 | #N/A | #N/A | #N/A | #N/A | #N/A | #N/A
0 |  | #VALUE! | #VALUE! | 0 | 0 | 0 | 7419 | 52958 | #N/A | #N/A | #N/A | #N/A | #N/A | #N/A
0 |  | #VALUE! | #VALUE! | 0 | 0 | 0 | 7420 | 52959 | #N/A | #N/A | #N/A | #N/A | #N/A | #N/A
0 |  | #VALUE! | #VALUE! | 0 | 0 | 0 | 7421 | 52960 | #N/A | #N/A | #N/A | #N/A | #N/A | #N/A
0 |  | #VALUE! | #VALUE! | 0 | 0 | 0 | 7422 | 52961 | #N/A | #N/A | #N/A | #N/A | #N/A | #N/A
0 |  | #VALUE! | #VALUE! | 0 | 0 | 0 | 7423 | 52962 | #N/A | #N/A | #N/A | #N/A | #N/A | #N/A
0 |  | #VALUE! | #VALUE! | 0 | 0 | 0 | 7424 | 52963 | #N/A | #N/A | #N/A | #N/A | #N/A | #N/A
0 |  | #VALUE! | #VALUE! | 0 | 0 | 0 | 7425 | 52964 | #N/A | #N/A | #N/A | #N/A | #N/A | #N/A
0 |  | #VALUE! | #VALUE! | 0 | 0 | 0 | 7426 | 52965 | #N/A | #N/A | #N/A | #N/A | #N/A | #N/A
0 |  | #VALUE! | #VALUE! | 0 | 0 | 0 | 7427 | 52966 | #N/A | #N/A | #N/A | #N/A | #N/A | #N/A
0 |  | #VALUE! | #VALUE! | 0 | 0 | 0 | 7428 | 52967 | #N/A | #N/A | #N/A | #N/A | #N/A | #N/A
0 |  | #VALUE! | #VALUE! | 0 | 0 | 0 | 7429 | 52968 | #N/A | #N/A | #N/A | #N/A | #N/A | #N/A
0 |  | #VALUE! | #VALUE! | 0 | 0 | 0 | 7430 | 52969 | #N/A | #N/A | #N/A | #N/A | #N/A | #N/A
0 |  | #VALUE! | #VALUE! | 0 | 0 | 0 | 7431 | 52970 | #N/A | #N/A | #N/A | #N/A | #N/A | #N/A
0 |  | #VALUE! | #VALUE! | 0 | 0 | 0 | 7432 | 52971 | #N/A | #N/A | #N/A | #N/A | #N/A | #N/A
0 |  | #VALUE! | #VALUE! | 0 | 0 | 0 | 7433 | 52972 | #N/A | #N/A | #N/A | #N/A | #N/A | #N/A
0 |  | #VALUE! | #VALUE! | 0 | 0 | 0 | 7434 | 52973 | #N/A | #N/A | #N/A | #N/A | #N/A | #N/A
0 |  | #VALUE! | #VALUE! | 0 | 0 | 0 | 7435 | 52974 | #N/A | #N/A | #N/A | #N/A | #N/A | #N/A
0 |  | #VALUE! | #VALUE! | 0 | 0 | 0 | 7436 | 52975 | #N/A | #N/A | #N/A | #N/A | #N/A | #N/A
0 |  | #VALUE! | #VALUE! | 0 | 0 | 0 | 7437 | 52976 | #N/A | #N/A | #N/A | #N/A | #N/A | #N/A
0 |  | #VALUE! | #VALUE! | 0 | 0 | 0 | 7438 | 52977 | #N/A | #N/A | #N/A | #N/A | #N/A | #N/A
0 |  | #VALUE! | #VALUE! | 0 | 0 | 0 | 7439 | 52978 | #N/A | #N/A | #N/A | #N/A | #N/A | #N/A
0 |  | #VALUE! | #VALUE! | 0 | 0 | 0 | 7440 | 52979 | #N/A | #N/A | #N/A | #N/A | #N/A | #N/A
0 |  | #VALUE! | #VALUE! | 0 | 0 | 0 | 7441 | 52980 | #N/A | #N/A | #N/A | #N/A | #N/A | #N/A
0 |  | #VALUE! | #VALUE! | 0 | 0 | 0 | 7442 | 52981 | #N/A | #N/A | #N/A | #N/A | #N/A | #N/A
0 |  | #VALUE! | #VALUE! | 0 | 0 | 0 | 7443 | 52982 | #N/A | #N/A | #N/A | #N/A | #N/A | #N/A
0 |  | #VALUE! | #VALUE! | 0 | 0 | 0 | 7444 | 52983 | #N/A | #N/A | #N/A | #N/A | #N/A | #N/A
0 |  | #VALUE! | #VALUE! | 0 | 0 | 0 | 7445 | 52984 | #N/A | #N/A | #N/A | #N/A | #N/A | #N/A
0 |  | #VALUE! | #VALUE! | 0 | 0 | 0 | 7446 | 52985 | #N/A | #N/A | #N/A | #N/A | #N/A | #N/A
0 |  | #VALUE! | #VALUE! | 0 | 0 | 0 | 7447 | 52986 | #N/A | #N/A | #N/A | #N/A | #N/A | #N/A
0 |  | #VALUE! | #VALUE! | 0 | 0 | 0 | 7448 | 52987 | #N/A | #N/A | #N/A | #N/A | #N/A | #N/A
0 |  | #VALUE! | #VALUE! | 0 | 0 | 0 | 7449 | 52988 | #N/A | #N/A | #N/A | #N/A | #N/A | #N/A
0 |  | #VALUE! | #VALUE! | 0 | 0 | 0 | 7450 | 52989 | #N/A | #N/A | #N/A | #N/A | #N/A | #N/A
0 |  | #VALUE! | #VALUE! | 0 | 0 | 0 | 7451 | 52990 | #N/A | #N/A | #N/A | #N/A | #N/A | #N/A
0 |  | #VALUE! | #VALUE! | 0 | 0 | 0 | 7452 | 52991 | #N/A | #N/A | #N/A | #N/A | #N/A | #N/A
0 |  | #VALUE! | #VALUE! | 0 | 0 | 0 | 7453 | 52992 | #N/A | #N/A | #N/A | #N/A | #N/A | #N/A
0 |  | #VALUE! | #VALUE! | 0 | 0 | 0 | 7454 | 52993 | #N/A | #N/A | #N/A | #N/A | #N/A | #N/A
0 |  | #VALUE! | #VALUE! | 0 | 0 | 0 | 7455 | 52994 | #N/A | #N/A | #N/A | #N/A | #N/A | #N/A
0 |  | #VALUE! | #VALUE! | 0 | 0 | 0 | 7456 | 52995 | #N/A | #N/A | #N/A | #N/A | #N/A | #N/A
0 |  | #VALUE! | #VALUE! | 0 | 0 | 0 | 7457 | 52996 | #N/A | #N/A | #N/A | #N/A | #N/A | #N/A
0 |  | #VALUE! | #VALUE! | 0 | 0 | 0 | 7458 | 52997 | #N/A | #N/A | #N/A | #N/A | #N/A | #N/A
0 |  | #VALUE! | #VALUE! | 0 | 0 | 0 | 7459 | 52998 | #N/A | #N/A | #N/A | #N/A | #N/A | #N/A
0 |  | #VALUE! | #VALUE! | 0 | 0 | 0 | 7460 | 52999 | #N/A | #N/A | #N/A | #N/A | #N/A | #N/A
0 |  | #VALUE! | #VALUE! | 0 | 0 | 0 | 7461 | 53000 | #N/A | #N/A | #N/A | #N/A | #N/A | #N/A
0 |  | #VALUE! | #VALUE! | 0 | 0 | 0 | 7462 | 53001 | #N/A | #N/A | #N/A | #N/A | #N/A | #N/A
0 |  | #VALUE! | #VALUE! | 0 | 0 | 0 | 7463 | 53002 | #N/A | #N/A | #N/A | #N/A | #N/A | #N/A
0 |  | #VALUE! | #VALUE! | 0 | 0 | 0 | 7464 | 53003 | #N/A | #N/A | #N/A | #N/A | #N/A | #N/A
0 |  | #VALUE! | #VALUE! | 0 | 0 | 0 | 7465 | 53004 | #N/A | #N/A | #N/A | #N/A | #N/A | #N/A
0 |  | #VALUE! | #VALUE! | 0 | 0 | 0 | 7466 | 53005 | #N/A | #N/A | #N/A | #N/A | #N/A | #N/A
0 |  | #VALUE! | #VALUE! | 0 | 0 | 0 | 7467 | 53006 | #N/A | #N/A | #N/A | #N/A | #N/A | #N/A
0 |  | #VALUE! | #VALUE! | 0 | 0 | 0 | 7468 | 53007 | #N/A | #N/A | #N/A | #N/A | #N/A | #N/A
0 |  | #VALUE! | #VALUE! | 0 | 0 | 0 | 7469 | 53008 | #N/A | #N/A | #N/A | #N/A | #N/A | #N/A
0 |  | #VALUE! | #VALUE! | 0 | 0 | 0 | 7470 | 53009 | #N/A | #N/A | #N/A | #N/A | #N/A | #N/A
0 |  | #VALUE! | #VALUE! | 0 | 0 | 0 | 7471 | 53010 | #N/A | #N/A | #N/A | #N/A | #N/A | #N/A
0 |  | #VALUE! | #VALUE! | 0 | 0 | 0 | 7472 | 53011 | #N/A | #N/A | #N/A | #N/A | #N/A | #N/A
0 |  | #VALUE! | #VALUE! | 0 | 0 | 0 | 7473 | 53012 | #N/A | #N/A | #N/A | #N/A | #N/A | #N/A
0 |  | #VALUE! | #VALUE! | 0 | 0 | 0 | 7474 | 53013 | #N/A | #N/A | #N/A | #N/A | #N/A | #N/A
0 |  | #VALUE! | #VALUE! | 0 | 0 | 0 | 7475 | 53014 | #N/A | #N/A | #N/A | #N/A | #N/A | #N/A
0 |  | #VALUE! | #VALUE! | 0 | 0 | 0 | 7476 | 53015 | #N/A | #N/A | #N/A | #N/A | #N/A | #N/A
0 |  | #VALUE! | #VALUE! | 0 | 0 | 0 | 7477 | 53016 | #N/A | #N/A | #N/A | #N/A | #N/A | #N/A
0 |  | #VALUE! | #VALUE! | 0 | 0 | 0 | 7478 | 53017 | #N/A | #N/A | #N/A | #N/A | #N/A | #N/A
0 |  | #VALUE! | #VALUE! | 0 | 0 | 0 | 7479 | 53018 | #N/A | #N/A | #N/A | #N/A | #N/A | #N/A
0 |  | #VALUE! | #VALUE! | 0 | 0 | 0 | 7480 | 53019 | #N/A | #N/A | #N/A | #N/A | #N/A | #N/A
0 |  | #VALUE! | #VALUE! | 0 | 0 | 0 | 7481 | 53020 | #N/A | #N/A | #N/A | #N/A | #N/A | #N/A
0 |  | #VALUE! | #VALUE! | 0 | 0 | 0 | 7482 | 53021 | #N/A | #N/A | #N/A | #N/A | #N/A | #N/A
0 |  | #VALUE! | #VALUE! | 0 | 0 | 0 | 7483 | 53022 | #N/A | #N/A | #N/A | #N/A | #N/A | #N/A
0 |  | #VALUE! | #VALUE! | 0 | 0 | 0 | 7484 | 53023 | #N/A | #N/A | #N/A | #N/A | #N/A | #N/A
0 |  | #VALUE! | #VALUE! | 0 | 0 | 0 | 7485 | 53024 | #N/A | #N/A | #N/A | #N/A | #N/A | #N/A
0 |  | #VALUE! | #VALUE! | 0 | 0 | 0 | 7486 | 53025 | #N/A | #N/A | #N/A | #N/A | #N/A | #N/A
0 |  | #VALUE! | #VALUE! | 0 | 0 | 0 | 7487 | 53026 | #N/A | #N/A | #N/A | #N/A | #N/A | #N/A
0 |  | #VALUE! | #VALUE! | 0 | 0 | 0 | 7488 | 53027 | #N/A | #N/A | #N/A | #N/A | #N/A | #N/A
0 |  | #VALUE! | #VALUE! | 0 | 0 | 0 | 7489 | 53028 | #N/A | #N/A | #N/A | #N/A | #N/A | #N/A
0 |  | #VALUE! | #VALUE! | 0 | 0 | 0 | 7490 | 53029 | #N/A | #N/A | #N/A | #N/A | #N/A | #N/A
0 |  | #VALUE! | #VALUE! | 0 | 0 | 0 | 7491 | 53030 | #N/A | #N/A | #N/A | #N/A | #N/A | #N/A
0 |  | #VALUE! | #VALUE! | 0 | 0 | 0 | 7492 | 53031 | #N/A | #N/A | #N/A | #N/A | #N/A | #N/A
0 |  | #VALUE! | #VALUE! | 0 | 0 | 0 | 7493 | 53032 | #N/A | #N/A | #N/A | #N/A | #N/A | #N/A
0 |  | #VALUE! | #VALUE! | 0 | 0 | 0 | 7494 | 53033 | #N/A | #N/A | #N/A | #N/A | #N/A | #N/A
0 |  | #VALUE! | #VALUE! | 0 | 0 | 0 | 7495 | 53034 | #N/A | #N/A | #N/A | #N/A | #N/A | #N/A
0 |  | #VALUE! | #VALUE! | 0 | 0 | 0 | 7496 | 53035 | #N/A | #N/A | #N/A | #N/A | #N/A | #N/A
0 |  | #VALUE! | #VALUE! | 0 | 0 | 0 | 7497 | 53036 | #N/A | #N/A | #N/A | #N/A | #N/A | #N/A
0 |  | #VALUE! | #VALUE! | 0 | 0 | 0 | 7498 | 53037 | #N/A | #N/A | #N/A | #N/A | #N/A | #N/A
0 |  | #VALUE! | #VALUE! | 0 | 0 | 0 | 7499 | 53038 | #N/A | #N/A | #N/A | #N/A | #N/A | #N/A
0 |  | #VALUE! | #VALUE! | 0 | 0 | 0 | 7500 | 53039 | #N/A | #N/A | #N/A | #N/A | #N/A | #N/A
0 |  | #VALUE! | #VALUE! | 0 | 0 | 0 | 7501 | 53040 | #N/A | #N/A | #N/A | #N/A | #N/A | #N/A
0 |  | #VALUE! | #VALUE! | 0 | 0 | 0 | 7502 | 53041 | #N/A | #N/A | #N/A | #N/A | #N/A | #N/A
0 |  | #VALUE! | #VALUE! | 0 | 0 | 0 | 7503 | 53042 | #N/A | #N/A | #N/A | #N/A | #N/A | #N/A
0 |  | #VALUE! | #VALUE! | 0 | 0 | 0 | 7504 | 53043 | #N/A | #N/A | #N/A | #N/A | #N/A | #N/A
0 |  | #VALUE! | #VALUE! | 0 | 0 | 0 | 7505 | 53044 | #N/A | #N/A | #N/A | #N/A | #N/A | #N/A
0 |  | #VALUE! | #VALUE! | 0 | 0 | 0 | 7506 | 53045 | #N/A | #N/A | #N/A | #N/A | #N/A | #N/A
0 |  | #VALUE! | #VALUE! | 0 | 0 | 0 | 7507 | 53046 | #N/A | #N/A | #N/A | #N/A | #N/A | #N/A
0 |  | #VALUE! | #VALUE! | 0 | 0 | 0 | 7508 | 53047 | #N/A | #N/A | #N/A | #N/A | #N/A | #N/A
0 |  | #VALUE! | #VALUE! | 0 | 0 | 0 | 7509 | 53048 | #N/A | #N/A | #N/A | #N/A | #N/A | #N/A
0 |  | #VALUE! | #VALUE! | 0 | 0 | 0 | 7510 | 53049 | #N/A | #N/A | #N/A | #N/A | #N/A | #N/A
0 |  | #VALUE! | #VALUE! | 0 | 0 | 0 | 7511 | 53050 | #N/A | #N/A | #N/A | #N/A | #N/A | #N/A
0 |  | #VALUE! | #VALUE! | 0 | 0 | 0 | 7512 | 53051 | #N/A | #N/A | #N/A | #N/A | #N/A | #N/A
0 |  | #VALUE! | #VALUE! | 0 | 0 | 0 | 7513 | 53052 | #N/A | #N/A | #N/A | #N/A | #N/A | #N/A
0 |  | #VALUE! | #VALUE! | 0 | 0 | 0 | 7514 | 53053 | #N/A | #N/A | #N/A | #N/A | #N/A | #N/A
0 |  | #VALUE! | #VALUE! | 0 | 0 | 0 | 7515 | 53054 | #N/A | #N/A | #N/A | #N/A | #N/A | #N/A
0 |  | #VALUE! | #VALUE! | 0 | 0 | 0 | 7516 | 53055 | #N/A | #N/A | #N/A | #N/A | #N/A | #N/A
0 |  | #VALUE! | #VALUE! | 0 | 0 | 0 | 7517 | 53056 | #N/A | #N/A | #N/A | #N/A | #N/A | #N/A
0 |  | #VALUE! | #VALUE! | 0 | 0 | 0 | 7518 | 53057 | #N/A | #N/A | #N/A | #N/A | #N/A | #N/A
0 |  | #VALUE! | #VALUE! | 0 | 0 | 0 | 7519 | 53058 | #N/A | #N/A | #N/A | #N/A | #N/A | #N/A
0 |  | #VALUE! | #VALUE! | 0 | 0 | 0 | 7520 | 53059 | #N/A | #N/A | #N/A | #N/A | #N/A | #N/A
0 |  | #VALUE! | #VALUE! | 0 | 0 | 0 | 7521 | 53060 | #N/A | #N/A | #N/A | #N/A | #N/A | #N/A
0 |  | #VALUE! | #VALUE! | 0 | 0 | 0 | 7522 | 53061 | #N/A | #N/A | #N/A | #N/A | #N/A | #N/A
0 |  | #VALUE! | #VALUE! | 0 | 0 | 0 | 7523 | 53062 | #N/A | #N/A | #N/A | #N/A | #N/A | #N/A
0 |  | #VALUE! | #VALUE! | 0 | 0 | 0 | 7524 | 53063 | #N/A | #N/A | #N/A | #N/A | #N/A | #N/A
0 |  | #VALUE! | #VALUE! | 0 | 0 | 0 | 7525 | 53064 | #N/A | #N/A | #N/A | #N/A | #N/A | #N/A
0 |  | #VALUE! | #VALUE! | 0 | 0 | 0 | 7526 | 53065 | #N/A | #N/A | #N/A | #N/A | #N/A | #N/A
0 |  | #VALUE! | #VALUE! | 0 | 0 | 0 | 7527 | 53066 | #N/A | #N/A | #N/A | #N/A | #N/A | #N/A
0 |  | #VALUE! | #VALUE! | 0 | 0 | 0 | 7528 | 53067 | #N/A | #N/A | #N/A | #N/A | #N/A | #N/A
0 |  | #VALUE! | #VALUE! | 0 | 0 | 0 | 7529 | 53068 | #N/A | #N/A | #N/A | #N/A | #N/A | #N/A
0 |  | #VALUE! | #VALUE! | 0 | 0 | 0 | 7530 | 53069 | #N/A | #N/A | #N/A | #N/A | #N/A | #N/A
0 |  | #VALUE! | #VALUE! | 0 | 0 | 0 | 7531 | 53070 | #N/A | #N/A | #N/A | #N/A | #N/A | #N/A
0 |  | #VALUE! | #VALUE! | 0 | 0 | 0 | 7532 | 53071 | #N/A | #N/A | #N/A | #N/A | #N/A | #N/A
0 |  | #VALUE! | #VALUE! | 0 | 0 | 0 | 7533 | 53072 | #N/A | #N/A | #N/A | #N/A | #N/A | #N/A
0 |  | #VALUE! | #VALUE! | 0 | 0 | 0 | 7534 | 53073 | #N/A | #N/A | #N/A | #N/A | #N/A | #N/A
0 |  | #VALUE! | #VALUE! | 0 | 0 | 0 | 7535 | 53074 | #N/A | #N/A | #N/A | #N/A | #N/A | #N/A
0 |  | #VALUE! | #VALUE! | 0 | 0 | 0 | 7536 | 53075 | #N/A | #N/A | #N/A | #N/A | #N/A | #N/A
0 |  | #VALUE! | #VALUE! | 0 | 0 | 0 | 7537 | 53076 | #N/A | #N/A | #N/A | #N/A | #N/A | #N/A
0 |  | #VALUE! | #VALUE! | 0 | 0 | 0 | 7538 | 53077 | #N/A | #N/A | #N/A | #N/A | #N/A | #N/A
0 |  | #VALUE! | #VALUE! | 0 | 0 | 0 | 7539 | 53078 | #N/A | #N/A | #N/A | #N/A | #N/A | #N/A
0 |  | #VALUE! | #VALUE! | 0 | 0 | 0 | 7540 | 53079 | #N/A | #N/A | #N/A | #N/A | #N/A | #N/A
0 |  | #VALUE! | #VALUE! | 0 | 0 | 0 | 7541 | 53080 | #N/A | #N/A | #N/A | #N/A | #N/A | #N/A
0 |  | #VALUE! | #VALUE! | 0 | 0 | 0 | 7542 | 53081 | #N/A | #N/A | #N/A | #N/A | #N/A | #N/A
0 |  | #VALUE! | #VALUE! | 0 | 0 | 0 | 7543 | 53082 | #N/A | #N/A | #N/A | #N/A | #N/A | #N/A
0 |  | #VALUE! | #VALUE! | 0 | 0 | 0 | 7544 | 53083 | #N/A | #N/A | #N/A | #N/A | #N/A | #N/A
0 |  | #VALUE! | #VALUE! | 0 | 0 | 0 | 7545 | 53084 | #N/A | #N/A | #N/A | #N/A | #N/A | #N/A
0 |  | #VALUE! | #VALUE! | 0 | 0 | 0 | 7546 | 53085 | #N/A | #N/A | #N/A | #N/A | #N/A | #N/A
0 |  | #VALUE! | #VALUE! | 0 | 0 | 0 | 7547 | 53086 | #N/A | #N/A | #N/A | #N/A | #N/A | #N/A
0 |  | #VALUE! | #VALUE! | 0 | 0 | 0 | 7548 | 53087 | #N/A | #N/A | #N/A | #N/A | #N/A | #N/A
0 |  | #VALUE! | #VALUE! | 0 | 0 | 0 | 7549 | 53088 | #N/A | #N/A | #N/A | #N/A | #N/A | #N/A
0 |  | #VALUE! | #VALUE! | 0 | 0 | 0 | 7550 | 53089 | #N/A | #N/A | #N/A | #N/A | #N/A | #N/A
0 |  | #VALUE! | #VALUE! | 0 | 0 | 0 | 7551 | 53090 | #N/A | #N/A | #N/A | #N/A | #N/A | #N/A
0 |  | #VALUE! | #VALUE! | 0 | 0 | 0 | 7552 | 53091 | #N/A | #N/A | #N/A | #N/A | #N/A | #N/A
0 |  | #VALUE! | #VALUE! | 0 | 0 | 0 | 7553 | 53092 | #N/A | #N/A | #N/A | #N/A | #N/A | #N/A
0 |  | #VALUE! | #VALUE! | 0 | 0 | 0 | 7554 | 53093 | #N/A | #N/A | #N/A | #N/A | #N/A | #N/A
0 |  | #VALUE! | #VALUE! | 0 | 0 | 0 | 7555 | 53094 | #N/A | #N/A | #N/A | #N/A | #N/A | #N/A
0 |  | #VALUE! | #VALUE! | 0 | 0 | 0 | 7556 | 53095 | #N/A | #N/A | #N/A | #N/A | #N/A | #N/A
0 |  | #VALUE! | #VALUE! | 0 | 0 | 0 | 7557 | 53096 | #N/A | #N/A | #N/A | #N/A | #N/A | #N/A
0 |  | #VALUE! | #VALUE! | 0 | 0 | 0 | 7558 | 53097 | #N/A | #N/A | #N/A | #N/A | #N/A | #N/A
0 |  | #VALUE! | #VALUE! | 0 | 0 | 0 | 7559 | 53098 | #N/A | #N/A | #N/A | #N/A | #N/A | #N/A
0 |  | #VALUE! | #VALUE! | 0 | 0 | 0 | 7560 | 53099 | #N/A | #N/A | #N/A | #N/A | #N/A | #N/A
0 |  | #VALUE! | #VALUE! | 0 | 0 | 0 | 7561 | 53100 | #N/A | #N/A | #N/A | #N/A | #N/A | #N/A
0 |  | #VALUE! | #VALUE! | 0 | 0 | 0 | 7562 | 53101 | #N/A | #N/A | #N/A | #N/A | #N/A | #N/A
0 |  | #VALUE! | #VALUE! | 0 | 0 | 0 | 7563 | 53102 | #N/A | #N/A | #N/A | #N/A | #N/A | #N/A
0 |  | #VALUE! | #VALUE! | 0 | 0 | 0 | 7564 | 53103 | #N/A | #N/A | #N/A | #N/A | #N/A | #N/A
0 |  | #VALUE! | #VALUE! | 0 | 0 | 0 | 7565 | 53104 | #N/A | #N/A | #N/A | #N/A | #N/A | #N/A
0 |  | #VALUE! | #VALUE! | 0 | 0 | 0 | 7566 | 53105 | #N/A | #N/A | #N/A | #N/A | #N/A | #N/A
0 |  | #VALUE! | #VALUE! | 0 | 0 | 0 | 7567 | 53106 | #N/A | #N/A | #N/A | #N/A | #N/A | #N/A
0 |  | #VALUE! | #VALUE! | 0 | 0 | 0 | 7568 | 53107 | #N/A | #N/A | #N/A | #N/A | #N/A | #N/A
0 |  | #VALUE! | #VALUE! | 0 | 0 | 0 | 7569 | 53108 | #N/A | #N/A | #N/A | #N/A | #N/A | #N/A
0 |  | #VALUE! | #VALUE! | 0 | 0 | 0 | 7570 | 53109 | #N/A | #N/A | #N/A | #N/A | #N/A | #N/A
0 |  | #VALUE! | #VALUE! | 0 | 0 | 0 | 7571 | 53110 | #N/A | #N/A | #N/A | #N/A | #N/A | #N/A
0 |  | #VALUE! | #VALUE! | 0 | 0 | 0 | 7572 | 53111 | #N/A | #N/A | #N/A | #N/A | #N/A | #N/A
0 |  | #VALUE! | #VALUE! | 0 | 0 | 0 | 7573 | 53112 | #N/A | #N/A | #N/A | #N/A | #N/A | #N/A
0 |  | #VALUE! | #VALUE! | 0 | 0 | 0 | 7574 | 53113 | #N/A | #N/A | #N/A | #N/A | #N/A | #N/A
0 |  | #VALUE! | #VALUE! | 0 | 0 | 0 | 7575 | 53114 | #N/A | #N/A | #N/A | #N/A | #N/A | #N/A
0 |  | #VALUE! | #VALUE! | 0 | 0 | 0 | 7576 | 53115 | #N/A | #N/A | #N/A | #N/A | #N/A | #N/A
0 |  | #VALUE! | #VALUE! | 0 | 0 | 0 | 7577 | 53116 | #N/A | #N/A | #N/A | #N/A | #N/A | #N/A
0 |  | #VALUE! | #VALUE! | 0 | 0 | 0 | 7578 | 53117 | #N/A | #N/A | #N/A | #N/A | #N/A | #N/A
0 |  | #VALUE! | #VALUE! | 0 | 0 | 0 | 7579 | 53118 | #N/A | #N/A | #N/A | #N/A | #N/A | #N/A
0 |  | #VALUE! | #VALUE! | 0 | 0 | 0 | 7580 | 53119 | #N/A | #N/A | #N/A | #N/A | #N/A | #N/A
0 |  | #VALUE! | #VALUE! | 0 | 0 | 0 | 7581 | 53120 | #N/A | #N/A | #N/A | #N/A | #N/A | #N/A
0 |  | #VALUE! | #VALUE! | 0 | 0 | 0 | 7582 | 53121 | #N/A | #N/A | #N/A | #N/A | #N/A | #N/A
0 |  | #VALUE! | #VALUE! | 0 | 0 | 0 | 7583 | 53122 | #N/A | #N/A | #N/A | #N/A | #N/A | #N/A
0 |  | #VALUE! | #VALUE! | 0 | 0 | 0 | 7584 | 53123 | #N/A | #N/A | #N/A | #N/A | #N/A | #N/A
0 |  | #VALUE! | #VALUE! | 0 | 0 | 0 | 7585 | 53124 | #N/A | #N/A | #N/A | #N/A | #N/A | #N/A
0 |  | #VALUE! | #VALUE! | 0 | 0 | 0 | 7586 | 53125 | #N/A | #N/A | #N/A | #N/A | #N/A | #N/A
0 |  | #VALUE! | #VALUE! | 0 | 0 | 0 | 7587 | 53126 | #N/A | #N/A | #N/A | #N/A | #N/A | #N/A
0 |  | #VALUE! | #VALUE! | 0 | 0 | 0 | 7588 | 53127 | #N/A | #N/A | #N/A | #N/A | #N/A | #N/A
0 |  | #VALUE! | #VALUE! | 0 | 0 | 0 | 7589 | 53128 | #N/A | #N/A | #N/A | #N/A | #N/A | #N/A
0 |  | #VALUE! | #VALUE! | 0 | 0 | 0 | 7590 | 53129 | #N/A | #N/A | #N/A | #N/A | #N/A | #N/A
0 |  | #VALUE! | #VALUE! | 0 | 0 | 0 | 7591 | 53130 | #N/A | #N/A | #N/A | #N/A | #N/A | #N/A
0 |  | #VALUE! | #VALUE! | 0 | 0 | 0 | 7592 | 53131 | #N/A | #N/A | #N/A | #N/A | #N/A | #N/A
0 |  | #VALUE! | #VALUE! | 0 | 0 | 0 | 7593 | 53132 | #N/A | #N/A | #N/A | #N/A | #N/A | #N/A
0 |  | #VALUE! | #VALUE! | 0 | 0 | 0 | 7594 | 53133 | #N/A | #N/A | #N/A | #N/A | #N/A | #N/A
0 |  | #VALUE! | #VALUE! | 0 | 0 | 0 | 7595 | 53134 | #N/A | #N/A | #N/A | #N/A | #N/A | #N/A
0 |  | #VALUE! | #VALUE! | 0 | 0 | 0 | 7596 | 53135 | #N/A | #N/A | #N/A | #N/A | #N/A | #N/A
0 |  | #VALUE! | #VALUE! | 0 | 0 | 0 | 7597 | 53136 | #N/A | #N/A | #N/A | #N/A | #N/A | #N/A
0 |  | #VALUE! | #VALUE! | 0 | 0 | 0 | 7598 | 53137 | #N/A | #N/A | #N/A | #N/A | #N/A | #N/A
0 |  | #VALUE! | #VALUE! | 0 | 0 | 0 | 7599 | 53138 | #N/A | #N/A | #N/A | #N/A | #N/A | #N/A
0 |  | #VALUE! | #VALUE! | 0 | 0 | 0 | 7600 | 53139 | #N/A | #N/A | #N/A | #N/A | #N/A | #N/A
0 |  | #VALUE! | #VALUE! | 0 | 0 | 0 | 7601 | 53140 | #N/A | #N/A | #N/A | #N/A | #N/A | #N/A
0 |  | #VALUE! | #VALUE! | 0 | 0 | 0 | 7602 | 53141 | #N/A | #N/A | #N/A | #N/A | #N/A | #N/A
0 |  | #VALUE! | #VALUE! | 0 | 0 | 0 | 7603 | 53142 | #N/A | #N/A | #N/A | #N/A | #N/A | #N/A
0 |  | #VALUE! | #VALUE! | 0 | 0 | 0 | 7604 | 53143 | #N/A | #N/A | #N/A | #N/A | #N/A | #N/A
0 |  | #VALUE! | #VALUE! | 0 | 0 | 0 | 7605 | 53144 | #N/A | #N/A | #N/A | #N/A | #N/A | #N/A
0 |  | #VALUE! | #VALUE! | 0 | 0 | 0 | 7606 | 53145 | #N/A | #N/A | #N/A | #N/A | #N/A | #N/A
0 |  | #VALUE! | #VALUE! | 0 | 0 | 0 | 7607 | 53146 | #N/A | #N/A | #N/A | #N/A | #N/A | #N/A
0 |  | #VALUE! | #VALUE! | 0 | 0 | 0 | 7608 | 53147 | #N/A | #N/A | #N/A | #N/A | #N/A | #N/A
0 |  | #VALUE! | #VALUE! | 0 | 0 | 0 | 7609 | 53148 | #N/A | #N/A | #N/A | #N/A | #N/A | #N/A
0 |  | #VALUE! | #VALUE! | 0 | 0 | 0 | 7610 | 53149 | #N/A | #N/A | #N/A | #N/A | #N/A | #N/A
0 |  | #VALUE! | #VALUE! | 0 | 0 | 0 | 7611 | 53150 | #N/A | #N/A | #N/A | #N/A | #N/A | #N/A
0 |  | #VALUE! | #VALUE! | 0 | 0 | 0 | 7612 | 53151 | #N/A | #N/A | #N/A | #N/A | #N/A | #N/A
0 |  | #VALUE! | #VALUE! | 0 | 0 | 0 | 7613 | 53152 | #N/A | #N/A | #N/A | #N/A | #N/A | #N/A
0 |  | #VALUE! | #VALUE! | 0 | 0 | 0 | 7614 | 53153 | #N/A | #N/A | #N/A | #N/A | #N/A | #N/A
0 |  | #VALUE! | #VALUE! | 0 | 0 | 0 | 7615 | 53154 | #N/A | #N/A | #N/A | #N/A | #N/A | #N/A
0 |  | #VALUE! | #VALUE! | 0 | 0 | 0 | 7616 | 53155 | #N/A | #N/A | #N/A | #N/A | #N/A | #N/A
0 |  | #VALUE! | #VALUE! | 0 | 0 | 0 | 7617 | 53156 | #N/A | #N/A | #N/A | #N/A | #N/A | #N/A
0 |  | #VALUE! | #VALUE! | 0 | 0 | 0 | 7618 | 53157 | #N/A | #N/A | #N/A | #N/A | #N/A | #N/A
0 |  | #VALUE! | #VALUE! | 0 | 0 | 0 | 7619 | 53158 | #N/A | #N/A | #N/A | #N/A | #N/A | #N/A
0 |  | #VALUE! | #VALUE! | 0 | 0 | 0 | 7620 | 53159 | #N/A | #N/A | #N/A | #N/A | #N/A | #N/A
0 |  | #VALUE! | #VALUE! | 0 | 0 | 0 | 7621 | 53160 | #N/A | #N/A | #N/A | #N/A | #N/A | #N/A
0 |  | #VALUE! | #VALUE! | 0 | 0 | 0 | 7622 | 53161 | #N/A | #N/A | #N/A | #N/A | #N/A | #N/A
0 |  | #VALUE! | #VALUE! | 0 | 0 | 0 | 7623 | 53162 | #N/A | #N/A | #N/A | #N/A | #N/A | #N/A
0 |  | #VALUE! | #VALUE! | 0 | 0 | 0 | 7624 | 53163 | #N/A | #N/A | #N/A | #N/A | #N/A | #N/A
0 |  | #VALUE! | #VALUE! | 0 | 0 | 0 | 7625 | 53164 | #N/A | #N/A | #N/A | #N/A | #N/A | #N/A
0 |  | #VALUE! | #VALUE! | 0 | 0 | 0 | 7626 | 53165 | #N/A | #N/A | #N/A | #N/A | #N/A | #N/A
0 |  | #VALUE! | #VALUE! | 0 | 0 | 0 | 7627 | 53166 | #N/A | #N/A | #N/A | #N/A | #N/A | #N/A
0 |  | #VALUE! | #VALUE! | 0 | 0 | 0 | 7628 | 53167 | #N/A | #N/A | #N/A | #N/A | #N/A | #N/A
0 |  | #VALUE! | #VALUE! | 0 | 0 | 0 | 7629 | 53168 | #N/A | #N/A | #N/A | #N/A | #N/A | #N/A
0 |  | #VALUE! | #VALUE! | 0 | 0 | 0 | 7630 | 53169 | #N/A | #N/A | #N/A | #N/A | #N/A | #N/A
0 |  | #VALUE! | #VALUE! | 0 | 0 | 0 | 7631 | 53170 | #N/A | #N/A | #N/A | #N/A | #N/A | #N/A
0 |  | #VALUE! | #VALUE! | 0 | 0 | 0 | 7632 | 53171 | #N/A | #N/A | #N/A | #N/A | #N/A | #N/A
0 |  | #VALUE! | #VALUE! | 0 | 0 | 0 | 7633 | 53172 | #N/A | #N/A | #N/A | #N/A | #N/A | #N/A
0 |  | #VALUE! | #VALUE! | 0 | 0 | 0 | 7634 | 53173 | #N/A | #N/A | #N/A | #N/A | #N/A | #N/A
0 |  | #VALUE! | #VALUE! | 0 | 0 | 0 | 7635 | 53174 | #N/A | #N/A | #N/A | #N/A | #N/A | #N/A
0 |  | #VALUE! | #VALUE! | 0 | 0 | 0 | 7636 | 53175 | #N/A | #N/A | #N/A | #N/A | #N/A | #N/A
0 |  | #VALUE! | #VALUE! | 0 | 0 | 0 | 7637 | 53176 | #N/A | #N/A | #N/A | #N/A | #N/A | #N/A
0 |  | #VALUE! | #VALUE! | 0 | 0 | 0 | 7638 | 53177 | #N/A | #N/A | #N/A | #N/A | #N/A | #N/A
0 |  | #VALUE! | #VALUE! | 0 | 0 | 0 | 7639 | 53178 | #N/A | #N/A | #N/A | #N/A | #N/A | #N/A
0 |  | #VALUE! | #VALUE! | 0 | 0 | 0 | 7640 | 53179 | #N/A | #N/A | #N/A | #N/A | #N/A | #N/A
0 |  | #VALUE! | #VALUE! | 0 | 0 | 0 | 7641 | 53180 | #N/A | #N/A | #N/A | #N/A | #N/A | #N/A
0 |  | #VALUE! | #VALUE! | 0 | 0 | 0 | 7642 | 53181 | #N/A | #N/A | #N/A | #N/A | #N/A | #N/A
0 |  | #VALUE! | #VALUE! | 0 | 0 | 0 | 7643 | 53182 | #N/A | #N/A | #N/A | #N/A | #N/A | #N/A
0 |  | #VALUE! | #VALUE! | 0 | 0 | 0 | 7644 | 53183 | #N/A | #N/A | #N/A | #N/A | #N/A | #N/A
0 |  | #VALUE! | #VALUE! | 0 | 0 | 0 | 7645 | 53184 | #N/A | #N/A | #N/A | #N/A | #N/A | #N/A
0 |  | #VALUE! | #VALUE! | 0 | 0 | 0 | 7646 | 53185 | #N/A | #N/A | #N/A | #N/A | #N/A | #N/A
0 |  | #VALUE! | #VALUE! | 0 | 0 | 0 | 7647 | 53186 | #N/A | #N/A | #N/A | #N/A | #N/A | #N/A
0 |  | #VALUE! | #VALUE! | 0 | 0 | 0 | 7648 | 53187 | #N/A | #N/A | #N/A | #N/A | #N/A | #N/A
0 |  | #VALUE! | #VALUE! | 0 | 0 | 0 | 7649 | 53188 | #N/A | #N/A | #N/A | #N/A | #N/A | #N/A
0 |  | #VALUE! | #VALUE! | 0 | 0 | 0 | 7650 | 53189 | #N/A | #N/A | #N/A | #N/A | #N/A | #N/A
0 |  | #VALUE! | #VALUE! | 0 | 0 | 0 | 7651 | 53190 | #N/A | #N/A | #N/A | #N/A | #N/A | #N/A
0 |  | #VALUE! | #VALUE! | 0 | 0 | 0 | 7652 | 53191 | #N/A | #N/A | #N/A | #N/A | #N/A | #N/A
0 |  | #VALUE! | #VALUE! | 0 | 0 | 0 | 7653 | 53192 | #N/A | #N/A | #N/A | #N/A | #N/A | #N/A
0 |  | #VALUE! | #VALUE! | 0 | 0 | 0 | 7654 | 53193 | #N/A | #N/A | #N/A | #N/A | #N/A | #N/A
0 |  | #VALUE! | #VALUE! | 0 | 0 | 0 | 7655 | 53194 | #N/A | #N/A | #N/A | #N/A | #N/A | #N/A
0 |  | #VALUE! | #VALUE! | 0 | 0 | 0 | 7656 | 53195 | #N/A | #N/A | #N/A | #N/A | #N/A | #N/A
0 |  | #VALUE! | #VALUE! | 0 | 0 | 0 | 7657 | 53196 | #N/A | #N/A | #N/A | #N/A | #N/A | #N/A
0 |  | #VALUE! | #VALUE! | 0 | 0 | 0 | 7658 | 53197 | #N/A | #N/A | #N/A | #N/A | #N/A | #N/A
0 |  | #VALUE! | #VALUE! | 0 | 0 | 0 | 7659 | 53198 | #N/A | #N/A | #N/A | #N/A | #N/A | #N/A
0 |  | #VALUE! | #VALUE! | 0 | 0 | 0 | 7660 | 53199 | #N/A | #N/A | #N/A | #N/A | #N/A | #N/A
0 |  | #VALUE! | #VALUE! | 0 | 0 | 0 | 7661 | 53200 | #N/A | #N/A | #N/A | #N/A | #N/A | #N/A
0 |  | #VALUE! | #VALUE! | 0 | 0 | 0 | 7662 | 53201 | #N/A | #N/A | #N/A | #N/A | #N/A | #N/A
0 |  | #VALUE! | #VALUE! | 0 | 0 | 0 | 7663 | 53202 | #N/A | #N/A | #N/A | #N/A | #N/A | #N/A
0 |  | #VALUE! | #VALUE! | 0 | 0 | 0 | 7664 | 53203 | #N/A | #N/A | #N/A | #N/A | #N/A | #N/A
0 |  | #VALUE! | #VALUE! | 0 | 0 | 0 | 7665 | 53204 | #N/A | #N/A | #N/A | #N/A | #N/A | #N/A
0 |  | #VALUE! | #VALUE! | 0 | 0 | 0 | 7666 | 53205 | #N/A | #N/A | #N/A | #N/A | #N/A | #N/A
0 |  | #VALUE! | #VALUE! | 0 | 0 | 0 | 7667 | 53206 | #N/A | #N/A | #N/A | #N/A | #N/A | #N/A
0 |  | #VALUE! | #VALUE! | 0 | 0 | 0 | 7668 | 53207 | #N/A | #N/A | #N/A | #N/A | #N/A | #N/A
0 |  | #VALUE! | #VALUE! | 0 | 0 | 0 | 7669 | 53208 | #N/A | #N/A | #N/A | #N/A | #N/A | #N/A
0 |  | #VALUE! | #VALUE! | 0 | 0 | 0 | 7670 | 53209 | #N/A | #N/A | #N/A | #N/A | #N/A | #N/A
0 |  | #VALUE! | #VALUE! | 0 | 0 | 0 | 7671 | 53210 | #N/A | #N/A | #N/A | #N/A | #N/A | #N/A
0 |  | #VALUE! | #VALUE! | 0 | 0 | 0 | 7672 | 53211 | #N/A | #N/A | #N/A | #N/A | #N/A | #N/A
0 |  | #VALUE! | #VALUE! | 0 | 0 | 0 | 7673 | 53212 | #N/A | #N/A | #N/A | #N/A | #N/A | #N/A
0 |  | #VALUE! | #VALUE! | 0 | 0 | 0 | 7674 | 53213 | #N/A | #N/A | #N/A | #N/A | #N/A | #N/A
0 |  | #VALUE! | #VALUE! | 0 | 0 | 0 | 7675 | 53214 | #N/A | #N/A | #N/A | #N/A | #N/A | #N/A
0 |  | #VALUE! | #VALUE! | 0 | 0 | 0 | 7676 | 53215 | #N/A | #N/A | #N/A | #N/A | #N/A | #N/A
0 |  | #VALUE! | #VALUE! | 0 | 0 | 0 | 7677 | 53216 | #N/A | #N/A | #N/A | #N/A | #N/A | #N/A
0 |  | #VALUE! | #VALUE! | 0 | 0 | 0 | 7678 | 53217 | #N/A | #N/A | #N/A | #N/A | #N/A | #N/A
0 |  | #VALUE! | #VALUE! | 0 | 0 | 0 | 7679 | 53218 | #N/A | #N/A | #N/A | #N/A | #N/A | #N/A
0 |  | #VALUE! | #VALUE! | 0 | 0 | 0 | 7680 | 53219 | #N/A | #N/A | #N/A | #N/A | #N/A | #N/A
0 |  | #VALUE! | #VALUE! | 0 | 0 | 0 | 7681 | 53220 | #N/A | #N/A | #N/A | #N/A | #N/A | #N/A
0 |  | #VALUE! | #VALUE! | 0 | 0 | 0 | 7682 | 53221 | #N/A | #N/A | #N/A | #N/A | #N/A | #N/A
0 |  | #VALUE! | #VALUE! | 0 | 0 | 0 | 7683 | 53222 | #N/A | #N/A | #N/A | #N/A | #N/A | #N/A
0 |  | #VALUE! | #VALUE! | 0 | 0 | 0 | 7684 | 53223 | #N/A | #N/A | #N/A | #N/A | #N/A | #N/A
0 |  | #VALUE! | #VALUE! | 0 | 0 | 0 | 7685 | 53224 | #N/A | #N/A | #N/A | #N/A | #N/A | #N/A
0 |  | #VALUE! | #VALUE! | 0 | 0 | 0 | 7686 | 53225 | #N/A | #N/A | #N/A | #N/A | #N/A | #N/A
0 |  | #VALUE! | #VALUE! | 0 | 0 | 0 | 7687 | 53226 | #N/A | #N/A | #N/A | #N/A | #N/A | #N/A
0 |  | #VALUE! | #VALUE! | 0 | 0 | 0 | 7688 | 53227 | #N/A | #N/A | #N/A | #N/A | #N/A | #N/A
0 |  | #VALUE! | #VALUE! | 0 | 0 | 0 | 7689 | 53228 | #N/A | #N/A | #N/A | #N/A | #N/A | #N/A
0 |  | #VALUE! | #VALUE! | 0 | 0 | 0 | 7690 | 53229 | #N/A | #N/A | #N/A | #N/A | #N/A | #N/A
0 |  | #VALUE! | #VALUE! | 0 | 0 | 0 | 7691 | 53230 | #N/A | #N/A | #N/A | #N/A | #N/A | #N/A
0 |  | #VALUE! | #VALUE! | 0 | 0 | 0 | 7692 | 53231 | #N/A | #N/A | #N/A | #N/A | #N/A | #N/A
0 |  | #VALUE! | #VALUE! | 0 | 0 | 0 | 7693 | 53232 | #N/A | #N/A | #N/A | #N/A | #N/A | #N/A
0 |  | #VALUE! | #VALUE! | 0 | 0 | 0 | 7694 | 53233 | #N/A | #N/A | #N/A | #N/A | #N/A | #N/A
0 |  | #VALUE! | #VALUE! | 0 | 0 | 0 | 7695 | 53234 | #N/A | #N/A | #N/A | #N/A | #N/A | #N/A
0 |  | #VALUE! | #VALUE! | 0 | 0 | 0 | 7696 | 53235 | #N/A | #N/A | #N/A | #N/A | #N/A | #N/A
0 |  | #VALUE! | #VALUE! | 0 | 0 | 0 | 7697 | 53236 | #N/A | #N/A | #N/A | #N/A | #N/A | #N/A
0 |  | #VALUE! | #VALUE! | 0 | 0 | 0 | 7698 | 53237 | #N/A | #N/A | #N/A | #N/A | #N/A | #N/A
0 |  | #VALUE! | #VALUE! | 0 | 0 | 0 | 7699 | 53238 | #N/A | #N/A | #N/A | #N/A | #N/A | #N/A
0 |  | #VALUE! | #VALUE! | 0 | 0 | 0 | 7700 | 53239 | #N/A | #N/A | #N/A | #N/A | #N/A | #N/A
0 |  | #VALUE! | #VALUE! | 0 | 0 | 0 | 7701 | 53240 | #N/A | #N/A | #N/A | #N/A | #N/A | #N/A
0 |  | #VALUE! | #VALUE! | 0 | 0 | 0 | 7702 | 53241 | #N/A | #N/A | #N/A | #N/A | #N/A | #N/A
0 |  | #VALUE! | #VALUE! | 0 | 0 | 0 | 7703 | 53242 | #N/A | #N/A | #N/A | #N/A | #N/A | #N/A
0 |  | #VALUE! | #VALUE! | 0 | 0 | 0 | 7704 | 53243 | #N/A | #N/A | #N/A | #N/A | #N/A | #N/A
0 |  | #VALUE! | #VALUE! | 0 | 0 | 0 | 7705 | 53244 | #N/A | #N/A | #N/A | #N/A | #N/A | #N/A
0 |  | #VALUE! | #VALUE! | 0 | 0 | 0 | 7706 | 53245 | #N/A | #N/A | #N/A | #N/A | #N/A | #N/A
0 |  | #VALUE! | #VALUE! | 0 | 0 | 0 | 7707 | 53246 | #N/A | #N/A | #N/A | #N/A | #N/A | #N/A
0 |  | #VALUE! | #VALUE! | 0 | 0 | 0 | 7708 | 53247 | #N/A | #N/A | #N/A | #N/A | #N/A | #N/A
0 |  | #VALUE! | #VALUE! | 0 | 0 | 0 | 7709 | 53248 | #N/A | #N/A | #N/A | #N/A | #N/A | #N/A
0 |  | #VALUE! | #VALUE! | 0 | 0 | 0 | 7710 | 53249 | #N/A | #N/A | #N/A | #N/A | #N/A | #N/A
0 |  | #VALUE! | #VALUE! | 0 | 0 | 0 | 7711 | 53250 | #N/A | #N/A | #N/A | #N/A | #N/A | #N/A
0 |  | #VALUE! | #VALUE! | 0 | 0 | 0 | 7712 | 53251 | #N/A | #N/A | #N/A | #N/A | #N/A | #N/A
0 |  | #VALUE! | #VALUE! | 0 | 0 | 0 | 7713 | 53252 | #N/A | #N/A | #N/A | #N/A | #N/A | #N/A
0 |  | #VALUE! | #VALUE! | 0 | 0 | 0 | 7714 | 53253 | #N/A | #N/A | #N/A | #N/A | #N/A | #N/A
0 |  | #VALUE! | #VALUE! | 0 | 0 | 0 | 7715 | 53254 | #N/A | #N/A | #N/A | #N/A | #N/A | #N/A
0 |  | #VALUE! | #VALUE! | 0 | 0 | 0 | 7716 | 53255 | #N/A | #N/A | #N/A | #N/A | #N/A | #N/A
0 |  | #VALUE! | #VALUE! | 0 | 0 | 0 | 7717 | 53256 | #N/A | #N/A | #N/A | #N/A | #N/A | #N/A
0 |  | #VALUE! | #VALUE! | 0 | 0 | 0 | 7718 | 53257 | #N/A | #N/A | #N/A | #N/A | #N/A | #N/A
0 |  | #VALUE! | #VALUE! | 0 | 0 | 0 | 7719 | 53258 | #N/A | #N/A | #N/A | #N/A | #N/A | #N/A
0 |  | #VALUE! | #VALUE! | 0 | 0 | 0 | 7720 | 53259 | #N/A | #N/A | #N/A | #N/A | #N/A | #N/A
0 |  | #VALUE! | #VALUE! | 0 | 0 | 0 | 7721 | 53260 | #N/A | #N/A | #N/A | #N/A | #N/A | #N/A
0 |  | #VALUE! | #VALUE! | 0 | 0 | 0 | 7722 | 53261 | #N/A | #N/A | #N/A | #N/A | #N/A | #N/A
0 |  | #VALUE! | #VALUE! | 0 | 0 | 0 | 7723 | 53262 | #N/A | #N/A | #N/A | #N/A | #N/A | #N/A
0 |  | #VALUE! | #VALUE! | 0 | 0 | 0 | 7724 | 53263 | #N/A | #N/A | #N/A | #N/A | #N/A | #N/A
0 |  | #VALUE! | #VALUE! | 0 | 0 | 0 | 7725 | 53264 | #N/A | #N/A | #N/A | #N/A | #N/A | #N/A
0 |  | #VALUE! | #VALUE! | 0 | 0 | 0 | 7726 | 53265 | #N/A | #N/A | #N/A | #N/A | #N/A | #N/A
0 |  | #VALUE! | #VALUE! | 0 | 0 | 0 | 7727 | 53266 | #N/A | #N/A | #N/A | #N/A | #N/A | #N/A
0 |  | #VALUE! | #VALUE! | 0 | 0 | 0 | 7728 | 53267 | #N/A | #N/A | #N/A | #N/A | #N/A | #N/A
0 |  | #VALUE! | #VALUE! | 0 | 0 | 0 | 7729 | 53268 | #N/A | #N/A | #N/A | #N/A | #N/A | #N/A
0 |  | #VALUE! | #VALUE! | 0 | 0 | 0 | 7730 | 53269 | #N/A | #N/A | #N/A | #N/A | #N/A | #N/A
0 |  | #VALUE! | #VALUE! | 0 | 0 | 0 | 7731 | 53270 | #N/A | #N/A | #N/A | #N/A | #N/A | #N/A
0 |  | #VALUE! | #VALUE! | 0 | 0 | 0 | 7732 | 53271 | #N/A | #N/A | #N/A | #N/A | #N/A | #N/A
0 |  | #VALUE! | #VALUE! | 0 | 0 | 0 | 7733 | 53272 | #N/A | #N/A | #N/A | #N/A | #N/A | #N/A
0 |  | #VALUE! | #VALUE! | 0 | 0 | 0 | 7734 | 53273 | #N/A | #N/A | #N/A | #N/A | #N/A | #N/A
0 |  | #VALUE! | #VALUE! | 0 | 0 | 0 | 7735 | 53274 | #N/A | #N/A | #N/A | #N/A | #N/A | #N/A
0 |  | #VALUE! | #VALUE! | 0 | 0 | 0 | 7736 | 53275 | #N/A | #N/A | #N/A | #N/A | #N/A | #N/A
0 |  | #VALUE! | #VALUE! | 0 | 0 | 0 | 7737 | 53276 | #N/A | #N/A | #N/A | #N/A | #N/A | #N/A
0 |  | #VALUE! | #VALUE! | 0 | 0 | 0 | 7738 | 53277 | #N/A | #N/A | #N/A | #N/A | #N/A | #N/A
0 |  | #VALUE! | #VALUE! | 0 | 0 | 0 | 7739 | 53278 | #N/A | #N/A | #N/A | #N/A | #N/A | #N/A
0 |  | #VALUE! | #VALUE! | 0 | 0 | 0 | 7740 | 53279 | #N/A | #N/A | #N/A | #N/A | #N/A | #N/A
0 |  | #VALUE! | #VALUE! | 0 | 0 | 0 | 7741 | 53280 | #N/A | #N/A | #N/A | #N/A | #N/A | #N/A
0 |  | #VALUE! | #VALUE! | 0 | 0 | 0 | 7742 | 53281 | #N/A | #N/A | #N/A | #N/A | #N/A | #N/A
0 |  | #VALUE! | #VALUE! | 0 | 0 | 0 | 7743 | 53282 | #N/A | #N/A | #N/A | #N/A | #N/A | #N/A
0 |  | #VALUE! | #VALUE! | 0 | 0 | 0 | 7744 | 53283 | #N/A | #N/A | #N/A | #N/A | #N/A | #N/A
0 |  | #VALUE! | #VALUE! | 0 | 0 | 0 | 7745 | 53284 | #N/A | #N/A | #N/A | #N/A | #N/A | #N/A
0 |  | #VALUE! | #VALUE! | 0 | 0 | 0 | 7746 | 53285 | #N/A | #N/A | #N/A | #N/A | #N/A | #N/A
0 |  | #VALUE! | #VALUE! | 0 | 0 | 0 | 7747 | 53286 | #N/A | #N/A | #N/A | #N/A | #N/A | #N/A
0 |  | #VALUE! | #VALUE! | 0 | 0 | 0 | 7748 | 53287 | #N/A | #N/A | #N/A | #N/A | #N/A | #N/A
0 |  | #VALUE! | #VALUE! | 0 | 0 | 0 | 7749 | 53288 | #N/A | #N/A | #N/A | #N/A | #N/A | #N/A
0 |  | #VALUE! | #VALUE! | 0 | 0 | 0 | 7750 | 53289 | #N/A | #N/A | #N/A | #N/A | #N/A | #N/A
0 |  | #VALUE! | #VALUE! | 0 | 0 | 0 | 7751 | 53290 | #N/A | #N/A | #N/A | #N/A | #N/A | #N/A
0 |  | #VALUE! | #VALUE! | 0 | 0 | 0 | 7752 | 53291 | #N/A | #N/A | #N/A | #N/A | #N/A | #N/A
0 |  | #VALUE! | #VALUE! | 0 | 0 | 0 | 7753 | 53292 | #N/A | #N/A | #N/A | #N/A | #N/A | #N/A
0 |  | #VALUE! | #VALUE! | 0 | 0 | 0 | 7754 | 53293 | #N/A | #N/A | #N/A | #N/A | #N/A | #N/A
0 |  | #VALUE! | #VALUE! | 0 | 0 | 0 | 7755 | 53294 | #N/A | #N/A | #N/A | #N/A | #N/A | #N/A
0 |  | #VALUE! | #VALUE! | 0 | 0 | 0 | 7756 | 53295 | #N/A | #N/A | #N/A | #N/A | #N/A | #N/A
0 |  | #VALUE! | #VALUE! | 0 | 0 | 0 | 7757 | 53296 | #N/A | #N/A | #N/A | #N/A | #N/A | #N/A
0 |  | #VALUE! | #VALUE! | 0 | 0 | 0 | 7758 | 53297 | #N/A | #N/A | #N/A | #N/A | #N/A | #N/A
0 |  | #VALUE! | #VALUE! | 0 | 0 | 0 | 7759 | 53298 | #N/A | #N/A | #N/A | #N/A | #N/A | #N/A
0 |  | #VALUE! | #VALUE! | 0 | 0 | 0 | 7760 | 53299 | #N/A | #N/A | #N/A | #N/A | #N/A | #N/A
0 |  | #VALUE! | #VALUE! | 0 | 0 | 0 | 7761 | 53300 | #N/A | #N/A | #N/A | #N/A | #N/A | #N/A
0 |  | #VALUE! | #VALUE! | 0 | 0 | 0 | 7762 | 53301 | #N/A | #N/A | #N/A | #N/A | #N/A | #N/A
0 |  | #VALUE! | #VALUE! | 0 | 0 | 0 | 7763 | 53302 | #N/A | #N/A | #N/A | #N/A | #N/A | #N/A
0 |  | #VALUE! | #VALUE! | 0 | 0 | 0 | 7764 | 53303 | #N/A | #N/A | #N/A | #N/A | #N/A | #N/A
0 |  | #VALUE! | #VALUE! | 0 | 0 | 0 | 7765 | 53304 | #N/A | #N/A | #N/A | #N/A | #N/A | #N/A
0 |  | #VALUE! | #VALUE! | 0 | 0 | 0 | 7766 | 53305 | #N/A | #N/A | #N/A | #N/A | #N/A | #N/A
0 |  | #VALUE! | #VALUE! | 0 | 0 | 0 | 7767 | 53306 | #N/A | #N/A | #N/A | #N/A | #N/A | #N/A
0 |  | #VALUE! | #VALUE! | 0 | 0 | 0 | 7768 | 53307 | #N/A | #N/A | #N/A | #N/A | #N/A | #N/A
0 |  | #VALUE! | #VALUE! | 0 | 0 | 0 | 7769 | 53308 | #N/A | #N/A | #N/A | #N/A | #N/A | #N/A
0 |  | #VALUE! | #VALUE! | 0 | 0 | 0 | 7770 | 53309 | #N/A | #N/A | #N/A | #N/A | #N/A | #N/A
0 |  | #VALUE! | #VALUE! | 0 | 0 | 0 | 7771 | 53310 | #N/A | #N/A | #N/A | #N/A | #N/A | #N/A
0 |  | #VALUE! | #VALUE! | 0 | 0 | 0 | 7772 | 53311 | #N/A | #N/A | #N/A | #N/A | #N/A | #N/A
0 |  | #VALUE! | #VALUE! | 0 | 0 | 0 | 7773 | 53312 | #N/A | #N/A | #N/A | #N/A | #N/A | #N/A
0 |  | #VALUE! | #VALUE! | 0 | 0 | 0 | 7774 | 53313 | #N/A | #N/A | #N/A | #N/A | #N/A | #N/A
0 |  | #VALUE! | #VALUE! | 0 | 0 | 0 | 7775 | 53314 | #N/A | #N/A | #N/A | #N/A | #N/A | #N/A
0 |  | #VALUE! | #VALUE! | 0 | 0 | 0 | 7776 | 53315 | #N/A | #N/A | #N/A | #N/A | #N/A | #N/A
0 |  | #VALUE! | #VALUE! | 0 | 0 | 0 | 7777 | 53316 | #N/A | #N/A | #N/A | #N/A | #N/A | #N/A
0 |  | #VALUE! | #VALUE! | 0 | 0 | 0 | 7778 | 53317 | #N/A | #N/A | #N/A | #N/A | #N/A | #N/A
0 |  | #VALUE! | #VALUE! | 0 | 0 | 0 | 7779 | 53318 | #N/A | #N/A | #N/A | #N/A | #N/A | #N/A
0 |  | #VALUE! | #VALUE! | 0 | 0 | 0 | 7780 | 53319 | #N/A | #N/A | #N/A | #N/A | #N/A | #N/A
0 |  | #VALUE! | #VALUE! | 0 | 0 | 0 | 7781 | 53320 | #N/A | #N/A | #N/A | #N/A | #N/A | #N/A
0 |  | #VALUE! | #VALUE! | 0 | 0 | 0 | 7782 | 53321 | #N/A | #N/A | #N/A | #N/A | #N/A | #N/A
0 |  | #VALUE! | #VALUE! | 0 | 0 | 0 | 7783 | 53322 | #N/A | #N/A | #N/A | #N/A | #N/A | #N/A
0 |  | #VALUE! | #VALUE! | 0 | 0 | 0 | 7784 | 53323 | #N/A | #N/A | #N/A | #N/A | #N/A | #N/A
0 |  | #VALUE! | #VALUE! | 0 | 0 | 0 | 7785 | 53324 | #N/A | #N/A | #N/A | #N/A | #N/A | #N/A
0 |  | #VALUE! | #VALUE! | 0 | 0 | 0 | 7786 | 53325 | #N/A | #N/A | #N/A | #N/A | #N/A | #N/A
0 |  | #VALUE! | #VALUE! | 0 | 0 | 0 | 7787 | 53326 | #N/A | #N/A | #N/A | #N/A | #N/A | #N/A
0 |  | #VALUE! | #VALUE! | 0 | 0 | 0 | 7788 | 53327 | #N/A | #N/A | #N/A | #N/A | #N/A | #N/A
0 |  | #VALUE! | #VALUE! | 0 | 0 | 0 | 7789 | 53328 | #N/A | #N/A | #N/A | #N/A | #N/A | #N/A
0 |  | #VALUE! | #VALUE! | 0 | 0 | 0 | 7790 | 53329 | #N/A | #N/A | #N/A | #N/A | #N/A | #N/A
0 |  | #VALUE! | #VALUE! | 0 | 0 | 0 | 7791 | 53330 | #N/A | #N/A | #N/A | #N/A | #N/A | #N/A
0 |  | #VALUE! | #VALUE! | 0 | 0 | 0 | 7792 | 53331 | #N/A | #N/A | #N/A | #N/A | #N/A | #N/A
0 |  | #VALUE! | #VALUE! | 0 | 0 | 0 | 7793 | 53332 | #N/A | #N/A | #N/A | #N/A | #N/A | #N/A
0 |  | #VALUE! | #VALUE! | 0 | 0 | 0 | 7794 | 53333 | #N/A | #N/A | #N/A | #N/A | #N/A | #N/A
0 |  | #VALUE! | #VALUE! | 0 | 0 | 0 | 7795 | 53334 | #N/A | #N/A | #N/A | #N/A | #N/A | #N/A
0 |  | #VALUE! | #VALUE! | 0 | 0 | 0 | 7796 | 53335 | #N/A | #N/A | #N/A | #N/A | #N/A | #N/A
0 |  | #VALUE! | #VALUE! | 0 | 0 | 0 | 7797 | 53336 | #N/A | #N/A | #N/A | #N/A | #N/A | #N/A
0 |  | #VALUE! | #VALUE! | 0 | 0 | 0 | 7798 | 53337 | #N/A | #N/A | #N/A | #N/A | #N/A | #N/A
0 |  | #VALUE! | #VALUE! | 0 | 0 | 0 | 7799 | 53338 | #N/A | #N/A | #N/A | #N/A | #N/A | #N/A
0 |  | #VALUE! | #VALUE! | 0 | 0 | 0 | 7800 | 53339 | #N/A | #N/A | #N/A | #N/A | #N/A | #N/A
0 |  | #VALUE! | #VALUE! | 0 | 0 | 0 | 7801 | 53340 | #N/A | #N/A | #N/A | #N/A | #N/A | #N/A
0 |  | #VALUE! | #VALUE! | 0 | 0 | 0 | 7802 | 53341 | #N/A | #N/A | #N/A | #N/A | #N/A | #N/A
0 |  | #VALUE! | #VALUE! | 0 | 0 | 0 | 7803 | 53342 | #N/A | #N/A | #N/A | #N/A | #N/A | #N/A
0 |  | #VALUE! | #VALUE! | 0 | 0 | 0 | 7804 | 53343 | #N/A | #N/A | #N/A | #N/A | #N/A | #N/A
0 |  | #VALUE! | #VALUE! | 0 | 0 | 0 | 7805 | 53344 | #N/A | #N/A | #N/A | #N/A | #N/A | #N/A
0 |  | #VALUE! | #VALUE! | 0 | 0 | 0 | 7806 | 53345 | #N/A | #N/A | #N/A | #N/A | #N/A | #N/A
0 |  | #VALUE! | #VALUE! | 0 | 0 | 0 | 7807 | 53346 | #N/A | #N/A | #N/A | #N/A | #N/A | #N/A
0 |  | #VALUE! | #VALUE! | 0 | 0 | 0 | 7808 | 53347 | #N/A | #N/A | #N/A | #N/A | #N/A | #N/A
0 |  | #VALUE! | #VALUE! | 0 | 0 | 0 | 7809 | 53348 | #N/A | #N/A | #N/A | #N/A | #N/A | #N/A
0 |  | #VALUE! | #VALUE! | 0 | 0 | 0 | 7810 | 53349 | #N/A | #N/A | #N/A | #N/A | #N/A | #N/A
0 |  | #VALUE! | #VALUE! | 0 | 0 | 0 | 7811 | 53350 | #N/A | #N/A | #N/A | #N/A | #N/A | #N/A
0 |  | #VALUE! | #VALUE! | 0 | 0 | 0 | 7812 | 53351 | #N/A | #N/A | #N/A | #N/A | #N/A | #N/A
0 |  | #VALUE! | #VALUE! | 0 | 0 | 0 | 7813 | 53352 | #N/A | #N/A | #N/A | #N/A | #N/A | #N/A
0 |  | #VALUE! | #VALUE! | 0 | 0 | 0 | 7814 | 53353 | #N/A | #N/A | #N/A | #N/A | #N/A | #N/A
0 |  | #VALUE! | #VALUE! | 0 | 0 | 0 | 7815 | 53354 | #N/A | #N/A | #N/A | #N/A | #N/A | #N/A
0 |  | #VALUE! | #VALUE! | 0 | 0 | 0 | 7816 | 53355 | #N/A | #N/A | #N/A | #N/A | #N/A | #N/A
0 |  | #VALUE! | #VALUE! | 0 | 0 | 0 | 7817 | 53356 | #N/A | #N/A | #N/A | #N/A | #N/A | #N/A
0 |  | #VALUE! | #VALUE! | 0 | 0 | 0 | 7818 | 53357 | #N/A | #N/A | #N/A | #N/A | #N/A | #N/A
0 |  | #VALUE! | #VALUE! | 0 | 0 | 0 | 7819 | 53358 | #N/A | #N/A | #N/A | #N/A | #N/A | #N/A
0 |  | #VALUE! | #VALUE! | 0 | 0 | 0 | 7820 | 53359 | #N/A | #N/A | #N/A | #N/A | #N/A | #N/A
0 |  | #VALUE! | #VALUE! | 0 | 0 | 0 | 7821 | 53360 | #N/A | #N/A | #N/A | #N/A | #N/A | #N/A
0 |  | #VALUE! | #VALUE! | 0 | 0 | 0 | 7822 | 53361 | #N/A | #N/A | #N/A | #N/A | #N/A | #N/A
0 |  | #VALUE! | #VALUE! | 0 | 0 | 0 | 7823 | 53362 | #N/A | #N/A | #N/A | #N/A | #N/A | #N/A
0 |  | #VALUE! | #VALUE! | 0 | 0 | 0 | 7824 | 53363 | #N/A | #N/A | #N/A | #N/A | #N/A | #N/A
0 |  | #VALUE! | #VALUE! | 0 | 0 | 0 | 7825 | 53364 | #N/A | #N/A | #N/A | #N/A | #N/A | #N/A
0 |  | #VALUE! | #VALUE! | 0 | 0 | 0 | 7826 | 53365 | #N/A | #N/A | #N/A | #N/A | #N/A | #N/A
0 |  | #VALUE! | #VALUE! | 0 | 0 | 0 | 7827 | 53366 | #N/A | #N/A | #N/A | #N/A | #N/A | #N/A
0 |  | #VALUE! | #VALUE! | 0 | 0 | 0 | 7828 | 53367 | #N/A | #N/A | #N/A | #N/A | #N/A | #N/A
0 |  | #VALUE! | #VALUE! | 0 | 0 | 0 | 7829 | 53368 | #N/A | #N/A | #N/A | #N/A | #N/A | #N/A
0 |  | #VALUE! | #VALUE! | 0 | 0 | 0 | 7830 | 53369 | #N/A | #N/A | #N/A | #N/A | #N/A | #N/A
0 |  | #VALUE! | #VALUE! | 0 | 0 | 0 | 7831 | 53370 | #N/A | #N/A | #N/A | #N/A | #N/A | #N/A
0 |  | #VALUE! | #VALUE! | 0 | 0 | 0 | 7832 | 53371 | #N/A | #N/A | #N/A | #N/A | #N/A | #N/A
0 |  | #VALUE! | #VALUE! | 0 | 0 | 0 | 7833 | 53372 | #N/A | #N/A | #N/A | #N/A | #N/A | #N/A
0 |  | #VALUE! | #VALUE! | 0 | 0 | 0 | 7834 | 53373 | #N/A | #N/A | #N/A | #N/A | #N/A | #N/A
0 |  | #VALUE! | #VALUE! | 0 | 0 | 0 | 7835 | 53374 | #N/A | #N/A | #N/A | #N/A | #N/A | #N/A
0 |  | #VALUE! | #VALUE! | 0 | 0 | 0 | 7836 | 53375 | #N/A | #N/A | #N/A | #N/A | #N/A | #N/A
0 |  | #VALUE! | #VALUE! | 0 | 0 | 0 | 7837 | 53376 | #N/A | #N/A | #N/A | #N/A | #N/A | #N/A
0 |  | #VALUE! | #VALUE! | 0 | 0 | 0 | 7838 | 53377 | #N/A | #N/A | #N/A | #N/A | #N/A | #N/A
0 |  | #VALUE! | #VALUE! | 0 | 0 | 0 | 7839 | 53378 | #N/A | #N/A | #N/A | #N/A | #N/A | #N/A
0 |  | #VALUE! | #VALUE! | 0 | 0 | 0 | 7840 | 53379 | #N/A | #N/A | #N/A | #N/A | #N/A | #N/A
0 |  | #VALUE! | #VALUE! | 0 | 0 | 0 | 7841 | 53380 | #N/A | #N/A | #N/A | #N/A | #N/A | #N/A
0 |  | #VALUE! | #VALUE! | 0 | 0 | 0 | 7842 | 53381 | #N/A | #N/A | #N/A | #N/A | #N/A | #N/A
0 |  | #VALUE! | #VALUE! | 0 | 0 | 0 | 7843 | 53382 | #N/A | #N/A | #N/A | #N/A | #N/A | #N/A
0 |  | #VALUE! | #VALUE! | 0 | 0 | 0 | 7844 | 53383 | #N/A | #N/A | #N/A | #N/A | #N/A | #N/A
0 |  | #VALUE! | #VALUE! | 0 | 0 | 0 | 7845 | 53384 | #N/A | #N/A | #N/A | #N/A | #N/A | #N/A
0 |  | #VALUE! | #VALUE! | 0 | 0 | 0 | 7846 | 53385 | #N/A | #N/A | #N/A | #N/A | #N/A | #N/A
0 |  | #VALUE! | #VALUE! | 0 | 0 | 0 | 7847 | 53386 | #N/A | #N/A | #N/A | #N/A | #N/A | #N/A
0 |  | #VALUE! | #VALUE! | 0 | 0 | 0 | 7848 | 53387 | #N/A | #N/A | #N/A | #N/A | #N/A | #N/A
0 |  | #VALUE! | #VALUE! | 0 | 0 | 0 | 7849 | 53388 | #N/A | #N/A | #N/A | #N/A | #N/A | #N/A
0 |  | #VALUE! | #VALUE! | 0 | 0 | 0 | 7850 | 53389 | #N/A | #N/A | #N/A | #N/A | #N/A | #N/A
0 |  | #VALUE! | #VALUE! | 0 | 0 | 0 | 7851 | 53390 | #N/A | #N/A | #N/A | #N/A | #N/A | #N/A
0 |  | #VALUE! | #VALUE! | 0 | 0 | 0 | 7852 | 53391 | #N/A | #N/A | #N/A | #N/A | #N/A | #N/A
0 |  | #VALUE! | #VALUE! | 0 | 0 | 0 | 7853 | 53392 | #N/A | #N/A | #N/A | #N/A | #N/A | #N/A
0 |  | #VALUE! | #VALUE! | 0 | 0 | 0 | 7854 | 53393 | #N/A | #N/A | #N/A | #N/A | #N/A | #N/A
0 |  | #VALUE! | #VALUE! | 0 | 0 | 0 | 7855 | 53394 | #N/A | #N/A | #N/A | #N/A | #N/A | #N/A
0 |  | #VALUE! | #VALUE! | 0 | 0 | 0 | 7856 | 53395 | #N/A | #N/A | #N/A | #N/A | #N/A | #N/A
0 |  | #VALUE! | #VALUE! | 0 | 0 | 0 | 7857 | 53396 | #N/A | #N/A | #N/A | #N/A | #N/A | #N/A
0 |  | #VALUE! | #VALUE! | 0 | 0 | 0 | 7858 | 53397 | #N/A | #N/A | #N/A | #N/A | #N/A | #N/A
0 |  | #VALUE! | #VALUE! | 0 | 0 | 0 | 7859 | 53398 | #N/A | #N/A | #N/A | #N/A | #N/A | #N/A
0 |  | #VALUE! | #VALUE! | 0 | 0 | 0 | 7860 | 53399 | #N/A | #N/A | #N/A | #N/A | #N/A | #N/A
0 |  | #VALUE! | #VALUE! | 0 | 0 | 0 | 7861 | 53400 | #N/A | #N/A | #N/A | #N/A | #N/A | #N/A
0 |  | #VALUE! | #VALUE! | 0 | 0 | 0 | 7862 | 53401 | #N/A | #N/A | #N/A | #N/A | #N/A | #N/A
0 |  | #VALUE! | #VALUE! | 0 | 0 | 0 | 7863 | 53402 | #N/A | #N/A | #N/A | #N/A | #N/A | #N/A
0 |  | #VALUE! | #VALUE! | 0 | 0 | 0 | 7864 | 53403 | #N/A | #N/A | #N/A | #N/A | #N/A | #N/A
0 |  | #VALUE! | #VALUE! | 0 | 0 | 0 | 7865 | 53404 | #N/A | #N/A | #N/A | #N/A | #N/A | #N/A
0 |  | #VALUE! | #VALUE! | 0 | 0 | 0 | 7866 | 53405 | #N/A | #N/A | #N/A | #N/A | #N/A | #N/A
0 |  | #VALUE! | #VALUE! | 0 | 0 | 0 | 7867 | 53406 | #N/A | #N/A | #N/A | #N/A | #N/A | #N/A
0 |  | #VALUE! | #VALUE! | 0 | 0 | 0 | 7868 | 53407 | #N/A | #N/A | #N/A | #N/A | #N/A | #N/A
0 |  | #VALUE! | #VALUE! | 0 | 0 | 0 | 7869 | 53408 | #N/A | #N/A | #N/A | #N/A | #N/A | #N/A
0 |  | #VALUE! | #VALUE! | 0 | 0 | 0 | 7870 | 53409 | #N/A | #N/A | #N/A | #N/A | #N/A | #N/A
0 |  | #VALUE! | #VALUE! | 0 | 0 | 0 | 7871 | 53410 | #N/A | #N/A | #N/A | #N/A | #N/A | #N/A
0 |  | #VALUE! | #VALUE! | 0 | 0 | 0 | 7872 | 53411 | #N/A | #N/A | #N/A | #N/A | #N/A | #N/A
0 |  | #VALUE! | #VALUE! | 0 | 0 | 0 | 7873 | 53412 | #N/A | #N/A | #N/A | #N/A | #N/A | #N/A
0 |  | #VALUE! | #VALUE! | 0 | 0 | 0 | 7874 | 53413 | #N/A | #N/A | #N/A | #N/A | #N/A | #N/A
0 |  | #VALUE! | #VALUE! | 0 | 0 | 0 | 7875 | 53414 | #N/A | #N/A | #N/A | #N/A | #N/A | #N/A
0 |  | #VALUE! | #VALUE! | 0 | 0 | 0 | 7876 | 53415 | #N/A | #N/A | #N/A | #N/A | #N/A | #N/A
0 |  | #VALUE! | #VALUE! | 0 | 0 | 0 | 7877 | 53416 | #N/A | #N/A | #N/A | #N/A | #N/A | #N/A
0 |  | #VALUE! | #VALUE! | 0 | 0 | 0 | 7878 | 53417 | #N/A | #N/A | #N/A | #N/A | #N/A | #N/A
0 |  | #VALUE! | #VALUE! | 0 | 0 | 0 | 7879 | 53418 | #N/A | #N/A | #N/A | #N/A | #N/A | #N/A
0 |  | #VALUE! | #VALUE! | 0 | 0 | 0 | 7880 | 53419 | #N/A | #N/A | #N/A | #N/A | #N/A | #N/A
0 |  | #VALUE! | #VALUE! | 0 | 0 | 0 | 7881 | 53420 | #N/A | #N/A | #N/A | #N/A | #N/A | #N/A
0 |  | #VALUE! | #VALUE! | 0 | 0 | 0 | 7882 | 53421 | #N/A | #N/A | #N/A | #N/A | #N/A | #N/A
0 |  | #VALUE! | #VALUE! | 0 | 0 | 0 | 7883 | 53422 | #N/A | #N/A | #N/A | #N/A | #N/A | #N/A
0 |  | #VALUE! | #VALUE! | 0 | 0 | 0 | 7884 | 53423 | #N/A | #N/A | #N/A | #N/A | #N/A | #N/A
0 |  | #VALUE! | #VALUE! | 0 | 0 | 0 | 7885 | 53424 | #N/A | #N/A | #N/A | #N/A | #N/A | #N/A
0 |  | #VALUE! | #VALUE! | 0 | 0 | 0 | 7886 | 53425 | #N/A | #N/A | #N/A | #N/A | #N/A | #N/A
0 |  | #VALUE! | #VALUE! | 0 | 0 | 0 | 7887 | 53426 | #N/A | #N/A | #N/A | #N/A | #N/A | #N/A
0 |  | #VALUE! | #VALUE! | 0 | 0 | 0 | 7888 | 53427 | #N/A | #N/A | #N/A | #N/A | #N/A | #N/A
0 |  | #VALUE! | #VALUE! | 0 | 0 | 0 | 7889 | 53428 | #N/A | #N/A | #N/A | #N/A | #N/A | #N/A
0 |  | #VALUE! | #VALUE! | 0 | 0 | 0 | 7890 | 53429 | #N/A | #N/A | #N/A | #N/A | #N/A | #N/A
0 |  | #VALUE! | #VALUE! | 0 | 0 | 0 | 7891 | 53430 | #N/A | #N/A | #N/A | #N/A | #N/A | #N/A
0 |  | #VALUE! | #VALUE! | 0 | 0 | 0 | 7892 | 53431 | #N/A | #N/A | #N/A | #N/A | #N/A | #N/A
0 |  | #VALUE! | #VALUE! | 0 | 0 | 0 | 7893 | 53432 | #N/A | #N/A | #N/A | #N/A | #N/A | #N/A
0 |  | #VALUE! | #VALUE! | 0 | 0 | 0 | 7894 | 53433 | #N/A | #N/A | #N/A | #N/A | #N/A | #N/A
0 |  | #VALUE! | #VALUE! | 0 | 0 | 0 | 7895 | 53434 | #N/A | #N/A | #N/A | #N/A | #N/A | #N/A
0 |  | #VALUE! | #VALUE! | 0 | 0 | 0 | 7896 | 53435 | #N/A | #N/A | #N/A | #N/A | #N/A | #N/A
0 |  | #VALUE! | #VALUE! | 0 | 0 | 0 | 7897 | 53436 | #N/A | #N/A | #N/A | #N/A | #N/A | #N/A
0 |  | #VALUE! | #VALUE! | 0 | 0 | 0 | 7898 | 53437 | #N/A | #N/A | #N/A | #N/A | #N/A | #N/A
0 |  | #VALUE! | #VALUE! | 0 | 0 | 0 | 7899 | 53438 | #N/A | #N/A | #N/A | #N/A | #N/A | #N/A
0 |  | #VALUE! | #VALUE! | 0 | 0 | 0 | 7900 | 53439 | #N/A | #N/A | #N/A | #N/A | #N/A | #N/A
0 |  | #VALUE! | #VALUE! | 0 | 0 | 0 | 7901 | 53440 | #N/A | #N/A | #N/A | #N/A | #N/A | #N/A
0 |  | #VALUE! | #VALUE! | 0 | 0 | 0 | 7902 | 53441 | #N/A | #N/A | #N/A | #N/A | #N/A | #N/A
0 |  | #VALUE! | #VALUE! | 0 | 0 | 0 | 7903 | 53442 | #N/A | #N/A | #N/A | #N/A | #N/A | #N/A
0 |  | #VALUE! | #VALUE! | 0 | 0 | 0 | 7904 | 53443 | #N/A | #N/A | #N/A | #N/A | #N/A | #N/A
0 |  | #VALUE! | #VALUE! | 0 | 0 | 0 | 7905 | 53444 | #N/A | #N/A | #N/A | #N/A | #N/A | #N/A
0 |  | #VALUE! | #VALUE! | 0 | 0 | 0 | 7906 | 53445 | #N/A | #N/A | #N/A | #N/A | #N/A | #N/A
0 |  | #VALUE! | #VALUE! | 0 | 0 | 0 | 7907 | 53446 | #N/A | #N/A | #N/A | #N/A | #N/A | #N/A
0 |  | #VALUE! | #VALUE! | 0 | 0 | 0 | 7908 | 53447 | #N/A | #N/A | #N/A | #N/A | #N/A | #N/A
0 |  | #VALUE! | #VALUE! | 0 | 0 | 0 | 7909 | 53448 | #N/A | #N/A | #N/A | #N/A | #N/A | #N/A
0 |  | #VALUE! | #VALUE! | 0 | 0 | 0 | 7910 | 53449 | #N/A | #N/A | #N/A | #N/A | #N/A | #N/A
0 |  | #VALUE! | #VALUE! | 0 | 0 | 0 | 7911 | 53450 | #N/A | #N/A | #N/A | #N/A | #N/A | #N/A
0 |  | #VALUE! | #VALUE! | 0 | 0 | 0 | 7912 | 53451 | #N/A | #N/A | #N/A | #N/A | #N/A | #N/A
0 |  | #VALUE! | #VALUE! | 0 | 0 | 0 | 7913 | 53452 | #N/A | #N/A | #N/A | #N/A | #N/A | #N/A
0 |  | #VALUE! | #VALUE! | 0 | 0 | 0 | 7914 | 53453 | #N/A | #N/A | #N/A | #N/A | #N/A | #N/A
0 |  | #VALUE! | #VALUE! | 0 | 0 | 0 | 7915 | 53454 | #N/A | #N/A | #N/A | #N/A | #N/A | #N/A
0 |  | #VALUE! | #VALUE! | 0 | 0 | 0 | 7916 | 53455 | #N/A | #N/A | #N/A | #N/A | #N/A | #N/A
0 |  | #VALUE! | #VALUE! | 0 | 0 | 0 | 7917 | 53456 | #N/A | #N/A | #N/A | #N/A | #N/A | #N/A
0 |  | #VALUE! | #VALUE! | 0 | 0 | 0 | 7918 | 53457 | #N/A | #N/A | #N/A | #N/A | #N/A | #N/A
0 |  | #VALUE! | #VALUE! | 0 | 0 | 0 | 7919 | 53458 | #N/A | #N/A | #N/A | #N/A | #N/A | #N/A
0 |  | #VALUE! | #VALUE! | 0 | 0 | 0 | 7920 | 53459 | #N/A | #N/A | #N/A | #N/A | #N/A | #N/A
0 |  | #VALUE! | #VALUE! | 0 | 0 | 0 | 7921 | 53460 | #N/A | #N/A | #N/A | #N/A | #N/A | #N/A
0 |  | #VALUE! | #VALUE! | 0 | 0 | 0 | 7922 | 53461 | #N/A | #N/A | #N/A | #N/A | #N/A | #N/A
0 |  | #VALUE! | #VALUE! | 0 | 0 | 0 | 7923 | 53462 | #N/A | #N/A | #N/A | #N/A | #N/A | #N/A
0 |  | #VALUE! | #VALUE! | 0 | 0 | 0 | 7924 | 53463 | #N/A | #N/A | #N/A | #N/A | #N/A | #N/A
0 |  | #VALUE! | #VALUE! | 0 | 0 | 0 | 7925 | 53464 | #N/A | #N/A | #N/A | #N/A | #N/A | #N/A
0 |  | #VALUE! | #VALUE! | 0 | 0 | 0 | 7926 | 53465 | #N/A | #N/A | #N/A | #N/A | #N/A | #N/A
0 |  | #VALUE! | #VALUE! | 0 | 0 | 0 | 7927 | 53466 | #N/A | #N/A | #N/A | #N/A | #N/A | #N/A
0 |  | #VALUE! | #VALUE! | 0 | 0 | 0 | 7928 | 53467 | #N/A | #N/A | #N/A | #N/A | #N/A | #N/A
0 |  | #VALUE! | #VALUE! | 0 | 0 | 0 | 7929 | 53468 | #N/A | #N/A | #N/A | #N/A | #N/A | #N/A
0 |  | #VALUE! | #VALUE! | 0 | 0 | 0 | 7930 | 53469 | #N/A | #N/A | #N/A | #N/A | #N/A | #N/A
0 |  | #VALUE! | #VALUE! | 0 | 0 | 0 | 7931 | 53470 | #N/A | #N/A | #N/A | #N/A | #N/A | #N/A
0 |  | #VALUE! | #VALUE! | 0 | 0 | 0 | 7932 | 53471 | #N/A | #N/A | #N/A | #N/A | #N/A | #N/A
0 |  | #VALUE! | #VALUE! | 0 | 0 | 0 | 7933 | 53472 | #N/A | #N/A | #N/A | #N/A | #N/A | #N/A
0 |  | #VALUE! | #VALUE! | 0 | 0 | 0 | 7934 | 53473 | #N/A | #N/A | #N/A | #N/A | #N/A | #N/A
0 |  | #VALUE! | #VALUE! | 0 | 0 | 0 | 7935 | 53474 | #N/A | #N/A | #N/A | #N/A | #N/A | #N/A
0 |  | #VALUE! | #VALUE! | 0 | 0 | 0 | 7936 | 53475 | #N/A | #N/A | #N/A | #N/A | #N/A | #N/A
0 |  | #VALUE! | #VALUE! | 0 | 0 | 0 | 7937 | 53476 | #N/A | #N/A | #N/A | #N/A | #N/A | #N/A
0 |  | #VALUE! | #VALUE! | 0 | 0 | 0 | 7938 | 53477 | #N/A | #N/A | #N/A | #N/A | #N/A | #N/A
0 |  | #VALUE! | #VALUE! | 0 | 0 | 0 | 7939 | 53478 | #N/A | #N/A | #N/A | #N/A | #N/A | #N/A
0 |  | #VALUE! | #VALUE! | 0 | 0 | 0 | 7940 | 53479 | #N/A | #N/A | #N/A | #N/A | #N/A | #N/A
0 |  | #VALUE! | #VALUE! | 0 | 0 | 0 | 7941 | 53480 | #N/A | #N/A | #N/A | #N/A | #N/A | #N/A
0 |  | #VALUE! | #VALUE! | 0 | 0 | 0 | 7942 | 53481 | #N/A | #N/A | #N/A | #N/A | #N/A | #N/A
0 |  | #VALUE! | #VALUE! | 0 | 0 | 0 | 7943 | 53482 | #N/A | #N/A | #N/A | #N/A | #N/A | #N/A
0 |  | #VALUE! | #VALUE! | 0 | 0 | 0 | 7944 | 53483 | #N/A | #N/A | #N/A | #N/A | #N/A | #N/A
0 |  | #VALUE! | #VALUE! | 0 | 0 | 0 | 7945 | 53484 | #N/A | #N/A | #N/A | #N/A | #N/A | #N/A
0 |  | #VALUE! | #VALUE! | 0 | 0 | 0 | 7946 | 53485 | #N/A | #N/A | #N/A | #N/A | #N/A | #N/A
0 |  | #VALUE! | #VALUE! | 0 | 0 | 0 | 7947 | 53486 | #N/A | #N/A | #N/A | #N/A | #N/A | #N/A
0 |  | #VALUE! | #VALUE! | 0 | 0 | 0 | 7948 | 53487 | #N/A | #N/A | #N/A | #N/A | #N/A | #N/A
0 |  | #VALUE! | #VALUE! | 0 | 0 | 0 | 7949 | 53488 | #N/A | #N/A | #N/A | #N/A | #N/A | #N/A
0 |  | #VALUE! | #VALUE! | 0 | 0 | 0 | 7950 | 53489 | #N/A | #N/A | #N/A | #N/A | #N/A | #N/A
0 |  | #VALUE! | #VALUE! | 0 | 0 | 0 | 7951 | 53490 | #N/A | #N/A | #N/A | #N/A | #N/A | #N/A
0 |  | #VALUE! | #VALUE! | 0 | 0 | 0 | 7952 | 53491 | #N/A | #N/A | #N/A | #N/A | #N/A | #N/A
0 |  | #VALUE! | #VALUE! | 0 | 0 | 0 | 7953 | 53492 | #N/A | #N/A | #N/A | #N/A | #N/A | #N/A
0 |  | #VALUE! | #VALUE! | 0 | 0 | 0 | 7954 | 53493 | #N/A | #N/A | #N/A | #N/A | #N/A | #N/A
0 |  | #VALUE! | #VALUE! | 0 | 0 | 0 | 7955 | 53494 | #N/A | #N/A | #N/A | #N/A | #N/A | #N/A
0 |  | #VALUE! | #VALUE! | 0 | 0 | 0 | 7956 | 53495 | #N/A | #N/A | #N/A | #N/A | #N/A | #N/A
0 |  | #VALUE! | #VALUE! | 0 | 0 | 0 | 7957 | 53496 | #N/A | #N/A | #N/A | #N/A | #N/A | #N/A
0 |  | #VALUE! | #VALUE! | 0 | 0 | 0 | 7958 | 53497 | #N/A | #N/A | #N/A | #N/A | #N/A | #N/A
0 |  | #VALUE! | #VALUE! | 0 | 0 | 0 | 7959 | 53498 | #N/A | #N/A | #N/A | #N/A | #N/A | #N/A
0 |  | #VALUE! | #VALUE! | 0 | 0 | 0 | 7960 | 53499 | #N/A | #N/A | #N/A | #N/A | #N/A | #N/A
0 |  | #VALUE! | #VALUE! | 0 | 0 | 0 | 7961 | 53500 | #N/A | #N/A | #N/A | #N/A | #N/A | #N/A
0 |  | #VALUE! | #VALUE! | 0 | 0 | 0 | 7962 | 53501 | #N/A | #N/A | #N/A | #N/A | #N/A | #N/A
0 |  | #VALUE! | #VALUE! | 0 | 0 | 0 | 7963 | 53502 | #N/A | #N/A | #N/A | #N/A | #N/A | #N/A
0 |  | #VALUE! | #VALUE! | 0 | 0 | 0 | 7964 | 53503 | #N/A | #N/A | #N/A | #N/A | #N/A | #N/A
0 |  | #VALUE! | #VALUE! | 0 | 0 | 0 | 7965 | 53504 | #N/A | #N/A | #N/A | #N/A | #N/A | #N/A
0 |  | #VALUE! | #VALUE! | 0 | 0 | 0 | 7966 | 53505 | #N/A | #N/A | #N/A | #N/A | #N/A | #N/A
0 |  | #VALUE! | #VALUE! | 0 | 0 | 0 | 7967 | 53506 | #N/A | #N/A | #N/A | #N/A | #N/A | #N/A
0 |  | #VALUE! | #VALUE! | 0 | 0 | 0 | 7968 | 53507 | #N/A | #N/A | #N/A | #N/A | #N/A | #N/A
0 |  | #VALUE! | #VALUE! | 0 | 0 | 0 | 7969 | 53508 | #N/A | #N/A | #N/A | #N/A | #N/A | #N/A
0 |  | #VALUE! | #VALUE! | 0 | 0 | 0 | 7970 | 53509 | #N/A | #N/A | #N/A | #N/A | #N/A | #N/A
0 |  | #VALUE! | #VALUE! | 0 | 0 | 0 | 7971 | 53510 | #N/A | #N/A | #N/A | #N/A | #N/A | #N/A
0 |  | #VALUE! | #VALUE! | 0 | 0 | 0 | 7972 | 53511 | #N/A | #N/A | #N/A | #N/A | #N/A | #N/A
0 |  | #VALUE! | #VALUE! | 0 | 0 | 0 | 7973 | 53512 | #N/A | #N/A | #N/A | #N/A | #N/A | #N/A
0 |  | #VALUE! | #VALUE! | 0 | 0 | 0 | 7974 | 53513 | #N/A | #N/A | #N/A | #N/A | #N/A | #N/A
0 |  | #VALUE! | #VALUE! | 0 | 0 | 0 | 7975 | 53514 | #N/A | #N/A | #N/A | #N/A | #N/A | #N/A
0 |  | #VALUE! | #VALUE! | 0 | 0 | 0 | 7976 | 53515 | #N/A | #N/A | #N/A | #N/A | #N/A | #N/A
0 |  | #VALUE! | #VALUE! | 0 | 0 | 0 | 7977 | 53516 | #N/A | #N/A | #N/A | #N/A | #N/A | #N/A
0 |  | #VALUE! | #VALUE! | 0 | 0 | 0 | 7978 | 53517 | #N/A | #N/A | #N/A | #N/A | #N/A | #N/A
0 |  | #VALUE! | #VALUE! | 0 | 0 | 0 | 7979 | 53518 | #N/A | #N/A | #N/A | #N/A | #N/A | #N/A
0 |  | #VALUE! | #VALUE! | 0 | 0 | 0 | 7980 | 53519 | #N/A | #N/A | #N/A | #N/A | #N/A | #N/A
0 |  | #VALUE! | #VALUE! | 0 | 0 | 0 | 7981 | 53520 | #N/A | #N/A | #N/A | #N/A | #N/A | #N/A
0 |  | #VALUE! | #VALUE! | 0 | 0 | 0 | 7982 | 53521 | #N/A | #N/A | #N/A | #N/A | #N/A | #N/A
0 |  | #VALUE! | #VALUE! | 0 | 0 | 0 | 7983 | 53522 | #N/A | #N/A | #N/A | #N/A | #N/A | #N/A
0 |  | #VALUE! | #VALUE! | 0 | 0 | 0 | 7984 | 53523 | #N/A | #N/A | #N/A | #N/A | #N/A | #N/A
0 |  | #VALUE! | #VALUE! | 0 | 0 | 0 | 7985 | 53524 | #N/A | #N/A | #N/A | #N/A | #N/A | #N/A
0 |  | #VALUE! | #VALUE! | 0 | 0 | 0 | 7986 | 53525 | #N/A | #N/A | #N/A | #N/A | #N/A | #N/A
0 |  | #VALUE! | #VALUE! | 0 | 0 | 0 | 7987 | 53526 | #N/A | #N/A | #N/A | #N/A | #N/A | #N/A
0 |  | #VALUE! | #VALUE! | 0 | 0 | 0 | 7988 | 53527 | #N/A | #N/A | #N/A | #N/A | #N/A | #N/A
0 |  | #VALUE! | #VALUE! | 0 | 0 | 0 | 7989 | 53528 | #N/A | #N/A | #N/A | #N/A | #N/A | #N/A
0 |  | #VALUE! | #VALUE! | 0 | 0 | 0 | 7990 | 53529 | #N/A | #N/A | #N/A | #N/A | #N/A | #N/A
0 |  | #VALUE! | #VALUE! | 0 | 0 | 0 | 7991 | 53530 | #N/A | #N/A | #N/A | #N/A | #N/A | #N/A
0 |  | #VALUE! | #VALUE! | 0 | 0 | 0 | 7992 | 53531 | #N/A | #N/A | #N/A | #N/A | #N/A | #N/A
0 |  | #VALUE! | #VALUE! | 0 | 0 | 0 | 7993 | 53532 | #N/A | #N/A | #N/A | #N/A | #N/A | #N/A
0 |  | #VALUE! | #VALUE! | 0 | 0 | 0 | 7994 | 53533 | #N/A | #N/A | #N/A | #N/A | #N/A | #N/A
0 |  | #VALUE! | #VALUE! | 0 | 0 | 0 | 7995 | 53534 | #N/A | #N/A | #N/A | #N/A | #N/A | #N/A
0 |  | #VALUE! | #VALUE! | 0 | 0 | 0 | 7996 | 53535 | #N/A | #N/A | #N/A | #N/A | #N/A | #N/A
0 |  | #VALUE! | #VALUE! | 0 | 0 | 0 | 7997 | 53536 | #N/A | #N/A | #N/A | #N/A | #N/A | #N/A
0 |  | #VALUE! | #VALUE! | 0 | 0 | 0 | 7998 | 53537 | #N/A | #N/A | #N/A | #N/A | #N/A | #N/A
0 |  | #VALUE! | #VALUE! | 0 | 0 | 0 | 7999 | 53538 | #N/A | #N/A | #N/A | #N/A | #N/A | #N/A
0 |  | #VALUE! | #VALUE! | 0 | 0 | 0 | 8000 | 53539 | #N/A | #N/A | #N/A | #N/A | #N/A | #N/A
0 |  | #VALUE! | #VALUE! | 0 | 0 | 0 | 8001 | 53540 | #N/A | #N/A | #N/A | #N/A | #N/A | #N/A
0 |  | #VALUE! | #VALUE! | 0 | 0 | 0 | 8002 | 53541 | #N/A | #N/A | #N/A | #N/A | #N/A | #N/A
0 |  | #VALUE! | #VALUE! | 0 | 0 | 0 | 8003 | 53542 | #N/A | #N/A | #N/A | #N/A | #N/A | #N/A
0 |  | #VALUE! | #VALUE! | 0 | 0 | 0 | 8004 | 53543 | #N/A | #N/A | #N/A | #N/A | #N/A | #N/A
0 |  | #VALUE! | #VALUE! | 0 | 0 | 0 | 8005 | 53544 | #N/A | #N/A | #N/A | #N/A | #N/A | #N/A
0 |  | #VALUE! | #VALUE! | 0 | 0 | 0 | 8006 | 53545 | #N/A | #N/A | #N/A | #N/A | #N/A | #N/A
0 |  | #VALUE! | #VALUE! | 0 | 0 | 0 | 8007 | 53546 | #N/A | #N/A | #N/A | #N/A | #N/A | #N/A
0 |  | #VALUE! | #VALUE! | 0 | 0 | 0 | 8008 | 53547 | #N/A | #N/A | #N/A | #N/A | #N/A | #N/A
0 |  | #VALUE! | #VALUE! | 0 | 0 | 0 | 8009 | 53548 | #N/A | #N/A | #N/A | #N/A | #N/A | #N/A
0 |  | #VALUE! | #VALUE! | 0 | 0 | 0 | 8010 | 53549 | #N/A | #N/A | #N/A | #N/A | #N/A | #N/A
0 |  | #VALUE! | #VALUE! | 0 | 0 | 0 | 8011 | 53550 | #N/A | #N/A | #N/A | #N/A | #N/A | #N/A
0 |  | #VALUE! | #VALUE! | 0 | 0 | 0 | 8012 | 53551 | #N/A | #N/A | #N/A | #N/A | #N/A | #N/A
0 |  | #VALUE! | #VALUE! | 0 | 0 | 0 | 8013 | 53552 | #N/A | #N/A | #N/A | #N/A | #N/A | #N/A
0 |  | #VALUE! | #VALUE! | 0 | 0 | 0 | 8014 | 53553 | #N/A | #N/A | #N/A | #N/A | #N/A | #N/A
0 |  | #VALUE! | #VALUE! | 0 | 0 | 0 | 8015 | 53554 | #N/A | #N/A | #N/A | #N/A | #N/A | #N/A
0 |  | #VALUE! | #VALUE! | 0 | 0 | 0 | 8016 | 53555 | #N/A | #N/A | #N/A | #N/A | #N/A | #N/A
0 |  | #VALUE! | #VALUE! | 0 | 0 | 0 | 8017 | 53556 | #N/A | #N/A | #N/A | #N/A | #N/A | #N/A
0 |  | #VALUE! | #VALUE! | 0 | 0 | 0 | 8018 | 53557 | #N/A | #N/A | #N/A | #N/A | #N/A | #N/A
0 |  | #VALUE! | #VALUE! | 0 | 0 | 0 | 8019 | 53558 | #N/A | #N/A | #N/A | #N/A | #N/A | #N/A
0 |  | #VALUE! | #VALUE! | 0 | 0 | 0 | 8020 | 53559 | #N/A | #N/A | #N/A | #N/A | #N/A | #N/A
0 |  | #VALUE! | #VALUE! | 0 | 0 | 0 | 8021 | 53560 | #N/A | #N/A | #N/A | #N/A | #N/A | #N/A
0 |  | #VALUE! | #VALUE! | 0 | 0 | 0 | 8022 | 53561 | #N/A | #N/A | #N/A | #N/A | #N/A | #N/A
0 |  | #VALUE! | #VALUE! | 0 | 0 | 0 | 8023 | 53562 | #N/A | #N/A | #N/A | #N/A | #N/A | #N/A
0 |  | #VALUE! | #VALUE! | 0 | 0 | 0 | 8024 | 53563 | #N/A | #N/A | #N/A | #N/A | #N/A | #N/A
0 |  | #VALUE! | #VALUE! | 0 | 0 | 0 | 8025 | 53564 | #N/A | #N/A | #N/A | #N/A | #N/A | #N/A
0 |  | #VALUE! | #VALUE! | 0 | 0 | 0 | 8026 | 53565 | #N/A | #N/A | #N/A | #N/A | #N/A | #N/A
0 |  | #VALUE! | #VALUE! | 0 | 0 | 0 | 8027 | 53566 | #N/A | #N/A | #N/A | #N/A | #N/A | #N/A
0 |  | #VALUE! | #VALUE! | 0 | 0 | 0 | 8028 | 53567 | #N/A | #N/A | #N/A | #N/A | #N/A | #N/A
0 |  | #VALUE! | #VALUE! | 0 | 0 | 0 | 8029 | 53568 | #N/A | #N/A | #N/A | #N/A | #N/A | #N/A
0 |  | #VALUE! | #VALUE! | 0 | 0 | 0 | 8030 | 53569 | #N/A | #N/A | #N/A | #N/A | #N/A | #N/A
0 |  | #VALUE! | #VALUE! | 0 | 0 | 0 | 8031 | 53570 | #N/A | #N/A | #N/A | #N/A | #N/A | #N/A
0 |  | #VALUE! | #VALUE! | 0 | 0 | 0 | 8032 | 53571 | #N/A | #N/A | #N/A | #N/A | #N/A | #N/A
0 |  | #VALUE! | #VALUE! | 0 | 0 | 0 | 8033 | 53572 | #N/A | #N/A | #N/A | #N/A | #N/A | #N/A
0 |  | #VALUE! | #VALUE! | 0 | 0 | 0 | 8034 | 53573 | #N/A | #N/A | #N/A | #N/A | #N/A | #N/A
0 |  | #VALUE! | #VALUE! | 0 | 0 | 0 | 8035 | 53574 | #N/A | #N/A | #N/A | #N/A | #N/A | #N/A
0 |  | #VALUE! | #VALUE! | 0 | 0 | 0 | 8036 | 53575 | #N/A | #N/A | #N/A | #N/A | #N/A | #N/A
0 |  | #VALUE! | #VALUE! | 0 | 0 | 0 | 8037 | 53576 | #N/A | #N/A | #N/A | #N/A | #N/A | #N/A
0 |  | #VALUE! | #VALUE! | 0 | 0 | 0 | 8038 | 53577 | #N/A | #N/A | #N/A | #N/A | #N/A | #N/A
0 |  | #VALUE! | #VALUE! | 0 | 0 | 0 | 8039 | 53578 | #N/A | #N/A | #N/A | #N/A | #N/A | #N/A
0 |  | #VALUE! | #VALUE! | 0 | 0 | 0 | 8040 | 53579 | #N/A | #N/A | #N/A | #N/A | #N/A | #N/A
0 |  | #VALUE! | #VALUE! | 0 | 0 | 0 | 8041 | 53580 | #N/A | #N/A | #N/A | #N/A | #N/A | #N/A
0 |  | #VALUE! | #VALUE! | 0 | 0 | 0 | 8042 | 53581 | #N/A | #N/A | #N/A | #N/A | #N/A | #N/A
0 |  | #VALUE! | #VALUE! | 0 | 0 | 0 | 8043 | 53582 | #N/A | #N/A | #N/A | #N/A | #N/A | #N/A
0 |  | #VALUE! | #VALUE! | 0 | 0 | 0 | 8044 | 53583 | #N/A | #N/A | #N/A | #N/A | #N/A | #N/A
0 |  | #VALUE! | #VALUE! | 0 | 0 | 0 | 8045 | 53584 | #N/A | #N/A | #N/A | #N/A | #N/A | #N/A
0 |  | #VALUE! | #VALUE! | 0 | 0 | 0 | 8046 | 53585 | #N/A | #N/A | #N/A | #N/A | #N/A | #N/A
0 |  | #VALUE! | #VALUE! | 0 | 0 | 0 | 8047 | 53586 | #N/A | #N/A | #N/A | #N/A | #N/A | #N/A
0 |  | #VALUE! | #VALUE! | 0 | 0 | 0 | 8048 | 53587 | #N/A | #N/A | #N/A | #N/A | #N/A | #N/A
0 |  | #VALUE! | #VALUE! | 0 | 0 | 0 | 8049 | 53588 | #N/A | #N/A | #N/A | #N/A | #N/A | #N/A
0 |  | #VALUE! | #VALUE! | 0 | 0 | 0 | 8050 | 53589 | #N/A | #N/A | #N/A | #N/A | #N/A | #N/A
0 |  | #VALUE! | #VALUE! | 0 | 0 | 0 | 8051 | 53590 | #N/A | #N/A | #N/A | #N/A | #N/A | #N/A
0 |  | #VALUE! | #VALUE! | 0 | 0 | 0 | 8052 | 53591 | #N/A | #N/A | #N/A | #N/A | #N/A | #N/A
0 |  | #VALUE! | #VALUE! | 0 | 0 | 0 | 8053 | 53592 | #N/A | #N/A | #N/A | #N/A | #N/A | #N/A
0 |  | #VALUE! | #VALUE! | 0 | 0 | 0 | 8054 | 53593 | #N/A | #N/A | #N/A | #N/A | #N/A | #N/A
0 |  | #VALUE! | #VALUE! | 0 | 0 | 0 | 8055 | 53594 | #N/A | #N/A | #N/A | #N/A | #N/A | #N/A
0 |  | #VALUE! | #VALUE! | 0 | 0 | 0 | 8056 | 53595 | #N/A | #N/A | #N/A | #N/A | #N/A | #N/A
0 |  | #VALUE! | #VALUE! | 0 | 0 | 0 | 8057 | 53596 | #N/A | #N/A | #N/A | #N/A | #N/A | #N/A
0 |  | #VALUE! | #VALUE! | 0 | 0 | 0 | 8058 | 53597 | #N/A | #N/A | #N/A | #N/A | #N/A | #N/A
0 |  | #VALUE! | #VALUE! | 0 | 0 | 0 | 8059 | 53598 | #N/A | #N/A | #N/A | #N/A | #N/A | #N/A
0 |  | #VALUE! | #VALUE! | 0 | 0 | 0 | 8060 | 53599 | #N/A | #N/A | #N/A | #N/A | #N/A | #N/A
0 |  | #VALUE! | #VALUE! | 0 | 0 | 0 | 8061 | 53600 | #N/A | #N/A | #N/A | #N/A | #N/A | #N/A
0 |  | #VALUE! | #VALUE! | 0 | 0 | 0 | 8062 | 53601 | #N/A | #N/A | #N/A | #N/A | #N/A | #N/A
0 |  | #VALUE! | #VALUE! | 0 | 0 | 0 | 8063 | 53602 | #N/A | #N/A | #N/A | #N/A | #N/A | #N/A
0 |  | #VALUE! | #VALUE! | 0 | 0 | 0 | 8064 | 53603 | #N/A | #N/A | #N/A | #N/A | #N/A | #N/A
0 |  | #VALUE! | #VALUE! | 0 | 0 | 0 | 8065 | 53604 | #N/A | #N/A | #N/A | #N/A | #N/A | #N/A
0 |  | #VALUE! | #VALUE! | 0 | 0 | 0 | 8066 | 53605 | #N/A | #N/A | #N/A | #N/A | #N/A | #N/A
0 |  | #VALUE! | #VALUE! | 0 | 0 | 0 | 8067 | 53606 | #N/A | #N/A | #N/A | #N/A | #N/A | #N/A
0 |  | #VALUE! | #VALUE! | 0 | 0 | 0 | 8068 | 53607 | #N/A | #N/A | #N/A | #N/A | #N/A | #N/A
0 |  | #VALUE! | #VALUE! | 0 | 0 | 0 | 8069 | 53608 | #N/A | #N/A | #N/A | #N/A | #N/A | #N/A
0 |  | #VALUE! | #VALUE! | 0 | 0 | 0 | 8070 | 53609 | #N/A | #N/A | #N/A | #N/A | #N/A | #N/A
0 |  | #VALUE! | #VALUE! | 0 | 0 | 0 | 8071 | 53610 | #N/A | #N/A | #N/A | #N/A | #N/A | #N/A
0 |  | #VALUE! | #VALUE! | 0 | 0 | 0 | 8072 | 53611 | #N/A | #N/A | #N/A | #N/A | #N/A | #N/A
0 |  | #VALUE! | #VALUE! | 0 | 0 | 0 | 8073 | 53612 | #N/A | #N/A | #N/A | #N/A | #N/A | #N/A
0 |  | #VALUE! | #VALUE! | 0 | 0 | 0 | 8074 | 53613 | #N/A | #N/A | #N/A | #N/A | #N/A | #N/A
0 |  | #VALUE! | #VALUE! | 0 | 0 | 0 | 8075 | 53614 | #N/A | #N/A | #N/A | #N/A | #N/A | #N/A
0 |  | #VALUE! | #VALUE! | 0 | 0 | 0 | 8076 | 53615 | #N/A | #N/A | #N/A | #N/A | #N/A | #N/A
0 |  | #VALUE! | #VALUE! | 0 | 0 | 0 | 8077 | 53616 | #N/A | #N/A | #N/A | #N/A | #N/A | #N/A
0 |  | #VALUE! | #VALUE! | 0 | 0 | 0 | 8078 | 53617 | #N/A | #N/A | #N/A | #N/A | #N/A | #N/A
0 |  | #VALUE! | #VALUE! | 0 | 0 | 0 | 8079 | 53618 | #N/A | #N/A | #N/A | #N/A | #N/A | #N/A
0 |  | #VALUE! | #VALUE! | 0 | 0 | 0 | 8080 | 53619 | #N/A | #N/A | #N/A | #N/A | #N/A | #N/A
0 |  | #VALUE! | #VALUE! | 0 | 0 | 0 | 8081 | 53620 | #N/A | #N/A | #N/A | #N/A | #N/A | #N/A
0 |  | #VALUE! | #VALUE! | 0 | 0 | 0 | 8082 | 53621 | #N/A | #N/A | #N/A | #N/A | #N/A | #N/A
0 |  | #VALUE! | #VALUE! | 0 | 0 | 0 | 8083 | 53622 | #N/A | #N/A | #N/A | #N/A | #N/A | #N/A
0 |  | #VALUE! | #VALUE! | 0 | 0 | 0 | 8084 | 53623 | #N/A | #N/A | #N/A | #N/A | #N/A | #N/A
0 |  | #VALUE! | #VALUE! | 0 | 0 | 0 | 8085 | 53624 | #N/A | #N/A | #N/A | #N/A | #N/A | #N/A
0 |  | #VALUE! | #VALUE! | 0 | 0 | 0 | 8086 | 53625 | #N/A | #N/A | #N/A | #N/A | #N/A | #N/A
0 |  | #VALUE! | #VALUE! | 0 | 0 | 0 | 8087 | 53626 | #N/A | #N/A | #N/A | #N/A | #N/A | #N/A
0 |  | #VALUE! | #VALUE! | 0 | 0 | 0 | 8088 | 53627 | #N/A | #N/A | #N/A | #N/A | #N/A | #N/A
0 |  | #VALUE! | #VALUE! | 0 | 0 | 0 | 8089 | 53628 | #N/A | #N/A | #N/A | #N/A | #N/A | #N/A
0 |  | #VALUE! | #VALUE! | 0 | 0 | 0 | 8090 | 53629 | #N/A | #N/A | #N/A | #N/A | #N/A | #N/A
0 |  | #VALUE! | #VALUE! | 0 | 0 | 0 | 8091 | 53630 | #N/A | #N/A | #N/A | #N/A | #N/A | #N/A
0 |  | #VALUE! | #VALUE! | 0 | 0 | 0 | 8092 | 53631 | #N/A | #N/A | #N/A | #N/A | #N/A | #N/A
0 |  | #VALUE! | #VALUE! | 0 | 0 | 0 | 8093 | 53632 | #N/A | #N/A | #N/A | #N/A | #N/A | #N/A
0 |  | #VALUE! | #VALUE! | 0 | 0 | 0 | 8094 | 53633 | #N/A | #N/A | #N/A | #N/A | #N/A | #N/A
0 |  | #VALUE! | #VALUE! | 0 | 0 | 0 | 8095 | 53634 | #N/A | #N/A | #N/A | #N/A | #N/A | #N/A
0 |  | #VALUE! | #VALUE! | 0 | 0 | 0 | 8096 | 53635 | #N/A | #N/A | #N/A | #N/A | #N/A | #N/A
0 |  | #VALUE! | #VALUE! | 0 | 0 | 0 | 8097 | 53636 | #N/A | #N/A | #N/A | #N/A | #N/A | #N/A
0 |  | #VALUE! | #VALUE! | 0 | 0 | 0 | 8098 | 53637 | #N/A | #N/A | #N/A | #N/A | #N/A | #N/A
0 |  | #VALUE! | #VALUE! | 0 | 0 | 0 | 8099 | 53638 | #N/A | #N/A | #N/A | #N/A | #N/A | #N/A
0 |  | #VALUE! | #VALUE! | 0 | 0 | 0 | 8100 | 53639 | #N/A | #N/A | #N/A | #N/A | #N/A | #N/A
0 |  | #VALUE! | #VALUE! | 0 | 0 | 0 | 8101 | 53640 | #N/A | #N/A | #N/A | #N/A | #N/A | #N/A
0 |  | #VALUE! | #VALUE! | 0 | 0 | 0 | 8102 | 53641 | #N/A | #N/A | #N/A | #N/A | #N/A | #N/A
0 |  | #VALUE! | #VALUE! | 0 | 0 | 0 | 8103 | 53642 | #N/A | #N/A | #N/A | #N/A | #N/A | #N/A
0 |  | #VALUE! | #VALUE! | 0 | 0 | 0 | 8104 | 53643 | #N/A | #N/A | #N/A | #N/A | #N/A | #N/A
0 |  | #VALUE! | #VALUE! | 0 | 0 | 0 | 8105 | 53644 | #N/A | #N/A | #N/A | #N/A | #N/A | #N/A
0 |  | #VALUE! | #VALUE! | 0 | 0 | 0 | 8106 | 53645 | #N/A | #N/A | #N/A | #N/A | #N/A | #N/A
0 |  | #VALUE! | #VALUE! | 0 | 0 | 0 | 8107 | 53646 | #N/A | #N/A | #N/A | #N/A | #N/A | #N/A
0 |  | #VALUE! | #VALUE! | 0 | 0 | 0 | 8108 | 53647 | #N/A | #N/A | #N/A | #N/A | #N/A | #N/A
0 |  | #VALUE! | #VALUE! | 0 | 0 | 0 | 8109 | 53648 | #N/A | #N/A | #N/A | #N/A | #N/A | #N/A
0 |  | #VALUE! | #VALUE! | 0 | 0 | 0 | 8110 | 53649 | #N/A | #N/A | #N/A | #N/A | #N/A | #N/A
0 |  | #VALUE! | #VALUE! | 0 | 0 | 0 | 8111 | 53650 | #N/A | #N/A | #N/A | #N/A | #N/A | #N/A
0 |  | #VALUE! | #VALUE! | 0 | 0 | 0 | 8112 | 53651 | #N/A | #N/A | #N/A | #N/A | #N/A | #N/A
0 |  | #VALUE! | #VALUE! | 0 | 0 | 0 | 8113 | 53652 | #N/A | #N/A | #N/A | #N/A | #N/A | #N/A
0 |  | #VALUE! | #VALUE! | 0 | 0 | 0 | 8114 | 53653 | #N/A | #N/A | #N/A | #N/A | #N/A | #N/A
0 |  | #VALUE! | #VALUE! | 0 | 0 | 0 | 8115 | 53654 | #N/A | #N/A | #N/A | #N/A | #N/A | #N/A
0 |  | #VALUE! | #VALUE! | 0 | 0 | 0 | 8116 | 53655 | #N/A | #N/A | #N/A | #N/A | #N/A | #N/A
0 |  | #VALUE! | #VALUE! | 0 | 0 | 0 | 8117 | 53656 | #N/A | #N/A | #N/A | #N/A | #N/A | #N/A
0 |  | #VALUE! | #VALUE! | 0 | 0 | 0 | 8118 | 53657 | #N/A | #N/A | #N/A | #N/A | #N/A | #N/A
0 |  | #VALUE! | #VALUE! | 0 | 0 | 0 | 8119 | 53658 | #N/A | #N/A | #N/A | #N/A | #N/A | #N/A
0 |  | #VALUE! | #VALUE! | 0 | 0 | 0 | 8120 | 53659 | #N/A | #N/A | #N/A | #N/A | #N/A | #N/A
0 |  | #VALUE! | #VALUE! | 0 | 0 | 0 | 8121 | 53660 | #N/A | #N/A | #N/A | #N/A | #N/A | #N/A
0 |  | #VALUE! | #VALUE! | 0 | 0 | 0 | 8122 | 53661 | #N/A | #N/A | #N/A | #N/A | #N/A | #N/A
0 |  | #VALUE! | #VALUE! | 0 | 0 | 0 | 8123 | 53662 | #N/A | #N/A | #N/A | #N/A | #N/A | #N/A
0 |  | #VALUE! | #VALUE! | 0 | 0 | 0 | 8124 | 53663 | #N/A | #N/A | #N/A | #N/A | #N/A | #N/A
0 |  | #VALUE! | #VALUE! | 0 | 0 | 0 | 8125 | 53664 | #N/A | #N/A | #N/A | #N/A | #N/A | #N/A
0 |  | #VALUE! | #VALUE! | 0 | 0 | 0 | 8126 | 53665 | #N/A | #N/A | #N/A | #N/A | #N/A | #N/A
0 |  | #VALUE! | #VALUE! | 0 | 0 | 0 | 8127 | 53666 | #N/A | #N/A | #N/A | #N/A | #N/A | #N/A
0 |  | #VALUE! | #VALUE! | 0 | 0 | 0 | 8128 | 53667 | #N/A | #N/A | #N/A | #N/A | #N/A | #N/A
0 |  | #VALUE! | #VALUE! | 0 | 0 | 0 | 8129 | 53668 | #N/A | #N/A | #N/A | #N/A | #N/A | #N/A
0 |  | #VALUE! | #VALUE! | 0 | 0 | 0 | 8130 | 53669 | #N/A | #N/A | #N/A | #N/A | #N/A | #N/A
0 |  | #VALUE! | #VALUE! | 0 | 0 | 0 | 8131 | 53670 | #N/A | #N/A | #N/A | #N/A | #N/A | #N/A
0 |  | #VALUE! | #VALUE! | 0 | 0 | 0 | 8132 | 53671 | #N/A | #N/A | #N/A | #N/A | #N/A | #N/A
0 |  | #VALUE! | #VALUE! | 0 | 0 | 0 | 8133 | 53672 | #N/A | #N/A | #N/A | #N/A | #N/A | #N/A
0 |  | #VALUE! | #VALUE! | 0 | 0 | 0 | 8134 | 53673 | #N/A | #N/A | #N/A | #N/A | #N/A | #N/A
0 |  | #VALUE! | #VALUE! | 0 | 0 | 0 | 8135 | 53674 | #N/A | #N/A | #N/A | #N/A | #N/A | #N/A
0 |  | #VALUE! | #VALUE! | 0 | 0 | 0 | 8136 | 53675 | #N/A | #N/A | #N/A | #N/A | #N/A | #N/A
0 |  | #VALUE! | #VALUE! | 0 | 0 | 0 | 8137 | 53676 | #N/A | #N/A | #N/A | #N/A | #N/A | #N/A
0 |  | #VALUE! | #VALUE! | 0 | 0 | 0 | 8138 | 53677 | #N/A | #N/A | #N/A | #N/A | #N/A | #N/A
0 |  | #VALUE! | #VALUE! | 0 | 0 | 0 | 8139 | 53678 | #N/A | #N/A | #N/A | #N/A | #N/A | #N/A
0 |  | #VALUE! | #VALUE! | 0 | 0 | 0 | 8140 | 53679 | #N/A | #N/A | #N/A | #N/A | #N/A | #N/A
0 |  | #VALUE! | #VALUE! | 0 | 0 | 0 | 8141 | 53680 | #N/A | #N/A | #N/A | #N/A | #N/A | #N/A
0 |  | #VALUE! | #VALUE! | 0 | 0 | 0 | 8142 | 53681 | #N/A | #N/A | #N/A | #N/A | #N/A | #N/A
0 |  | #VALUE! | #VALUE! | 0 | 0 | 0 | 8143 | 53682 | #N/A | #N/A | #N/A | #N/A | #N/A | #N/A
0 |  | #VALUE! | #VALUE! | 0 | 0 | 0 | 8144 | 53683 | #N/A | #N/A | #N/A | #N/A | #N/A | #N/A
0 |  | #VALUE! | #VALUE! | 0 | 0 | 0 | 8145 | 53684 | #N/A | #N/A | #N/A | #N/A | #N/A | #N/A
0 |  | #VALUE! | #VALUE! | 0 | 0 | 0 | 8146 | 53685 | #N/A | #N/A | #N/A | #N/A | #N/A | #N/A
0 |  | #VALUE! | #VALUE! | 0 | 0 | 0 | 8147 | 53686 | #N/A | #N/A | #N/A | #N/A | #N/A | #N/A
0 |  | #VALUE! | #VALUE! | 0 | 0 | 0 | 8148 | 53687 | #N/A | #N/A | #N/A | #N/A | #N/A | #N/A
0 |  | #VALUE! | #VALUE! | 0 | 0 | 0 | 8149 | 53688 | #N/A | #N/A | #N/A | #N/A | #N/A | #N/A
0 |  | #VALUE! | #VALUE! | 0 | 0 | 0 | 8150 | 53689 | #N/A | #N/A | #N/A | #N/A | #N/A | #N/A
0 |  | #VALUE! | #VALUE! | 0 | 0 | 0 | 8151 | 53690 | #N/A | #N/A | #N/A | #N/A | #N/A | #N/A
0 |  | #VALUE! | #VALUE! | 0 | 0 | 0 | 8152 | 53691 | #N/A | #N/A | #N/A | #N/A | #N/A | #N/A
0 |  | #VALUE! | #VALUE! | 0 | 0 | 0 | 8153 | 53692 | #N/A | #N/A | #N/A | #N/A | #N/A | #N/A
0 |  | #VALUE! | #VALUE! | 0 | 0 | 0 | 8154 | 53693 | #N/A | #N/A | #N/A | #N/A | #N/A | #N/A
0 |  | #VALUE! | #VALUE! | 0 | 0 | 0 | 8155 | 53694 | #N/A | #N/A | #N/A | #N/A | #N/A | #N/A
0 |  | #VALUE! | #VALUE! | 0 | 0 | 0 | 8156 | 53695 | #N/A | #N/A | #N/A | #N/A | #N/A | #N/A
0 |  | #VALUE! | #VALUE! | 0 | 0 | 0 | 8157 | 53696 | #N/A | #N/A | #N/A | #N/A | #N/A | #N/A
0 |  | #VALUE! | #VALUE! | 0 | 0 | 0 | 8158 | 53697 | #N/A | #N/A | #N/A | #N/A | #N/A | #N/A
0 |  | #VALUE! | #VALUE! | 0 | 0 | 0 | 8159 | 53698 | #N/A | #N/A | #N/A | #N/A | #N/A | #N/A
0 |  | #VALUE! | #VALUE! | 0 | 0 | 0 | 8160 | 53699 | #N/A | #N/A | #N/A | #N/A | #N/A | #N/A
0 |  | #VALUE! | #VALUE! | 0 | 0 | 0 | 8161 | 53700 | #N/A | #N/A | #N/A | #N/A | #N/A | #N/A
0 |  | #VALUE! | #VALUE! | 0 | 0 | 0 | 8162 | 53701 | #N/A | #N/A | #N/A | #N/A | #N/A | #N/A
0 |  | #VALUE! | #VALUE! | 0 | 0 | 0 | 8163 | 53702 | #N/A | #N/A | #N/A | #N/A | #N/A | #N/A
0 |  | #VALUE! | #VALUE! | 0 | 0 | 0 | 8164 | 53703 | #N/A | #N/A | #N/A | #N/A | #N/A | #N/A
0 |  | #VALUE! | #VALUE! | 0 | 0 | 0 | 8165 | 53704 | #N/A | #N/A | #N/A | #N/A | #N/A | #N/A
0 |  | #VALUE! | #VALUE! | 0 | 0 | 0 | 8166 | 53705 | #N/A | #N/A | #N/A | #N/A | #N/A | #N/A
0 |  | #VALUE! | #VALUE! | 0 | 0 | 0 | 8167 | 53706 | #N/A | #N/A | #N/A | #N/A | #N/A | #N/A
0 |  | #VALUE! | #VALUE! | 0 | 0 | 0 | 8168 | 53707 | #N/A | #N/A | #N/A | #N/A | #N/A | #N/A
0 |  | #VALUE! | #VALUE! | 0 | 0 | 0 | 8169 | 53708 | #N/A | #N/A | #N/A | #N/A | #N/A | #N/A
0 |  | #VALUE! | #VALUE! | 0 | 0 | 0 | 8170 | 53709 | #N/A | #N/A | #N/A | #N/A | #N/A | #N/A
0 |  | #VALUE! | #VALUE! | 0 | 0 | 0 | 8171 | 53710 | #N/A | #N/A | #N/A | #N/A | #N/A | #N/A
0 |  | #VALUE! | #VALUE! | 0 | 0 | 0 | 8172 | 53711 | #N/A | #N/A | #N/A | #N/A | #N/A | #N/A
0 |  | #VALUE! | #VALUE! | 0 | 0 | 0 | 8173 | 53712 | #N/A | #N/A | #N/A | #N/A | #N/A | #N/A
0 |  | #VALUE! | #VALUE! | 0 | 0 | 0 | 8174 | 53713 | #N/A | #N/A | #N/A | #N/A | #N/A | #N/A
0 |  | #VALUE! | #VALUE! | 0 | 0 | 0 | 8175 | 53714 | #N/A | #N/A | #N/A | #N/A | #N/A | #N/A
0 |  | #VALUE! | #VALUE! | 0 | 0 | 0 | 8176 | 53715 | #N/A | #N/A | #N/A | #N/A | #N/A | #N/A
0 |  | #VALUE! | #VALUE! | 0 | 0 | 0 | 8177 | 53716 | #N/A | #N/A | #N/A | #N/A | #N/A | #N/A
0 |  | #VALUE! | #VALUE! | 0 | 0 | 0 | 8178 | 53717 | #N/A | #N/A | #N/A | #N/A | #N/A | #N/A
0 |  | #VALUE! | #VALUE! | 0 | 0 | 0 | 8179 | 53718 | #N/A | #N/A | #N/A | #N/A | #N/A | #N/A
0 |  | #VALUE! | #VALUE! | 0 | 0 | 0 | 8180 | 53719 | #N/A | #N/A | #N/A | #N/A | #N/A | #N/A
0 |  | #VALUE! | #VALUE! | 0 | 0 | 0 | 8181 | 53720 | #N/A | #N/A | #N/A | #N/A | #N/A | #N/A
0 |  | #VALUE! | #VALUE! | 0 | 0 | 0 | 8182 | 53721 | #N/A | #N/A | #N/A | #N/A | #N/A | #N/A
0 |  | #VALUE! | #VALUE! | 0 | 0 | 0 | 8183 | 53722 | #N/A | #N/A | #N/A | #N/A | #N/A | #N/A
0 |  | #VALUE! | #VALUE! | 0 | 0 | 0 | 8184 | 53723 | #N/A | #N/A | #N/A | #N/A | #N/A | #N/A
0 |  | #VALUE! | #VALUE! | 0 | 0 | 0 | 8185 | 53724 | #N/A | #N/A | #N/A | #N/A | #N/A | #N/A
0 |  | #VALUE! | #VALUE! | 0 | 0 | 0 | 8186 | 53725 | #N/A | #N/A | #N/A | #N/A | #N/A | #N/A
0 |  | #VALUE! | #VALUE! | 0 | 0 | 0 | 8187 | 53726 | #N/A | #N/A | #N/A | #N/A | #N/A | #N/A
0 |  | #VALUE! | #VALUE! | 0 | 0 | 0 | 8188 | 53727 | #N/A | #N/A | #N/A | #N/A | #N/A | #N/A
0 |  | #VALUE! | #VALUE! | 0 | 0 | 0 | 8189 | 53728 | #N/A | #N/A | #N/A | #N/A | #N/A | #N/A
0 |  | #VALUE! | #VALUE! | 0 | 0 | 0 | 8190 | 53729 | #N/A | #N/A | #N/A | #N/A | #N/A | #N/A
0 |  | #VALUE! | #VALUE! | 0 | 0 | 0 | 8191 | 53730 | #N/A | #N/A | #N/A | #N/A | #N/A | #N/A
0 |  | #VALUE! | #VALUE! | 0 | 0 | 0 | 8192 | 53731 | #N/A | #N/A | #N/A | #N/A | #N/A | #N/A
0 |  | #VALUE! | #VALUE! | 0 | 0 | 0 | 8193 | 53732 | #N/A | #N/A | #N/A | #N/A | #N/A | #N/A
0 |  | #VALUE! | #VALUE! | 0 | 0 | 0 | 8194 | 53733 | #N/A | #N/A | #N/A | #N/A | #N/A | #N/A
0 |  | #VALUE! | #VALUE! | 0 | 0 | 0 | 8195 | 53734 | #N/A | #N/A | #N/A | #N/A | #N/A | #N/A
0 |  | #VALUE! | #VALUE! | 0 | 0 | 0 | 8196 | 53735 | #N/A | #N/A | #N/A | #N/A | #N/A | #N/A
0 |  | #VALUE! | #VALUE! | 0 | 0 | 0 | 8197 | 53736 | #N/A | #N/A | #N/A | #N/A | #N/A | #N/A
0 |  | #VALUE! | #VALUE! | 0 | 0 | 0 | 8198 | 53737 | #N/A | #N/A | #N/A | #N/A | #N/A | #N/A
0 |  | #VALUE! | #VALUE! | 0 | 0 | 0 | 8199 | 53738 | #N/A | #N/A | #N/A | #N/A | #N/A | #N/A
0 |  | #VALUE! | #VALUE! | 0 | 0 | 0 | 8200 | 53739 | #N/A | #N/A | #N/A | #N/A | #N/A | #N/A
0 |  | #VALUE! | #VALUE! | 0 | 0 | 0 | 8201 | 53740 | #N/A | #N/A | #N/A | #N/A | #N/A | #N/A
0 |  | #VALUE! | #VALUE! | 0 | 0 | 0 | 8202 | 53741 | #N/A | #N/A | #N/A | #N/A | #N/A | #N/A
0 |  | #VALUE! | #VALUE! | 0 | 0 | 0 | 8203 | 53742 | #N/A | #N/A | #N/A | #N/A | #N/A | #N/A
0 |  | #VALUE! | #VALUE! | 0 | 0 | 0 | 8204 | 53743 | #N/A | #N/A | #N/A | #N/A | #N/A | #N/A
0 |  | #VALUE! | #VALUE! | 0 | 0 | 0 | 8205 | 53744 | #N/A | #N/A | #N/A | #N/A | #N/A | #N/A
0 |  | #VALUE! | #VALUE! | 0 | 0 | 0 | 8206 | 53745 | #N/A | #N/A | #N/A | #N/A | #N/A | #N/A
0 |  | #VALUE! | #VALUE! | 0 | 0 | 0 | 8207 | 53746 | #N/A | #N/A | #N/A | #N/A | #N/A | #N/A
0 |  | #VALUE! | #VALUE! | 0 | 0 | 0 | 8208 | 53747 | #N/A | #N/A | #N/A | #N/A | #N/A | #N/A
0 |  | #VALUE! | #VALUE! | 0 | 0 | 0 | 8209 | 53748 | #N/A | #N/A | #N/A | #N/A | #N/A | #N/A
0 |  | #VALUE! | #VALUE! | 0 | 0 | 0 | 8210 | 53749 | #N/A | #N/A | #N/A | #N/A | #N/A | #N/A
0 |  | #VALUE! | #VALUE! | 0 | 0 | 0 | 8211 | 53750 | #N/A | #N/A | #N/A | #N/A | #N/A | #N/A
0 |  | #VALUE! | #VALUE! | 0 | 0 | 0 | 8212 | 53751 | #N/A | #N/A | #N/A | #N/A | #N/A | #N/A
0 |  | #VALUE! | #VALUE! | 0 | 0 | 0 | 8213 | 53752 | #N/A | #N/A | #N/A | #N/A | #N/A | #N/A
0 |  | #VALUE! | #VALUE! | 0 | 0 | 0 | 8214 | 53753 | #N/A | #N/A | #N/A | #N/A | #N/A | #N/A
0 |  | #VALUE! | #VALUE! | 0 | 0 | 0 | 8215 | 53754 | #N/A | #N/A | #N/A | #N/A | #N/A | #N/A
0 |  | #VALUE! | #VALUE! | 0 | 0 | 0 | 8216 | 53755 | #N/A | #N/A | #N/A | #N/A | #N/A | #N/A
0 |  | #VALUE! | #VALUE! | 0 | 0 | 0 | 8217 | 53756 | #N/A | #N/A | #N/A | #N/A | #N/A | #N/A
0 |  | #VALUE! | #VALUE! | 0 | 0 | 0 | 8218 | 53757 | #N/A | #N/A | #N/A | #N/A | #N/A | #N/A
0 |  | #VALUE! | #VALUE! | 0 | 0 | 0 | 8219 | 53758 | #N/A | #N/A | #N/A | #N/A | #N/A | #N/A
0 |  | #VALUE! | #VALUE! | 0 | 0 | 0 | 8220 | 53759 | #N/A | #N/A | #N/A | #N/A | #N/A | #N/A
0 |  | #VALUE! | #VALUE! | 0 | 0 | 0 | 8221 | 53760 | #N/A | #N/A | #N/A | #N/A | #N/A | #N/A
0 |  | #VALUE! | #VALUE! | 0 | 0 | 0 | 8222 | 53761 | #N/A | #N/A | #N/A | #N/A | #N/A | #N/A
0 |  | #VALUE! | #VALUE! | 0 | 0 | 0 | 8223 | 53762 | #N/A | #N/A | #N/A | #N/A | #N/A | #N/A
0 |  | #VALUE! | #VALUE! | 0 | 0 | 0 | 8224 | 53763 | #N/A | #N/A | #N/A | #N/A | #N/A | #N/A
0 |  | #VALUE! | #VALUE! | 0 | 0 | 0 | 8225 | 53764 | #N/A | #N/A | #N/A | #N/A | #N/A | #N/A
0 |  | #VALUE! | #VALUE! | 0 | 0 | 0 | 8226 | 53765 | #N/A | #N/A | #N/A | #N/A | #N/A | #N/A
0 |  | #VALUE! | #VALUE! | 0 | 0 | 0 | 8227 | 53766 | #N/A | #N/A | #N/A | #N/A | #N/A | #N/A
0 |  | #VALUE! | #VALUE! | 0 | 0 | 0 | 8228 | 53767 | #N/A | #N/A | #N/A | #N/A | #N/A | #N/A
0 |  | #VALUE! | #VALUE! | 0 | 0 | 0 | 8229 | 53768 | #N/A | #N/A | #N/A | #N/A | #N/A | #N/A
0 |  | #VALUE! | #VALUE! | 0 | 0 | 0 | 8230 | 53769 | #N/A | #N/A | #N/A | #N/A | #N/A | #N/A
0 |  | #VALUE! | #VALUE! | 0 | 0 | 0 | 8231 | 53770 | #N/A | #N/A | #N/A | #N/A | #N/A | #N/A
0 |  | #VALUE! | #VALUE! | 0 | 0 | 0 | 8232 | 53771 | #N/A | #N/A | #N/A | #N/A | #N/A | #N/A
0 |  | #VALUE! | #VALUE! | 0 | 0 | 0 | 8233 | 53772 | #N/A | #N/A | #N/A | #N/A | #N/A | #N/A
0 |  | #VALUE! | #VALUE! | 0 | 0 | 0 | 8234 | 53773 | #N/A | #N/A | #N/A | #N/A | #N/A | #N/A
0 |  | #VALUE! | #VALUE! | 0 | 0 | 0 | 8235 | 53774 | #N/A | #N/A | #N/A | #N/A | #N/A | #N/A
0 |  | #VALUE! | #VALUE! | 0 | 0 | 0 | 8236 | 53775 | #N/A | #N/A | #N/A | #N/A | #N/A | #N/A
0 |  | #VALUE! | #VALUE! | 0 | 0 | 0 | 8237 | 53776 | #N/A | #N/A | #N/A | #N/A | #N/A | #N/A
0 |  | #VALUE! | #VALUE! | 0 | 0 | 0 | 8238 | 53777 | #N/A | #N/A | #N/A | #N/A | #N/A | #N/A
0 |  | #VALUE! | #VALUE! | 0 | 0 | 0 | 8239 | 53778 | #N/A | #N/A | #N/A | #N/A | #N/A | #N/A
0 |  | #VALUE! | #VALUE! | 0 | 0 | 0 | 8240 | 53779 | #N/A | #N/A | #N/A | #N/A | #N/A | #N/A
0 |  | #VALUE! | #VALUE! | 0 | 0 | 0 | 8241 | 53780 | #N/A | #N/A | #N/A | #N/A | #N/A | #N/A
0 |  | #VALUE! | #VALUE! | 0 | 0 | 0 | 8242 | 53781 | #N/A | #N/A | #N/A | #N/A | #N/A | #N/A
0 |  | #VALUE! | #VALUE! | 0 | 0 | 0 | 8243 | 53782 | #N/A | #N/A | #N/A | #N/A | #N/A | #N/A
0 |  | #VALUE! | #VALUE! | 0 | 0 | 0 | 8244 | 53783 | #N/A | #N/A | #N/A | #N/A | #N/A | #N/A
0 |  | #VALUE! | #VALUE! | 0 | 0 | 0 | 8245 | 53784 | #N/A | #N/A | #N/A | #N/A | #N/A | #N/A
0 |  | #VALUE! | #VALUE! | 0 | 0 | 0 |  | 53785 | #N/A | #N/A | #N/A | #N/A | #N/A | #N/A
0 |  | #VALUE! | #VALUE! | 0 | 0 | 0 |  | 53786 | #N/A | #N/A | #N/A | #N/A | #N/A | #N/A
0 |  | #VALUE! | #VALUE! | 0 | 0 | 0 |  | 53787 | #N/A | #N/A | #N/A | #N/A | #N/A | #N/A
0 |  | #VALUE! | #VALUE! | 0 | 0 | 0 |  | 53788 | #N/A | #N/A | #N/A | #N/A | #N/A | #N/A
0 |  | #VALUE! | #VALUE! | 0 | 0 | 0 |  | 53789 | #N/A | #N/A | #N/A | #N/A | #N/A | #N/A
0 |  | #VALUE! | #VALUE! | 0 | 0 | 0 |  | 53790 | #N/A | #N/A | #N/A | #N/A | #N/A | #N/A
0 |  | #VALUE! | #VALUE! | 0 | 0 | 0 |  | 53791 | #N/A | #N/A | #N/A | #N/A | #N/A | #N/A
0 |  | #VALUE! | #VALUE! | 0 | 0 | 0 |  | 53792 | #N/A | #N/A | #N/A | #N/A | #N/A | #N/A
0 |  | #VALUE! | #VALUE! | 0 | 0 | 0 |  | 53793 | #N/A | #N/A | #N/A | #N/A | #N/A | #N/A
0 |  | #VALUE! | #VALUE! | 0 | 0 | 0 |  | 53794 | #N/A | #N/A | #N/A | #N/A | #N/A | #N/A
0 |  | #VALUE! | #VALUE! | 0 | 0 | 0 |  | 53795 | #N/A | #N/A | #N/A | #N/A | #N/A | #N/A
0 |  | #VALUE! | #VALUE! | 0 | 0 | 0 |  | 53796 | #N/A | #N/A | #N/A | #N/A | #N/A | #N/A
0 |  | #VALUE! | #VALUE! | 0 | 0 | 0 |  | 53797 | #N/A | #N/A | #N/A | #N/A | #N/A | #N/A
0 |  | #VALUE! | #VALUE! | 0 | 0 | 0 |  | 53798 | #N/A | #N/A | #N/A | #N/A | #N/A | #N/A
0 |  | #VALUE! | #VALUE! | 0 | 0 | 0 |  | 53799 | #N/A | #N/A | #N/A | #N/A | #N/A | #N/A
0 |  | #VALUE! | #VALUE! | 0 | 0 | 0 |  | 53800 | #N/A | #N/A | #N/A | #N/A | #N/A | #N/A
0 |  | #VALUE! | #VALUE! | 0 | 0 | 0 |  | 53801 | #N/A | #N/A | #N/A | #N/A | #N/A | #N/A
0 |  | #VALUE! | #VALUE! | 0 | 0 | 0 |  | 53802 | #N/A | #N/A | #N/A | #N/A | #N/A | #N/A
0 |  | #VALUE! | #VALUE! | 0 | 0 | 0 |  | 53803 | #N/A | #N/A | #N/A | #N/A | #N/A | #N/A
0 |  | #VALUE! | #VALUE! | 0 | 0 | 0 |  | 53804 | #N/A | #N/A | #N/A | #N/A | #N/A | #N/A
0 |  | #VALUE! | #VALUE! | 0 | 0 | 0 |  | 53805 | #N/A | #N/A | #N/A | #N/A | #N/A | #N/A
0 |  | #VALUE! | #VALUE! | 0 | 0 | 0 |  | 53806 | #N/A | #N/A | #N/A | #N/A | #N/A | #N/A
0 |  | #VALUE! | #VALUE! | 0 | 0 | 0 |  | 53807 | #N/A | #N/A | #N/A | #N/A | #N/A | #N/A
0 |  | #VALUE! | #VALUE! | 0 | 0 | 0 |  | 53808 | #N/A | #N/A | #N/A | #N/A | #N/A | #N/A
0 |  | #VALUE! | #VALUE! | 0 | 0 | 0 |  | 53809 | #N/A | #N/A | #N/A | #N/A | #N/A | #N/A
0 |  | #VALUE! | #VALUE! | 0 | 0 | 0 |  | 53810 | #N/A | #N/A | #N/A | #N/A | #N/A | #N/A
0 |  | #VALUE! | #VALUE! | 0 | 0 | 0 |  | 53811 | #N/A | #N/A | #N/A | #N/A | #N/A | #N/A
0 |  | #VALUE! | #VALUE! | 0 | 0 | 0 |  | 53812 | #N/A | #N/A | #N/A | #N/A | #N/A | #N/A
0 |  | #VALUE! | #VALUE! | 0 | 0 | 0 |  | 53813 | #N/A | #N/A | #N/A | #N/A | #N/A | #N/A
0 |  | #VALUE! | #VALUE! | 0 | 0 | 0 |  | 53814 | #N/A | #N/A | #N/A | #N/A | #N/A | #N/A
0 |  | #VALUE! | #VALUE! | 0 | 0 | 0 |  | 53815 | #N/A | #N/A | #N/A | #N/A | #N/A | #N/A
0 |  | #VALUE! | #VALUE! | 0 | 0 | 0 |  | 53816 | #N/A | #N/A | #N/A | #N/A | #N/A | #N/A
0 |  | #VALUE! | #VALUE! | 0 | 0 | 0 |  | 53817 | #N/A | #N/A | #N/A | #N/A | #N/A | #N/A
0 |  | #VALUE! | #VALUE! | 0 | 0 | 0 |  | 53818 | #N/A | #N/A | #N/A | #N/A | #N/A | #N/A
0 |  | #VALUE! | #VALUE! | 0 | 0 | 0 |  | 53819 | #N/A | #N/A | #N/A | #N/A | #N/A | #N/A
0 |  | #VALUE! | #VALUE! | 0 | 0 | 0 |  | 53820 | #N/A | #N/A | #N/A | #N/A | #N/A | #N/A
0 |  | #VALUE! | #VALUE! | 0 | 0 | 0 |  | 53821 | #N/A | #N/A | #N/A | #N/A | #N/A | #N/A
0 |  | #VALUE! | #VALUE! | 0 | 0 | 0 |  | 53822 | #N/A | #N/A | #N/A | #N/A | #N/A | #N/A
0 |  | #VALUE! | #VALUE! | 0 | 0 | 0 |  | 53823 | #N/A | #N/A | #N/A | #N/A | #N/A | #N/A
0 |  | #VALUE! | #VALUE! | 0 | 0 | 0 |  | 53824 | #N/A | #N/A | #N/A | #N/A | #N/A | #N/A
0 |  | #VALUE! | #VALUE! | 0 | 0 | 0 |  | 53825 | #N/A | #N/A | #N/A | #N/A | #N/A | #N/A
0 |  | #VALUE! | #VALUE! | 0 | 0 | 0 |  | 53826 | #N/A | #N/A | #N/A | #N/A | #N/A | #N/A
0 |  | #VALUE! | #VALUE! | 0 | 0 | 0 |  | 53827 | #N/A | #N/A | #N/A | #N/A | #N/A | #N/A
0 |  | #VALUE! | #VALUE! | 0 | 0 | 0 |  | 53828 | #N/A | #N/A | #N/A | #N/A | #N/A | #N/A
0 |  | #VALUE! | #VALUE! | 0 | 0 | 0 |  | 53829 | #N/A | #N/A | #N/A | #N/A | #N/A | #N/A
0 |  | #VALUE! | #VALUE! | 0 | 0 | 0 |  | 53830 | #N/A | #N/A | #N/A | #N/A | #N/A | #N/A
0 |  | #VALUE! | #VALUE! | 0 | 0 | 0 |  | 53831 | #N/A | #N/A | #N/A | #N/A | #N/A | #N/A
0 |  | #VALUE! | #VALUE! | 0 | 0 | 0 |  | 53832 | #N/A | #N/A | #N/A | #N/A | #N/A | #N/A
0 |  | #VALUE! | #VALUE! | 0 | 0 | 0 |  | 53833 | #N/A | #N/A | #N/A | #N/A | #N/A | #N/A
0 |  | #VALUE! | #VALUE! | 0 | 0 | 0 |  | 53834 | #N/A | #N/A | #N/A | #N/A | #N/A | #N/A
0 |  | #VALUE! | #VALUE! | 0 | 0 | 0 |  | 53835 | #N/A | #N/A | #N/A | #N/A | #N/A | #N/A
0 |  | #VALUE! | #VALUE! | 0 | 0 | 0 |  | 53836 | #N/A | #N/A | #N/A | #N/A | #N/A | #N/A
0 |  | #VALUE! | #VALUE! | 0 | 0 | 0 |  | 53837 | #N/A | #N/A | #N/A | #N/A | #N/A | #N/A
0 |  | #VALUE! | #VALUE! | 0 | 0 | 0 |  | 53838 | #N/A | #N/A | #N/A | #N/A | #N/A | #N/A
0 |  | #VALUE! | #VALUE! | 0 | 0 | 0 |  | 53839 | #N/A | #N/A | #N/A | #N/A | #N/A | #N/A
0 |  | #VALUE! | #VALUE! | 0 | 0 | 0 |  | 53840 | #N/A | #N/A | #N/A | #N/A | #N/A | #N/A
0 |  | #VALUE! | #VALUE! | 0 | 0 | 0 |  | 53841 | #N/A | #N/A | #N/A | #N/A | #N/A | #N/A
0 |  | #VALUE! | #VALUE! | 0 | 0 | 0 |  | 53842 | #N/A | #N/A | #N/A | #N/A | #N/A | #N/A
0 |  | #VALUE! | #VALUE! | 0 | 0 | 0 |  | 53843 | #N/A | #N/A | #N/A | #N/A | #N/A | #N/A
0 |  | #VALUE! | #VALUE! | 0 | 0 | 0 |  | 53844 | #N/A | #N/A | #N/A | #N/A | #N/A | #N/A
0 |  | #VALUE! | #VALUE! | 0 | 0 | 0 |  | 53845 | #N/A | #N/A | #N/A | #N/A | #N/A | #N/A
0 |  | #VALUE! | #VALUE! | 0 | 0 | 0 |  | 53846 | #N/A | #N/A | #N/A | #N/A | #N/A | #N/A
0 |  | #VALUE! | #VALUE! | 0 | 0 | 0 |  | 53847 | #N/A | #N/A | #N/A | #N/A | #N/A | #N/A
0 |  | #VALUE! | #VALUE! | 0 | 0 | 0 |  | 53848 | #N/A | #N/A | #N/A | #N/A | #N/A | #N/A
0 |  | #VALUE! | #VALUE! | 0 | 0 | 0 |  | 53849 | #N/A | #N/A | #N/A | #N/A | #N/A | #N/A
0 |  | #VALUE! | #VALUE! | 0 | 0 | 0 |  | 53850 | #N/A | #N/A | #N/A | #N/A | #N/A | #N/A
0 |  | #VALUE! | #VALUE! | 0 | 0 | 0 |  | 53851 | #N/A | #N/A | #N/A | #N/A | #N/A | #N/A
0 |  | #VALUE! | #VALUE! | 0 | 0 | 0 |  | 53852 | #N/A | #N/A | #N/A | #N/A | #N/A | #N/A
0 |  | #VALUE! | #VALUE! | 0 | 0 | 0 |  | 53853 | #N/A | #N/A | #N/A | #N/A | #N/A | #N/A
0 |  | #VALUE! | #VALUE! | 0 | 0 | 0 |  | 53854 | #N/A | #N/A | #N/A | #N/A | #N/A | #N/A
0 |  | #VALUE! | #VALUE! | 0 | 0 | 0 |  | 53855 | #N/A | #N/A | #N/A | #N/A | #N/A | #N/A
0 |  | #VALUE! | #VALUE! | 0 | 0 | 0 |  | 53856 | #N/A | #N/A | #N/A | #N/A | #N/A | #N/A
0 |  | #VALUE! | #VALUE! | 0 | 0 | 0 |  | 53857 | #N/A | #N/A | #N/A | #N/A | #N/A | #N/A
0 |  | #VALUE! | #VALUE! | 0 | 0 | 0 |  | 53858 | #N/A | #N/A | #N/A | #N/A | #N/A | #N/A
0 |  | #VALUE! | #VALUE! | 0 | 0 | 0 |  | 53859 | #N/A | #N/A | #N/A | #N/A | #N/A | #N/A
0 |  | #VALUE! | #VALUE! | 0 | 0 | 0 |  | 53860 | #N/A | #N/A | #N/A | #N/A | #N/A | #N/A
0 |  | #VALUE! | #VALUE! | 0 | 0 | 0 |  | 53861 | #N/A | #N/A | #N/A | #N/A | #N/A | #N/A
0 |  | #VALUE! | #VALUE! | 0 | 0 | 0 |  | 53862 | #N/A | #N/A | #N/A | #N/A | #N/A | #N/A
0 |  | #VALUE! | #VALUE! | 0 | 0 | 0 |  | 53863 | #N/A | #N/A | #N/A | #N/A | #N/A | #N/A
0 |  | #VALUE! | #VALUE! | 0 | 0 | 0 |  | 53864 | #N/A | #N/A | #N/A | #N/A | #N/A | #N/A
0 |  | #VALUE! | #VALUE! | 0 | 0 | 0 |  | 53865 | #N/A | #N/A | #N/A | #N/A | #N/A | #N/A
0 |  | #VALUE! | #VALUE! | 0 | 0 | 0 |  | 53866 | #N/A | #N/A | #N/A | #N/A | #N/A | #N/A
0 |  | #VALUE! | #VALUE! | 0 | 0 | 0 |  | 53867 | #N/A | #N/A | #N/A | #N/A | #N/A | #N/A
0 |  | #VALUE! | #VALUE! | 0 | 0 | 0 |  | 53868 | #N/A | #N/A | #N/A | #N/A | #N/A | #N/A
0 |  | #VALUE! | #VALUE! | 0 | 0 | 0 |  | 53869 | #N/A | #N/A | #N/A | #N/A | #N/A | #N/A
0 |  | #VALUE! | #VALUE! | 0 | 0 | 0 |  | 53870 | #N/A | #N/A | #N/A | #N/A | #N/A | #N/A
0 |  | #VALUE! | #VALUE! | 0 | 0 | 0 |  | 53871 | #N/A | #N/A | #N/A | #N/A | #N/A | #N/A
0 |  | #VALUE! | #VALUE! | 0 | 0 | 0 |  | 53872 | #N/A | #N/A | #N/A | #N/A | #N/A | #N/A
0 |  | #VALUE! | #VALUE! | 0 | 0 | 0 |  | 53873 | #N/A | #N/A | #N/A | #N/A | #N/A | #N/A
0 |  | #VALUE! | #VALUE! | 0 | 0 | 0 |  | 53874 | #N/A | #N/A | #N/A | #N/A | #N/A | #N/A
0 |  | #VALUE! | #VALUE! | 0 | 0 | 0 |  | 53875 | #N/A | #N/A | #N/A | #N/A | #N/A | #N/A
0 |  | #VALUE! | #VALUE! | 0 | 0 | 0 |  | 53876 | #N/A | #N/A | #N/A | #N/A | #N/A | #N/A
0 |  | #VALUE! | #VALUE! | 0 | 0 | 0 |  | 53877 | #N/A | #N/A | #N/A | #N/A | #N/A | #N/A
0 |  | #VALUE! | #VALUE! | 0 | 0 | 0 |  | 53878 | #N/A | #N/A | #N/A | #N/A | #N/A | #N/A
0 |  | #VALUE! | #VALUE! | 0 | 0 | 0 |  | 53879 | #N/A | #N/A | #N/A | #N/A | #N/A | #N/A
0 |  | #VALUE! | #VALUE! | 0 | 0 | 0 |  | 53880 | #N/A | #N/A | #N/A | #N/A | #N/A | #N/A
0 |  | #VALUE! | #VALUE! | 0 | 0 | 0 |  | 53881 | #N/A | #N/A | #N/A | #N/A | #N/A | #N/A
0 |  | #VALUE! | #VALUE! | 0 | 0 | 0 |  | 53882 | #N/A | #N/A | #N/A | #N/A | #N/A | #N/A
0 |  | #VALUE! | #VALUE! | 0 | 0 | 0 |  | 53883 | #N/A | #N/A | #N/A | #N/A | #N/A | #N/A
0 |  | #VALUE! | #VALUE! | 0 | 0 | 0 |  | 53884 | #N/A | #N/A | #N/A | #N/A | #N/A | #N/A
0 |  | #VALUE! | #VALUE! | 0 | 0 | 0 |  | 53885 | #N/A | #N/A | #N/A | #N/A | #N/A | #N/A
0 |  | #VALUE! | #VALUE! | 0 | 0 | 0 |  | 53886 | #N/A | #N/A | #N/A | #N/A | #N/A | #N/A
0 |  | #VALUE! | #VALUE! | 0 | 0 | 0 |  | 53887 | #N/A | #N/A | #N/A | #N/A | #N/A | #N/A
0 |  | #VALUE! | #VALUE! | 0 | 0 | 0 |  | 53888 | #N/A | #N/A | #N/A | #N/A | #N/A | #N/A
0 |  | #VALUE! | #VALUE! | 0 | 0 | 0 |  | 53889 | #N/A | #N/A | #N/A | #N/A | #N/A | #N/A
0 |  | #VALUE! | #VALUE! | 0 | 0 | 0 |  | 53890 | #N/A | #N/A | #N/A | #N/A | #N/A | #N/A
0 |  | #VALUE! | #VALUE! | 0 | 0 | 0 |  | 53891 | #N/A | #N/A | #N/A | #N/A | #N/A | #N/A
0 |  | #VALUE! | #VALUE! | 0 | 0 | 0 |  | 53892 | #N/A | #N/A | #N/A | #N/A | #N/A | #N/A
0 |  | #VALUE! | #VALUE! | 0 | 0 | 0 |  | 53893 | #N/A | #N/A | #N/A | #N/A | #N/A | #N/A
0 |  | #VALUE! | #VALUE! | 0 | 0 | 0 |  | 53894 | #N/A | #N/A | #N/A | #N/A | #N/A | #N/A
0 |  | #VALUE! | #VALUE! | 0 | 0 | 0 |  | 53895 | #N/A | #N/A | #N/A | #N/A | #N/A | #N/A
0 |  | #VALUE! | #VALUE! | 0 | 0 | 0 |  | 53896 | #N/A | #N/A | #N/A | #N/A | #N/A | #N/A
0 |  | #VALUE! | #VALUE! | 0 | 0 | 0 |  | 53897 | #N/A | #N/A | #N/A | #N/A | #N/A | #N/A
0 |  | #VALUE! | #VALUE! | 0 | 0 | 0 |  | 53898 | #N/A | #N/A | #N/A | #N/A | #N/A | #N/A
0 |  | #VALUE! | #VALUE! | 0 | 0 | 0 |  | 53899 | #N/A | #N/A | #N/A | #N/A | #N/A | #N/A
0 |  | #VALUE! | #VALUE! | 0 | 0 | 0 |  | 53900 | #N/A | #N/A | #N/A | #N/A | #N/A | #N/A
0 |  | #VALUE! | #VALUE! | 0 | 0 | 0 |  | 53901 | #N/A | #N/A | #N/A | #N/A | #N/A | #N/A
0 |  | #VALUE! | #VALUE! | 0 | 0 | 0 |  | 53902 | #N/A | #N/A | #N/A | #N/A | #N/A | #N/A
0 |  | #VALUE! | #VALUE! | 0 | 0 | 0 |  | 53903 | #N/A | #N/A | #N/A | #N/A | #N/A | #N/A
0 |  | #VALUE! | #VALUE! | 0 | 0 | 0 |  | 53904 | #N/A | #N/A | #N/A | #N/A | #N/A | #N/A
0 |  | #VALUE! | #VALUE! | 0 | 0 | 0 |  | 53905 | #N/A | #N/A | #N/A | #N/A | #N/A | #N/A
0 |  | #VALUE! | #VALUE! | 0 | 0 | 0 |  | 53906 | #N/A | #N/A | #N/A | #N/A | #N/A | #N/A
0 |  | #VALUE! | #VALUE! | 0 | 0 | 0 |  | 53907 | #N/A | #N/A | #N/A | #N/A | #N/A | #N/A
0 |  | #VALUE! | #VALUE! | 0 | 0 | 0 |  | 53908 | #N/A | #N/A | #N/A | #N/A | #N/A | #N/A
0 |  | #VALUE! | #VALUE! | 0 | 0 | 0 |  | 53909 | #N/A | #N/A | #N/A | #N/A | #N/A | #N/A
0 |  | #VALUE! | #VALUE! | 0 | 0 | 0 |  | 53910 | #N/A | #N/A | #N/A | #N/A | #N/A | #N/A
0 |  | #VALUE! | #VALUE! | 0 | 0 | 0 |  | 53911 | #N/A | #N/A | #N/A | #N/A | #N/A | #N/A
0 |  | #VALUE! | #VALUE! | 0 | 0 | 0 |  | 53912 | #N/A | #N/A | #N/A | #N/A | #N/A | #N/A
0 |  | #VALUE! | #VALUE! | 0 | 0 | 0 |  | 53913 | #N/A | #N/A | #N/A | #N/A | #N/A | #N/A
0 |  | #VALUE! | #VALUE! | 0 | 0 | 0 |  | 53914 | #N/A | #N/A | #N/A | #N/A | #N/A | #N/A
0 |  | #VALUE! | #VALUE! | 0 | 0 | 0 |  | 53915 | #N/A | #N/A | #N/A | #N/A | #N/A | #N/A
0 |  | #VALUE! | #VALUE! | 0 | 0 | 0 |  | 53916 | #N/A | #N/A | #N/A | #N/A | #N/A | #N/A
0 |  | #VALUE! | #VALUE! | 0 | 0 | 0 |  | 53917 | #N/A | #N/A | #N/A | #N/A | #N/A | #N/A
0 |  | #VALUE! | #VALUE! | 0 | 0 | 0 |  | 53918 | #N/A | #N/A | #N/A | #N/A | #N/A | #N/A
0 |  | #VALUE! | #VALUE! | 0 | 0 | 0 |  | 53919 | #N/A | #N/A | #N/A | #N/A | #N/A | #N/A
0 |  | #VALUE! | #VALUE! | 0 | 0 | 0 |  | 53920 | #N/A | #N/A | #N/A | #N/A | #N/A | #N/A
0 |  | #VALUE! | #VALUE! | 0 | 0 | 0 |  | 53921 | #N/A | #N/A | #N/A | #N/A | #N/A | #N/A
0 |  | #VALUE! | #VALUE! | 0 | 0 | 0 |  | 53922 | #N/A | #N/A | #N/A | #N/A | #N/A | #N/A
0 |  | #VALUE! | #VALUE! | 0 | 0 | 0 |  | 53923 | #N/A | #N/A | #N/A | #N/A | #N/A | #N/A
0 |  | #VALUE! | #VALUE! | 0 | 0 | 0 |  | 53924 | #N/A | #N/A | #N/A | #N/A | #N/A | #N/A
0 |  | #VALUE! | #VALUE! | 0 | 0 | 0 |  | 53925 | #N/A | #N/A | #N/A | #N/A | #N/A | #N/A
0 |  | #VALUE! | #VALUE! | 0 | 0 | 0 |  | 53926 | #N/A | #N/A | #N/A | #N/A | #N/A | #N/A
0 |  | #VALUE! | #VALUE! | 0 | 0 | 0 |  | 53927 | #N/A | #N/A | #N/A | #N/A | #N/A | #N/A
0 |  | #VALUE! | #VALUE! | 0 | 0 | 0 |  | 53928 | #N/A | #N/A | #N/A | #N/A | #N/A | #N/A
0 |  | #VALUE! | #VALUE! | 0 | 0 | 0 |  | 53929 | #N/A | #N/A | #N/A | #N/A | #N/A | #N/A
0 |  | #VALUE! | #VALUE! | 0 | 0 | 0 |  | 53930 | #N/A | #N/A | #N/A | #N/A | #N/A | #N/A
0 |  | #VALUE! | #VALUE! | 0 | 0 | 0 |  | 53931 | #N/A | #N/A | #N/A | #N/A | #N/A | #N/A
0 |  | #VALUE! | #VALUE! | 0 | 0 | 0 |  | 53932 | #N/A | #N/A | #N/A | #N/A | #N/A | #N/A
0 |  | #VALUE! | #VALUE! | 0 | 0 | 0 |  | 53933 | #N/A | #N/A | #N/A | #N/A | #N/A | #N/A
0 |  | #VALUE! | #VALUE! | 0 | 0 | 0 |  | 53934 | #N/A | #N/A | #N/A | #N/A | #N/A | #N/A
0 |  | #VALUE! | #VALUE! | 0 | 0 | 0 |  | 53935 | #N/A | #N/A | #N/A | #N/A | #N/A | #N/A
0 |  | #VALUE! | #VALUE! | 0 | 0 | 0 |  | 53936 | #N/A | #N/A | #N/A | #N/A | #N/A | #N/A
0 |  | #VALUE! | #VALUE! | 0 | 0 | 0 |  | 53937 | #N/A | #N/A | #N/A | #N/A | #N/A | #N/A
0 |  | #VALUE! | #VALUE! | 0 | 0 | 0 |  | 53938 | #N/A | #N/A | #N/A | #N/A | #N/A | #N/A
0 |  | #VALUE! | #VALUE! | 0 | 0 | 0 |  | 53939 | #N/A | #N/A | #N/A | #N/A | #N/A | #N/A
0 |  | #VALUE! | #VALUE! | 0 | 0 | 0 |  | 53940 | #N/A | #N/A | #N/A | #N/A | #N/A | #N/A
0 |  | #VALUE! | #VALUE! | 0 | 0 | 0 |  | 53941 | #N/A | #N/A | #N/A | #N/A | #N/A | #N/A
0 |  | #VALUE! | #VALUE! | 0 | 0 | 0 |  | 53942 | #N/A | #N/A | #N/A | #N/A | #N/A | #N/A
0 |  | #VALUE! | #VALUE! | 0 | 0 | 0 |  | 53943 | #N/A | #N/A | #N/A | #N/A | #N/A | #N/A
0 |  | #VALUE! | #VALUE! | 0 | 0 | 0 |  | 53944 | #N/A | #N/A | #N/A | #N/A | #N/A | #N/A
0 |  | #VALUE! | #VALUE! | 0 | 0 | 0 |  | 53945 | #N/A | #N/A | #N/A | #N/A | #N/A | #N/A
0 |  | #VALUE! | #VALUE! | 0 | 0 | 0 |  | 53946 | #N/A | #N/A | #N/A | #N/A | #N/A | #N/A
0 |  | #VALUE! | #VALUE! | 0 | 0 | 0 |  | 53947 | #N/A | #N/A | #N/A | #N/A | #N/A | #N/A
0 |  | #VALUE! | #VALUE! | 0 | 0 | 0 |  | 53948 | #N/A | #N/A | #N/A | #N/A | #N/A | #N/A
0 |  | #VALUE! | #VALUE! | 0 | 0 | 0 |  | 53949 | #N/A | #N/A | #N/A | #N/A | #N/A | #N/A
0 |  | #VALUE! | #VALUE! | 0 | 0 | 0 |  | 53950 | #N/A | #N/A | #N/A | #N/A | #N/A | #N/A
0 |  | #VALUE! | #VALUE! | 0 | 0 | 0 |  | 53951 | #N/A | #N/A | #N/A | #N/A | #N/A | #N/A
0 |  | #VALUE! | #VALUE! | 0 | 0 | 0 |  | 53952 | #N/A | #N/A | #N/A | #N/A | #N/A | #N/A
0 |  | #VALUE! | #VALUE! | 0 | 0 | 0 |  | 53953 | #N/A | #N/A | #N/A | #N/A | #N/A | #N/A
0 |  | #VALUE! | #VALUE! | 0 | 0 | 0 |  | 53954 | #N/A | #N/A | #N/A | #N/A | #N/A | #N/A
0 |  | #VALUE! | #VALUE! | 0 | 0 | 0 |  | 53955 | #N/A | #N/A | #N/A | #N/A | #N/A | #N/A
0 |  | #VALUE! | #VALUE! | 0 | 0 | 0 |  | 53956 | #N/A | #N/A | #N/A | #N/A | #N/A | #N/A
0 |  | #VALUE! | #VALUE! | 0 | 0 | 0 |  | 53957 | #N/A | #N/A | #N/A | #N/A | #N/A | #N/A
0 |  | #VALUE! | #VALUE! | 0 | 0 | 0 |  | 53958 | #N/A | #N/A | #N/A | #N/A | #N/A | #N/A
0 |  | #VALUE! | #VALUE! | 0 | 0 | 0 |  | 53959 | #N/A | #N/A | #N/A | #N/A | #N/A | #N/A
0 |  | #VALUE! | #VALUE! | 0 | 0 | 0 |  | 53960 | #N/A | #N/A | #N/A | #N/A | #N/A | #N/A
0 |  | #VALUE! | #VALUE! | 0 | 0 | 0 |  | 53961 | #N/A | #N/A | #N/A | #N/A | #N/A | #N/A
0 |  | #VALUE! | #VALUE! | 0 | 0 | 0 |  | 53962 | #N/A | #N/A | #N/A | #N/A | #N/A | #N/A
0 |  | #VALUE! | #VALUE! | 0 | 0 | 0 |  | 53963 | #N/A | #N/A | #N/A | #N/A | #N/A | #N/A
0 |  | #VALUE! | #VALUE! | 0 | 0 | 0 |  | 53964 | #N/A | #N/A | #N/A | #N/A | #N/A | #N/A
0 |  | #VALUE! | #VALUE! | 0 | 0 | 0 |  | 53965 | #N/A | #N/A | #N/A | #N/A | #N/A | #N/A
0 |  | #VALUE! | #VALUE! | 0 | 0 | 0 |  | 53966 | #N/A | #N/A | #N/A | #N/A | #N/A | #N/A
0 |  | #VALUE! | #VALUE! | 0 | 0 | 0 |  | 53967 | #N/A | #N/A | #N/A | #N/A | #N/A | #N/A
0 |  | #VALUE! | #VALUE! | 0 | 0 | 0 |  | 53968 | #N/A | #N/A | #N/A | #N/A | #N/A | #N/A
0 |  | #VALUE! | #VALUE! | 0 | 0 | 0 |  | 53969 | #N/A | #N/A | #N/A | #N/A | #N/A | #N/A
0 |  | #VALUE! | #VALUE! | 0 | 0 | 0 |  | 53970 | #N/A | #N/A | #N/A | #N/A | #N/A | #N/A
0 |  | #VALUE! | #VALUE! | 0 | 0 | 0 |  | 53971 | #N/A | #N/A | #N/A | #N/A | #N/A | #N/A
0 |  | #VALUE! | #VALUE! | 0 | 0 | 0 |  | 53972 | #N/A | #N/A | #N/A | #N/A | #N/A | #N/A
0 |  | #VALUE! | #VALUE! | 0 | 0 | 0 |  | 53973 | #N/A | #N/A | #N/A | #N/A | #N/A | #N/A
0 |  | #VALUE! | #VALUE! | 0 | 0 | 0 |  | 53974 | #N/A | #N/A | #N/A | #N/A | #N/A | #N/A
0 |  | #VALUE! | #VALUE! | 0 | 0 | 0 |  | 53975 | #N/A | #N/A | #N/A | #N/A | #N/A | #N/A
0 |  | #VALUE! | #VALUE! | 0 | 0 | 0 |  | 53976 | #N/A | #N/A | #N/A | #N/A | #N/A | #N/A
0 |  | #VALUE! | #VALUE! | 0 | 0 | 0 |  | 53977 | #N/A | #N/A | #N/A | #N/A | #N/A | #N/A
0 |  | #VALUE! | #VALUE! | 0 | 0 | 0 |  | 53978 | #N/A | #N/A | #N/A | #N/A | #N/A | #N/A
0 |  | #VALUE! | #VALUE! | 0 | 0 | 0 |  | 53979 | #N/A | #N/A | #N/A | #N/A | #N/A | #N/A
0 |  | #VALUE! | #VALUE! | 0 | 0 | 0 |  | 53980 | #N/A | #N/A | #N/A | #N/A | #N/A | #N/A
0 |  | #VALUE! | #VALUE! | 0 | 0 | 0 |  | 53981 | #N/A | #N/A | #N/A | #N/A | #N/A | #N/A
0 |  | #VALUE! | #VALUE! | 0 | 0 | 0 |  | 53982 | #N/A | #N/A | #N/A | #N/A | #N/A | #N/A
0 |  | #VALUE! | #VALUE! | 0 | 0 | 0 |  | 53983 | #N/A | #N/A | #N/A | #N/A | #N/A | #N/A
0 |  | #VALUE! | #VALUE! | 0 | 0 | 0 |  | 53984 | #N/A | #N/A | #N/A | #N/A | #N/A | #N/A
0 |  | #VALUE! | #VALUE! | 0 | 0 | 0 |  | 53985 | #N/A | #N/A | #N/A | #N/A | #N/A | #N/A
0 |  | #VALUE! | #VALUE! | 0 | 0 | 0 |  | 53986 | #N/A | #N/A | #N/A | #N/A | #N/A | #N/A
0 |  | #VALUE! | #VALUE! | 0 | 0 | 0 |  | 53987 | #N/A | #N/A | #N/A | #N/A | #N/A | #N/A
0 |  | #VALUE! | #VALUE! | 0 | 0 | 0 |  | 53988 | #N/A | #N/A | #N/A | #N/A | #N/A | #N/A
0 |  | #VALUE! | #VALUE! | 0 | 0 | 0 |  | 53989 | #N/A | #N/A | #N/A | #N/A | #N/A | #N/A
0 |  | #VALUE! | #VALUE! | 0 | 0 | 0 |  | 53990 | #N/A | #N/A | #N/A | #N/A | #N/A | #N/A
0 |  | #VALUE! | #VALUE! | 0 | 0 | 0 |  | 53991 | #N/A | #N/A | #N/A | #N/A | #N/A | #N/A
0 |  | #VALUE! | #VALUE! | 0 | 0 | 0 |  | 53992 | #N/A | #N/A | #N/A | #N/A | #N/A | #N/A
0 |  | #VALUE! | #VALUE! | 0 | 0 | 0 |  | 53993 | #N/A | #N/A | #N/A | #N/A | #N/A | #N/A
0 |  | #VALUE! | #VALUE! | 0 | 0 | 0 |  | 53994 | #N/A | #N/A | #N/A | #N/A | #N/A | #N/A
0 |  | #VALUE! | #VALUE! | 0 | 0 | 0 |  | 53995 | #N/A | #N/A | #N/A | #N/A | #N/A | #N/A
0 |  | #VALUE! | #VALUE! | 0 | 0 | 0 |  | 53996 | #N/A | #N/A | #N/A | #N/A | #N/A | #N/A
0 |  | #VALUE! | #VALUE! | 0 | 0 | 0 |  | 53997 | #N/A | #N/A | #N/A | #N/A | #N/A | #N/A
0 |  | #VALUE! | #VALUE! | 0 | 0 | 0 |  | 53998 | #N/A | #N/A | #N/A | #N/A | #N/A | #N/A
0 |  | #VALUE! | #VALUE! | 0 | 0 | 0 |  | 53999 | #N/A | #N/A | #N/A | #N/A | #N/A | #N/A
0 |  | #VALUE! | #VALUE! | 0 | 0 | 0 |  | 54000 | #N/A | #N/A | #N/A | #N/A | #N/A | #N/A
0 |  | #VALUE! | #VALUE! | 0 | 0 | 0 |  | 54001 | #N/A | #N/A | #N/A | #N/A | #N/A | #N/A
0 |  | #VALUE! | #VALUE! | 0 | 0 | 0 |  | 54002 | #N/A | #N/A | #N/A | #N/A | #N/A | #N/A
0 |  | #VALUE! | #VALUE! | 0 | 0 | 0 |  | 54003 | #N/A | #N/A | #N/A | #N/A | #N/A | #N/A
0 |  | #VALUE! | #VALUE! | 0 | 0 | 0 |  | 54004 | #N/A | #N/A | #N/A | #N/A | #N/A | #N/A
0 |  | #VALUE! | #VALUE! | 0 | 0 | 0 |  | 54005 | #N/A | #N/A | #N/A | #N/A | #N/A | #N/A
0 |  | #VALUE! | #VALUE! | 0 | 0 | 0 |  | 54006 | #N/A | #N/A | #N/A | #N/A | #N/A | #N/A
0 |  | #VALUE! | #VALUE! | 0 | 0 | 0 |  | 54007 | #N/A | #N/A | #N/A | #N/A | #N/A | #N/A
0 |  | #VALUE! | #VALUE! | 0 | 0 | 0 |  | 54008 | #N/A | #N/A | #N/A | #N/A | #N/A | #N/A
0 |  | #VALUE! | #VALUE! | 0 | 0 | 0 |  | 54009 | #N/A | #N/A | #N/A | #N/A | #N/A | #N/A
0 |  | #VALUE! | #VALUE! | 0 | 0 | 0 |  | 54010 | #N/A | #N/A | #N/A | #N/A | #N/A | #N/A
0 |  | #VALUE! | #VALUE! | 0 | 0 | 0 |  | 54011 | #N/A | #N/A | #N/A | #N/A | #N/A | #N/A
0 |  | #VALUE! | #VALUE! | 0 | 0 | 0 |  | 54012 | #N/A | #N/A | #N/A | #N/A | #N/A | #N/A
0 |  | #VALUE! | #VALUE! | 0 | 0 | 0 |  | 54013 | #N/A | #N/A | #N/A | #N/A | #N/A | #N/A
0 |  | #VALUE! | #VALUE! | 0 | 0 | 0 |  | 54014 | #N/A | #N/A | #N/A | #N/A | #N/A | #N/A
0 |  | #VALUE! | #VALUE! | 0 | 0 | 0 |  | 54015 | #N/A | #N/A | #N/A | #N/A | #N/A | #N/A
0 |  | #VALUE! | #VALUE! | 0 | 0 | 0 |  | 54016 | #N/A | #N/A | #N/A | #N/A | #N/A | #N/A
0 |  | #VALUE! | #VALUE! | 0 | 0 | 0 |  | 54017 | #N/A | #N/A | #N/A | #N/A | #N/A | #N/A
0 |  | #VALUE! | #VALUE! | 0 | 0 | 0 |  | 54018 | #N/A | #N/A | #N/A | #N/A | #N/A | #N/A
0 |  | #VALUE! | #VALUE! | 0 | 0 | 0 |  | 54019 | #N/A | #N/A | #N/A | #N/A | #N/A | #N/A
0 |  | #VALUE! | #VALUE! | 0 | 0 | 0 |  | 54020 | #N/A | #N/A | #N/A | #N/A | #N/A | #N/A
0 |  | #VALUE! | #VALUE! | 0 | 0 | 0 |  | 54021 | #N/A | #N/A | #N/A | #N/A | #N/A | #N/A
0 |  | #VALUE! | #VALUE! | 0 | 0 | 0 |  | 54022 | #N/A | #N/A | #N/A | #N/A | #N/A | #N/A
0 |  | #VALUE! | #VALUE! | 0 | 0 | 0 |  | 54023 | #N/A | #N/A | #N/A | #N/A | #N/A | #N/A
0 |  | #VALUE! | #VALUE! | 0 | 0 | 0 |  | 54024 | #N/A | #N/A | #N/A | #N/A | #N/A | #N/A
0 |  | #VALUE! | #VALUE! | 0 | 0 | 0 |  | 54025 | #N/A | #N/A | #N/A | #N/A | #N/A | #N/A
0 |  | #VALUE! | #VALUE! | 0 | 0 | 0 |  | 54026 | #N/A | #N/A | #N/A | #N/A | #N/A | #N/A
0 |  | #VALUE! | #VALUE! | 0 | 0 | 0 |  | 54027 | #N/A | #N/A | #N/A | #N/A | #N/A | #N/A
0 |  | #VALUE! | #VALUE! | 0 | 0 | 0 |  | 54028 | #N/A | #N/A | #N/A | #N/A | #N/A | #N/A
0 |  | #VALUE! | #VALUE! | 0 | 0 | 0 |  | 54029 | #N/A | #N/A | #N/A | #N/A | #N/A | #N/A
0 |  | #VALUE! | #VALUE! | 0 | 0 | 0 |  | 54030 | #N/A | #N/A | #N/A | #N/A | #N/A | #N/A
0 |  | #VALUE! | #VALUE! | 0 | 0 | 0 |  | 54031 | #N/A | #N/A | #N/A | #N/A | #N/A | #N/A
0 |  | #VALUE! | #VALUE! | 0 | 0 | 0 |  | 54032 | #N/A | #N/A | #N/A | #N/A | #N/A | #N/A
0 |  | #VALUE! | #VALUE! | 0 | 0 | 0 |  | 54033 | #N/A | #N/A | #N/A | #N/A | #N/A | #N/A
0 |  | #VALUE! | #VALUE! | 0 | 0 | 0 |  | 54034 | #N/A | #N/A | #N/A | #N/A | #N/A | #N/A
0 |  | #VALUE! | #VALUE! | 0 | 0 | 0 |  | 54035 | #N/A | #N/A | #N/A | #N/A | #N/A | #N/A
0 |  | #VALUE! | #VALUE! | 0 | 0 | 0 |  | 54036 | #N/A | #N/A | #N/A | #N/A | #N/A | #N/A
0 |  | #VALUE! | #VALUE! | 0 | 0 | 0 |  | 54037 | #N/A | #N/A | #N/A | #N/A | #N/A | #N/A
0 |  | #VALUE! | #VALUE! | 0 | 0 | 0 |  | 54038 | #N/A | #N/A | #N/A | #N/A | #N/A | #N/A
0 |  | #VALUE! | #VALUE! | 0 | 0 | 0 |  | 54039 | #N/A | #N/A | #N/A | #N/A | #N/A | #N/A
0 |  | #VALUE! | #VALUE! | 0 | 0 | 0 |  | 54040 | #N/A | #N/A | #N/A | #N/A | #N/A | #N/A
0 |  | #VALUE! | #VALUE! | 0 | 0 | 0 |  | 54041 | #N/A | #N/A | #N/A | #N/A | #N/A | #N/A
0 |  | #VALUE! | #VALUE! | 0 | 0 | 0 |  | 54042 | #N/A | #N/A | #N/A | #N/A | #N/A | #N/A
0 |  | #VALUE! | #VALUE! | 0 | 0 | 0 |  | 54043 | #N/A | #N/A | #N/A | #N/A | #N/A | #N/A
0 |  | #VALUE! | #VALUE! | 0 | 0 | 0 |  | 54044 | #N/A | #N/A | #N/A | #N/A | #N/A | #N/A
0 |  | #VALUE! | #VALUE! | 0 | 0 | 0 |  | 54045 | #N/A | #N/A | #N/A | #N/A | #N/A | #N/A
0 |  | #VALUE! | #VALUE! | 0 | 0 | 0 |  | 54046 | #N/A | #N/A | #N/A | #N/A | #N/A | #N/A
0 |  | #VALUE! | #VALUE! | 0 | 0 | 0 |  | 54047 | #N/A | #N/A | #N/A | #N/A | #N/A | #N/A
0 |  | #VALUE! | #VALUE! | 0 | 0 | 0 |  | 54048 | #N/A | #N/A | #N/A | #N/A | #N/A | #N/A
0 |  | #VALUE! | #VALUE! | 0 | 0 | 0 |  | 54049 | #N/A | #N/A | #N/A | #N/A | #N/A | #N/A
0 |  | #VALUE! | #VALUE! | 0 | 0 | 0 |  | 54050 | #N/A | #N/A | #N/A | #N/A | #N/A | #N/A
0 |  | #VALUE! | #VALUE! | 0 | 0 | 0 |  | 54051 | #N/A | #N/A | #N/A | #N/A | #N/A | #N/A
0 |  | #VALUE! | #VALUE! | 0 | 0 | 0 |  | 54052 | #N/A | #N/A | #N/A | #N/A | #N/A | #N/A
0 |  | #VALUE! | #VALUE! | 0 | 0 | 0 |  | 54053 | #N/A | #N/A | #N/A | #N/A | #N/A | #N/A
0 |  | #VALUE! | #VALUE! | 0 | 0 | 0 |  | 54054 | #N/A | #N/A | #N/A | #N/A | #N/A | #N/A
0 |  | #VALUE! | #VALUE! | 0 | 0 | 0 |  | 54055 | #N/A | #N/A | #N/A | #N/A | #N/A | #N/A
0 |  | #VALUE! | #VALUE! | 0 | 0 | 0 |  | 54056 | #N/A | #N/A | #N/A | #N/A | #N/A | #N/A
0 |  | #VALUE! | #VALUE! | 0 | 0 | 0 |  | 54057 | #N/A | #N/A | #N/A | #N/A | #N/A | #N/A
0 |  | #VALUE! | #VALUE! | 0 | 0 | 0 |  | 54058 | #N/A | #N/A | #N/A | #N/A | #N/A | #N/A
0 |  | #VALUE! | #VALUE! | 0 | 0 | 0 |  | 54059 | #N/A | #N/A | #N/A | #N/A | #N/A | #N/A
0 |  | #VALUE! | #VALUE! | 0 | 0 | 0 |  | 54060 | #N/A | #N/A | #N/A | #N/A | #N/A | #N/A
0 |  | #VALUE! | #VALUE! | 0 | 0 | 0 |  | 54061 | #N/A | #N/A | #N/A | #N/A | #N/A | #N/A
0 |  | #VALUE! | #VALUE! | 0 | 0 | 0 |  | 54062 | #N/A | #N/A | #N/A | #N/A | #N/A | #N/A
0 |  | #VALUE! | #VALUE! | 0 | 0 | 0 |  | 54063 | #N/A | #N/A | #N/A | #N/A | #N/A | #N/A
0 |  | #VALUE! | #VALUE! | 0 | 0 | 0 |  | 54064 | #N/A | #N/A | #N/A | #N/A | #N/A | #N/A
0 |  | #VALUE! | #VALUE! | 0 | 0 | 0 |  | 54065 | #N/A | #N/A | #N/A | #N/A | #N/A | #N/A
0 |  | #VALUE! | #VALUE! | 0 | 0 | 0 |  | 54066 | #N/A | #N/A | #N/A | #N/A | #N/A | #N/A
0 |  | #VALUE! | #VALUE! | 0 | 0 | 0 |  | 54067 | #N/A | #N/A | #N/A | #N/A | #N/A | #N/A
0 |  | #VALUE! | #VALUE! | 0 | 0 | 0 |  | 54068 | #N/A | #N/A | #N/A | #N/A | #N/A | #N/A
0 |  | #VALUE! | #VALUE! | 0 | 0 | 0 |  | 54069 | #N/A | #N/A | #N/A | #N/A | #N/A | #N/A
0 |  | #VALUE! | #VALUE! | 0 | 0 | 0 |  | 54070 | #N/A | #N/A | #N/A | #N/A | #N/A | #N/A
0 |  | #VALUE! | #VALUE! | 0 | 0 | 0 |  | 54071 | #N/A | #N/A | #N/A | #N/A | #N/A | #N/A
0 |  | #VALUE! | #VALUE! | 0 | 0 | 0 |  | 54072 | #N/A | #N/A | #N/A | #N/A | #N/A | #N/A
0 |  | #VALUE! | #VALUE! | 0 | 0 | 0 |  | 54073 | #N/A | #N/A | #N/A | #N/A | #N/A | #N/A
0 |  | #VALUE! | #VALUE! | 0 | 0 | 0 |  | 54074 | #N/A | #N/A | #N/A | #N/A | #N/A | #N/A
0 |  | #VALUE! | #VALUE! | 0 | 0 | 0 |  | 54075 | #N/A | #N/A | #N/A | #N/A | #N/A | #N/A
0 |  | #VALUE! | #VALUE! | 0 | 0 | 0 |  | 54076 | #N/A | #N/A | #N/A | #N/A | #N/A | #N/A
0 |  | #VALUE! | #VALUE! | 0 | 0 | 0 |  | 54077 | #N/A | #N/A | #N/A | #N/A | #N/A | #N/A
0 |  | #VALUE! | #VALUE! | 0 | 0 | 0 |  | 54078 | #N/A | #N/A | #N/A | #N/A | #N/A | #N/A
0 |  | #VALUE! | #VALUE! | 0 | 0 | 0 |  | 54079 | #N/A | #N/A | #N/A | #N/A | #N/A | #N/A
0 |  | #VALUE! | #VALUE! | 0 | 0 | 0 |  | 54080 | #N/A | #N/A | #N/A | #N/A | #N/A | #N/A
0 |  | #VALUE! | #VALUE! | 0 | 0 | 0 |  | 54081 | #N/A | #N/A | #N/A | #N/A | #N/A | #N/A
0 |  | #VALUE! | #VALUE! | 0 | 0 | 0 |  | 54082 | #N/A | #N/A | #N/A | #N/A | #N/A | #N/A
0 |  | #VALUE! | #VALUE! | 0 | 0 | 0 |  | 54083 | #N/A | #N/A | #N/A | #N/A | #N/A | #N/A
0 |  | #VALUE! | #VALUE! | 0 | 0 | 0 |  | 54084 | #N/A | #N/A | #N/A | #N/A | #N/A | #N/A
0 |  | #VALUE! | #VALUE! | 0 | 0 | 0 |  | 54085 | #N/A | #N/A | #N/A | #N/A | #N/A | #N/A
0 |  | #VALUE! | #VALUE! | 0 | 0 | 0 |  | 54086 | #N/A | #N/A | #N/A | #N/A | #N/A | #N/A
0 |  | #VALUE! | #VALUE! | 0 | 0 | 0 |  | 54087 | #N/A | #N/A | #N/A | #N/A | #N/A | #N/A
0 |  | #VALUE! | #VALUE! | 0 | 0 | 0 |  | 54088 | #N/A | #N/A | #N/A | #N/A | #N/A | #N/A
0 |  | #VALUE! | #VALUE! | 0 | 0 | 0 |  | 54089 | #N/A | #N/A | #N/A | #N/A | #N/A | #N/A
0 |  | #VALUE! | #VALUE! | 0 | 0 | 0 |  | 54090 | #N/A | #N/A | #N/A | #N/A | #N/A | #N/A
0 |  | #VALUE! | #VALUE! | 0 | 0 | 0 |  | 54091 | #N/A | #N/A | #N/A | #N/A | #N/A | #N/A
0 |  | #VALUE! | #VALUE! | 0 | 0 | 0 |  | 54092 | #N/A | #N/A | #N/A | #N/A | #N/A | #N/A
0 |  | #VALUE! | #VALUE! | 0 | 0 | 0 |  | 54093 | #N/A | #N/A | #N/A | #N/A | #N/A | #N/A
0 |  | #VALUE! | #VALUE! | 0 | 0 | 0 |  | 54094 | #N/A | #N/A | #N/A | #N/A | #N/A | #N/A
0 |  | #VALUE! | #VALUE! | 0 | 0 | 0 |  | 54095 | #N/A | #N/A | #N/A | #N/A | #N/A | #N/A
0 |  | #VALUE! | #VALUE! | 0 | 0 | 0 |  | 54096 | #N/A | #N/A | #N/A | #N/A | #N/A | #N/A
0 |  | #VALUE! | #VALUE! | 0 | 0 | 0 |  | 54097 | #N/A | #N/A | #N/A | #N/A | #N/A | #N/A
0 |  | #VALUE! | #VALUE! | 0 | 0 | 0 |  | 54098 | #N/A | #N/A | #N/A | #N/A | #N/A | #N/A
0 |  | #VALUE! | #VALUE! | 0 | 0 | 0 |  | 54099 | #N/A | #N/A | #N/A | #N/A | #N/A | #N/A
0 |  | #VALUE! | #VALUE! | 0 | 0 | 0 |  | 54100 | #N/A | #N/A | #N/A | #N/A | #N/A | #N/A
0 |  | #VALUE! | #VALUE! | 0 | 0 | 0 |  | 54101 | #N/A | #N/A | #N/A | #N/A | #N/A | #N/A
0 |  | #VALUE! | #VALUE! | 0 | 0 | 0 |  | 54102 | #N/A | #N/A | #N/A | #N/A | #N/A | #N/A
0 |  | #VALUE! | #VALUE! | 0 | 0 | 0 |  | 54103 | #N/A | #N/A | #N/A | #N/A | #N/A | #N/A
0 |  | #VALUE! | #VALUE! | 0 | 0 | 0 |  | 54104 | #N/A | #N/A | #N/A | #N/A | #N/A | #N/A
0 |  | #VALUE! | #VALUE! | 0 | 0 | 0 |  | 54105 | #N/A | #N/A | #N/A | #N/A | #N/A | #N/A
0 |  | #VALUE! | #VALUE! | 0 | 0 | 0 |  | 54106 | #N/A | #N/A | #N/A | #N/A | #N/A | #N/A
0 |  | #VALUE! | #VALUE! | 0 | 0 | 0 |  | 54107 | #N/A | #N/A | #N/A | #N/A | #N/A | #N/A
0 |  | #VALUE! | #VALUE! | 0 | 0 | 0 |  | 54108 | #N/A | #N/A | #N/A | #N/A | #N/A | #N/A
0 |  | #VALUE! | #VALUE! | 0 | 0 | 0 |  | 54109 | #N/A | #N/A | #N/A | #N/A | #N/A | #N/A
0 |  | #VALUE! | #VALUE! | 0 | 0 | 0 |  | 54110 | #N/A | #N/A | #N/A | #N/A | #N/A | #N/A
0 |  | #VALUE! | #VALUE! | 0 | 0 | 0 |  | 54111 | #N/A | #N/A | #N/A | #N/A | #N/A | #N/A
0 |  | #VALUE! | #VALUE! | 0 | 0 | 0 |  | 54112 | #N/A | #N/A | #N/A | #N/A | #N/A | #N/A
0 |  | #VALUE! | #VALUE! | 0 | 0 | 0 |  | 54113 | #N/A | #N/A | #N/A | #N/A | #N/A | #N/A
0 |  | #VALUE! | #VALUE! | 0 | 0 | 0 |  | 54114 | #N/A | #N/A | #N/A | #N/A | #N/A | #N/A
0 |  | #VALUE! | #VALUE! | 0 | 0 | 0 |  | 54115 | #N/A | #N/A | #N/A | #N/A | #N/A | #N/A
0 |  | #VALUE! | #VALUE! | 0 | 0 | 0 |  | 54116 | #N/A | #N/A | #N/A | #N/A | #N/A | #N/A
0 |  | #VALUE! | #VALUE! | 0 | 0 | 0 |  | 54117 | #N/A | #N/A | #N/A | #N/A | #N/A | #N/A
0 |  | #VALUE! | #VALUE! | 0 | 0 | 0 |  | 54118 | #N/A | #N/A | #N/A | #N/A | #N/A | #N/A
0 |  | #VALUE! | #VALUE! | 0 | 0 | 0 |  | 54119 | #N/A | #N/A | #N/A | #N/A | #N/A | #N/A
0 |  | #VALUE! | #VALUE! | 0 | 0 | 0 |  | 54120 | #N/A | #N/A | #N/A | #N/A | #N/A | #N/A
0 |  | #VALUE! | #VALUE! | 0 | 0 | 0 |  | 54121 | #N/A | #N/A | #N/A | #N/A | #N/A | #N/A
0 |  | #VALUE! | #VALUE! | 0 | 0 | 0 |  | 54122 | #N/A | #N/A | #N/A | #N/A | #N/A | #N/A
0 |  | #VALUE! | #VALUE! | 0 | 0 | 0 |  | 54123 | #N/A | #N/A | #N/A | #N/A | #N/A | #N/A
0 |  | #VALUE! | #VALUE! | 0 | 0 | 0 |  | 54124 | #N/A | #N/A | #N/A | #N/A | #N/A | #N/A
0 |  | #VALUE! | #VALUE! | 0 | 0 | 0 |  | 54125 | #N/A | #N/A | #N/A | #N/A | #N/A | #N/A
0 |  | #VALUE! | #VALUE! | 0 | 0 | 0 |  | 54126 | #N/A | #N/A | #N/A | #N/A | #N/A | #N/A
0 |  | #VALUE! | #VALUE! | 0 | 0 | 0 |  | 54127 | #N/A | #N/A | #N/A | #N/A | #N/A | #N/A
0 |  | #VALUE! | #VALUE! | 0 | 0 | 0 |  | 54128 | #N/A | #N/A | #N/A | #N/A | #N/A | #N/A
0 |  | #VALUE! | #VALUE! | 0 | 0 | 0 |  | 54129 | #N/A | #N/A | #N/A | #N/A | #N/A | #N/A
0 |  | #VALUE! | #VALUE! | 0 | 0 | 0 |  | 54130 | #N/A | #N/A | #N/A | #N/A | #N/A | #N/A
0 |  | #VALUE! | #VALUE! | 0 | 0 | 0 |  | 54131 | #N/A | #N/A | #N/A | #N/A | #N/A | #N/A
0 |  | #VALUE! | #VALUE! | 0 | 0 | 0 |  | 54132 | #N/A | #N/A | #N/A | #N/A | #N/A | #N/A
0 |  | #VALUE! | #VALUE! | 0 | 0 | 0 |  | 54133 | #N/A | #N/A | #N/A | #N/A | #N/A | #N/A
0 |  | #VALUE! | #VALUE! | 0 | 0 | 0 |  | 54134 | #N/A | #N/A | #N/A | #N/A | #N/A | #N/A
0 |  | #VALUE! | #VALUE! | 0 | 0 | 0 |  | 54135 | #N/A | #N/A | #N/A | #N/A | #N/A | #N/A
0 |  | #VALUE! | #VALUE! | 0 | 0 | 0 |  | 54136 | #N/A | #N/A | #N/A | #N/A | #N/A | #N/A
0 |  | #VALUE! | #VALUE! | 0 | 0 | 0 |  | 54137 | #N/A | #N/A | #N/A | #N/A | #N/A | #N/A
0 |  | #VALUE! | #VALUE! | 0 | 0 | 0 |  | 54138 | #N/A | #N/A | #N/A | #N/A | #N/A | #N/A
0 |  | #VALUE! | #VALUE! | 0 | 0 | 0 |  | 54139 | #N/A | #N/A | #N/A | #N/A | #N/A | #N/A
0 |  | #VALUE! | #VALUE! | 0 | 0 | 0 |  | 54140 | #N/A | #N/A | #N/A | #N/A | #N/A | #N/A
0 |  | #VALUE! | #VALUE! | 0 | 0 | 0 |  | 54141 | #N/A | #N/A | #N/A | #N/A | #N/A | #N/A
0 |  | #VALUE! | #VALUE! | 0 | 0 | 0 |  | 54142 | #N/A | #N/A | #N/A | #N/A | #N/A | #N/A
0 |  | #VALUE! | #VALUE! | 0 | 0 | 0 |  | 54143 | #N/A | #N/A | #N/A | #N/A | #N/A | #N/A
0 |  | #VALUE! | #VALUE! | 0 | 0 | 0 |  | 54144 | #N/A | #N/A | #N/A | #N/A | #N/A | #N/A
0 |  | #VALUE! | #VALUE! | 0 | 0 | 0 |  | 54145 | #N/A | #N/A | #N/A | #N/A | #N/A | #N/A
0 |  | #VALUE! | #VALUE! | 0 | 0 | 0 |  | 54146 | #N/A | #N/A | #N/A | #N/A | #N/A | #N/A
0 |  | #VALUE! | #VALUE! | 0 | 0 | 0 |  | 54147 | #N/A | #N/A | #N/A | #N/A | #N/A | #N/A
0 |  | #VALUE! | #VALUE! | 0 | 0 | 0 |  | 54148 | #N/A | #N/A | #N/A | #N/A | #N/A | #N/A
0 |  | #VALUE! | #VALUE! | 0 | 0 | 0 |  | 54149 | #N/A | #N/A | #N/A | #N/A | #N/A | #N/A
0 |  | #VALUE! | #VALUE! | 0 | 0 | 0 |  | 54150 | #N/A | #N/A | #N/A | #N/A | #N/A | #N/A
0 |  | #VALUE! | #VALUE! | 0 | 0 | 0 |  | 54151 | #N/A | #N/A | #N/A | #N/A | #N/A | #N/A
0 |  | #VALUE! | #VALUE! | 0 | 0 | 0 |  | 54152 | #N/A | #N/A | #N/A | #N/A | #N/A | #N/A
0 |  | #VALUE! | #VALUE! | 0 | 0 | 0 |  | 54153 | #N/A | #N/A | #N/A | #N/A | #N/A | #N/A
0 |  | #VALUE! | #VALUE! | 0 | 0 | 0 |  | 54154 | #N/A | #N/A | #N/A | #N/A | #N/A | #N/A
0 |  | #VALUE! | #VALUE! | 0 | 0 | 0 |  | 54155 | #N/A | #N/A | #N/A | #N/A | #N/A | #N/A
0 |  | #VALUE! | #VALUE! | 0 | 0 | 0 |  | 54156 | #N/A | #N/A | #N/A | #N/A | #N/A | #N/A
0 |  | #VALUE! | #VALUE! | 0 | 0 | 0 |  | 54157 | #N/A | #N/A | #N/A | #N/A | #N/A | #N/A
0 |  | #VALUE! | #VALUE! | 0 | 0 | 0 |  | 54158 | #N/A | #N/A | #N/A | #N/A | #N/A | #N/A
0 |  | #VALUE! | #VALUE! | 0 | 0 | 0 |  | 54159 | #N/A | #N/A | #N/A | #N/A | #N/A | #N/A
0 |  | #VALUE! | #VALUE! | 0 | 0 | 0 |  | 54160 | #N/A | #N/A | #N/A | #N/A | #N/A | #N/A
0 |  | #VALUE! | #VALUE! | 0 | 0 | 0 |  | 54161 | #N/A | #N/A | #N/A | #N/A | #N/A | #N/A
0 |  | #VALUE! | #VALUE! | 0 | 0 | 0 |  | 54162 | #N/A | #N/A | #N/A | #N/A | #N/A | #N/A
0 |  | #VALUE! | #VALUE! | 0 | 0 | 0 |  | 54163 | #N/A | #N/A | #N/A | #N/A | #N/A | #N/A
0 |  | #VALUE! | #VALUE! | 0 | 0 | 0 |  | 54164 | #N/A | #N/A | #N/A | #N/A | #N/A | #N/A
0 |  | #VALUE! | #VALUE! | 0 | 0 | 0 |  | 54165 | #N/A | #N/A | #N/A | #N/A | #N/A | #N/A
0 |  | #VALUE! | #VALUE! | 0 | 0 | 0 |  | 54166 | #N/A | #N/A | #N/A | #N/A | #N/A | #N/A
0 |  | #VALUE! | #VALUE! | 0 | 0 | 0 |  | 54167 | #N/A | #N/A | #N/A | #N/A | #N/A | #N/A
0 |  | #VALUE! | #VALUE! | 0 | 0 | 0 |  | 54168 | #N/A | #N/A | #N/A | #N/A | #N/A | #N/A
0 |  | #VALUE! | #VALUE! | 0 | 0 | 0 |  | 54169 | #N/A | #N/A | #N/A | #N/A | #N/A | #N/A
0 |  | #VALUE! | #VALUE! | 0 | 0 | 0 |  | 54170 | #N/A | #N/A | #N/A | #N/A | #N/A | #N/A
0 |  | #VALUE! | #VALUE! | 0 | 0 | 0 |  | 54171 | #N/A | #N/A | #N/A | #N/A | #N/A | #N/A
0 |  | #VALUE! | #VALUE! | 0 | 0 | 0 |  | 54172 | #N/A | #N/A | #N/A | #N/A | #N/A | #N/A
0 |  | #VALUE! | #VALUE! | 0 | 0 | 0 |  | 54173 | #N/A | #N/A | #N/A | #N/A | #N/A | #N/A
0 |  | #VALUE! | #VALUE! | 0 | 0 | 0 |  | 54174 | #N/A | #N/A | #N/A | #N/A | #N/A | #N/A
0 |  | #VALUE! | #VALUE! | 0 | 0 | 0 |  | 54175 | #N/A | #N/A | #N/A | #N/A | #N/A | #N/A
0 |  | #VALUE! | #VALUE! | 0 | 0 | 0 |  | 54176 | #N/A | #N/A | #N/A | #N/A | #N/A | #N/A
0 |  | #VALUE! | #VALUE! | 0 | 0 | 0 |  | 54177 | #N/A | #N/A | #N/A | #N/A | #N/A | #N/A
0 |  | #VALUE! | #VALUE! | 0 | 0 | 0 |  | 54178 | #N/A | #N/A | #N/A | #N/A | #N/A | #N/A
0 |  | #VALUE! | #VALUE! | 0 | 0 | 0 |  | 54179 | #N/A | #N/A | #N/A | #N/A | #N/A | #N/A
0 |  | #VALUE! | #VALUE! | 0 | 0 | 0 |  | 54180 | #N/A | #N/A | #N/A | #N/A | #N/A | #N/A
0 |  | #VALUE! | #VALUE! | 0 | 0 | 0 |  | 54181 | #N/A | #N/A | #N/A | #N/A | #N/A | #N/A
0 |  | #VALUE! | #VALUE! | 0 | 0 | 0 |  | 54182 | #N/A | #N/A | #N/A | #N/A | #N/A | #N/A
0 |  | #VALUE! | #VALUE! | 0 | 0 | 0 |  | 54183 | #N/A | #N/A | #N/A | #N/A | #N/A | #N/A
0 |  | #VALUE! | #VALUE! | 0 | 0 | 0 |  | 54184 | #N/A | #N/A | #N/A | #N/A | #N/A | #N/A
0 |  | #VALUE! | #VALUE! | 0 | 0 | 0 |  | 54185 | #N/A | #N/A | #N/A | #N/A | #N/A | #N/A
0 |  | #VALUE! | #VALUE! | 0 | 0 | 0 |  | 54186 | #N/A | #N/A | #N/A | #N/A | #N/A | #N/A
0 |  | #VALUE! | #VALUE! | 0 | 0 | 0 |  | 54187 | #N/A | #N/A | #N/A | #N/A | #N/A | #N/A
0 |  | #VALUE! | #VALUE! | 0 | 0 | 0 |  | 54188 | #N/A | #N/A | #N/A | #N/A | #N/A | #N/A
0 |  | #VALUE! | #VALUE! | 0 | 0 | 0 |  | 54189 | #N/A | #N/A | #N/A | #N/A | #N/A | #N/A
0 |  | #VALUE! | #VALUE! | 0 | 0 | 0 |  | 54190 | #N/A | #N/A | #N/A | #N/A | #N/A | #N/A
0 |  | #VALUE! | #VALUE! | 0 | 0 | 0 |  | 54191 | #N/A | #N/A | #N/A | #N/A | #N/A | #N/A
0 |  | #VALUE! | #VALUE! | 0 | 0 | 0 |  | 54192 | #N/A | #N/A | #N/A | #N/A | #N/A | #N/A
0 |  | #VALUE! | #VALUE! | 0 | 0 | 0 |  | 54193 | #N/A | #N/A | #N/A | #N/A | #N/A | #N/A
0 |  | #VALUE! | #VALUE! | 0 | 0 | 0 |  | 54194 | #N/A | #N/A | #N/A | #N/A | #N/A | #N/A
0 |  | #VALUE! | #VALUE! | 0 | 0 | 0 |  | 54195 | #N/A | #N/A | #N/A | #N/A | #N/A | #N/A
0 |  | #VALUE! | #VALUE! | 0 | 0 | 0 |  | 54196 | #N/A | #N/A | #N/A | #N/A | #N/A | #N/A
0 |  | #VALUE! | #VALUE! | 0 | 0 | 0 |  | 54197 | #N/A | #N/A | #N/A | #N/A | #N/A | #N/A
0 |  | #VALUE! | #VALUE! | 0 | 0 | 0 |  | 54198 | #N/A | #N/A | #N/A | #N/A | #N/A | #N/A
0 |  | #VALUE! | #VALUE! | 0 | 0 | 0 |  | 54199 | #N/A | #N/A | #N/A | #N/A | #N/A | #N/A
0 |  | #VALUE! | #VALUE! | 0 | 0 | 0 |  | 54200 | #N/A | #N/A | #N/A | #N/A | #N/A | #N/A
0 |  | #VALUE! | #VALUE! | 0 | 0 | 0 |  | 54201 | #N/A | #N/A | #N/A | #N/A | #N/A | #N/A
0 |  | #VALUE! | #VALUE! | 0 | 0 | 0 |  | 54202 | #N/A | #N/A | #N/A | #N/A | #N/A | #N/A
0 |  | #VALUE! | #VALUE! | 0 | 0 | 0 |  | 54203 | #N/A | #N/A | #N/A | #N/A | #N/A | #N/A
0 |  | #VALUE! | #VALUE! | 0 | 0 | 0 |  | 54204 | #N/A | #N/A | #N/A | #N/A | #N/A | #N/A
0 |  | #VALUE! | #VALUE! | 0 | 0 | 0 |  | 54205 | #N/A | #N/A | #N/A | #N/A | #N/A | #N/A
0 |  | #VALUE! | #VALUE! | 0 | 0 | 0 |  | 54206 | #N/A | #N/A | #N/A | #N/A | #N/A | #N/A
0 |  | #VALUE! | #VALUE! | 0 | 0 | 0 |  | 54207 | #N/A | #N/A | #N/A | #N/A | #N/A | #N/A
0 |  | #VALUE! | #VALUE! | 0 | 0 | 0 |  | 54208 | #N/A | #N/A | #N/A | #N/A | #N/A | #N/A
0 |  | #VALUE! | #VALUE! | 0 | 0 | 0 |  | 54209 | #N/A | #N/A | #N/A | #N/A | #N/A | #N/A
0 |  | #VALUE! | #VALUE! | 0 | 0 | 0 |  | 54210 | #N/A | #N/A | #N/A | #N/A | #N/A | #N/A
0 |  | #VALUE! | #VALUE! | 0 | 0 | 0 |  | 54211 | #N/A | #N/A | #N/A | #N/A | #N/A | #N/A
0 |  | #VALUE! | #VALUE! | 0 | 0 | 0 |  | 54212 | #N/A | #N/A | #N/A | #N/A | #N/A | #N/A
0 |  | #VALUE! | #VALUE! | 0 | 0 | 0 |  | 54213 | #N/A | #N/A | #N/A | #N/A | #N/A | #N/A
0 |  | #VALUE! | #VALUE! | 0 | 0 | 0 |  | 54214 | #N/A | #N/A | #N/A | #N/A | #N/A | #N/A
0 |  | #VALUE! | #VALUE! | 0 | 0 | 0 |  | 54215 | #N/A | #N/A | #N/A | #N/A | #N/A | #N/A
0 |  | #VALUE! | #VALUE! | 0 | 0 | 0 |  | 54216 | #N/A | #N/A | #N/A | #N/A | #N/A | #N/A
0 |  | #VALUE! | #VALUE! | 0 | 0 | 0 |  | 54217 | #N/A | #N/A | #N/A | #N/A | #N/A | #N/A
0 |  | #VALUE! | #VALUE! | 0 | 0 | 0 |  | 54218 | #N/A | #N/A | #N/A | #N/A | #N/A | #N/A
0 |  | #VALUE! | #VALUE! | 0 | 0 | 0 |  | 54219 | #N/A | #N/A | #N/A | #N/A | #N/A | #N/A
0 |  | #VALUE! | #VALUE! | 0 | 0 | 0 |  | 54220 | #N/A | #N/A | #N/A | #N/A | #N/A | #N/A
0 |  | #VALUE! | #VALUE! | 0 | 0 | 0 |  | 54221 | #N/A | #N/A | #N/A | #N/A | #N/A | #N/A
0 |  | #VALUE! | #VALUE! | 0 | 0 | 0 |  | 54222 | #N/A | #N/A | #N/A | #N/A | #N/A | #N/A
0 |  | #VALUE! | #VALUE! | 0 | 0 | 0 |  | 54223 | #N/A | #N/A | #N/A | #N/A | #N/A | #N/A
0 |  | #VALUE! | #VALUE! | 0 | 0 | 0 |  | 54224 | #N/A | #N/A | #N/A | #N/A | #N/A | #N/A
0 |  | #VALUE! | #VALUE! | 0 | 0 | 0 |  | 54225 | #N/A | #N/A | #N/A | #N/A | #N/A | #N/A
0 |  | #VALUE! | #VALUE! | 0 | 0 | 0 |  | 54226 | #N/A | #N/A | #N/A | #N/A | #N/A | #N/A
0 |  | #VALUE! | #VALUE! | 0 | 0 | 0 |  | 54227 | #N/A | #N/A | #N/A | #N/A | #N/A | #N/A
0 |  | #VALUE! | #VALUE! | 0 | 0 | 0 |  | 54228 | #N/A | #N/A | #N/A | #N/A | #N/A | #N/A
0 |  | #VALUE! | #VALUE! | 0 | 0 | 0 |  | 54229 | #N/A | #N/A | #N/A | #N/A | #N/A | #N/A
0 |  | #VALUE! | #VALUE! | 0 | 0 | 0 |  | 54230 | #N/A | #N/A | #N/A | #N/A | #N/A | #N/A
0 |  | #VALUE! | #VALUE! | 0 | 0 | 0 |  | 54231 | #N/A | #N/A | #N/A | #N/A | #N/A | #N/A
0 |  | #VALUE! | #VALUE! | 0 | 0 | 0 |  | 54232 | #N/A | #N/A | #N/A | #N/A | #N/A | #N/A
0 |  | #VALUE! | #VALUE! | 0 | 0 | 0 |  | 54233 | #N/A | #N/A | #N/A | #N/A | #N/A | #N/A
0 |  | #VALUE! | #VALUE! | 0 | 0 | 0 |  | 54234 | #N/A | #N/A | #N/A | #N/A | #N/A | #N/A
0 |  | #VALUE! | #VALUE! | 0 | 0 | 0 |  | 54235 | #N/A | #N/A | #N/A | #N/A | #N/A | #N/A
0 |  | #VALUE! | #VALUE! | 0 | 0 | 0 |  | 54236 | #N/A | #N/A | #N/A | #N/A | #N/A | #N/A
0 |  | #VALUE! | #VALUE! | 0 | 0 | 0 |  | 54237 | #N/A | #N/A | #N/A | #N/A | #N/A | #N/A
0 |  | #VALUE! | #VALUE! | 0 | 0 | 0 |  | 54238 | #N/A | #N/A | #N/A | #N/A | #N/A | #N/A
0 |  | #VALUE! | #VALUE! | 0 | 0 | 0 |  | 54239 | #N/A | #N/A | #N/A | #N/A | #N/A | #N/A
0 |  | #VALUE! | #VALUE! | 0 | 0 | 0 |  | 54240 | #N/A | #N/A | #N/A | #N/A | #N/A | #N/A
0 |  | #VALUE! | #VALUE! | 0 | 0 | 0 |  | 54241 | #N/A | #N/A | #N/A | #N/A | #N/A | #N/A
0 |  | #VALUE! | #VALUE! | 0 | 0 | 0 |  | 54242 | #N/A | #N/A | #N/A | #N/A | #N/A | #N/A
0 |  | #VALUE! | #VALUE! | 0 | 0 | 0 |  | 54243 | #N/A | #N/A | #N/A | #N/A | #N/A | #N/A
0 |  | #VALUE! | #VALUE! | 0 | 0 | 0 |  | 54244 | #N/A | #N/A | #N/A | #N/A | #N/A | #N/A
0 |  | #VALUE! | #VALUE! | 0 | 0 | 0 |  | 54245 | #N/A | #N/A | #N/A | #N/A | #N/A | #N/A
0 |  | #VALUE! | #VALUE! | 0 | 0 | 0 |  | 54246 | #N/A | #N/A | #N/A | #N/A | #N/A | #N/A
0 |  | #VALUE! | #VALUE! | 0 | 0 | 0 |  | 54247 | #N/A | #N/A | #N/A | #N/A | #N/A | #N/A
0 |  | #VALUE! | #VALUE! | 0 | 0 | 0 |  | 54248 | #N/A | #N/A | #N/A | #N/A | #N/A | #N/A
0 |  | #VALUE! | #VALUE! | 0 | 0 | 0 |  | 54249 | #N/A | #N/A | #N/A | #N/A | #N/A | #N/A
0 |  | #VALUE! | #VALUE! | 0 | 0 | 0 |  | 54250 | #N/A | #N/A | #N/A | #N/A | #N/A | #N/A
0 |  | #VALUE! | #VALUE! | 0 | 0 | 0 |  | 54251 | #N/A | #N/A | #N/A | #N/A | #N/A | #N/A
0 |  | #VALUE! | #VALUE! | 0 | 0 | 0 |  | 54252 | #N/A | #N/A | #N/A | #N/A | #N/A | #N/A
0 |  | #VALUE! | #VALUE! | 0 | 0 | 0 |  | 54253 | #N/A | #N/A | #N/A | #N/A | #N/A | #N/A
0 |  | #VALUE! | #VALUE! | 0 | 0 | 0 |  | 54254 | #N/A | #N/A | #N/A | #N/A | #N/A | #N/A
0 |  | #VALUE! | #VALUE! | 0 | 0 | 0 |  | 54255 | #N/A | #N/A | #N/A | #N/A | #N/A | #N/A
0 |  | #VALUE! | #VALUE! | 0 | 0 | 0 |  | 54256 | #N/A | #N/A | #N/A | #N/A | #N/A | #N/A
0 |  | #VALUE! | #VALUE! | 0 | 0 | 0 |  | 54257 | #N/A | #N/A | #N/A | #N/A | #N/A | #N/A
0 |  | #VALUE! | #VALUE! | 0 | 0 | 0 |  | 54258 | #N/A | #N/A | #N/A | #N/A | #N/A | #N/A
0 |  | #VALUE! | #VALUE! | 0 | 0 | 0 |  | 54259 | #N/A | #N/A | #N/A | #N/A | #N/A | #N/A
0 |  | #VALUE! | #VALUE! | 0 | 0 | 0 |  | 54260 | #N/A | #N/A | #N/A | #N/A | #N/A | #N/A
0 |  | #VALUE! | #VALUE! | 0 | 0 | 0 |  | 54261 | #N/A | #N/A | #N/A | #N/A | #N/A | #N/A
0 |  | #VALUE! | #VALUE! | 0 | 0 | 0 |  | 54262 | #N/A | #N/A | #N/A | #N/A | #N/A | #N/A
0 |  | #VALUE! | #VALUE! | 0 | 0 | 0 |  | 54263 | #N/A | #N/A | #N/A | #N/A | #N/A | #N/A
0 |  | #VALUE! | #VALUE! | 0 | 0 | 0 |  | 54264 | #N/A | #N/A | #N/A | #N/A | #N/A | #N/A
0 |  | #VALUE! | #VALUE! | 0 | 0 | 0 |  | 54265 | #N/A | #N/A | #N/A | #N/A | #N/A | #N/A
0 |  | #VALUE! | #VALUE! | 0 | 0 | 0 |  | 54266 | #N/A | #N/A | #N/A | #N/A | #N/A | #N/A
0 |  | #VALUE! | #VALUE! | 0 | 0 | 0 |  | 54267 | #N/A | #N/A | #N/A | #N/A | #N/A | #N/A
0 |  | #VALUE! | #VALUE! | 0 | 0 | 0 |  | 54268 | #N/A | #N/A | #N/A | #N/A | #N/A | #N/A
0 |  | #VALUE! | #VALUE! | 0 | 0 | 0 |  | 54269 | #N/A | #N/A | #N/A | #N/A | #N/A | #N/A
0 |  | #VALUE! | #VALUE! | 0 | 0 | 0 |  | 54270 | #N/A | #N/A | #N/A | #N/A | #N/A | #N/A
0 |  | #VALUE! | #VALUE! | 0 | 0 | 0 |  | 54271 | #N/A | #N/A | #N/A | #N/A | #N/A | #N/A
0 |  | #VALUE! | #VALUE! | 0 | 0 | 0 |  | 54272 | #N/A | #N/A | #N/A | #N/A | #N/A | #N/A
0 |  | #VALUE! | #VALUE! | 0 | 0 | 0 |  | 54273 | #N/A | #N/A | #N/A | #N/A | #N/A | #N/A
0 |  | #VALUE! | #VALUE! | 0 | 0 | 0 |  | 54274 | #N/A | #N/A | #N/A | #N/A | #N/A | #N/A
0 |  | #VALUE! | #VALUE! | 0 | 0 | 0 |  | 54275 | #N/A | #N/A | #N/A | #N/A | #N/A | #N/A
0 |  | #VALUE! | #VALUE! | 0 | 0 | 0 |  | 54276 | #N/A | #N/A | #N/A | #N/A | #N/A | #N/A
0 |  | #VALUE! | #VALUE! | 0 | 0 | 0 |  | 54277 | #N/A | #N/A | #N/A | #N/A | #N/A | #N/A
0 |  | #VALUE! | #VALUE! | 0 | 0 | 0 |  | 54278 | #N/A | #N/A | #N/A | #N/A | #N/A | #N/A
0 |  | #VALUE! | #VALUE! | 0 | 0 | 0 |  | 54279 | #N/A | #N/A | #N/A | #N/A | #N/A | #N/A
0 |  | #VALUE! | #VALUE! | 0 | 0 | 0 |  | 54280 | #N/A | #N/A | #N/A | #N/A | #N/A | #N/A
0 |  | #VALUE! | #VALUE! | 0 | 0 | 0 |  | 54281 | #N/A | #N/A | #N/A | #N/A | #N/A | #N/A
0 |  | #VALUE! | #VALUE! | 0 | 0 | 0 |  | 54282 | #N/A | #N/A | #N/A | #N/A | #N/A | #N/A
0 |  | #VALUE! | #VALUE! | 0 | 0 | 0 |  | 54283 | #N/A | #N/A | #N/A | #N/A | #N/A | #N/A
0 |  | #VALUE! | #VALUE! | 0 | 0 | 0 |  | 54284 | #N/A | #N/A | #N/A | #N/A | #N/A | #N/A
0 |  | #VALUE! | #VALUE! | 0 | 0 | 0 |  | 54285 | #N/A | #N/A | #N/A | #N/A | #N/A | #N/A
0 |  | #VALUE! | #VALUE! | 0 | 0 | 0 |  | 54286 | #N/A | #N/A | #N/A | #N/A | #N/A | #N/A
0 |  | #VALUE! | #VALUE! | 0 | 0 | 0 |  | 54287 | #N/A | #N/A | #N/A | #N/A | #N/A | #N/A
0 |  | #VALUE! | #VALUE! | 0 | 0 | 0 |  | 54288 | #N/A | #N/A | #N/A | #N/A | #N/A | #N/A
0 |  | #VALUE! | #VALUE! | 0 | 0 | 0 |  | 54289 | #N/A | #N/A | #N/A | #N/A | #N/A | #N/A
0 |  | #VALUE! | #VALUE! | 0 | 0 | 0 |  | 54290 | #N/A | #N/A | #N/A | #N/A | #N/A | #N/A
0 |  | #VALUE! | #VALUE! | 0 | 0 | 0 |  | 54291 | #N/A | #N/A | #N/A | #N/A | #N/A | #N/A
0 |  | #VALUE! | #VALUE! | 0 | 0 | 0 |  | 54292 | #N/A | #N/A | #N/A | #N/A | #N/A | #N/A
0 |  | #VALUE! | #VALUE! | 0 | 0 | 0 |  | 54293 | #N/A | #N/A | #N/A | #N/A | #N/A | #N/A
0 |  | #VALUE! | #VALUE! | 0 | 0 | 0 |  | 54294 | #N/A | #N/A | #N/A | #N/A | #N/A | #N/A
0 |  | #VALUE! | #VALUE! | 0 | 0 | 0 |  | 54295 | #N/A | #N/A | #N/A | #N/A | #N/A | #N/A
0 |  | #VALUE! | #VALUE! | 0 | 0 | 0 |  | 54296 | #N/A | #N/A | #N/A | #N/A | #N/A | #N/A
0 |  | #VALUE! | #VALUE! | 0 | 0 | 0 |  | 54297 | #N/A | #N/A | #N/A | #N/A | #N/A | #N/A
0 |  | #VALUE! | #VALUE! | 0 | 0 | 0 |  | 54298 | #N/A | #N/A | #N/A | #N/A | #N/A | #N/A
0 |  | #VALUE! | #VALUE! | 0 | 0 | 0 |  | 54299 | #N/A | #N/A | #N/A | #N/A | #N/A | #N/A
0 |  | #VALUE! | #VALUE! | 0 | 0 | 0 |  | 54300 | #N/A | #N/A | #N/A | #N/A | #N/A | #N/A
0 |  | #VALUE! | #VALUE! | 0 | 0 | 0 |  | 54301 | #N/A | #N/A | #N/A | #N/A | #N/A | #N/A
0 |  | #VALUE! | #VALUE! | 0 | 0 | 0 |  | 54302 | #N/A | #N/A | #N/A | #N/A | #N/A | #N/A
0 |  | #VALUE! | #VALUE! | 0 | 0 | 0 |  | 54303 | #N/A | #N/A | #N/A | #N/A | #N/A | #N/A
0 |  | #VALUE! | #VALUE! | 0 | 0 | 0 |  | 54304 | #N/A | #N/A | #N/A | #N/A | #N/A | #N/A
0 |  | #VALUE! | #VALUE! | 0 | 0 | 0 |  | 54305 | #N/A | #N/A | #N/A | #N/A | #N/A | #N/A
0 |  | #VALUE! | #VALUE! | 0 | 0 | 0 |  | 54306 | #N/A | #N/A | #N/A | #N/A | #N/A | #N/A
0 |  | #VALUE! | #VALUE! | 0 | 0 | 0 |  | 54307 | #N/A | #N/A | #N/A | #N/A | #N/A | #N/A
0 |  | #VALUE! | #VALUE! | 0 | 0 | 0 |  | 54308 | #N/A | #N/A | #N/A | #N/A | #N/A | #N/A
0 |  | #VALUE! | #VALUE! | 0 | 0 | 0 |  | 54309 | #N/A | #N/A | #N/A | #N/A | #N/A | #N/A
0 |  | #VALUE! | #VALUE! | 0 | 0 | 0 |  | 54310 | #N/A | #N/A | #N/A | #N/A | #N/A | #N/A
0 |  | #VALUE! | #VALUE! | 0 | 0 | 0 |  | 54311 | #N/A | #N/A | #N/A | #N/A | #N/A | #N/A
0 |  | #VALUE! | #VALUE! | 0 | 0 | 0 |  | 54312 | #N/A | #N/A | #N/A | #N/A | #N/A | #N/A
0 |  | #VALUE! | #VALUE! | 0 | 0 | 0 |  | 54313 | #N/A | #N/A | #N/A | #N/A | #N/A | #N/A
0 |  | #VALUE! | #VALUE! | 0 | 0 | 0 |  | 54314 | #N/A | #N/A | #N/A | #N/A | #N/A | #N/A
0 |  | #VALUE! | #VALUE! | 0 | 0 | 0 |  | 54315 | #N/A | #N/A | #N/A | #N/A | #N/A | #N/A
0 |  | #VALUE! | #VALUE! | 0 | 0 | 0 |  | 54316 | #N/A | #N/A | #N/A | #N/A | #N/A | #N/A
0 |  | #VALUE! | #VALUE! | 0 | 0 | 0 |  | 54317 | #N/A | #N/A | #N/A | #N/A | #N/A | #N/A
0 |  | #VALUE! | #VALUE! | 0 | 0 | 0 |  | 54318 | #N/A | #N/A | #N/A | #N/A | #N/A | #N/A
0 |  | #VALUE! | #VALUE! | 0 | 0 | 0 |  | 54319 | #N/A | #N/A | #N/A | #N/A | #N/A | #N/A
0 |  | #VALUE! | #VALUE! | 0 | 0 | 0 |  | 54320 | #N/A | #N/A | #N/A | #N/A | #N/A | #N/A
0 |  | #VALUE! | #VALUE! | 0 | 0 | 0 |  | 54321 | #N/A | #N/A | #N/A | #N/A | #N/A | #N/A
0 |  | #VALUE! | #VALUE! | 0 | 0 | 0 |  | 54322 | #N/A | #N/A | #N/A | #N/A | #N/A | #N/A
0 |  | #VALUE! | #VALUE! | 0 | 0 | 0 |  | 54323 | #N/A | #N/A | #N/A | #N/A | #N/A | #N/A
0 |  | #VALUE! | #VALUE! | 0 | 0 | 0 |  | 54324 | #N/A | #N/A | #N/A | #N/A | #N/A | #N/A
0 |  | #VALUE! | #VALUE! | 0 | 0 | 0 |  | 54325 | #N/A | #N/A | #N/A | #N/A | #N/A | #N/A
0 |  | #VALUE! | #VALUE! | 0 | 0 | 0 |  | 54326 | #N/A | #N/A | #N/A | #N/A | #N/A | #N/A
0 |  | #VALUE! | #VALUE! | 0 | 0 | 0 |  | 54327 | #N/A | #N/A | #N/A | #N/A | #N/A | #N/A
0 |  | #VALUE! | #VALUE! | 0 | 0 | 0 |  | 54328 | #N/A | #N/A | #N/A | #N/A | #N/A | #N/A
0 |  | #VALUE! | #VALUE! | 0 | 0 | 0 |  | 54329 | #N/A | #N/A | #N/A | #N/A | #N/A | #N/A
0 |  | #VALUE! | #VALUE! | 0 | 0 | 0 |  | 54330 | #N/A | #N/A | #N/A | #N/A | #N/A | #N/A
0 |  | #VALUE! | #VALUE! | 0 | 0 | 0 |  | 54331 | #N/A | #N/A | #N/A | #N/A | #N/A | #N/A
0 |  | #VALUE! | #VALUE! | 0 | 0 | 0 |  | 54332 | #N/A | #N/A | #N/A | #N/A | #N/A | #N/A
0 |  | #VALUE! | #VALUE! | 0 | 0 | 0 |  | 54333 | #N/A | #N/A | #N/A | #N/A | #N/A | #N/A
0 |  | #VALUE! | #VALUE! | 0 | 0 | 0 |  | 54334 | #N/A | #N/A | #N/A | #N/A | #N/A | #N/A
0 |  | #VALUE! | #VALUE! | 0 | 0 | 0 |  | 54335 | #N/A | #N/A | #N/A | #N/A | #N/A | #N/A
0 |  | #VALUE! | #VALUE! | 0 | 0 | 0 |  | 54336 | #N/A | #N/A | #N/A | #N/A | #N/A | #N/A
0 |  | #VALUE! | #VALUE! | 0 | 0 | 0 |  | 54337 | #N/A | #N/A | #N/A | #N/A | #N/A | #N/A
0 |  | #VALUE! | #VALUE! | 0 | 0 | 0 |  | 54338 | #N/A | #N/A | #N/A | #N/A | #N/A | #N/A
0 |  | #VALUE! | #VALUE! | 0 | 0 | 0 |  | 54339 | #N/A | #N/A | #N/A | #N/A | #N/A | #N/A
0 |  | #VALUE! | #VALUE! | 0 | 0 | 0 |  | 54340 | #N/A | #N/A | #N/A | #N/A | #N/A | #N/A
0 |  | #VALUE! | #VALUE! | 0 | 0 | 0 |  | 54341 | #N/A | #N/A | #N/A | #N/A | #N/A | #N/A
0 |  | #VALUE! | #VALUE! | 0 | 0 | 0 |  | 54342 | #N/A | #N/A | #N/A | #N/A | #N/A | #N/A
0 |  | #VALUE! | #VALUE! | 0 | 0 | 0 |  | 54343 | #N/A | #N/A | #N/A | #N/A | #N/A | #N/A
0 |  | #VALUE! | #VALUE! | 0 | 0 | 0 |  | 54344 | #N/A | #N/A | #N/A | #N/A | #N/A | #N/A
0 |  | #VALUE! | #VALUE! | 0 | 0 | 0 |  | 54345 | #N/A | #N/A | #N/A | #N/A | #N/A | #N/A
0 |  | #VALUE! | #VALUE! | 0 | 0 | 0 |  | 54346 | #N/A | #N/A | #N/A | #N/A | #N/A | #N/A
0 |  | #VALUE! | #VALUE! | 0 | 0 | 0 |  | 54347 | #N/A | #N/A | #N/A | #N/A | #N/A | #N/A
0 |  | #VALUE! | #VALUE! | 0 | 0 | 0 |  | 54348 | #N/A | #N/A | #N/A | #N/A | #N/A | #N/A
0 |  | #VALUE! | #VALUE! | 0 | 0 | 0 |  | 54349 | #N/A | #N/A | #N/A | #N/A | #N/A | #N/A
0 |  | #VALUE! | #VALUE! | 0 | 0 | 0 |  | 54350 | #N/A | #N/A | #N/A | #N/A | #N/A | #N/A
0 |  | #VALUE! | #VALUE! | 0 | 0 | 0 |  | 54351 | #N/A | #N/A | #N/A | #N/A | #N/A | #N/A
0 |  | #VALUE! | #VALUE! | 0 | 0 | 0 |  | 54352 | #N/A | #N/A | #N/A | #N/A | #N/A | #N/A
0 |  | #VALUE! | #VALUE! | 0 | 0 | 0 |  | 54353 | #N/A | #N/A | #N/A | #N/A | #N/A | #N/A
0 |  | #VALUE! | #VALUE! | 0 | 0 | 0 |  | 54354 | #N/A | #N/A | #N/A | #N/A | #N/A | #N/A
0 |  | #VALUE! | #VALUE! | 0 | 0 | 0 |  | 54355 | #N/A | #N/A | #N/A | #N/A | #N/A | #N/A
0 |  | #VALUE! | #VALUE! | 0 | 0 | 0 |  | 54356 | #N/A | #N/A | #N/A | #N/A | #N/A | #N/A
0 |  | #VALUE! | #VALUE! | 0 | 0 | 0 |  | 54357 | #N/A | #N/A | #N/A | #N/A | #N/A | #N/A
0 |  | #VALUE! | #VALUE! | 0 | 0 | 0 |  | 54358 | #N/A | #N/A | #N/A | #N/A | #N/A | #N/A
0 |  | #VALUE! | #VALUE! | 0 | 0 | 0 |  | 54359 | #N/A | #N/A | #N/A | #N/A | #N/A | #N/A
0 |  | #VALUE! | #VALUE! | 0 | 0 | 0 |  | 54360 | #N/A | #N/A | #N/A | #N/A | #N/A | #N/A
0 |  | #VALUE! | #VALUE! | 0 | 0 | 0 |  | 54361 | #N/A | #N/A | #N/A | #N/A | #N/A | #N/A
0 |  | #VALUE! | #VALUE! | 0 | 0 | 0 |  | 54362 | #N/A | #N/A | #N/A | #N/A | #N/A | #N/A
0 |  | #VALUE! | #VALUE! | 0 | 0 | 0 |  | 54363 | #N/A | #N/A | #N/A | #N/A | #N/A | #N/A
0 |  | #VALUE! | #VALUE! | 0 | 0 | 0 |  | 54364 | #N/A | #N/A | #N/A | #N/A | #N/A | #N/A
0 |  | #VALUE! | #VALUE! | 0 | 0 | 0 |  | 54365 | #N/A | #N/A | #N/A | #N/A | #N/A | #N/A
0 |  | #VALUE! | #VALUE! | 0 | 0 | 0 |  | 54366 | #N/A | #N/A | #N/A | #N/A | #N/A | #N/A
0 |  | #VALUE! | #VALUE! | 0 | 0 | 0 |  | 54367 | #N/A | #N/A | #N/A | #N/A | #N/A | #N/A
0 |  | #VALUE! | #VALUE! | 0 | 0 | 0 |  | 54368 | #N/A | #N/A | #N/A | #N/A | #N/A | #N/A
0 |  | #VALUE! | #VALUE! | 0 | 0 | 0 |  | 54369 | #N/A | #N/A | #N/A | #N/A | #N/A | #N/A
0 |  | #VALUE! | #VALUE! | 0 | 0 | 0 |  | 54370 | #N/A | #N/A | #N/A | #N/A | #N/A | #N/A
0 |  | #VALUE! | #VALUE! | 0 | 0 | 0 |  | 54371 | #N/A | #N/A | #N/A | #N/A | #N/A | #N/A
0 |  | #VALUE! | #VALUE! | 0 | 0 | 0 |  | 54372 | #N/A | #N/A | #N/A | #N/A | #N/A | #N/A
0 |  | #VALUE! | #VALUE! | 0 | 0 | 0 |  | 54373 | #N/A | #N/A | #N/A | #N/A | #N/A | #N/A
0 |  | #VALUE! | #VALUE! | 0 | 0 | 0 |  | 54374 | #N/A | #N/A | #N/A | #N/A | #N/A | #N/A
0 |  | #VALUE! | #VALUE! | 0 | 0 | 0 |  | 54375 | #N/A | #N/A | #N/A | #N/A | #N/A | #N/A
0 |  | #VALUE! | #VALUE! | 0 | 0 | 0 |  | 54376 | #N/A | #N/A | #N/A | #N/A | #N/A | #N/A
0 |  | #VALUE! | #VALUE! | 0 | 0 | 0 |  | 54377 | #N/A | #N/A | #N/A | #N/A | #N/A | #N/A
0 |  | #VALUE! | #VALUE! | 0 | 0 | 0 |  | 54378 | #N/A | #N/A | #N/A | #N/A | #N/A | #N/A
0 |  | #VALUE! | #VALUE! | 0 | 0 | 0 |  | 54379 | #N/A | #N/A | #N/A | #N/A | #N/A | #N/A
0 |  | #VALUE! | #VALUE! | 0 | 0 | 0 |  | 54380 | #N/A | #N/A | #N/A | #N/A | #N/A | #N/A
0 |  | #VALUE! | #VALUE! | 0 | 0 | 0 |  | 54381 | #N/A | #N/A | #N/A | #N/A | #N/A | #N/A
0 |  | #VALUE! | #VALUE! | 0 | 0 | 0 |  | 54382 | #N/A | #N/A | #N/A | #N/A | #N/A | #N/A
0 |  | #VALUE! | #VALUE! | 0 | 0 | 0 |  | 54383 | #N/A | #N/A | #N/A | #N/A | #N/A | #N/A
0 |  | #VALUE! | #VALUE! | 0 | 0 | 0 |  | 54384 | #N/A | #N/A | #N/A | #N/A | #N/A | #N/A
0 |  | #VALUE! | #VALUE! | 0 | 0 | 0 |  | 54385 | #N/A | #N/A | #N/A | #N/A | #N/A | #N/A
0 |  | #VALUE! | #VALUE! | 0 | 0 | 0 |  | 54386 | #N/A | #N/A | #N/A | #N/A | #N/A | #N/A
0 |  | #VALUE! | #VALUE! | 0 | 0 | 0 |  | 54387 | #N/A | #N/A | #N/A | #N/A | #N/A | #N/A
0 |  | #VALUE! | #VALUE! | 0 | 0 | 0 |  | 54388 | #N/A | #N/A | #N/A | #N/A | #N/A | #N/A
0 |  | #VALUE! | #VALUE! | 0 | 0 | 0 |  | 54389 | #N/A | #N/A | #N/A | #N/A | #N/A | #N/A
0 |  | #VALUE! | #VALUE! | 0 | 0 | 0 |  | 54390 | #N/A | #N/A | #N/A | #N/A | #N/A | #N/A
0 |  | #VALUE! | #VALUE! | 0 | 0 | 0 |  | 54391 | #N/A | #N/A | #N/A | #N/A | #N/A | #N/A
0 |  | #VALUE! | #VALUE! | 0 | 0 | 0 |  | 54392 | #N/A | #N/A | #N/A | #N/A | #N/A | #N/A
0 |  | #VALUE! | #VALUE! | 0 | 0 | 0 |  | 54393 | #N/A | #N/A | #N/A | #N/A | #N/A | #N/A
0 |  | #VALUE! | #VALUE! | 0 | 0 | 0 |  | 54394 | #N/A | #N/A | #N/A | #N/A | #N/A | #N/A
0 |  | #VALUE! | #VALUE! | 0 | 0 | 0 |  | 54395 | #N/A | #N/A | #N/A | #N/A | #N/A | #N/A
0 |  | #VALUE! | #VALUE! | 0 | 0 | 0 |  | 54396 | #N/A | #N/A | #N/A | #N/A | #N/A | #N/A
0 |  | #VALUE! | #VALUE! | 0 | 0 | 0 |  | 54397 | #N/A | #N/A | #N/A | #N/A | #N/A | #N/A
0 |  | #VALUE! | #VALUE! | 0 | 0 | 0 |  | 54398 | #N/A | #N/A | #N/A | #N/A | #N/A | #N/A
0 |  | #VALUE! | #VALUE! | 0 | 0 | 0 |  | 54399 | #N/A | #N/A | #N/A | #N/A | #N/A | #N/A
0 |  | #VALUE! | #VALUE! | 0 | 0 | 0 |  | 54400 | #N/A | #N/A | #N/A | #N/A | #N/A | #N/A
0 |  | #VALUE! | #VALUE! | 0 | 0 | 0 |  | 54401 | #N/A | #N/A | #N/A | #N/A | #N/A | #N/A
0 |  | #VALUE! | #VALUE! | 0 | 0 | 0 |  | 54402 | #N/A | #N/A | #N/A | #N/A | #N/A | #N/A
0 |  | #VALUE! | #VALUE! | 0 | 0 | 0 |  | 54403 | #N/A | #N/A | #N/A | #N/A | #N/A | #N/A
0 |  | #VALUE! | #VALUE! | 0 | 0 | 0 |  | 54404 | #N/A | #N/A | #N/A | #N/A | #N/A | #N/A
0 |  | #VALUE! | #VALUE! | 0 | 0 | 0 |  | 54405 | #N/A | #N/A | #N/A | #N/A | #N/A | #N/A
0 |  | #VALUE! | #VALUE! | 0 | 0 | 0 |  | 54406 | #N/A | #N/A | #N/A | #N/A | #N/A | #N/A
0 |  | #VALUE! | #VALUE! | 0 | 0 | 0 |  | 54407 | #N/A | #N/A | #N/A | #N/A | #N/A | #N/A
0 |  | #VALUE! | #VALUE! | 0 | 0 | 0 |  | 54408 | #N/A | #N/A | #N/A | #N/A | #N/A | #N/A
0 |  | #VALUE! | #VALUE! | 0 | 0 | 0 |  | 54409 | #N/A | #N/A | #N/A | #N/A | #N/A | #N/A
0 |  | #VALUE! | #VALUE! | 0 | 0 | 0 |  | 54410 | #N/A | #N/A | #N/A | #N/A | #N/A | #N/A
0 |  | #VALUE! | #VALUE! | 0 | 0 | 0 |  | 54411 | #N/A | #N/A | #N/A | #N/A | #N/A | #N/A
0 |  | #VALUE! | #VALUE! | 0 | 0 | 0 |  | 54412 | #N/A | #N/A | #N/A | #N/A | #N/A | #N/A
0 |  | #VALUE! | #VALUE! | 0 | 0 | 0 |  | 54413 | #N/A | #N/A | #N/A | #N/A | #N/A | #N/A
0 |  | #VALUE! | #VALUE! | 0 | 0 | 0 |  | 54414 | #N/A | #N/A | #N/A | #N/A | #N/A | #N/A
0 |  | #VALUE! | #VALUE! | 0 | 0 | 0 |  | 54415 | #N/A | #N/A | #N/A | #N/A | #N/A | #N/A
0 |  | #VALUE! | #VALUE! | 0 | 0 | 0 |  | 54416 | #N/A | #N/A | #N/A | #N/A | #N/A | #N/A
0 |  | #VALUE! | #VALUE! | 0 | 0 | 0 |  | 54417 | #N/A | #N/A | #N/A | #N/A | #N/A | #N/A
0 |  | #VALUE! | #VALUE! | 0 | 0 | 0 |  | 54418 | #N/A | #N/A | #N/A | #N/A | #N/A | #N/A
0 |  | #VALUE! | #VALUE! | 0 | 0 | 0 |  | 54419 | #N/A | #N/A | #N/A | #N/A | #N/A | #N/A
0 |  | #VALUE! | #VALUE! | 0 | 0 | 0 |  | 54420 | #N/A | #N/A | #N/A | #N/A | #N/A | #N/A
0 |  | #VALUE! | #VALUE! | 0 | 0 | 0 |  | 54421 | #N/A | #N/A | #N/A | #N/A | #N/A | #N/A
0 |  | #VALUE! | #VALUE! | 0 | 0 | 0 |  | 54422 | #N/A | #N/A | #N/A | #N/A | #N/A | #N/A
0 |  | #VALUE! | #VALUE! | 0 | 0 | 0 |  | 54423 | #N/A | #N/A | #N/A | #N/A | #N/A | #N/A
0 |  | #VALUE! | #VALUE! | 0 | 0 | 0 |  | 54424 | #N/A | #N/A | #N/A | #N/A | #N/A | #N/A
0 |  | #VALUE! | #VALUE! | 0 | 0 | 0 |  | 54425 | #N/A | #N/A | #N/A | #N/A | #N/A | #N/A
0 |  | #VALUE! | #VALUE! | 0 | 0 | 0 |  | 54426 | #N/A | #N/A | #N/A | #N/A | #N/A | #N/A
0 |  | #VALUE! | #VALUE! | 0 | 0 | 0 |  | 54427 | #N/A | #N/A | #N/A | #N/A | #N/A | #N/A
0 |  | #VALUE! | #VALUE! | 0 | 0 | 0 |  | 54428 | #N/A | #N/A | #N/A | #N/A | #N/A | #N/A
0 |  | #VALUE! | #VALUE! | 0 | 0 | 0 |  | 54429 | #N/A | #N/A | #N/A | #N/A | #N/A | #N/A
0 |  | #VALUE! | #VALUE! | 0 | 0 | 0 |  | 54430 | #N/A | #N/A | #N/A | #N/A | #N/A | #N/A
0 |  | #VALUE! | #VALUE! | 0 | 0 | 0 |  | 54431 | #N/A | #N/A | #N/A | #N/A | #N/A | #N/A
0 |  | #VALUE! | #VALUE! | 0 | 0 | 0 |  | 54432 | #N/A | #N/A | #N/A | #N/A | #N/A | #N/A
0 |  | #VALUE! | #VALUE! | 0 | 0 | 0 |  | 54433 | #N/A | #N/A | #N/A | #N/A | #N/A | #N/A
0 |  | #VALUE! | #VALUE! | 0 | 0 | 0 |  | 54434 | #N/A | #N/A | #N/A | #N/A | #N/A | #N/A
0 |  | #VALUE! | #VALUE! | 0 | 0 | 0 |  | 54435 | #N/A | #N/A | #N/A | #N/A | #N/A | #N/A
0 |  | #VALUE! | #VALUE! | 0 | 0 | 0 |  | 54436 | #N/A | #N/A | #N/A | #N/A | #N/A | #N/A
0 |  | #VALUE! | #VALUE! | 0 | 0 | 0 |  | 54437 | #N/A | #N/A | #N/A | #N/A | #N/A | #N/A
0 |  | #VALUE! | #VALUE! | 0 | 0 | 0 |  | 54438 | #N/A | #N/A | #N/A | #N/A | #N/A | #N/A
0 |  | #VALUE! | #VALUE! | 0 | 0 | 0 |  | 54439 | #N/A | #N/A | #N/A | #N/A | #N/A | #N/A
0 |  | #VALUE! | #VALUE! | 0 | 0 | 0 |  | 54440 | #N/A | #N/A | #N/A | #N/A | #N/A | #N/A
0 |  | #VALUE! | #VALUE! | 0 | 0 | 0 |  | 54441 | #N/A | #N/A | #N/A | #N/A | #N/A | #N/A
0 |  | #VALUE! | #VALUE! | 0 | 0 | 0 |  | 54442 | #N/A | #N/A | #N/A | #N/A | #N/A | #N/A
0 |  | #VALUE! | #VALUE! | 0 | 0 | 0 |  | 54443 | #N/A | #N/A | #N/A | #N/A | #N/A | #N/A
0 |  | #VALUE! | #VALUE! | 0 | 0 | 0 |  | 54444 | #N/A | #N/A | #N/A | #N/A | #N/A | #N/A
0 |  | #VALUE! | #VALUE! | 0 | 0 | 0 |  | 54445 | #N/A | #N/A | #N/A | #N/A | #N/A | #N/A
0 |  | #VALUE! | #VALUE! | 0 | 0 | 0 |  | 54446 | #N/A | #N/A | #N/A | #N/A | #N/A | #N/A
0 |  | #VALUE! | #VALUE! | 0 | 0 | 0 |  | 54447 | #N/A | #N/A | #N/A | #N/A | #N/A | #N/A
0 |  | #VALUE! | #VALUE! | 0 | 0 | 0 |  | 54448 | #N/A | #N/A | #N/A | #N/A | #N/A | #N/A
0 |  | #VALUE! | #VALUE! | 0 | 0 | 0 |  | 54449 | #N/A | #N/A | #N/A | #N/A | #N/A | #N/A
0 |  | #VALUE! | #VALUE! | 0 | 0 | 0 |  | 54450 | #N/A | #N/A | #N/A | #N/A | #N/A | #N/A
0 |  | #VALUE! | #VALUE! | 0 | 0 | 0 |  | 54451 | #N/A | #N/A | #N/A | #N/A | #N/A | #N/A
0 |  | #VALUE! | #VALUE! | 0 | 0 | 0 |  | 54452 | #N/A | #N/A | #N/A | #N/A | #N/A | #N/A
0 |  | #VALUE! | #VALUE! | 0 | 0 | 0 |  | 54453 | #N/A | #N/A | #N/A | #N/A | #N/A | #N/A
0 |  | #VALUE! | #VALUE! | 0 | 0 | 0 |  | 54454 | #N/A | #N/A | #N/A | #N/A | #N/A | #N/A
0 |  | #VALUE! | #VALUE! | 0 | 0 | 0 |  | 54455 | #N/A | #N/A | #N/A | #N/A | #N/A | #N/A
0 |  | #VALUE! | #VALUE! | 0 | 0 | 0 |  | 54456 | #N/A | #N/A | #N/A | #N/A | #N/A | #N/A
0 |  | #VALUE! | #VALUE! | 0 | 0 | 0 |  | 54457 | #N/A | #N/A | #N/A | #N/A | #N/A | #N/A
0 |  | #VALUE! | #VALUE! | 0 | 0 | 0 |  | 54458 | #N/A | #N/A | #N/A | #N/A | #N/A | #N/A
0 |  | #VALUE! | #VALUE! | 0 | 0 | 0 |  | 54459 | #N/A | #N/A | #N/A | #N/A | #N/A | #N/A
0 |  | #VALUE! | #VALUE! | 0 | 0 | 0 |  | 54460 | #N/A | #N/A | #N/A | #N/A | #N/A | #N/A
0 |  | #VALUE! | #VALUE! | 0 | 0 | 0 |  | 54461 | #N/A | #N/A | #N/A | #N/A | #N/A | #N/A
0 |  | #VALUE! | #VALUE! | 0 | 0 | 0 |  | 54462 | #N/A | #N/A | #N/A | #N/A | #N/A | #N/A
0 |  | #VALUE! | #VALUE! | 0 | 0 | 0 |  | 54463 | #N/A | #N/A | #N/A | #N/A | #N/A | #N/A
0 |  | #VALUE! | #VALUE! | 0 | 0 | 0 |  | 54464 | #N/A | #N/A | #N/A | #N/A | #N/A | #N/A
0 |  | #VALUE! | #VALUE! | 0 | 0 | 0 |  | 54465 | #N/A | #N/A | #N/A | #N/A | #N/A | #N/A
0 |  | #VALUE! | #VALUE! | 0 | 0 | 0 |  | 54466 | #N/A | #N/A | #N/A | #N/A | #N/A | #N/A
0 |  | #VALUE! | #VALUE! | 0 | 0 | 0 |  | 54467 | #N/A | #N/A | #N/A | #N/A | #N/A | #N/A
0 |  | #VALUE! | #VALUE! | 0 | 0 | 0 |  | 54468 | #N/A | #N/A | #N/A | #N/A | #N/A | #N/A
0 |  | #VALUE! | #VALUE! | 0 | 0 | 0 |  | 54469 | #N/A | #N/A | #N/A | #N/A | #N/A | #N/A
0 |  | #VALUE! | #VALUE! | 0 | 0 | 0 |  | 54470 | #N/A | #N/A | #N/A | #N/A | #N/A | #N/A
0 |  | #VALUE! | #VALUE! | 0 | 0 | 0 |  | 54471 | #N/A | #N/A | #N/A | #N/A | #N/A | #N/A
0 |  | #VALUE! | #VALUE! | 0 | 0 | 0 |  | 54472 | #N/A | #N/A | #N/A | #N/A | #N/A | #N/A
0 |  | #VALUE! | #VALUE! | 0 | 0 | 0 |  | 54473 | #N/A | #N/A | #N/A | #N/A | #N/A | #N/A
0 |  | #VALUE! | #VALUE! | 0 | 0 | 0 |  | 54474 | #N/A | #N/A | #N/A | #N/A | #N/A | #N/A
0 |  | #VALUE! | #VALUE! | 0 | 0 | 0 |  | 54475 | #N/A | #N/A | #N/A | #N/A | #N/A | #N/A
0 |  | #VALUE! | #VALUE! | 0 | 0 | 0 |  | 54476 | #N/A | #N/A | #N/A | #N/A | #N/A | #N/A
0 |  | #VALUE! | #VALUE! | 0 | 0 | 0 |  | 54477 | #N/A | #N/A | #N/A | #N/A | #N/A | #N/A
0 |  | #VALUE! | #VALUE! | 0 | 0 | 0 |  | 54478 | #N/A | #N/A | #N/A | #N/A | #N/A | #N/A
0 |  | #VALUE! | #VALUE! | 0 | 0 | 0 |  | 54479 | #N/A | #N/A | #N/A | #N/A | #N/A | #N/A
0 |  | #VALUE! | #VALUE! | 0 | 0 | 0 |  | 54480 | #N/A | #N/A | #N/A | #N/A | #N/A | #N/A
0 |  | #VALUE! | #VALUE! | 0 | 0 | 0 |  | 54481 | #N/A | #N/A | #N/A | #N/A | #N/A | #N/A
0 |  | #VALUE! | #VALUE! | 0 | 0 | 0 |  | 54482 | #N/A | #N/A | #N/A | #N/A | #N/A | #N/A
0 |  | #VALUE! | #VALUE! | 0 | 0 | 0 |  | 54483 | #N/A | #N/A | #N/A | #N/A | #N/A | #N/A
0 |  | #VALUE! | #VALUE! | 0 | 0 | 0 |  | 54484 | #N/A | #N/A | #N/A | #N/A | #N/A | #N/A
0 |  | #VALUE! | #VALUE! | 0 | 0 | 0 |  | 54485 | #N/A | #N/A | #N/A | #N/A | #N/A | #N/A
0 |  | #VALUE! | #VALUE! | 0 | 0 | 0 |  | 54486 | #N/A | #N/A | #N/A | #N/A | #N/A | #N/A
0 |  | #VALUE! | #VALUE! | 0 | 0 | 0 |  | 54487 | #N/A | #N/A | #N/A | #N/A | #N/A | #N/A
0 |  | #VALUE! | #VALUE! | 0 | 0 | 0 |  | 54488 | #N/A | #N/A | #N/A | #N/A | #N/A | #N/A
0 |  | #VALUE! | #VALUE! | 0 | 0 | 0 |  | 54489 | #N/A | #N/A | #N/A | #N/A | #N/A | #N/A
0 |  | #VALUE! | #VALUE! | 0 | 0 | 0 |  | 54490 | #N/A | #N/A | #N/A | #N/A | #N/A | #N/A
0 |  | #VALUE! | #VALUE! | 0 | 0 | 0 |  | 54491 | #N/A | #N/A | #N/A | #N/A | #N/A | #N/A
0 |  | #VALUE! | #VALUE! | 0 | 0 | 0 |  | 54492 | #N/A | #N/A | #N/A | #N/A | #N/A | #N/A
0 |  | #VALUE! | #VALUE! | 0 | 0 | 0 |  | 54493 | #N/A | #N/A | #N/A | #N/A | #N/A | #N/A
0 |  | #VALUE! | #VALUE! | 0 | 0 | 0 |  | 54494 | #N/A | #N/A | #N/A | #N/A | #N/A | #N/A
0 |  | #VALUE! | #VALUE! | 0 | 0 | 0 |  | 54495 | #N/A | #N/A | #N/A | #N/A | #N/A | #N/A
0 |  | #VALUE! | #VALUE! | 0 | 0 | 0 |  | 54496 | #N/A | #N/A | #N/A | #N/A | #N/A | #N/A
0 |  | #VALUE! | #VALUE! | 0 | 0 | 0 |  | 54497 | #N/A | #N/A | #N/A | #N/A | #N/A | #N/A
0 |  | #VALUE! | #VALUE! | 0 | 0 | 0 |  | 54498 | #N/A | #N/A | #N/A | #N/A | #N/A | #N/A
0 |  | #VALUE! | #VALUE! | 0 | 0 | 0 |  | 54499 | #N/A | #N/A | #N/A | #N/A | #N/A | #N/A
0 |  | #VALUE! | #VALUE! | 0 | 0 | 0 |  | 54500 | #N/A | #N/A | #N/A | #N/A | #N/A | #N/A
0 |  | #VALUE! | #VALUE! | 0 | 0 | 0 |  | 54501 | #N/A | #N/A | #N/A | #N/A | #N/A | #N/A
0 |  | #VALUE! | #VALUE! | 0 | 0 | 0 |  | 54502 | #N/A | #N/A | #N/A | #N/A | #N/A | #N/A
0 |  | #VALUE! | #VALUE! | 0 | 0 | 0 |  | 54503 | #N/A | #N/A | #N/A | #N/A | #N/A | #N/A
0 |  | #VALUE! | #VALUE! | 0 | 0 | 0 |  | 54504 | #N/A | #N/A | #N/A | #N/A | #N/A | #N/A
0 |  | #VALUE! | #VALUE! | 0 | 0 | 0 |  | 54505 | #N/A | #N/A | #N/A | #N/A | #N/A | #N/A
0 |  | #VALUE! | #VALUE! | 0 | 0 | 0 |  | 54506 | #N/A | #N/A | #N/A | #N/A | #N/A | #N/A
0 |  | #VALUE! | #VALUE! | 0 | 0 | 0 |  | 54507 | #N/A | #N/A | #N/A | #N/A | #N/A | #N/A
0 |  | #VALUE! | #VALUE! | 0 | 0 | 0 |  | 54508 | #N/A | #N/A | #N/A | #N/A | #N/A | #N/A
0 |  | #VALUE! | #VALUE! | 0 | 0 | 0 |  | 54509 | #N/A | #N/A | #N/A | #N/A | #N/A | #N/A
0 |  | #VALUE! | #VALUE! | 0 | 0 | 0 |  | 54510 | #N/A | #N/A | #N/A | #N/A | #N/A | #N/A
0 |  | #VALUE! | #VALUE! | 0 | 0 | 0 |  | 54511 | #N/A | #N/A | #N/A | #N/A | #N/A | #N/A
0 |  | #VALUE! | #VALUE! | 0 | 0 | 0 |  | 54512 | #N/A | #N/A | #N/A | #N/A | #N/A | #N/A
0 |  | #VALUE! | #VALUE! | 0 | 0 | 0 |  | 54513 | #N/A | #N/A | #N/A | #N/A | #N/A | #N/A
0 |  | #VALUE! | #VALUE! | 0 | 0 | 0 |  | 54514 | #N/A | #N/A | #N/A | #N/A | #N/A | #N/A
0 |  | #VALUE! | #VALUE! | 0 | 0 | 0 |  | 54515 | #N/A | #N/A | #N/A | #N/A | #N/A | #N/A
0 |  | #VALUE! | #VALUE! | 0 | 0 | 0 |  | 54516 | #N/A | #N/A | #N/A | #N/A | #N/A | #N/A
0 |  | #VALUE! | #VALUE! | 0 | 0 | 0 |  | 54517 | #N/A | #N/A | #N/A | #N/A | #N/A | #N/A
0 |  | #VALUE! | #VALUE! | 0 | 0 | 0 |  | 54518 | #N/A | #N/A | #N/A | #N/A | #N/A | #N/A
0 |  | #VALUE! | #VALUE! | 0 | 0 | 0 |  | 54519 | #N/A | #N/A | #N/A | #N/A | #N/A | #N/A
0 |  | #VALUE! | #VALUE! | 0 | 0 | 0 |  | 54520 | #N/A | #N/A | #N/A | #N/A | #N/A | #N/A
0 |  | #VALUE! | #VALUE! | 0 | 0 | 0 |  | 54521 | #N/A | #N/A | #N/A | #N/A | #N/A | #N/A
0 |  | #VALUE! | #VALUE! | 0 | 0 | 0 |  | 54522 | #N/A | #N/A | #N/A | #N/A | #N/A | #N/A
0 |  | #VALUE! | #VALUE! | 0 | 0 | 0 |  | 54523 | #N/A | #N/A | #N/A | #N/A | #N/A | #N/A
0 |  | #VALUE! | #VALUE! | 0 | 0 | 0 |  | 54524 | #N/A | #N/A | #N/A | #N/A | #N/A | #N/A
0 |  | #VALUE! | #VALUE! | 0 | 0 | 0 |  | 54525 | #N/A | #N/A | #N/A | #N/A | #N/A | #N/A
0 |  | #VALUE! | #VALUE! | 0 | 0 | 0 |  | 54526 | #N/A | #N/A | #N/A | #N/A | #N/A | #N/A
0 |  | #VALUE! | #VALUE! | 0 | 0 | 0 |  | 54527 | #N/A | #N/A | #N/A | #N/A | #N/A | #N/A
0 |  | #VALUE! | #VALUE! | 0 | 0 | 0 |  | 54528 | #N/A | #N/A | #N/A | #N/A | #N/A | #N/A
0 |  | #VALUE! | #VALUE! | 0 | 0 | 0 |  | 54529 | #N/A | #N/A | #N/A | #N/A | #N/A | #N/A
0 |  | #VALUE! | #VALUE! | 0 | 0 | 0 |  | 54530 | #N/A | #N/A | #N/A | #N/A | #N/A | #N/A
0 |  | #VALUE! | #VALUE! | 0 | 0 | 0 |  | 54531 | #N/A | #N/A | #N/A | #N/A | #N/A | #N/A
0 |  | #VALUE! | #VALUE! | 0 | 0 | 0 |  | 54532 | #N/A | #N/A | #N/A | #N/A | #N/A | #N/A
0 |  | #VALUE! | #VALUE! | 0 | 0 | 0 |  | 54533 | #N/A | #N/A | #N/A | #N/A | #N/A | #N/A
0 |  | #VALUE! | #VALUE! | 0 | 0 | 0 |  | 54534 | #N/A | #N/A | #N/A | #N/A | #N/A | #N/A
0 |  | #VALUE! | #VALUE! | 0 | 0 | 0 |  | 54535 | #N/A | #N/A | #N/A | #N/A | #N/A | #N/A
0 |  | #VALUE! | #VALUE! | 0 | 0 | 0 |  | 54536 | #N/A | #N/A | #N/A | #N/A | #N/A | #N/A
0 |  | #VALUE! | #VALUE! | 0 | 0 | 0 |  | 54537 | #N/A | #N/A | #N/A | #N/A | #N/A | #N/A
0 |  | #VALUE! | #VALUE! | 0 | 0 | 0 |  | 54538 | #N/A | #N/A | #N/A | #N/A | #N/A | #N/A
0 |  | #VALUE! | #VALUE! | 0 | 0 | 0 |  | 54539 | #N/A | #N/A | #N/A | #N/A | #N/A | #N/A
0 |  | #VALUE! | #VALUE! | 0 | 0 | 0 |  | 54540 | #N/A | #N/A | #N/A | #N/A | #N/A | #N/A
0 |  | #VALUE! | #VALUE! | 0 | 0 | 0 |  | 54541 | #N/A | #N/A | #N/A | #N/A | #N/A | #N/A
0 |  | #VALUE! | #VALUE! | 0 | 0 | 0 |  | 54542 | #N/A | #N/A | #N/A | #N/A | #N/A | #N/A
0 |  | #VALUE! | #VALUE! | 0 | 0 | 0 |  | 54543 | #N/A | #N/A | #N/A | #N/A | #N/A | #N/A
0 |  | #VALUE! | #VALUE! | 0 | 0 | 0 |  | 54544 | #N/A | #N/A | #N/A | #N/A | #N/A | #N/A
0 |  | #VALUE! | #VALUE! | 0 | 0 | 0 |  | 54545 | #N/A | #N/A | #N/A | #N/A | #N/A | #N/A
0 |  | #VALUE! | #VALUE! | 0 | 0 | 0 |  | 54546 | #N/A | #N/A | #N/A | #N/A | #N/A | #N/A
0 |  | #VALUE! | #VALUE! | 0 | 0 | 0 |  | 54547 | #N/A | #N/A | #N/A | #N/A | #N/A | #N/A
0 |  | #VALUE! | #VALUE! | 0 | 0 | 0 |  | 54548 | #N/A | #N/A | #N/A | #N/A | #N/A | #N/A
0 |  | #VALUE! | #VALUE! | 0 | 0 | 0 |  | 54549 | #N/A | #N/A | #N/A | #N/A | #N/A | #N/A
0 |  | #VALUE! | #VALUE! | 0 | 0 | 0 |  | 54550 | #N/A | #N/A | #N/A | #N/A | #N/A | #N/A
0 |  | #VALUE! | #VALUE! | 0 | 0 | 0 |  | 54551 | #N/A | #N/A | #N/A | #N/A | #N/A | #N/A
0 |  | #VALUE! | #VALUE! | 0 | 0 | 0 |  | 54552 | #N/A | #N/A | #N/A | #N/A | #N/A | #N/A
0 |  | #VALUE! | #VALUE! | 0 | 0 | 0 |  | 54553 | #N/A | #N/A | #N/A | #N/A | #N/A | #N/A
0 |  | #VALUE! | #VALUE! | 0 | 0 | 0 |  | 54554 | #N/A | #N/A | #N/A | #N/A | #N/A | #N/A
0 |  | #VALUE! | #VALUE! | 0 | 0 | 0 |  | 54555 | #N/A | #N/A | #N/A | #N/A | #N/A | #N/A
0 |  | #VALUE! | #VALUE! | 0 | 0 | 0 |  | 54556 | #N/A | #N/A | #N/A | #N/A | #N/A | #N/A
0 |  | #VALUE! | #VALUE! | 0 | 0 | 0 |  | 54557 | #N/A | #N/A | #N/A | #N/A | #N/A | #N/A
0 |  | #VALUE! | #VALUE! | 0 | 0 | 0 |  | 54558 | #N/A | #N/A | #N/A | #N/A | #N/A | #N/A
0 |  | #VALUE! | #VALUE! | 0 | 0 | 0 |  | 54559 | #N/A | #N/A | #N/A | #N/A | #N/A | #N/A
0 |  | #VALUE! | #VALUE! | 0 | 0 | 0 |  | 54560 | #N/A | #N/A | #N/A | #N/A | #N/A | #N/A
0 |  | #VALUE! | #VALUE! | 0 | 0 | 0 |  | 54561 | #N/A | #N/A | #N/A | #N/A | #N/A | #N/A
0 |  | #VALUE! | #VALUE! | 0 | 0 | 0 |  | 54562 | #N/A | #N/A | #N/A | #N/A | #N/A | #N/A
0 |  | #VALUE! | #VALUE! | 0 | 0 | 0 |  | 54563 | #N/A | #N/A | #N/A | #N/A | #N/A | #N/A
0 |  | #VALUE! | #VALUE! | 0 | 0 | 0 |  | 54564 | #N/A | #N/A | #N/A | #N/A | #N/A | #N/A
0 |  | #VALUE! | #VALUE! | 0 | 0 | 0 |  | 54565 | #N/A | #N/A | #N/A | #N/A | #N/A | #N/A
0 |  | #VALUE! | #VALUE! | 0 | 0 | 0 |  | 54566 | #N/A | #N/A | #N/A | #N/A | #N/A | #N/A
0 |  | #VALUE! | #VALUE! | 0 | 0 | 0 |  | 54567 | #N/A | #N/A | #N/A | #N/A | #N/A | #N/A
0 |  | #VALUE! | #VALUE! | 0 | 0 | 0 |  | 54568 | #N/A | #N/A | #N/A | #N/A | #N/A | #N/A
0 |  | #VALUE! | #VALUE! | 0 | 0 | 0 |  | 54569 | #N/A | #N/A | #N/A | #N/A | #N/A | #N/A
0 |  | #VALUE! | #VALUE! | 0 | 0 | 0 |  | 54570 | #N/A | #N/A | #N/A | #N/A | #N/A | #N/A
0 |  | #VALUE! | #VALUE! | 0 | 0 | 0 |  | 54571 | #N/A | #N/A | #N/A | #N/A | #N/A | #N/A
0 |  | #VALUE! | #VALUE! | 0 | 0 | 0 |  | 54572 | #N/A | #N/A | #N/A | #N/A | #N/A | #N/A
0 |  | #VALUE! | #VALUE! | 0 | 0 | 0 |  | 54573 | #N/A | #N/A | #N/A | #N/A | #N/A | #N/A
0 |  | #VALUE! | #VALUE! | 0 | 0 | 0 |  | 54574 | #N/A | #N/A | #N/A | #N/A | #N/A | #N/A
0 |  | #VALUE! | #VALUE! | 0 | 0 | 0 |  | 54575 | #N/A | #N/A | #N/A | #N/A | #N/A | #N/A
0 |  | #VALUE! | #VALUE! | 0 | 0 | 0 |  | 54576 | #N/A | #N/A | #N/A | #N/A | #N/A | #N/A
0 |  | #VALUE! | #VALUE! | 0 | 0 | 0 |  | 54577 | #N/A | #N/A | #N/A | #N/A | #N/A | #N/A
0 |  | #VALUE! | #VALUE! | 0 | 0 | 0 |  | 54578 | #N/A | #N/A | #N/A | #N/A | #N/A | #N/A
0 |  | #VALUE! | #VALUE! | 0 | 0 | 0 |  | 54579 | #N/A | #N/A | #N/A | #N/A | #N/A | #N/A
0 |  | #VALUE! | #VALUE! | 0 | 0 | 0 |  | 54580 | #N/A | #N/A | #N/A | #N/A | #N/A | #N/A
0 |  | #VALUE! | #VALUE! | 0 | 0 | 0 |  | 54581 | #N/A | #N/A | #N/A | #N/A | #N/A | #N/A
0 |  | #VALUE! | #VALUE! | 0 | 0 | 0 |  | 54582 | #N/A | #N/A | #N/A | #N/A | #N/A | #N/A
0 |  | #VALUE! | #VALUE! | 0 | 0 | 0 |  | 54583 | #N/A | #N/A | #N/A | #N/A | #N/A | #N/A
0 |  | #VALUE! | #VALUE! | 0 | 0 | 0 |  | 54584 | #N/A | #N/A | #N/A | #N/A | #N/A | #N/A
0 |  | #VALUE! | #VALUE! | 0 | 0 | 0 |  | 54585 | #N/A | #N/A | #N/A | #N/A | #N/A | #N/A
0 |  | #VALUE! | #VALUE! | 0 | 0 | 0 |  | 54586 | #N/A | #N/A | #N/A | #N/A | #N/A | #N/A
0 |  | #VALUE! | #VALUE! | 0 | 0 | 0 |  | 54587 | #N/A | #N/A | #N/A | #N/A | #N/A | #N/A
0 |  | #VALUE! | #VALUE! | 0 | 0 | 0 |  | 54588 | #N/A | #N/A | #N/A | #N/A | #N/A | #N/A
0 |  | #VALUE! | #VALUE! | 0 | 0 | 0 |  | 54589 | #N/A | #N/A | #N/A | #N/A | #N/A | #N/A
0 |  | #VALUE! | #VALUE! | 0 | 0 | 0 |  | 54590 | #N/A | #N/A | #N/A | #N/A | #N/A | #N/A
0 |  | #VALUE! | #VALUE! | 0 | 0 | 0 |  | 54591 | #N/A | #N/A | #N/A | #N/A | #N/A | #N/A
0 |  | #VALUE! | #VALUE! | 0 | 0 | 0 |  | 54592 | #N/A | #N/A | #N/A | #N/A | #N/A | #N/A
0 |  | #VALUE! | #VALUE! | 0 | 0 | 0 |  | 54593 | #N/A | #N/A | #N/A | #N/A | #N/A | #N/A
0 |  | #VALUE! | #VALUE! | 0 | 0 | 0 |  | 54594 | #N/A | #N/A | #N/A | #N/A | #N/A | #N/A
0 |  | #VALUE! | #VALUE! | 0 | 0 | 0 |  | 54595 | #N/A | #N/A | #N/A | #N/A | #N/A | #N/A
0 |  | #VALUE! | #VALUE! | 0 | 0 | 0 |  | 54596 | #N/A | #N/A | #N/A | #N/A | #N/A | #N/A
0 |  | #VALUE! | #VALUE! | 0 | 0 | 0 |  | 54597 | #N/A | #N/A | #N/A | #N/A | #N/A | #N/A
0 |  | #VALUE! | #VALUE! | 0 | 0 | 0 |  | 54598 | #N/A | #N/A | #N/A | #N/A | #N/A | #N/A
0 |  | #VALUE! | #VALUE! | 0 | 0 | 0 |  | 54599 | #N/A | #N/A | #N/A | #N/A | #N/A | #N/A
0 |  | #VALUE! | #VALUE! | 0 | 0 | 0 |  | 54600 | #N/A | #N/A | #N/A | #N/A | #N/A | #N/A
0 |  | #VALUE! | #VALUE! | 0 | 0 | 0 |  | 54601 | #N/A | #N/A | #N/A | #N/A | #N/A | #N/A
0 |  | #VALUE! | #VALUE! | 0 | 0 | 0 |  | 54602 | #N/A | #N/A | #N/A | #N/A | #N/A | #N/A
0 |  | #VALUE! | #VALUE! | 0 | 0 | 0 |  | 54603 | #N/A | #N/A | #N/A | #N/A | #N/A | #N/A
0 |  | #VALUE! | #VALUE! | 0 | 0 | 0 |  | 54604 | #N/A | #N/A | #N/A | #N/A | #N/A | #N/A
0 |  | #VALUE! | #VALUE! | 0 | 0 | 0 |  | 54605 | #N/A | #N/A | #N/A | #N/A | #N/A | #N/A
0 |  | #VALUE! | #VALUE! | 0 | 0 | 0 |  | 54606 | #N/A | #N/A | #N/A | #N/A | #N/A | #N/A
0 |  | #VALUE! | #VALUE! | 0 | 0 | 0 |  | 54607 | #N/A | #N/A | #N/A | #N/A | #N/A | #N/A
0 |  | #VALUE! | #VALUE! | 0 | 0 | 0 |  | 54608 | #N/A | #N/A | #N/A | #N/A | #N/A | #N/A
0 |  | #VALUE! | #VALUE! | 0 | 0 | 0 |  | 54609 | #N/A | #N/A | #N/A | #N/A | #N/A | #N/A
0 |  | #VALUE! | #VALUE! | 0 | 0 | 0 |  | 54610 | #N/A | #N/A | #N/A | #N/A | #N/A | #N/A
0 |  | #VALUE! | #VALUE! | 0 | 0 | 0 |  | 54611 | #N/A | #N/A | #N/A | #N/A | #N/A | #N/A
0 |  | #VALUE! | #VALUE! | 0 | 0 | 0 |  | 54612 | #N/A | #N/A | #N/A | #N/A | #N/A | #N/A
0 |  | #VALUE! | #VALUE! | 0 | 0 | 0 |  | 54613 | #N/A | #N/A | #N/A | #N/A | #N/A | #N/A
0 |  | #VALUE! | #VALUE! | 0 | 0 | 0 |  | 54614 | #N/A | #N/A | #N/A | #N/A | #N/A | #N/A
0 |  | #VALUE! | #VALUE! | 0 | 0 | 0 |  | 54615 | #N/A | #N/A | #N/A | #N/A | #N/A | #N/A
0 |  | #VALUE! | #VALUE! | 0 | 0 | 0 |  | 54616 | #N/A | #N/A | #N/A | #N/A | #N/A | #N/A
0 |  | #VALUE! | #VALUE! | 0 | 0 | 0 |  | 54617 | #N/A | #N/A | #N/A | #N/A | #N/A | #N/A
0 |  | #VALUE! | #VALUE! | 0 | 0 | 0 |  | 54618 | #N/A | #N/A | #N/A | #N/A | #N/A | #N/A
0 |  | #VALUE! | #VALUE! | 0 | 0 | 0 |  | 54619 | #N/A | #N/A | #N/A | #N/A | #N/A | #N/A
0 |  | #VALUE! | #VALUE! | 0 | 0 | 0 |  | 54620 | #N/A | #N/A | #N/A | #N/A | #N/A | #N/A
0 |  | #VALUE! | #VALUE! | 0 | 0 | 0 |  | 54621 | #N/A | #N/A | #N/A | #N/A | #N/A | #N/A
0 |  | #VALUE! | #VALUE! | 0 | 0 | 0 |  | 54622 | #N/A | #N/A | #N/A | #N/A | #N/A | #N/A
0 |  | #VALUE! | #VALUE! | 0 | 0 | 0 |  | 54623 | #N/A | #N/A | #N/A | #N/A | #N/A | #N/A
0 |  | #VALUE! | #VALUE! | 0 | 0 | 0 |  | 54624 | #N/A | #N/A | #N/A | #N/A | #N/A | #N/A
0 |  | #VALUE! | #VALUE! | 0 | 0 | 0 |  | 54625 | #N/A | #N/A | #N/A | #N/A | #N/A | #N/A
0 |  | #VALUE! | #VALUE! | 0 | 0 | 0 |  | 54626 | #N/A | #N/A | #N/A | #N/A | #N/A | #N/A
0 |  | #VALUE! | #VALUE! | 0 | 0 | 0 |  | 54627 | #N/A | #N/A | #N/A | #N/A | #N/A | #N/A
0 |  | #VALUE! | #VALUE! | 0 | 0 | 0 |  | 54628 | #N/A | #N/A | #N/A | #N/A | #N/A | #N/A
0 |  | #VALUE! | #VALUE! | 0 | 0 | 0 |  | 54629 | #N/A | #N/A | #N/A | #N/A | #N/A | #N/A
0 |  | #VALUE! | #VALUE! | 0 | 0 | 0 |  | 54630 | #N/A | #N/A | #N/A | #N/A | #N/A | #N/A
0 |  | #VALUE! | #VALUE! | 0 | 0 | 0 |  | 54631 | #N/A | #N/A | #N/A | #N/A | #N/A | #N/A
0 |  | #VALUE! | #VALUE! | 0 | 0 | 0 |  | 54632 | #N/A | #N/A | #N/A | #N/A | #N/A | #N/A
0 |  | #VALUE! | #VALUE! | 0 | 0 | 0 |  | 54633 | #N/A | #N/A | #N/A | #N/A | #N/A | #N/A
0 |  | #VALUE! | #VALUE! | 0 | 0 | 0 |  | 54634 | #N/A | #N/A | #N/A | #N/A | #N/A | #N/A
0 |  | #VALUE! | #VALUE! | 0 | 0 | 0 |  | 54635 | #N/A | #N/A | #N/A | #N/A | #N/A | #N/A
0 |  | #VALUE! | #VALUE! | 0 | 0 | 0 |  | 54636 | #N/A | #N/A | #N/A | #N/A | #N/A | #N/A
0 |  | #VALUE! | #VALUE! | 0 | 0 | 0 |  | 54637 | #N/A | #N/A | #N/A | #N/A | #N/A | #N/A
0 |  | #VALUE! | #VALUE! | 0 | 0 | 0 |  | 54638 | #N/A | #N/A | #N/A | #N/A | #N/A | #N/A
0 |  | #VALUE! | #VALUE! | 0 | 0 | 0 |  | 54639 | #N/A | #N/A | #N/A | #N/A | #N/A | #N/A
0 |  | #VALUE! | #VALUE! | 0 | 0 | 0 |  | 54640 | #N/A | #N/A | #N/A | #N/A | #N/A | #N/A
0 |  | #VALUE! | #VALUE! | 0 | 0 | 0 |  | 54641 | #N/A | #N/A | #N/A | #N/A | #N/A | #N/A
0 |  | #VALUE! | #VALUE! | 0 | 0 | 0 |  | 54642 | #N/A | #N/A | #N/A | #N/A | #N/A | #N/A
0 |  | #VALUE! | #VALUE! | 0 | 0 | 0 |  | 54643 | #N/A | #N/A | #N/A | #N/A | #N/A | #N/A
0 |  | #VALUE! | #VALUE! | 0 | 0 | 0 |  | 54644 | #N/A | #N/A | #N/A | #N/A | #N/A | #N/A
0 |  | #VALUE! | #VALUE! | 0 | 0 | 0 |  | 54645 | #N/A | #N/A | #N/A | #N/A | #N/A | #N/A
0 |  | #VALUE! | #VALUE! | 0 | 0 | 0 |  | 54646 | #N/A | #N/A | #N/A | #N/A | #N/A | #N/A
0 |  | #VALUE! | #VALUE! | 0 | 0 | 0 |  | 54647 | #N/A | #N/A | #N/A | #N/A | #N/A | #N/A
0 |  | #VALUE! | #VALUE! | 0 | 0 | 0 |  | 54648 | #N/A | #N/A | #N/A | #N/A | #N/A | #N/A
0 |  | #VALUE! | #VALUE! | 0 | 0 | 0 |  | 54649 | #N/A | #N/A | #N/A | #N/A | #N/A | #N/A
0 |  | #VALUE! | #VALUE! | 0 | 0 | 0 |  | 54650 | #N/A | #N/A | #N/A | #N/A | #N/A | #N/A
0 |  | #VALUE! | #VALUE! | 0 | 0 | 0 |  | 54651 | #N/A | #N/A | #N/A | #N/A | #N/A | #N/A
0 |  | #VALUE! | #VALUE! | 0 | 0 | 0 |  | 54652 | #N/A | #N/A | #N/A | #N/A | #N/A | #N/A
0 |  | #VALUE! | #VALUE! | 0 | 0 | 0 |  | 54653 | #N/A | #N/A | #N/A | #N/A | #N/A | #N/A
0 |  | #VALUE! | #VALUE! | 0 | 0 | 0 |  | 54654 | #N/A | #N/A | #N/A | #N/A | #N/A | #N/A
0 |  | #VALUE! | #VALUE! | 0 | 0 | 0 |  | 54655 | #N/A | #N/A | #N/A | #N/A | #N/A | #N/A
0 |  | #VALUE! | #VALUE! | 0 | 0 | 0 |  | 54656 | #N/A | #N/A | #N/A | #N/A | #N/A | #N/A
0 |  | #VALUE! | #VALUE! | 0 | 0 | 0 |  | 54657 | #N/A | #N/A | #N/A | #N/A | #N/A | #N/A
0 |  | #VALUE! | #VALUE! | 0 | 0 | 0 |  | 54658 | #N/A | #N/A | #N/A | #N/A | #N/A | #N/A
0 |  | #VALUE! | #VALUE! | 0 | 0 | 0 |  | 54659 | #N/A | #N/A | #N/A | #N/A | #N/A | #N/A
0 |  | #VALUE! | #VALUE! | 0 | 0 | 0 |  | 54660 | #N/A | #N/A | #N/A | #N/A | #N/A | #N/A
0 |  | #VALUE! | #VALUE! | 0 | 0 | 0 |  | 54661 | #N/A | #N/A | #N/A | #N/A | #N/A | #N/A
0 |  | #VALUE! | #VALUE! | 0 | 0 | 0 |  | 54662 | #N/A | #N/A | #N/A | #N/A | #N/A | #N/A
0 |  | #VALUE! | #VALUE! | 0 | 0 | 0 |  | 54663 | #N/A | #N/A | #N/A | #N/A | #N/A | #N/A
0 |  | #VALUE! | #VALUE! | 0 | 0 | 0 |  | 54664 | #N/A | #N/A | #N/A | #N/A | #N/A | #N/A
0 |  | #VALUE! | #VALUE! | 0 | 0 | 0 |  | 54665 | #N/A | #N/A | #N/A | #N/A | #N/A | #N/A
0 |  | #VALUE! | #VALUE! | 0 | 0 | 0 |  | 54666 | #N/A | #N/A | #N/A | #N/A | #N/A | #N/A
0 |  | #VALUE! | #VALUE! | 0 | 0 | 0 |  | 54667 | #N/A | #N/A | #N/A | #N/A | #N/A | #N/A
0 |  | #VALUE! | #VALUE! | 0 | 0 | 0 |  | 54668 | #N/A | #N/A | #N/A | #N/A | #N/A | #N/A
0 |  | #VALUE! | #VALUE! | 0 | 0 | 0 |  | 54669 | #N/A | #N/A | #N/A | #N/A | #N/A | #N/A
0 |  | #VALUE! | #VALUE! | 0 | 0 | 0 |  | 54670 | #N/A | #N/A | #N/A | #N/A | #N/A | #N/A
0 |  | #VALUE! | #VALUE! | 0 | 0 | 0 |  | 54671 | #N/A | #N/A | #N/A | #N/A | #N/A | #N/A
0 |  | #VALUE! | #VALUE! | 0 | 0 | 0 |  | 54672 | #N/A | #N/A | #N/A | #N/A | #N/A | #N/A
0 |  | #VALUE! | #VALUE! | 0 | 0 | 0 |  | 54673 | #N/A | #N/A | #N/A | #N/A | #N/A | #N/A
0 |  | #VALUE! | #VALUE! | 0 | 0 | 0 |  | 54674 | #N/A | #N/A | #N/A | #N/A | #N/A | #N/A
0 |  | #VALUE! | #VALUE! | 0 | 0 | 0 |  | 54675 | #N/A | #N/A | #N/A | #N/A | #N/A | #N/A
0 |  | #VALUE! | #VALUE! | 0 | 0 | 0 |  | 54676 | #N/A | #N/A | #N/A | #N/A | #N/A | #N/A
0 |  | #VALUE! | #VALUE! | 0 | 0 | 0 |  | 54677 | #N/A | #N/A | #N/A | #N/A | #N/A | #N/A
0 |  | #VALUE! | #VALUE! | 0 | 0 | 0 |  | 54678 | #N/A | #N/A | #N/A | #N/A | #N/A | #N/A
0 |  | #VALUE! | #VALUE! | 0 | 0 | 0 |  | 54679 | #N/A | #N/A | #N/A | #N/A | #N/A | #N/A
0 |  | #VALUE! | #VALUE! | 0 | 0 | 0 |  | 54680 | #N/A | #N/A | #N/A | #N/A | #N/A | #N/A
0 |  | #VALUE! | #VALUE! | 0 | 0 | 0 |  | 54681 | #N/A | #N/A | #N/A | #N/A | #N/A | #N/A
0 |  | #VALUE! | #VALUE! | 0 | 0 | 0 |  | 54682 | #N/A | #N/A | #N/A | #N/A | #N/A | #N/A
0 |  | #VALUE! | #VALUE! | 0 | 0 | 0 |  | 54683 | #N/A | #N/A | #N/A | #N/A | #N/A | #N/A
0 |  | #VALUE! | #VALUE! | 0 | 0 | 0 |  | 54684 | #N/A | #N/A | #N/A | #N/A | #N/A | #N/A
0 |  | #VALUE! | #VALUE! | 0 | 0 | 0 |  | 54685 | #N/A | #N/A | #N/A | #N/A | #N/A | #N/A
0 |  | #VALUE! | #VALUE! | 0 | 0 | 0 |  | 54686 | #N/A | #N/A | #N/A | #N/A | #N/A | #N/A
0 |  | #VALUE! | #VALUE! | 0 | 0 | 0 |  | 54687 | #N/A | #N/A | #N/A | #N/A | #N/A | #N/A
0 |  | #VALUE! | #VALUE! | 0 | 0 | 0 |  | 54688 | #N/A | #N/A | #N/A | #N/A | #N/A | #N/A
0 |  | #VALUE! | #VALUE! | 0 | 0 | 0 |  | 54689 | #N/A | #N/A | #N/A | #N/A | #N/A | #N/A
0 |  | #VALUE! | #VALUE! | 0 | 0 | 0 |  | 54690 | #N/A | #N/A | #N/A | #N/A | #N/A | #N/A
0 |  | #VALUE! | #VALUE! | 0 | 0 | 0 |  | 54691 | #N/A | #N/A | #N/A | #N/A | #N/A | #N/A
0 |  | #VALUE! | #VALUE! | 0 | 0 | 0 |  | 54692 | #N/A | #N/A | #N/A | #N/A | #N/A | #N/A
0 |  | #VALUE! | #VALUE! | 0 | 0 | 0 |  | 54693 | #N/A | #N/A | #N/A | #N/A | #N/A | #N/A
0 |  | #VALUE! | #VALUE! | 0 | 0 | 0 |  | 54694 | #N/A | #N/A | #N/A | #N/A | #N/A | #N/A
0 |  | #VALUE! | #VALUE! | 0 | 0 | 0 |  | 54695 | #N/A | #N/A | #N/A | #N/A | #N/A | #N/A
0 |  | #VALUE! | #VALUE! | 0 | 0 | 0 |  | 54696 | #N/A | #N/A | #N/A | #N/A | #N/A | #N/A
0 |  | #VALUE! | #VALUE! | 0 | 0 | 0 |  | 54697 | #N/A | #N/A | #N/A | #N/A | #N/A | #N/A
0 |  | #VALUE! | #VALUE! | 0 | 0 | 0 |  | 54698 | #N/A | #N/A | #N/A | #N/A | #N/A | #N/A
0 |  | #VALUE! | #VALUE! | 0 | 0 | 0 |  | 54699 | #N/A | #N/A | #N/A | #N/A | #N/A | #N/A
0 |  | #VALUE! | #VALUE! | 0 | 0 | 0 |  | 54700 | #N/A | #N/A | #N/A | #N/A | #N/A | #N/A
0 |  | #VALUE! | #VALUE! | 0 | 0 | 0 |  | 54701 | #N/A | #N/A | #N/A | #N/A | #N/A | #N/A
0 |  | #VALUE! | #VALUE! | 0 | 0 | 0 |  | 54702 | #N/A | #N/A | #N/A | #N/A | #N/A | #N/A
0 |  | #VALUE! | #VALUE! | 0 | 0 | 0 |  | 54703 | #N/A | #N/A | #N/A | #N/A | #N/A | #N/A
0 |  | #VALUE! | #VALUE! | 0 | 0 | 0 |  | 54704 | #N/A | #N/A | #N/A | #N/A | #N/A | #N/A
0 |  | #VALUE! | #VALUE! | 0 | 0 | 0 |  | 54705 | #N/A | #N/A | #N/A | #N/A | #N/A | #N/A
0 |  | #VALUE! | #VALUE! | 0 | 0 | 0 |  | 54706 | #N/A | #N/A | #N/A | #N/A | #N/A | #N/A
0 |  | #VALUE! | #VALUE! | 0 | 0 | 0 |  | 54707 | #N/A | #N/A | #N/A | #N/A | #N/A | #N/A
0 |  | #VALUE! | #VALUE! | 0 | 0 | 0 |  | 54708 | #N/A | #N/A | #N/A | #N/A | #N/A | #N/A
0 |  | #VALUE! | #VALUE! | 0 | 0 | 0 |  | 54709 | #N/A | #N/A | #N/A | #N/A | #N/A | #N/A
0 |  | #VALUE! | #VALUE! | 0 | 0 | 0 |  | 54710 | #N/A | #N/A | #N/A | #N/A | #N/A | #N/A
0 |  | #VALUE! | #VALUE! | 0 | 0 | 0 |  | 54711 | #N/A | #N/A | #N/A | #N/A | #N/A | #N/A
0 |  | #VALUE! | #VALUE! | 0 | 0 | 0 |  | 54712 | #N/A | #N/A | #N/A | #N/A | #N/A | #N/A
0 |  | #VALUE! | #VALUE! | 0 | 0 | 0 |  | 54713 | #N/A | #N/A | #N/A | #N/A | #N/A | #N/A
0 |  | #VALUE! | #VALUE! | 0 | 0 | 0 |  | 54714 | #N/A | #N/A | #N/A | #N/A | #N/A | #N/A
0 |  | #VALUE! | #VALUE! | 0 | 0 | 0 |  | 54715 | #N/A | #N/A | #N/A | #N/A | #N/A | #N/A
0 |  | #VALUE! | #VALUE! | 0 | 0 | 0 |  | 54716 | #N/A | #N/A | #N/A | #N/A | #N/A | #N/A
0 |  | #VALUE! | #VALUE! | 0 | 0 | 0 |  | 54717 | #N/A | #N/A | #N/A | #N/A | #N/A | #N/A
0 |  | #VALUE! | #VALUE! | 0 | 0 | 0 |  | 54718 | #N/A | #N/A | #N/A | #N/A | #N/A | #N/A
0 |  | #VALUE! | #VALUE! | 0 | 0 | 0 |  | 54719 | #N/A | #N/A | #N/A | #N/A | #N/A | #N/A
0 |  | #VALUE! | #VALUE! | 0 | 0 | 0 |  | 54720 | #N/A | #N/A | #N/A | #N/A | #N/A | #N/A
0 |  | #VALUE! | #VALUE! | 0 | 0 | 0 |  | 54721 | #N/A | #N/A | #N/A | #N/A | #N/A | #N/A
0 |  | #VALUE! | #VALUE! | 0 | 0 | 0 |  | 54722 | #N/A | #N/A | #N/A | #N/A | #N/A | #N/A
0 |  | #VALUE! | #VALUE! | 0 | 0 | 0 |  | 54723 | #N/A | #N/A | #N/A | #N/A | #N/A | #N/A
0 |  | #VALUE! | #VALUE! | 0 | 0 | 0 |  | 54724 | #N/A | #N/A | #N/A | #N/A | #N/A | #N/A
0 |  | #VALUE! | #VALUE! | 0 | 0 | 0 |  | 54725 | #N/A | #N/A | #N/A | #N/A | #N/A | #N/A
0 |  | #VALUE! | #VALUE! | 0 | 0 | 0 |  | 54726 | #N/A | #N/A | #N/A | #N/A | #N/A | #N/A
0 |  | #VALUE! | #VALUE! | 0 | 0 | 0 |  | 54727 | #N/A | #N/A | #N/A | #N/A | #N/A | #N/A
0 |  | #VALUE! | #VALUE! | 0 | 0 | 0 |  | 54728 | #N/A | #N/A | #N/A | #N/A | #N/A | #N/A
0 |  | #VALUE! | #VALUE! | 0 | 0 | 0 |  | 54729 | #N/A | #N/A | #N/A | #N/A | #N/A | #N/A
0 |  | #VALUE! | #VALUE! | 0 | 0 | 0 |  | 54730 | #N/A | #N/A | #N/A | #N/A | #N/A | #N/A
0 |  | #VALUE! | #VALUE! | 0 | 0 | 0 |  | 54731 | #N/A | #N/A | #N/A | #N/A | #N/A | #N/A
0 |  | #VALUE! | #VALUE! | 0 | 0 | 0 |  | 54732 | #N/A | #N/A | #N/A | #N/A | #N/A | #N/A
0 |  | #VALUE! | #VALUE! | 0 | 0 | 0 |  | 54733 | #N/A | #N/A | #N/A | #N/A | #N/A | #N/A
0 |  | #VALUE! | #VALUE! | 0 | 0 | 0 |  | 54734 | #N/A | #N/A | #N/A | #N/A | #N/A | #N/A
0 |  | #VALUE! | #VALUE! | 0 | 0 | 0 |  | 54735 | #N/A | #N/A | #N/A | #N/A | #N/A | #N/A
0 |  | #VALUE! | #VALUE! | 0 | 0 | 0 |  | 54736 | #N/A | #N/A | #N/A | #N/A | #N/A | #N/A
0 |  | #VALUE! | #VALUE! | 0 | 0 | 0 |  | 54737 | #N/A | #N/A | #N/A | #N/A | #N/A | #N/A
0 |  | #VALUE! | #VALUE! | 0 | 0 | 0 |  | 54738 | #N/A | #N/A | #N/A | #N/A | #N/A | #N/A
0 |  | #VALUE! | #VALUE! | 0 | 0 | 0 |  | 54739 | #N/A | #N/A | #N/A | #N/A | #N/A | #N/A
0 |  | #VALUE! | #VALUE! | 0 | 0 | 0 |  | 54740 | #N/A | #N/A | #N/A | #N/A | #N/A | #N/A
0 |  | #VALUE! | #VALUE! | 0 | 0 | 0 |  | 54741 | #N/A | #N/A | #N/A | #N/A | #N/A | #N/A
0 |  | #VALUE! | #VALUE! | 0 | 0 | 0 |  | 54742 | #N/A | #N/A | #N/A | #N/A | #N/A | #N/A
0 |  | #VALUE! | #VALUE! | 0 | 0 | 0 |  | 54743 | #N/A | #N/A | #N/A | #N/A | #N/A | #N/A
0 |  | #VALUE! | #VALUE! | 0 | 0 | 0 |  | 54744 | #N/A | #N/A | #N/A | #N/A | #N/A | #N/A
0 |  | #VALUE! | #VALUE! | 0 | 0 | 0 |  | 54745 | #N/A | #N/A | #N/A | #N/A | #N/A | #N/A
0 |  | #VALUE! | #VALUE! | 0 | 0 | 0 |  | 54746 | #N/A | #N/A | #N/A | #N/A | #N/A | #N/A
0 |  | #VALUE! | #VALUE! | 0 | 0 | 0 |  | 54747 | #N/A | #N/A | #N/A | #N/A | #N/A | #N/A
0 |  | #VALUE! | #VALUE! | 0 | 0 | 0 |  | 54748 | #N/A | #N/A | #N/A | #N/A | #N/A | #N/A
0 |  | #VALUE! | #VALUE! | 0 | 0 | 0 |  | 54749 | #N/A | #N/A | #N/A | #N/A | #N/A | #N/A
0 |  | #VALUE! | #VALUE! | 0 | 0 | 0 |  | 54750 | #N/A | #N/A | #N/A | #N/A | #N/A | #N/A
0 |  | #VALUE! | #VALUE! | 0 | 0 | 0 |  | 54751 | #N/A | #N/A | #N/A | #N/A | #N/A | #N/A
0 |  | #VALUE! | #VALUE! | 0 | 0 | 0 |  | 54752 | #N/A | #N/A | #N/A | #N/A | #N/A | #N/A
0 |  | #VALUE! | #VALUE! | 0 | 0 | 0 |  | 54753 | #N/A | #N/A | #N/A | #N/A | #N/A | #N/A
0 |  | #VALUE! | #VALUE! | 0 | 0 | 0 |  | 54754 | #N/A | #N/A | #N/A | #N/A | #N/A | #N/A
0 |  | #VALUE! | #VALUE! | 0 | 0 | 0 |  | 54755 | #N/A | #N/A | #N/A | #N/A | #N/A | #N/A
0 |  | #VALUE! | #VALUE! | 0 | 0 | 0 |  | 54756 | #N/A | #N/A | #N/A | #N/A | #N/A | #N/A
0 |  | #VALUE! | #VALUE! | 0 | 0 | 0 |  | 54757 | #N/A | #N/A | #N/A | #N/A | #N/A | #N/A
0 |  | #VALUE! | #VALUE! | 0 | 0 | 0 |  | 54758 | #N/A | #N/A | #N/A | #N/A | #N/A | #N/A
0 |  | #VALUE! | #VALUE! | 0 | 0 | 0 |  | 54759 | #N/A | #N/A | #N/A | #N/A | #N/A | #N/A
0 |  | #VALUE! | #VALUE! | 0 | 0 | 0 |  | 54760 | #N/A | #N/A | #N/A | #N/A | #N/A | #N/A
0 |  | #VALUE! | #VALUE! | 0 | 0 | 0 |  | 54761 | #N/A | #N/A | #N/A | #N/A | #N/A | #N/A
0 |  | #VALUE! | #VALUE! | 0 | 0 | 0 |  | 54762 | #N/A | #N/A | #N/A | #N/A | #N/A | #N/A
0 |  | #VALUE! | #VALUE! | 0 | 0 | 0 |  | 54763 | #N/A | #N/A | #N/A | #N/A | #N/A | #N/A
0 |  | #VALUE! | #VALUE! | 0 | 0 | 0 |  | 54764 | #N/A | #N/A | #N/A | #N/A | #N/A | #N/A
0 |  | #VALUE! | #VALUE! | 0 | 0 | 0 |  | 54765 | #N/A | #N/A | #N/A | #N/A | #N/A | #N/A
0 |  | #VALUE! | #VALUE! | 0 | 0 | 0 |  | 54766 | #N/A | #N/A | #N/A | #N/A | #N/A | #N/A
0 |  | #VALUE! | #VALUE! | 0 | 0 | 0 |  | 54767 | #N/A | #N/A | #N/A | #N/A | #N/A | #N/A
0 |  | #VALUE! | #VALUE! | 0 | 0 | 0 |  | 54768 | #N/A | #N/A | #N/A | #N/A | #N/A | #N/A
0 |  | #VALUE! | #VALUE! | 0 | 0 | 0 |  | 54769 | #N/A | #N/A | #N/A | #N/A | #N/A | #N/A
0 |  | #VALUE! | #VALUE! | 0 | 0 | 0 |  | 54770 | #N/A | #N/A | #N/A | #N/A | #N/A | #N/A
0 |  | #VALUE! | #VALUE! | 0 | 0 | 0 |  | 54771 | #N/A | #N/A | #N/A | #N/A | #N/A | #N/A
0 |  | #VALUE! | #VALUE! | 0 | 0 | 0 |  | 54772 | #N/A | #N/A | #N/A | #N/A | #N/A | #N/A
0 |  | #VALUE! | #VALUE! | 0 | 0 | 0 |  | 54773 | #N/A | #N/A | #N/A | #N/A | #N/A | #N/A
0 |  | #VALUE! | #VALUE! | 0 | 0 | 0 |  | 54774 | #N/A | #N/A | #N/A | #N/A | #N/A | #N/A
0 |  | #VALUE! | #VALUE! | 0 | 0 | 0 |  | 54775 | #N/A | #N/A | #N/A | #N/A | #N/A | #N/A
0 |  | #VALUE! | #VALUE! | 0 | 0 | 0 |  | 54776 | #N/A | #N/A | #N/A | #N/A | #N/A | #N/A
0 |  | #VALUE! | #VALUE! | 0 | 0 | 0 |  | 54777 | #N/A | #N/A | #N/A | #N/A | #N/A | #N/A
0 |  | #VALUE! | #VALUE! | 0 | 0 | 0 |  | 54778 | #N/A | #N/A | #N/A | #N/A | #N/A | #N/A
0 |  | #VALUE! | #VALUE! | 0 | 0 | 0 |  | 54779 | #N/A | #N/A | #N/A | #N/A | #N/A | #N/A
0 |  | #VALUE! | #VALUE! | 0 | 0 | 0 |  | 54780 | #N/A | #N/A | #N/A | #N/A | #N/A | #N/A
0 |  | #VALUE! | #VALUE! | 0 | 0 | 0 |  | 54781 | #N/A | #N/A | #N/A | #N/A | #N/A | #N/A
0 |  | #VALUE! | #VALUE! | 0 | 0 | 0 |  | 54782 | #N/A | #N/A | #N/A | #N/A | #N/A | #N/A
0 |  | #VALUE! | #VALUE! | 0 | 0 | 0 |  | 54783 | #N/A | #N/A | #N/A | #N/A | #N/A | #N/A
0 |  | #VALUE! | #VALUE! | 0 | 0 | 0 |  | 54784 | #N/A | #N/A | #N/A | #N/A | #N/A | #N/A
0 |  | #VALUE! | #VALUE! | 0 | 0 | 0 |  | 54785 | #N/A | #N/A | #N/A | #N/A | #N/A | #N/A
0 |  | #VALUE! | #VALUE! | 0 | 0 | 0 |  | 54786 | #N/A | #N/A | #N/A | #N/A | #N/A | #N/A
0 |  | #VALUE! | #VALUE! | 0 | 0 | 0 |  | 54787 | #N/A | #N/A | #N/A | #N/A | #N/A | #N/A
0 |  | #VALUE! | #VALUE! | 0 | 0 | 0 |  | 54788 | #N/A | #N/A | #N/A | #N/A | #N/A | #N/A
0 |  | #VALUE! | #VALUE! | 0 | 0 | 0 |  | 54789 | #N/A | #N/A | #N/A | #N/A | #N/A | #N/A
0 |  | #VALUE! | #VALUE! | 0 | 0 | 0 |  | 54790 | #N/A | #N/A | #N/A | #N/A | #N/A | #N/A
0 |  | #VALUE! | #VALUE! | 0 | 0 | 0 |  | 54791 | #N/A | #N/A | #N/A | #N/A | #N/A | #N/A
0 |  | #VALUE! | #VALUE! | 0 | 0 | 0 |  | 54792 | #N/A | #N/A | #N/A | #N/A | #N/A | #N/A
0 |  | #VALUE! | #VALUE! | 0 | 0 | 0 |  | 54793 | #N/A | #N/A | #N/A | #N/A | #N/A | #N/A
0 |  | #VALUE! | #VALUE! | 0 | 0 | 0 |  | 54794 | #N/A | #N/A | #N/A | #N/A | #N/A | #N/A
0 |  | #VALUE! | #VALUE! | 0 | 0 | 0 |  | 54795 | #N/A | #N/A | #N/A | #N/A | #N/A | #N/A
0 |  | #VALUE! | #VALUE! | 0 | 0 | 0 |  | 54796 | #N/A | #N/A | #N/A | #N/A | #N/A | #N/A
0 |  | #VALUE! | #VALUE! | 0 | 0 | 0 |  | 54797 | #N/A | #N/A | #N/A | #N/A | #N/A | #N/A
0 |  | #VALUE! | #VALUE! | 0 | 0 | 0 |  | 54798 | #N/A | #N/A | #N/A | #N/A | #N/A | #N/A
0 |  | #VALUE! | #VALUE! | 0 | 0 | 0 |  | 54799 | #N/A | #N/A | #N/A | #N/A | #N/A | #N/A
0 |  | #VALUE! | #VALUE! | 0 | 0 | 0 |  | 54800 | #N/A | #N/A | #N/A | #N/A | #N/A | #N/A
0 |  | #VALUE! | #VALUE! | 0 | 0 | 0 |  | 54801 | #N/A | #N/A | #N/A | #N/A | #N/A | #N/A
0 |  | #VALUE! | #VALUE! | 0 | 0 | 0 |  | 54802 | #N/A | #N/A | #N/A | #N/A | #N/A | #N/A
0 |  | #VALUE! | #VALUE! | 0 | 0 | 0 |  | 54803 | #N/A | #N/A | #N/A | #N/A | #N/A | #N/A
0 |  | #VALUE! | #VALUE! | 0 | 0 | 0 |  | 54804 | #N/A | #N/A | #N/A | #N/A | #N/A | #N/A
0 |  | #VALUE! | #VALUE! | 0 | 0 | 0 |  | 54805 | #N/A | #N/A | #N/A | #N/A | #N/A | #N/A
0 |  | #VALUE! | #VALUE! | 0 | 0 | 0 |  | 54806 | #N/A | #N/A | #N/A | #N/A | #N/A | #N/A
0 |  | #VALUE! | #VALUE! | 0 | 0 | 0 |  | 54807 | #N/A | #N/A | #N/A | #N/A | #N/A | #N/A
0 |  | #VALUE! | #VALUE! | 0 | 0 | 0 |  | 54808 | #N/A | #N/A | #N/A | #N/A | #N/A | #N/A
0 |  | #VALUE! | #VALUE! | 0 | 0 | 0 |  | 54809 | #N/A | #N/A | #N/A | #N/A | #N/A | #N/A
0 |  | #VALUE! | #VALUE! | 0 | 0 | 0 |  | 54810 | #N/A | #N/A | #N/A | #N/A | #N/A | #N/A
0 |  | #VALUE! | #VALUE! | 0 | 0 | 0 |  | 54811 | #N/A | #N/A | #N/A | #N/A | #N/A | #N/A
0 |  | #VALUE! | #VALUE! | 0 | 0 | 0 |  | 54812 | #N/A | #N/A | #N/A | #N/A | #N/A | #N/A
0 |  | #VALUE! | #VALUE! | 0 | 0 | 0 |  | 54813 | #N/A | #N/A | #N/A | #N/A | #N/A | #N/A
0 |  | #VALUE! | #VALUE! | 0 | 0 | 0 |  | 54814 | #N/A | #N/A | #N/A | #N/A | #N/A | #N/A
0 |  | #VALUE! | #VALUE! | 0 | 0 | 0 |  | 54815 | #N/A | #N/A | #N/A | #N/A | #N/A | #N/A
0 |  | #VALUE! | #VALUE! | 0 | 0 | 0 |  | 54816 | #N/A | #N/A | #N/A | #N/A | #N/A | #N/A
0 |  | #VALUE! | #VALUE! | 0 | 0 | 0 |  | 54817 | #N/A | #N/A | #N/A | #N/A | #N/A | #N/A
0 |  | #VALUE! | #VALUE! | 0 | 0 | 0 |  | 54818 | #N/A | #N/A | #N/A | #N/A | #N/A | #N/A
0 |  | #VALUE! | #VALUE! | 0 | 0 | 0 |  | 54819 | #N/A | #N/A | #N/A | #N/A | #N/A | #N/A
0 |  | #VALUE! | #VALUE! | 0 | 0 | 0 |  | 54820 | #N/A | #N/A | #N/A | #N/A | #N/A | #N/A
0 |  | #VALUE! | #VALUE! | 0 | 0 | 0 |  | 54821 | #N/A | #N/A | #N/A | #N/A | #N/A | #N/A
0 |  | #VALUE! | #VALUE! | 0 | 0 | 0 |  | 54822 | #N/A | #N/A | #N/A | #N/A | #N/A | #N/A
0 |  | #VALUE! | #VALUE! | 0 | 0 | 0 |  | 54823 | #N/A | #N/A | #N/A | #N/A | #N/A | #N/A
0 |  | #VALUE! | #VALUE! | 0 | 0 | 0 |  | 54824 | #N/A | #N/A | #N/A | #N/A | #N/A | #N/A
0 |  | #VALUE! | #VALUE! | 0 | 0 | 0 |  | 54825 | #N/A | #N/A | #N/A | #N/A | #N/A | #N/A
0 |  | #VALUE! | #VALUE! | 0 | 0 | 0 |  | 54826 | #N/A | #N/A | #N/A | #N/A | #N/A | #N/A
0 |  | #VALUE! | #VALUE! | 0 | 0 | 0 |  | 54827 | #N/A | #N/A | #N/A | #N/A | #N/A | #N/A
0 |  | #VALUE! | #VALUE! | 0 | 0 | 0 |  | 54828 | #N/A | #N/A | #N/A | #N/A | #N/A | #N/A
0 |  | #VALUE! | #VALUE! | 0 | 0 | 0 |  | 54829 | #N/A | #N/A | #N/A | #N/A | #N/A | #N/A
0 |  | #VALUE! | #VALUE! | 0 | 0 | 0 |  | 54830 | #N/A | #N/A | #N/A | #N/A | #N/A | #N/A
0 |  | #VALUE! | #VALUE! | 0 | 0 | 0 |  | 54831 | #N/A | #N/A | #N/A | #N/A | #N/A | #N/A
0 |  | #VALUE! | #VALUE! | 0 | 0 | 0 |  | 54832 | #N/A | #N/A | #N/A | #N/A | #N/A | #N/A
0 |  | #VALUE! | #VALUE! | 0 | 0 | 0 |  | 54833 | #N/A | #N/A | #N/A | #N/A | #N/A | #N/A
0 |  | #VALUE! | #VALUE! | 0 | 0 | 0 |  | 54834 | #N/A | #N/A | #N/A | #N/A | #N/A | #N/A
0 |  | #VALUE! | #VALUE! | 0 | 0 | 0 |  | 54835 | #N/A | #N/A | #N/A | #N/A | #N/A | #N/A
0 |  | #VALUE! | #VALUE! | 0 | 0 | 0 |  | 54836 | #N/A | #N/A | #N/A | #N/A | #N/A | #N/A
0 |  | #VALUE! | #VALUE! | 0 | 0 | 0 |  | 54837 | #N/A | #N/A | #N/A | #N/A | #N/A | #N/A
0 |  | #VALUE! | #VALUE! | 0 | 0 | 0 |  | 54838 | #N/A | #N/A | #N/A | #N/A | #N/A | #N/A
0 |  | #VALUE! | #VALUE! | 0 | 0 | 0 |  | 54839 | #N/A | #N/A | #N/A | #N/A | #N/A | #N/A
0 |  | #VALUE! | #VALUE! | 0 | 0 | 0 |  | 54840 | #N/A | #N/A | #N/A | #N/A | #N/A | #N/A
0 |  | #VALUE! | #VALUE! | 0 | 0 | 0 |  | 54841 | #N/A | #N/A | #N/A | #N/A | #N/A | #N/A
0 |  | #VALUE! | #VALUE! | 0 | 0 | 0 |  | 54842 | #N/A | #N/A | #N/A | #N/A | #N/A | #N/A
0 |  | #VALUE! | #VALUE! | 0 | 0 | 0 |  | 54843 | #N/A | #N/A | #N/A | #N/A | #N/A | #N/A
0 |  | #VALUE! | #VALUE! | 0 | 0 | 0 |  | 54844 | #N/A | #N/A | #N/A | #N/A | #N/A | #N/A
0 |  | #VALUE! | #VALUE! | 0 | 0 | 0 |  | 54845 | #N/A | #N/A | #N/A | #N/A | #N/A | #N/A
0 |  | #VALUE! | #VALUE! | 0 | 0 | 0 |  | 54846 | #N/A | #N/A | #N/A | #N/A | #N/A | #N/A
0 |  | #VALUE! | #VALUE! | 0 | 0 | 0 |  | 54847 | #N/A | #N/A | #N/A | #N/A | #N/A | #N/A
0 |  | #VALUE! | #VALUE! | 0 | 0 | 0 |  | 54848 | #N/A | #N/A | #N/A | #N/A | #N/A | #N/A
0 |  | #VALUE! | #VALUE! | 0 | 0 | 0 |  | 54849 | #N/A | #N/A | #N/A | #N/A | #N/A | #N/A
0 |  | #VALUE! | #VALUE! | 0 | 0 | 0 |  | 54850 | #N/A | #N/A | #N/A | #N/A | #N/A | #N/A
0 |  | #VALUE! | #VALUE! | 0 | 0 | 0 |  | 54851 | #N/A | #N/A | #N/A | #N/A | #N/A | #N/A
0 |  | #VALUE! | #VALUE! | 0 | 0 | 0 |  | 54852 | #N/A | #N/A | #N/A | #N/A | #N/A | #N/A
0 |  | #VALUE! | #VALUE! | 0 | 0 | 0 |  | 54853 | #N/A | #N/A | #N/A | #N/A | #N/A | #N/A
0 |  | #VALUE! | #VALUE! | 0 | 0 | 0 |  | 54854 | #N/A | #N/A | #N/A | #N/A | #N/A | #N/A
0 |  | #VALUE! | #VALUE! | 0 | 0 | 0 |  | 54855 | #N/A | #N/A | #N/A | #N/A | #N/A | #N/A
0 |  | #VALUE! | #VALUE! | 0 | 0 | 0 |  | 54856 | #N/A | #N/A | #N/A | #N/A | #N/A | #N/A
0 |  | #VALUE! | #VALUE! | 0 | 0 | 0 |  | 54857 | #N/A | #N/A | #N/A | #N/A | #N/A | #N/A
0 |  | #VALUE! | #VALUE! | 0 | 0 | 0 |  | 54858 | #N/A | #N/A | #N/A | #N/A | #N/A | #N/A
0 |  | #VALUE! | #VALUE! | 0 | 0 | 0 |  | 54859 | #N/A | #N/A | #N/A | #N/A | #N/A | #N/A
0 |  | #VALUE! | #VALUE! | 0 | 0 | 0 |  | 54860 | #N/A | #N/A | #N/A | #N/A | #N/A | #N/A
0 |  | #VALUE! | #VALUE! | 0 | 0 | 0 |  | 54861 | #N/A | #N/A | #N/A | #N/A | #N/A | #N/A
0 |  | #VALUE! | #VALUE! | 0 | 0 | 0 |  | 54862 | #N/A | #N/A | #N/A | #N/A | #N/A | #N/A
0 |  | #VALUE! | #VALUE! | 0 | 0 | 0 |  | 54863 | #N/A | #N/A | #N/A | #N/A | #N/A | #N/A
0 |  | #VALUE! | #VALUE! | 0 | 0 | 0 |  | 54864 | #N/A | #N/A | #N/A | #N/A | #N/A | #N/A
0 |  | #VALUE! | #VALUE! | 0 | 0 | 0 |  | 54865 | #N/A | #N/A | #N/A | #N/A | #N/A | #N/A
0 |  | #VALUE! | #VALUE! | 0 | 0 | 0 |  | 54866 | #N/A | #N/A | #N/A | #N/A | #N/A | #N/A
0 |  | #VALUE! | #VALUE! | 0 | 0 | 0 |  | 54867 | #N/A | #N/A | #N/A | #N/A | #N/A | #N/A
0 |  | #VALUE! | #VALUE! | 0 | 0 | 0 |  | 54868 | #N/A | #N/A | #N/A | #N/A | #N/A | #N/A
0 |  | #VALUE! | #VALUE! | 0 | 0 | 0 |  | 54869 | #N/A | #N/A | #N/A | #N/A | #N/A | #N/A
0 |  | #VALUE! | #VALUE! | 0 | 0 | 0 |  | 54870 | #N/A | #N/A | #N/A | #N/A | #N/A | #N/A
0 |  | #VALUE! | #VALUE! | 0 | 0 | 0 |  | 54871 | #N/A | #N/A | #N/A | #N/A | #N/A | #N/A
0 |  | #VALUE! | #VALUE! | 0 | 0 | 0 |  | 54872 | #N/A | #N/A | #N/A | #N/A | #N/A | #N/A
0 |  | #VALUE! | #VALUE! | 0 | 0 | 0 |  | 54873 | #N/A | #N/A | #N/A | #N/A | #N/A | #N/A
0 |  | #VALUE! | #VALUE! | 0 | 0 | 0 |  | 54874 | #N/A | #N/A | #N/A | #N/A | #N/A | #N/A
0 |  | #VALUE! | #VALUE! | 0 | 0 | 0 |  | 54875 | #N/A | #N/A | #N/A | #N/A | #N/A | #N/A
0 |  | #VALUE! | #VALUE! | 0 | 0 | 0 |  | 54876 | #N/A | #N/A | #N/A | #N/A | #N/A | #N/A
0 |  | #VALUE! | #VALUE! | 0 | 0 | 0 |  | 54877 | #N/A | #N/A | #N/A | #N/A | #N/A | #N/A
0 |  | #VALUE! | #VALUE! | 0 | 0 | 0 |  | 54878 | #N/A | #N/A | #N/A | #N/A | #N/A | #N/A
0 |  | #VALUE! | #VALUE! | 0 | 0 | 0 |  | 54879 | #N/A | #N/A | #N/A | #N/A | #N/A | #N/A
0 |  | #VALUE! | #VALUE! | 0 | 0 | 0 |  | 54880 | #N/A | #N/A | #N/A | #N/A | #N/A | #N/A
0 |  | #VALUE! | #VALUE! | 0 | 0 | 0 |  | 54881 | #N/A | #N/A | #N/A | #N/A | #N/A | #N/A
0 |  | #VALUE! | #VALUE! | 0 | 0 | 0 |  | 54882 | #N/A | #N/A | #N/A | #N/A | #N/A | #N/A
0 |  | #VALUE! | #VALUE! | 0 | 0 | 0 |  | 54883 | #N/A | #N/A | #N/A | #N/A | #N/A | #N/A
0 |  | #VALUE! | #VALUE! | 0 | 0 | 0 |  | 54884 | #N/A | #N/A | #N/A | #N/A | #N/A | #N/A
0 |  | #VALUE! | #VALUE! | 0 | 0 | 0 |  | 54885 | #N/A | #N/A | #N/A | #N/A | #N/A | #N/A
0 |  | #VALUE! | #VALUE! | 0 | 0 | 0 |  | 54886 | #N/A | #N/A | #N/A | #N/A | #N/A | #N/A
0 |  | #VALUE! | #VALUE! | 0 | 0 | 0 |  | 54887 | #N/A | #N/A | #N/A | #N/A | #N/A | #N/A
0 |  | #VALUE! | #VALUE! | 0 | 0 | 0 |  | 54888 | #N/A | #N/A | #N/A | #N/A | #N/A | #N/A
0 |  | #VALUE! | #VALUE! | 0 | 0 | 0 |  | 54889 | #N/A | #N/A | #N/A | #N/A | #N/A | #N/A
0 |  | #VALUE! | #VALUE! | 0 | 0 | 0 |  | 54890 | #N/A | #N/A | #N/A | #N/A | #N/A | #N/A
0 |  | #VALUE! | #VALUE! | 0 | 0 | 0 |  | 54891 | #N/A | #N/A | #N/A | #N/A | #N/A | #N/A
0 |  | #VALUE! | #VALUE! | 0 | 0 | 0 |  | 54892 | #N/A | #N/A | #N/A | #N/A | #N/A | #N/A
0 |  | #VALUE! | #VALUE! | 0 | 0 | 0 |  | 54893 | #N/A | #N/A | #N/A | #N/A | #N/A | #N/A
0 |  | #VALUE! | #VALUE! | 0 | 0 | 0 |  | 54894 | #N/A | #N/A | #N/A | #N/A | #N/A | #N/A
0 |  | #VALUE! | #VALUE! | 0 | 0 | 0 |  | 54895 | #N/A | #N/A | #N/A | #N/A | #N/A | #N/A
0 |  | #VALUE! | #VALUE! | 0 | 0 | 0 |  | 54896 | #N/A | #N/A | #N/A | #N/A | #N/A | #N/A
0 |  | #VALUE! | #VALUE! | 0 | 0 | 0 |  | 54897 | #N/A | #N/A | #N/A | #N/A | #N/A | #N/A
0 |  | #VALUE! | #VALUE! | 0 | 0 | 0 |  | 54898 | #N/A | #N/A | #N/A | #N/A | #N/A | #N/A
0 |  | #VALUE! | #VALUE! | 0 | 0 | 0 |  | 54899 | #N/A | #N/A | #N/A | #N/A | #N/A | #N/A
0 |  | #VALUE! | #VALUE! | 0 | 0 | 0 |  | 54900 | #N/A | #N/A | #N/A | #N/A | #N/A | #N/A
0 |  | #VALUE! | #VALUE! | 0 | 0 | 0 |  | 54901 | #N/A | #N/A | #N/A | #N/A | #N/A | #N/A
0 |  | #VALUE! | #VALUE! | 0 | 0 | 0 |  | 54902 | #N/A | #N/A | #N/A | #N/A | #N/A | #N/A
0 |  | #VALUE! | #VALUE! | 0 | 0 | 0 |  | 54903 | #N/A | #N/A | #N/A | #N/A | #N/A | #N/A
0 |  | #VALUE! | #VALUE! | 0 | 0 | 0 |  | 54904 | #N/A | #N/A | #N/A | #N/A | #N/A | #N/A
0 |  | #VALUE! | #VALUE! | 0 | 0 | 0 |  | 54905 | #N/A | #N/A | #N/A | #N/A | #N/A | #N/A
0 |  | #VALUE! | #VALUE! | 0 | 0 | 0 |  | 54906 | #N/A | #N/A | #N/A | #N/A | #N/A | #N/A
0 |  | #VALUE! | #VALUE! | 0 | 0 | 0 |  | 54907 | #N/A | #N/A | #N/A | #N/A | #N/A | #N/A
0 |  | #VALUE! | #VALUE! | 0 | 0 | 0 |  | 54908 | #N/A | #N/A | #N/A | #N/A | #N/A | #N/A
0 |  | #VALUE! | #VALUE! | 0 | 0 | 0 |  | 54909 | #N/A | #N/A | #N/A | #N/A | #N/A | #N/A
0 |  | #VALUE! | #VALUE! | 0 | 0 | 0 |  | 54910 | #N/A | #N/A | #N/A | #N/A | #N/A | #N/A
0 |  | #VALUE! | #VALUE! | 0 | 0 | 0 |  | 54911 | #N/A | #N/A | #N/A | #N/A | #N/A | #N/A
0 |  | #VALUE! | #VALUE! | 0 | 0 | 0 |  | 54912 | #N/A | #N/A | #N/A | #N/A | #N/A | #N/A
0 |  | #VALUE! | #VALUE! | 0 | 0 | 0 |  | 54913 | #N/A | #N/A | #N/A | #N/A | #N/A | #N/A
0 |  | #VALUE! | #VALUE! | 0 | 0 | 0 |  | 54914 | #N/A | #N/A | #N/A | #N/A | #N/A | #N/A
0 |  | #VALUE! | #VALUE! | 0 | 0 | 0 |  | 54915 | #N/A | #N/A | #N/A | #N/A | #N/A | #N/A
0 |  | #VALUE! | #VALUE! | 0 | 0 | 0 |  | 54916 | #N/A | #N/A | #N/A | #N/A | #N/A | #N/A
0 |  | #VALUE! | #VALUE! | 0 | 0 | 0 |  | 54917 | #N/A | #N/A | #N/A | #N/A | #N/A | #N/A
0 |  | #VALUE! | #VALUE! | 0 | 0 | 0 |  | 54918 | #N/A | #N/A | #N/A | #N/A | #N/A | #N/A
0 |  | #VALUE! | #VALUE! | 0 | 0 | 0 |  | 54919 | #N/A | #N/A | #N/A | #N/A | #N/A | #N/A
0 |  | #VALUE! | #VALUE! | 0 | 0 | 0 |  | 54920 | #N/A | #N/A | #N/A | #N/A | #N/A | #N/A
0 |  | #VALUE! | #VALUE! | 0 | 0 | 0 |  | 54921 | #N/A | #N/A | #N/A | #N/A | #N/A | #N/A
0 |  | #VALUE! | #VALUE! | 0 | 0 | 0 |  | 54922 | #N/A | #N/A | #N/A | #N/A | #N/A | #N/A
0 |  | #VALUE! | #VALUE! | 0 | 0 | 0 |  | 54923 | #N/A | #N/A | #N/A | #N/A | #N/A | #N/A
0 |  | #VALUE! | #VALUE! | 0 | 0 | 0 |  | 54924 | #N/A | #N/A | #N/A | #N/A | #N/A | #N/A
0 |  | #VALUE! | #VALUE! | 0 | 0 | 0 |  | 54925 | #N/A | #N/A | #N/A | #N/A | #N/A | #N/A
0 |  | #VALUE! | #VALUE! | 0 | 0 | 0 |  | 54926 | #N/A | #N/A | #N/A | #N/A | #N/A | #N/A
0 |  | #VALUE! | #VALUE! | 0 | 0 | 0 |  | 54927 | #N/A | #N/A | #N/A | #N/A | #N/A | #N/A
0 |  | #VALUE! | #VALUE! | 0 | 0 | 0 |  | 54928 | #N/A | #N/A | #N/A | #N/A | #N/A | #N/A
0 |  | #VALUE! | #VALUE! | 0 | 0 | 0 |  | 54929 | #N/A | #N/A | #N/A | #N/A | #N/A | #N/A
0 |  | #VALUE! | #VALUE! | 0 | 0 | 0 |  | 54930 | #N/A | #N/A | #N/A | #N/A | #N/A | #N/A
0 |  | #VALUE! | #VALUE! | 0 | 0 | 0 |  | 54931 | #N/A | #N/A | #N/A | #N/A | #N/A | #N/A
0 |  | #VALUE! | #VALUE! | 0 | 0 | 0 |  | 54932 | #N/A | #N/A | #N/A | #N/A | #N/A | #N/A
0 |  | #VALUE! | #VALUE! | 0 | 0 | 0 |  | 54933 | #N/A | #N/A | #N/A | #N/A | #N/A | #N/A
0 |  | #VALUE! | #VALUE! | 0 | 0 | 0 |  | 54934 | #N/A | #N/A | #N/A | #N/A | #N/A | #N/A
0 |  | #VALUE! | #VALUE! | 0 | 0 | 0 |  | 54935 | #N/A | #N/A | #N/A | #N/A | #N/A | #N/A
0 |  | #VALUE! | #VALUE! | 0 | 0 | 0 |  | 54936 | #N/A | #N/A | #N/A | #N/A | #N/A | #N/A
0 |  | #VALUE! | #VALUE! | 0 | 0 | 0 |  | 54937 | #N/A | #N/A | #N/A | #N/A | #N/A | #N/A
0 |  | #VALUE! | #VALUE! | 0 | 0 | 0 |  | 54938 | #N/A | #N/A | #N/A | #N/A | #N/A | #N/A
0 |  | #VALUE! | #VALUE! | 0 | 0 | 0 |  | 54939 | #N/A | #N/A | #N/A | #N/A | #N/A | #N/A
0 |  | #VALUE! | #VALUE! | 0 | 0 | 0 |  | 54940 | #N/A | #N/A | #N/A | #N/A | #N/A | #N/A
0 |  | #VALUE! | #VALUE! | 0 | 0 | 0 |  | 54941 | #N/A | #N/A | #N/A | #N/A | #N/A | #N/A
0 |  | #VALUE! | #VALUE! | 0 | 0 | 0 |  | 54942 | #N/A | #N/A | #N/A | #N/A | #N/A | #N/A
0 |  | #VALUE! | #VALUE! | 0 | 0 | 0 |  | 54943 | #N/A | #N/A | #N/A | #N/A | #N/A | #N/A
0 |  | #VALUE! | #VALUE! | 0 | 0 | 0 |  | 54944 | #N/A | #N/A | #N/A | #N/A | #N/A | #N/A
0 |  | #VALUE! | #VALUE! | 0 | 0 | 0 |  | 54945 | #N/A | #N/A | #N/A | #N/A | #N/A | #N/A
0 |  | #VALUE! | #VALUE! | 0 | 0 | 0 |  | 54946 | #N/A | #N/A | #N/A | #N/A | #N/A | #N/A
0 |  | #VALUE! | #VALUE! | 0 | 0 | 0 |  | 54947 | #N/A | #N/A | #N/A | #N/A | #N/A | #N/A
0 |  | #VALUE! | #VALUE! | 0 | 0 | 0 |  | 54948 | #N/A | #N/A | #N/A | #N/A | #N/A | #N/A
0 |  | #VALUE! | #VALUE! | 0 | 0 | 0 |  | 54949 | #N/A | #N/A | #N/A | #N/A | #N/A | #N/A
0 |  | #VALUE! | #VALUE! | 0 | 0 | 0 |  | 54950 | #N/A | #N/A | #N/A | #N/A | #N/A | #N/A
0 |  | #VALUE! | #VALUE! | 0 | 0 | 0 |  | 54951 | #N/A | #N/A | #N/A | #N/A | #N/A | #N/A
0 |  | #VALUE! | #VALUE! | 0 | 0 | 0 |  | 54952 | #N/A | #N/A | #N/A | #N/A | #N/A | #N/A
0 |  | #VALUE! | #VALUE! | 0 | 0 | 0 |  | 54953 | #N/A | #N/A | #N/A | #N/A | #N/A | #N/A
0 |  | #VALUE! | #VALUE! | 0 | 0 | 0 |  | 54954 | #N/A | #N/A | #N/A | #N/A | #N/A | #N/A
0 |  | #VALUE! | #VALUE! | 0 | 0 | 0 |  | 54955 | #N/A | #N/A | #N/A | #N/A | #N/A | #N/A
0 |  | #VALUE! | #VALUE! | 0 | 0 | 0 |  | 54956 | #N/A | #N/A | #N/A | #N/A | #N/A | #N/A
0 |  | #VALUE! | #VALUE! | 0 | 0 | 0 |  | 54957 | #N/A | #N/A | #N/A | #N/A | #N/A | #N/A
0 |  | #VALUE! | #VALUE! | 0 | 0 | 0 |  | 54958 | #N/A | #N/A | #N/A | #N/A | #N/A | #N/A
0 |  | #VALUE! | #VALUE! | 0 | 0 | 0 |  | 54959 | #N/A | #N/A | #N/A | #N/A | #N/A | #N/A
0 |  | #VALUE! | #VALUE! | 0 | 0 | 0 |  | 54960 | #N/A | #N/A | #N/A | #N/A | #N/A | #N/A
0 |  | #VALUE! | #VALUE! | 0 | 0 | 0 |  | 54961 | #N/A | #N/A | #N/A | #N/A | #N/A | #N/A
0 |  | #VALUE! | #VALUE! | 0 | 0 | 0 |  | 54962 | #N/A | #N/A | #N/A | #N/A | #N/A | #N/A
0 |  | #VALUE! | #VALUE! | 0 | 0 | 0 |  | 54963 | #N/A | #N/A | #N/A | #N/A | #N/A | #N/A
0 |  | #VALUE! | #VALUE! | 0 | 0 | 0 |  | 54964 | #N/A | #N/A | #N/A | #N/A | #N/A | #N/A
0 |  | #VALUE! | #VALUE! | 0 | 0 | 0 |  | 54965 | #N/A | #N/A | #N/A | #N/A | #N/A | #N/A
0 |  | #VALUE! | #VALUE! | 0 | 0 | 0 |  | 54966 | #N/A | #N/A | #N/A | #N/A | #N/A | #N/A
0 |  | #VALUE! | #VALUE! | 0 | 0 | 0 |  | 54967 | #N/A | #N/A | #N/A | #N/A | #N/A | #N/A
0 |  | #VALUE! | #VALUE! | 0 | 0 | 0 |  | 54968 | #N/A | #N/A | #N/A | #N/A | #N/A | #N/A
0 |  | #VALUE! | #VALUE! | 0 | 0 | 0 |  | 54969 | #N/A | #N/A | #N/A | #N/A | #N/A | #N/A
0 |  | #VALUE! | #VALUE! | 0 | 0 | 0 |  | 54970 | #N/A | #N/A | #N/A | #N/A | #N/A | #N/A
0 |  | #VALUE! | #VALUE! | 0 | 0 | 0 |  | 54971 | #N/A | #N/A | #N/A | #N/A | #N/A | #N/A
0 |  | #VALUE! | #VALUE! | 0 | 0 | 0 |  | 54972 | #N/A | #N/A | #N/A | #N/A | #N/A | #N/A
0 |  | #VALUE! | #VALUE! | 0 | 0 | 0 |  | 54973 | #N/A | #N/A | #N/A | #N/A | #N/A | #N/A
0 |  | #VALUE! | #VALUE! | 0 | 0 | 0 |  | 54974 | #N/A | #N/A | #N/A | #N/A | #N/A | #N/A
0 |  | #VALUE! | #VALUE! | 0 | 0 | 0 |  | 54975 | #N/A | #N/A | #N/A | #N/A | #N/A | #N/A
0 |  | #VALUE! | #VALUE! | 0 | 0 | 0 |  | 54976 | #N/A | #N/A | #N/A | #N/A | #N/A | #N/A
0 |  | #VALUE! | #VALUE! | 0 | 0 | 0 |  | 54977 | #N/A | #N/A | #N/A | #N/A | #N/A | #N/A
0 |  | #VALUE! | #VALUE! | 0 | 0 | 0 |  | 54978 | #N/A | #N/A | #N/A | #N/A | #N/A | #N/A
0 |  | #VALUE! | #VALUE! | 0 | 0 | 0 |  | 54979 | #N/A | #N/A | #N/A | #N/A | #N/A | #N/A
0 |  | #VALUE! | #VALUE! | 0 | 0 | 0 |  | 54980 | #N/A | #N/A | #N/A | #N/A | #N/A | #N/A
0 |  | #VALUE! | #VALUE! | 0 | 0 | 0 |  | 54981 | #N/A | #N/A | #N/A | #N/A | #N/A | #N/A
0 |  | #VALUE! | #VALUE! | 0 | 0 | 0 |  | 54982 | #N/A | #N/A | #N/A | #N/A | #N/A | #N/A
0 |  | #VALUE! | #VALUE! | 0 | 0 | 0 |  | 54983 | #N/A | #N/A | #N/A | #N/A | #N/A | #N/A
0 |  | #VALUE! | #VALUE! | 0 | 0 | 0 |  | 54984 | #N/A | #N/A | #N/A | #N/A | #N/A | #N/A
0 |  | #VALUE! | #VALUE! | 0 | 0 | 0 |  | 54985 | #N/A | #N/A | #N/A | #N/A | #N/A | #N/A
0 |  | #VALUE! | #VALUE! | 0 | 0 | 0 |  | 54986 | #N/A | #N/A | #N/A | #N/A | #N/A | #N/A
0 |  | #VALUE! | #VALUE! | 0 | 0 | 0 |  | 54987 | #N/A | #N/A | #N/A | #N/A | #N/A | #N/A
0 |  | #VALUE! | #VALUE! | 0 | 0 | 0 |  | 54988 | #N/A | #N/A | #N/A | #N/A | #N/A | #N/A
0 |  | #VALUE! | #VALUE! | 0 | 0 | 0 |  | 54989 | #N/A | #N/A | #N/A | #N/A | #N/A | #N/A
0 |  | #VALUE! | #VALUE! | 0 | 0 | 0 |  | 54990 | #N/A | #N/A | #N/A | #N/A | #N/A | #N/A
0 |  | #VALUE! | #VALUE! | 0 | 0 | 0 |  | 54991 | #N/A | #N/A | #N/A | #N/A | #N/A | #N/A
0 |  | #VALUE! | #VALUE! | 0 | 0 | 0 |  | 54992 | #N/A | #N/A | #N/A | #N/A | #N/A | #N/A
0 |  | #VALUE! | #VALUE! | 0 | 0 | 0 |  | 54993 | #N/A | #N/A | #N/A | #N/A | #N/A | #N/A
0 |  | #VALUE! | #VALUE! | 0 | 0 | 0 |  | 54994 | #N/A | #N/A | #N/A | #N/A | #N/A | #N/A
0 |  | #VALUE! | #VALUE! | 0 | 0 | 0 |  | 54995 | #N/A | #N/A | #N/A | #N/A | #N/A | #N/A
0 |  | #VALUE! | #VALUE! | 0 | 0 | 0 |  | 54996 | #N/A | #N/A | #N/A | #N/A | #N/A | #N/A
0 |  | #VALUE! | #VALUE! | 0 | 0 | 0 |  | 54997 | #N/A | #N/A | #N/A | #N/A | #N/A | #N/A
0 |  | #VALUE! | #VALUE! | 0 | 0 | 0 |  | 54998 | #N/A | #N/A | #N/A | #N/A | #N/A | #N/A
0 |  | #VALUE! | #VALUE! | 0 | 0 | 0 |  | 54999 | #N/A | #N/A | #N/A | #N/A | #N/A | #N/A
0 |  | #VALUE! | #VALUE! | 0 | 0 | 0 |  | 55000 | #N/A | #N/A | #N/A | #N/A | #N/A | #N/A
0 |  | #VALUE! | #VALUE! | 0 | 0 | 0 |  | 55001 | #N/A | #N/A | #N/A | #N/A | #N/A | #N/A
0 |  | #VALUE! | #VALUE! | 0 | 0 | 0 |  | 55002 | #N/A | #N/A | #N/A | #N/A | #N/A | #N/A
0 |  | #VALUE! | #VALUE! | 0 | 0 | 0 |  | 55003 | #N/A | #N/A | #N/A | #N/A | #N/A | #N/A
0 |  | #VALUE! | #VALUE! | 0 | 0 | 0 |  | 55004 | #N/A | #N/A | #N/A | #N/A | #N/A | #N/A
0 |  | #VALUE! | #VALUE! | 0 | 0 | 0 |  | 55005 | #N/A | #N/A | #N/A | #N/A | #N/A | #N/A
0 |  | #VALUE! | #VALUE! | 0 | 0 | 0 |  | 55006 | #N/A | #N/A | #N/A | #N/A | #N/A | #N/A
0 |  | #VALUE! | #VALUE! | 0 | 0 | 0 |  | 55007 | #N/A | #N/A | #N/A | #N/A | #N/A | #N/A
0 |  | #VALUE! | #VALUE! | 0 | 0 | 0 |  | 55008 | #N/A | #N/A | #N/A | #N/A | #N/A | #N/A
0 |  | #VALUE! | #VALUE! | 0 | 0 | 0 |  | 55009 | #N/A | #N/A | #N/A | #N/A | #N/A | #N/A
0 |  | #VALUE! | #VALUE! | 0 | 0 | 0 |  | 55010 | #N/A | #N/A | #N/A | #N/A | #N/A | #N/A
0 |  | #VALUE! | #VALUE! | 0 | 0 | 0 |  | 55011 | #N/A | #N/A | #N/A | #N/A | #N/A | #N/A
0 |  | #VALUE! | #VALUE! | 0 | 0 | 0 |  | 55012 | #N/A | #N/A | #N/A | #N/A | #N/A | #N/A
0 |  | #VALUE! | #VALUE! | 0 | 0 | 0 |  | 55013 | #N/A | #N/A | #N/A | #N/A | #N/A | #N/A
0 |  | #VALUE! | #VALUE! | 0 | 0 | 0 |  | 55014 | #N/A | #N/A | #N/A | #N/A | #N/A | #N/A
0 |  | #VALUE! | #VALUE! | 0 | 0 | 0 |  | 55015 | #N/A | #N/A | #N/A | #N/A | #N/A | #N/A
0 |  | #VALUE! | #VALUE! | 0 | 0 | 0 |  | 55016 | #N/A | #N/A | #N/A | #N/A | #N/A | #N/A
0 |  | #VALUE! | #VALUE! | 0 | 0 | 0 |  | 55017 | #N/A | #N/A | #N/A | #N/A | #N/A | #N/A
0 |  | #VALUE! | #VALUE! | 0 | 0 | 0 |  | 55018 | #N/A | #N/A | #N/A | #N/A | #N/A | #N/A
0 |  | #VALUE! | #VALUE! | 0 | 0 | 0 |  | 55019 | #N/A | #N/A | #N/A | #N/A | #N/A | #N/A
0 |  | #VALUE! | #VALUE! | 0 | 0 | 0 |  | 55020 | #N/A | #N/A | #N/A | #N/A | #N/A | #N/A
0 |  | #VALUE! | #VALUE! | 0 | 0 | 0 |  | 55021 | #N/A | #N/A | #N/A | #N/A | #N/A | #N/A
0 |  | #VALUE! | #VALUE! | 0 | 0 | 0 |  | 55022 | #N/A | #N/A | #N/A | #N/A | #N/A | #N/A
0 |  | #VALUE! | #VALUE! | 0 | 0 | 0 |  | 55023 | #N/A | #N/A | #N/A | #N/A | #N/A | #N/A
0 |  | #VALUE! | #VALUE! | 0 | 0 | 0 |  | 55024 | #N/A | #N/A | #N/A | #N/A | #N/A | #N/A
0 |  | #VALUE! | #VALUE! | 0 | 0 | 0 |  | 55025 | #N/A | #N/A | #N/A | #N/A | #N/A | #N/A
0 |  | #VALUE! | #VALUE! | 0 | 0 | 0 |  | 55026 | #N/A | #N/A | #N/A | #N/A | #N/A | #N/A
0 |  | #VALUE! | #VALUE! | 0 | 0 | 0 |  | 55027 | #N/A | #N/A | #N/A | #N/A | #N/A | #N/A
0 |  | #VALUE! | #VALUE! | 0 | 0 | 0 |  | 55028 | #N/A | #N/A | #N/A | #N/A | #N/A | #N/A
0 |  | #VALUE! | #VALUE! | 0 | 0 | 0 |  | 55029 | #N/A | #N/A | #N/A | #N/A | #N/A | #N/A
0 |  | #VALUE! | #VALUE! | 0 | 0 | 0 |  | 55030 | #N/A | #N/A | #N/A | #N/A | #N/A | #N/A
0 |  | #VALUE! | #VALUE! | 0 | 0 | 0 |  | 55031 | #N/A | #N/A | #N/A | #N/A | #N/A | #N/A
0 |  | #VALUE! | #VALUE! | 0 | 0 | 0 |  | 55032 | #N/A | #N/A | #N/A | #N/A | #N/A | #N/A
0 |  | #VALUE! | #VALUE! | 0 | 0 | 0 |  | 55033 | #N/A | #N/A | #N/A | #N/A | #N/A | #N/A
0 |  | #VALUE! | #VALUE! | 0 | 0 | 0 |  | 55034 | #N/A | #N/A | #N/A | #N/A | #N/A | #N/A
0 |  | #VALUE! | #VALUE! | 0 | 0 | 0 |  | 55035 | #N/A | #N/A | #N/A | #N/A | #N/A | #N/A
0 |  | #VALUE! | #VALUE! | 0 | 0 | 0 |  | 55036 | #N/A | #N/A | #N/A | #N/A | #N/A | #N/A
0 |  | #VALUE! | #VALUE! | 0 | 0 | 0 |  | 55037 | #N/A | #N/A | #N/A | #N/A | #N/A | #N/A
0 |  | #VALUE! | #VALUE! | 0 | 0 | 0 |  | 55038 | #N/A | #N/A | #N/A | #N/A | #N/A | #N/A
0 |  | #VALUE! | #VALUE! | 0 | 0 | 0 |  | 55039 | #N/A | #N/A | #N/A | #N/A | #N/A | #N/A
0 |  | #VALUE! | #VALUE! | 0 | 0 | 0 |  | 55040 | #N/A | #N/A | #N/A | #N/A | #N/A | #N/A
0 |  | #VALUE! | #VALUE! | 0 | 0 | 0 |  | 55041 | #N/A | #N/A | #N/A | #N/A | #N/A | #N/A
0 |  | #VALUE! | #VALUE! | 0 | 0 | 0 |  | 55042 | #N/A | #N/A | #N/A | #N/A | #N/A | #N/A
0 |  | #VALUE! | #VALUE! | 0 | 0 | 0 |  | 55043 | #N/A | #N/A | #N/A | #N/A | #N/A | #N/A
0 |  | #VALUE! | #VALUE! | 0 | 0 | 0 |  | 55044 | #N/A | #N/A | #N/A | #N/A | #N/A | #N/A
0 |  | #VALUE! | #VALUE! | 0 | 0 | 0 |  | 55045 | #N/A | #N/A | #N/A | #N/A | #N/A | #N/A
0 |  | #VALUE! | #VALUE! | 0 | 0 | 0 |  | 55046 | #N/A | #N/A | #N/A | #N/A | #N/A | #N/A
0 |  | #VALUE! | #VALUE! | 0 | 0 | 0 |  | 55047 | #N/A | #N/A | #N/A | #N/A | #N/A | #N/A
0 |  | #VALUE! | #VALUE! | 0 | 0 | 0 |  | 55048 | #N/A | #N/A | #N/A | #N/A | #N/A | #N/A
0 |  | #VALUE! | #VALUE! | 0 | 0 | 0 |  | 55049 | #N/A | #N/A | #N/A | #N/A | #N/A | #N/A
0 |  | #VALUE! | #VALUE! | 0 | 0 | 0 |  | 55050 | #N/A | #N/A | #N/A | #N/A | #N/A | #N/A
0 |  | #VALUE! | #VALUE! | 0 | 0 | 0 |  | 55051 | #N/A | #N/A | #N/A | #N/A | #N/A | #N/A
0 |  | #VALUE! | #VALUE! | 0 | 0 | 0 |  | 55052 | #N/A | #N/A | #N/A | #N/A | #N/A | #N/A
0 |  | #VALUE! | #VALUE! | 0 | 0 | 0 |  | 55053 | #N/A | #N/A | #N/A | #N/A | #N/A | #N/A
0 |  | #VALUE! | #VALUE! | 0 | 0 | 0 |  | 55054 | #N/A | #N/A | #N/A | #N/A | #N/A | #N/A
0 |  | #VALUE! | #VALUE! | 0 | 0 | 0 |  | 55055 | #N/A | #N/A | #N/A | #N/A | #N/A | #N/A
0 |  | #VALUE! | #VALUE! | 0 | 0 | 0 |  | 55056 | #N/A | #N/A | #N/A | #N/A | #N/A | #N/A
0 |  | #VALUE! | #VALUE! | 0 | 0 | 0 |  | 55057 | #N/A | #N/A | #N/A | #N/A | #N/A | #N/A
0 |  | #VALUE! | #VALUE! | 0 | 0 | 0 |  | 55058 | #N/A | #N/A | #N/A | #N/A | #N/A | #N/A
0 |  | #VALUE! | #VALUE! | 0 | 0 | 0 |  | 55059 | #N/A | #N/A | #N/A | #N/A | #N/A | #N/A
0 |  | #VALUE! | #VALUE! | 0 | 0 | 0 |  | 55060 | #N/A | #N/A | #N/A | #N/A | #N/A | #N/A
0 |  | #VALUE! | #VALUE! | 0 | 0 | 0 |  | 55061 | #N/A | #N/A | #N/A | #N/A | #N/A | #N/A
0 |  | #VALUE! | #VALUE! | 0 | 0 | 0 |  | 55062 | #N/A | #N/A | #N/A | #N/A | #N/A | #N/A
0 |  | #VALUE! | #VALUE! | 0 | 0 | 0 |  | 55063 | #N/A | #N/A | #N/A | #N/A | #N/A | #N/A
0 |  | #VALUE! | #VALUE! | 0 | 0 | 0 |  | 55064 | #N/A | #N/A | #N/A | #N/A | #N/A | #N/A
0 |  | #VALUE! | #VALUE! | 0 | 0 | 0 |  | 55065 | #N/A | #N/A | #N/A | #N/A | #N/A | #N/A
0 |  | #VALUE! | #VALUE! | 0 | 0 | 0 |  | 55066 | #N/A | #N/A | #N/A | #N/A | #N/A | #N/A
0 |  | #VALUE! | #VALUE! | 0 | 0 | 0 |  | 55067 | #N/A | #N/A | #N/A | #N/A | #N/A | #N/A
0 |  | #VALUE! | #VALUE! | 0 | 0 | 0 |  | 55068 | #N/A | #N/A | #N/A | #N/A | #N/A | #N/A
0 |  | #VALUE! | #VALUE! | 0 | 0 | 0 |  | 55069 | #N/A | #N/A | #N/A | #N/A | #N/A | #N/A
0 |  | #VALUE! | #VALUE! | 0 | 0 | 0 |  | 55070 | #N/A | #N/A | #N/A | #N/A | #N/A | #N/A
0 |  | #VALUE! | #VALUE! | 0 | 0 | 0 |  | 55071 | #N/A | #N/A | #N/A | #N/A | #N/A | #N/A
0 |  | #VALUE! | #VALUE! | 0 | 0 | 0 |  | 55072 | #N/A | #N/A | #N/A | #N/A | #N/A | #N/A
0 |  | #VALUE! | #VALUE! | 0 | 0 | 0 |  | 55073 | #N/A | #N/A | #N/A | #N/A | #N/A | #N/A
0 |  | #VALUE! | #VALUE! | 0 | 0 | 0 |  | 55074 | #N/A | #N/A | #N/A | #N/A | #N/A | #N/A
0 |  | #VALUE! | #VALUE! | 0 | 0 | 0 |  | 55075 | #N/A | #N/A | #N/A | #N/A | #N/A | #N/A
0 |  | #VALUE! | #VALUE! | 0 | 0 | 0 |  | 55076 | #N/A | #N/A | #N/A | #N/A | #N/A | #N/A
0 |  | #VALUE! | #VALUE! | 0 | 0 | 0 |  | 55077 | #N/A | #N/A | #N/A | #N/A | #N/A | #N/A
0 |  | #VALUE! | #VALUE! | 0 | 0 | 0 |  | 55078 | #N/A | #N/A | #N/A | #N/A | #N/A | #N/A
0 |  | #VALUE! | #VALUE! | 0 | 0 | 0 |  | 55079 | #N/A | #N/A | #N/A | #N/A | #N/A | #N/A
0 |  | #VALUE! | #VALUE! | 0 | 0 | 0 |  | 55080 | #N/A | #N/A | #N/A | #N/A | #N/A | #N/A
0 |  | #VALUE! | #VALUE! | 0 | 0 | 0 |  | 55081 | #N/A | #N/A | #N/A | #N/A | #N/A | #N/A
0 |  | #VALUE! | #VALUE! | 0 | 0 | 0 |  | 55082 | #N/A | #N/A | #N/A | #N/A | #N/A | #N/A
0 |  | #VALUE! | #VALUE! | 0 | 0 | 0 |  | 55083 | #N/A | #N/A | #N/A | #N/A | #N/A | #N/A
0 |  | #VALUE! | #VALUE! | 0 | 0 | 0 |  | 55084 | #N/A | #N/A | #N/A | #N/A | #N/A | #N/A
0 |  | #VALUE! | #VALUE! | 0 | 0 | 0 |  | 55085 | #N/A | #N/A | #N/A | #N/A | #N/A | #N/A
0 |  | #VALUE! | #VALUE! | 0 | 0 | 0 |  | 55086 | #N/A | #N/A | #N/A | #N/A | #N/A | #N/A
0 |  | #VALUE! | #VALUE! | 0 | 0 | 0 |  | 55087 | #N/A | #N/A | #N/A | #N/A | #N/A | #N/A
0 |  | #VALUE! | #VALUE! | 0 | 0 | 0 |  | 55088 | #N/A | #N/A | #N/A | #N/A | #N/A | #N/A
0 |  | #VALUE! | #VALUE! | 0 | 0 | 0 |  | 55089 | #N/A | #N/A | #N/A | #N/A | #N/A | #N/A
0 |  | #VALUE! | #VALUE! | 0 | 0 | 0 |  | 55090 | #N/A | #N/A | #N/A | #N/A | #N/A | #N/A
0 |  | #VALUE! | #VALUE! | 0 | 0 | 0 |  | 55091 | #N/A | #N/A | #N/A | #N/A | #N/A | #N/A
0 |  | #VALUE! | #VALUE! | 0 | 0 | 0 |  | 55092 | #N/A | #N/A | #N/A | #N/A | #N/A | #N/A
0 |  | #VALUE! | #VALUE! | 0 | 0 | 0 |  | 55093 | #N/A | #N/A | #N/A | #N/A | #N/A | #N/A
0 |  | #VALUE! | #VALUE! | 0 | 0 | 0 |  | 55094 | #N/A | #N/A | #N/A | #N/A | #N/A | #N/A
0 |  | #VALUE! | #VALUE! | 0 | 0 | 0 |  | 55095 | #N/A | #N/A | #N/A | #N/A | #N/A | #N/A
0 |  | #VALUE! | #VALUE! | 0 | 0 | 0 |  | 55096 | #N/A | #N/A | #N/A | #N/A | #N/A | #N/A
0 |  | #VALUE! | #VALUE! | 0 | 0 | 0 |  | 55097 | #N/A | #N/A | #N/A | #N/A | #N/A | #N/A
0 |  | #VALUE! | #VALUE! | 0 | 0 | 0 |  | 55098 | #N/A | #N/A | #N/A | #N/A | #N/A | #N/A
0 |  | #VALUE! | #VALUE! | 0 | 0 | 0 |  | 55099 | #N/A | #N/A | #N/A | #N/A | #N/A | #N/A
0 |  | #VALUE! | #VALUE! | 0 | 0 | 0 |  | 55100 | #N/A | #N/A | #N/A | #N/A | #N/A | #N/A
0 |  | #VALUE! | #VALUE! | 0 | 0 | 0 |  | 55101 | #N/A | #N/A | #N/A | #N/A | #N/A | #N/A
0 |  | #VALUE! | #VALUE! | 0 | 0 | 0 |  | 55102 | #N/A | #N/A | #N/A | #N/A | #N/A | #N/A
0 |  | #VALUE! | #VALUE! | 0 | 0 | 0 |  | 55103 | #N/A | #N/A | #N/A | #N/A | #N/A | #N/A
0 |  | #VALUE! | #VALUE! | 0 | 0 | 0 |  | 55104 | #N/A | #N/A | #N/A | #N/A | #N/A | #N/A
0 |  | #VALUE! | #VALUE! | 0 | 0 | 0 |  | 55105 | #N/A | #N/A | #N/A | #N/A | #N/A | #N/A
0 |  | #VALUE! | #VALUE! | 0 | 0 | 0 |  | 55106 | #N/A | #N/A | #N/A | #N/A | #N/A | #N/A
0 |  | #VALUE! | #VALUE! | 0 | 0 | 0 |  | 55107 | #N/A | #N/A | #N/A | #N/A | #N/A | #N/A
0 |  | #VALUE! | #VALUE! | 0 | 0 | 0 |  | 55108 | #N/A | #N/A | #N/A | #N/A | #N/A | #N/A
0 |  | #VALUE! | #VALUE! | 0 | 0 | 0 |  | 55109 | #N/A | #N/A | #N/A | #N/A | #N/A | #N/A
0 |  | #VALUE! | #VALUE! | 0 | 0 | 0 |  | 55110 | #N/A | #N/A | #N/A | #N/A | #N/A | #N/A
0 |  | #VALUE! | #VALUE! | 0 | 0 | 0 |  | 55111 | #N/A | #N/A | #N/A | #N/A | #N/A | #N/A
0 |  | #VALUE! | #VALUE! | 0 | 0 | 0 |  | 55112 | #N/A | #N/A | #N/A | #N/A | #N/A | #N/A
0 |  | #VALUE! | #VALUE! | 0 | 0 | 0 |  | 55113 | #N/A | #N/A | #N/A | #N/A | #N/A | #N/A
0 |  | #VALUE! | #VALUE! | 0 | 0 | 0 |  | 55114 | #N/A | #N/A | #N/A | #N/A | #N/A | #N/A
0 |  | #VALUE! | #VALUE! | 0 | 0 | 0 |  | 55115 | #N/A | #N/A | #N/A | #N/A | #N/A | #N/A
0 |  | #VALUE! | #VALUE! | 0 | 0 | 0 |  | 55116 | #N/A | #N/A | #N/A | #N/A | #N/A | #N/A
0 |  | #VALUE! | #VALUE! | 0 | 0 | 0 |  | 55117 | #N/A | #N/A | #N/A | #N/A | #N/A | #N/A
0 |  | #VALUE! | #VALUE! | 0 | 0 | 0 |  | 55118 | #N/A | #N/A | #N/A | #N/A | #N/A | #N/A
0 |  | #VALUE! | #VALUE! | 0 | 0 | 0 |  | 55119 | #N/A | #N/A | #N/A | #N/A | #N/A | #N/A
0 |  | #VALUE! | #VALUE! | 0 | 0 | 0 |  | 55120 | #N/A | #N/A | #N/A | #N/A | #N/A | #N/A
0 |  | #VALUE! | #VALUE! | 0 | 0 | 0 |  | 55121 | #N/A | #N/A | #N/A | #N/A | #N/A | #N/A
0 |  | #VALUE! | #VALUE! | 0 | 0 | 0 |  | 55122 | #N/A | #N/A | #N/A | #N/A | #N/A | #N/A
0 |  | #VALUE! | #VALUE! | 0 | 0 | 0 |  | 55123 | #N/A | #N/A | #N/A | #N/A | #N/A | #N/A
0 |  | #VALUE! | #VALUE! | 0 | 0 | 0 |  | 55124 | #N/A | #N/A | #N/A | #N/A | #N/A | #N/A
0 |  | #VALUE! | #VALUE! | 0 | 0 | 0 |  | 55125 | #N/A | #N/A | #N/A | #N/A | #N/A | #N/A
0 |  | #VALUE! | #VALUE! | 0 | 0 | 0 |  | 55126 | #N/A | #N/A | #N/A | #N/A | #N/A | #N/A
0 |  | #VALUE! | #VALUE! | 0 | 0 | 0 |  | 55127 | #N/A | #N/A | #N/A | #N/A | #N/A | #N/A
0 |  | #VALUE! | #VALUE! | 0 | 0 | 0 |  | 55128 | #N/A | #N/A | #N/A | #N/A | #N/A | #N/A
0 |  | #VALUE! | #VALUE! | 0 | 0 | 0 |  | 55129 | #N/A | #N/A | #N/A | #N/A | #N/A | #N/A
0 |  | #VALUE! | #VALUE! | 0 | 0 | 0 |  | 55130 | #N/A | #N/A | #N/A | #N/A | #N/A | #N/A
0 |  | #VALUE! | #VALUE! | 0 | 0 | 0 |  | 55131 | #N/A | #N/A | #N/A | #N/A | #N/A | #N/A
0 |  | #VALUE! | #VALUE! | 0 | 0 | 0 |  | 55132 | #N/A | #N/A | #N/A | #N/A | #N/A | #N/A
0 |  | #VALUE! | #VALUE! | 0 | 0 | 0 |  | 55133 | #N/A | #N/A | #N/A | #N/A | #N/A | #N/A
0 |  | #VALUE! | #VALUE! | 0 | 0 | 0 |  | 55134 | #N/A | #N/A | #N/A | #N/A | #N/A | #N/A
0 |  | #VALUE! | #VALUE! | 0 | 0 | 0 |  | 55135 | #N/A | #N/A | #N/A | #N/A | #N/A | #N/A
0 |  | #VALUE! | #VALUE! | 0 | 0 | 0 |  | 55136 | #N/A | #N/A | #N/A | #N/A | #N/A | #N/A
0 |  | #VALUE! | #VALUE! | 0 | 0 | 0 |  | 55137 | #N/A | #N/A | #N/A | #N/A | #N/A | #N/A
0 |  | #VALUE! | #VALUE! | 0 | 0 | 0 |  | 55138 | #N/A | #N/A | #N/A | #N/A | #N/A | #N/A
0 |  | #VALUE! | #VALUE! | 0 | 0 | 0 |  | 55139 | #N/A | #N/A | #N/A | #N/A | #N/A | #N/A
0 |  | #VALUE! | #VALUE! | 0 | 0 | 0 |  | 55140 | #N/A | #N/A | #N/A | #N/A | #N/A | #N/A
0 |  | #VALUE! | #VALUE! | 0 | 0 | 0 |  | 55141 | #N/A | #N/A | #N/A | #N/A | #N/A | #N/A
0 |  | #VALUE! | #VALUE! | 0 | 0 | 0 |  | 55142 | #N/A | #N/A | #N/A | #N/A | #N/A | #N/A
0 |  | #VALUE! | #VALUE! | 0 | 0 | 0 |  | 55143 | #N/A | #N/A | #N/A | #N/A | #N/A | #N/A
0 |  | #VALUE! | #VALUE! | 0 | 0 | 0 |  | 55144 | #N/A | #N/A | #N/A | #N/A | #N/A | #N/A
0 |  | #VALUE! | #VALUE! | 0 | 0 | 0 |  | 55145 | #N/A | #N/A | #N/A | #N/A | #N/A | #N/A
0 |  | #VALUE! | #VALUE! | 0 | 0 | 0 |  | 55146 | #N/A | #N/A | #N/A | #N/A | #N/A | #N/A
0 |  | #VALUE! | #VALUE! | 0 | 0 | 0 |  | 55147 | #N/A | #N/A | #N/A | #N/A | #N/A | #N/A
0 |  | #VALUE! | #VALUE! | 0 | 0 | 0 |  | 55148 | #N/A | #N/A | #N/A | #N/A | #N/A | #N/A
0 |  | #VALUE! | #VALUE! | 0 | 0 | 0 |  | 55149 | #N/A | #N/A | #N/A | #N/A | #N/A | #N/A
0 |  | #VALUE! | #VALUE! | 0 | 0 | 0 |  | 55150 | #N/A | #N/A | #N/A | #N/A | #N/A | #N/A
0 |  | #VALUE! | #VALUE! | 0 | 0 | 0 |  | 55151 | #N/A | #N/A | #N/A | #N/A | #N/A | #N/A
0 |  | #VALUE! | #VALUE! | 0 | 0 | 0 |  | 55152 | #N/A | #N/A | #N/A | #N/A | #N/A | #N/A
0 |  | #VALUE! | #VALUE! | 0 | 0 | 0 |  | 55153 | #N/A | #N/A | #N/A | #N/A | #N/A | #N/A
0 |  | #VALUE! | #VALUE! | 0 | 0 | 0 |  | 55154 | #N/A | #N/A | #N/A | #N/A | #N/A | #N/A
0 |  | #VALUE! | #VALUE! | 0 | 0 | 0 |  | 55155 | #N/A | #N/A | #N/A | #N/A | #N/A | #N/A
0 |  | #VALUE! | #VALUE! | 0 | 0 | 0 |  | 55156 | #N/A | #N/A | #N/A | #N/A | #N/A | #N/A
0 |  | #VALUE! | #VALUE! | 0 | 0 | 0 |  | 55157 | #N/A | #N/A | #N/A | #N/A | #N/A | #N/A
0 |  | #VALUE! | #VALUE! | 0 | 0 | 0 |  | 55158 | #N/A | #N/A | #N/A | #N/A | #N/A | #N/A
0 |  | #VALUE! | #VALUE! | 0 | 0 | 0 |  | 55159 | #N/A | #N/A | #N/A | #N/A | #N/A | #N/A
0 |  | #VALUE! | #VALUE! | 0 | 0 | 0 |  | 55160 | #N/A | #N/A | #N/A | #N/A | #N/A | #N/A
0 |  | #VALUE! | #VALUE! | 0 | 0 | 0 |  | 55161 | #N/A | #N/A | #N/A | #N/A | #N/A | #N/A
0 |  | #VALUE! | #VALUE! | 0 | 0 | 0 |  | 55162 | #N/A | #N/A | #N/A | #N/A | #N/A | #N/A
0 |  | #VALUE! | #VALUE! | 0 | 0 | 0 |  | 55163 | #N/A | #N/A | #N/A | #N/A | #N/A | #N/A
0 |  | #VALUE! | #VALUE! | 0 | 0 | 0 |  | 55164 | #N/A | #N/A | #N/A | #N/A | #N/A | #N/A
0 |  | #VALUE! | #VALUE! | 0 | 0 | 0 |  | 55165 | #N/A | #N/A | #N/A | #N/A | #N/A | #N/A
0 |  | #VALUE! | #VALUE! | 0 | 0 | 0 |  | 55166 | #N/A | #N/A | #N/A | #N/A | #N/A | #N/A
0 |  | #VALUE! | #VALUE! | 0 | 0 | 0 |  | 55167 | #N/A | #N/A | #N/A | #N/A | #N/A | #N/A
0 |  | #VALUE! | #VALUE! | 0 | 0 | 0 |  | 55168 | #N/A | #N/A | #N/A | #N/A | #N/A | #N/A
0 |  | #VALUE! | #VALUE! | 0 | 0 | 0 |  | 55169 | #N/A | #N/A | #N/A | #N/A | #N/A | #N/A
0 |  | #VALUE! | #VALUE! | 0 | 0 | 0 |  | 55170 | #N/A | #N/A | #N/A | #N/A | #N/A | #N/A
0 |  | #VALUE! | #VALUE! | 0 | 0 | 0 |  | 55171 | #N/A | #N/A | #N/A | #N/A | #N/A | #N/A
0 |  | #VALUE! | #VALUE! | 0 | 0 | 0 |  | 55172 | #N/A | #N/A | #N/A | #N/A | #N/A | #N/A
0 |  | #VALUE! | #VALUE! | 0 | 0 | 0 |  | 55173 | #N/A | #N/A | #N/A | #N/A | #N/A | #N/A
0 |  | #VALUE! | #VALUE! | 0 | 0 | 0 |  | 55174 | #N/A | #N/A | #N/A | #N/A | #N/A | #N/A
0 |  | #VALUE! | #VALUE! | 0 | 0 | 0 |  | 55175 | #N/A | #N/A | #N/A | #N/A | #N/A | #N/A
0 |  | #VALUE! | #VALUE! | 0 | 0 | 0 |  | 55176 | #N/A | #N/A | #N/A | #N/A | #N/A | #N/A
0 |  | #VALUE! | #VALUE! | 0 | 0 | 0 |  | 55177 | #N/A | #N/A | #N/A | #N/A | #N/A | #N/A
0 |  | #VALUE! | #VALUE! | 0 | 0 | 0 |  | 55178 | #N/A | #N/A | #N/A | #N/A | #N/A | #N/A
0 |  | #VALUE! | #VALUE! | 0 | 0 | 0 |  | 55179 | #N/A | #N/A | #N/A | #N/A | #N/A | #N/A
0 |  | #VALUE! | #VALUE! | 0 | 0 | 0 |  | 55180 | #N/A | #N/A | #N/A | #N/A | #N/A | #N/A
0 |  | #VALUE! | #VALUE! | 0 | 0 | 0 |  | 55181 | #N/A | #N/A | #N/A | #N/A | #N/A | #N/A
0 |  | #VALUE! | #VALUE! | 0 | 0 | 0 |  | 55182 | #N/A | #N/A | #N/A | #N/A | #N/A | #N/A
0 |  | #VALUE! | #VALUE! | 0 | 0 | 0 |  | 55183 | #N/A | #N/A | #N/A | #N/A | #N/A | #N/A
0 |  | #VALUE! | #VALUE! | 0 | 0 | 0 |  | 55184 | #N/A | #N/A | #N/A | #N/A | #N/A | #N/A
0 |  | #VALUE! | #VALUE! | 0 | 0 | 0 |  | 55185 | #N/A | #N/A | #N/A | #N/A | #N/A | #N/A
0 |  | #VALUE! | #VALUE! | 0 | 0 | 0 |  | 55186 | #N/A | #N/A | #N/A | #N/A | #N/A | #N/A
0 |  | #VALUE! | #VALUE! | 0 | 0 | 0 |  | 55187 | #N/A | #N/A | #N/A | #N/A | #N/A | #N/A
0 |  | #VALUE! | #VALUE! | 0 | 0 | 0 |  | 55188 | #N/A | #N/A | #N/A | #N/A | #N/A | #N/A
0 |  | #VALUE! | #VALUE! | 0 | 0 | 0 |  | 55189 | #N/A | #N/A | #N/A | #N/A | #N/A | #N/A
0 |  | #VALUE! | #VALUE! | 0 | 0 | 0 |  | 55190 | #N/A | #N/A | #N/A | #N/A | #N/A | #N/A
0 |  | #VALUE! | #VALUE! | 0 | 0 | 0 |  | 55191 | #N/A | #N/A | #N/A | #N/A | #N/A | #N/A
0 |  | #VALUE! | #VALUE! | 0 | 0 | 0 |  | 55192 | #N/A | #N/A | #N/A | #N/A | #N/A | #N/A
0 |  | #VALUE! | #VALUE! | 0 | 0 | 0 |  | 55193 | #N/A | #N/A | #N/A | #N/A | #N/A | #N/A
0 |  | #VALUE! | #VALUE! | 0 | 0 | 0 |  | 55194 | #N/A | #N/A | #N/A | #N/A | #N/A | #N/A
0 |  | #VALUE! | #VALUE! | 0 | 0 | 0 |  | 55195 | #N/A | #N/A | #N/A | #N/A | #N/A | #N/A
0 |  | #VALUE! | #VALUE! | 0 | 0 | 0 |  | 55196 | #N/A | #N/A | #N/A | #N/A | #N/A | #N/A
0 |  | #VALUE! | #VALUE! | 0 | 0 | 0 |  | 55197 | #N/A | #N/A | #N/A | #N/A | #N/A | #N/A
0 |  | #VALUE! | #VALUE! | 0 | 0 | 0 |  | 55198 | #N/A | #N/A | #N/A | #N/A | #N/A | #N/A
0 |  | #VALUE! | #VALUE! | 0 | 0 | 0 |  | 55199 | #N/A | #N/A | #N/A | #N/A | #N/A | #N/A
0 |  | #VALUE! | #VALUE! | 0 | 0 | 0 |  | 55200 | #N/A | #N/A | #N/A | #N/A | #N/A | #N/A
0 |  | #VALUE! | #VALUE! | 0 | 0 | 0 |  | 55201 | #N/A | #N/A | #N/A | #N/A | #N/A | #N/A
0 |  | #VALUE! | #VALUE! | 0 | 0 | 0 |  | 55202 | #N/A | #N/A | #N/A | #N/A | #N/A | #N/A
0 |  | #VALUE! | #VALUE! | 0 | 0 | 0 |  | 55203 | #N/A | #N/A | #N/A | #N/A | #N/A | #N/A
0 |  | #VALUE! | #VALUE! | 0 | 0 | 0 |  | 55204 | #N/A | #N/A | #N/A | #N/A | #N/A | #N/A
0 |  | #VALUE! | #VALUE! | 0 | 0 | 0 |  | 55205 | #N/A | #N/A | #N/A | #N/A | #N/A | #N/A
0 |  | #VALUE! | #VALUE! | 0 | 0 | 0 |  | 55206 | #N/A | #N/A | #N/A | #N/A | #N/A | #N/A
0 |  | #VALUE! | #VALUE! | 0 | 0 | 0 |  | 55207 | #N/A | #N/A | #N/A | #N/A | #N/A | #N/A
0 |  | #VALUE! | #VALUE! | 0 | 0 | 0 |  | 55208 | #N/A | #N/A | #N/A | #N/A | #N/A | #N/A
0 |  | #VALUE! | #VALUE! | 0 | 0 | 0 |  | 55209 | #N/A | #N/A | #N/A | #N/A | #N/A | #N/A
0 |  | #VALUE! | #VALUE! | 0 | 0 | 0 |  | 55210 | #N/A | #N/A | #N/A | #N/A | #N/A | #N/A
0 |  | #VALUE! | #VALUE! | 0 | 0 | 0 |  | 55211 | #N/A | #N/A | #N/A | #N/A | #N/A | #N/A
0 |  | #VALUE! | #VALUE! | 0 | 0 | 0 |  | 55212 | #N/A | #N/A | #N/A | #N/A | #N/A | #N/A
0 |  | #VALUE! | #VALUE! | 0 | 0 | 0 |  | 55213 | #N/A | #N/A | #N/A | #N/A | #N/A | #N/A
0 |  | #VALUE! | #VALUE! | 0 | 0 | 0 |  | 55214 | #N/A | #N/A | #N/A | #N/A | #N/A | #N/A
0 |  | #VALUE! | #VALUE! | 0 | 0 | 0 |  | 55215 | #N/A | #N/A | #N/A | #N/A | #N/A | #N/A
0 |  | #VALUE! | #VALUE! | 0 | 0 | 0 |  | 55216 | #N/A | #N/A | #N/A | #N/A | #N/A | #N/A
0 |  | #VALUE! | #VALUE! | 0 | 0 | 0 |  | 55217 | #N/A | #N/A | #N/A | #N/A | #N/A | #N/A
0 |  | #VALUE! | #VALUE! | 0 | 0 | 0 |  | 55218 | #N/A | #N/A | #N/A | #N/A | #N/A | #N/A
0 |  | #VALUE! | #VALUE! | 0 | 0 | 0 |  | 55219 | #N/A | #N/A | #N/A | #N/A | #N/A | #N/A
0 |  | #VALUE! | #VALUE! | 0 | 0 | 0 |  | 55220 | #N/A | #N/A | #N/A | #N/A | #N/A | #N/A
0 |  | #VALUE! | #VALUE! | 0 | 0 | 0 |  | 55221 | #N/A | #N/A | #N/A | #N/A | #N/A | #N/A
0 |  | #VALUE! | #VALUE! | 0 | 0 | 0 |  | 55222 | #N/A | #N/A | #N/A | #N/A | #N/A | #N/A
0 |  | #VALUE! | #VALUE! | 0 | 0 | 0 |  | 55223 | #N/A | #N/A | #N/A | #N/A | #N/A | #N/A
0 |  | #VALUE! | #VALUE! | 0 | 0 | 0 |  | 55224 | #N/A | #N/A | #N/A | #N/A | #N/A | #N/A
0 |  | #VALUE! | #VALUE! | 0 | 0 | 0 |  | 55225 | #N/A | #N/A | #N/A | #N/A | #N/A | #N/A
0 |  | #VALUE! | #VALUE! | 0 | 0 | 0 |  | 55226 | #N/A | #N/A | #N/A | #N/A | #N/A | #N/A
0 |  | #VALUE! | #VALUE! | 0 | 0 | 0 |  | 55227 | #N/A | #N/A | #N/A | #N/A | #N/A | #N/A
0 |  | #VALUE! | #VALUE! | 0 | 0 | 0 |  | 55228 | #N/A | #N/A | #N/A | #N/A | #N/A | #N/A
0 |  | #VALUE! | #VALUE! | 0 | 0 | 0 |  | 55229 | #N/A | #N/A | #N/A | #N/A | #N/A | #N/A
0 |  | #VALUE! | #VALUE! | 0 | 0 | 0 |  | 55230 | #N/A | #N/A | #N/A | #N/A | #N/A | #N/A
0 |  | #VALUE! | #VALUE! | 0 | 0 | 0 |  | 55231 | #N/A | #N/A | #N/A | #N/A | #N/A | #N/A
0 |  | #VALUE! | #VALUE! | 0 | 0 | 0 |  | 55232 | #N/A | #N/A | #N/A | #N/A | #N/A | #N/A
0 |  | #VALUE! | #VALUE! | 0 | 0 | 0 |  | 55233 | #N/A | #N/A | #N/A | #N/A | #N/A | #N/A
0 |  | #VALUE! | #VALUE! | 0 | 0 | 0 |  | 55234 | #N/A | #N/A | #N/A | #N/A | #N/A | #N/A
0 |  | #VALUE! | #VALUE! | 0 | 0 | 0 |  | 55235 | #N/A | #N/A | #N/A | #N/A | #N/A | #N/A
0 |  | #VALUE! | #VALUE! | 0 | 0 | 0 |  | 55236 | #N/A | #N/A | #N/A | #N/A | #N/A | #N/A
0 |  | #VALUE! | #VALUE! | 0 | 0 | 0 |  | 55237 | #N/A | #N/A | #N/A | #N/A | #N/A | #N/A
0 |  | #VALUE! | #VALUE! | 0 | 0 | 0 |  | 55238 | #N/A | #N/A | #N/A | #N/A | #N/A | #N/A
0 |  | #VALUE! | #VALUE! | 0 | 0 | 0 |  | 55239 | #N/A | #N/A | #N/A | #N/A | #N/A | #N/A
0 |  | #VALUE! | #VALUE! | 0 | 0 | 0 |  | 55240 | #N/A | #N/A | #N/A | #N/A | #N/A | #N/A
0 |  | #VALUE! | #VALUE! | 0 | 0 | 0 |  | 55241 | #N/A | #N/A | #N/A | #N/A | #N/A | #N/A
0 |  | #VALUE! | #VALUE! | 0 | 0 | 0 |  | 55242 | #N/A | #N/A | #N/A | #N/A | #N/A | #N/A
0 |  | #VALUE! | #VALUE! | 0 | 0 | 0 |  | 55243 | #N/A | #N/A | #N/A | #N/A | #N/A | #N/A
0 |  | #VALUE! | #VALUE! | 0 | 0 | 0 |  | 55244 | #N/A | #N/A | #N/A | #N/A | #N/A | #N/A
0 |  | #VALUE! | #VALUE! | 0 | 0 | 0 |  | 55245 | #N/A | #N/A | #N/A | #N/A | #N/A | #N/A
0 |  | #VALUE! | #VALUE! | 0 | 0 | 0 |  | 55246 | #N/A | #N/A | #N/A | #N/A | #N/A | #N/A
0 |  | #VALUE! | #VALUE! | 0 | 0 | 0 |  | 55247 | #N/A | #N/A | #N/A | #N/A | #N/A | #N/A
0 |  | #VALUE! | #VALUE! | 0 | 0 | 0 |  | 55248 | #N/A | #N/A | #N/A | #N/A | #N/A | #N/A
0 |  | #VALUE! | #VALUE! | 0 | 0 | 0 |  | 55249 | #N/A | #N/A | #N/A | #N/A | #N/A | #N/A
0 |  | #VALUE! | #VALUE! | 0 | 0 | 0 |  | 55250 | #N/A | #N/A | #N/A | #N/A | #N/A | #N/A
0 |  | #VALUE! | #VALUE! | 0 | 0 | 0 |  | 55251 | #N/A | #N/A | #N/A | #N/A | #N/A | #N/A
0 |  | #VALUE! | #VALUE! | 0 | 0 | 0 |  | 55252 | #N/A | #N/A | #N/A | #N/A | #N/A | #N/A
0 |  | #VALUE! | #VALUE! | 0 | 0 | 0 |  | 55253 | #N/A | #N/A | #N/A | #N/A | #N/A | #N/A
0 |  | #VALUE! | #VALUE! | 0 | 0 | 0 |  | 55254 | #N/A | #N/A | #N/A | #N/A | #N/A | #N/A
0 |  | #VALUE! | #VALUE! | 0 | 0 | 0 |  | 55255 | #N/A | #N/A | #N/A | #N/A | #N/A | #N/A
0 |  | #VALUE! | #VALUE! | 0 | 0 | 0 |  | 55256 | #N/A | #N/A | #N/A | #N/A | #N/A | #N/A
0 |  | #VALUE! | #VALUE! | 0 | 0 | 0 |  | 55257 | #N/A | #N/A | #N/A | #N/A | #N/A | #N/A
0 |  | #VALUE! | #VALUE! | 0 | 0 | 0 |  | 55258 | #N/A | #N/A | #N/A | #N/A | #N/A | #N/A
0 |  | #VALUE! | #VALUE! | 0 | 0 | 0 |  | 55259 | #N/A | #N/A | #N/A | #N/A | #N/A | #N/A
0 |  | #VALUE! | #VALUE! | 0 | 0 | 0 |  | 55260 | #N/A | #N/A | #N/A | #N/A | #N/A | #N/A
0 |  | #VALUE! | #VALUE! | 0 | 0 | 0 |  | 55261 | #N/A | #N/A | #N/A | #N/A | #N/A | #N/A
0 |  | #VALUE! | #VALUE! | 0 | 0 | 0 |  | 55262 | #N/A | #N/A | #N/A | #N/A | #N/A | #N/A
0 |  | #VALUE! | #VALUE! | 0 | 0 | 0 |  | 55263 | #N/A | #N/A | #N/A | #N/A | #N/A | #N/A
0 |  | #VALUE! | #VALUE! | 0 | 0 | 0 |  | 55264 | #N/A | #N/A | #N/A | #N/A | #N/A | #N/A
0 |  | #VALUE! | #VALUE! | 0 | 0 | 0 |  | 55265 | #N/A | #N/A | #N/A | #N/A | #N/A | #N/A
0 |  | #VALUE! | #VALUE! | 0 | 0 | 0 |  | 55266 | #N/A | #N/A | #N/A | #N/A | #N/A | #N/A
0 |  | #VALUE! | #VALUE! | 0 | 0 | 0 |  | 55267 | #N/A | #N/A | #N/A | #N/A | #N/A | #N/A
0 |  | #VALUE! | #VALUE! | 0 | 0 | 0 |  | 55268 | #N/A | #N/A | #N/A | #N/A | #N/A | #N/A
0 |  | #VALUE! | #VALUE! | 0 | 0 | 0 |  | 55269 | #N/A | #N/A | #N/A | #N/A | #N/A | #N/A
0 |  | #VALUE! | #VALUE! | 0 | 0 | 0 |  | 55270 | #N/A | #N/A | #N/A | #N/A | #N/A | #N/A
0 |  | #VALUE! | #VALUE! | 0 | 0 | 0 |  | 55271 | #N/A | #N/A | #N/A | #N/A | #N/A | #N/A
0 |  | #VALUE! | #VALUE! | 0 | 0 | 0 |  | 55272 | #N/A | #N/A | #N/A | #N/A | #N/A | #N/A
0 |  | #VALUE! | #VALUE! | 0 | 0 | 0 |  | 55273 | #N/A | #N/A | #N/A | #N/A | #N/A | #N/A
0 |  | #VALUE! | #VALUE! | 0 | 0 | 0 |  | 55274 | #N/A | #N/A | #N/A | #N/A | #N/A | #N/A
0 |  | #VALUE! | #VALUE! | 0 | 0 | 0 |  | 55275 | #N/A | #N/A | #N/A | #N/A | #N/A | #N/A
0 |  | #VALUE! | #VALUE! | 0 | 0 | 0 |  | 55276 | #N/A | #N/A | #N/A | #N/A | #N/A | #N/A
0 |  | #VALUE! | #VALUE! | 0 | 0 | 0 |  | 55277 | #N/A | #N/A | #N/A | #N/A | #N/A | #N/A
0 |  | #VALUE! | #VALUE! | 0 | 0 | 0 |  | 55278 | #N/A | #N/A | #N/A | #N/A | #N/A | #N/A
0 |  | #VALUE! | #VALUE! | 0 | 0 | 0 |  | 55279 | #N/A | #N/A | #N/A | #N/A | #N/A | #N/A
0 |  | #VALUE! | #VALUE! | 0 | 0 | 0 |  | 55280 | #N/A | #N/A | #N/A | #N/A | #N/A | #N/A
0 |  | #VALUE! | #VALUE! | 0 | 0 | 0 |  | 55281 | #N/A | #N/A | #N/A | #N/A | #N/A | #N/A
0 |  | #VALUE! | #VALUE! | 0 | 0 | 0 |  | 55282 | #N/A | #N/A | #N/A | #N/A | #N/A | #N/A
0 |  | #VALUE! | #VALUE! | 0 | 0 | 0 |  | 55283 | #N/A | #N/A | #N/A | #N/A | #N/A | #N/A
0 |  | #VALUE! | #VALUE! | 0 | 0 | 0 |  | 55284 | #N/A | #N/A | #N/A | #N/A | #N/A | #N/A
0 |  | #VALUE! | #VALUE! | 0 | 0 | 0 |  | 55285 | #N/A | #N/A | #N/A | #N/A | #N/A | #N/A
0 |  | #VALUE! | #VALUE! | 0 | 0 | 0 |  | 55286 | #N/A | #N/A | #N/A | #N/A | #N/A | #N/A
0 |  | #VALUE! | #VALUE! | 0 | 0 | 0 |  | 55287 | #N/A | #N/A | #N/A | #N/A | #N/A | #N/A
0 |  | #VALUE! | #VALUE! | 0 | 0 | 0 |  | 55288 | #N/A | #N/A | #N/A | #N/A | #N/A | #N/A
0 |  | #VALUE! | #VALUE! | 0 | 0 | 0 |  | 55289 | #N/A | #N/A | #N/A | #N/A | #N/A | #N/A
0 |  | #VALUE! | #VALUE! | 0 | 0 | 0 |  | 55290 | #N/A | #N/A | #N/A | #N/A | #N/A | #N/A
0 |  | #VALUE! | #VALUE! | 0 | 0 | 0 |  | 55291 | #N/A | #N/A | #N/A | #N/A | #N/A | #N/A
0 |  | #VALUE! | #VALUE! | 0 | 0 | 0 |  | 55292 | #N/A | #N/A | #N/A | #N/A | #N/A | #N/A
0 |  | #VALUE! | #VALUE! | 0 | 0 | 0 |  | 55293 | #N/A | #N/A | #N/A | #N/A | #N/A | #N/A
0 |  | #VALUE! | #VALUE! | 0 | 0 | 0 |  | 55294 | #N/A | #N/A | #N/A | #N/A | #N/A | #N/A
0 |  | #VALUE! | #VALUE! | 0 | 0 | 0 |  | 55295 | #N/A | #N/A | #N/A | #N/A | #N/A | #N/A
0 |  | #VALUE! | #VALUE! | 0 | 0 | 0 |  | 55296 | #N/A | #N/A | #N/A | #N/A | #N/A | #N/A
0 |  | #VALUE! | #VALUE! | 0 | 0 | 0 |  | 55297 | #N/A | #N/A | #N/A | #N/A | #N/A | #N/A
0 |  | #VALUE! | #VALUE! | 0 | 0 | 0 |  | 55298 | #N/A | #N/A | #N/A | #N/A | #N/A | #N/A
0 |  | #VALUE! | #VALUE! | 0 | 0 | 0 |  | 55299 | #N/A | #N/A | #N/A | #N/A | #N/A | #N/A
0 |  | #VALUE! | #VALUE! | 0 | 0 | 0 |  | 55300 | #N/A | #N/A | #N/A | #N/A | #N/A | #N/A
0 |  | #VALUE! | #VALUE! | 0 | 0 | 0 |  | 55301 | #N/A | #N/A | #N/A | #N/A | #N/A | #N/A
0 |  | #VALUE! | #VALUE! | 0 | 0 | 0 |  | 55302 | #N/A | #N/A | #N/A | #N/A | #N/A | #N/A
0 |  | #VALUE! | #VALUE! | 0 | 0 | 0 |  | 55303 | #N/A | #N/A | #N/A | #N/A | #N/A | #N/A
0 |  | #VALUE! | #VALUE! | 0 | 0 | 0 |  | 55304 | #N/A | #N/A | #N/A | #N/A | #N/A | #N/A
0 |  | #VALUE! | #VALUE! | 0 | 0 | 0 |  | 55305 | #N/A | #N/A | #N/A | #N/A | #N/A | #N/A
0 |  | #VALUE! | #VALUE! | 0 | 0 | 0 |  | 55306 | #N/A | #N/A | #N/A | #N/A | #N/A | #N/A
0 |  | #VALUE! | #VALUE! | 0 | 0 | 0 |  | 55307 | #N/A | #N/A | #N/A | #N/A | #N/A | #N/A
0 |  | #VALUE! | #VALUE! | 0 | 0 | 0 |  | 55308 | #N/A | #N/A | #N/A | #N/A | #N/A | #N/A
0 |  | #VALUE! | #VALUE! | 0 | 0 | 0 |  | 55309 | #N/A | #N/A | #N/A | #N/A | #N/A | #N/A
0 |  | #VALUE! | #VALUE! | 0 | 0 | 0 |  | 55310 | #N/A | #N/A | #N/A | #N/A | #N/A | #N/A
0 |  | #VALUE! | #VALUE! | 0 | 0 | 0 |  | 55311 | #N/A | #N/A | #N/A | #N/A | #N/A | #N/A
0 |  | #VALUE! | #VALUE! | 0 | 0 | 0 |  | 55312 | #N/A | #N/A | #N/A | #N/A | #N/A | #N/A
0 |  | #VALUE! | #VALUE! | 0 | 0 | 0 |  | 55313 | #N/A | #N/A | #N/A | #N/A | #N/A | #N/A
0 |  | #VALUE! | #VALUE! | 0 | 0 | 0 |  | 55314 | #N/A | #N/A | #N/A | #N/A | #N/A | #N/A
0 |  | #VALUE! | #VALUE! | 0 | 0 | 0 |  | 55315 | #N/A | #N/A | #N/A | #N/A | #N/A | #N/A
0 |  | #VALUE! | #VALUE! | 0 | 0 | 0 |  | 55316 | #N/A | #N/A | #N/A | #N/A | #N/A | #N/A
0 |  | #VALUE! | #VALUE! | 0 | 0 | 0 |  | 55317 | #N/A | #N/A | #N/A | #N/A | #N/A | #N/A
0 |  | #VALUE! | #VALUE! | 0 | 0 | 0 |  | 55318 | #N/A | #N/A | #N/A | #N/A | #N/A | #N/A
0 |  | #VALUE! | #VALUE! | 0 | 0 | 0 |  | 55319 | #N/A | #N/A | #N/A | #N/A | #N/A | #N/A
0 |  | #VALUE! | #VALUE! | 0 | 0 | 0 |  | 55320 | #N/A | #N/A | #N/A | #N/A | #N/A | #N/A
0 |  | #VALUE! | #VALUE! | 0 | 0 | 0 |  | 55321 | #N/A | #N/A | #N/A | #N/A | #N/A | #N/A
0 |  | #VALUE! | #VALUE! | 0 | 0 | 0 |  | 55322 | #N/A | #N/A | #N/A | #N/A | #N/A | #N/A
0 |  | #VALUE! | #VALUE! | 0 | 0 | 0 |  | 55323 | #N/A | #N/A | #N/A | #N/A | #N/A | #N/A
0 |  | #VALUE! | #VALUE! | 0 | 0 | 0 |  | 55324 | #N/A | #N/A | #N/A | #N/A | #N/A | #N/A
0 |  | #VALUE! | #VALUE! | 0 | 0 | 0 |  | 55325 | #N/A | #N/A | #N/A | #N/A | #N/A | #N/A
0 |  | #VALUE! | #VALUE! | 0 | 0 | 0 |  | 55326 | #N/A | #N/A | #N/A | #N/A | #N/A | #N/A
0 |  | #VALUE! | #VALUE! | 0 | 0 | 0 |  | 55327 | #N/A | #N/A | #N/A | #N/A | #N/A | #N/A
0 |  | #VALUE! | #VALUE! | 0 | 0 | 0 |  | 55328 | #N/A | #N/A | #N/A | #N/A | #N/A | #N/A
0 |  | #VALUE! | #VALUE! | 0 | 0 | 0 |  | 55329 | #N/A | #N/A | #N/A | #N/A | #N/A | #N/A
0 |  | #VALUE! | #VALUE! | 0 | 0 | 0 |  | 55330 | #N/A | #N/A | #N/A | #N/A | #N/A | #N/A
0 |  | #VALUE! | #VALUE! | 0 | 0 | 0 |  | 55331 | #N/A | #N/A | #N/A | #N/A | #N/A | #N/A
0 |  | #VALUE! | #VALUE! | 0 | 0 | 0 |  | 55332 | #N/A | #N/A | #N/A | #N/A | #N/A | #N/A
0 |  | #VALUE! | #VALUE! | 0 | 0 | 0 |  | 55333 | #N/A | #N/A | #N/A | #N/A | #N/A | #N/A
0 |  | #VALUE! | #VALUE! | 0 | 0 | 0 |  | 55334 | #N/A | #N/A | #N/A | #N/A | #N/A | #N/A
0 |  | #VALUE! | #VALUE! | 0 | 0 | 0 |  | 55335 | #N/A | #N/A | #N/A | #N/A | #N/A | #N/A
0 |  | #VALUE! | #VALUE! | 0 | 0 | 0 |  | 55336 | #N/A | #N/A | #N/A | #N/A | #N/A | #N/A
0 |  | #VALUE! | #VALUE! | 0 | 0 | 0 |  | 55337 | #N/A | #N/A | #N/A | #N/A | #N/A | #N/A
0 |  | #VALUE! | #VALUE! | 0 | 0 | 0 |  | 55338 | #N/A | #N/A | #N/A | #N/A | #N/A | #N/A
0 |  | #VALUE! | #VALUE! | 0 | 0 | 0 |  | 55339 | #N/A | #N/A | #N/A | #N/A | #N/A | #N/A
0 |  | #VALUE! | #VALUE! | 0 | 0 | 0 |  | 55340 | #N/A | #N/A | #N/A | #N/A | #N/A | #N/A
0 |  | #VALUE! | #VALUE! | 0 | 0 | 0 |  | 55341 | #N/A | #N/A | #N/A | #N/A | #N/A | #N/A
0 |  | #VALUE! | #VALUE! | 0 | 0 | 0 |  | 55342 | #N/A | #N/A | #N/A | #N/A | #N/A | #N/A
0 |  | #VALUE! | #VALUE! | 0 | 0 | 0 |  | 55343 | #N/A | #N/A | #N/A | #N/A | #N/A | #N/A
0 |  | #VALUE! | #VALUE! | 0 | 0 | 0 |  | 55344 | #N/A | #N/A | #N/A | #N/A | #N/A | #N/A
0 |  | #VALUE! | #VALUE! | 0 | 0 | 0 |  | 55345 | #N/A | #N/A | #N/A | #N/A | #N/A | #N/A
0 |  | #VALUE! | #VALUE! | 0 | 0 | 0 |  | 55346 | #N/A | #N/A | #N/A | #N/A | #N/A | #N/A
0 |  | #VALUE! | #VALUE! | 0 | 0 | 0 |  | 55347 | #N/A | #N/A | #N/A | #N/A | #N/A | #N/A
0 |  | #VALUE! | #VALUE! | 0 | 0 | 0 |  | 55348 | #N/A | #N/A | #N/A | #N/A | #N/A | #N/A
0 |  | #VALUE! | #VALUE! | 0 | 0 | 0 |  | 55349 | #N/A | #N/A | #N/A | #N/A | #N/A | #N/A
0 |  | #VALUE! | #VALUE! | 0 | 0 | 0 |  | 55350 | #N/A | #N/A | #N/A | #N/A | #N/A | #N/A
0 |  | #VALUE! | #VALUE! | 0 | 0 | 0 |  | 55351 | #N/A | #N/A | #N/A | #N/A | #N/A | #N/A
0 |  | #VALUE! | #VALUE! | 0 | 0 | 0 |  | 55352 | #N/A | #N/A | #N/A | #N/A | #N/A | #N/A
0 |  | #VALUE! | #VALUE! | 0 | 0 | 0 |  | 55353 | #N/A | #N/A | #N/A | #N/A | #N/A | #N/A
0 |  | #VALUE! | #VALUE! | 0 | 0 | 0 |  | 55354 | #N/A | #N/A | #N/A | #N/A | #N/A | #N/A
0 |  | #VALUE! | #VALUE! | 0 | 0 | 0 |  | 55355 | #N/A | #N/A | #N/A | #N/A | #N/A | #N/A
0 |  | #VALUE! | #VALUE! | 0 | 0 | 0 |  | 55356 | #N/A | #N/A | #N/A | #N/A | #N/A | #N/A
0 |  | #VALUE! | #VALUE! | 0 | 0 | 0 |  | 55357 | #N/A | #N/A | #N/A | #N/A | #N/A | #N/A
0 |  | #VALUE! | #VALUE! | 0 | 0 | 0 |  | 55358 | #N/A | #N/A | #N/A | #N/A | #N/A | #N/A
0 |  | #VALUE! | #VALUE! | 0 | 0 | 0 |  | 55359 | #N/A | #N/A | #N/A | #N/A | #N/A | #N/A
0 |  | #VALUE! | #VALUE! | 0 | 0 | 0 |  | 55360 | #N/A | #N/A | #N/A | #N/A | #N/A | #N/A
0 |  | #VALUE! | #VALUE! | 0 | 0 | 0 |  | 55361 | #N/A | #N/A | #N/A | #N/A | #N/A | #N/A
0 |  | #VALUE! | #VALUE! | 0 | 0 | 0 |  | 55362 | #N/A | #N/A | #N/A | #N/A | #N/A | #N/A
0 |  | #VALUE! | #VALUE! | 0 | 0 | 0 |  | 55363 | #N/A | #N/A | #N/A | #N/A | #N/A | #N/A
0 |  | #VALUE! | #VALUE! | 0 | 0 | 0 |  | 55364 | #N/A | #N/A | #N/A | #N/A | #N/A | #N/A
0 |  | #VALUE! | #VALUE! | 0 | 0 | 0 |  | 55365 | #N/A | #N/A | #N/A | #N/A | #N/A | #N/A
0 |  | #VALUE! | #VALUE! | 0 | 0 | 0 |  | 55366 | #N/A | #N/A | #N/A | #N/A | #N/A | #N/A
0 |  | #VALUE! | #VALUE! | 0 | 0 | 0 |  | 55367 | #N/A | #N/A | #N/A | #N/A | #N/A | #N/A
0 |  | #VALUE! | #VALUE! | 0 | 0 | 0 |  | 55368 | #N/A | #N/A | #N/A | #N/A | #N/A | #N/A
0 |  | #VALUE! | #VALUE! | 0 | 0 | 0 |  | 55369 | #N/A | #N/A | #N/A | #N/A | #N/A | #N/A
0 |  | #VALUE! | #VALUE! | 0 | 0 | 0 |  | 55370 | #N/A | #N/A | #N/A | #N/A | #N/A | #N/A
0 |  | #VALUE! | #VALUE! | 0 | 0 | 0 |  | 55371 | #N/A | #N/A | #N/A | #N/A | #N/A | #N/A
0 |  | #VALUE! | #VALUE! | 0 | 0 | 0 |  | 55372 | #N/A | #N/A | #N/A | #N/A | #N/A | #N/A
0 |  | #VALUE! | #VALUE! | 0 | 0 | 0 |  | 55373 | #N/A | #N/A | #N/A | #N/A | #N/A | #N/A
0 |  | #VALUE! | #VALUE! | 0 | 0 | 0 |  | 55374 | #N/A | #N/A | #N/A | #N/A | #N/A | #N/A
0 |  | #VALUE! | #VALUE! | 0 | 0 | 0 |  | 55375 | #N/A | #N/A | #N/A | #N/A | #N/A | #N/A
0 |  | #VALUE! | #VALUE! | 0 | 0 | 0 |  | 55376 | #N/A | #N/A | #N/A | #N/A | #N/A | #N/A
0 |  | #VALUE! | #VALUE! | 0 | 0 | 0 |  | 55377 | #N/A | #N/A | #N/A | #N/A | #N/A | #N/A
0 |  | #VALUE! | #VALUE! | 0 | 0 | 0 |  | 55378 | #N/A | #N/A | #N/A | #N/A | #N/A | #N/A
0 |  | #VALUE! | #VALUE! | 0 | 0 | 0 |  | 55379 | #N/A | #N/A | #N/A | #N/A | #N/A | #N/A
0 |  | #VALUE! | #VALUE! | 0 | 0 | 0 |  | 55380 | #N/A | #N/A | #N/A | #N/A | #N/A | #N/A
0 |  | #VALUE! | #VALUE! | 0 | 0 | 0 |  | 55381 | #N/A | #N/A | #N/A | #N/A | #N/A | #N/A
0 |  | #VALUE! | #VALUE! | 0 | 0 | 0 |  | 55382 | #N/A | #N/A | #N/A | #N/A | #N/A | #N/A
0 |  | #VALUE! | #VALUE! | 0 | 0 | 0 |  | 55383 | #N/A | #N/A | #N/A | #N/A | #N/A | #N/A
0 |  | #VALUE! | #VALUE! | 0 | 0 | 0 |  | 55384 | #N/A | #N/A | #N/A | #N/A | #N/A | #N/A
0 |  | #VALUE! | #VALUE! | 0 | 0 | 0 |  | 55385 | #N/A | #N/A | #N/A | #N/A | #N/A | #N/A
0 |  | #VALUE! | #VALUE! | 0 | 0 | 0 |  | 55386 | #N/A | #N/A | #N/A | #N/A | #N/A | #N/A
0 |  | #VALUE! | #VALUE! | 0 | 0 | 0 |  | 55387 | #N/A | #N/A | #N/A | #N/A | #N/A | #N/A
0 |  | #VALUE! | #VALUE! | 0 | 0 | 0 |  | 55388 | #N/A | #N/A | #N/A | #N/A | #N/A | #N/A
0 |  | #VALUE! | #VALUE! | 0 | 0 | 0 |  | 55389 | #N/A | #N/A | #N/A | #N/A | #N/A | #N/A
0 |  | #VALUE! | #VALUE! | 0 | 0 | 0 |  | 55390 | #N/A | #N/A | #N/A | #N/A | #N/A | #N/A
0 |  | #VALUE! | #VALUE! | 0 | 0 | 0 |  | 55391 | #N/A | #N/A | #N/A | #N/A | #N/A | #N/A
0 |  | #VALUE! | #VALUE! | 0 | 0 | 0 |  | 55392 | #N/A | #N/A | #N/A | #N/A | #N/A | #N/A
0 |  | #VALUE! | #VALUE! | 0 | 0 | 0 |  | 55393 | #N/A | #N/A | #N/A | #N/A | #N/A | #N/A
0 |  | #VALUE! | #VALUE! | 0 | 0 | 0 |  | 55394 | #N/A | #N/A | #N/A | #N/A | #N/A | #N/A
0 |  | #VALUE! | #VALUE! | 0 | 0 | 0 |  | 55395 | #N/A | #N/A | #N/A | #N/A | #N/A | #N/A
0 |  | #VALUE! | #VALUE! | 0 | 0 | 0 |  | 55396 | #N/A | #N/A | #N/A | #N/A | #N/A | #N/A
0 |  | #VALUE! | #VALUE! | 0 | 0 | 0 |  | 55397 | #N/A | #N/A | #N/A | #N/A | #N/A | #N/A
0 |  | #VALUE! | #VALUE! | 0 | 0 | 0 |  | 55398 | #N/A | #N/A | #N/A | #N/A | #N/A | #N/A
0 |  | #VALUE! | #VALUE! | 0 | 0 | 0 |  | 55399 | #N/A | #N/A | #N/A | #N/A | #N/A | #N/A
0 |  | #VALUE! | #VALUE! | 0 | 0 | 0 |  | 55400 | #N/A | #N/A | #N/A | #N/A | #N/A | #N/A
0 |  | #VALUE! | #VALUE! | 0 | 0 | 0 |  | 55401 | #N/A | #N/A | #N/A | #N/A | #N/A | #N/A
0 |  | #VALUE! | #VALUE! | 0 | 0 | 0 |  | 55402 | #N/A | #N/A | #N/A | #N/A | #N/A | #N/A
0 |  | #VALUE! | #VALUE! | 0 | 0 | 0 |  | 55403 | #N/A | #N/A | #N/A | #N/A | #N/A | #N/A
0 |  | #VALUE! | #VALUE! | 0 | 0 | 0 |  | 55404 | #N/A | #N/A | #N/A | #N/A | #N/A | #N/A
0 |  | #VALUE! | #VALUE! | 0 | 0 | 0 |  | 55405 | #N/A | #N/A | #N/A | #N/A | #N/A | #N/A
0 |  | #VALUE! | #VALUE! | 0 | 0 | 0 |  | 55406 | #N/A | #N/A | #N/A | #N/A | #N/A | #N/A
0 |  | #VALUE! | #VALUE! | 0 | 0 | 0 |  | 55407 | #N/A | #N/A | #N/A | #N/A | #N/A | #N/A
0 |  | #VALUE! | #VALUE! | 0 | 0 | 0 |  | 55408 | #N/A | #N/A | #N/A | #N/A | #N/A | #N/A
0 |  | #VALUE! | #VALUE! | 0 | 0 | 0 |  | 55409 | #N/A | #N/A | #N/A | #N/A | #N/A | #N/A
0 |  | #VALUE! | #VALUE! | 0 | 0 | 0 |  | 55410 | #N/A | #N/A | #N/A | #N/A | #N/A | #N/A
0 |  | #VALUE! | #VALUE! | 0 | 0 | 0 |  | 55411 | #N/A | #N/A | #N/A | #N/A | #N/A | #N/A
0 |  | #VALUE! | #VALUE! | 0 | 0 | 0 |  | 55412 | #N/A | #N/A | #N/A | #N/A | #N/A | #N/A
0 |  | #VALUE! | #VALUE! | 0 | 0 | 0 |  | 55413 | #N/A | #N/A | #N/A | #N/A | #N/A | #N/A
0 |  | #VALUE! | #VALUE! | 0 | 0 | 0 |  | 55414 | #N/A | #N/A | #N/A | #N/A | #N/A | #N/A
0 |  | #VALUE! | #VALUE! | 0 | 0 | 0 |  | 55415 | #N/A | #N/A | #N/A | #N/A | #N/A | #N/A
0 |  | #VALUE! | #VALUE! | 0 | 0 | 0 |  | 55416 | #N/A | #N/A | #N/A | #N/A | #N/A | #N/A
0 |  | #VALUE! | #VALUE! | 0 | 0 | 0 |  | 55417 | #N/A | #N/A | #N/A | #N/A | #N/A | #N/A
0 |  | #VALUE! | #VALUE! | 0 | 0 | 0 |  | 55418 | #N/A | #N/A | #N/A | #N/A | #N/A | #N/A
0 |  | #VALUE! | #VALUE! | 0 | 0 | 0 |  | 55419 | #N/A | #N/A | #N/A | #N/A | #N/A | #N/A
0 |  | #VALUE! | #VALUE! | 0 | 0 | 0 |  | 55420 | #N/A | #N/A | #N/A | #N/A | #N/A | #N/A
0 |  | #VALUE! | #VALUE! | 0 | 0 | 0 |  | 55421 | #N/A | #N/A | #N/A | #N/A | #N/A | #N/A
0 |  | #VALUE! | #VALUE! | 0 | 0 | 0 |  | 55422 | #N/A | #N/A | #N/A | #N/A | #N/A | #N/A
0 |  | #VALUE! | #VALUE! | 0 | 0 | 0 |  | 55423 | #N/A | #N/A | #N/A | #N/A | #N/A | #N/A
0 |  | #VALUE! | #VALUE! | 0 | 0 | 0 |  | 55424 | #N/A | #N/A | #N/A | #N/A | #N/A | #N/A
0 |  | #VALUE! | #VALUE! | 0 | 0 | 0 |  | 55425 | #N/A | #N/A | #N/A | #N/A | #N/A | #N/A
0 |  | #VALUE! | #VALUE! | 0 | 0 | 0 |  | 55426 | #N/A | #N/A | #N/A | #N/A | #N/A | #N/A
0 |  | #VALUE! | #VALUE! | 0 | 0 | 0 |  | 55427 | #N/A | #N/A | #N/A | #N/A | #N/A | #N/A
0 |  | #VALUE! | #VALUE! | 0 | 0 | 0 |  | 55428 | #N/A | #N/A | #N/A | #N/A | #N/A | #N/A
0 |  | #VALUE! | #VALUE! | 0 | 0 | 0 |  | 55429 | #N/A | #N/A | #N/A | #N/A | #N/A | #N/A
0 |  | #VALUE! | #VALUE! | 0 | 0 | 0 |  | 55430 | #N/A | #N/A | #N/A | #N/A | #N/A | #N/A
0 |  | #VALUE! | #VALUE! | 0 | 0 | 0 |  | 55431 | #N/A | #N/A | #N/A | #N/A | #N/A | #N/A
0 |  | #VALUE! | #VALUE! | 0 | 0 | 0 |  | 55432 | #N/A | #N/A | #N/A | #N/A | #N/A | #N/A
0 |  | #VALUE! | #VALUE! | 0 | 0 | 0 |  | 55433 | #N/A | #N/A | #N/A | #N/A | #N/A | #N/A
0 |  | #VALUE! | #VALUE! | 0 | 0 | 0 |  | 55434 | #N/A | #N/A | #N/A | #N/A | #N/A | #N/A
0 |  | #VALUE! | #VALUE! | 0 | 0 | 0 |  | 55435 | #N/A | #N/A | #N/A | #N/A | #N/A | #N/A
0 |  | #VALUE! | #VALUE! | 0 | 0 | 0 |  | 55436 | #N/A | #N/A | #N/A | #N/A | #N/A | #N/A
0 |  | #VALUE! | #VALUE! | 0 | 0 | 0 |  | 55437 | #N/A | #N/A | #N/A | #N/A | #N/A | #N/A
0 |  | #VALUE! | #VALUE! | 0 | 0 | 0 |  | 55438 | #N/A | #N/A | #N/A | #N/A | #N/A | #N/A
0 |  | #VALUE! | #VALUE! | 0 | 0 | 0 |  | 55439 | #N/A | #N/A | #N/A | #N/A | #N/A | #N/A
0 |  | #VALUE! | #VALUE! | 0 | 0 | 0 |  | 55440 | #N/A | #N/A | #N/A | #N/A | #N/A | #N/A
0 |  | #VALUE! | #VALUE! | 0 | 0 | 0 |  | 55441 | #N/A | #N/A | #N/A | #N/A | #N/A | #N/A
0 |  | #VALUE! | #VALUE! | 0 | 0 | 0 |  | 55442 | #N/A | #N/A | #N/A | #N/A | #N/A | #N/A
0 |  | #VALUE! | #VALUE! | 0 | 0 | 0 |  | 55443 | #N/A | #N/A | #N/A | #N/A | #N/A | #N/A
0 |  | #VALUE! | #VALUE! | 0 | 0 | 0 |  | 55444 | #N/A | #N/A | #N/A | #N/A | #N/A | #N/A
0 |  | #VALUE! | #VALUE! | 0 | 0 | 0 |  | 55445 | #N/A | #N/A | #N/A | #N/A | #N/A | #N/A
0 |  | #VALUE! | #VALUE! | 0 | 0 | 0 |  | 55446 | #N/A | #N/A | #N/A | #N/A | #N/A | #N/A
0 |  | #VALUE! | #VALUE! | 0 | 0 | 0 |  | 55447 | #N/A | #N/A | #N/A | #N/A | #N/A | #N/A
0 |  | #VALUE! | #VALUE! | 0 | 0 | 0 |  | 55448 | #N/A | #N/A | #N/A | #N/A | #N/A | #N/A
0 |  | #VALUE! | #VALUE! | 0 | 0 | 0 |  | 55449 | #N/A | #N/A | #N/A | #N/A | #N/A | #N/A
0 |  | #VALUE! | #VALUE! | 0 | 0 | 0 |  | 55450 | #N/A | #N/A | #N/A | #N/A | #N/A | #N/A
0 |  | #VALUE! | #VALUE! | 0 | 0 | 0 |  | 55451 | #N/A | #N/A | #N/A | #N/A | #N/A | #N/A
0 |  | #VALUE! | #VALUE! | 0 | 0 | 0 |  | 55452 | #N/A | #N/A | #N/A | #N/A | #N/A | #N/A
0 |  | #VALUE! | #VALUE! | 0 | 0 | 0 |  | 55453 | #N/A | #N/A | #N/A | #N/A | #N/A | #N/A
0 |  | #VALUE! | #VALUE! | 0 | 0 | 0 |  | 55454 | #N/A | #N/A | #N/A | #N/A | #N/A | #N/A
0 |  | #VALUE! | #VALUE! | 0 | 0 | 0 |  | 55455 | #N/A | #N/A | #N/A | #N/A | #N/A | #N/A
0 |  | #VALUE! | #VALUE! | 0 | 0 | 0 |  | 55456 | #N/A | #N/A | #N/A | #N/A | #N/A | #N/A
0 |  | #VALUE! | #VALUE! | 0 | 0 | 0 |  | 55457 | #N/A | #N/A | #N/A | #N/A | #N/A | #N/A
0 |  | #VALUE! | #VALUE! | 0 | 0 | 0 |  | 55458 | #N/A | #N/A | #N/A | #N/A | #N/A | #N/A
0 |  | #VALUE! | #VALUE! | 0 | 0 | 0 |  | 55459 | #N/A | #N/A | #N/A | #N/A | #N/A | #N/A
0 |  | #VALUE! | #VALUE! | 0 | 0 | 0 |  | 55460 | #N/A | #N/A | #N/A | #N/A | #N/A | #N/A
0 |  | #VALUE! | #VALUE! | 0 | 0 | 0 |  | 55461 | #N/A | #N/A | #N/A | #N/A | #N/A | #N/A
0 |  | #VALUE! | #VALUE! | 0 | 0 | 0 |  | 55462 | #N/A | #N/A | #N/A | #N/A | #N/A | #N/A
0 |  | #VALUE! | #VALUE! | 0 | 0 | 0 |  | 55463 | #N/A | #N/A | #N/A | #N/A | #N/A | #N/A
0 |  | #VALUE! | #VALUE! | 0 | 0 | 0 |  | 55464 | #N/A | #N/A | #N/A | #N/A | #N/A | #N/A
0 |  | #VALUE! | #VALUE! | 0 | 0 | 0 |  | 55465 | #N/A | #N/A | #N/A | #N/A | #N/A | #N/A
0 |  | #VALUE! | #VALUE! | 0 | 0 | 0 |  | 55466 | #N/A | #N/A | #N/A | #N/A | #N/A | #N/A
0 |  | #VALUE! | #VALUE! | 0 | 0 | 0 |  | 55467 | #N/A | #N/A | #N/A | #N/A | #N/A | #N/A
0 |  | #VALUE! | #VALUE! | 0 | 0 | 0 |  | 55468 | #N/A | #N/A | #N/A | #N/A | #N/A | #N/A
0 |  | #VALUE! | #VALUE! | 0 | 0 | 0 |  | 55469 | #N/A | #N/A | #N/A | #N/A | #N/A | #N/A
0 |  | #VALUE! | #VALUE! | 0 | 0 | 0 |  | 55470 | #N/A | #N/A | #N/A | #N/A | #N/A | #N/A
0 |  | #VALUE! | #VALUE! | 0 | 0 | 0 |  | 55471 | #N/A | #N/A | #N/A | #N/A | #N/A | #N/A
0 |  | #VALUE! | #VALUE! | 0 | 0 | 0 |  | 55472 | #N/A | #N/A | #N/A | #N/A | #N/A | #N/A
0 |  | #VALUE! | #VALUE! | 0 | 0 | 0 |  | 55473 | #N/A | #N/A | #N/A | #N/A | #N/A | #N/A
0 |  | #VALUE! | #VALUE! | 0 | 0 | 0 |  | 55474 | #N/A | #N/A | #N/A | #N/A | #N/A | #N/A
0 |  | #VALUE! | #VALUE! | 0 | 0 | 0 |  | 55475 | #N/A | #N/A | #N/A | #N/A | #N/A | #N/A
0 |  | #VALUE! | #VALUE! | 0 | 0 | 0 |  | 55476 | #N/A | #N/A | #N/A | #N/A | #N/A | #N/A
0 |  | #VALUE! | #VALUE! | 0 | 0 | 0 |  | 55477 | #N/A | #N/A | #N/A | #N/A | #N/A | #N/A
0 |  | #VALUE! | #VALUE! | 0 | 0 | 0 |  | 55478 | #N/A | #N/A | #N/A | #N/A | #N/A | #N/A
0 |  | #VALUE! | #VALUE! | 0 | 0 | 0 |  | 55479 | #N/A | #N/A | #N/A | #N/A | #N/A | #N/A
0 |  | #VALUE! | #VALUE! | 0 | 0 | 0 |  | 55480 | #N/A | #N/A | #N/A | #N/A | #N/A | #N/A
0 |  | #VALUE! | #VALUE! | 0 | 0 | 0 |  | 55481 | #N/A | #N/A | #N/A | #N/A | #N/A | #N/A
0 |  | #VALUE! | #VALUE! | 0 | 0 | 0 |  | 55482 | #N/A | #N/A | #N/A | #N/A | #N/A | #N/A
0 |  | #VALUE! | #VALUE! | 0 | 0 | 0 |  | 55483 | #N/A | #N/A | #N/A | #N/A | #N/A | #N/A
0 |  | #VALUE! | #VALUE! | 0 | 0 | 0 |  | 55484 | #N/A | #N/A | #N/A | #N/A | #N/A | #N/A
0 |  | #VALUE! | #VALUE! | 0 | 0 | 0 |  | 55485 | #N/A | #N/A | #N/A | #N/A | #N/A | #N/A
0 |  | #VALUE! | #VALUE! | 0 | 0 | 0 |  | 55486 | #N/A | #N/A | #N/A | #N/A | #N/A | #N/A
0 |  | #VALUE! | #VALUE! | 0 | 0 | 0 |  | 55487 | #N/A | #N/A | #N/A | #N/A | #N/A | #N/A
0 |  | #VALUE! | #VALUE! | 0 | 0 | 0 |  | 55488 | #N/A | #N/A | #N/A | #N/A | #N/A | #N/A
0 |  | #VALUE! | #VALUE! | 0 | 0 | 0 |  | 55489 | #N/A | #N/A | #N/A | #N/A | #N/A | #N/A
0 |  | #VALUE! | #VALUE! | 0 | 0 | 0 |  | 55490 | #N/A | #N/A | #N/A | #N/A | #N/A | #N/A
0 |  | #VALUE! | #VALUE! | 0 | 0 | 0 |  | 55491 | #N/A | #N/A | #N/A | #N/A | #N/A | #N/A
0 |  | #VALUE! | #VALUE! | 0 | 0 | 0 |  | 55492 | #N/A | #N/A | #N/A | #N/A | #N/A | #N/A
0 |  | #VALUE! | #VALUE! | 0 | 0 | 0 |  | 55493 | #N/A | #N/A | #N/A | #N/A | #N/A | #N/A
0 |  | #VALUE! | #VALUE! | 0 | 0 | 0 |  | 55494 | #N/A | #N/A | #N/A | #N/A | #N/A | #N/A
0 |  | #VALUE! | #VALUE! | 0 | 0 | 0 |  | 55495 | #N/A | #N/A | #N/A | #N/A | #N/A | #N/A
0 |  | #VALUE! | #VALUE! | 0 | 0 | 0 |  | 55496 | #N/A | #N/A | #N/A | #N/A | #N/A | #N/A
0 |  | #VALUE! | #VALUE! | 0 | 0 | 0 |  | 55497 | #N/A | #N/A | #N/A | #N/A | #N/A | #N/A
0 |  | #VALUE! | #VALUE! | 0 | 0 | 0 |  | 55498 | #N/A | #N/A | #N/A | #N/A | #N/A | #N/A
0 |  | #VALUE! | #VALUE! | 0 | 0 | 0 |  | 55499 | #N/A | #N/A | #N/A | #N/A | #N/A | #N/A
0 |  | #VALUE! | #VALUE! | 0 | 0 | 0 |  | 55500 | #N/A | #N/A | #N/A | #N/A | #N/A | #N/A
0 |  | #VALUE! | #VALUE! | 0 | 0 | 0 |  | 55501 | #N/A | #N/A | #N/A | #N/A | #N/A | #N/A
0 |  | #VALUE! | #VALUE! | 0 | 0 | 0 |  | 55502 | #N/A | #N/A | #N/A | #N/A | #N/A | #N/A
0 |  | #VALUE! | #VALUE! | 0 | 0 | 0 |  | 55503 | #N/A | #N/A | #N/A | #N/A | #N/A | #N/A
0 |  | #VALUE! | #VALUE! | 0 | 0 | 0 |  | 55504 | #N/A | #N/A | #N/A | #N/A | #N/A | #N/A
0 |  | #VALUE! | #VALUE! | 0 | 0 | 0 |  | 55505 | #N/A | #N/A | #N/A | #N/A | #N/A | #N/A
0 |  | #VALUE! | #VALUE! | 0 | 0 | 0 |  | 55506 | #N/A | #N/A | #N/A | #N/A | #N/A | #N/A
0 |  | #VALUE! | #VALUE! | 0 | 0 | 0 |  | 55507 | #N/A | #N/A | #N/A | #N/A | #N/A | #N/A
0 |  | #VALUE! | #VALUE! | 0 | 0 | 0 |  | 55508 | #N/A | #N/A | #N/A | #N/A | #N/A | #N/A
0 |  | #VALUE! | #VALUE! | 0 | 0 | 0 |  | 55509 | #N/A | #N/A | #N/A | #N/A | #N/A | #N/A
0 |  | #VALUE! | #VALUE! | 0 | 0 | 0 |  | 55510 | #N/A | #N/A | #N/A | #N/A | #N/A | #N/A
0 |  | #VALUE! | #VALUE! | 0 | 0 | 0 |  | 55511 | #N/A | #N/A | #N/A | #N/A | #N/A | #N/A
0 |  | #VALUE! | #VALUE! | 0 | 0 | 0 |  | 55512 | #N/A | #N/A | #N/A | #N/A | #N/A | #N/A
0 |  | #VALUE! | #VALUE! | 0 | 0 | 0 |  | 55513 | #N/A | #N/A | #N/A | #N/A | #N/A | #N/A
0 |  | #VALUE! | #VALUE! | 0 | 0 | 0 |  | 55514 | #N/A | #N/A | #N/A | #N/A | #N/A | #N/A
0 |  | #VALUE! | #VALUE! | 0 | 0 | 0 |  | 55515 | #N/A | #N/A | #N/A | #N/A | #N/A | #N/A
0 |  | #VALUE! | #VALUE! | 0 | 0 | 0 |  | 55516 | #N/A | #N/A | #N/A | #N/A | #N/A | #N/A
0 |  | #VALUE! | #VALUE! | 0 | 0 | 0 |  | 55517 | #N/A | #N/A | #N/A | #N/A | #N/A | #N/A
0 |  | #VALUE! | #VALUE! | 0 | 0 | 0 |  | 55518 | #N/A | #N/A | #N/A | #N/A | #N/A | #N/A
0 |  | #VALUE! | #VALUE! | 0 | 0 | 0 |  | 55519 | #N/A | #N/A | #N/A | #N/A | #N/A | #N/A
0 |  | #VALUE! | #VALUE! | 0 | 0 | 0 |  | 55520 | #N/A | #N/A | #N/A | #N/A | #N/A | #N/A
0 |  | #VALUE! | #VALUE! | 0 | 0 | 0 |  | 55521 | #N/A | #N/A | #N/A | #N/A | #N/A | #N/A
0 |  | #VALUE! | #VALUE! | 0 | 0 | 0 |  | 55522 | #N/A | #N/A | #N/A | #N/A | #N/A | #N/A
0 |  | #VALUE! | #VALUE! | 0 | 0 | 0 |  | 55523 | #N/A | #N/A | #N/A | #N/A | #N/A | #N/A
0 |  | #VALUE! | #VALUE! | 0 | 0 | 0 |  | 55524 | #N/A | #N/A | #N/A | #N/A | #N/A | #N/A
0 |  | #VALUE! | #VALUE! | 0 | 0 | 0 |  | 55525 | #N/A | #N/A | #N/A | #N/A | #N/A | #N/A
0 |  | #VALUE! | #VALUE! | 0 | 0 | 0 |  | 55526 | #N/A | #N/A | #N/A | #N/A | #N/A | #N/A
0 |  | #VALUE! | #VALUE! | 0 | 0 | 0 |  | 55527 | #N/A | #N/A | #N/A | #N/A | #N/A | #N/A
0 |  | #VALUE! | #VALUE! | 0 | 0 | 0 |  | 55528 | #N/A | #N/A | #N/A | #N/A | #N/A | #N/A
0 |  | #VALUE! | #VALUE! | 0 | 0 | 0 |  | 55529 | #N/A | #N/A | #N/A | #N/A | #N/A | #N/A
0 |  | #VALUE! | #VALUE! | 0 | 0 | 0 |  | 55530 | #N/A | #N/A | #N/A | #N/A | #N/A | #N/A
0 |  | #VALUE! | #VALUE! | 0 | 0 | 0 |  | 55531 | #N/A | #N/A | #N/A | #N/A | #N/A | #N/A
0 |  | #VALUE! | #VALUE! | 0 | 0 | 0 |  | 55532 | #N/A | #N/A | #N/A | #N/A | #N/A | #N/A
0 |  | #VALUE! | #VALUE! | 0 | 0 | 0 |  | 55533 | #N/A | #N/A | #N/A | #N/A | #N/A | #N/A
0 |  | #VALUE! | #VALUE! | 0 | 0 | 0 |  | 55534 | #N/A | #N/A | #N/A | #N/A | #N/A | #N/A
0 |  | #VALUE! | #VALUE! | 0 | 0 | 0 |  | 55535 | #N/A | #N/A | #N/A | #N/A | #N/A | #N/A
0 |  | #VALUE! | #VALUE! | 0 | 0 | 0 |  | 55536 | #N/A | #N/A | #N/A | #N/A | #N/A | #N/A
0 |  | #VALUE! | #VALUE! | 0 | 0 | 0 |  | 55537 | #N/A | #N/A | #N/A | #N/A | #N/A | #N/A
0 |  | #VALUE! | #VALUE! | 0 | 0 | 0 |  | 55538 | #N/A | #N/A | #N/A | #N/A | #N/A | #N/A
0 |  | #VALUE! | #VALUE! | 0 | 0 | 0 |  | 55539 | #N/A | #N/A | #N/A | #N/A | #N/A | #N/A
0 |  | #VALUE! | #VALUE! | 0 | 0 | 0 |  | 55540 | #N/A | #N/A | #N/A | #N/A | #N/A | #N/A
0 |  | #VALUE! | #VALUE! | 0 | 0 | 0 |  | 55541 | #N/A | #N/A | #N/A | #N/A | #N/A | #N/A
0 |  | #VALUE! | #VALUE! | 0 | 0 | 0 |  | 55542 | #N/A | #N/A | #N/A | #N/A | #N/A | #N/A
0 |  | #VALUE! | #VALUE! | 0 | 0 | 0 |  | 55543 | #N/A | #N/A | #N/A | #N/A | #N/A | #N/A
0 |  | #VALUE! | #VALUE! | 0 | 0 | 0 |  | 55544 | #N/A | #N/A | #N/A | #N/A | #N/A | #N/A
0 |  | #VALUE! | #VALUE! | 0 | 0 | 0 |  | 55545 | #N/A | #N/A | #N/A | #N/A | #N/A | #N/A
0 |  | #VALUE! | #VALUE! | 0 | 0 | 0 |  | 55546 | #N/A | #N/A | #N/A | #N/A | #N/A | #N/A
0 |  | #VALUE! | #VALUE! | 0 | 0 | 0 |  | 55547 | #N/A | #N/A | #N/A | #N/A | #N/A | #N/A
0 |  | #VALUE! | #VALUE! | 0 | 0 | 0 |  | 55548 | #N/A | #N/A | #N/A | #N/A | #N/A | #N/A
0 |  | #VALUE! | #VALUE! | 0 | 0 | 0 |  | 55549 | #N/A | #N/A | #N/A | #N/A | #N/A | #N/A
0 |  | #VALUE! | #VALUE! | 0 | 0 | 0 |  | 55550 | #N/A | #N/A | #N/A | #N/A | #N/A | #N/A
0 |  | #VALUE! | #VALUE! | 0 | 0 | 0 |  | 55551 | #N/A | #N/A | #N/A | #N/A | #N/A | #N/A
0 |  | #VALUE! | #VALUE! | 0 | 0 | 0 |  | 55552 | #N/A | #N/A | #N/A | #N/A | #N/A | #N/A
0 |  | #VALUE! | #VALUE! | 0 | 0 | 0 |  | 55553 | #N/A | #N/A | #N/A | #N/A | #N/A | #N/A
0 |  | #VALUE! | #VALUE! | 0 | 0 | 0 |  | 55554 | #N/A | #N/A | #N/A | #N/A | #N/A | #N/A
0 |  | #VALUE! | #VALUE! | 0 | 0 | 0 |  | 55555 | #N/A | #N/A | #N/A | #N/A | #N/A | #N/A
0 |  | #VALUE! | #VALUE! | 0 | 0 | 0 |  | 55556 | #N/A | #N/A | #N/A | #N/A | #N/A | #N/A
0 |  | #VALUE! | #VALUE! | 0 | 0 | 0 |  | 55557 | #N/A | #N/A | #N/A | #N/A | #N/A | #N/A
0 |  | #VALUE! | #VALUE! | 0 | 0 | 0 |  | 55558 | #N/A | #N/A | #N/A | #N/A | #N/A | #N/A
0 |  | #VALUE! | #VALUE! | 0 | 0 | 0 |  | 55559 | #N/A | #N/A | #N/A | #N/A | #N/A | #N/A
0 |  | #VALUE! | #VALUE! | 0 | 0 | 0 |  | 55560 | #N/A | #N/A | #N/A | #N/A | #N/A | #N/A
0 |  | #VALUE! | #VALUE! | 0 | 0 | 0 |  | 55561 | #N/A | #N/A | #N/A | #N/A | #N/A | #N/A
0 |  | #VALUE! | #VALUE! | 0 | 0 | 0 |  | 55562 | #N/A | #N/A | #N/A | #N/A | #N/A | #N/A
0 |  | #VALUE! | #VALUE! | 0 | 0 | 0 |  | 55563 | #N/A | #N/A | #N/A | #N/A | #N/A | #N/A
0 |  | #VALUE! | #VALUE! | 0 | 0 | 0 |  | 55564 | #N/A | #N/A | #N/A | #N/A | #N/A | #N/A
0 |  | #VALUE! | #VALUE! | 0 | 0 | 0 |  | 55565 | #N/A | #N/A | #N/A | #N/A | #N/A | #N/A
0 |  | #VALUE! | #VALUE! | 0 | 0 | 0 |  | 55566 | #N/A | #N/A | #N/A | #N/A | #N/A | #N/A
0 |  | #VALUE! | #VALUE! | 0 | 0 | 0 |  | 55567 | #N/A | #N/A | #N/A | #N/A | #N/A | #N/A
0 |  | #VALUE! | #VALUE! | 0 | 0 | 0 |  | 55568 | #N/A | #N/A | #N/A | #N/A | #N/A | #N/A
0 |  | #VALUE! | #VALUE! | 0 | 0 | 0 |  | 55569 | #N/A | #N/A | #N/A | #N/A | #N/A | #N/A
0 |  | #VALUE! | #VALUE! | 0 | 0 | 0 |  | 55570 | #N/A | #N/A | #N/A | #N/A | #N/A | #N/A
0 |  | #VALUE! | #VALUE! | 0 | 0 | 0 |  | 55571 | #N/A | #N/A | #N/A | #N/A | #N/A | #N/A
0 |  | #VALUE! | #VALUE! | 0 | 0 | 0 |  | 55572 | #N/A | #N/A | #N/A | #N/A | #N/A | #N/A
0 |  | #VALUE! | #VALUE! | 0 | 0 | 0 |  | 55573 | #N/A | #N/A | #N/A | #N/A | #N/A | #N/A
0 |  | #VALUE! | #VALUE! | 0 | 0 | 0 |  | 55574 | #N/A | #N/A | #N/A | #N/A | #N/A | #N/A
0 |  | #VALUE! | #VALUE! | 0 | 0 | 0 |  | 55575 | #N/A | #N/A | #N/A | #N/A | #N/A | #N/A
0 |  | #VALUE! | #VALUE! | 0 | 0 | 0 |  | 55576 | #N/A | #N/A | #N/A | #N/A | #N/A | #N/A
0 |  | #VALUE! | #VALUE! | 0 | 0 | 0 |  | 55577 | #N/A | #N/A | #N/A | #N/A | #N/A | #N/A
0 |  | #VALUE! | #VALUE! | 0 | 0 | 0 |  | 55578 | #N/A | #N/A | #N/A | #N/A | #N/A | #N/A
0 |  | #VALUE! | #VALUE! | 0 | 0 | 0 |  | 55579 | #N/A | #N/A | #N/A | #N/A | #N/A | #N/A
0 |  | #VALUE! | #VALUE! | 0 | 0 | 0 |  | 55580 | #N/A | #N/A | #N/A | #N/A | #N/A | #N/A
0 |  | #VALUE! | #VALUE! | 0 | 0 | 0 |  | 55581 | #N/A | #N/A | #N/A | #N/A | #N/A | #N/A
0 |  | #VALUE! | #VALUE! | 0 | 0 | 0 |  | 55582 | #N/A | #N/A | #N/A | #N/A | #N/A | #N/A
0 |  | #VALUE! | #VALUE! | 0 | 0 | 0 |  | 55583 | #N/A | #N/A | #N/A | #N/A | #N/A | #N/A
0 |  | #VALUE! | #VALUE! | 0 | 0 | 0 |  | 55584 | #N/A | #N/A | #N/A | #N/A | #N/A | #N/A
0 |  | #VALUE! | #VALUE! | 0 | 0 | 0 |  | 55585 | #N/A | #N/A | #N/A | #N/A | #N/A | #N/A
0 |  | #VALUE! | #VALUE! | 0 | 0 | 0 |  | 55586 | #N/A | #N/A | #N/A | #N/A | #N/A | #N/A
0 |  | #VALUE! | #VALUE! | 0 | 0 | 0 |  | 55587 | #N/A | #N/A | #N/A | #N/A | #N/A | #N/A
0 |  | #VALUE! | #VALUE! | 0 | 0 | 0 |  | 55588 | #N/A | #N/A | #N/A | #N/A | #N/A | #N/A
0 |  | #VALUE! | #VALUE! | 0 | 0 | 0 |  | 55589 | #N/A | #N/A | #N/A | #N/A | #N/A | #N/A
0 |  | #VALUE! | #VALUE! | 0 | 0 | 0 |  | 55590 | #N/A | #N/A | #N/A | #N/A | #N/A | #N/A
0 |  | #VALUE! | #VALUE! | 0 | 0 | 0 |  | 55591 | #N/A | #N/A | #N/A | #N/A | #N/A | #N/A
0 |  | #VALUE! | #VALUE! | 0 | 0 | 0 |  | 55592 | #N/A | #N/A | #N/A | #N/A | #N/A | #N/A
0 |  | #VALUE! | #VALUE! | 0 | 0 | 0 |  | 55593 | #N/A | #N/A | #N/A | #N/A | #N/A | #N/A
0 |  | #VALUE! | #VALUE! | 0 | 0 | 0 |  | 55594 | #N/A | #N/A | #N/A | #N/A | #N/A | #N/A
0 |  | #VALUE! | #VALUE! | 0 | 0 | 0 |  | 55595 | #N/A | #N/A | #N/A | #N/A | #N/A | #N/A
0 |  | #VALUE! | #VALUE! | 0 | 0 | 0 |  | 55596 | #N/A | #N/A | #N/A | #N/A | #N/A | #N/A
0 |  | #VALUE! | #VALUE! | 0 | 0 | 0 |  | 55597 | #N/A | #N/A | #N/A | #N/A | #N/A | #N/A
0 |  | #VALUE! | #VALUE! | 0 | 0 | 0 |  | 55598 | #N/A | #N/A | #N/A | #N/A | #N/A | #N/A
0 |  | #VALUE! | #VALUE! | 0 | 0 | 0 |  | 55599 | #N/A | #N/A | #N/A | #N/A | #N/A | #N/A
0 |  | #VALUE! | #VALUE! | 0 | 0 | 0 |  | 55600 | #N/A | #N/A | #N/A | #N/A | #N/A | #N/A
0 |  | #VALUE! | #VALUE! | 0 | 0 | 0 |  | 55601 | #N/A | #N/A | #N/A | #N/A | #N/A | #N/A
0 |  | #VALUE! | #VALUE! | 0 | 0 | 0 |  | 55602 | #N/A | #N/A | #N/A | #N/A | #N/A | #N/A
0 |  | #VALUE! | #VALUE! | 0 | 0 | 0 |  | 55603 | #N/A | #N/A | #N/A | #N/A | #N/A | #N/A
0 |  | #VALUE! | #VALUE! | 0 | 0 | 0 |  | 55604 | #N/A | #N/A | #N/A | #N/A | #N/A | #N/A
0 |  | #VALUE! | #VALUE! | 0 | 0 | 0 |  | 55605 | #N/A | #N/A | #N/A | #N/A | #N/A | #N/A
0 |  | #VALUE! | #VALUE! | 0 | 0 | 0 |  | 55606 | #N/A | #N/A | #N/A | #N/A | #N/A | #N/A
0 |  | #VALUE! | #VALUE! | 0 | 0 | 0 |  | 55607 | #N/A | #N/A | #N/A | #N/A | #N/A | #N/A
0 |  | #VALUE! | #VALUE! | 0 | 0 | 0 |  | 55608 | #N/A | #N/A | #N/A | #N/A | #N/A | #N/A
0 |  | #VALUE! | #VALUE! | 0 | 0 | 0 |  | 55609 | #N/A | #N/A | #N/A | #N/A | #N/A | #N/A
0 |  | #VALUE! | #VALUE! | 0 | 0 | 0 |  | 55610 | #N/A | #N/A | #N/A | #N/A | #N/A | #N/A
0 |  | #VALUE! | #VALUE! | 0 | 0 | 0 |  | 55611 | #N/A | #N/A | #N/A | #N/A | #N/A | #N/A
0 |  | #VALUE! | #VALUE! | 0 | 0 | 0 |  | 55612 | #N/A | #N/A | #N/A | #N/A | #N/A | #N/A
0 |  | #VALUE! | #VALUE! | 0 | 0 | 0 |  | 55613 | #N/A | #N/A | #N/A | #N/A | #N/A | #N/A
0 |  | #VALUE! | #VALUE! | 0 | 0 | 0 |  | 55614 | #N/A | #N/A | #N/A | #N/A | #N/A | #N/A
0 |  | #VALUE! | #VALUE! | 0 | 0 | 0 |  | 55615 | #N/A | #N/A | #N/A | #N/A | #N/A | #N/A
0 |  | #VALUE! | #VALUE! | 0 | 0 | 0 |  | 55616 | #N/A | #N/A | #N/A | #N/A | #N/A | #N/A
0 |  | #VALUE! | #VALUE! | 0 | 0 | 0 |  | 55617 | #N/A | #N/A | #N/A | #N/A | #N/A | #N/A
0 |  | #VALUE! | #VALUE! | 0 | 0 | 0 |  | 55618 | #N/A | #N/A | #N/A | #N/A | #N/A | #N/A
0 |  | #VALUE! | #VALUE! | 0 | 0 | 0 |  | 55619 | #N/A | #N/A | #N/A | #N/A | #N/A | #N/A
0 |  | #VALUE! | #VALUE! | 0 | 0 | 0 |  | 55620 | #N/A | #N/A | #N/A | #N/A | #N/A | #N/A
0 |  | #VALUE! | #VALUE! | 0 | 0 | 0 |  | 55621 | #N/A | #N/A | #N/A | #N/A | #N/A | #N/A
0 |  | #VALUE! | #VALUE! | 0 | 0 | 0 |  | 55622 | #N/A | #N/A | #N/A | #N/A | #N/A | #N/A
0 |  | #VALUE! | #VALUE! | 0 | 0 | 0 |  | 55623 | #N/A | #N/A | #N/A | #N/A | #N/A | #N/A
0 |  | #VALUE! | #VALUE! | 0 | 0 | 0 |  | 55624 | #N/A | #N/A | #N/A | #N/A | #N/A | #N/A
0 |  | #VALUE! | #VALUE! | 0 | 0 | 0 |  | 55625 | #N/A | #N/A | #N/A | #N/A | #N/A | #N/A
0 |  | #VALUE! | #VALUE! | 0 | 0 | 0 |  | 55626 | #N/A | #N/A | #N/A | #N/A | #N/A | #N/A
0 |  | #VALUE! | #VALUE! | 0 | 0 | 0 |  | 55627 | #N/A | #N/A | #N/A | #N/A | #N/A | #N/A
0 |  | #VALUE! | #VALUE! | 0 | 0 | 0 |  | 55628 | #N/A | #N/A | #N/A | #N/A | #N/A | #N/A
0 |  | #VALUE! | #VALUE! | 0 | 0 | 0 |  | 55629 | #N/A | #N/A | #N/A | #N/A | #N/A | #N/A
0 |  | #VALUE! | #VALUE! | 0 | 0 | 0 |  | 55630 | #N/A | #N/A | #N/A | #N/A | #N/A | #N/A
0 |  | #VALUE! | #VALUE! | 0 | 0 | 0 |  | 55631 | #N/A | #N/A | #N/A | #N/A | #N/A | #N/A
0 |  | #VALUE! | #VALUE! | 0 | 0 | 0 |  | 55632 | #N/A | #N/A | #N/A | #N/A | #N/A | #N/A
0 |  | #VALUE! | #VALUE! | 0 | 0 | 0 |  | 55633 | #N/A | #N/A | #N/A | #N/A | #N/A | #N/A
0 |  | #VALUE! | #VALUE! | 0 | 0 | 0 |  | 55634 | #N/A | #N/A | #N/A | #N/A | #N/A | #N/A
0 |  | #VALUE! | #VALUE! | 0 | 0 | 0 |  | 55635 | #N/A | #N/A | #N/A | #N/A | #N/A | #N/A
0 |  | #VALUE! | #VALUE! | 0 | 0 | 0 |  | 55636 | #N/A | #N/A | #N/A | #N/A | #N/A | #N/A
0 |  | #VALUE! | #VALUE! | 0 | 0 | 0 |  | 55637 | #N/A | #N/A | #N/A | #N/A | #N/A | #N/A
0 |  | #VALUE! | #VALUE! | 0 | 0 | 0 |  | 55638 | #N/A | #N/A | #N/A | #N/A | #N/A | #N/A
0 |  | #VALUE! | #VALUE! | 0 | 0 | 0 |  | 55639 | #N/A | #N/A | #N/A | #N/A | #N/A | #N/A
0 |  | #VALUE! | #VALUE! | 0 | 0 | 0 |  | 55640 | #N/A | #N/A | #N/A | #N/A | #N/A | #N/A
0 |  | #VALUE! | #VALUE! | 0 | 0 | 0 |  | 55641 | #N/A | #N/A | #N/A | #N/A | #N/A | #N/A
0 |  | #VALUE! | #VALUE! | 0 | 0 | 0 |  | 55642 | #N/A | #N/A | #N/A | #N/A | #N/A | #N/A
0 |  | #VALUE! | #VALUE! | 0 | 0 | 0 |  | 55643 | #N/A | #N/A | #N/A | #N/A | #N/A | #N/A
0 |  | #VALUE! | #VALUE! | 0 | 0 | 0 |  | 55644 | #N/A | #N/A | #N/A | #N/A | #N/A | #N/A
0 |  | #VALUE! | #VALUE! | 0 | 0 | 0 |  | 55645 | #N/A | #N/A | #N/A | #N/A | #N/A | #N/A
0 |  | #VALUE! | #VALUE! | 0 | 0 | 0 |  | 55646 | #N/A | #N/A | #N/A | #N/A | #N/A | #N/A
0 |  | #VALUE! | #VALUE! | 0 | 0 | 0 |  | 55647 | #N/A | #N/A | #N/A | #N/A | #N/A | #N/A
0 |  | #VALUE! | #VALUE! | 0 | 0 | 0 |  | 55648 | #N/A | #N/A | #N/A | #N/A | #N/A | #N/A
0 |  | #VALUE! | #VALUE! | 0 | 0 | 0 |  | 55649 | #N/A | #N/A | #N/A | #N/A | #N/A | #N/A
0 |  | #VALUE! | #VALUE! | 0 | 0 | 0 |  | 55650 | #N/A | #N/A | #N/A | #N/A | #N/A | #N/A
0 |  | #VALUE! | #VALUE! | 0 | 0 | 0 |  | 55651 | #N/A | #N/A | #N/A | #N/A | #N/A | #N/A
0 |  | #VALUE! | #VALUE! | 0 | 0 | 0 |  | 55652 | #N/A | #N/A | #N/A | #N/A | #N/A | #N/A
0 |  | #VALUE! | #VALUE! | 0 | 0 | 0 |  | 55653 | #N/A | #N/A | #N/A | #N/A | #N/A | #N/A
0 |  | #VALUE! | #VALUE! | 0 | 0 | 0 |  | 55654 | #N/A | #N/A | #N/A | #N/A | #N/A | #N/A
0 |  | #VALUE! | #VALUE! | 0 | 0 | 0 |  | 55655 | #N/A | #N/A | #N/A | #N/A | #N/A | #N/A
0 |  | #VALUE! | #VALUE! | 0 | 0 | 0 |  | 55656 | #N/A | #N/A | #N/A | #N/A | #N/A | #N/A
0 |  | #VALUE! | #VALUE! | 0 | 0 | 0 |  | 55657 | #N/A | #N/A | #N/A | #N/A | #N/A | #N/A
0 |  | #VALUE! | #VALUE! | 0 | 0 | 0 |  | 55658 | #N/A | #N/A | #N/A | #N/A | #N/A | #N/A
0 |  | #VALUE! | #VALUE! | 0 | 0 | 0 |  | 55659 | #N/A | #N/A | #N/A | #N/A | #N/A | #N/A
0 |  | #VALUE! | #VALUE! | 0 | 0 | 0 |  | 55660 | #N/A | #N/A | #N/A | #N/A | #N/A | #N/A
0 |  | #VALUE! | #VALUE! | 0 | 0 | 0 |  | 55661 | #N/A | #N/A | #N/A | #N/A | #N/A | #N/A
0 |  | #VALUE! | #VALUE! | 0 | 0 | 0 |  | 55662 | #N/A | #N/A | #N/A | #N/A | #N/A | #N/A
0 |  | #VALUE! | #VALUE! | 0 | 0 | 0 |  | 55663 | #N/A | #N/A | #N/A | #N/A | #N/A | #N/A
0 |  | #VALUE! | #VALUE! | 0 | 0 | 0 |  | 55664 | #N/A | #N/A | #N/A | #N/A | #N/A | #N/A
0 |  | #VALUE! | #VALUE! | 0 | 0 | 0 |  | 55665 | #N/A | #N/A | #N/A | #N/A | #N/A | #N/A
0 |  | #VALUE! | #VALUE! | 0 | 0 | 0 |  | 55666 | #N/A | #N/A | #N/A | #N/A | #N/A | #N/A
0 |  | #VALUE! | #VALUE! | 0 | 0 | 0 |  | 55667 | #N/A | #N/A | #N/A | #N/A | #N/A | #N/A
0 |  | #VALUE! | #VALUE! | 0 | 0 | 0 |  | 55668 | #N/A | #N/A | #N/A | #N/A | #N/A | #N/A
0 |  | #VALUE! | #VALUE! | 0 | 0 | 0 |  | 55669 | #N/A | #N/A | #N/A | #N/A | #N/A | #N/A
0 |  | #VALUE! | #VALUE! | 0 | 0 | 0 |  | 55670 | #N/A | #N/A | #N/A | #N/A | #N/A | #N/A
0 |  | #VALUE! | #VALUE! | 0 | 0 | 0 |  | 55671 | #N/A | #N/A | #N/A | #N/A | #N/A | #N/A
0 |  | #VALUE! | #VALUE! | 0 | 0 | 0 |  | 55672 | #N/A | #N/A | #N/A | #N/A | #N/A | #N/A
0 |  | #VALUE! | #VALUE! | 0 | 0 | 0 |  | 55673 | #N/A | #N/A | #N/A | #N/A | #N/A | #N/A
0 |  | #VALUE! | #VALUE! | 0 | 0 | 0 |  | 55674 | #N/A | #N/A | #N/A | #N/A | #N/A | #N/A
0 |  | #VALUE! | #VALUE! | 0 | 0 | 0 |  | 55675 | #N/A | #N/A | #N/A | #N/A | #N/A | #N/A
0 |  | #VALUE! | #VALUE! | 0 | 0 | 0 |  | 55676 | #N/A | #N/A | #N/A | #N/A | #N/A | #N/A
0 |  | #VALUE! | #VALUE! | 0 | 0 | 0 |  | 55677 | #N/A | #N/A | #N/A | #N/A | #N/A | #N/A
0 |  | #VALUE! | #VALUE! | 0 | 0 | 0 |  | 55678 | #N/A | #N/A | #N/A | #N/A | #N/A | #N/A
0 |  | #VALUE! | #VALUE! | 0 | 0 | 0 |  | 55679 | #N/A | #N/A | #N/A | #N/A | #N/A | #N/A
0 |  | #VALUE! | #VALUE! | 0 | 0 | 0 |  | 55680 | #N/A | #N/A | #N/A | #N/A | #N/A | #N/A
0 |  | #VALUE! | #VALUE! | 0 | 0 | 0 |  | 55681 | #N/A | #N/A | #N/A | #N/A | #N/A | #N/A
0 |  | #VALUE! | #VALUE! | 0 | 0 | 0 |  | 55682 | #N/A | #N/A | #N/A | #N/A | #N/A | #N/A
0 |  | #VALUE! | #VALUE! | 0 | 0 | 0 |  | 55683 | #N/A | #N/A | #N/A | #N/A | #N/A | #N/A
0 |  | #VALUE! | #VALUE! | 0 | 0 | 0 |  | 55684 | #N/A | #N/A | #N/A | #N/A | #N/A | #N/A
0 |  | #VALUE! | #VALUE! | 0 | 0 | 0 |  | 55685 | #N/A | #N/A | #N/A | #N/A | #N/A | #N/A
0 |  | #VALUE! | #VALUE! | 0 | 0 | 0 |  | 55686 | #N/A | #N/A | #N/A | #N/A | #N/A | #N/A
0 |  | #VALUE! | #VALUE! | 0 | 0 | 0 |  | 55687 | #N/A | #N/A | #N/A | #N/A | #N/A | #N/A
0 |  | #VALUE! | #VALUE! | 0 | 0 | 0 |  | 55688 | #N/A | #N/A | #N/A | #N/A | #N/A | #N/A
0 |  | #VALUE! | #VALUE! | 0 | 0 | 0 |  | 55689 | #N/A | #N/A | #N/A | #N/A | #N/A | #N/A
0 |  | #VALUE! | #VALUE! | 0 | 0 | 0 |  | 55690 | #N/A | #N/A | #N/A | #N/A | #N/A | #N/A
0 |  | #VALUE! | #VALUE! | 0 | 0 | 0 |  | 55691 | #N/A | #N/A | #N/A | #N/A | #N/A | #N/A
0 |  | #VALUE! | #VALUE! | 0 | 0 | 0 |  | 55692 | #N/A | #N/A | #N/A | #N/A | #N/A | #N/A
0 |  | #VALUE! | #VALUE! | 0 | 0 | 0 |  | 55693 | #N/A | #N/A | #N/A | #N/A | #N/A | #N/A
0 |  | #VALUE! | #VALUE! | 0 | 0 | 0 |  | 55694 | #N/A | #N/A | #N/A | #N/A | #N/A | #N/A
0 |  | #VALUE! | #VALUE! | 0 | 0 | 0 |  | 55695 | #N/A | #N/A | #N/A | #N/A | #N/A | #N/A
0 |  | #VALUE! | #VALUE! | 0 | 0 | 0 |  | 55696 | #N/A | #N/A | #N/A | #N/A | #N/A | #N/A
0 |  | #VALUE! | #VALUE! | 0 | 0 | 0 |  | 55697 | #N/A | #N/A | #N/A | #N/A | #N/A | #N/A
0 |  | #VALUE! | #VALUE! | 0 | 0 | 0 |  | 55698 | #N/A | #N/A | #N/A | #N/A | #N/A | #N/A
0 |  | #VALUE! | #VALUE! | 0 | 0 | 0 |  | 55699 | #N/A | #N/A | #N/A | #N/A | #N/A | #N/A
0 |  | #VALUE! | #VALUE! | 0 | 0 | 0 |  | 55700 | #N/A | #N/A | #N/A | #N/A | #N/A | #N/A
0 |  | #VALUE! | #VALUE! | 0 | 0 | 0 |  | 55701 | #N/A | #N/A | #N/A | #N/A | #N/A | #N/A
0 |  | #VALUE! | #VALUE! | 0 | 0 | 0 |  | 55702 | #N/A | #N/A | #N/A | #N/A | #N/A | #N/A
0 |  | #VALUE! | #VALUE! | 0 | 0 | 0 |  | 55703 | #N/A | #N/A | #N/A | #N/A | #N/A | #N/A
0 |  | #VALUE! | #VALUE! | 0 | 0 | 0 |  | 55704 | #N/A | #N/A | #N/A | #N/A | #N/A | #N/A
0 |  | #VALUE! | #VALUE! | 0 | 0 | 0 |  | 55705 | #N/A | #N/A | #N/A | #N/A | #N/A | #N/A
0 |  | #VALUE! | #VALUE! | 0 | 0 | 0 |  | 55706 | #N/A | #N/A | #N/A | #N/A | #N/A | #N/A
0 |  | #VALUE! | #VALUE! | 0 | 0 | 0 |  | 55707 | #N/A | #N/A | #N/A | #N/A | #N/A | #N/A
0 |  | #VALUE! | #VALUE! | 0 | 0 | 0 |  | 55708 | #N/A | #N/A | #N/A | #N/A | #N/A | #N/A
0 |  | #VALUE! | #VALUE! | 0 | 0 | 0 |  | 55709 | #N/A | #N/A | #N/A | #N/A | #N/A | #N/A
0 |  | #VALUE! | #VALUE! | 0 | 0 | 0 |  | 55710 | #N/A | #N/A | #N/A | #N/A | #N/A | #N/A
0 |  | #VALUE! | #VALUE! | 0 | 0 | 0 |  | 55711 | #N/A | #N/A | #N/A | #N/A | #N/A | #N/A
0 |  | #VALUE! | #VALUE! | 0 | 0 | 0 |  | 55712 | #N/A | #N/A | #N/A | #N/A | #N/A | #N/A
0 |  | #VALUE! | #VALUE! | 0 | 0 | 0 |  | 55713 | #N/A | #N/A | #N/A | #N/A | #N/A | #N/A
0 |  | #VALUE! | #VALUE! | 0 | 0 | 0 |  | 55714 | #N/A | #N/A | #N/A | #N/A | #N/A | #N/A
0 |  | #VALUE! | #VALUE! | 0 | 0 | 0 |  | 55715 | #N/A | #N/A | #N/A | #N/A | #N/A | #N/A
0 |  | #VALUE! | #VALUE! | 0 | 0 | 0 |  | 55716 | #N/A | #N/A | #N/A | #N/A | #N/A | #N/A
0 |  | #VALUE! | #VALUE! | 0 | 0 | 0 |  | 55717 | #N/A | #N/A | #N/A | #N/A | #N/A | #N/A
0 |  | #VALUE! | #VALUE! | 0 | 0 | 0 |  | 55718 | #N/A | #N/A | #N/A | #N/A | #N/A | #N/A
0 |  | #VALUE! | #VALUE! | 0 | 0 | 0 |  | 55719 | #N/A | #N/A | #N/A | #N/A | #N/A | #N/A
0 |  | #VALUE! | #VALUE! | 0 | 0 | 0 |  | 55720 | #N/A | #N/A | #N/A | #N/A | #N/A | #N/A
0 |  | #VALUE! | #VALUE! | 0 | 0 | 0 |  | 55721 | #N/A | #N/A | #N/A | #N/A | #N/A | #N/A
0 |  | #VALUE! | #VALUE! | 0 | 0 | 0 |  | 55722 | #N/A | #N/A | #N/A | #N/A | #N/A | #N/A
0 |  | #VALUE! | #VALUE! | 0 | 0 | 0 |  | 55723 | #N/A | #N/A | #N/A | #N/A | #N/A | #N/A
0 |  | #VALUE! | #VALUE! | 0 | 0 | 0 |  | 55724 | #N/A | #N/A | #N/A | #N/A | #N/A | #N/A
0 |  | #VALUE! | #VALUE! | 0 | 0 | 0 |  | 55725 | #N/A | #N/A | #N/A | #N/A | #N/A | #N/A
0 |  | #VALUE! | #VALUE! | 0 | 0 | 0 |  | 55726 | #N/A | #N/A | #N/A | #N/A | #N/A | #N/A
0 |  | #VALUE! | #VALUE! | 0 | 0 | 0 |  | 55727 | #N/A | #N/A | #N/A | #N/A | #N/A | #N/A
0 |  | #VALUE! | #VALUE! | 0 | 0 | 0 |  | 55728 | #N/A | #N/A | #N/A | #N/A | #N/A | #N/A
0 |  | #VALUE! | #VALUE! | 0 | 0 | 0 |  | 55729 | #N/A | #N/A | #N/A | #N/A | #N/A | #N/A
0 |  | #VALUE! | #VALUE! | 0 | 0 | 0 |  | 55730 | #N/A | #N/A | #N/A | #N/A | #N/A | #N/A
0 |  | #VALUE! | #VALUE! | 0 | 0 | 0 |  | 55731 | #N/A | #N/A | #N/A | #N/A | #N/A | #N/A
0 |  | #VALUE! | #VALUE! | 0 | 0 | 0 |  | 55732 | #N/A | #N/A | #N/A | #N/A | #N/A | #N/A
0 |  | #VALUE! | #VALUE! | 0 | 0 | 0 |  | 55733 | #N/A | #N/A | #N/A | #N/A | #N/A | #N/A
0 |  | #VALUE! | #VALUE! | 0 | 0 | 0 |  | 55734 | #N/A | #N/A | #N/A | #N/A | #N/A | #N/A
0 |  | #VALUE! | #VALUE! | 0 | 0 | 0 |  | 55735 | #N/A | #N/A | #N/A | #N/A | #N/A | #N/A
0 |  | #VALUE! | #VALUE! | 0 | 0 | 0 |  | 55736 | #N/A | #N/A | #N/A | #N/A | #N/A | #N/A
0 |  | #VALUE! | #VALUE! | 0 | 0 | 0 |  | 55737 | #N/A | #N/A | #N/A | #N/A | #N/A | #N/A
0 |  | #VALUE! | #VALUE! | 0 | 0 | 0 |  | 55738 | #N/A | #N/A | #N/A | #N/A | #N/A | #N/A
0 |  | #VALUE! | #VALUE! | 0 | 0 | 0 |  | 55739 | #N/A | #N/A | #N/A | #N/A | #N/A | #N/A
0 |  | #VALUE! | #VALUE! | 0 | 0 | 0 |  | 55740 | #N/A | #N/A | #N/A | #N/A | #N/A | #N/A
0 |  | #VALUE! | #VALUE! | 0 | 0 | 0 |  | 55741 | #N/A | #N/A | #N/A | #N/A | #N/A | #N/A
0 |  | #VALUE! | #VALUE! | 0 | 0 | 0 |  | 55742 | #N/A | #N/A | #N/A | #N/A | #N/A | #N/A
0 |  | #VALUE! | #VALUE! | 0 | 0 | 0 |  | 55743 | #N/A | #N/A | #N/A | #N/A | #N/A | #N/A
0 |  | #VALUE! | #VALUE! | 0 | 0 | 0 |  | 55744 | #N/A | #N/A | #N/A | #N/A | #N/A | #N/A
0 |  | #VALUE! | #VALUE! | 0 | 0 | 0 |  | 55745 | #N/A | #N/A | #N/A | #N/A | #N/A | #N/A
0 |  | #VALUE! | #VALUE! | 0 | 0 | 0 |  | 55746 | #N/A | #N/A | #N/A | #N/A | #N/A | #N/A
0 |  | #VALUE! | #VALUE! | 0 | 0 | 0 |  | 55747 | #N/A | #N/A | #N/A | #N/A | #N/A | #N/A
0 |  | #VALUE! | #VALUE! | 0 | 0 | 0 |  | 55748 | #N/A | #N/A | #N/A | #N/A | #N/A | #N/A
0 |  | #VALUE! | #VALUE! | 0 | 0 | 0 |  | 55749 | #N/A | #N/A | #N/A | #N/A | #N/A | #N/A
0 |  | #VALUE! | #VALUE! | 0 | 0 | 0 |  | 55750 | #N/A | #N/A | #N/A | #N/A | #N/A | #N/A
0 |  | #VALUE! | #VALUE! | 0 | 0 | 0 |  | 55751 | #N/A | #N/A | #N/A | #N/A | #N/A | #N/A
0 |  | #VALUE! | #VALUE! | 0 | 0 | 0 |  | 55752 | #N/A | #N/A | #N/A | #N/A | #N/A | #N/A
0 |  | #VALUE! | #VALUE! | 0 | 0 | 0 |  | 55753 | #N/A | #N/A | #N/A | #N/A | #N/A | #N/A
0 |  | #VALUE! | #VALUE! | 0 | 0 | 0 |  | 55754 | #N/A | #N/A | #N/A | #N/A | #N/A | #N/A
0 |  | #VALUE! | #VALUE! | 0 | 0 | 0 |  | 55755 | #N/A | #N/A | #N/A | #N/A | #N/A | #N/A
0 |  | #VALUE! | #VALUE! | 0 | 0 | 0 |  | 55756 | #N/A | #N/A | #N/A | #N/A | #N/A | #N/A
0 |  | #VALUE! | #VALUE! | 0 | 0 | 0 |  | 55757 | #N/A | #N/A | #N/A | #N/A | #N/A | #N/A
0 |  | #VALUE! | #VALUE! | 0 | 0 | 0 |  | 55758 | #N/A | #N/A | #N/A | #N/A | #N/A | #N/A
0 |  | #VALUE! | #VALUE! | 0 | 0 | 0 |  | 55759 | #N/A | #N/A | #N/A | #N/A | #N/A | #N/A
0 |  | #VALUE! | #VALUE! | 0 | 0 | 0 |  | 55760 | #N/A | #N/A | #N/A | #N/A | #N/A | #N/A
0 |  | #VALUE! | #VALUE! | 0 | 0 | 0 |  | 55761 | #N/A | #N/A | #N/A | #N/A | #N/A | #N/A
0 |  | #VALUE! | #VALUE! | 0 | 0 | 0 |  | 55762 | #N/A | #N/A | #N/A | #N/A | #N/A | #N/A
0 |  | #VALUE! | #VALUE! | 0 | 0 | 0 |  | 55763 | #N/A | #N/A | #N/A | #N/A | #N/A | #N/A
0 |  | #VALUE! | #VALUE! | 0 | 0 | 0 |  | 55764 | #N/A | #N/A | #N/A | #N/A | #N/A | #N/A
0 |  | #VALUE! | #VALUE! | 0 | 0 | 0 |  | 55765 | #N/A | #N/A | #N/A | #N/A | #N/A | #N/A
0 |  | #VALUE! | #VALUE! | 0 | 0 | 0 |  | 55766 | #N/A | #N/A | #N/A | #N/A | #N/A | #N/A
0 |  | #VALUE! | #VALUE! | 0 | 0 | 0 |  | 55767 | #N/A | #N/A | #N/A | #N/A | #N/A | #N/A
0 |  | #VALUE! | #VALUE! | 0 | 0 | 0 |  | 55768 | #N/A | #N/A | #N/A | #N/A | #N/A | #N/A
0 |  | #VALUE! | #VALUE! | 0 | 0 | 0 |  | 55769 | #N/A | #N/A | #N/A | #N/A | #N/A | #N/A
0 |  | #VALUE! | #VALUE! | 0 | 0 | 0 |  | 55770 | #N/A | #N/A | #N/A | #N/A | #N/A | #N/A
0 |  | #VALUE! | #VALUE! | 0 | 0 | 0 |  | 55771 | #N/A | #N/A | #N/A | #N/A | #N/A | #N/A
0 |  | #VALUE! | #VALUE! | 0 | 0 | 0 |  | 55772 | #N/A | #N/A | #N/A | #N/A | #N/A | #N/A
0 |  | #VALUE! | #VALUE! | 0 | 0 | 0 |  | 55773 | #N/A | #N/A | #N/A | #N/A | #N/A | #N/A
0 |  | #VALUE! | #VALUE! | 0 | 0 | 0 |  | 55774 | #N/A | #N/A | #N/A | #N/A | #N/A | #N/A
0 |  | #VALUE! | #VALUE! | 0 | 0 | 0 |  | 55775 | #N/A | #N/A | #N/A | #N/A | #N/A | #N/A
0 |  | #VALUE! | #VALUE! | 0 | 0 | 0 |  | 55776 | #N/A | #N/A | #N/A | #N/A | #N/A | #N/A
0 |  | #VALUE! | #VALUE! | 0 | 0 | 0 |  | 55777 | #N/A | #N/A | #N/A | #N/A | #N/A | #N/A
0 |  | #VALUE! | #VALUE! | 0 | 0 | 0 |  | 55778 | #N/A | #N/A | #N/A | #N/A | #N/A | #N/A
0 |  | #VALUE! | #VALUE! | 0 | 0 | 0 |  | 55779 | #N/A | #N/A | #N/A | #N/A | #N/A | #N/A
0 |  | #VALUE! | #VALUE! | 0 | 0 | 0 |  | 55780 | #N/A | #N/A | #N/A | #N/A | #N/A | #N/A
0 |  | #VALUE! | #VALUE! | 0 | 0 | 0 |  | 55781 | #N/A | #N/A | #N/A | #N/A | #N/A | #N/A
0 |  | #VALUE! | #VALUE! | 0 | 0 | 0 |  | 55782 | #N/A | #N/A | #N/A | #N/A | #N/A | #N/A
0 |  | #VALUE! | #VALUE! | 0 | 0 | 0 |  | 55783 | #N/A | #N/A | #N/A | #N/A | #N/A | #N/A
0 |  | #VALUE! | #VALUE! | 0 | 0 | 0 |  | 55784 | #N/A | #N/A | #N/A | #N/A | #N/A | #N/A
0 |  | #VALUE! | #VALUE! | 0 | 0 | 0 |  | 55785 | #N/A | #N/A | #N/A | #N/A | #N/A | #N/A
0 |  | #VALUE! | #VALUE! | 0 | 0 | 0 |  | 55786 | #N/A | #N/A | #N/A | #N/A | #N/A | #N/A
0 |  | #VALUE! | #VALUE! | 0 | 0 | 0 |  | 55787 | #N/A | #N/A | #N/A | #N/A | #N/A | #N/A
0 |  | #VALUE! | #VALUE! | 0 | 0 | 0 |  | 55788 | #N/A | #N/A | #N/A | #N/A | #N/A | #N/A
0 |  | #VALUE! | #VALUE! | 0 | 0 | 0 |  | 55789 | #N/A | #N/A | #N/A | #N/A | #N/A | #N/A
0 |  | #VALUE! | #VALUE! | 0 | 0 | 0 |  | 55790 | #N/A | #N/A | #N/A | #N/A | #N/A | #N/A
0 |  | #VALUE! | #VALUE! | 0 | 0 | 0 |  | 55791 | #N/A | #N/A | #N/A | #N/A | #N/A | #N/A
0 |  | #VALUE! | #VALUE! | 0 | 0 | 0 |  | 55792 | #N/A | #N/A | #N/A | #N/A | #N/A | #N/A
0 |  | #VALUE! | #VALUE! | 0 | 0 | 0 |  | 55793 | #N/A | #N/A | #N/A | #N/A | #N/A | #N/A
0 |  | #VALUE! | #VALUE! | 0 | 0 | 0 |  | 55794 | #N/A | #N/A | #N/A | #N/A | #N/A | #N/A
0 |  | #VALUE! | #VALUE! | 0 | 0 | 0 |  | 55795 | #N/A | #N/A | #N/A | #N/A | #N/A | #N/A
0 |  | #VALUE! | #VALUE! | 0 | 0 | 0 |  | 55796 | #N/A | #N/A | #N/A | #N/A | #N/A | #N/A
0 |  | #VALUE! | #VALUE! | 0 | 0 | 0 |  | 55797 | #N/A | #N/A | #N/A | #N/A | #N/A | #N/A
0 |  | #VALUE! | #VALUE! | 0 | 0 | 0 |  | 55798 | #N/A | #N/A | #N/A | #N/A | #N/A | #N/A
0 |  | #VALUE! | #VALUE! | 0 | 0 | 0 |  | 55799 | #N/A | #N/A | #N/A | #N/A | #N/A | #N/A
0 |  | #VALUE! | #VALUE! | 0 | 0 | 0 |  | 55800 | #N/A | #N/A | #N/A | #N/A | #N/A | #N/A
0 |  | #VALUE! | #VALUE! | 0 | 0 | 0 |  | 55801 | #N/A | #N/A | #N/A | #N/A | #N/A | #N/A
0 |  | #VALUE! | #VALUE! | 0 | 0 | 0 |  | 55802 | #N/A | #N/A | #N/A | #N/A | #N/A | #N/A
0 |  | #VALUE! | #VALUE! | 0 | 0 | 0 |  | 55803 | #N/A | #N/A | #N/A | #N/A | #N/A | #N/A
0 |  | #VALUE! | #VALUE! | 0 | 0 | 0 |  | 55804 | #N/A | #N/A | #N/A | #N/A | #N/A | #N/A
0 |  | #VALUE! | #VALUE! | 0 | 0 | 0 |  | 55805 | #N/A | #N/A | #N/A | #N/A | #N/A | #N/A
0 |  | #VALUE! | #VALUE! | 0 | 0 | 0 |  | 55806 | #N/A | #N/A | #N/A | #N/A | #N/A | #N/A
0 |  | #VALUE! | #VALUE! | 0 | 0 | 0 |  | 55807 | #N/A | #N/A | #N/A | #N/A | #N/A | #N/A
0 |  | #VALUE! | #VALUE! | 0 | 0 | 0 |  | 55808 | #N/A | #N/A | #N/A | #N/A | #N/A | #N/A
0 |  | #VALUE! | #VALUE! | 0 | 0 | 0 |  | 55809 | #N/A | #N/A | #N/A | #N/A | #N/A | #N/A
0 |  | #VALUE! | #VALUE! | 0 | 0 | 0 |  | 55810 | #N/A | #N/A | #N/A | #N/A | #N/A | #N/A
0 |  | #VALUE! | #VALUE! | 0 | 0 | 0 |  | 55811 | #N/A | #N/A | #N/A | #N/A | #N/A | #N/A
0 |  | #VALUE! | #VALUE! | 0 | 0 | 0 |  | 55812 | #N/A | #N/A | #N/A | #N/A | #N/A | #N/A
0 |  | #VALUE! | #VALUE! | 0 | 0 | 0 |  | 55813 | #N/A | #N/A | #N/A | #N/A | #N/A | #N/A
0 |  | #VALUE! | #VALUE! | 0 | 0 | 0 |  | 55814 | #N/A | #N/A | #N/A | #N/A | #N/A | #N/A
0 |  | #VALUE! | #VALUE! | 0 | 0 | 0 |  | 55815 | #N/A | #N/A | #N/A | #N/A | #N/A | #N/A
0 |  | #VALUE! | #VALUE! | 0 | 0 | 0 |  | 55816 | #N/A | #N/A | #N/A | #N/A | #N/A | #N/A
0 |  | #VALUE! | #VALUE! | 0 | 0 | 0 |  | 55817 | #N/A | #N/A | #N/A | #N/A | #N/A | #N/A
0 |  | #VALUE! | #VALUE! | 0 | 0 | 0 |  | 55818 | #N/A | #N/A | #N/A | #N/A | #N/A | #N/A
0 |  | #VALUE! | #VALUE! | 0 | 0 | 0 |  | 55819 | #N/A | #N/A | #N/A | #N/A | #N/A | #N/A
0 |  | #VALUE! | #VALUE! | 0 | 0 | 0 |  | 55820 | #N/A | #N/A | #N/A | #N/A | #N/A | #N/A
0 |  | #VALUE! | #VALUE! | 0 | 0 | 0 |  | 55821 | #N/A | #N/A | #N/A | #N/A | #N/A | #N/A
0 |  | #VALUE! | #VALUE! | 0 | 0 | 0 |  | 55822 | #N/A | #N/A | #N/A | #N/A | #N/A | #N/A
0 |  | #VALUE! | #VALUE! | 0 | 0 | 0 |  | 55823 | #N/A | #N/A | #N/A | #N/A | #N/A | #N/A
0 |  | #VALUE! | #VALUE! | 0 | 0 | 0 |  | 55824 | #N/A | #N/A | #N/A | #N/A | #N/A | #N/A
0 |  | #VALUE! | #VALUE! | 0 | 0 | 0 |  | 55825 | #N/A | #N/A | #N/A | #N/A | #N/A | #N/A
0 |  | #VALUE! | #VALUE! | 0 | 0 | 0 |  | 55826 | #N/A | #N/A | #N/A | #N/A | #N/A | #N/A
0 |  | #VALUE! | #VALUE! | 0 | 0 | 0 |  | 55827 | #N/A | #N/A | #N/A | #N/A | #N/A | #N/A
0 |  | #VALUE! | #VALUE! | 0 | 0 | 0 |  | 55828 | #N/A | #N/A | #N/A | #N/A | #N/A | #N/A
0 |  | #VALUE! | #VALUE! | 0 | 0 | 0 |  | 55829 | #N/A | #N/A | #N/A | #N/A | #N/A | #N/A
0 |  | #VALUE! | #VALUE! | 0 | 0 | 0 |  | 55830 | #N/A | #N/A | #N/A | #N/A | #N/A | #N/A
0 |  | #VALUE! | #VALUE! | 0 | 0 | 0 |  | 55831 | #N/A | #N/A | #N/A | #N/A | #N/A | #N/A
0 |  | #VALUE! | #VALUE! | 0 | 0 | 0 |  | 55832 | #N/A | #N/A | #N/A | #N/A | #N/A | #N/A
0 |  | #VALUE! | #VALUE! | 0 | 0 | 0 |  | 55833 | #N/A | #N/A | #N/A | #N/A | #N/A | #N/A
0 |  | #VALUE! | #VALUE! | 0 | 0 | 0 |  | 55834 | #N/A | #N/A | #N/A | #N/A | #N/A | #N/A
0 |  | #VALUE! | #VALUE! | 0 | 0 | 0 |  | 55835 | #N/A | #N/A | #N/A | #N/A | #N/A | #N/A
0 |  | #VALUE! | #VALUE! | 0 | 0 | 0 |  | 55836 | #N/A | #N/A | #N/A | #N/A | #N/A | #N/A
0 |  | #VALUE! | #VALUE! | 0 | 0 | 0 |  | 55837 | #N/A | #N/A | #N/A | #N/A | #N/A | #N/A
0 |  | #VALUE! | #VALUE! | 0 | 0 | 0 |  | 55838 | #N/A | #N/A | #N/A | #N/A | #N/A | #N/A
0 |  | #VALUE! | #VALUE! | 0 | 0 | 0 |  | 55839 | #N/A | #N/A | #N/A | #N/A | #N/A | #N/A
0 |  | #VALUE! | #VALUE! | 0 | 0 | 0 |  | 55840 | #N/A | #N/A | #N/A | #N/A | #N/A | #N/A
0 |  | #VALUE! | #VALUE! | 0 | 0 | 0 |  | 55841 | #N/A | #N/A | #N/A | #N/A | #N/A | #N/A
0 |  | #VALUE! | #VALUE! | 0 | 0 | 0 |  | 55842 | #N/A | #N/A | #N/A | #N/A | #N/A | #N/A
0 |  | #VALUE! | #VALUE! | 0 | 0 | 0 |  | 55843 | #N/A | #N/A | #N/A | #N/A | #N/A | #N/A
0 |  | #VALUE! | #VALUE! | 0 | 0 | 0 |  | 55844 | #N/A | #N/A | #N/A | #N/A | #N/A | #N/A
0 |  | #VALUE! | #VALUE! | 0 | 0 | 0 |  | 55845 | #N/A | #N/A | #N/A | #N/A | #N/A | #N/A
0 |  | #VALUE! | #VALUE! | 0 | 0 | 0 |  | 55846 | #N/A | #N/A | #N/A | #N/A | #N/A | #N/A

## ZSWöhler836
Wöhler 836 (Reingas)
Zeit import | in Sekunden | in Sekunden gerundet | mstf | O2 | CON | mstO2 | Messpunkt | Zeit Messprotokoll | mstf | O2 | CON | mstO2
12:39 | 45563 | 45563 | 0.002 | 20.6 | #NUM! | #NUM! | 1 | 45540 | #N/A | #N/A | #N/A | #N/A
12:39 | 45564 | 45564 | 0.003 | 20.6 | #NUM! | #NUM! | 2 | 45541 | #N/A | #N/A | #N/A | #N/A
12:39 | 45565 | 45565 | 0.004 | 20.5 | #NUM! | #NUM! | 3 | 45542 | #N/A | #N/A | #N/A | #N/A
12:39 | 45566 | 45566 | 0.004 | 20.5 | #NUM! | #NUM! | 4 | 45543 | #N/A | #N/A | #N/A | #N/A
12:39 | 45567 | 45567 | 0.006 | 20.5 | #NUM! | #NUM! | 5 | 45544 | #N/A | #N/A | #N/A | #N/A
12:39 | 45568 | 45568 | 0.007 | 20.5 | #NUM! | #NUM! | 6 | 45545 | #N/A | #N/A | #N/A | #N/A
12:39 | 45569 | 45569 | 0.006 | 20.4 | #NUM! | #NUM! | 7 | 45546 | #N/A | #N/A | #N/A | #N/A
12:39 | 45570 | 45570 | 0.007 | 20.4 | #NUM! | #NUM! | 8 | 45547 | #N/A | #N/A | #N/A | #N/A
12:40 | 45571 | 45571 | 0.005 | 20.4 | #NUM! | #NUM! | 9 | 45548 | #N/A | #N/A | #N/A | #N/A
12:40 | 45572 | 45572 | 0.004 | 20.4 | #NUM! | #NUM! | 10 | 45549 | #N/A | #N/A | #N/A | #N/A
12:40 | 45573 | 45573 | 0.005 | 20.4 | #NUM! | #NUM! | 11 | 45550 | #N/A | #N/A | #N/A | #N/A
12:40 | 45574 | 45574 | 0.005 | 20.4 | #NUM! | #NUM! | 12 | 45551 | #N/A | #N/A | #N/A | #N/A
12:40 | 45575 | 45575 | 0.006 | 20.4 | #NUM! | #NUM! | 13 | 45552 | #N/A | #N/A | #N/A | #N/A
12:40 | 45576 | 45576 | 0.005 | 20.3 | #NUM! | #NUM! | 14 | 45553 | #N/A | #N/A | #N/A | #N/A
12:40 | 45577 | 45577 | 0.006 | 20.3 | #NUM! | #NUM! | 15 | 45554 | #N/A | #N/A | #N/A | #N/A
12:40 | 45578 | 45578 | 0.005 | 20.3 | #NUM! | #NUM! | 16 | 45555 | #N/A | #N/A | #N/A | #N/A
12:40 | 45579 | 45579 | 0.004 | 20.3 | #NUM! | #NUM! | 17 | 45556 | #N/A | #N/A | #N/A | #N/A
12:40 | 45580 | 45580 | 0.005 | 20.3 | #NUM! | #NUM! | 18 | 45557 | #N/A | #N/A | #N/A | #N/A
12:40 | 45581 | 45581 | 0.007 | 20.3 | #NUM! | #NUM! | 19 | 45558 | #N/A | #N/A | #N/A | #N/A
12:40 | 45582 | 45582 | 0.006 | 20.3 | #NUM! | #NUM! | 20 | 45559 | #N/A | #N/A | #N/A | #N/A
12:40 | 45583 | 45583 | 0.006 | 20.2 | #NUM! | #NUM! | 21 | 45560 | #N/A | #N/A | #N/A | #N/A
12:40 | 45584 | 45584 | 0.005 | 20.2 | #NUM! | #NUM! | 22 | 45561 | #N/A | #N/A | #N/A | #N/A
12:40 | 45585 | 45585 | 0.007 | 20.2 | #NUM! | #NUM! | 23 | 45562 | #N/A | #N/A | #N/A | #N/A
12:40 | 45586 | 45586 | 0.007 | 20.2 | #NUM! | #NUM! | 24 | 45563 | 0.002 | 20.6 | #NUM! | #NUM!
12:40 | 45588 | 45588 | 0.006 | 20.2 | #NUM! | #NUM! | 25 | 45564 | 0.003 | 20.6 | #NUM! | #NUM!
12:40 | 45589 | 45589 | 0.004 | 20.2 | #NUM! | #NUM! | 26 | 45565 | 0.004 | 20.5 | #NUM! | #NUM!
12:40 | 45590 | 45590 | 0.007 | 20.2 | #NUM! | #NUM! | 27 | 45566 | 0.004 | 20.5 | #NUM! | #NUM!
12:40 | 45591 | 45591 | 0.005 | 20.1 | #NUM! | #NUM! | 28 | 45567 | 0.006 | 20.5 | #NUM! | #NUM!
12:40 | 45592 | 45592 | 0.004 | 20.1 | #NUM! | #NUM! | 29 | 45568 | 0.007 | 20.5 | #NUM! | #NUM!
12:40 | 45593 | 45593 | 0.004 | 20.1 | #NUM! | #NUM! | 30 | 45569 | 0.006 | 20.4 | #NUM! | #NUM!
12:40 | 45594 | 45594 | 0.008 | 20.1 | #NUM! | #NUM! | 31 | 45570 | 0.007 | 20.4 | #NUM! | #NUM!
12:40 | 45595 | 45595 | 0.006 | 20.1 | #NUM! | #NUM! | 32 | 45571 | 0.005 | 20.4 | #NUM! | #NUM!
12:40 | 45596 | 45596 | 0.008 | 20.1 | #NUM! | #NUM! | 33 | 45572 | 0.004 | 20.4 | #NUM! | #NUM!
12:40 | 45597 | 45597 | 0.013 | 20.1 | #NUM! | #NUM! | 34 | 45573 | 0.005 | 20.4 | #NUM! | #NUM!
12:40 | 45598 | 45598 | 0.014 | 20.1 | #NUM! | #NUM! | 35 | 45574 | 0.005 | 20.4 | #NUM! | #NUM!
12:40 | 45599 | 45599 | 0.014 | 20 | 170 | #NUM! | 36 | 45575 | 0.006 | 20.4 | #NUM! | #NUM!
12:40 | 45600 | 45600 | 0.016 | 20 | 170 | #NUM! | 37 | 45576 | 0.005 | 20.3 | #NUM! | #NUM!
12:40 | 45601 | 45601 | 0.017 | 20 | 170 | #NUM! | 38 | 45577 | 0.006 | 20.3 | #NUM! | #NUM!
12:40 | 45602 | 45602 | 0.017 | 20 | 170 | #NUM! | 39 | 45578 | 0.005 | 20.3 | #NUM! | #NUM!
12:40 | 45603 | 45603 | 0.018 | 20 | 170 | #NUM! | 40 | 45579 | 0.004 | 20.3 | #NUM! | #NUM!
12:40 | 45604 | 45604 | 0.017 | 20 | 190 | #NUM! | 41 | 45580 | 0.005 | 20.3 | #NUM! | #NUM!
12:40 | 45605 | 45605 | 0.016 | 20 | 190 | #NUM! | 42 | 45581 | 0.007 | 20.3 | #NUM! | #NUM!
12:40 | 45606 | 45606 | 0.018 | 20 | 190 | #NUM! | 43 | 45582 | 0.006 | 20.3 | #NUM! | #NUM!
12:40 | 45607 | 45607 | 0.017 | 20 | 200 | #NUM! | 44 | 45583 | 0.006 | 20.2 | #NUM! | #NUM!
12:40 | 45608 | 45608 | 0.017 | 20 | 210 | #NUM! | 45 | 45584 | 0.005 | 20.2 | #NUM! | #NUM!
12:40 | 45609 | 45609 | 0.018 | 20 | 210 | #NUM! | 46 | 45585 | 0.007 | 20.2 | #NUM! | #NUM!
12:40 | 45610 | 45610 | 0.02 | 19.9 | 199 | #NUM! | 47 | 45586 | 0.007 | 20.2 | #NUM! | #NUM!
12:40 | 45611 | 45611 | 0.02 | 19.9 | 199 | #NUM! | 48 | 45587 | #N/A | #N/A | #N/A | #N/A
12:40 | 45612 | 45612 | 0.021 | 19.9 | 199 | #NUM! | 49 | 45588 | 0.006 | 20.2 | #NUM! | #NUM!
12:40 | 45613 | 45613 | 0.024 | 19.8 | 183 | #NUM! | 50 | 45589 | 0.004 | 20.2 | #NUM! | #NUM!
12:40 | 45614 | 45614 | 0.022 | 19.8 | 183 | #NUM! | 51 | 45590 | 0.007 | 20.2 | #NUM! | #NUM!
12:40 | 45615 | 45615 | 0.025 | 19.8 | 183 | #NUM! | 52 | 45591 | 0.005 | 20.1 | #NUM! | #NUM!
12:40 | 45616 | 45616 | 0.026 | 19.8 | 183 | #NUM! | 53 | 45592 | 0.004 | 20.1 | #NUM! | #NUM!
12:40 | 45617 | 45617 | 0.026 | 19.7 | 176 | #NUM! | 54 | 45593 | 0.004 | 20.1 | #NUM! | #NUM!
12:40 | 45618 | 45618 | 0.025 | 19.7 | 184 | #NUM! | 55 | 45594 | 0.008 | 20.1 | #NUM! | #NUM!
12:40 | 45619 | 45619 | 0.026 | 19.8 | 216 | #NUM! | 56 | 45595 | 0.006 | 20.1 | #NUM! | #NUM!
12:40 | 45620 | 45620 | 0.029 | 19.7 | 207 | #NUM! | 57 | 45596 | 0.008 | 20.1 | #NUM! | #NUM!
12:40 | 45621 | 45621 | 0.028 | 19.7 | 207 | #NUM! | 58 | 45597 | 0.013 | 20.1 | #NUM! | #NUM!
12:40 | 45622 | 45622 | 0.028 | 19.7 | 207 | #NUM! | 59 | 45598 | 0.014 | 20.1 | #NUM! | #NUM!
12:40 | 45623 | 45623 | 0.03 | 19.7 | 207 | #NUM! | 60 | 45599 | 0.014 | 20 | 170 | #NUM!
12:40 | 45624 | 45624 | 0.029 | 19.7 | 215 | #NUM! | 61 | 45600 | 0.016 | 20 | 170 | #NUM!
12:40 | 45625 | 45625 | 0.031 | 19.7 | 215 | #NUM! | 62 | 45601 | 0.017 | 20 | 170 | #NUM!
12:40 | 45626 | 45626 | 0.031 | 19.7 | 215 | #NUM! | 63 | 45602 | 0.017 | 20 | 170 | #NUM!
12:40 | 45627 | 45627 | 0.032 | 19.7 | 215 | #NUM! | 64 | 45603 | 0.018 | 20 | 170 | #NUM!
12:40 | 45628 | 45628 | 0.034 | 19.6 | 200 | #NUM! | 65 | 45604 | 0.017 | 20 | 190 | #NUM!
12:40 | 45629 | 45629 | 0.035 | 19.6 | 200 | #NUM! | 66 | 45605 | 0.016 | 20 | 190 | #NUM!
12:40 | 45630 | 45630 | 0.036 | 19.7 | 215 | #NUM! | 67 | 45606 | 0.018 | 20 | 190 | #NUM!
12:41 | 45631 | 45631 | 0.034 | 19.7 | 223 | #NUM! | 68 | 45607 | 0.017 | 20 | 200 | #NUM!
12:41 | 45632 | 45632 | 0.029 | 19.7 | 223 | #NUM! | 69 | 45608 | 0.017 | 20 | 210 | #NUM!
12:41 | 45633 | 45633 | 0.026 | 19.6 | 214 | #NUM! | 70 | 45609 | 0.018 | 20 | 210 | #NUM!
12:41 | 45634 | 45634 | 0.024 | 19.6 | 214 | 49 | 71 | 45610 | 0.02 | 19.9 | 199 | #NUM!
12:41 | 45635 | 45635 | 0.02 | 19.6 | 214 | 41 | 72 | 45611 | 0.02 | 19.9 | 199 | #NUM!
12:41 | 45636 | 45636 | 0.023 | 19.6 | 214 | 46 | 73 | 45612 | 0.021 | 19.9 | 199 | #NUM!
12:41 | 45637 | 45637 | 0.024 | 19.5 | 206 | 48 | 74 | 45613 | 0.024 | 19.8 | 183 | #NUM!
12:41 | 45638 | 45638 | 0.03 | 19.5 | 213 | 58 | 75 | 45614 | 0.022 | 19.8 | 183 | #NUM!
12:41 | 45639 | 45639 | 0.034 | 19.5 | 220 | 66 | 76 | 45615 | 0.025 | 19.8 | 183 | #NUM!
12:41 | 45640 | 45640 | 0.038 | 19.5 | 246 | 72 | 77 | 45616 | 0.026 | 19.8 | 183 | #NUM!
12:41 | 45641 | 45641 | 0.038 | 19.5 | 260 | 72 | 78 | 45617 | 0.026 | 19.7 | 176 | #NUM!
12:41 | 45642 | 45642 | 0.037 | 19.5 | 273 | 68 | 79 | 45618 | 0.025 | 19.7 | 184 | #NUM!
12:41 | 45643 | 45643 | 0.038 | 19.5 | 286 | 70 | 80 | 45619 | 0.026 | 19.8 | 216 | #NUM!
12:41 | 45644 | 45644 | 0.041 | 19.5 | 293 | 74 | 81 | 45620 | 0.029 | 19.7 | 207 | #NUM!
12:41 | 45645 | 45645 | 0.041 | 19.4 | 281 | 74 | 82 | 45621 | 0.028 | 19.7 | 207 | #NUM!
12:41 | 45646 | 45646 | 0.041 | 19.4 | 287 | 72 | 83 | 45622 | 0.028 | 19.7 | 207 | #NUM!
12:41 | 45647 | 45647 | 0.041 | 19.4 | 306 | 72 | 84 | 45623 | 0.03 | 19.7 | 207 | #NUM!
12:41 | 45648 | 45648 | 0.044 | 19.4 | 312 | 75 | 85 | 45624 | 0.029 | 19.7 | 215 | #NUM!
12:41 | 45649 | 45649 | 0.046 | 19.5 | 340 | 78 | 86 | 45625 | 0.031 | 19.7 | 215 | #NUM!
12:41 | 45650 | 45650 | 0.045 | 19.5 | 353 | 68 | 87 | 45626 | 0.031 | 19.7 | 215 | #NUM!
12:41 | 45651 | 45651 | 0.044 | 19.4 | 337 | 67 | 88 | 45627 | 0.032 | 19.7 | 215 | #NUM!
12:41 | 45652 | 45652 | 0.044 | 19.4 | 349 | 65 | 89 | 45628 | 0.034 | 19.6 | 200 | #NUM!
12:41 | 45653 | 45653 | 0.045 | 19.4 | 368 | 66 | 90 | 45629 | 0.035 | 19.6 | 200 | #NUM!
12:41 | 45654 | 45654 | 0.045 | 19.4 | 381 | 65 | 91 | 45630 | 0.036 | 19.7 | 215 | #NUM!
12:41 | 45655 | 45655 | 0.047 | 19.4 | 387 | 68 | 92 | 45631 | 0.034 | 19.7 | 223 | #NUM!
12:41 | 45656 | 45656 | 0.047 | 19.5 | 413 | 66 | 93 | 45632 | 0.029 | 19.7 | 223 | #NUM!
12:41 | 45657 | 45657 | 0.048 | 19.5 | 413 | 68 | 94 | 45633 | 0.026 | 19.6 | 214 | #NUM!
12:41 | 45658 | 45658 | 0.049 | 19.5 | 413 | 68 | 95 | 45634 | 0.024 | 19.6 | 214 | 49
12:41 | 45659 | 45659 | 0.05 | 19.5 | 413 | 69 | 96 | 45635 | 0.02 | 19.6 | 214 | 41
12:41 | 45660 | 45660 | 0.052 | 19.5 | 406 | 70 | 97 | 45636 | 0.023 | 19.6 | 214 | 46
12:41 | 45661 | 45661 | 0.052 | 19.5 | 406 | 69 | 98 | 45637 | 0.024 | 19.5 | 206 | 48
12:41 | 45662 | 45662 | 0.052 | 19.5 | 406 | 69 | 99 | 45638 | 0.03 | 19.5 | 213 | 58
12:41 | 45663 | 45663 | 0.054 | 19.5 | 406 | 71 | 100 | 45639 | 0.034 | 19.5 | 220 | 66
12:41 | 45664 | 45664 | 0.057 | 19.5 | 406 | 74 | 101 | 45640 | 0.038 | 19.5 | 246 | 72
12:41 | 45665 | 45665 | 0.058 | 19.5 | 420 | 75 | 102 | 45641 | 0.038 | 19.5 | 260 | 72
12:41 | 45666 | 45666 | 0.058 | 19.4 | 399 | 74 | 103 | 45642 | 0.037 | 19.5 | 273 | 68
12:41 | 45667 | 45667 | 0.061 | 19.4 | 412 | 78 | 104 | 45643 | 0.038 | 19.5 | 286 | 70
12:41 | 45668 | 45668 | 0.064 | 19.3 | 394 | 80 | 105 | 45644 | 0.041 | 19.5 | 293 | 74
12:41 | 45669 | 45669 | 0.067 | 19.3 | 405 | 84 | 106 | 45645 | 0.041 | 19.4 | 281 | 74
12:41 | 45670 | 45670 | 0.069 | 19.2 | 399 | 77 | 107 | 45646 | 0.041 | 19.4 | 287 | 72
12:41 | 45672 | 45672 | 0.07 | 19.1 | 384 | 78 | 108 | 45647 | 0.041 | 19.4 | 306 | 72
12:41 | 45673 | 45673 | 0.072 | 19.1 | 405 | 79 | 109 | 45648 | 0.044 | 19.4 | 312 | 75
12:41 | 45674 | 45674 | 0.071 | 19.1 | 415 | 78 | 110 | 45649 | 0.046 | 19.5 | 340 | 78
12:41 | 45675 | 45675 | 0.072 | 19.1 | 436 | 78 | 111 | 45650 | 0.045 | 19.5 | 353 | 68
12:41 | 45676 | 45676 | 0.072 | 19.1 | 447 | 78 | 112 | 45651 | 0.044 | 19.4 | 337 | 67
12:41 | 45677 | 45677 | 0.07 | 19.1 | 463 | 74 | 113 | 45652 | 0.044 | 19.4 | 349 | 65
12:41 | 45678 | 45678 | 0.073 | 19.1 | 478 | 77 | 114 | 45653 | 0.045 | 19.4 | 368 | 66
12:41 | 45679 | 45679 | 0.073 | 19 | 470 | 76 | 115 | 45654 | 0.045 | 19.4 | 381 | 65
12:41 | 45680 | 45680 | 0.075 | 18.9 | 457 | 78 | 116 | 45655 | 0.047 | 19.4 | 387 | 68
12:41 | 45681 | 45681 | 0.075 | 18.9 | 471 | 77 | 117 | 45656 | 0.047 | 19.5 | 413 | 66
12:41 | 45682 | 45682 | 0.077 | 18.8 | 459 | 79 | 118 | 45657 | 0.048 | 19.5 | 413 | 68
12:41 | 45683 | 45683 | 0.077 | 18.8 | 472 | 77 | 119 | 45658 | 0.049 | 19.5 | 413 | 68
12:41 | 45684 | 45684 | 0.078 | 18.7 | 473 | 78 | 120 | 45659 | 0.05 | 19.5 | 413 | 69
12:41 | 45685 | 45685 | 0.077 | 18.7 | 491 | 70 | 121 | 45660 | 0.052 | 19.5 | 406 | 70
12:41 | 45686 | 45686 | 0.079 | 18.7 | 513 | 72 | 122 | 45661 | 0.052 | 19.5 | 406 | 69
12:41 | 45687 | 45687 | 0.083 | 18.7 | 526 | 74 | 123 | 45662 | 0.052 | 19.5 | 406 | 69
12:41 | 45688 | 45688 | 0.083 | 18.7 | 539 | 74 | 124 | 45663 | 0.054 | 19.5 | 406 | 71
12:41 | 45689 | 45689 | 0.086 | 18.8 | 572 | 76 | 125 | 45664 | 0.057 | 19.5 | 406 | 74
12:41 | 45690 | 45690 | 0.088 | 18.8 | 581 | 78 | 126 | 45665 | 0.058 | 19.5 | 420 | 75
12:42 | 45691 | 45691 | 0.088 | 18.9 | 609 | 76 | 127 | 45666 | 0.058 | 19.4 | 399 | 74
12:42 | 45692 | 45692 | 0.09 | 18.9 | 609 | 78 | 128 | 45667 | 0.061 | 19.4 | 412 | 78
12:42 | 45693 | 45693 | 0.09 | 18.9 | 599 | 77 | 129 | 45668 | 0.064 | 19.3 | 394 | 80
12:42 | 45694 | 45694 | 0.094 | 18.9 | 599 | 80 | 130 | 45669 | 0.067 | 19.3 | 405 | 84
12:42 | 45695 | 45695 | 0.095 | 18.8 | 572 | 80 | 131 | 45670 | 0.069 | 19.2 | 399 | 77
12:42 | 45696 | 45696 | 0.094 | 18.8 | 572 | 79 | 132 | 45671 | #N/A | #N/A | #N/A | #N/A
12:42 | 45697 | 45697 | 0.095 | 18.8 | 577 | 79 | 133 | 45672 | 0.07 | 19.1 | 384 | 78
12:42 | 45698 | 45698 | 0.095 | 18.8 | 581 | 79 | 134 | 45673 | 0.072 | 19.1 | 405 | 79
12:42 | 45699 | 45699 | 0.096 | 18.7 | 565 | 74 | 135 | 45674 | 0.071 | 19.1 | 415 | 78
12:42 | 45700 | 45700 | 0.096 | 18.7 | 565 | 73 | 136 | 45675 | 0.072 | 19.1 | 436 | 78
12:42 | 45701 | 45701 | 0.096 | 18.6 | 550 | 73 | 137 | 45676 | 0.072 | 19.1 | 447 | 78
12:42 | 45702 | 45702 | 0.098 | 18.6 | 558 | 73 | 138 | 45677 | 0.07 | 19.1 | 463 | 74
12:42 | 45703 | 45703 | 0.098 | 18.5 | 540 | 73 | 139 | 45678 | 0.073 | 19.1 | 478 | 77
12:42 | 45704 | 45704 | 0.1 | 18.5 | 548 | 73 | 140 | 45679 | 0.073 | 19 | 470 | 76
12:42 | 45705 | 45705 | 0.1 | 18.4 | 538 | 73 | 141 | 45680 | 0.075 | 18.9 | 457 | 78
12:42 | 45706 | 45706 | 0.1 | 18.4 | 549 | 72 | 142 | 45681 | 0.075 | 18.9 | 471 | 77
12:42 | 45707 | 45707 | 0.102 | 18.3 | 540 | 74 | 143 | 45682 | 0.077 | 18.8 | 459 | 79
12:42 | 45708 | 45708 | 0.102 | 18.3 | 548 | 73 | 144 | 45683 | 0.077 | 18.8 | 472 | 77
12:42 | 45709 | 45709 | 0.102 | 18.3 | 562 | 73 | 145 | 45684 | 0.078 | 18.7 | 473 | 78
12:42 | 45710 | 45710 | 0.104 | 18.2 | 549 | 73 | 146 | 45685 | 0.077 | 18.7 | 491 | 70
12:42 | 45711 | 45711 | 0.107 | 18.2 | 557 | 70 | 147 | 45686 | 0.079 | 18.7 | 513 | 72
12:42 | 45712 | 45712 | 0.112 | 18.2 | 567 | 73 | 148 | 45687 | 0.083 | 18.7 | 526 | 74
12:42 | 45713 | 45713 | 0.118 | 18.2 | 567 | 76 | 149 | 45688 | 0.083 | 18.7 | 539 | 74
12:42 | 45714 | 45714 | 0.121 | 18.2 | 578 | 77 | 150 | 45689 | 0.086 | 18.8 | 572 | 76
12:42 | 45715 | 45715 | 0.123 | 18.1 | 565 | 79 | 151 | 45690 | 0.088 | 18.8 | 581 | 78
12:42 | 45716 | 45716 | 0.127 | 18.1 | 575 | 80 | 152 | 45691 | 0.088 | 18.9 | 609 | 76
12:42 | 45717 | 45717 | 0.129 | 18 | 563 | 81 | 153 | 45692 | 0.09 | 18.9 | 609 | 78
12:42 | 45718 | 45718 | 0.13 | 18 | 570 | 81 | 154 | 45693 | 0.09 | 18.9 | 599 | 77
12:42 | 45719 | 45719 | 0.131 | 18 | 576 | 81 | 155 | 45694 | 0.094 | 18.9 | 599 | 80
12:42 | 45720 | 45720 | 0.13 | 17.9 | 564 | 80 | 156 | 45695 | 0.095 | 18.8 | 572 | 80
12:42 | 45721 | 45721 | 0.129 | 17.9 | 567 | 79 | 157 | 45696 | 0.094 | 18.8 | 572 | 79
12:42 | 45722 | 45722 | 0.13 | 17.9 | 574 | 74 | 158 | 45697 | 0.095 | 18.8 | 577 | 79
12:42 | 45723 | 45723 | 0.13 | 17.8 | 565 | 74 | 159 | 45698 | 0.095 | 18.8 | 581 | 79
12:42 | 45724 | 45724 | 0.129 | 17.7 | 554 | 72 | 160 | 45699 | 0.096 | 18.7 | 565 | 74
12:42 | 45725 | 45725 | 0.129 | 17.5 | 534 | 72 | 161 | 45700 | 0.096 | 18.7 | 565 | 73
12:42 | 45726 | 45726 | 0.13 | 17.4 | 530 | 72 | 162 | 45701 | 0.096 | 18.6 | 550 | 73
12:42 | 45727 | 45727 | 0.127 | 17.4 | 541 | 70 | 163 | 45702 | 0.098 | 18.6 | 558 | 73
12:42 | 45728 | 45728 | 0.127 | 17.4 | 552 | 69 | 164 | 45703 | 0.098 | 18.5 | 540 | 73
12:42 | 45729 | 45729 | 0.127 | 17.5 | 585 | 69 | 165 | 45704 | 0.1 | 18.5 | 548 | 73
12:42 | 45730 | 45730 | 0.127 | 17.5 | 597 | 68 | 166 | 45705 | 0.1 | 18.4 | 538 | 73
12:42 | 45731 | 45731 | 0.127 | 17.5 | 611 | 64 | 167 | 45706 | 0.1 | 18.4 | 549 | 72
12:42 | 45732 | 45732 | 0.13 | 17.6 | 635 | 66 | 168 | 45707 | 0.102 | 18.3 | 540 | 74
12:42 | 45733 | 45733 | 0.131 | 17.6 | 641 | 66 | 169 | 45708 | 0.102 | 18.3 | 548 | 73
12:42 | 45734 | 45734 | 0.133 | 17.7 | 663 | 67 | 170 | 45709 | 0.102 | 18.3 | 562 | 73
12:42 | 45735 | 45735 | 0.136 | 17.7 | 660 | 67 | 171 | 45710 | 0.104 | 18.2 | 549 | 73
12:42 | 45736 | 45736 | 0.137 | 17.7 | 657 | 68 | 172 | 45711 | 0.107 | 18.2 | 557 | 70
12:42 | 45737 | 45737 | 0.139 | 17.7 | 654 | 68 | 173 | 45712 | 0.112 | 18.2 | 567 | 73
12:42 | 45738 | 45738 | 0.141 | 17.6 | 629 | 69 | 174 | 45713 | 0.118 | 18.2 | 567 | 76
12:42 | 45739 | 45739 | 0.141 | 17.6 | 629 | 68 | 175 | 45714 | 0.121 | 18.2 | 578 | 77
12:42 | 45740 | 45740 | 0.143 | 17.5 | 614 | 69 | 176 | 45715 | 0.123 | 18.1 | 565 | 79
12:42 | 45741 | 45741 | 0.143 | 17.5 | 617 | 65 | 177 | 45716 | 0.127 | 18.1 | 575 | 80
12:42 | 45742 | 45742 | 0.143 | 17.4 | 605 | 65 | 178 | 45717 | 0.129 | 18 | 563 | 81
12:42 | 45743 | 45743 | 0.146 | 17.4 | 608 | 65 | 179 | 45718 | 0.13 | 18 | 570 | 81
12:42 | 45744 | 45744 | 0.151 | 17.4 | 613 | 67 | 180 | 45719 | 0.131 | 18 | 576 | 81
12:42 | 45745 | 45745 | 0.154 | 17.3 | 605 | 68 | 181 | 45720 | 0.13 | 17.9 | 564 | 80
12:42 | 45746 | 45746 | 0.152 | 17.3 | 608 | 67 | 182 | 45721 | 0.129 | 17.9 | 567 | 79
12:42 | 45747 | 45747 | 0.154 | 17.3 | 621 | 67 | 183 | 45722 | 0.13 | 17.9 | 574 | 74
12:42 | 45748 | 45748 | 0.156 | 17.2 | 613 | 68 | 184 | 45723 | 0.13 | 17.8 | 565 | 74
12:42 | 45749 | 45749 | 0.159 | 17.2 | 621 | 69 | 185 | 45724 | 0.129 | 17.7 | 554 | 72
12:42 | 45750 | 45750 | 0.162 | 17.2 | 634 | 66 | 186 | 45725 | 0.129 | 17.5 | 534 | 72
12:43 | 45751 | 45751 | 0.16 | 17.2 | 642 | 65 | 187 | 45726 | 0.13 | 17.4 | 530 | 72
12:43 | 45752 | 45752 | 0.161 | 17.1 | 633 | 65 | 188 | 45727 | 0.127 | 17.4 | 541 | 70
12:43 | 45753 | 45753 | 0.162 | 17.1 | 643 | 65 | 189 | 45728 | 0.127 | 17.4 | 552 | 69
12:43 | 45754 | 45754 | 0.165 | 17.1 | 648 | 66 | 190 | 45729 | 0.127 | 17.5 | 585 | 69
12:43 | 45755 | 45755 | 0.166 | 17 | 642 | 66 | 191 | 45730 | 0.127 | 17.5 | 597 | 68
12:43 | 45756 | 45756 | 0.17 | 17 | 652 | 67 | 192 | 45731 | 0.127 | 17.5 | 611 | 64
12:43 | 45757 | 45757 | 0.171 | 17 | 662 | 67 | 193 | 45732 | 0.13 | 17.6 | 635 | 66
12:43 | 45758 | 45758 | 0.172 | 16.9 | 656 | 67 | 194 | 45733 | 0.131 | 17.6 | 641 | 66
12:43 | 45759 | 45759 | 0.176 | 16.9 | 668 | 68 | 195 | 45734 | 0.133 | 17.7 | 663 | 67
12:43 | 45760 | 45760 | 0.176 | 16.9 | 675 | 65 | 196 | 45735 | 0.136 | 17.7 | 660 | 67
12:43 | 45761 | 45761 | 0.179 | 16.9 | 685 | 65 | 197 | 45736 | 0.137 | 17.7 | 657 | 68
12:43 | 45762 | 45762 | 0.183 | 16.9 | 695 | 67 | 198 | 45737 | 0.139 | 17.7 | 654 | 68
12:43 | 45763 | 45763 | 0.184 | 16.9 | 707 | 67 | 199 | 45738 | 0.141 | 17.6 | 629 | 69
12:43 | 45764 | 45764 | 0.186 | 16.9 | 717 | 67 | 200 | 45739 | 0.141 | 17.6 | 629 | 68
12:43 | 45765 | 45765 | 0.184 | 16.9 | 726 | 66 | 201 | 45740 | 0.143 | 17.5 | 614 | 69
12:43 | 45766 | 45766 | 0.187 | 16.8 | 716 | 67 | 202 | 45741 | 0.143 | 17.5 | 617 | 65
12:43 | 45767 | 45767 | 0.186 | 16.8 | 723 | 66 | 203 | 45742 | 0.143 | 17.4 | 605 | 65
12:43 | 45768 | 45768 | 0.186 | 16.8 | 730 | 66 | 204 | 45743 | 0.146 | 17.4 | 608 | 65
12:43 | 45769 | 45769 | 0.187 | 16.8 | 738 | 63 | 205 | 45744 | 0.151 | 17.4 | 613 | 67
12:43 | 45770 | 45770 | 0.188 | 16.8 | 752 | 63 | 206 | 45745 | 0.154 | 17.3 | 605 | 68
12:43 | 45771 | 45771 | 0.192 | 16.8 | 759 | 63 | 207 | 45746 | 0.152 | 17.3 | 608 | 67
12:43 | 45772 | 45772 | 0.191 | 16.8 | 769 | 63 | 208 | 45747 | 0.154 | 17.3 | 621 | 67
12:43 | 45773 | 45773 | 0.191 | 16.8 | 771 | 62 | 209 | 45748 | 0.156 | 17.2 | 613 | 68
12:43 | 45775 | 45775 | 0.192 | 16.8 | 776 | 63 | 210 | 45749 | 0.159 | 17.2 | 621 | 69
12:43 | 45776 | 45776 | 0.194 | 16.8 | 780 | 63 | 211 | 45750 | 0.162 | 17.2 | 634 | 66
12:43 | 45777 | 45777 | 0.194 | 16.8 | 783 | 63 | 212 | 45751 | 0.16 | 17.2 | 642 | 65
12:43 | 45778 | 45778 | 0.195 | 16.7 | 765 | 62 | 213 | 45752 | 0.161 | 17.1 | 633 | 65
12:43 | 45779 | 45779 | 0.196 | 16.7 | 767 | 63 | 214 | 45753 | 0.162 | 17.1 | 643 | 65
12:43 | 45780 | 45780 | 0.195 | 16.7 | 769 | 59 | 215 | 45754 | 0.165 | 17.1 | 648 | 66
12:43 | 45781 | 45781 | 0.198 | 16.6 | 756 | 60 | 216 | 45755 | 0.166 | 17 | 642 | 66
12:43 | 45782 | 45782 | 0.2 | 16.6 | 759 | 60 | 217 | 45756 | 0.17 | 17 | 652 | 67
12:43 | 45783 | 45783 | 0.202 | 16.6 | 763 | 60 | 218 | 45757 | 0.171 | 17 | 662 | 67
12:43 | 45784 | 45784 | 0.204 | 16.6 | 768 | 61 | 219 | 45758 | 0.172 | 16.9 | 656 | 67
12:43 | 45785 | 45785 | 0.205 | 16.6 | 772 | 61 | 220 | 45759 | 0.176 | 16.9 | 668 | 68
12:43 | 45786 | 45786 | 0.206 | 16.6 | 775 | 61 | 221 | 45760 | 0.176 | 16.9 | 675 | 65
12:43 | 45787 | 45787 | 0.208 | 16.5 | 762 | 61 | 222 | 45761 | 0.179 | 16.9 | 685 | 65
12:43 | 45788 | 45788 | 0.209 | 16.5 | 764 | 61 | 223 | 45762 | 0.183 | 16.9 | 695 | 67
12:43 | 45789 | 45789 | 0.205 | 16.5 | 766 | 60 | 224 | 45763 | 0.184 | 16.9 | 707 | 67
12:43 | 45790 | 45790 | 0.207 | 16.5 | 771 | 57 | 225 | 45764 | 0.186 | 16.9 | 717 | 67
12:43 | 45791 | 45791 | 0.209 | 16.4 | 758 | 58 | 226 | 45765 | 0.184 | 16.9 | 726 | 66
12:43 | 45792 | 45792 | 0.211 | 16.4 | 763 | 58 | 227 | 45766 | 0.187 | 16.8 | 716 | 67
12:43 | 45793 | 45793 | 0.215 | 16.4 | 771 | 59 | 228 | 45767 | 0.186 | 16.8 | 723 | 66
12:43 | 45794 | 45794 | 0.217 | 16.3 | 761 | 59 | 229 | 45768 | 0.186 | 16.8 | 730 | 66
12:43 | 45795 | 45795 | 0.218 | 16.3 | 770 | 59 | 230 | 45769 | 0.187 | 16.8 | 738 | 63
12:43 | 45796 | 45796 | 0.22 | 16.3 | 785 | 59 | 231 | 45770 | 0.188 | 16.8 | 752 | 63
12:43 | 45797 | 45797 | 0.223 | 16.3 | 793 | 60 | 232 | 45771 | 0.192 | 16.8 | 759 | 63
12:43 | 45798 | 45798 | 0.227 | 16.2 | 787 | 60 | 233 | 45772 | 0.191 | 16.8 | 769 | 63
12:43 | 45799 | 45799 | 0.232 | 16.2 | 797 | 59 | 234 | 45773 | 0.191 | 16.8 | 771 | 62
12:43 | 45800 | 45800 | 0.233 | 16.2 | 810 | 59 | 235 | 45774 | #N/A | #N/A | #N/A | #N/A
12:43 | 45801 | 45801 | 0.238 | 16.2 | 820 | 60 | 236 | 45775 | 0.192 | 16.8 | 776 | 63
12:43 | 45802 | 45802 | 0.246 | 16.2 | 833 | 62 | 237 | 45776 | 0.194 | 16.8 | 780 | 63
12:43 | 45803 | 45803 | 0.25 | 16.2 | 847 | 63 | 238 | 45777 | 0.194 | 16.8 | 783 | 63
12:43 | 45804 | 45804 | 0.254 | 16.2 | 860 | 64 | 239 | 45778 | 0.195 | 16.7 | 765 | 62
12:43 | 45805 | 45805 | 0.256 | 16.2 | 877 | 64 | 240 | 45779 | 0.196 | 16.7 | 767 | 63
12:43 | 45806 | 45806 | 0.259 | 16.2 | 891 | 64 | 241 | 45780 | 0.195 | 16.7 | 769 | 59
12:43 | 45807 | 45807 | 0.261 | 16.2 | 904 | 64 | 242 | 45781 | 0.198 | 16.6 | 756 | 60
12:43 | 45808 | 45808 | 0.264 | 16.2 | 918 | 65 | 243 | 45782 | 0.2 | 16.6 | 759 | 60
12:43 | 45809 | 45809 | 0.265 | 16.2 | 931 | 62 | 244 | 45783 | 0.202 | 16.6 | 763 | 60
12:43 | 45810 | 45810 | 0.265 | 16.1 | 926 | 62 | 245 | 45784 | 0.204 | 16.6 | 768 | 61
12:44 | 45811 | 45811 | 0.264 | 16.1 | 938 | 61 | 246 | 45785 | 0.205 | 16.6 | 772 | 61
12:44 | 45812 | 45812 | 0.267 | 16 | 934 | 62 | 247 | 45786 | 0.206 | 16.6 | 775 | 61
12:44 | 45813 | 45813 | 0.267 | 16 | 958 | 62 | 248 | 45787 | 0.208 | 16.5 | 762 | 61
12:44 | 45814 | 45814 | 0.265 | 16 | 976 | 61 | 249 | 45788 | 0.209 | 16.5 | 764 | 61
12:44 | 45815 | 45815 | 0.264 | 16 | 1002 | 60 | 250 | 45789 | 0.205 | 16.5 | 766 | 60
12:44 | 45816 | 45816 | 0.264 | 16.1 | 1044 | 60 | 251 | 45790 | 0.207 | 16.5 | 771 | 57
12:44 | 45817 | 45817 | 0.266 | 16.2 | 1083 | 60 | 252 | 45791 | 0.209 | 16.4 | 758 | 58
12:44 | 45818 | 45818 | 0.268 | 16.3 | 1125 | 61 | 253 | 45792 | 0.211 | 16.4 | 763 | 58
12:44 | 45819 | 45819 | 0.266 | 16.3 | 1129 | 60 | 254 | 45793 | 0.215 | 16.4 | 771 | 59
12:44 | 45820 | 45820 | 0.266 | 16.4 | 1154 | 58 | 255 | 45794 | 0.217 | 16.3 | 761 | 59
12:44 | 45821 | 45821 | 0.268 | 16.4 | 1152 | 58 | 256 | 45795 | 0.218 | 16.3 | 770 | 59
12:44 | 45822 | 45822 | 0.271 | 16.5 | 1168 | 58 | 257 | 45796 | 0.22 | 16.3 | 785 | 59
12:44 | 45823 | 45823 | 0.273 | 16.5 | 1160 | 58 | 258 | 45797 | 0.223 | 16.3 | 793 | 60
12:44 | 45824 | 45824 | 0.276 | 16.6 | 1175 | 59 | 259 | 45798 | 0.227 | 16.2 | 787 | 60
12:44 | 45825 | 45825 | 0.282 | 16.6 | 1161 | 60 | 260 | 45799 | 0.232 | 16.2 | 797 | 59
12:44 | 45826 | 45826 | 0.291 | 16.7 | 1162 | 62 | 261 | 45800 | 0.233 | 16.2 | 810 | 59
12:44 | 45827 | 45827 | 0.298 | 16.7 | 1146 | 63 | 262 | 45801 | 0.238 | 16.2 | 820 | 60
12:44 | 45828 | 45828 | 0.303 | 16.7 | 1132 | 64 | 263 | 45802 | 0.246 | 16.2 | 833 | 62
12:44 | 45829 | 45829 | 0.307 | 16.6 | 1093 | 64 | 264 | 45803 | 0.25 | 16.2 | 847 | 63
12:44 | 45830 | 45830 | 0.308 | 16.6 | 1081 | 64 | 265 | 45804 | 0.254 | 16.2 | 860 | 64
12:44 | 45831 | 45831 | 0.311 | 16.5 | 1053 | 64 | 266 | 45805 | 0.256 | 16.2 | 877 | 64
12:44 | 45832 | 45832 | 0.312 | 16.5 | 1051 | 64 | 267 | 45806 | 0.259 | 16.2 | 891 | 64
12:44 | 45833 | 45833 | 0.314 | 16.5 | 1053 | 64 | 268 | 45807 | 0.261 | 16.2 | 904 | 64
12:44 | 45834 | 45834 | 0.319 | 16.4 | 1034 | 63 | 269 | 45808 | 0.264 | 16.2 | 918 | 65
12:44 | 45835 | 45835 | 0.321 | 16.4 | 1041 | 63 | 270 | 45809 | 0.265 | 16.2 | 931 | 62
12:44 | 45836 | 45836 | 0.324 | 16.4 | 1041 | 64 | 271 | 45810 | 0.265 | 16.1 | 926 | 62
12:44 | 45837 | 45837 | 0.326 | 16.3 | 1021 | 64 | 272 | 45811 | 0.264 | 16.1 | 938 | 61
12:44 | 45838 | 45838 | 0.328 | 16.2 | 999 | 64 | 273 | 45812 | 0.267 | 16 | 934 | 62
12:44 | 45839 | 45839 | 0.329 | 16.1 | 981 | 64 | 274 | 45813 | 0.267 | 16 | 958 | 62
12:44 | 45840 | 45840 | 0.331 | 16 | 974 | 64 | 275 | 45814 | 0.265 | 16 | 976 | 61
12:44 | 45841 | 45841 | 0.331 | 16.1 | 1006 | 64 | 276 | 45815 | 0.264 | 16 | 1002 | 60
12:44 | 45842 | 45842 | 0.332 | 16.1 | 1018 | 64 | 277 | 45816 | 0.264 | 16.1 | 1044 | 60
12:44 | 45843 | 45843 | 0.333 | 16.1 | 1032 | 64 | 278 | 45817 | 0.266 | 16.2 | 1083 | 60
12:44 | 45844 | 45844 | 0.333 | 16.2 | 1058 | 63 | 279 | 45818 | 0.268 | 16.3 | 1125 | 61
12:44 | 45845 | 45845 | 0.336 | 16.2 | 1062 | 64 | 280 | 45819 | 0.266 | 16.3 | 1129 | 60
12:44 | 45846 | 45846 | 0.336 | 16.3 | 1087 | 63 | 281 | 45820 | 0.266 | 16.4 | 1154 | 58
12:44 | 45847 | 45847 | 0.335 | 16.3 | 1085 | 61 | 282 | 45821 | 0.268 | 16.4 | 1152 | 58
12:44 | 45848 | 45848 | 0.336 | 16.4 | 1108 | 61 | 283 | 45822 | 0.271 | 16.5 | 1168 | 58
12:44 | 45849 | 45849 | 0.337 | 16.4 | 1108 | 61 | 284 | 45823 | 0.273 | 16.5 | 1160 | 58
12:44 | 45850 | 45850 | 0.339 | 16.5 | 1124 | 61 | 285 | 45824 | 0.276 | 16.6 | 1175 | 59
12:44 | 45851 | 45851 | 0.343 | 16.5 | 1117 | 62 | 286 | 45825 | 0.282 | 16.6 | 1161 | 60
12:44 | 45852 | 45852 | 0.343 | 16.5 | 1108 | 61 | 287 | 45826 | 0.291 | 16.7 | 1162 | 62
12:44 | 45853 | 45853 | 0.347 | 16.5 | 1095 | 62 | 288 | 45827 | 0.298 | 16.7 | 1146 | 63
12:44 | 45854 | 45854 | 0.35 | 16.4 | 1067 | 62 | 289 | 45828 | 0.303 | 16.7 | 1132 | 64
12:44 | 45855 | 45855 | 0.352 | 16.4 | 1056 | 62 | 290 | 45829 | 0.307 | 16.6 | 1093 | 64
12:44 | 45856 | 45856 | 0.357 | 16.4 | 1052 | 63 | 291 | 45830 | 0.308 | 16.6 | 1081 | 64
12:44 | 45857 | 45857 | 0.364 | 16.4 | 1045 | 64 | 292 | 45831 | 0.311 | 16.5 | 1053 | 64
12:44 | 45858 | 45858 | 0.371 | 16.4 | 1041 | 65 | 293 | 45832 | 0.312 | 16.5 | 1051 | 64
12:44 | 45859 | 45859 | 0.377 | 16.3 | 1019 | 66 | 294 | 45833 | 0.314 | 16.5 | 1053 | 64
12:44 | 45860 | 45860 | 0.383 | 16.3 | 1012 | 66 | 295 | 45834 | 0.319 | 16.4 | 1034 | 63
12:44 | 45861 | 45861 | 0.39 | 16.3 | 1012 | 68 | 296 | 45835 | 0.321 | 16.4 | 1041 | 63
12:44 | 45862 | 45862 | 0.393 | 16.3 | 1010 | 68 | 297 | 45836 | 0.324 | 16.4 | 1041 | 64
12:44 | 45863 | 45863 | 0.398 | 16.3 | 1008 | 66 | 298 | 45837 | 0.326 | 16.3 | 1021 | 64
12:44 | 45864 | 45864 | 0.403 | 16.3 | 1006 | 67 | 299 | 45838 | 0.328 | 16.2 | 999 | 64
12:44 | 45865 | 45865 | 0.404 | 16.3 | 1006 | 67 | 300 | 45839 | 0.329 | 16.1 | 981 | 64
12:44 | 45866 | 45866 | 0.408 | 16.3 | 1006 | 67 | 301 | 45840 | 0.331 | 16 | 974 | 64
12:44 | 45867 | 45867 | 0.412 | 16.2 | 989 | 68 | 302 | 45841 | 0.331 | 16.1 | 1006 | 64
12:44 | 45868 | 45868 | 0.415 | 16.2 | 995 | 68 | 303 | 45842 | 0.332 | 16.1 | 1018 | 64
12:44 | 45869 | 45869 | 0.419 | 16.1 | 977 | 68 | 304 | 45843 | 0.333 | 16.1 | 1032 | 64
12:44 | 45870 | 45870 | 0.421 | 16 | 962 | 69 | 305 | 45844 | 0.333 | 16.2 | 1058 | 63
12:45 | 45871 | 45871 | 0.422 | 16 | 972 | 68 | 306 | 45845 | 0.336 | 16.2 | 1062 | 64
12:45 | 45872 | 45872 | 0.425 | 15.9 | 962 | 69 | 307 | 45846 | 0.336 | 16.3 | 1087 | 63
12:45 | 45874 | 45874 | 0.428 | 16 | 998 | 69 | 308 | 45847 | 0.335 | 16.3 | 1085 | 61
12:45 | 45875 | 45875 | 0.43 | 16 | 1010 | 69 | 309 | 45848 | 0.336 | 16.4 | 1108 | 61
12:45 | 45876 | 45876 | 0.436 | 16.1 | 1034 | 70 | 310 | 45849 | 0.337 | 16.4 | 1108 | 61
12:45 | 45877 | 45877 | 0.436 | 16.1 | 1040 | 69 | 311 | 45850 | 0.339 | 16.5 | 1124 | 61
12:45 | 45878 | 45878 | 0.438 | 16.1 | 1044 | 69 | 312 | 45851 | 0.343 | 16.5 | 1117 | 62
12:45 | 45879 | 45879 | 0.44 | 16.2 | 1066 | 69 | 313 | 45852 | 0.343 | 16.5 | 1108 | 61
12:45 | 45880 | 45880 | 0.442 | 16.2 | 1066 | 67 | 314 | 45853 | 0.347 | 16.5 | 1095 | 62
12:45 | 45881 | 45881 | 0.443 | 16.1 | 1044 | 67 | 315 | 45854 | 0.35 | 16.4 | 1067 | 62
12:45 | 45882 | 45882 | 0.444 | 16.2 | 1066 | 67 | 316 | 45855 | 0.352 | 16.4 | 1056 | 62
12:45 | 45883 | 45883 | 0.446 | 16.2 | 1066 | 67 | 317 | 45856 | 0.357 | 16.4 | 1052 | 63
12:45 | 45884 | 45884 | 0.448 | 16.2 | 1066 | 67 | 318 | 45857 | 0.364 | 16.4 | 1045 | 64
12:45 | 45885 | 45885 | 0.451 | 16.3 | 1089 | 67 | 319 | 45858 | 0.371 | 16.4 | 1041 | 65
12:45 | 45886 | 45886 | 0.45 | 16.3 | 1089 | 67 | 320 | 45859 | 0.377 | 16.3 | 1019 | 66
12:45 | 45887 | 45887 | 0.452 | 16.3 | 1085 | 67 | 321 | 45860 | 0.383 | 16.3 | 1012 | 66
12:45 | 45888 | 45888 | 0.454 | 16.3 | 1085 | 67 | 322 | 45861 | 0.39 | 16.3 | 1012 | 68
12:45 | 45889 | 45889 | 0.455 | 16.3 | 1078 | 67 | 323 | 45862 | 0.393 | 16.3 | 1010 | 68
12:45 | 45890 | 45890 | 0.461 | 16.3 | 1074 | 68 | 324 | 45863 | 0.398 | 16.3 | 1008 | 66
12:45 | 45891 | 45891 | 0.462 | 16.3 | 1072 | 68 | 325 | 45864 | 0.403 | 16.3 | 1006 | 67
12:45 | 45892 | 45892 | 0.465 | 16.2 | 1047 | 68 | 326 | 45865 | 0.404 | 16.3 | 1006 | 67
12:45 | 45893 | 45893 | 0.47 | 16.2 | 1043 | 68 | 327 | 45866 | 0.408 | 16.3 | 1006 | 67
12:45 | 45894 | 45894 | 0.475 | 16.2 | 1041 | 69 | 328 | 45867 | 0.412 | 16.2 | 989 | 68
12:45 | 45895 | 45895 | 0.479 | 16.1 | 1018 | 69 | 329 | 45868 | 0.415 | 16.2 | 995 | 68
12:45 | 45896 | 45896 | 0.484 | 16.1 | 1016 | 70 | 330 | 45869 | 0.419 | 16.1 | 977 | 68
12:45 | 45897 | 45897 | 0.485 | 16 | 994 | 70 | 331 | 45870 | 0.421 | 16 | 962 | 69
12:45 | 45898 | 45898 | 0.487 | 16 | 994 | 68 | 332 | 45871 | 0.422 | 16 | 972 | 68
12:45 | 45899 | 45899 | 0.491 | 16 | 994 | 68 | 333 | 45872 | 0.425 | 15.9 | 962 | 69
12:45 | 45900 | 45900 | 0.493 | 16 | 996 | 68 | 334 | 45873 | #N/A | #N/A | #N/A | #N/A
12:45 | 45901 | 45901 | 0.494 | 16 | 998 | 68 | 335 | 45874 | 0.428 | 16 | 998 | 69
12:45 | 45902 | 45902 | 0.498 | 16 | 996 | 68 | 336 | 45875 | 0.43 | 16 | 1010 | 69
12:45 | 45903 | 45903 | 0.502 | 15.9 | 978 | 69 | 337 | 45876 | 0.436 | 16.1 | 1034 | 70
12:45 | 45904 | 45904 | 0.506 | 15.9 | 980 | 69 | 338 | 45877 | 0.436 | 16.1 | 1040 | 69
12:45 | 45905 | 45905 | 0.513 | 15.8 | 967 | 70 | 339 | 45878 | 0.438 | 16.1 | 1044 | 69
12:45 | 45906 | 45906 | 0.518 | 15.8 | 973 | 70 | 340 | 45879 | 0.44 | 16.2 | 1066 | 69
12:45 | 45907 | 45907 | 0.524 | 15.8 | 980 | 71 | 341 | 45880 | 0.442 | 16.2 | 1066 | 67
12:45 | 45908 | 45908 | 0.53 | 15.8 | 992 | 72 | 342 | 45881 | 0.443 | 16.1 | 1044 | 67
12:45 | 45909 | 45909 | 0.534 | 15.8 | 1000 | 72 | 343 | 45882 | 0.444 | 16.2 | 1066 | 67
12:45 | 45910 | 45910 | 0.538 | 15.8 | 1011 | 72 | 344 | 45883 | 0.446 | 16.2 | 1066 | 67
12:45 | 45911 | 45911 | 0.543 | 15.8 | 1019 | 73 | 345 | 45884 | 0.448 | 16.2 | 1066 | 67
12:45 | 45912 | 45912 | 0.547 | 15.8 | 1025 | 73 | 346 | 45885 | 0.451 | 16.3 | 1089 | 67
12:45 | 45913 | 45913 | 0.552 | 15.8 | 1036 | 74 | 347 | 45886 | 0.45 | 16.3 | 1089 | 67
12:45 | 45914 | 45914 | 0.557 | 15.8 | 1046 | 72 | 348 | 45887 | 0.452 | 16.3 | 1085 | 67
12:45 | 45915 | 45915 | 0.561 | 15.8 | 1061 | 72 | 349 | 45888 | 0.454 | 16.3 | 1085 | 67
12:45 | 45916 | 45916 | 0.565 | 15.8 | 1073 | 72 | 350 | 45889 | 0.455 | 16.3 | 1078 | 67
12:45 | 45917 | 45917 | 0.57 | 15.8 | 1088 | 73 | 351 | 45890 | 0.461 | 16.3 | 1074 | 68
12:45 | 45918 | 45918 | 0.575 | 15.8 | 1098 | 73 | 352 | 45891 | 0.462 | 16.3 | 1072 | 68
12:45 | 45919 | 45919 | 0.578 | 15.7 | 1092 | 73 | 353 | 45892 | 0.465 | 16.2 | 1047 | 68
12:45 | 45920 | 45920 | 0.581 | 15.7 | 1107 | 73 | 354 | 45893 | 0.47 | 16.2 | 1043 | 68
12:45 | 45921 | 45921 | 0.585 | 15.7 | 1120 | 74 | 355 | 45894 | 0.475 | 16.2 | 1041 | 69
12:45 | 45922 | 45922 | 0.589 | 15.7 | 1132 | 74 | 356 | 45895 | 0.479 | 16.1 | 1018 | 69
12:45 | 45923 | 45923 | 0.592 | 15.7 | 1141 | 74 | 357 | 45896 | 0.484 | 16.1 | 1016 | 70
12:45 | 45924 | 45924 | 0.596 | 15.7 | 1150 | 74 | 358 | 45897 | 0.485 | 16 | 994 | 70
12:45 | 45925 | 45925 | 0.601 | 15.7 | 1154 | 75 | 359 | 45898 | 0.487 | 16 | 994 | 68
12:45 | 45926 | 45926 | 0.603 | 15.7 | 1160 | 75 | 360 | 45899 | 0.491 | 16 | 994 | 68
12:45 | 45927 | 45927 | 0.604 | 15.7 | 1164 | 75 | 361 | 45900 | 0.493 | 16 | 996 | 68
12:45 | 45928 | 45928 | 0.607 | 15.7 | 1166 | 75 | 362 | 45901 | 0.494 | 16 | 998 | 68
12:45 | 45929 | 45929 | 0.609 | 15.7 | 1169 | 75 | 363 | 45902 | 0.498 | 16 | 996 | 68
12:46 | 45930 | 45930 | 0.612 | 15.7 | 1171 | 75 | 364 | 45903 | 0.502 | 15.9 | 978 | 69
12:46 | 45931 | 45931 | 0.611 | 15.8 | 1194 | 75 | 365 | 45904 | 0.506 | 15.9 | 980 | 69
12:46 | 45932 | 45932 | 0.614 | 15.8 | 1190 | 73 | 366 | 45905 | 0.513 | 15.8 | 967 | 70
12:46 | 45933 | 45933 | 0.613 | 15.9 | 1209 | 73 | 367 | 45906 | 0.518 | 15.8 | 973 | 70
12:46 | 45934 | 45934 | 0.615 | 15.9 | 1205 | 73 | 368 | 45907 | 0.524 | 15.8 | 980 | 71
12:46 | 45935 | 45935 | 0.614 | 15.9 | 1201 | 72 | 369 | 45908 | 0.53 | 15.8 | 992 | 72
12:46 | 45936 | 45936 | 0.617 | 15.9 | 1201 | 73 | 370 | 45909 | 0.534 | 15.8 | 1000 | 72
12:46 | 45937 | 45937 | 0.62 | 16 | 1226 | 73 | 371 | 45910 | 0.538 | 15.8 | 1011 | 72
12:46 | 45938 | 45938 | 0.622 | 16 | 1226 | 73 | 372 | 45911 | 0.543 | 15.8 | 1019 | 73
12:46 | 45939 | 45939 | 0.626 | 16 | 1226 | 73 | 373 | 45912 | 0.547 | 15.8 | 1025 | 73
12:46 | 45940 | 45940 | 0.628 | 16 | 1228 | 73 | 374 | 45913 | 0.552 | 15.8 | 1036 | 74
12:46 | 45941 | 45941 | 0.626 | 16 | 1230 | 72 | 375 | 45914 | 0.557 | 15.8 | 1046 | 72
12:46 | 45942 | 45942 | 0.631 | 16.1 | 1255 | 73 | 376 | 45915 | 0.561 | 15.8 | 1061 | 72
12:46 | 45943 | 45943 | 0.632 | 16.1 | 1255 | 73 | 377 | 45916 | 0.565 | 15.8 | 1073 | 72
12:46 | 45944 | 45944 | 0.635 | 16.1 | 1259 | 73 | 378 | 45917 | 0.57 | 15.8 | 1088 | 73
12:46 | 45945 | 45945 | 0.634 | 16.1 | 1261 | 73 | 379 | 45918 | 0.575 | 15.8 | 1098 | 73
12:46 | 45946 | 45946 | 0.638 | 16.1 | 1261 | 73 | 380 | 45919 | 0.578 | 15.7 | 1092 | 73
12:46 | 45947 | 45947 | 0.64 | 16.1 | 1261 | 73 | 381 | 45920 | 0.581 | 15.7 | 1107 | 73
12:46 | 45948 | 45948 | 0.642 | 16.1 | 1261 | 73 | 382 | 45921 | 0.585 | 15.7 | 1120 | 74
12:46 | 45949 | 45949 | 0.643 | 16.1 | 1259 | 73 | 383 | 45922 | 0.589 | 15.7 | 1132 | 74
12:46 | 45950 | 45950 | 0.644 | 16.1 | 1255 | 73 | 384 | 45923 | 0.592 | 15.7 | 1141 | 74
12:46 | 45951 | 45951 | 0.647 | 16.1 | 1251 | 73 | 385 | 45924 | 0.596 | 15.7 | 1150 | 74
12:46 | 45952 | 45952 | 0.65 | 16.1 | 1248 | 73 | 386 | 45925 | 0.601 | 15.7 | 1154 | 75
12:46 | 45953 | 45953 | 0.652 | 16.1 | 1244 | 73 | 387 | 45926 | 0.603 | 15.7 | 1160 | 75
12:46 | 45954 | 45954 | 0.654 | 16.2 | 1264 | 71 | 388 | 45927 | 0.604 | 15.7 | 1164 | 75
12:46 | 45955 | 45955 | 0.656 | 16.2 | 1258 | 71 | 389 | 45928 | 0.607 | 15.7 | 1166 | 75
12:46 | 45956 | 45956 | 0.655 | 16.2 | 1249 | 71 | 390 | 45929 | 0.609 | 15.7 | 1169 | 75
12:46 | 45957 | 45957 | 0.659 | 16.2 | 1239 | 71 | 391 | 45930 | 0.612 | 15.7 | 1171 | 75
12:46 | 45958 | 45958 | 0.663 | 16.3 | 1259 | 71 | 392 | 45931 | 0.611 | 15.8 | 1194 | 75
12:46 | 45959 | 45959 | 0.666 | 16.3 | 1248 | 71 | 393 | 45932 | 0.614 | 15.8 | 1190 | 73
12:46 | 45960 | 45960 | 0.669 | 16.3 | 1236 | 72 | 394 | 45933 | 0.613 | 15.9 | 1209 | 73
12:46 | 45961 | 45961 | 0.672 | 16.4 | 1252 | 72 | 395 | 45934 | 0.615 | 15.9 | 1205 | 73
12:46 | 45962 | 45962 | 0.676 | 16.4 | 1236 | 72 | 396 | 45935 | 0.614 | 15.9 | 1201 | 72
12:46 | 45963 | 45963 | 0.681 | 16.4 | 1226 | 72 | 397 | 45936 | 0.617 | 15.9 | 1201 | 73
12:46 | 45964 | 45964 | 0.684 | 16.4 | 1213 | 73 | 398 | 45937 | 0.62 | 16 | 1226 | 73
12:46 | 45966 | 45966 | 0.685 | 16.4 | 1197 | 72 | 399 | 45938 | 0.622 | 16 | 1226 | 73
12:46 | 45967 | 45967 | 0.691 | 16.4 | 1184 | 73 | 400 | 45939 | 0.626 | 16 | 1226 | 73
12:46 | 45968 | 45968 | 0.695 | 16.4 | 1178 | 73 | 401 | 45940 | 0.628 | 16 | 1228 | 73
12:46 | 45969 | 45969 | 0.697 | 16.4 | 1171 | 73 | 402 | 45941 | 0.626 | 16 | 1230 | 72
12:46 | 45970 | 45970 | 0.7 | 16.4 | 1169 | 73 | 403 | 45942 | 0.631 | 16.1 | 1255 | 73
12:46 | 45971 | 45971 | 0.703 | 16.4 | 1171 | 73 | 404 | 45943 | 0.632 | 16.1 | 1255 | 73
12:46 | 45972 | 45972 | 0.708 | 16.3 | 1153 | 74 | 405 | 45944 | 0.635 | 16.1 | 1259 | 73
12:46 | 45973 | 45973 | 0.711 | 16.3 | 1163 | 74 | 406 | 45945 | 0.634 | 16.1 | 1261 | 73
12:46 | 45974 | 45974 | 0.711 | 16.3 | 1174 | 73 | 407 | 45946 | 0.638 | 16.1 | 1261 | 73
12:46 | 45975 | 45975 | 0.715 | 16.3 | 1185 | 74 | 408 | 45947 | 0.64 | 16.1 | 1261 | 73
12:46 | 45976 | 45976 | 0.717 | 16.3 | 1191 | 74 | 409 | 45948 | 0.642 | 16.1 | 1261 | 73
12:46 | 45977 | 45977 | 0.717 | 16.3 | 1197 | 74 | 410 | 45949 | 0.643 | 16.1 | 1259 | 73
12:46 | 45978 | 45978 | 0.719 | 16.3 | 1197 | 74 | 411 | 45950 | 0.644 | 16.1 | 1255 | 73
12:46 | 45979 | 45979 | 0.722 | 16.3 | 1204 | 74 | 412 | 45951 | 0.647 | 16.1 | 1251 | 73
12:46 | 45980 | 45980 | 0.721 | 16.4 | 1234 | 73 | 413 | 45952 | 0.65 | 16.1 | 1248 | 73
12:46 | 45981 | 45981 | 0.721 | 16.4 | 1234 | 73 | 414 | 45953 | 0.652 | 16.1 | 1244 | 73
12:46 | 45982 | 45982 | 0.721 | 16.4 | 1230 | 73 | 415 | 45954 | 0.654 | 16.2 | 1264 | 71
12:46 | 45983 | 45983 | 0.724 | 16.4 | 1217 | 73 | 416 | 45955 | 0.656 | 16.2 | 1258 | 71
12:46 | 45984 | 45984 | 0.723 | 16.4 | 1206 | 73 | 417 | 45956 | 0.655 | 16.2 | 1249 | 71
12:46 | 45985 | 45985 | 0.724 | 16.4 | 1189 | 73 | 418 | 45957 | 0.659 | 16.2 | 1239 | 71
12:46 | 45986 | 45986 | 0.725 | 16.5 | 1197 | 73 | 419 | 45958 | 0.663 | 16.3 | 1259 | 71
12:46 | 45987 | 45987 | 0.723 | 16.5 | 1180 | 70 | 420 | 45959 | 0.666 | 16.3 | 1248 | 71
12:46 | 45988 | 45988 | 0.724 | 16.5 | 1168 | 70 | 421 | 45960 | 0.669 | 16.3 | 1236 | 72
12:46 | 45989 | 45989 | 0.724 | 16.5 | 1153 | 70 | 422 | 45961 | 0.672 | 16.4 | 1252 | 72
12:47 | 45990 | 45990 | 0.723 | 16.6 | 1165 | 70 | 423 | 45962 | 0.676 | 16.4 | 1236 | 72
12:47 | 45991 | 45991 | 0.725 | 16.6 | 1159 | 70 | 424 | 45963 | 0.681 | 16.4 | 1226 | 72
12:47 | 45992 | 45992 | 0.724 | 16.6 | 1152 | 70 | 425 | 45964 | 0.684 | 16.4 | 1213 | 73
12:47 | 45993 | 45993 | 0.729 | 16.6 | 1152 | 70 | 426 | 45965 | #N/A | #N/A | #N/A | #N/A
12:47 | 45994 | 45994 | 0.73 | 16.7 | 1179 | 70 | 427 | 45966 | 0.685 | 16.4 | 1197 | 72
12:47 | 45995 | 45995 | 0.732 | 16.7 | 1176 | 70 | 428 | 45967 | 0.691 | 16.4 | 1184 | 73
12:47 | 45996 | 45996 | 0.734 | 16.7 | 1174 | 70 | 429 | 45968 | 0.695 | 16.4 | 1178 | 73
12:47 | 45997 | 45997 | 0.735 | 16.7 | 1162 | 70 | 430 | 45969 | 0.697 | 16.4 | 1171 | 73
12:47 | 45998 | 45998 | 0.733 | 16.7 | 1158 | 70 | 431 | 45970 | 0.7 | 16.4 | 1169 | 73
12:47 | 45999 | 45999 | 0.735 | 16.7 | 1146 | 70 | 432 | 45971 | 0.703 | 16.4 | 1171 | 73
12:47 | 46000 | 46000 | 0.735 | 16.7 | 1134 | 70 | 433 | 45972 | 0.708 | 16.3 | 1153 | 74
12:47 | 46001 | 46001 | 0.735 | 16.8 | 1145 | 69 | 434 | 45973 | 0.711 | 16.3 | 1163 | 74
12:47 | 46002 | 46002 | 0.737 | 16.8 | 1126 | 69 | 435 | 45974 | 0.711 | 16.3 | 1174 | 73
12:47 | 46003 | 46003 | 0.737 | 16.8 | 1107 | 69 | 436 | 45975 | 0.715 | 16.3 | 1185 | 74
12:47 | 46004 | 46004 | 0.735 | 16.8 | 1092 | 69 | 437 | 45976 | 0.717 | 16.3 | 1191 | 74
12:47 | 46005 | 46005 | 0.738 | 16.8 | 1078 | 69 | 438 | 45977 | 0.717 | 16.3 | 1197 | 74
12:47 | 46006 | 46006 | 0.741 | 16.8 | 1066 | 69 | 439 | 45978 | 0.719 | 16.3 | 1197 | 74
12:47 | 46007 | 46007 | 0.742 | 16.8 | 1057 | 69 | 440 | 45979 | 0.722 | 16.3 | 1204 | 74
12:47 | 46008 | 46008 | 0.744 | 16.8 | 1045 | 69 | 441 | 45980 | 0.721 | 16.4 | 1234 | 73
12:47 | 46009 | 46009 | 0.744 | 16.8 | 1040 | 69 | 442 | 45981 | 0.721 | 16.4 | 1234 | 73
12:47 | 46010 | 46010 | 0.744 | 16.8 | 1033 | 69 | 443 | 45982 | 0.721 | 16.4 | 1230 | 73
12:47 | 46011 | 46011 | 0.744 | 16.8 | 1023 | 68 | 444 | 45983 | 0.724 | 16.4 | 1217 | 73
12:47 | 46012 | 46012 | 0.747 | 16.8 | 1019 | 69 | 445 | 45984 | 0.723 | 16.4 | 1206 | 73
12:47 | 46013 | 46013 | 0.747 | 16.8 | 1011 | 68 | 446 | 45985 | 0.724 | 16.4 | 1189 | 73
12:47 | 46014 | 46014 | 0.75 | 16.8 | 1004 | 69 | 447 | 45986 | 0.725 | 16.5 | 1197 | 73
12:47 | 46015 | 46015 | 0.751 | 16.8 | 1004 | 68 | 448 | 45987 | 0.723 | 16.5 | 1180 | 70
12:47 | 46016 | 46016 | 0.75 | 16.9 | 1026 | 68 | 449 | 45988 | 0.724 | 16.5 | 1168 | 70
12:47 | 46017 | 46017 | 0.749 | 16.9 | 1024 | 68 | 450 | 45989 | 0.724 | 16.5 | 1153 | 70
12:47 | 46018 | 46018 | 0.752 | 16.9 | 1021 | 68 | 451 | 45990 | 0.723 | 16.6 | 1165 | 70
12:47 | 46019 | 46019 | 0.751 | 17 | 1047 | 68 | 452 | 45991 | 0.725 | 16.6 | 1159 | 70
12:47 | 46020 | 46020 | 0.753 | 17 | 1047 | 68 | 453 | 45992 | 0.724 | 16.6 | 1152 | 70
12:47 | 46021 | 46021 | 0.754 | 17 | 1047 | 68 | 454 | 45993 | 0.729 | 16.6 | 1152 | 70
12:47 | 46022 | 46022 | 0.754 | 17 | 1052 | 68 | 455 | 45994 | 0.73 | 16.7 | 1179 | 70
12:47 | 46023 | 46023 | 0.755 | 17 | 1057 | 68 | 456 | 45995 | 0.732 | 16.7 | 1176 | 70
12:47 | 46024 | 46024 | 0.758 | 17 | 1062 | 68 | 457 | 45996 | 0.734 | 16.7 | 1174 | 70
12:47 | 46025 | 46025 | 0.758 | 17 | 1067 | 68 | 458 | 45997 | 0.735 | 16.7 | 1162 | 70
12:47 | 46026 | 46026 | 0.76 | 17 | 1067 | 68 | 459 | 45998 | 0.733 | 16.7 | 1158 | 70
12:47 | 46027 | 46027 | 0.76 | 17 | 1067 | 67 | 460 | 45999 | 0.735 | 16.7 | 1146 | 70
12:47 | 46028 | 46028 | 0.76 | 17 | 1067 | 67 | 461 | 46000 | 0.735 | 16.7 | 1134 | 70
12:47 | 46029 | 46029 | 0.761 | 17.1 | 1094 | 68 | 462 | 46001 | 0.735 | 16.8 | 1145 | 69
12:47 | 46030 | 46030 | 0.761 | 17.1 | 1092 | 67 | 463 | 46002 | 0.737 | 16.8 | 1126 | 69
12:47 | 46031 | 46031 | 0.763 | 17.1 | 1084 | 67 | 464 | 46003 | 0.737 | 16.8 | 1107 | 69
12:47 | 46032 | 46032 | 0.766 | 17.1 | 1079 | 67 | 465 | 46004 | 0.735 | 16.8 | 1092 | 69
12:47 | 46033 | 46033 | 0.767 | 17.1 | 1069 | 67 | 466 | 46005 | 0.738 | 16.8 | 1078 | 69
12:47 | 46034 | 46034 | 0.767 | 17.1 | 1058 | 67 | 467 | 46006 | 0.741 | 16.8 | 1066 | 69
12:47 | 46035 | 46035 | 0.768 | 17 | 1020 | 67 | 468 | 46007 | 0.742 | 16.8 | 1057 | 69
12:47 | 46036 | 46036 | 0.768 | 17 | 1012 | 67 | 469 | 46008 | 0.744 | 16.8 | 1045 | 69
12:47 | 46037 | 46037 | 0.77 | 17 | 1002 | 67 | 470 | 46009 | 0.744 | 16.8 | 1040 | 69
12:47 | 46038 | 46038 | 0.773 | 17 | 995 | 67 | 471 | 46010 | 0.744 | 16.8 | 1033 | 69
12:47 | 46039 | 46039 | 0.778 | 17 | 985 | 68 | 472 | 46011 | 0.744 | 16.8 | 1023 | 68
12:47 | 46040 | 46040 | 0.781 | 17 | 975 | 68 | 473 | 46012 | 0.747 | 16.8 | 1019 | 69
12:47 | 46041 | 46041 | 0.783 | 17 | 965 | 68 | 474 | 46013 | 0.747 | 16.8 | 1011 | 68
12:47 | 46042 | 46042 | 0.785 | 17 | 957 | 68 | 475 | 46014 | 0.75 | 16.8 | 1004 | 69
12:47 | 46043 | 46043 | 0.788 | 16.9 | 929 | 68 | 476 | 46015 | 0.751 | 16.8 | 1004 | 68
12:47 | 46044 | 46044 | 0.791 | 16.9 | 924 | 68 | 477 | 46016 | 0.75 | 16.9 | 1026 | 68
12:47 | 46045 | 46045 | 0.794 | 16.9 | 921 | 68 | 478 | 46017 | 0.749 | 16.9 | 1024 | 68
12:47 | 46046 | 46046 | 0.795 | 16.9 | 912 | 68 | 479 | 46018 | 0.752 | 16.9 | 1021 | 68
12:47 | 46047 | 46047 | 0.798 | 16.8 | 888 | 68 | 480 | 46019 | 0.751 | 17 | 1047 | 68
12:47 | 46048 | 46048 | 0.802 | 16.8 | 878 | 68 | 481 | 46020 | 0.753 | 17 | 1047 | 68
12:47 | 46049 | 46049 | 0.803 | 16.8 | 873 | 68 | 482 | 46021 | 0.754 | 17 | 1047 | 68
12:48 | 46050 | 46050 | 0.804 | 16.7 | 846 | 68 | 483 | 46022 | 0.754 | 17 | 1052 | 68
12:48 | 46051 | 46051 | 0.805 | 16.7 | 839 | 68 | 484 | 46023 | 0.755 | 17 | 1057 | 68
12:48 | 46052 | 46052 | 0.807 | 16.6 | 815 | 68 | 485 | 46024 | 0.758 | 17 | 1062 | 68
12:48 | 46053 | 46053 | 0.809 | 16.6 | 806 | 68 | 486 | 46025 | 0.758 | 17 | 1067 | 68
12:48 | 46054 | 46054 | 0.811 | 16.6 | 800 | 68 | 487 | 46026 | 0.76 | 17 | 1067 | 68
12:48 | 46055 | 46055 | 0.816 | 16.6 | 797 | 68 | 488 | 46027 | 0.76 | 17 | 1067 | 67
12:48 | 46056 | 46056 | 0.817 | 16.6 | 793 | 66 | 489 | 46028 | 0.76 | 17 | 1067 | 67
12:48 | 46057 | 46057 | 0.821 | 16.6 | 788 | 67 | 490 | 46029 | 0.761 | 17.1 | 1094 | 68
12:48 | 46058 | 46058 | 0.825 | 16.5 | 766 | 67 | 491 | 46030 | 0.761 | 17.1 | 1092 | 67
12:48 | 46059 | 46059 | 0.825 | 16.6 | 781 | 67 | 492 | 46031 | 0.763 | 17.1 | 1084 | 67
12:48 | 46060 | 46060 | 0.827 | 16.6 | 777 | 67 | 493 | 46032 | 0.766 | 17.1 | 1079 | 67
12:48 | 46061 | 46061 | 0.829 | 16.6 | 772 | 67 | 494 | 46033 | 0.767 | 17.1 | 1069 | 67
12:48 | 46062 | 46062 | 0.831 | 16.6 | 761 | 67 | 495 | 46034 | 0.767 | 17.1 | 1058 | 67
12:48 | 46063 | 46063 | 0.831 | 16.6 | 756 | 67 | 496 | 46035 | 0.768 | 17 | 1020 | 67
12:48 | 46064 | 46064 | 0.831 | 16.6 | 747 | 67 | 497 | 46036 | 0.768 | 17 | 1012 | 67
12:48 | 46065 | 46065 | 0.83 | 16.5 | 728 | 66 | 498 | 46037 | 0.77 | 17 | 1002 | 67
12:48 | 46066 | 46066 | 0.83 | 16.5 | 726 | 66 | 499 | 46038 | 0.773 | 17 | 995 | 67
12:48 | 46067 | 46067 | 0.831 | 16.5 | 726 | 66 | 500 | 46039 | 0.778 | 17 | 985 | 68
12:48 | 46068 | 46068 | 0.831 | 16.5 | 726 | 66 | 501 | 46040 | 0.781 | 17 | 975 | 68
12:48 | 46069 | 46069 | 0.831 | 16.5 | 731 | 66 | 502 | 46041 | 0.783 | 17 | 965 | 68
12:48 | 46070 | 46070 | 0.832 | 16.5 | 731 | 66 | 503 | 46042 | 0.785 | 17 | 957 | 68
12:48 | 46071 | 46071 | 0.831 | 16.6 | 747 | 66 | 504 | 46043 | 0.788 | 16.9 | 929 | 68
12:48 | 46073 | 46073 | 0.832 | 16.6 | 747 | 66 | 505 | 46044 | 0.791 | 16.9 | 924 | 68
12:48 | 46074 | 46074 | 0.831 | 16.6 | 750 | 65 | 506 | 46045 | 0.794 | 16.9 | 921 | 68
12:48 | 46075 | 46075 | 0.831 | 16.6 | 754 | 65 | 507 | 46046 | 0.795 | 16.9 | 912 | 68
12:48 | 46076 | 46076 | 0.83 | 16.6 | 759 | 65 | 508 | 46047 | 0.798 | 16.8 | 888 | 68
12:48 | 46077 | 46077 | 0.831 | 16.7 | 783 | 65 | 509 | 46048 | 0.802 | 16.8 | 878 | 68
12:48 | 46078 | 46078 | 0.832 | 16.7 | 788 | 65 | 510 | 46049 | 0.803 | 16.8 | 873 | 68
12:48 | 46079 | 46079 | 0.834 | 16.7 | 793 | 65 | 511 | 46050 | 0.804 | 16.7 | 846 | 68
12:48 | 46080 | 46080 | 0.836 | 16.7 | 795 | 65 | 512 | 46051 | 0.805 | 16.7 | 839 | 68
12:48 | 46081 | 46081 | 0.838 | 16.7 | 797 | 65 | 513 | 46052 | 0.807 | 16.6 | 815 | 68
12:48 | 46082 | 46082 | 0.837 | 16.7 | 799 | 65 | 514 | 46053 | 0.809 | 16.6 | 806 | 68
12:48 | 46083 | 46083 | 0.839 | 16.7 | 802 | 65 | 515 | 46054 | 0.811 | 16.6 | 800 | 68
12:48 | 46084 | 46084 | 0.838 | 16.7 | 804 | 65 | 516 | 46055 | 0.816 | 16.6 | 797 | 68
12:48 | 46085 | 46085 | 0.839 | 16.7 | 816 | 64 | 517 | 46056 | 0.817 | 16.6 | 793 | 66
12:48 | 46086 | 46086 | 0.839 | 16.7 | 830 | 64 | 518 | 46057 | 0.821 | 16.6 | 788 | 67
12:48 | 46087 | 46087 | 0.839 | 16.6 | 834 | 64 | 519 | 46058 | 0.825 | 16.5 | 766 | 67
12:48 | 46088 | 46088 | 0.841 | 16.6 | 859 | 64 | 520 | 46059 | 0.825 | 16.6 | 781 | 67
12:48 | 46089 | 46089 | 0.842 | 16.6 | 884 | 64 | 521 | 46060 | 0.827 | 16.6 | 777 | 67
12:48 | 46090 | 46090 | 0.843 | 16.6 | 913 | 64 | 522 | 46061 | 0.829 | 16.6 | 772 | 67
12:48 | 46091 | 46091 | 0.844 | 16.6 | 947 | 64 | 523 | 46062 | 0.831 | 16.6 | 761 | 67
12:48 | 46092 | 46092 | 0.845 | 16.6 | 984 | 64 | 524 | 46063 | 0.831 | 16.6 | 756 | 67
12:48 | 46093 | 46093 | 0.847 | 16.6 | 1020 | 64 | 525 | 46064 | 0.831 | 16.6 | 747 | 67
12:48 | 46094 | 46094 | 0.848 | 16.6 | 1056 | 64 | 526 | 46065 | 0.83 | 16.5 | 728 | 66
12:48 | 46095 | 46095 | 0.845 | 16.6 | 1100 | 64 | 527 | 46066 | 0.83 | 16.5 | 726 | 66
12:48 | 46096 | 46096 | 0.848 | 16.6 | 1145 | 64 | 528 | 46067 | 0.831 | 16.5 | 726 | 66
12:48 | 46097 | 46097 | 0.848 | 16.7 | 1209 | 64 | 529 | 46068 | 0.831 | 16.5 | 726 | 66
12:48 | 46098 | 46098 | 0.85 | 16.7 | 1246 | 64 | 530 | 46069 | 0.831 | 16.5 | 731 | 66
12:48 | 46099 | 46099 | 0.852 | 16.7 | 1279 | 64 | 531 | 46070 | 0.832 | 16.5 | 731 | 66
12:48 | 46100 | 46100 | 0.852 | 16.7 | 1306 | 64 | 532 | 46071 | 0.831 | 16.6 | 747 | 66
12:48 | 46101 | 46101 | 0.85 | 16.7 | 1325 | 63 | 533 | 46072 | #N/A | #N/A | #N/A | #N/A
12:48 | 46102 | 46102 | 0.848 | 16.7 | 1348 | 63 | 534 | 46073 | 0.832 | 16.6 | 747 | 66
12:48 | 46103 | 46103 | 0.849 | 16.7 | 1365 | 63 | 535 | 46074 | 0.831 | 16.6 | 750 | 65
12:48 | 46104 | 46104 | 0.849 | 16.7 | 1369 | 63 | 536 | 46075 | 0.831 | 16.6 | 754 | 65
12:48 | 46105 | 46105 | 0.848 | 16.7 | 1379 | 63 | 537 | 46076 | 0.83 | 16.6 | 759 | 65
12:48 | 46106 | 46106 | 0.85 | 16.7 | 1386 | 63 | 538 | 46077 | 0.831 | 16.7 | 783 | 65
12:48 | 46107 | 46107 | 0.852 | 16.7 | 1397 | 63 | 539 | 46078 | 0.832 | 16.7 | 788 | 65
12:48 | 46108 | 46108 | 0.854 | 16.7 | 1406 | 63 | 540 | 46079 | 0.834 | 16.7 | 793 | 65
12:48 | 46109 | 46109 | 0.853 | 16.7 | 1418 | 63 | 541 | 46080 | 0.836 | 16.7 | 795 | 65
12:49 | 46110 | 46110 | 0.854 | 16.6 | 1393 | 63 | 542 | 46081 | 0.838 | 16.7 | 797 | 65
12:49 | 46111 | 46111 | 0.855 | 16.6 | 1390 | 63 | 543 | 46082 | 0.837 | 16.7 | 799 | 65
12:49 | 46112 | 46112 | 0.857 | 16.6 | 1390 | 63 | 544 | 46083 | 0.839 | 16.7 | 802 | 65
12:49 | 46113 | 46113 | 0.857 | 16.7 | 1420 | 63 | 545 | 46084 | 0.838 | 16.7 | 804 | 65
12:49 | 46114 | 46114 | 0.857 | 16.8 | 1454 | 62 | 546 | 46085 | 0.839 | 16.7 | 816 | 64
12:49 | 46115 | 46115 | 0.859 | 16.9 | 1478 | 62 | 547 | 46086 | 0.839 | 16.7 | 830 | 64
12:49 | 46116 | 46116 | 0.858 | 17 | 1500 | 62 | 548 | 46087 | 0.839 | 16.6 | 834 | 64
12:49 | 46117 | 46117 | 0.861 | 17 | 1485 | 62 | 549 | 46088 | 0.841 | 16.6 | 859 | 64
12:49 | 46118 | 46118 | 0.865 | 16.9 | 1434 | 62 | 550 | 46089 | 0.842 | 16.6 | 884 | 64
12:49 | 46119 | 46119 | 0.866 | 16.9 | 1419 | 62 | 551 | 46090 | 0.843 | 16.6 | 913 | 64
12:49 | 46120 | 46120 | 0.866 | 16.8 | 1378 | 62 | 552 | 46091 | 0.844 | 16.6 | 947 | 64
12:49 | 46121 | 46121 | 0.867 | 16.8 | 1371 | 62 | 553 | 46092 | 0.845 | 16.6 | 984 | 64
12:49 | 46122 | 46122 | 0.867 | 16.8 | 1369 | 62 | 554 | 46093 | 0.847 | 16.6 | 1020 | 64
12:49 | 46123 | 46123 | 0.869 | 16.8 | 1373 | 62 | 555 | 46094 | 0.848 | 16.6 | 1056 | 64
12:49 | 46124 | 46124 | 0.867 | 16.8 | 1369 | 62 | 556 | 46095 | 0.845 | 16.6 | 1100 | 64
12:49 | 46125 | 46125 | 0.866 | 16.8 | 1359 | 62 | 557 | 46096 | 0.848 | 16.6 | 1145 | 64
12:49 | 46126 | 46126 | 0.866 | 16.8 | 1347 | 62 | 558 | 46097 | 0.848 | 16.7 | 1209 | 64
12:49 | 46127 | 46127 | 0.864 | 16.8 | 1335 | 61 | 559 | 46098 | 0.85 | 16.7 | 1246 | 64
12:49 | 46128 | 46128 | 0.865 | 16.8 | 1319 | 61 | 560 | 46099 | 0.852 | 16.7 | 1279 | 64
12:49 | 46129 | 46129 | 0.863 | 16.8 | 1297 | 61 | 561 | 46100 | 0.852 | 16.7 | 1306 | 64
12:49 | 46130 | 46130 | 0.862 | 16.8 | 1278 | 59 | 562 | 46101 | 0.85 | 16.7 | 1325 | 63
12:49 | 46131 | 46131 | 0.862 | 16.8 | 1250 | 59 | 563 | 46102 | 0.848 | 16.7 | 1348 | 63
12:49 | 46132 | 46132 | 0.862 | 16.8 | 1219 | 59 | 564 | 46103 | 0.849 | 16.7 | 1365 | 63
12:49 | 46133 | 46133 | 0.862 | 16.8 | 1192 | 59 | 565 | 46104 | 0.849 | 16.7 | 1369 | 63
12:49 | 46134 | 46134 | 0.863 | 16.8 | 1164 | 59 | 566 | 46105 | 0.848 | 16.7 | 1379 | 63
12:49 | 46135 | 46135 | 0.864 | 16.8 | 1138 | 59 | 567 | 46106 | 0.85 | 16.7 | 1386 | 63
12:49 | 46136 | 46136 | 0.864 | 16.8 | 1111 | 59 | 568 | 46107 | 0.852 | 16.7 | 1397 | 63
12:49 | 46137 | 46137 | 0.864 | 16.8 | 1095 | 59 | 569 | 46108 | 0.854 | 16.7 | 1406 | 63
12:49 | 46138 | 46138 | 0.864 | 16.8 | 1073 | 59 | 570 | 46109 | 0.853 | 16.7 | 1418 | 63
12:49 | 46139 | 46139 | 0.863 | 16.8 | 1057 | 58 | 571 | 46110 | 0.854 | 16.6 | 1393 | 63
12:49 | 46140 | 46140 | 0.862 | 16.8 | 1042 | 58 | 572 | 46111 | 0.855 | 16.6 | 1390 | 63
12:49 | 46141 | 46141 | 0.864 | 16.8 | 1026 | 58 | 573 | 46112 | 0.857 | 16.6 | 1390 | 63
12:49 | 46142 | 46142 | 0.864 | 16.8 | 1011 | 58 | 574 | 46113 | 0.857 | 16.7 | 1420 | 63
12:49 | 46143 | 46143 | 0.867 | 16.8 | 995 | 58 | 575 | 46114 | 0.857 | 16.8 | 1454 | 62
12:49 | 46144 | 46144 | 0.869 | 16.9 | 1002 | 58 | 576 | 46115 | 0.859 | 16.9 | 1478 | 62
12:49 | 46145 | 46145 | 0.87 | 16.9 | 990 | 58 | 577 | 46116 | 0.858 | 17 | 1500 | 62
12:49 | 46146 | 46146 | 0.869 | 16.9 | 975 | 58 | 578 | 46117 | 0.861 | 17 | 1485 | 62
12:49 | 46147 | 46147 | 0.871 | 16.9 | 965 | 58 | 579 | 46118 | 0.865 | 16.9 | 1434 | 62
12:49 | 46148 | 46148 | 0.868 | 16.9 | 953 | 58 | 580 | 46119 | 0.866 | 16.9 | 1419 | 62
12:49 | 46149 | 46149 | 0.869 | 16.9 | 943 | 58 | 581 | 46120 | 0.866 | 16.8 | 1378 | 62
12:49 | 46150 | 46150 | 0.869 | 16.9 | 934 | 58 | 582 | 46121 | 0.867 | 16.8 | 1371 | 62
12:49 | 46151 | 46151 | 0.87 | 16.9 | 926 | 58 | 583 | 46122 | 0.867 | 16.8 | 1369 | 62
12:49 | 46153 | 46153 | 0.868 | 16.9 | 921 | 57 | 584 | 46123 | 0.869 | 16.8 | 1373 | 62
12:49 | 46154 | 46154 | 0.867 | 16.9 | 919 | 57 | 585 | 46124 | 0.867 | 16.8 | 1369 | 62
12:49 | 46155 | 46155 | 0.865 | 16.8 | 888 | 57 | 586 | 46125 | 0.866 | 16.8 | 1359 | 62
12:49 | 46156 | 46156 | 0.866 | 16.8 | 883 | 57 | 587 | 46126 | 0.866 | 16.8 | 1347 | 62
12:49 | 46157 | 46157 | 0.867 | 16.8 | 878 | 57 | 588 | 46127 | 0.864 | 16.8 | 1335 | 61
12:49 | 46158 | 46158 | 0.867 | 16.8 | 873 | 57 | 589 | 46128 | 0.865 | 16.8 | 1319 | 61
12:49 | 46159 | 46159 | 0.868 | 16.8 | 869 | 57 | 590 | 46129 | 0.863 | 16.8 | 1297 | 61
12:49 | 46160 | 46160 | 0.868 | 16.8 | 861 | 57 | 591 | 46130 | 0.862 | 16.8 | 1278 | 59
12:49 | 46161 | 46161 | 0.869 | 16.8 | 847 | 57 | 592 | 46131 | 0.862 | 16.8 | 1250 | 59
12:49 | 46162 | 46162 | 0.869 | 16.9 | 858 | 57 | 593 | 46132 | 0.862 | 16.8 | 1219 | 59
12:49 | 46163 | 46163 | 0.868 | 16.9 | 846 | 56 | 594 | 46133 | 0.862 | 16.8 | 1192 | 59
12:49 | 46164 | 46164 | 0.869 | 16.9 | 836 | 57 | 595 | 46134 | 0.863 | 16.8 | 1164 | 59
12:49 | 46165 | 46165 | 0.868 | 16.9 | 819 | 56 | 596 | 46135 | 0.864 | 16.8 | 1138 | 59
12:49 | 46166 | 46166 | 0.866 | 16.9 | 802 | 56 | 597 | 46136 | 0.864 | 16.8 | 1111 | 59
12:49 | 46167 | 46167 | 0.867 | 16.9 | 787 | 56 | 598 | 46137 | 0.864 | 16.8 | 1095 | 59
12:49 | 46168 | 46168 | 0.867 | 16.9 | 775 | 56 | 599 | 46138 | 0.864 | 16.8 | 1073 | 59
12:49 | 46169 | 46169 | 0.865 | 16.9 | 760 | 56 | 600 | 46139 | 0.863 | 16.8 | 1057 | 58
12:50 | 46170 | 46170 | 0.866 | 16.9 | 748 | 56 | 601 | 46140 | 0.862 | 16.8 | 1042 | 58
12:50 | 46171 | 46171 | 0.864 | 16.9 | 739 | 55 | 602 | 46141 | 0.864 | 16.8 | 1026 | 58
12:50 | 46172 | 46172 | 0.863 | 16.9 | 731 | 55 | 603 | 46142 | 0.864 | 16.8 | 1011 | 58
12:50 | 46173 | 46173 | 0.864 | 16.8 | 709 | 55 | 604 | 46143 | 0.867 | 16.8 | 995 | 58
12:50 | 46174 | 46174 | 0.867 | 16.8 | 704 | 55 | 605 | 46144 | 0.869 | 16.9 | 1002 | 58
12:50 | 46175 | 46175 | 0.866 | 16.8 | 697 | 55 | 606 | 46145 | 0.87 | 16.9 | 990 | 58
12:50 | 46176 | 46176 | 0.867 | 16.8 | 695 | 55 | 607 | 46146 | 0.869 | 16.9 | 975 | 58
12:50 | 46177 | 46177 | 0.868 | 16.9 | 707 | 55 | 608 | 46147 | 0.871 | 16.9 | 965 | 58
12:50 | 46178 | 46178 | 0.87 | 16.9 | 699 | 55 | 609 | 46148 | 0.868 | 16.9 | 953 | 58
12:50 | 46179 | 46179 | 0.87 | 16.9 | 695 | 55 | 610 | 46149 | 0.869 | 16.9 | 943 | 58
12:50 | 46180 | 46180 | 0.872 | 16.9 | 687 | 55 | 611 | 46150 | 0.869 | 16.9 | 934 | 58
12:50 | 46181 | 46181 | 0.871 | 16.9 | 680 | 55 | 612 | 46151 | 0.87 | 16.9 | 926 | 58
12:50 | 46182 | 46182 | 0.873 | 17 | 692 | 55 | 613 | 46152 | #N/A | #N/A | #N/A | #N/A
12:50 | 46183 | 46183 | 0.876 | 17 | 685 | 55 | 614 | 46153 | 0.868 | 16.9 | 921 | 57
12:50 | 46184 | 46184 | 0.875 | 17 | 685 | 55 | 615 | 46154 | 0.867 | 16.9 | 919 | 57
12:50 | 46185 | 46185 | 0.875 | 17 | 680 | 55 | 616 | 46155 | 0.865 | 16.8 | 888 | 57
12:50 | 46186 | 46186 | 0.876 | 17 | 672 | 55 | 617 | 46156 | 0.866 | 16.8 | 883 | 57
12:50 | 46187 | 46187 | 0.878 | 17 | 672 | 55 | 618 | 46157 | 0.867 | 16.8 | 878 | 57
12:50 | 46188 | 46188 | 0.878 | 17 | 670 | 55 | 619 | 46158 | 0.867 | 16.8 | 873 | 57
12:50 | 46189 | 46189 | 0.878 | 16.9 | 651 | 55 | 620 | 46159 | 0.868 | 16.8 | 869 | 57
12:50 | 46190 | 46190 | 0.877 | 16.9 | 651 | 55 | 621 | 46160 | 0.868 | 16.8 | 861 | 57
12:50 | 46191 | 46191 | 0.879 | 16.9 | 653 | 55 | 622 | 46161 | 0.869 | 16.8 | 847 | 57
12:50 | 46192 | 46192 | 0.88 | 16.9 | 656 | 55 | 623 | 46162 | 0.869 | 16.9 | 858 | 57
12:50 | 46193 | 46193 | 0.88 | 16.9 | 656 | 54 | 624 | 46163 | 0.868 | 16.9 | 846 | 56
12:50 | 46194 | 46194 | 0.882 | 16.9 | 656 | 55 | 625 | 46164 | 0.869 | 16.9 | 836 | 57
12:50 | 46195 | 46195 | 0.881 | 16.9 | 656 | 54 | 626 | 46165 | 0.868 | 16.9 | 819 | 56
12:50 | 46196 | 46196 | 0.882 | 16.9 | 663 | 54 | 627 | 46166 | 0.866 | 16.9 | 802 | 56
12:50 | 46197 | 46197 | 0.881 | 16.9 | 668 | 54 | 628 | 46167 | 0.867 | 16.9 | 787 | 56
12:50 | 46198 | 46198 | 0.88 | 16.9 | 675 | 54 | 629 | 46168 | 0.867 | 16.9 | 775 | 56
12:50 | 46199 | 46199 | 0.881 | 16.9 | 682 | 54 | 630 | 46169 | 0.865 | 16.9 | 760 | 56
12:50 | 46200 | 46200 | 0.879 | 16.9 | 690 | 54 | 631 | 46170 | 0.866 | 16.9 | 748 | 56
12:50 | 46201 | 46201 | 0.878 | 16.9 | 695 | 54 | 632 | 46171 | 0.864 | 16.9 | 739 | 55
12:50 | 46202 | 46202 | 0.878 | 16.9 | 697 | 54 | 633 | 46172 | 0.863 | 16.9 | 731 | 55
12:50 | 46203 | 46203 | 0.878 | 16.9 | 697 | 53 | 634 | 46173 | 0.864 | 16.8 | 709 | 55
12:50 | 46204 | 46204 | 0.879 | 17 | 715 | 53 | 635 | 46174 | 0.867 | 16.8 | 704 | 55
12:50 | 46205 | 46205 | 0.878 | 17 | 712 | 53 | 636 | 46175 | 0.866 | 16.8 | 697 | 55
12:50 | 46206 | 46206 | 0.879 | 17 | 702 | 53 | 637 | 46176 | 0.867 | 16.8 | 695 | 55
12:50 | 46207 | 46207 | 0.876 | 17 | 697 | 53 | 638 | 46177 | 0.868 | 16.9 | 707 | 55
12:50 | 46208 | 46208 | 0.875 | 17 | 687 | 53 | 639 | 46178 | 0.87 | 16.9 | 699 | 55
12:50 | 46209 | 46209 | 0.873 | 17 | 675 | 53 | 640 | 46179 | 0.87 | 16.9 | 695 | 55
12:50 | 46210 | 46210 | 0.873 | 17 | 665 | 53 | 641 | 46180 | 0.872 | 16.9 | 687 | 55
12:50 | 46211 | 46211 | 0.874 | 17 | 655 | 52 | 642 | 46181 | 0.871 | 16.9 | 680 | 55
12:50 | 46212 | 46212 | 0.874 | 17.1 | 656 | 52 | 643 | 46182 | 0.873 | 17 | 692 | 55
12:50 | 46213 | 46213 | 0.873 | 17.1 | 643 | 52 | 644 | 46183 | 0.876 | 17 | 685 | 55
12:50 | 46214 | 46214 | 0.874 | 17.1 | 625 | 52 | 645 | 46184 | 0.875 | 17 | 685 | 55
12:50 | 46215 | 46215 | 0.872 | 17.1 | 615 | 52 | 646 | 46185 | 0.875 | 17 | 680 | 55
12:50 | 46216 | 46216 | 0.871 | 17.2 | 613 | 52 | 647 | 46186 | 0.876 | 17 | 672 | 55
12:50 | 46217 | 46217 | 0.871 | 17.2 | 602 | 52 | 648 | 46187 | 0.878 | 17 | 672 | 55
12:50 | 46218 | 46218 | 0.867 | 17.2 | 589 | 52 | 649 | 46188 | 0.878 | 17 | 670 | 55
12:50 | 46219 | 46219 | 0.867 | 17.2 | 576 | 52 | 650 | 46189 | 0.878 | 16.9 | 651 | 55
12:50 | 46220 | 46220 | 0.865 | 17.2 | 563 | 51 | 651 | 46190 | 0.877 | 16.9 | 651 | 55
12:50 | 46221 | 46221 | 0.865 | 17.2 | 552 | 51 | 652 | 46191 | 0.879 | 16.9 | 653 | 55
12:50 | 46222 | 46222 | 0.863 | 17.2 | 544 | 51 | 653 | 46192 | 0.88 | 16.9 | 656 | 55
12:50 | 46223 | 46223 | 0.86 | 17.2 | 539 | 51 | 654 | 46193 | 0.88 | 16.9 | 656 | 54
12:50 | 46224 | 46224 | 0.859 | 17.2 | 531 | 51 | 655 | 46194 | 0.882 | 16.9 | 656 | 55
12:50 | 46225 | 46225 | 0.86 | 17.3 | 537 | 51 | 656 | 46195 | 0.881 | 16.9 | 656 | 54
12:50 | 46226 | 46226 | 0.858 | 17.3 | 532 | 50 | 657 | 46196 | 0.882 | 16.9 | 663 | 54
12:50 | 46227 | 46227 | 0.857 | 17.3 | 527 | 50 | 658 | 46197 | 0.881 | 16.9 | 668 | 54
12:50 | 46228 | 46228 | 0.857 | 17.3 | 527 | 50 | 659 | 46198 | 0.88 | 16.9 | 675 | 54
12:50 | 46229 | 46229 | 0.855 | 17.3 | 524 | 50 | 660 | 46199 | 0.881 | 16.9 | 682 | 54
12:51 | 46230 | 46230 | 0.855 | 17.3 | 518 | 50 | 661 | 46200 | 0.879 | 16.9 | 690 | 54
12:51 | 46231 | 46231 | 0.854 | 17.3 | 521 | 50 | 662 | 46201 | 0.878 | 16.9 | 695 | 54
12:51 | 46232 | 46232 | 0.854 | 17.3 | 521 | 50 | 663 | 46202 | 0.878 | 16.9 | 697 | 54
12:51 | 46233 | 46233 | 0.853 | 17.3 | 518 | 50 | 664 | 46203 | 0.878 | 16.9 | 697 | 53
12:51 | 46234 | 46234 | 0.854 | 17.3 | 518 | 49 | 665 | 46204 | 0.879 | 17 | 715 | 53
12:51 | 46235 | 46235 | 0.853 | 17.3 | 521 | 49 | 666 | 46205 | 0.878 | 17 | 712 | 53
12:51 | 46236 | 46236 | 0.852 | 17.3 | 518 | 49 | 667 | 46206 | 0.879 | 17 | 702 | 53
12:51 | 46237 | 46237 | 0.849 | 17.4 | 533 | 49 | 668 | 46207 | 0.876 | 17 | 697 | 53
12:51 | 46238 | 46238 | 0.848 | 17.4 | 533 | 49 | 669 | 46208 | 0.875 | 17 | 687 | 53
12:51 | 46239 | 46239 | 0.848 | 17.4 | 530 | 49 | 670 | 46209 | 0.873 | 17 | 675 | 53
12:51 | 46240 | 46240 | 0.846 | 17.4 | 530 | 49 | 671 | 46210 | 0.873 | 17 | 665 | 53
12:51 | 46241 | 46241 | 0.846 | 17.4 | 524 | 49 | 672 | 46211 | 0.874 | 17 | 655 | 52
12:51 | 46242 | 46242 | 0.844 | 17.4 | 522 | 48 | 673 | 46212 | 0.874 | 17.1 | 656 | 52
12:51 | 46243 | 46243 | 0.846 | 17.4 | 524 | 48 | 674 | 46213 | 0.873 | 17.1 | 643 | 52
12:51 | 46244 | 46244 | 0.847 | 17.4 | 524 | 48 | 675 | 46214 | 0.874 | 17.1 | 625 | 52
12:51 | 46245 | 46245 | 0.847 | 17.4 | 527 | 48 | 676 | 46215 | 0.872 | 17.1 | 615 | 52
12:51 | 46247 | 46247 | 0.848 | 17.4 | 530 | 48 | 677 | 46216 | 0.871 | 17.2 | 613 | 52
12:51 | 46248 | 46248 | 0.848 | 17.4 | 524 | 48 | 678 | 46217 | 0.871 | 17.2 | 602 | 52
12:51 | 46249 | 46249 | 0.846 | 17.4 | 519 | 48 | 679 | 46218 | 0.867 | 17.2 | 589 | 52
12:51 | 46250 | 46250 | 0.846 | 17.4 | 519 | 48 | 680 | 46219 | 0.867 | 17.2 | 576 | 52
12:51 | 46251 | 46251 | 0.844 | 17.4 | 516 | 48 | 681 | 46220 | 0.865 | 17.2 | 563 | 51
12:51 | 46252 | 46252 | 0.847 | 17.4 | 513 | 48 | 682 | 46221 | 0.865 | 17.2 | 552 | 51
12:51 | 46253 | 46253 | 0.846 | 17.4 | 511 | 48 | 683 | 46222 | 0.863 | 17.2 | 544 | 51
12:51 | 46254 | 46254 | 0.846 | 17.5 | 522 | 48 | 684 | 46223 | 0.86 | 17.2 | 539 | 51
12:51 | 46255 | 46255 | 0.845 | 17.5 | 517 | 48 | 685 | 46224 | 0.859 | 17.2 | 531 | 51
12:51 | 46256 | 46256 | 0.846 | 17.5 | 517 | 48 | 686 | 46225 | 0.86 | 17.3 | 537 | 51
12:51 | 46257 | 46257 | 0.846 | 17.5 | 514 | 48 | 687 | 46226 | 0.858 | 17.3 | 532 | 50
12:51 | 46258 | 46258 | 0.843 | 17.5 | 514 | 47 | 688 | 46227 | 0.857 | 17.3 | 527 | 50
12:51 | 46259 | 46259 | 0.846 | 17.5 | 508 | 47 | 689 | 46228 | 0.857 | 17.3 | 527 | 50
12:51 | 46260 | 46260 | 0.844 | 17.5 | 505 | 47 | 690 | 46229 | 0.855 | 17.3 | 524 | 50
12:51 | 46261 | 46261 | 0.842 | 17.5 | 502 | 47 | 691 | 46230 | 0.855 | 17.3 | 518 | 50
12:51 | 46262 | 46262 | 0.842 | 17.5 | 497 | 47 | 692 | 46231 | 0.854 | 17.3 | 521 | 50
12:51 | 46263 | 46263 | 0.842 | 17.5 | 491 | 47 | 693 | 46232 | 0.854 | 17.3 | 521 | 50
12:51 | 46264 | 46264 | 0.84 | 17.5 | 491 | 47 | 694 | 46233 | 0.853 | 17.3 | 518 | 50
12:51 | 46265 | 46265 | 0.841 | 17.5 | 491 | 47 | 695 | 46234 | 0.854 | 17.3 | 518 | 49
12:51 | 46266 | 46266 | 0.84 | 17.5 | 491 | 47 | 696 | 46235 | 0.853 | 17.3 | 521 | 49
12:51 | 46267 | 46267 | 0.841 | 17.5 | 485 | 46 | 697 | 46236 | 0.852 | 17.3 | 518 | 49
12:51 | 46268 | 46268 | 0.84 | 17.5 | 485 | 46 | 698 | 46237 | 0.849 | 17.4 | 533 | 49
12:51 | 46269 | 46269 | 0.841 | 17.5 | 482 | 46 | 699 | 46238 | 0.848 | 17.4 | 533 | 49
12:51 | 46270 | 46270 | 0.841 | 17.5 | 477 | 46 | 700 | 46239 | 0.848 | 17.4 | 530 | 49
12:51 | 46271 | 46271 | 0.842 | 17.5 | 480 | 46 | 701 | 46240 | 0.846 | 17.4 | 530 | 49
12:51 | 46272 | 46272 | 0.845 | 17.5 | 477 | 46 | 702 | 46241 | 0.846 | 17.4 | 524 | 49
12:51 | 46273 | 46273 | 0.845 | 17.5 | 471 | 46 | 703 | 46242 | 0.844 | 17.4 | 522 | 48
12:51 | 46274 | 46274 | 0.845 | 17.5 | 471 | 46 | 704 | 46243 | 0.846 | 17.4 | 524 | 48
12:51 | 46275 | 46275 | 0.844 | 17.5 | 465 | 46 | 705 | 46244 | 0.847 | 17.4 | 524 | 48
12:51 | 46276 | 46276 | 0.845 | 17.5 | 462 | 46 | 706 | 46245 | 0.847 | 17.4 | 527 | 48
12:51 | 46277 | 46277 | 0.844 | 17.5 | 462 | 46 | 707 | 46246 | #N/A | #N/A | #N/A | #N/A
12:51 | 46278 | 46278 | 0.842 | 17.5 | 457 | 46 | 708 | 46247 | 0.848 | 17.4 | 530 | 48
12:51 | 46279 | 46279 | 0.842 | 17.5 | 457 | 46 | 709 | 46248 | 0.848 | 17.4 | 524 | 48
12:51 | 46280 | 46280 | 0.844 | 17.5 | 457 | 46 | 710 | 46249 | 0.846 | 17.4 | 519 | 48
12:51 | 46281 | 46281 | 0.845 | 17.5 | 454 | 46 | 711 | 46250 | 0.846 | 17.4 | 519 | 48
12:51 | 46282 | 46282 | 0.846 | 17.5 | 454 | 46 | 712 | 46251 | 0.844 | 17.4 | 516 | 48
12:51 | 46283 | 46283 | 0.845 | 17.5 | 454 | 46 | 713 | 46252 | 0.847 | 17.4 | 513 | 48
12:51 | 46284 | 46284 | 0.845 | 17.5 | 454 | 46 | 714 | 46253 | 0.846 | 17.4 | 511 | 48
12:51 | 46285 | 46285 | 0.844 | 17.5 | 454 | 46 | 715 | 46254 | 0.846 | 17.5 | 522 | 48
12:51 | 46286 | 46286 | 0.844 | 17.5 | 454 | 45 | 716 | 46255 | 0.845 | 17.5 | 517 | 48
12:51 | 46287 | 46287 | 0.844 | 17.5 | 454 | 45 | 717 | 46256 | 0.846 | 17.5 | 517 | 48
12:51 | 46288 | 46288 | 0.844 | 17.5 | 457 | 45 | 718 | 46257 | 0.846 | 17.5 | 514 | 48
12:51 | 46289 | 46289 | 0.843 | 17.5 | 460 | 45 | 719 | 46258 | 0.843 | 17.5 | 514 | 47
12:52 | 46290 | 46290 | 0.843 | 17.5 | 460 | 45 | 720 | 46259 | 0.846 | 17.5 | 508 | 47
12:52 | 46291 | 46291 | 0.842 | 17.5 | 460 | 45 | 721 | 46260 | 0.844 | 17.5 | 505 | 47
12:52 | 46292 | 46292 | 0.844 | 17.5 | 457 | 45 | 722 | 46261 | 0.842 | 17.5 | 502 | 47
12:52 | 46293 | 46293 | 0.845 | 17.5 | 454 | 45 | 723 | 46262 | 0.842 | 17.5 | 497 | 47
12:52 | 46294 | 46294 | 0.845 | 17.5 | 454 | 45 | 724 | 46263 | 0.842 | 17.5 | 491 | 47
12:52 | 46295 | 46295 | 0.842 | 17.5 | 454 | 45 | 725 | 46264 | 0.84 | 17.5 | 491 | 47
12:52 | 46296 | 46296 | 0.843 | 17.5 | 454 | 45 | 726 | 46265 | 0.841 | 17.5 | 491 | 47
12:52 | 46297 | 46297 | 0.843 | 17.5 | 451 | 45 | 727 | 46266 | 0.84 | 17.5 | 491 | 47
12:52 | 46298 | 46298 | 0.845 | 17.5 | 454 | 45 | 728 | 46267 | 0.841 | 17.5 | 485 | 46
12:52 | 46299 | 46299 | 0.843 | 17.6 | 467 | 45 | 729 | 46268 | 0.84 | 17.5 | 485 | 46
12:52 | 46300 | 46300 | 0.842 | 17.6 | 470 | 44 | 730 | 46269 | 0.841 | 17.5 | 482 | 46
12:52 | 46301 | 46301 | 0.84 | 17.6 | 473 | 44 | 731 | 46270 | 0.841 | 17.5 | 477 | 46
12:52 | 46302 | 46302 | 0.839 | 17.6 | 473 | 44 | 732 | 46271 | 0.842 | 17.5 | 480 | 46
12:52 | 46303 | 46303 | 0.84 | 17.6 | 476 | 44 | 733 | 46272 | 0.845 | 17.5 | 477 | 46
12:52 | 46304 | 46304 | 0.839 | 17.6 | 476 | 44 | 734 | 46273 | 0.845 | 17.5 | 471 | 46
12:52 | 46305 | 46305 | 0.84 | 17.6 | 476 | 44 | 735 | 46274 | 0.845 | 17.5 | 471 | 46
12:52 | 46306 | 46306 | 0.841 | 17.6 | 479 | 44 | 736 | 46275 | 0.844 | 17.5 | 465 | 46
12:52 | 46307 | 46307 | 0.84 | 17.6 | 485 | 44 | 737 | 46276 | 0.845 | 17.5 | 462 | 46
12:52 | 46308 | 46308 | 0.841 | 17.6 | 491 | 44 | 738 | 46277 | 0.844 | 17.5 | 462 | 46
12:52 | 46309 | 46309 | 0.839 | 17.6 | 500 | 44 | 739 | 46278 | 0.842 | 17.5 | 457 | 46
12:52 | 46310 | 46310 | 0.838 | 17.6 | 505 | 44 | 740 | 46279 | 0.842 | 17.5 | 457 | 46
12:52 | 46311 | 46311 | 0.838 | 17.6 | 514 | 44 | 741 | 46280 | 0.844 | 17.5 | 457 | 46
12:52 | 46312 | 46312 | 0.838 | 17.6 | 520 | 44 | 742 | 46281 | 0.845 | 17.5 | 454 | 46
12:52 | 46313 | 46313 | 0.837 | 17.6 | 526 | 43 | 743 | 46282 | 0.846 | 17.5 | 454 | 46
12:52 | 46314 | 46314 | 0.836 | 17.6 | 532 | 43 | 744 | 46283 | 0.845 | 17.5 | 454 | 46
12:52 | 46315 | 46315 | 0.835 | 17.6 | 544 | 43 | 745 | 46284 | 0.845 | 17.5 | 454 | 46
12:52 | 46316 | 46316 | 0.837 | 17.6 | 550 | 43 | 746 | 46285 | 0.844 | 17.5 | 454 | 46
12:52 | 46317 | 46317 | 0.84 | 17.6 | 555 | 43 | 747 | 46286 | 0.844 | 17.5 | 454 | 45
12:52 | 46318 | 46318 | 0.84 | 17.6 | 564 | 43 | 748 | 46287 | 0.844 | 17.5 | 454 | 45
12:52 | 46319 | 46319 | 0.84 | 17.6 | 567 | 43 | 749 | 46288 | 0.844 | 17.5 | 457 | 45
12:52 | 46320 | 46320 | 0.842 | 17.6 | 570 | 43 | 750 | 46289 | 0.843 | 17.5 | 460 | 45
12:52 | 46321 | 46321 | 0.845 | 17.7 | 593 | 43 | 751 | 46290 | 0.843 | 17.5 | 460 | 45
12:52 | 46322 | 46322 | 0.848 | 17.7 | 593 | 43 | 752 | 46291 | 0.842 | 17.5 | 460 | 45
12:52 | 46323 | 46323 | 0.849 | 17.7 | 593 | 43 | 753 | 46292 | 0.844 | 17.5 | 457 | 45
12:52 | 46324 | 46324 | 0.853 | 17.7 | 596 | 44 | 754 | 46293 | 0.845 | 17.5 | 454 | 45
12:52 | 46325 | 46325 | 0.856 | 17.7 | 593 | 44 | 755 | 46294 | 0.845 | 17.5 | 454 | 45
12:52 | 46326 | 46326 | 0.855 | 17.7 | 593 | 44 | 756 | 46295 | 0.842 | 17.5 | 454 | 45
12:52 | 46327 | 46327 | 0.858 | 17.7 | 593 | 44 | 757 | 46296 | 0.843 | 17.5 | 454 | 45
12:52 | 46328 | 46328 | 0.859 | 17.7 | 590 | 44 | 758 | 46297 | 0.843 | 17.5 | 451 | 45
12:52 | 46329 | 46329 | 0.864 | 17.7 | 590 | 44 | 759 | 46298 | 0.845 | 17.5 | 454 | 45
12:52 | 46330 | 46330 | 0.869 | 17.7 | 590 | 44 | 760 | 46299 | 0.843 | 17.6 | 467 | 45
12:52 | 46331 | 46331 | 0.871 | 17.7 | 584 | 44 | 761 | 46300 | 0.842 | 17.6 | 470 | 44
12:52 | 46332 | 46332 | 0.873 | 17.6 | 564 | 44 | 762 | 46301 | 0.84 | 17.6 | 473 | 44
12:52 | 46333 | 46333 | 0.874 | 17.6 | 561 | 44 | 763 | 46302 | 0.839 | 17.6 | 473 | 44
12:52 | 46334 | 46334 | 0.878 | 17.6 | 550 | 44 | 764 | 46303 | 0.84 | 17.6 | 476 | 44
12:52 | 46335 | 46335 | 0.879 | 17.6 | 547 | 44 | 765 | 46304 | 0.839 | 17.6 | 476 | 44
12:52 | 46336 | 46336 | 0.88 | 17.5 | 525 | 44 | 766 | 46305 | 0.84 | 17.6 | 476 | 44
12:52 | 46337 | 46337 | 0.884 | 17.5 | 522 | 44 | 767 | 46306 | 0.841 | 17.6 | 479 | 44
12:52 | 46339 | 46339 | 0.887 | 17.5 | 517 | 45 | 768 | 46307 | 0.84 | 17.6 | 485 | 44
12:52 | 46340 | 46340 | 0.891 | 17.4 | 502 | 45 | 769 | 46308 | 0.841 | 17.6 | 491 | 44
12:52 | 46341 | 46341 | 0.894 | 17.4 | 497 | 45 | 770 | 46309 | 0.839 | 17.6 | 500 | 44
12:52 | 46342 | 46342 | 0.895 | 17.4 | 491 | 45 | 771 | 46310 | 0.838 | 17.6 | 505 | 44
12:52 | 46343 | 46343 | 0.898 | 17.4 | 488 | 45 | 772 | 46311 | 0.838 | 17.6 | 514 | 44
12:52 | 46344 | 46344 | 0.9 | 17.4 | 488 | 45 | 773 | 46312 | 0.838 | 17.6 | 520 | 44
12:52 | 46345 | 46345 | 0.902 | 17.3 | 470 | 45 | 774 | 46313 | 0.837 | 17.6 | 526 | 43
12:52 | 46346 | 46346 | 0.903 | 17.3 | 470 | 45 | 775 | 46314 | 0.836 | 17.6 | 532 | 43
12:52 | 46347 | 46347 | 0.903 | 17.3 | 467 | 45 | 776 | 46315 | 0.835 | 17.6 | 544 | 43
12:52 | 46348 | 46348 | 0.902 | 17.3 | 464 | 45 | 777 | 46316 | 0.837 | 17.6 | 550 | 43
12:52 | 46349 | 46349 | 0.904 | 17.3 | 464 | 45 | 778 | 46317 | 0.84 | 17.6 | 555 | 43
12:52 | 46350 | 46350 | 0.904 | 17.2 | 452 | 45 | 779 | 46318 | 0.84 | 17.6 | 564 | 43
12:53 | 46351 | 46351 | 0.908 | 17.2 | 457 | 45 | 780 | 46319 | 0.84 | 17.6 | 567 | 43
12:53 | 46352 | 46352 | 0.91 | 17.2 | 463 | 45 | 781 | 46320 | 0.842 | 17.6 | 570 | 43
12:53 | 46353 | 46353 | 0.909 | 17.2 | 468 | 45 | 782 | 46321 | 0.845 | 17.7 | 593 | 43
12:53 | 46354 | 46354 | 0.91 | 17.2 | 476 | 45 | 783 | 46322 | 0.848 | 17.7 | 593 | 43
12:53 | 46355 | 46355 | 0.914 | 17.2 | 486 | 45 | 784 | 46323 | 0.849 | 17.7 | 593 | 43
12:53 | 46356 | 46356 | 0.917 | 17.2 | 494 | 45 | 785 | 46324 | 0.853 | 17.7 | 596 | 44
12:53 | 46357 | 46357 | 0.919 | 17.2 | 510 | 45 | 786 | 46325 | 0.856 | 17.7 | 593 | 44
12:53 | 46358 | 46358 | 0.921 | 17.1 | 520 | 45 | 787 | 46326 | 0.855 | 17.7 | 593 | 44
12:53 | 46359 | 46359 | 0.922 | 17.1 | 548 | 45 | 788 | 46327 | 0.858 | 17.7 | 593 | 44
12:53 | 46360 | 46360 | 0.926 | 17.1 | 579 | 45 | 789 | 46328 | 0.859 | 17.7 | 590 | 44
12:53 | 46361 | 46361 | 0.928 | 17.1 | 617 | 45 | 790 | 46329 | 0.864 | 17.7 | 590 | 44
12:53 | 46362 | 46362 | 0.93 | 17.1 | 661 | 45 | 791 | 46330 | 0.869 | 17.7 | 590 | 44
12:53 | 46363 | 46363 | 0.934 | 17.1 | 705 | 45 | 792 | 46331 | 0.871 | 17.7 | 584 | 44
12:53 | 46364 | 46364 | 0.936 | 17.1 | 758 | 46 | 793 | 46332 | 0.873 | 17.6 | 564 | 44
12:53 | 46365 | 46365 | 0.94 | 17.1 | 812 | 46 | 794 | 46333 | 0.874 | 17.6 | 561 | 44
12:53 | 46366 | 46366 | 0.943 | 17 | 855 | 46 | 795 | 46334 | 0.878 | 17.6 | 550 | 44
12:53 | 46367 | 46367 | 0.944 | 17 | 925 | 46 | 796 | 46335 | 0.879 | 17.6 | 547 | 44
12:53 | 46368 | 46368 | 0.948 | 17 | 1000 | 46 | 797 | 46336 | 0.88 | 17.5 | 525 | 44
12:53 | 46369 | 46369 | 0.951 | 17 | 1085 | 46 | 798 | 46337 | 0.884 | 17.5 | 522 | 44
12:53 | 46370 | 46370 | 0.953 | 16.9 | 1141 | 46 | 799 | 46338 | #N/A | #N/A | #N/A | #N/A
12:53 | 46371 | 46371 | 0.955 | 16.9 | 1265 | 46 | 800 | 46339 | 0.887 | 17.5 | 517 | 45
12:53 | 46372 | 46372 | 0.96 | 16.9 | 1387 | 46 | 801 | 46340 | 0.891 | 17.4 | 502 | 45
12:53 | 46373 | 46373 | 0.961 | 16.9 | 1573 | 46 | 802 | 46341 | 0.894 | 17.4 | 497 | 45
12:53 | 46374 | 46374 | 0.964 | 16.9 | 1695 | 46 | 803 | 46342 | 0.895 | 17.4 | 491 | 45
12:53 | 46375 | 46375 | 0.965 | 16.9 | 1814 | 46 | 804 | 46343 | 0.898 | 17.4 | 488 | 45
12:53 | 46376 | 46376 | 0.967 | 16.8 | 1890 | 46 | 805 | 46344 | 0.9 | 17.4 | 488 | 45
12:53 | 46377 | 46377 | 0.97 | 16.8 | 1995 | 46 | 806 | 46345 | 0.902 | 17.3 | 470 | 45
12:53 | 46378 | 46378 | 0.973 | 16.8 | 2097 | 46 | 807 | 46346 | 0.903 | 17.3 | 470 | 45
12:53 | 46379 | 46379 | 0.975 | 16.8 | 2192 | 46 | 808 | 46347 | 0.903 | 17.3 | 467 | 45
12:53 | 46380 | 46380 | 0.976 | 16.8 | 2283 | 46 | 809 | 46348 | 0.902 | 17.3 | 464 | 45
12:53 | 46381 | 46381 | 0.977 | 16.8 | 2371 | 46 | 810 | 46349 | 0.904 | 17.3 | 464 | 45
12:53 | 46382 | 46382 | 0.979 | 16.8 | 2440 | 46 | 811 | 46350 | 0.904 | 17.2 | 452 | 45
12:53 | 46383 | 46383 | 0.982 | 16.8 | 2504 | 47 | 812 | 46351 | 0.908 | 17.2 | 457 | 45
12:53 | 46384 | 46384 | 0.985 | 16.7 | 2499 | 47 | 813 | 46352 | 0.91 | 17.2 | 463 | 45
12:53 | 46385 | 46385 | 0.988 | 16.7 | 2553 | 47 | 814 | 46353 | 0.909 | 17.2 | 468 | 45
12:53 | 46386 | 46386 | 0.993 | 16.7 | 2597 | 47 | 815 | 46354 | 0.91 | 17.2 | 476 | 45
12:53 | 46387 | 46387 | 0.995 | 16.7 | 2641 | 47 | 816 | 46355 | 0.914 | 17.2 | 486 | 45
12:53 | 46388 | 46388 | 0.997 | 16.7 | 2681 | 47 | 817 | 46356 | 0.917 | 17.2 | 494 | 45
12:53 | 46389 | 46389 | 0.997 | 16.7 | 2720 | 47 | 818 | 46357 | 0.919 | 17.2 | 510 | 45
12:53 | 46390 | 46390 | 1 | 16.7 | 2769 | 47 | 819 | 46358 | 0.921 | 17.1 | 520 | 45
12:53 | 46391 | 46391 | 0.999 | 16.6 | 2745 | 47 | 820 | 46359 | 0.922 | 17.1 | 548 | 45
12:53 | 46392 | 46392 | 1.001 | 16.6 | 2786 | 47 | 821 | 46360 | 0.926 | 17.1 | 579 | 45
12:53 | 46393 | 46393 | 1.003 | 16.6 | 2822 | 47 | 822 | 46361 | 0.928 | 17.1 | 617 | 45
12:53 | 46394 | 46394 | 1.005 | 16.6 | 2863 | 47 | 823 | 46362 | 0.93 | 17.1 | 661 | 45
12:53 | 46395 | 46395 | 1.009 | 16.6 | 2895 | 47 | 824 | 46363 | 0.934 | 17.1 | 705 | 45
12:53 | 46396 | 46396 | 1.012 | 16.6 | 2931 | 47 | 825 | 46364 | 0.936 | 17.1 | 758 | 46
12:53 | 46397 | 46397 | 1.016 | 16.6 | 2968 | 47 | 826 | 46365 | 0.94 | 17.1 | 812 | 46
12:53 | 46398 | 46398 | 1.018 | 16.5 | 2946 | 47 | 827 | 46366 | 0.943 | 17 | 855 | 46
12:53 | 46399 | 46399 | 1.022 | 16.5 | 2995 | 48 | 828 | 46367 | 0.944 | 17 | 925 | 46
12:53 | 46400 | 46400 | 1.023 | 16.5 | 3046 | 48 | 829 | 46368 | 0.948 | 17 | 1000 | 46
12:53 | 46401 | 46401 | 1.026 | 16.5 | 3095 | 48 | 830 | 46369 | 0.951 | 17 | 1085 | 46
12:53 | 46402 | 46402 | 1.027 | 16.6 | 3209 | 48 | 831 | 46370 | 0.953 | 16.9 | 1141 | 46
12:53 | 46403 | 46403 | 1.029 | 16.6 | 3243 | 48 | 832 | 46371 | 0.955 | 16.9 | 1265 | 46
12:53 | 46404 | 46404 | 1.028 | 16.6 | 3259 | 48 | 833 | 46372 | 0.96 | 16.9 | 1387 | 46
12:53 | 46405 | 46405 | 1.032 | 16.6 | 3270 | 48 | 834 | 46373 | 0.961 | 16.9 | 1573 | 46
12:53 | 46406 | 46406 | 1.035 | 16.6 | 3279 | 48 | 835 | 46374 | 0.964 | 16.9 | 1695 | 46
12:53 | 46407 | 46407 | 1.037 | 16.6 | 3277 | 48 | 836 | 46375 | 0.965 | 16.9 | 1814 | 46
12:53 | 46408 | 46408 | 1.039 | 16.6 | 3279 | 48 | 837 | 46376 | 0.967 | 16.8 | 1890 | 46
12:53 | 46409 | 46409 | 1.041 | 16.5 | 3220 | 48 | 838 | 46377 | 0.97 | 16.8 | 1995 | 46
12:54 | 46410 | 46410 | 1.041 | 16.5 | 3233 | 48 | 839 | 46378 | 0.973 | 16.8 | 2097 | 46
12:54 | 46411 | 46411 | 1.046 | 16.4 | 3191 | 48 | 840 | 46379 | 0.975 | 16.8 | 2192 | 46
12:54 | 46412 | 46412 | 1.049 | 16.4 | 3223 | 48 | 841 | 46380 | 0.976 | 16.8 | 2283 | 46
12:54 | 46413 | 46413 | 1.053 | 16.4 | 3258 | 48 | 842 | 46381 | 0.977 | 16.8 | 2371 | 46
12:54 | 46414 | 46414 | 1.054 | 16.5 | 3373 | 48 | 843 | 46382 | 0.979 | 16.8 | 2440 | 46
12:54 | 46415 | 46415 | 1.055 | 16.5 | 3404 | 48 | 844 | 46383 | 0.982 | 16.8 | 2504 | 47
12:54 | 46416 | 46416 | 1.056 | 16.5 | 3428 | 48 | 845 | 46384 | 0.985 | 16.7 | 2499 | 47
12:54 | 46417 | 46417 | 1.058 | 16.5 | 3446 | 48 | 846 | 46385 | 0.988 | 16.7 | 2553 | 47
12:54 | 46418 | 46418 | 1.062 | 16.5 | 3448 | 48 | 847 | 46386 | 0.993 | 16.7 | 2597 | 47
12:54 | 46419 | 46419 | 1.061 | 16.6 | 3515 | 48 | 848 | 46387 | 0.995 | 16.7 | 2641 | 47
12:54 | 46420 | 46420 | 1.066 | 16.6 | 3500 | 48 | 849 | 46388 | 0.997 | 16.7 | 2681 | 47
12:54 | 46421 | 46421 | 1.069 | 16.6 | 3472 | 49 | 850 | 46389 | 0.997 | 16.7 | 2720 | 47
12:54 | 46422 | 46422 | 1.07 | 16.6 | 3436 | 48 | 851 | 46390 | 1 | 16.7 | 2769 | 47
12:54 | 46423 | 46423 | 1.071 | 16.6 | 3406 | 48 | 852 | 46391 | 0.999 | 16.6 | 2745 | 47
12:54 | 46424 | 46424 | 1.074 | 16.6 | 3384 | 49 | 853 | 46392 | 1.001 | 16.6 | 2786 | 47
12:54 | 46425 | 46425 | 1.076 | 16.6 | 3375 | 49 | 854 | 46393 | 1.003 | 16.6 | 2822 | 47
12:54 | 46426 | 46426 | 1.08 | 16.6 | 3377 | 49 | 855 | 46394 | 1.005 | 16.6 | 2863 | 47
12:54 | 46427 | 46427 | 1.082 | 16.6 | 3390 | 49 | 856 | 46395 | 1.009 | 16.6 | 2895 | 47
12:54 | 46428 | 46428 | 1.086 | 16.6 | 3404 | 49 | 857 | 46396 | 1.012 | 16.6 | 2931 | 47
12:54 | 46429 | 46429 | 1.091 | 16.6 | 3420 | 49 | 858 | 46397 | 1.016 | 16.6 | 2968 | 47
12:54 | 46430 | 46430 | 1.094 | 16.6 | 3434 | 49 | 859 | 46398 | 1.018 | 16.5 | 2946 | 47
12:54 | 46431 | 46431 | 1.098 | 16.6 | 3447 | 49 | 860 | 46399 | 1.022 | 16.5 | 2995 | 48
12:54 | 46432 | 46432 | 1.102 | 16.6 | 3461 | 49 | 861 | 46400 | 1.023 | 16.5 | 3046 | 48
12:54 | 46433 | 46433 | 1.106 | 16.6 | 3481 | 49 | 862 | 46401 | 1.026 | 16.5 | 3095 | 48
12:54 | 46434 | 46434 | 1.112 | 16.5 | 3420 | 50 | 863 | 46402 | 1.027 | 16.6 | 3209 | 48
12:54 | 46435 | 46435 | 1.117 | 16.5 | 3435 | 50 | 864 | 46403 | 1.029 | 16.6 | 3243 | 48
12:54 | 46436 | 46436 | 1.121 | 16.5 | 3455 | 50 | 865 | 46404 | 1.028 | 16.6 | 3259 | 48
12:54 | 46437 | 46437 | 1.124 | 16.5 | 3477 | 50 | 866 | 46405 | 1.032 | 16.6 | 3270 | 48
12:54 | 46438 | 46438 | 1.127 | 16.5 | 3500 | 50 | 867 | 46406 | 1.035 | 16.6 | 3279 | 48
12:54 | 46439 | 46439 | 1.13 | 16.5 | 3522 | 50 | 868 | 46407 | 1.037 | 16.6 | 3277 | 48
12:54 | 46440 | 46440 | 1.136 | 16.4 | 3465 | 50 | 869 | 46408 | 1.039 | 16.6 | 3279 | 48
12:54 | 46441 | 46441 | 1.137 | 16.4 | 3486 | 50 | 870 | 46409 | 1.041 | 16.5 | 3220 | 48
12:54 | 46442 | 46442 | 1.14 | 16.4 | 3510 | 50 | 871 | 46410 | 1.041 | 16.5 | 3233 | 48
12:54 | 46443 | 46443 | 1.146 | 16.4 | 3534 | 51 | 872 | 46411 | 1.046 | 16.4 | 3191 | 48
12:54 | 46444 | 46444 | 1.148 | 16.3 | 3487 | 51 | 873 | 46412 | 1.049 | 16.4 | 3223 | 48
12:54 | 46445 | 46445 | 1.154 | 16.3 | 3514 | 51 | 874 | 46413 | 1.053 | 16.4 | 3258 | 48
12:54 | 46446 | 46446 | 1.161 | 16.3 | 3553 | 51 | 875 | 46414 | 1.054 | 16.5 | 3373 | 48
12:54 | 46448 | 46448 | 1.164 | 16.2 | 3522 | 51 | 876 | 46415 | 1.055 | 16.5 | 3404 | 48
12:54 | 46449 | 46449 | 1.167 | 16.2 | 3574 | 51 | 877 | 46416 | 1.056 | 16.5 | 3428 | 48
12:54 | 46450 | 46450 | 1.168 | 16.2 | 3633 | 51 | 878 | 46417 | 1.058 | 16.5 | 3446 | 48
12:54 | 46451 | 46451 | 1.173 | 16.2 | 3693 | 50 | 879 | 46418 | 1.062 | 16.5 | 3448 | 48
12:54 | 46452 | 46452 | 1.177 | 16.2 | 3756 | 50 | 880 | 46419 | 1.061 | 16.6 | 3515 | 48
12:54 | 46453 | 46453 | 1.182 | 16.2 | 3816 | 50 | 881 | 46420 | 1.066 | 16.6 | 3500 | 48
12:54 | 46454 | 46454 | 1.186 | 16.2 | 3868 | 50 | 882 | 46421 | 1.069 | 16.6 | 3472 | 49
12:54 | 46455 | 46455 | 1.189 | 16.2 | 3916 | 51 | 883 | 46422 | 1.07 | 16.6 | 3436 | 48
12:54 | 46456 | 46456 | 1.194 | 16.1 | 3881 | 51 | 884 | 46423 | 1.071 | 16.6 | 3406 | 48
12:54 | 46457 | 46457 | 1.197 | 16.1 | 3922 | 51 | 885 | 46424 | 1.074 | 16.6 | 3384 | 49
12:54 | 46458 | 46458 | 1.203 | 16.1 | 3963 | 51 | 886 | 46425 | 1.076 | 16.6 | 3375 | 49
12:54 | 46459 | 46459 | 1.209 | 16.1 | 3997 | 51 | 887 | 46426 | 1.08 | 16.6 | 3377 | 49
12:54 | 46460 | 46460 | 1.213 | 16.1 | 4030 | 51 | 888 | 46427 | 1.082 | 16.6 | 3390 | 49
12:54 | 46461 | 46461 | 1.217 | 16.1 | 4059 | 51 | 889 | 46428 | 1.086 | 16.6 | 3404 | 49
12:54 | 46462 | 46462 | 1.222 | 16 | 4008 | 52 | 890 | 46429 | 1.091 | 16.6 | 3420 | 49
12:54 | 46463 | 46463 | 1.227 | 16 | 4036 | 52 | 891 | 46430 | 1.094 | 16.6 | 3434 | 49
12:54 | 46464 | 46464 | 1.23 | 16 | 4066 | 52 | 892 | 46431 | 1.098 | 16.6 | 3447 | 49
12:54 | 46465 | 46465 | 1.233 | 16 | 4100 | 52 | 893 | 46432 | 1.102 | 16.6 | 3461 | 49
12:54 | 46466 | 46466 | 1.239 | 16 | 4140 | 52 | 894 | 46433 | 1.106 | 16.6 | 3481 | 49
12:54 | 46467 | 46467 | 1.243 | 16 | 4206 | 52 | 895 | 46434 | 1.112 | 16.5 | 3420 | 50
12:54 | 46468 | 46468 | 1.249 | 16 | 4250 | 52 | 896 | 46435 | 1.117 | 16.5 | 3435 | 50
12:54 | 46469 | 46469 | 1.253 | 16 | 4286 | 52 | 897 | 46436 | 1.121 | 16.5 | 3455 | 50
12:54 | 46470 | 46470 | 1.257 | 16 | 4314 | 53 | 898 | 46437 | 1.124 | 16.5 | 3477 | 50
12:55 | 46471 | 46471 | 1.262 | 15.9 | 4254 | 53 | 899 | 46438 | 1.127 | 16.5 | 3500 | 50
12:55 | 46472 | 46472 | 1.268 | 15.9 | 4276 | 53 | 900 | 46439 | 1.13 | 16.5 | 3522 | 50
12:55 | 46473 | 46473 | 1.272 | 15.9 | 4301 | 53 | 901 | 46440 | 1.136 | 16.4 | 3465 | 50
12:55 | 46474 | 46474 | 1.277 | 15.9 | 4335 | 53 | 902 | 46441 | 1.137 | 16.4 | 3486 | 50
12:55 | 46475 | 46475 | 1.282 | 15.9 | 4370 | 53 | 903 | 46442 | 1.14 | 16.4 | 3510 | 50
12:55 | 46476 | 46476 | 1.288 | 15.9 | 4409 | 53 | 904 | 46443 | 1.146 | 16.4 | 3534 | 51
12:55 | 46477 | 46477 | 1.293 | 15.9 | 4452 | 54 | 905 | 46444 | 1.148 | 16.3 | 3487 | 51
12:55 | 46478 | 46478 | 1.297 | 15.8 | 4413 | 54 | 906 | 46445 | 1.154 | 16.3 | 3514 | 51
12:55 | 46479 | 46479 | 1.301 | 15.8 | 4461 | 54 | 907 | 46446 | 1.161 | 16.3 | 3553 | 51
12:55 | 46480 | 46480 | 1.304 | 15.8 | 4511 | 54 | 908 | 46447 | #N/A | #N/A | #N/A | #N/A
12:55 | 46481 | 46481 | 1.309 | 15.8 | 4565 | 54 | 909 | 46448 | 1.164 | 16.2 | 3522 | 51
12:55 | 46482 | 46482 | 1.312 | 15.8 | 4623 | 54 | 910 | 46449 | 1.167 | 16.2 | 3574 | 51
12:55 | 46483 | 46483 | 1.317 | 15.8 | 4686 | 54 | 911 | 46450 | 1.168 | 16.2 | 3633 | 51
12:55 | 46484 | 46484 | 1.323 | 15.8 | 4751 | 54 | 912 | 46451 | 1.173 | 16.2 | 3693 | 50
12:55 | 46485 | 46485 | 1.327 | 15.8 | 4819 | 54 | 913 | 46452 | 1.177 | 16.2 | 3756 | 50
12:55 | 46486 | 46486 | 1.329 | 15.8 | 4882 | 55 | 914 | 46453 | 1.182 | 16.2 | 3816 | 50
12:55 | 46487 | 46487 | 1.334 | 15.8 | 4944 | 55 | 915 | 46454 | 1.186 | 16.2 | 3868 | 50
12:55 | 46488 | 46488 | 1.337 | 15.7 | 4905 | 55 | 916 | 46455 | 1.189 | 16.2 | 3916 | 51
12:55 | 46489 | 46489 | 1.341 | 15.7 | 4954 | 55 | 917 | 46456 | 1.194 | 16.1 | 3881 | 51
12:55 | 46490 | 46490 | 1.346 | 15.7 | 5005 | 55 | 918 | 46457 | 1.197 | 16.1 | 3922 | 51
12:55 | 46491 | 46491 | 1.35 | 15.7 | 5050 | 55 | 919 | 46458 | 1.203 | 16.1 | 3963 | 51
12:55 | 46492 | 46492 | 1.355 | 15.7 | 5092 | 55 | 920 | 46459 | 1.209 | 16.1 | 3997 | 51
12:55 | 46493 | 46493 | 1.362 | 15.7 | 5133 | 56 | 921 | 46460 | 1.213 | 16.1 | 4030 | 51
12:55 | 46494 | 46494 | 1.367 | 15.7 | 5183 | 56 | 922 | 46461 | 1.217 | 16.1 | 4059 | 51
12:55 | 46495 | 46495 | 1.379 | 15.7 | 5237 | 56 | 923 | 46462 | 1.222 | 16 | 4008 | 52
12:55 | 46496 | 46496 | 1.386 | 15.6 | 5203 | 56 | 924 | 46463 | 1.227 | 16 | 4036 | 52
12:55 | 46497 | 46497 | 1.394 | 15.6 | 5274 | 57 | 925 | 46464 | 1.23 | 16 | 4066 | 52
12:55 | 46498 | 46498 | 1.4 | 15.7 | 5447 | 57 | 926 | 46465 | 1.233 | 16 | 4100 | 52
12:55 | 46499 | 46499 | 1.407 | 15.8 | 5619 | 57 | 927 | 46466 | 1.239 | 16 | 4140 | 52
12:55 | 46500 | 46500 | 1.414 | 16 | 5896 | 57 | 928 | 46467 | 1.243 | 16 | 4206 | 52
12:55 | 46501 | 46501 | 1.422 | 16.1 | 6046 | 58 | 929 | 46468 | 1.249 | 16 | 4250 | 52
12:55 | 46502 | 46502 | 1.428 | 16.1 | 6053 | 58 | 930 | 46469 | 1.253 | 16 | 4286 | 52
12:55 | 46503 | 46503 | 1.434 | 16.1 | 6042 | 58 | 931 | 46470 | 1.257 | 16 | 4314 | 53
12:55 | 46504 | 46504 | 1.438 | 16 | 5910 | 58 | 932 | 46471 | 1.262 | 15.9 | 4254 | 53
12:55 | 46505 | 46505 | 1.443 | 15.9 | 5786 | 58 | 933 | 46472 | 1.268 | 15.9 | 4276 | 53
12:55 | 46506 | 46506 | 1.448 | 15.8 | 5678 | 58 | 934 | 46473 | 1.272 | 15.9 | 4301 | 53
12:55 | 46507 | 46507 | 1.457 | 15.7 | 5594 | 59 | 935 | 46474 | 1.277 | 15.9 | 4335 | 53
12:55 | 46508 | 46508 | 1.465 | 15.7 | 5633 | 59 | 936 | 46475 | 1.282 | 15.9 | 4370 | 53
12:55 | 46509 | 46509 | 1.472 | 15.7 | 5683 | 59 | 937 | 46476 | 1.288 | 15.9 | 4409 | 53
12:55 | 46510 | 46510 | 1.481 | 15.7 | 5743 | 59 | 938 | 46477 | 1.293 | 15.9 | 4452 | 54
12:55 | 46511 | 46511 | 1.49 | 15.7 | 5807 | 60 | 939 | 46478 | 1.297 | 15.8 | 4413 | 54
12:55 | 46512 | 46512 | 1.496 | 15.6 | 5764 | 60 | 940 | 46479 | 1.301 | 15.8 | 4461 | 54
12:55 | 46513 | 46513 | 1.502 | 15.6 | 5824 | 60 | 941 | 46480 | 1.304 | 15.8 | 4511 | 54
12:55 | 46514 | 46514 | 1.508 | 15.6 | 5905 | 60 | 942 | 46481 | 1.309 | 15.8 | 4565 | 54
12:55 | 46515 | 46515 | 1.517 | 15.6 | 5950 | 60 | 943 | 46482 | 1.312 | 15.8 | 4623 | 54
12:55 | 46516 | 46516 | 1.526 | 15.6 | 5983 | 61 | 944 | 46483 | 1.317 | 15.8 | 4686 | 54
12:55 | 46517 | 46517 | 1.531 | 15.6 | 6012 | 61 | 945 | 46484 | 1.323 | 15.8 | 4751 | 54
12:55 | 46518 | 46518 | 1.537 | 15.6 | 6031 | 61 | 946 | 46485 | 1.327 | 15.8 | 4819 | 54
12:55 | 46519 | 46519 | 1.542 | 15.6 | 6050 | 60 | 947 | 46486 | 1.329 | 15.8 | 4882 | 55
12:55 | 46520 | 46520 | 1.549 | 15.6 | 6077 | 60 | 948 | 46487 | 1.334 | 15.8 | 4944 | 55
12:55 | 46521 | 46521 | 1.553 | 15.5 | 5996 | 60 | 949 | 46488 | 1.337 | 15.7 | 4905 | 55
12:55 | 46522 | 46522 | 1.557 | 15.4 | 5935 | 60 | 950 | 46489 | 1.341 | 15.7 | 4954 | 55
12:55 | 46523 | 46523 | 1.562 | 15.4 | 5992 | 60 | 951 | 46490 | 1.346 | 15.7 | 5005 | 55
12:55 | 46524 | 46524 | 1.567 | 15.3 | 5952 | 60 | 952 | 46491 | 1.35 | 15.7 | 5050 | 55
12:55 | 46525 | 46525 | 1.573 | 15.3 | 6022 | 60 | 953 | 46492 | 1.355 | 15.7 | 5092 | 55
12:55 | 46526 | 46526 | 1.576 | 15.3 | 6098 | 61 | 954 | 46493 | 1.362 | 15.7 | 5133 | 56
12:55 | 46527 | 46527 | 1.581 | 15.3 | 6177 | 61 | 955 | 46494 | 1.367 | 15.7 | 5183 | 56
12:55 | 46528 | 46528 | 1.585 | 15.3 | 6256 | 61 | 956 | 46495 | 1.379 | 15.7 | 5237 | 56
12:55 | 46529 | 46529 | 1.589 | 15.3 | 6335 | 61 | 957 | 46496 | 1.386 | 15.6 | 5203 | 56
12:56 | 46530 | 46530 | 1.596 | 15.3 | 6405 | 61 | 958 | 46497 | 1.394 | 15.6 | 5274 | 57
12:56 | 46531 | 46531 | 1.602 | 15.4 | 6582 | 61 | 959 | 46498 | 1.4 | 15.7 | 5447 | 57
12:56 | 46532 | 46532 | 1.607 | 15.4 | 6637 | 61 | 960 | 46499 | 1.407 | 15.8 | 5619 | 57
12:56 | 46533 | 46533 | 1.612 | 15.4 | 6678 | 61 | 961 | 46500 | 1.414 | 16 | 5896 | 57
12:56 | 46534 | 46534 | 1.622 | 15.4 | 6716 | 62 | 962 | 46501 | 1.422 | 16.1 | 6046 | 58
12:56 | 46535 | 46535 | 1.624 | 15.4 | 6753 | 62 | 963 | 46502 | 1.428 | 16.1 | 6053 | 58
12:56 | 46537 | 46537 | 1.632 | 15.3 | 6670 | 62 | 964 | 46503 | 1.434 | 16.1 | 6042 | 58
12:56 | 46538 | 46538 | 1.637 | 15.3 | 6714 | 62 | 965 | 46504 | 1.438 | 16 | 5910 | 58
12:56 | 46539 | 46539 | 1.646 | 15.3 | 6754 | 62 | 966 | 46505 | 1.443 | 15.9 | 5786 | 58
12:56 | 46540 | 46540 | 1.654 | 15.3 | 6796 | 63 | 967 | 46506 | 1.448 | 15.8 | 5678 | 58
12:56 | 46541 | 46541 | 1.662 | 15.4 | 6951 | 63 | 968 | 46507 | 1.457 | 15.7 | 5594 | 59
12:56 | 46542 | 46542 | 1.67 | 15.3 | 6850 | 63 | 969 | 46508 | 1.465 | 15.7 | 5633 | 59
12:56 | 46543 | 46543 | 1.678 | 15.3 | 6863 | 63 | 970 | 46509 | 1.472 | 15.7 | 5683 | 59
12:56 | 46544 | 46544 | 1.688 | 15.3 | 6857 | 64 | 971 | 46510 | 1.481 | 15.7 | 5743 | 59
12:56 | 46545 | 46545 | 1.696 | 15.4 | 6973 | 64 | 972 | 46511 | 1.49 | 15.7 | 5807 | 60
12:56 | 46546 | 46546 | 1.703 | 15.4 | 6960 | 64 | 973 | 46512 | 1.496 | 15.6 | 5764 | 60
12:56 | 46547 | 46547 | 1.709 | 15.3 | 6824 | 64 | 974 | 46513 | 1.502 | 15.6 | 5824 | 60
12:56 | 46548 | 46548 | 1.716 | 15.4 | 6928 | 64 | 975 | 46514 | 1.508 | 15.6 | 5905 | 60
12:56 | 46549 | 46549 | 1.726 | 15.5 | 7027 | 65 | 976 | 46515 | 1.517 | 15.6 | 5950 | 60
12:56 | 46550 | 46550 | 1.732 | 15.7 | 7247 | 65 | 977 | 46516 | 1.526 | 15.6 | 5983 | 61
12:56 | 46551 | 46551 | 1.739 | 15.8 | 7313 | 65 | 978 | 46517 | 1.531 | 15.6 | 6012 | 61
12:56 | 46552 | 46552 | 1.743 | 15.8 | 7221 | 65 | 979 | 46518 | 1.537 | 15.6 | 6031 | 61
12:56 | 46553 | 46553 | 1.748 | 15.7 | 6977 | 65 | 980 | 46519 | 1.542 | 15.6 | 6050 | 60
12:56 | 46554 | 46554 | 1.755 | 15.6 | 6737 | 66 | 981 | 46520 | 1.549 | 15.6 | 6077 | 60
12:56 | 46555 | 46555 | 1.759 | 15.5 | 6514 | 66 | 982 | 46521 | 1.553 | 15.5 | 5996 | 60
12:56 | 46556 | 46556 | 1.765 | 15.4 | 6282 | 66 | 983 | 46522 | 1.557 | 15.4 | 5935 | 60
12:56 | 46557 | 46557 | 1.773 | 15.4 | 6223 | 66 | 984 | 46523 | 1.562 | 15.4 | 5992 | 60
12:56 | 46558 | 46558 | 1.782 | 15.4 | 6173 | 66 | 985 | 46524 | 1.567 | 15.3 | 5952 | 60
12:56 | 46559 | 46559 | 1.789 | 15.4 | 6121 | 66 | 986 | 46525 | 1.573 | 15.3 | 6022 | 60
12:56 | 46560 | 46560 | 1.794 | 15.4 | 6067 | 67 | 987 | 46526 | 1.576 | 15.3 | 6098 | 61
12:56 | 46561 | 46561 | 1.801 | 15.4 | 6012 | 67 | 988 | 46527 | 1.581 | 15.3 | 6177 | 61
12:56 | 46562 | 46562 | 1.808 | 15.4 | 5955 | 67 | 989 | 46528 | 1.585 | 15.3 | 6256 | 61
12:56 | 46563 | 46563 | 1.815 | 15.4 | 5901 | 67 | 990 | 46529 | 1.589 | 15.3 | 6335 | 61
12:56 | 46564 | 46564 | 1.821 | 15.4 | 5855 | 67 | 991 | 46530 | 1.596 | 15.3 | 6405 | 61
12:56 | 46565 | 46565 | 1.828 | 15.4 | 5812 | 68 | 992 | 46531 | 1.602 | 15.4 | 6582 | 61
12:56 | 46566 | 46566 | 1.833 | 15.4 | 5776 | 68 | 993 | 46532 | 1.607 | 15.4 | 6637 | 61
12:56 | 46567 | 46567 | 1.838 | 15.4 | 5739 | 68 | 994 | 46533 | 1.612 | 15.4 | 6678 | 61
12:56 | 46568 | 46568 | 1.844 | 15.5 | 5803 | 68 | 995 | 46534 | 1.622 | 15.4 | 6716 | 62
12:56 | 46569 | 46569 | 1.849 | 15.5 | 5758 | 68 | 996 | 46535 | 1.624 | 15.4 | 6753 | 62
12:56 | 46570 | 46570 | 1.853 | 15.5 | 5707 | 68 | 997 | 46536 | #N/A | #N/A | #N/A | #N/A
12:56 | 46571 | 46571 | 1.857 | 15.5 | 5650 | 68 | 998 | 46537 | 1.632 | 15.3 | 6670 | 62
12:56 | 46572 | 46572 | 1.859 | 15.4 | 5494 | 68 | 999 | 46538 | 1.637 | 15.3 | 6714 | 62
12:56 | 46573 | 46573 | 1.86 | 15.4 | 5442 | 68 | 1000 | 46539 | 1.646 | 15.3 | 6754 | 62
12:56 | 46574 | 46574 | 1.861 | 15.4 | 5392 | 68 | 1001 | 46540 | 1.654 | 15.3 | 6796 | 63
12:56 | 46575 | 46575 | 1.863 | 15.4 | 5348 | 68 | 1002 | 46541 | 1.662 | 15.4 | 6951 | 63
12:56 | 46576 | 46576 | 1.867 | 15.4 | 5301 | 68 | 1003 | 46542 | 1.67 | 15.3 | 6850 | 63
12:56 | 46577 | 46577 | 1.871 | 15.4 | 5260 | 68 | 1004 | 46543 | 1.678 | 15.3 | 6863 | 63
12:56 | 46578 | 46578 | 1.875 | 15.4 | 5225 | 67 | 1005 | 46544 | 1.688 | 15.3 | 6857 | 64
12:56 | 46579 | 46579 | 1.877 | 15.4 | 5191 | 67 | 1006 | 46545 | 1.696 | 15.4 | 6973 | 64
12:56 | 46580 | 46580 | 1.88 | 15.4 | 5153 | 67 | 1007 | 46546 | 1.703 | 15.4 | 6960 | 64
12:56 | 46581 | 46581 | 1.883 | 15.4 | 5112 | 67 | 1008 | 46547 | 1.709 | 15.3 | 6824 | 64
12:56 | 46582 | 46582 | 1.886 | 15.4 | 5062 | 67 | 1009 | 46548 | 1.716 | 15.4 | 6928 | 64
12:56 | 46583 | 46583 | 1.889 | 15.4 | 5001 | 67 | 1010 | 46549 | 1.726 | 15.5 | 7027 | 65
12:56 | 46584 | 46584 | 1.894 | 15.5 | 5023 | 67 | 1011 | 46550 | 1.732 | 15.7 | 7247 | 65
12:56 | 46585 | 46585 | 1.897 | 15.5 | 4949 | 67 | 1012 | 46551 | 1.739 | 15.8 | 7313 | 65
12:56 | 46586 | 46586 | 1.901 | 15.5 | 4876 | 67 | 1013 | 46552 | 1.743 | 15.8 | 7221 | 65
12:56 | 46587 | 46587 | 1.902 | 15.5 | 4807 | 67 | 1014 | 46553 | 1.748 | 15.7 | 6977 | 65
12:56 | 46588 | 46588 | 1.905 | 15.5 | 4750 | 67 | 1015 | 46554 | 1.755 | 15.6 | 6737 | 66
12:56 | 46589 | 46589 | 1.907 | 15.5 | 4709 | 67 | 1016 | 46555 | 1.759 | 15.5 | 6514 | 66
12:56 | 46590 | 46590 | 1.908 | 15.5 | 4681 | 67 | 1017 | 46556 | 1.765 | 15.4 | 6282 | 66
12:57 | 46591 | 46591 | 1.913 | 15.6 | 4750 | 67 | 1018 | 46557 | 1.773 | 15.4 | 6223 | 66
12:57 | 46592 | 46592 | 1.916 | 15.6 | 4731 | 67 | 1019 | 46558 | 1.782 | 15.4 | 6173 | 66
12:57 | 46593 | 46593 | 1.918 | 15.6 | 4712 | 67 | 1020 | 46559 | 1.789 | 15.4 | 6121 | 66
12:57 | 46594 | 46594 | 1.921 | 15.6 | 4692 | 67 | 1021 | 46560 | 1.794 | 15.4 | 6067 | 67
12:57 | 46595 | 46595 | 1.923 | 15.6 | 4672 | 67 | 1022 | 46561 | 1.801 | 15.4 | 6012 | 67
12:57 | 46596 | 46596 | 1.925 | 15.6 | 4659 | 67 | 1023 | 46562 | 1.808 | 15.4 | 5955 | 67
12:57 | 46597 | 46597 | 1.927 | 15.6 | 4646 | 67 | 1024 | 46563 | 1.815 | 15.4 | 5901 | 67
12:57 | 46598 | 46598 | 1.928 | 15.6 | 4637 | 67 | 1025 | 46564 | 1.821 | 15.4 | 5855 | 67
12:57 | 46599 | 46599 | 1.929 | 15.6 | 4624 | 67 | 1026 | 46565 | 1.828 | 15.4 | 5812 | 68
12:57 | 46600 | 46600 | 1.932 | 15.5 | 4520 | 67 | 1027 | 46566 | 1.833 | 15.4 | 5776 | 68
12:57 | 46601 | 46601 | 1.935 | 15.5 | 4494 | 67 | 1028 | 46567 | 1.838 | 15.4 | 5739 | 68
12:57 | 46602 | 46602 | 1.94 | 15.5 | 4461 | 67 | 1029 | 46568 | 1.844 | 15.5 | 5803 | 68
12:57 | 46603 | 46603 | 1.941 | 15.5 | 4430 | 67 | 1030 | 46569 | 1.849 | 15.5 | 5758 | 68
12:57 | 46604 | 46604 | 1.942 | 15.6 | 4481 | 67 | 1031 | 46570 | 1.853 | 15.5 | 5707 | 68
12:57 | 46605 | 46605 | 1.943 | 15.6 | 4446 | 67 | 1032 | 46571 | 1.857 | 15.5 | 5650 | 68
12:57 | 46606 | 46606 | 1.943 | 15.6 | 4418 | 67 | 1033 | 46572 | 1.859 | 15.4 | 5494 | 68
12:57 | 46607 | 46607 | 1.945 | 15.6 | 4390 | 67 | 1034 | 46573 | 1.86 | 15.4 | 5442 | 68
12:57 | 46608 | 46608 | 1.946 | 15.6 | 4362 | 67 | 1035 | 46574 | 1.861 | 15.4 | 5392 | 68
12:57 | 46609 | 46609 | 1.948 | 15.7 | 4409 | 67 | 1036 | 46575 | 1.863 | 15.4 | 5348 | 68
12:57 | 46610 | 46610 | 1.949 | 15.7 | 4377 | 67 | 1037 | 46576 | 1.867 | 15.4 | 5301 | 68
12:57 | 46611 | 46611 | 1.951 | 15.7 | 4345 | 67 | 1038 | 46577 | 1.871 | 15.4 | 5260 | 68
12:57 | 46612 | 46612 | 1.954 | 15.7 | 4318 | 67 | 1039 | 46578 | 1.875 | 15.4 | 5225 | 67
12:57 | 46613 | 46613 | 1.954 | 15.7 | 4298 | 67 | 1040 | 46579 | 1.877 | 15.4 | 5191 | 67
12:57 | 46614 | 46614 | 1.955 | 15.7 | 4273 | 67 | 1041 | 46580 | 1.88 | 15.4 | 5153 | 67
12:57 | 46615 | 46615 | 1.96 | 15.7 | 4247 | 67 | 1042 | 46581 | 1.883 | 15.4 | 5112 | 67
12:57 | 46616 | 46616 | 1.964 | 15.7 | 4205 | 67 | 1043 | 46582 | 1.886 | 15.4 | 5062 | 67
12:57 | 46617 | 46617 | 1.966 | 15.7 | 4152 | 67 | 1044 | 46583 | 1.889 | 15.4 | 5001 | 67
12:57 | 46618 | 46618 | 1.969 | 15.7 | 4088 | 67 | 1045 | 46584 | 1.894 | 15.5 | 5023 | 67
12:57 | 46620 | 46620 | 1.969 | 15.7 | 4009 | 67 | 1046 | 46585 | 1.897 | 15.5 | 4949 | 67
12:57 | 46621 | 46621 | 1.971 | 15.7 | 3926 | 67 | 1047 | 46586 | 1.901 | 15.5 | 4876 | 67
12:57 | 46622 | 46622 | 1.972 | 15.7 | 3841 | 67 | 1048 | 46587 | 1.902 | 15.5 | 4807 | 67
12:57 | 46623 | 46623 | 1.975 | 15.7 | 3767 | 67 | 1049 | 46588 | 1.905 | 15.5 | 4750 | 67
12:57 | 46624 | 46624 | 1.978 | 15.7 | 3703 | 67 | 1050 | 46589 | 1.907 | 15.5 | 4709 | 67
12:57 | 46625 | 46625 | 1.98 | 15.7 | 3656 | 67 | 1051 | 46590 | 1.908 | 15.5 | 4681 | 67
12:57 | 46626 | 46626 | 1.983 | 15.7 | 3624 | 67 | 1052 | 46591 | 1.913 | 15.6 | 4750 | 67
12:57 | 46627 | 46627 | 1.984 | 15.7 | 3594 | 67 | 1053 | 46592 | 1.916 | 15.6 | 4731 | 67
12:57 | 46628 | 46628 | 1.986 | 15.8 | 3638 | 67 | 1054 | 46593 | 1.918 | 15.6 | 4712 | 67
12:57 | 46629 | 46629 | 1.986 | 15.8 | 3611 | 67 | 1055 | 46594 | 1.921 | 15.6 | 4692 | 67
12:57 | 46630 | 46630 | 1.987 | 15.8 | 3580 | 67 | 1056 | 46595 | 1.923 | 15.6 | 4672 | 67
12:57 | 46631 | 46631 | 1.988 | 15.7 | 3481 | 67 | 1057 | 46596 | 1.925 | 15.6 | 4659 | 67
12:57 | 46632 | 46632 | 1.989 | 15.7 | 3449 | 67 | 1058 | 46597 | 1.927 | 15.6 | 4646 | 67
12:57 | 46633 | 46633 | 1.992 | 15.7 | 3416 | 67 | 1059 | 46598 | 1.928 | 15.6 | 4637 | 67
12:57 | 46634 | 46634 | 1.991 | 15.7 | 3383 | 67 | 1060 | 46599 | 1.929 | 15.6 | 4624 | 67
12:57 | 46635 | 46635 | 1.994 | 15.7 | 3362 | 67 | 1061 | 46600 | 1.932 | 15.5 | 4520 | 67
12:57 | 46636 | 46636 | 1.995 | 15.7 | 3341 | 67 | 1062 | 46601 | 1.935 | 15.5 | 4494 | 67
12:57 | 46637 | 46637 | 1.997 | 15.7 | 3318 | 67 | 1063 | 46602 | 1.94 | 15.5 | 4461 | 67
12:57 | 46638 | 46638 | 1.997 | 15.8 | 3353 | 67 | 1064 | 46603 | 1.941 | 15.5 | 4430 | 67
12:57 | 46639 | 46639 | 1.999 | 15.8 | 3317 | 67 | 1065 | 46604 | 1.942 | 15.6 | 4481 | 67
12:57 | 46640 | 46640 | 1.999 | 15.8 | 3275 | 67 | 1066 | 46605 | 1.943 | 15.6 | 4446 | 67
12:57 | 46641 | 46641 | 2 | 15.8 | 3230 | 67 | 1067 | 46606 | 1.943 | 15.6 | 4418 | 67
12:57 | 46642 | 46642 | 2.002 | 15.8 | 3186 | 67 | 1068 | 46607 | 1.945 | 15.6 | 4390 | 67
12:57 | 46643 | 46643 | 2.002 | 15.8 | 3144 | 67 | 1069 | 46608 | 1.946 | 15.6 | 4362 | 67
12:57 | 46644 | 46644 | 2.005 | 15.8 | 3107 | 67 | 1070 | 46609 | 1.948 | 15.7 | 4409 | 67
12:57 | 46645 | 46645 | 2.004 | 15.8 | 3076 | 67 | 1071 | 46610 | 1.949 | 15.7 | 4377 | 67
12:57 | 46646 | 46646 | 2.004 | 15.8 | 3053 | 67 | 1072 | 46611 | 1.951 | 15.7 | 4345 | 67
12:57 | 46647 | 46647 | 2.004 | 15.8 | 3034 | 67 | 1073 | 46612 | 1.954 | 15.7 | 4318 | 67
12:57 | 46648 | 46648 | 2.006 | 15.8 | 3028 | 67 | 1074 | 46613 | 1.954 | 15.7 | 4298 | 67
12:57 | 46649 | 46649 | 2.006 | 15.8 | 3023 | 67 | 1075 | 46614 | 1.955 | 15.7 | 4273 | 67
12:58 | 46650 | 46650 | 2.007 | 15.8 | 3017 | 67 | 1076 | 46615 | 1.96 | 15.7 | 4247 | 67
12:58 | 46651 | 46651 | 2.006 | 15.8 | 3003 | 67 | 1077 | 46616 | 1.964 | 15.7 | 4205 | 67
12:58 | 46652 | 46652 | 2.009 | 15.8 | 3000 | 67 | 1078 | 46617 | 1.966 | 15.7 | 4152 | 67
12:58 | 46653 | 46653 | 2.013 | 15.8 | 2986 | 67 | 1079 | 46618 | 1.969 | 15.7 | 4088 | 67
12:58 | 46654 | 46654 | 2.015 | 15.9 | 3033 | 67 | 1080 | 46619 | #N/A | #N/A | #N/A | #N/A
12:58 | 46655 | 46655 | 2.017 | 15.9 | 3029 | 67 | 1081 | 46620 | 1.969 | 15.7 | 4009 | 67
12:58 | 46656 | 46656 | 2.02 | 15.9 | 3031 | 67 | 1082 | 46621 | 1.971 | 15.7 | 3926 | 67
12:58 | 46657 | 46657 | 2.02 | 15.9 | 3043 | 65 | 1083 | 46622 | 1.972 | 15.7 | 3841 | 67
12:58 | 46658 | 46658 | 2.018 | 15.9 | 3058 | 65 | 1084 | 46623 | 1.975 | 15.7 | 3767 | 67
12:58 | 46659 | 46659 | 2.02 | 15.9 | 3082 | 65 | 1085 | 46624 | 1.978 | 15.7 | 3703 | 67
12:58 | 46660 | 46660 | 2.022 | 15.9 | 3084 | 65 | 1086 | 46625 | 1.98 | 15.7 | 3656 | 67
12:58 | 46661 | 46661 | 2.024 | 15.9 | 3078 | 65 | 1087 | 46626 | 1.983 | 15.7 | 3624 | 67
12:58 | 46662 | 46662 | 2.025 | 15.9 | 3062 | 65 | 1088 | 46627 | 1.984 | 15.7 | 3594 | 67
12:58 | 46663 | 46663 | 2.027 | 15.9 | 3049 | 65 | 1089 | 46628 | 1.986 | 15.8 | 3638 | 67
12:58 | 46664 | 46664 | 2.028 | 15.9 | 3039 | 65 | 1090 | 46629 | 1.986 | 15.8 | 3611 | 67
12:58 | 46665 | 46665 | 2.028 | 15.9 | 3033 | 65 | 1091 | 46630 | 1.987 | 15.8 | 3580 | 67
12:58 | 46666 | 46666 | 2.029 | 15.9 | 3037 | 65 | 1092 | 46631 | 1.988 | 15.7 | 3481 | 67
12:58 | 46667 | 46667 | 2.028 | 15.9 | 3035 | 65 | 1093 | 46632 | 1.989 | 15.7 | 3449 | 67
12:58 | 46668 | 46668 | 2.025 | 15.9 | 3021 | 64 | 1094 | 46633 | 1.992 | 15.7 | 3416 | 67
12:58 | 46669 | 46669 | 2.021 | 15.9 | 3000 | 64 | 1095 | 46634 | 1.991 | 15.7 | 3383 | 67
12:58 | 46670 | 46670 | 2.022 | 16 | 3022 | 64 | 1096 | 46635 | 1.994 | 15.7 | 3362 | 67
12:58 | 46671 | 46671 | 2.022 | 16 | 2980 | 64 | 1097 | 46636 | 1.995 | 15.7 | 3341 | 67
12:58 | 46672 | 46672 | 2.022 | 16 | 2930 | 64 | 1098 | 46637 | 1.997 | 15.7 | 3318 | 67
12:58 | 46673 | 46673 | 2.019 | 16 | 2888 | 64 | 1099 | 46638 | 1.997 | 15.8 | 3353 | 67
12:58 | 46674 | 46674 | 2.013 | 16 | 2852 | 64 | 1100 | 46639 | 1.999 | 15.8 | 3317 | 67
12:58 | 46675 | 46675 | 2.011 | 16 | 2822 | 64 | 1101 | 46640 | 1.999 | 15.8 | 3275 | 67
12:58 | 46676 | 46676 | 2.01 | 16 | 2798 | 64 | 1102 | 46641 | 2 | 15.8 | 3230 | 67
12:58 | 46677 | 46677 | 2.008 | 16 | 2778 | 63 | 1103 | 46642 | 2.002 | 15.8 | 3186 | 67
12:58 | 46678 | 46678 | 2.009 | 16 | 2758 | 63 | 1104 | 46643 | 2.002 | 15.8 | 3144 | 67
12:58 | 46679 | 46679 | 2.013 | 16.1 | 2787 | 63 | 1105 | 46644 | 2.005 | 15.8 | 3107 | 67
12:58 | 46680 | 46680 | 2.014 | 16.1 | 2761 | 63 | 1106 | 46645 | 2.004 | 15.8 | 3076 | 67
12:58 | 46681 | 46681 | 2.017 | 16.1 | 2736 | 64 | 1107 | 46646 | 2.004 | 15.8 | 3053 | 67
12:58 | 46682 | 46682 | 2.02 | 16.1 | 2710 | 63 | 1108 | 46647 | 2.004 | 15.8 | 3034 | 67
12:58 | 46683 | 46683 | 2.021 | 16.1 | 2685 | 64 | 1109 | 46648 | 2.006 | 15.8 | 3028 | 67
12:58 | 46684 | 46684 | 2.016 | 16.1 | 2663 | 63 | 1110 | 46649 | 2.006 | 15.8 | 3023 | 67
12:58 | 46685 | 46685 | 2.015 | 16.1 | 2644 | 63 | 1111 | 46650 | 2.007 | 15.8 | 3017 | 67
12:58 | 46686 | 46686 | 2.013 | 16.2 | 2683 | 63 | 1112 | 46651 | 2.006 | 15.8 | 3003 | 67
12:58 | 46687 | 46687 | 2.011 | 16.4 | 2782 | 63 | 1113 | 46652 | 2.009 | 15.8 | 3000 | 67
12:58 | 46688 | 46688 | 2.014 | 16.5 | 2820 | 63 | 1114 | 46653 | 2.013 | 15.8 | 2986 | 67
12:58 | 46689 | 46689 | 2.013 | 16.5 | 2784 | 63 | 1115 | 46654 | 2.015 | 15.9 | 3033 | 67
12:58 | 46690 | 46690 | 2.01 | 16.4 | 2682 | 63 | 1116 | 46655 | 2.017 | 15.9 | 3029 | 67
12:58 | 46691 | 46691 | 2.009 | 16.3 | 2578 | 63 | 1117 | 46656 | 2.02 | 15.9 | 3031 | 67
12:58 | 46692 | 46692 | 2.009 | 16.3 | 2536 | 63 | 1118 | 46657 | 2.02 | 15.9 | 3043 | 65
12:58 | 46693 | 46693 | 2.011 | 16.2 | 2452 | 63 | 1119 | 46658 | 2.018 | 15.9 | 3058 | 65
12:58 | 46694 | 46694 | 2.014 | 16.2 | 2429 | 63 | 1120 | 46659 | 2.02 | 15.9 | 3082 | 65
12:58 | 46695 | 46695 | 2.016 | 16.2 | 2420 | 63 | 1121 | 46660 | 2.022 | 15.9 | 3084 | 65
12:58 | 46696 | 46696 | 2.018 | 16.2 | 2412 | 63 | 1122 | 46661 | 2.024 | 15.9 | 3078 | 65
12:58 | 46697 | 46697 | 2.021 | 16.4 | 2508 | 63 | 1123 | 46662 | 2.025 | 15.9 | 3062 | 65
12:58 | 46698 | 46698 | 2.024 | 16.5 | 2540 | 63 | 1124 | 46663 | 2.027 | 15.9 | 3049 | 65
12:58 | 46699 | 46699 | 2.027 | 16.5 | 2504 | 63 | 1125 | 46664 | 2.028 | 15.9 | 3039 | 65
12:58 | 46700 | 46700 | 2.029 | 16.5 | 2453 | 63 | 1126 | 46665 | 2.028 | 15.9 | 3033 | 65
12:58 | 46701 | 46701 | 2.031 | 16.4 | 2345 | 63 | 1127 | 46666 | 2.029 | 15.9 | 3037 | 65
12:58 | 46702 | 46702 | 2.035 | 16.4 | 2291 | 63 | 1128 | 46667 | 2.028 | 15.9 | 3035 | 65
12:58 | 46703 | 46703 | 2.037 | 16.5 | 2295 | 63 | 1129 | 46668 | 2.025 | 15.9 | 3021 | 64
12:58 | 46704 | 46704 | 2.039 | 16.6 | 2304 | 63 | 1130 | 46669 | 2.021 | 15.9 | 3000 | 64
12:58 | 46705 | 46705 | 2.042 | 16.6 | 2268 | 63 | 1131 | 46670 | 2.022 | 16 | 3022 | 64
12:58 | 46707 | 46707 | 2.043 | 16.5 | 2184 | 63 | 1132 | 46671 | 2.022 | 16 | 2980 | 64
12:58 | 46708 | 46708 | 2.043 | 16.4 | 2097 | 63 | 1133 | 46672 | 2.022 | 16 | 2930 | 64
12:58 | 46709 | 46709 | 2.044 | 16.3 | 2021 | 63 | 1134 | 46673 | 2.019 | 16 | 2888 | 64
12:58 | 46710 | 46710 | 2.045 | 16.3 | 1995 | 63 | 1135 | 46674 | 2.013 | 16 | 2852 | 64
12:59 | 46711 | 46711 | 2.046 | 16.3 | 1972 | 63 | 1136 | 46675 | 2.011 | 16 | 2822 | 64
12:59 | 46712 | 46712 | 2.046 | 16.2 | 1910 | 63 | 1137 | 46676 | 2.01 | 16 | 2798 | 64
12:59 | 46713 | 46713 | 2.048 | 16.2 | 1895 | 63 | 1138 | 46677 | 2.008 | 16 | 2778 | 63
12:59 | 46714 | 46714 | 2.047 | 16.2 | 1870 | 63 | 1139 | 46678 | 2.009 | 16 | 2758 | 63
12:59 | 46715 | 46715 | 2.046 | 16.3 | 1882 | 63 | 1140 | 46679 | 2.013 | 16.1 | 2787 | 63
12:59 | 46716 | 46716 | 2.046 | 16.3 | 1855 | 62 | 1141 | 46680 | 2.014 | 16.1 | 2761 | 63
12:59 | 46717 | 46717 | 2.046 | 16.3 | 1823 | 62 | 1142 | 46681 | 2.017 | 16.1 | 2736 | 64
12:59 | 46718 | 46718 | 2.047 | 16.3 | 1789 | 62 | 1143 | 46682 | 2.02 | 16.1 | 2710 | 63
12:59 | 46719 | 46719 | 2.05 | 16.3 | 1759 | 62 | 1144 | 46683 | 2.021 | 16.1 | 2685 | 64
12:59 | 46720 | 46720 | 2.048 | 16.3 | 1727 | 62 | 1145 | 46684 | 2.016 | 16.1 | 2663 | 63
12:59 | 46721 | 46721 | 2.047 | 16.3 | 1706 | 62 | 1146 | 46685 | 2.015 | 16.1 | 2644 | 63
12:59 | 46722 | 46722 | 2.048 | 16.3 | 1702 | 62 | 1147 | 46686 | 2.013 | 16.2 | 2683 | 63
12:59 | 46723 | 46723 | 2.047 | 16.3 | 1700 | 62 | 1148 | 46687 | 2.011 | 16.4 | 2782 | 63
12:59 | 46724 | 46724 | 2.047 | 16.4 | 1741 | 62 | 1149 | 46688 | 2.014 | 16.5 | 2820 | 63
12:59 | 46725 | 46725 | 2.047 | 16.4 | 1749 | 62 | 1150 | 46689 | 2.013 | 16.5 | 2784 | 63
12:59 | 46726 | 46726 | 2.046 | 16.4 | 1754 | 62 | 1151 | 46690 | 2.01 | 16.4 | 2682 | 63
12:59 | 46727 | 46727 | 2.048 | 16.4 | 1756 | 62 | 1152 | 46691 | 2.009 | 16.3 | 2578 | 63
12:59 | 46728 | 46728 | 2.046 | 16.4 | 1752 | 62 | 1153 | 46692 | 2.009 | 16.3 | 2536 | 63
12:59 | 46729 | 46729 | 2.047 | 16.4 | 1739 | 62 | 1154 | 46693 | 2.011 | 16.2 | 2452 | 63
12:59 | 46730 | 46730 | 2.045 | 16.4 | 1717 | 62 | 1155 | 46694 | 2.014 | 16.2 | 2429 | 63
12:59 | 46731 | 46731 | 2.045 | 16.5 | 1728 | 62 | 1156 | 46695 | 2.016 | 16.2 | 2420 | 63
12:59 | 46732 | 46732 | 2.044 | 16.5 | 1693 | 62 | 1157 | 46696 | 2.018 | 16.2 | 2412 | 63
12:59 | 46733 | 46733 | 2.041 | 16.5 | 1648 | 61 | 1158 | 46697 | 2.021 | 16.4 | 2508 | 63
12:59 | 46734 | 46734 | 2.039 | 16.5 | 1604 | 61 | 1159 | 46698 | 2.024 | 16.5 | 2540 | 63
12:59 | 46735 | 46735 | 2.033 | 16.5 | 1542 | 61 | 1160 | 46699 | 2.027 | 16.5 | 2504 | 63
12:59 | 46736 | 46736 | 2.034 | 16.5 | 1502 | 61 | 1161 | 46700 | 2.029 | 16.5 | 2453 | 63
12:59 | 46737 | 46737 | 2.033 | 16.5 | 1462 | 61 | 1162 | 46701 | 2.031 | 16.4 | 2345 | 63
12:59 | 46738 | 46738 | 2.032 | 16.5 | 1428 | 61 | 1163 | 46702 | 2.035 | 16.4 | 2291 | 63
12:59 | 46739 | 46739 | 2.03 | 16.5 | 1391 | 61 | 1164 | 46703 | 2.037 | 16.5 | 2295 | 63
12:59 | 46740 | 46740 | 2.03 | 16.5 | 1362 | 61 | 1165 | 46704 | 2.039 | 16.6 | 2304 | 63
12:59 | 46741 | 46741 | 2.028 | 16.5 | 1335 | 60 | 1166 | 46705 | 2.042 | 16.6 | 2268 | 63
12:59 | 46742 | 46742 | 2.029 | 16.5 | 1317 | 61 | 1167 | 46706 | #N/A | #N/A | #N/A | #N/A
12:59 | 46743 | 46743 | 2.03 | 16.6 | 1329 | 60 | 1168 | 46707 | 2.043 | 16.5 | 2184 | 63
12:59 | 46744 | 46744 | 2.03 | 16.6 | 1309 | 60 | 1169 | 46708 | 2.043 | 16.4 | 2097 | 63
12:59 | 46745 | 46745 | 2.027 | 16.6 | 1293 | 60 | 1170 | 46709 | 2.044 | 16.3 | 2021 | 63
12:59 | 46746 | 46746 | 2.029 | 16.7 | 1297 | 60 | 1171 | 46710 | 2.045 | 16.3 | 1995 | 63
12:59 | 46747 | 46747 | 2.027 | 16.7 | 1272 | 60 | 1172 | 46711 | 2.046 | 16.3 | 1972 | 63
12:59 | 46748 | 46748 | 2.026 | 16.7 | 1239 | 60 | 1173 | 46712 | 2.046 | 16.2 | 1910 | 63
12:59 | 46749 | 46749 | 2.023 | 16.7 | 1206 | 60 | 1174 | 46713 | 2.048 | 16.2 | 1895 | 63
12:59 | 46750 | 46750 | 2.022 | 16.7 | 1172 | 60 | 1175 | 46714 | 2.047 | 16.2 | 1870 | 63
12:59 | 46751 | 46751 | 2.02 | 16.7 | 1144 | 60 | 1176 | 46715 | 2.046 | 16.3 | 1882 | 63
12:59 | 46752 | 46752 | 2.02 | 16.7 | 1116 | 60 | 1177 | 46716 | 2.046 | 16.3 | 1855 | 62
12:59 | 46753 | 46753 | 2.018 | 16.7 | 1088 | 60 | 1178 | 46717 | 2.046 | 16.3 | 1823 | 62
12:59 | 46754 | 46754 | 2.02 | 16.7 | 1076 | 60 | 1179 | 46718 | 2.047 | 16.3 | 1789 | 62
12:59 | 46755 | 46755 | 2.023 | 16.7 | 1062 | 60 | 1180 | 46719 | 2.05 | 16.3 | 1759 | 62
12:59 | 46756 | 46756 | 2.025 | 16.7 | 1051 | 60 | 1181 | 46720 | 2.048 | 16.3 | 1727 | 62
12:59 | 46757 | 46757 | 2.027 | 16.7 | 1044 | 60 | 1182 | 46721 | 2.047 | 16.3 | 1706 | 62
12:59 | 46758 | 46758 | 2.028 | 16.7 | 1037 | 60 | 1183 | 46722 | 2.048 | 16.3 | 1702 | 62
12:59 | 46759 | 46759 | 2.029 | 16.7 | 1032 | 60 | 1184 | 46723 | 2.047 | 16.3 | 1700 | 62
12:59 | 46760 | 46760 | 2.028 | 16.7 | 1030 | 60 | 1185 | 46724 | 2.047 | 16.4 | 1741 | 62
12:59 | 46761 | 46761 | 2.029 | 16.7 | 1027 | 60 | 1186 | 46725 | 2.047 | 16.4 | 1749 | 62
12:59 | 46762 | 46762 | 2.029 | 16.7 | 1025 | 59 | 1187 | 46726 | 2.046 | 16.4 | 1754 | 62
12:59 | 46763 | 46763 | 2.029 | 16.7 | 1018 | 59 | 1188 | 46727 | 2.048 | 16.4 | 1756 | 62
12:59 | 46764 | 46764 | 2.027 | 16.7 | 1011 | 59 | 1189 | 46728 | 2.046 | 16.4 | 1752 | 62
12:59 | 46765 | 46765 | 2.027 | 16.7 | 1002 | 59 | 1190 | 46729 | 2.047 | 16.4 | 1739 | 62
12:59 | 46766 | 46766 | 2.027 | 16.7 | 997 | 59 | 1191 | 46730 | 2.045 | 16.4 | 1717 | 62
12:59 | 46767 | 46767 | 2.028 | 16.6 | 970 | 59 | 1192 | 46731 | 2.045 | 16.5 | 1728 | 62
12:59 | 46768 | 46768 | 2.029 | 16.6 | 970 | 59 | 1193 | 46732 | 2.044 | 16.5 | 1693 | 62
12:59 | 46769 | 46769 | 2.029 | 16.6 | 972 | 59 | 1194 | 46733 | 2.041 | 16.5 | 1648 | 61
13:00 | 46770 | 46770 | 2.026 | 16.6 | 977 | 59 | 1195 | 46734 | 2.039 | 16.5 | 1604 | 61
13:00 | 46771 | 46771 | 2.026 | 16.6 | 977 | 59 | 1196 | 46735 | 2.033 | 16.5 | 1542 | 61
13:00 | 46772 | 46772 | 2.029 | 16.6 | 975 | 59 | 1197 | 46736 | 2.034 | 16.5 | 1502 | 61
13:00 | 46773 | 46773 | 2.028 | 16.6 | 968 | 59 | 1198 | 46737 | 2.033 | 16.5 | 1462 | 61
13:00 | 46774 | 46774 | 2.029 | 16.7 | 974 | 59 | 1199 | 46738 | 2.032 | 16.5 | 1428 | 61
13:00 | 46775 | 46775 | 2.027 | 16.7 | 960 | 59 | 1200 | 46739 | 2.03 | 16.5 | 1391 | 61
13:00 | 46776 | 46776 | 2.026 | 16.7 | 946 | 59 | 1201 | 46740 | 2.03 | 16.5 | 1362 | 61
13:00 | 46777 | 46777 | 2.023 | 16.7 | 930 | 59 | 1202 | 46741 | 2.028 | 16.5 | 1335 | 60
13:00 | 46778 | 46778 | 2.022 | 16.7 | 920 | 58 | 1203 | 46742 | 2.029 | 16.5 | 1317 | 61
13:00 | 46779 | 46779 | 2.022 | 16.7 | 909 | 58 | 1204 | 46743 | 2.03 | 16.6 | 1329 | 60
13:00 | 46780 | 46780 | 2.02 | 16.6 | 877 | 58 | 1205 | 46744 | 2.03 | 16.6 | 1309 | 60
13:00 | 46781 | 46781 | 2.02 | 16.6 | 870 | 58 | 1206 | 46745 | 2.027 | 16.6 | 1293 | 60
13:00 | 46782 | 46782 | 2.019 | 16.6 | 868 | 58 | 1207 | 46746 | 2.029 | 16.7 | 1297 | 60
13:00 | 46783 | 46783 | 2.019 | 16.6 | 868 | 58 | 1208 | 46747 | 2.027 | 16.7 | 1272 | 60
13:00 | 46784 | 46784 | 2.018 | 16.6 | 868 | 58 | 1209 | 46748 | 2.026 | 16.7 | 1239 | 60
13:00 | 46785 | 46785 | 2.017 | 16.6 | 870 | 58 | 1210 | 46749 | 2.023 | 16.7 | 1206 | 60
13:00 | 46786 | 46786 | 2.016 | 16.7 | 890 | 58 | 1211 | 46750 | 2.022 | 16.7 | 1172 | 60
13:00 | 46787 | 46787 | 2.017 | 16.7 | 899 | 58 | 1212 | 46751 | 2.02 | 16.7 | 1144 | 60
13:00 | 46788 | 46788 | 2.016 | 16.7 | 906 | 58 | 1213 | 46752 | 2.02 | 16.7 | 1116 | 60
13:00 | 46789 | 46789 | 2.016 | 16.7 | 909 | 58 | 1214 | 46753 | 2.018 | 16.7 | 1088 | 60
13:00 | 46790 | 46790 | 2.015 | 16.7 | 909 | 58 | 1215 | 46754 | 2.02 | 16.7 | 1076 | 60
13:00 | 46791 | 46791 | 2.014 | 16.7 | 904 | 58 | 1216 | 46755 | 2.023 | 16.7 | 1062 | 60
13:00 | 46792 | 46792 | 2.014 | 16.7 | 897 | 58 | 1217 | 46756 | 2.025 | 16.7 | 1051 | 60
13:00 | 46793 | 46793 | 2.014 | 16.8 | 911 | 58 | 1218 | 46757 | 2.027 | 16.7 | 1044 | 60
13:00 | 46794 | 46794 | 2.014 | 16.8 | 907 | 58 | 1219 | 46758 | 2.028 | 16.7 | 1037 | 60
13:00 | 46795 | 46795 | 2.015 | 16.8 | 902 | 57 | 1220 | 46759 | 2.029 | 16.7 | 1032 | 60
13:00 | 46796 | 46796 | 2.014 | 16.8 | 897 | 57 | 1221 | 46760 | 2.028 | 16.7 | 1030 | 60
13:00 | 46797 | 46797 | 2.013 | 16.8 | 888 | 57 | 1222 | 46761 | 2.029 | 16.7 | 1027 | 60
13:00 | 46798 | 46798 | 2.012 | 16.8 | 880 | 57 | 1223 | 46762 | 2.029 | 16.7 | 1025 | 59
13:00 | 46799 | 46799 | 2.01 | 16.8 | 873 | 57 | 1224 | 46763 | 2.029 | 16.7 | 1018 | 59
13:00 | 46800 | 46800 | 2.009 | 16.8 | 861 | 57 | 1225 | 46764 | 2.027 | 16.7 | 1011 | 59
13:00 | 46801 | 46801 | 2.007 | 16.8 | 854 | 57 | 1226 | 46765 | 2.027 | 16.7 | 1002 | 59
13:00 | 46802 | 46802 | 2.003 | 16.8 | 847 | 57 | 1227 | 46766 | 2.027 | 16.7 | 997 | 59
13:00 | 46803 | 46803 | 2.001 | 16.8 | 835 | 57 | 1228 | 46767 | 2.028 | 16.6 | 970 | 59
13:00 | 46804 | 46804 | 1.999 | 16.8 | 826 | 57 | 1229 | 46768 | 2.029 | 16.6 | 970 | 59
13:00 | 46805 | 46805 | 1.996 | 16.8 | 821 | 56 | 1230 | 46769 | 2.029 | 16.6 | 972 | 59
13:00 | 46806 | 46806 | 1.996 | 16.8 | 819 | 56 | 1231 | 46770 | 2.026 | 16.6 | 977 | 59
13:00 | 46807 | 46807 | 1.995 | 16.8 | 819 | 56 | 1232 | 46771 | 2.026 | 16.6 | 977 | 59
13:00 | 46808 | 46808 | 1.992 | 16.8 | 821 | 56 | 1233 | 46772 | 2.029 | 16.6 | 975 | 59
13:00 | 46809 | 46809 | 1.99 | 16.8 | 821 | 56 | 1234 | 46773 | 2.028 | 16.6 | 968 | 59
13:00 | 46810 | 46810 | 1.991 | 16.8 | 826 | 56 | 1235 | 46774 | 2.029 | 16.7 | 974 | 59
13:00 | 46811 | 46811 | 1.986 | 16.8 | 833 | 56 | 1236 | 46775 | 2.027 | 16.7 | 960 | 59
13:00 | 46812 | 46812 | 1.986 | 16.9 | 856 | 56 | 1237 | 46776 | 2.026 | 16.7 | 946 | 59
13:00 | 46813 | 46813 | 1.987 | 16.9 | 863 | 56 | 1238 | 46777 | 2.023 | 16.7 | 930 | 59
13:00 | 46814 | 46814 | 1.983 | 16.9 | 865 | 56 | 1239 | 46778 | 2.022 | 16.7 | 920 | 58
13:00 | 46816 | 46816 | 1.982 | 16.9 | 868 | 56 | 1240 | 46779 | 2.022 | 16.7 | 909 | 58
13:00 | 46817 | 46817 | 1.982 | 16.9 | 868 | 56 | 1241 | 46780 | 2.02 | 16.6 | 877 | 58
13:00 | 46818 | 46818 | 1.979 | 16.9 | 863 | 55 | 1242 | 46781 | 2.02 | 16.6 | 870 | 58
13:00 | 46819 | 46819 | 1.977 | 17 | 877 | 55 | 1243 | 46782 | 2.019 | 16.6 | 868 | 58
13:00 | 46820 | 46820 | 1.976 | 17 | 870 | 55 | 1244 | 46783 | 2.019 | 16.6 | 868 | 58
13:00 | 46821 | 46821 | 1.974 | 17 | 862 | 55 | 1245 | 46784 | 2.018 | 16.6 | 868 | 58
13:00 | 46822 | 46822 | 1.971 | 16.9 | 836 | 55 | 1246 | 46785 | 2.017 | 16.6 | 870 | 58
13:00 | 46823 | 46823 | 1.972 | 16.9 | 829 | 55 | 1247 | 46786 | 2.016 | 16.7 | 890 | 58
13:00 | 46824 | 46824 | 1.973 | 16.9 | 826 | 55 | 1248 | 46787 | 2.017 | 16.7 | 899 | 58
13:00 | 46825 | 46825 | 1.971 | 17 | 842 | 55 | 1249 | 46788 | 2.016 | 16.7 | 906 | 58
13:00 | 46826 | 46826 | 1.97 | 17 | 840 | 55 | 1250 | 46789 | 2.016 | 16.7 | 909 | 58
13:00 | 46827 | 46827 | 1.968 | 17 | 835 | 55 | 1251 | 46790 | 2.015 | 16.7 | 909 | 58
13:00 | 46828 | 46828 | 1.969 | 17 | 827 | 55 | 1252 | 46791 | 2.014 | 16.7 | 904 | 58
13:00 | 46829 | 46829 | 1.968 | 17 | 820 | 55 | 1253 | 46792 | 2.014 | 16.7 | 897 | 58
13:00 | 46830 | 46830 | 1.967 | 17 | 810 | 55 | 1254 | 46793 | 2.014 | 16.8 | 911 | 58
13:01 | 46831 | 46831 | 1.967 | 17 | 805 | 55 | 1255 | 46794 | 2.014 | 16.8 | 907 | 58
13:01 | 46832 | 46832 | 1.968 | 17 | 795 | 55 | 1256 | 46795 | 2.015 | 16.8 | 902 | 57
13:01 | 46833 | 46833 | 1.963 | 17.1 | 805 | 54 | 1257 | 46796 | 2.014 | 16.8 | 897 | 57
13:01 | 46834 | 46834 | 1.963 | 17.1 | 797 | 54 | 1258 | 46797 | 2.013 | 16.8 | 888 | 57
13:01 | 46835 | 46835 | 1.961 | 17.1 | 787 | 54 | 1259 | 46798 | 2.012 | 16.8 | 880 | 57
13:01 | 46836 | 46836 | 1.958 | 17 | 755 | 54 | 1260 | 46799 | 2.01 | 16.8 | 873 | 57
13:01 | 46837 | 46837 | 1.959 | 17 | 752 | 54 | 1261 | 46800 | 2.009 | 16.8 | 861 | 57
13:01 | 46838 | 46838 | 1.956 | 17 | 750 | 54 | 1262 | 46801 | 2.007 | 16.8 | 854 | 57
13:01 | 46839 | 46839 | 1.957 | 17 | 752 | 54 | 1263 | 46802 | 2.003 | 16.8 | 847 | 57
13:01 | 46840 | 46840 | 1.954 | 17 | 762 | 54 | 1264 | 46803 | 2.001 | 16.8 | 835 | 57
13:01 | 46841 | 46841 | 1.952 | 17 | 767 | 54 | 1265 | 46804 | 1.999 | 16.8 | 826 | 57
13:01 | 46842 | 46842 | 1.949 | 17 | 770 | 54 | 1266 | 46805 | 1.996 | 16.8 | 821 | 56
13:01 | 46843 | 46843 | 1.949 | 17 | 772 | 53 | 1267 | 46806 | 1.996 | 16.8 | 819 | 56
13:01 | 46844 | 46844 | 1.947 | 17 | 775 | 53 | 1268 | 46807 | 1.995 | 16.8 | 819 | 56
13:01 | 46845 | 46845 | 1.947 | 17.1 | 792 | 53 | 1269 | 46808 | 1.992 | 16.8 | 821 | 56
13:01 | 46846 | 46846 | 1.944 | 17.1 | 789 | 53 | 1270 | 46809 | 1.99 | 16.8 | 821 | 56
13:01 | 46847 | 46847 | 1.944 | 17.1 | 784 | 53 | 1271 | 46810 | 1.991 | 16.8 | 826 | 56
13:01 | 46848 | 46848 | 1.942 | 17.1 | 782 | 53 | 1272 | 46811 | 1.986 | 16.8 | 833 | 56
13:01 | 46849 | 46849 | 1.94 | 17.1 | 782 | 53 | 1273 | 46812 | 1.986 | 16.9 | 856 | 56
13:01 | 46850 | 46850 | 1.939 | 17.1 | 782 | 53 | 1274 | 46813 | 1.987 | 16.9 | 863 | 56
13:01 | 46851 | 46851 | 1.938 | 17.1 | 782 | 53 | 1275 | 46814 | 1.983 | 16.9 | 865 | 56
13:01 | 46852 | 46852 | 1.935 | 17.1 | 782 | 53 | 1276 | 46815 | #N/A | #N/A | #N/A | #N/A
13:01 | 46853 | 46853 | 1.932 | 17.1 | 787 | 53 | 1277 | 46816 | 1.982 | 16.9 | 868 | 56
13:01 | 46854 | 46854 | 1.931 | 17.1 | 787 | 53 | 1278 | 46817 | 1.982 | 16.9 | 868 | 56
13:01 | 46855 | 46855 | 1.93 | 17.1 | 787 | 53 | 1279 | 46818 | 1.979 | 16.9 | 863 | 55
13:01 | 46856 | 46856 | 1.929 | 17.1 | 789 | 52 | 1280 | 46819 | 1.977 | 17 | 877 | 55
13:01 | 46857 | 46857 | 1.928 | 17.1 | 787 | 52 | 1281 | 46820 | 1.976 | 17 | 870 | 55
13:01 | 46858 | 46858 | 1.929 | 17.1 | 787 | 52 | 1282 | 46821 | 1.974 | 17 | 862 | 55
13:01 | 46859 | 46859 | 1.927 | 17.1 | 782 | 52 | 1283 | 46822 | 1.971 | 16.9 | 836 | 55
13:01 | 46860 | 46860 | 1.925 | 17.2 | 794 | 52 | 1284 | 46823 | 1.972 | 16.9 | 829 | 55
13:01 | 46861 | 46861 | 1.924 | 17.2 | 789 | 52 | 1285 | 46824 | 1.973 | 16.9 | 826 | 55
13:01 | 46862 | 46862 | 1.922 | 17.2 | 784 | 52 | 1286 | 46825 | 1.971 | 17 | 842 | 55
13:01 | 46863 | 46863 | 1.922 | 17.2 | 778 | 52 | 1287 | 46826 | 1.97 | 17 | 840 | 55
13:01 | 46864 | 46864 | 1.921 | 17.2 | 778 | 52 | 1288 | 46827 | 1.968 | 17 | 835 | 55
13:01 | 46865 | 46865 | 1.921 | 17.1 | 758 | 52 | 1289 | 46828 | 1.969 | 17 | 827 | 55
13:01 | 46866 | 46866 | 1.923 | 17.1 | 758 | 52 | 1290 | 46829 | 1.968 | 17 | 820 | 55
13:01 | 46867 | 46867 | 1.923 | 17.1 | 761 | 52 | 1291 | 46830 | 1.967 | 17 | 810 | 55
13:01 | 46868 | 46868 | 1.924 | 17.1 | 764 | 52 | 1292 | 46831 | 1.967 | 17 | 805 | 55
13:01 | 46869 | 46869 | 1.921 | 17.1 | 764 | 52 | 1293 | 46832 | 1.968 | 17 | 795 | 55
13:01 | 46870 | 46870 | 1.922 | 17.1 | 764 | 52 | 1294 | 46833 | 1.963 | 17.1 | 805 | 54
13:01 | 46871 | 46871 | 1.924 | 17.1 | 769 | 52 | 1295 | 46834 | 1.963 | 17.1 | 797 | 54
13:01 | 46872 | 46872 | 1.923 | 17.1 | 771 | 52 | 1296 | 46835 | 1.961 | 17.1 | 787 | 54
13:01 | 46873 | 46873 | 1.924 | 17.1 | 771 | 52 | 1297 | 46836 | 1.958 | 17 | 755 | 54
13:01 | 46874 | 46874 | 1.924 | 17.1 | 776 | 52 | 1298 | 46837 | 1.959 | 17 | 752 | 54
13:01 | 46875 | 46875 | 1.924 | 17.1 | 776 | 51 | 1299 | 46838 | 1.956 | 17 | 750 | 54
13:01 | 46876 | 46876 | 1.924 | 17.1 | 776 | 51 | 1300 | 46839 | 1.957 | 17 | 752 | 54
13:01 | 46877 | 46877 | 1.921 | 17.1 | 779 | 51 | 1301 | 46840 | 1.954 | 17 | 762 | 54
13:01 | 46878 | 46878 | 1.92 | 17.1 | 776 | 51 | 1302 | 46841 | 1.952 | 17 | 767 | 54
13:01 | 46879 | 46879 | 1.918 | 17.2 | 797 | 51 | 1303 | 46842 | 1.949 | 17 | 770 | 54
13:01 | 46880 | 46880 | 1.916 | 17.2 | 794 | 51 | 1304 | 46843 | 1.949 | 17 | 772 | 53
13:01 | 46881 | 46881 | 1.916 | 17.2 | 792 | 51 | 1305 | 46844 | 1.947 | 17 | 775 | 53
13:01 | 46882 | 46882 | 1.912 | 17.2 | 792 | 51 | 1306 | 46845 | 1.947 | 17.1 | 792 | 53
13:01 | 46883 | 46883 | 1.909 | 17.2 | 786 | 51 | 1307 | 46846 | 1.944 | 17.1 | 789 | 53
13:01 | 46884 | 46884 | 1.909 | 17.2 | 784 | 51 | 1308 | 46847 | 1.944 | 17.1 | 784 | 53
13:01 | 46885 | 46885 | 1.906 | 17.2 | 778 | 51 | 1309 | 46848 | 1.942 | 17.1 | 782 | 53
13:01 | 46886 | 46886 | 1.906 | 17.2 | 778 | 51 | 1310 | 46849 | 1.94 | 17.1 | 782 | 53
13:01 | 46887 | 46887 | 1.905 | 17.2 | 778 | 51 | 1311 | 46850 | 1.939 | 17.1 | 782 | 53
13:01 | 46888 | 46888 | 1.904 | 17.2 | 784 | 50 | 1312 | 46851 | 1.938 | 17.1 | 782 | 53
13:01 | 46889 | 46889 | 1.899 | 17.1 | 769 | 50 | 1313 | 46852 | 1.935 | 17.1 | 782 | 53
13:02 | 46890 | 46890 | 1.9 | 17.2 | 794 | 50 | 1314 | 46853 | 1.932 | 17.1 | 787 | 53
13:02 | 46891 | 46891 | 1.898 | 17.2 | 797 | 50 | 1315 | 46854 | 1.931 | 17.1 | 787 | 53
13:02 | 46892 | 46892 | 1.897 | 17.2 | 802 | 50 | 1316 | 46855 | 1.93 | 17.1 | 787 | 53
13:02 | 46893 | 46893 | 1.897 | 17.2 | 802 | 50 | 1317 | 46856 | 1.929 | 17.1 | 789 | 52
13:02 | 46894 | 46894 | 1.896 | 17.2 | 799 | 50 | 1318 | 46857 | 1.928 | 17.1 | 787 | 52
13:02 | 46895 | 46895 | 1.894 | 17.2 | 799 | 50 | 1319 | 46858 | 1.929 | 17.1 | 787 | 52
13:02 | 46896 | 46896 | 1.891 | 17.2 | 802 | 50 | 1320 | 46859 | 1.927 | 17.1 | 782 | 52
13:02 | 46897 | 46897 | 1.889 | 17.2 | 799 | 50 | 1321 | 46860 | 1.925 | 17.2 | 794 | 52
13:02 | 46898 | 46898 | 1.889 | 17.2 | 802 | 50 | 1322 | 46861 | 1.924 | 17.2 | 789 | 52
13:02 | 46899 | 46899 | 1.888 | 17.2 | 802 | 50 | 1323 | 46862 | 1.922 | 17.2 | 784 | 52
13:02 | 46900 | 46900 | 1.889 | 17.2 | 802 | 50 | 1324 | 46863 | 1.922 | 17.2 | 778 | 52
13:02 | 46901 | 46901 | 1.887 | 17.3 | 824 | 50 | 1325 | 46864 | 1.921 | 17.2 | 778 | 52
13:02 | 46902 | 46902 | 1.884 | 17.3 | 824 | 49 | 1326 | 46865 | 1.921 | 17.1 | 758 | 52
13:02 | 46903 | 46903 | 1.881 | 17.3 | 824 | 49 | 1327 | 46866 | 1.923 | 17.1 | 758 | 52
13:02 | 46904 | 46904 | 1.88 | 17.3 | 827 | 49 | 1328 | 46867 | 1.923 | 17.1 | 761 | 52
13:02 | 46905 | 46905 | 1.878 | 17.3 | 827 | 49 | 1329 | 46868 | 1.924 | 17.1 | 764 | 52
13:02 | 46906 | 46906 | 1.879 | 17.3 | 829 | 49 | 1330 | 46869 | 1.921 | 17.1 | 764 | 52
13:02 | 46907 | 46907 | 1.877 | 17.3 | 829 | 49 | 1331 | 46870 | 1.922 | 17.1 | 764 | 52
13:02 | 46908 | 46908 | 1.874 | 17.3 | 829 | 49 | 1332 | 46871 | 1.924 | 17.1 | 769 | 52
13:02 | 46909 | 46909 | 1.871 | 17.3 | 829 | 49 | 1333 | 46872 | 1.923 | 17.1 | 771 | 52
13:02 | 46910 | 46910 | 1.871 | 17.3 | 829 | 49 | 1334 | 46873 | 1.924 | 17.1 | 771 | 52
13:02 | 46911 | 46911 | 1.871 | 17.3 | 829 | 49 | 1335 | 46874 | 1.924 | 17.1 | 776 | 52
13:02 | 46912 | 46912 | 1.868 | 17.3 | 832 | 49 | 1336 | 46875 | 1.924 | 17.1 | 776 | 51
13:02 | 46913 | 46913 | 1.865 | 17.3 | 832 | 48 | 1337 | 46876 | 1.924 | 17.1 | 776 | 51
13:02 | 46914 | 46914 | 1.864 | 17.3 | 835 | 48 | 1338 | 46877 | 1.921 | 17.1 | 779 | 51
13:02 | 46915 | 46915 | 1.864 | 17.4 | 858 | 48 | 1339 | 46878 | 1.92 | 17.1 | 776 | 51
13:02 | 46916 | 46916 | 1.863 | 17.4 | 858 | 48 | 1340 | 46879 | 1.918 | 17.2 | 797 | 51
13:02 | 46917 | 46917 | 1.862 | 17.4 | 858 | 48 | 1341 | 46880 | 1.916 | 17.2 | 794 | 51
13:02 | 46918 | 46918 | 1.861 | 17.4 | 858 | 48 | 1342 | 46881 | 1.916 | 17.2 | 792 | 51
13:02 | 46920 | 46920 | 1.857 | 17.4 | 858 | 48 | 1343 | 46882 | 1.912 | 17.2 | 792 | 51
13:02 | 46921 | 46921 | 1.855 | 17.4 | 852 | 48 | 1344 | 46883 | 1.909 | 17.2 | 786 | 51
13:02 | 46922 | 46922 | 1.854 | 17.4 | 852 | 48 | 1345 | 46884 | 1.909 | 17.2 | 784 | 51
13:02 | 46923 | 46923 | 1.854 | 17.4 | 852 | 48 | 1346 | 46885 | 1.906 | 17.2 | 778 | 51
13:02 | 46924 | 46924 | 1.853 | 17.4 | 847 | 48 | 1347 | 46886 | 1.906 | 17.2 | 778 | 51
13:02 | 46925 | 46925 | 1.85 | 17.4 | 841 | 48 | 1348 | 46887 | 1.905 | 17.2 | 778 | 51
13:02 | 46926 | 46926 | 1.85 | 17.4 | 838 | 48 | 1349 | 46888 | 1.904 | 17.2 | 784 | 50
13:02 | 46927 | 46927 | 1.848 | 17.4 | 836 | 48 | 1350 | 46889 | 1.899 | 17.1 | 769 | 50
13:02 | 46928 | 46928 | 1.848 | 17.4 | 836 | 48 | 1351 | 46890 | 1.9 | 17.2 | 794 | 50
13:02 | 46929 | 46929 | 1.847 | 17.4 | 836 | 47 | 1352 | 46891 | 1.898 | 17.2 | 797 | 50
13:02 | 46930 | 46930 | 1.846 | 17.4 | 841 | 47 | 1353 | 46892 | 1.897 | 17.2 | 802 | 50
13:02 | 46931 | 46931 | 1.843 | 17.4 | 841 | 47 | 1354 | 46893 | 1.897 | 17.2 | 802 | 50
13:02 | 46932 | 46932 | 1.835 | 17.4 | 847 | 47 | 1355 | 46894 | 1.896 | 17.2 | 799 | 50
13:02 | 46933 | 46933 | 1.833 | 17.4 | 852 | 47 | 1356 | 46895 | 1.894 | 17.2 | 799 | 50
13:02 | 46934 | 46934 | 1.83 | 17.4 | 852 | 47 | 1357 | 46896 | 1.891 | 17.2 | 802 | 50
13:02 | 46935 | 46935 | 1.825 | 17.4 | 855 | 47 | 1358 | 46897 | 1.889 | 17.2 | 799 | 50
13:02 | 46936 | 46936 | 1.822 | 17.4 | 858 | 47 | 1359 | 46898 | 1.889 | 17.2 | 802 | 50
13:02 | 46937 | 46937 | 1.818 | 17.4 | 863 | 46 | 1360 | 46899 | 1.888 | 17.2 | 802 | 50
13:02 | 46938 | 46938 | 1.819 | 17.4 | 866 | 46 | 1361 | 46900 | 1.889 | 17.2 | 802 | 50
13:02 | 46939 | 46939 | 1.816 | 17.4 | 872 | 46 | 1362 | 46901 | 1.887 | 17.3 | 824 | 50
13:02 | 46940 | 46940 | 1.813 | 17.4 | 874 | 46 | 1363 | 46902 | 1.884 | 17.3 | 824 | 49
13:02 | 46941 | 46941 | 1.812 | 17.4 | 880 | 46 | 1364 | 46903 | 1.881 | 17.3 | 824 | 49
13:02 | 46942 | 46942 | 1.811 | 17.4 | 880 | 46 | 1365 | 46904 | 1.88 | 17.3 | 827 | 49
13:02 | 46943 | 46943 | 1.808 | 17.4 | 883 | 46 | 1366 | 46905 | 1.878 | 17.3 | 827 | 49
13:02 | 46944 | 46944 | 1.803 | 17.5 | 905 | 46 | 1367 | 46906 | 1.879 | 17.3 | 829 | 49
13:02 | 46945 | 46945 | 1.801 | 17.6 | 923 | 46 | 1368 | 46907 | 1.877 | 17.3 | 829 | 49
13:02 | 46946 | 46946 | 1.802 | 17.6 | 914 | 46 | 1369 | 46908 | 1.874 | 17.3 | 829 | 49
13:02 | 46947 | 46947 | 1.801 | 17.7 | 933 | 46 | 1370 | 46909 | 1.871 | 17.3 | 829 | 49
13:02 | 46948 | 46948 | 1.8 | 17.7 | 930 | 46 | 1371 | 46910 | 1.871 | 17.3 | 829 | 49
13:02 | 46949 | 46949 | 1.798 | 17.7 | 921 | 46 | 1372 | 46911 | 1.871 | 17.3 | 829 | 49
13:02 | 46950 | 46950 | 1.797 | 17.7 | 912 | 45 | 1373 | 46912 | 1.868 | 17.3 | 832 | 49
13:03 | 46951 | 46951 | 1.793 | 17.7 | 909 | 45 | 1374 | 46913 | 1.865 | 17.3 | 832 | 48
13:03 | 46952 | 46952 | 1.79 | 17.7 | 896 | 45 | 1375 | 46914 | 1.864 | 17.3 | 835 | 48
13:03 | 46953 | 46953 | 1.79 | 17.7 | 890 | 45 | 1376 | 46915 | 1.864 | 17.4 | 858 | 48
13:03 | 46954 | 46954 | 1.792 | 17.7 | 884 | 45 | 1377 | 46916 | 1.863 | 17.4 | 858 | 48
13:03 | 46955 | 46955 | 1.792 | 17.8 | 906 | 45 | 1378 | 46917 | 1.862 | 17.4 | 858 | 48
13:03 | 46956 | 46956 | 1.79 | 17.8 | 906 | 45 | 1379 | 46918 | 1.861 | 17.4 | 858 | 48
13:03 | 46957 | 46957 | 1.789 | 17.8 | 900 | 45 | 1380 | 46919 | #N/A | #N/A | #N/A | #N/A
13:03 | 46958 | 46958 | 1.79 | 17.8 | 893 | 45 | 1381 | 46920 | 1.857 | 17.4 | 858 | 48
13:03 | 46959 | 46959 | 1.79 | 17.7 | 863 | 45 | 1382 | 46921 | 1.855 | 17.4 | 852 | 48
13:03 | 46960 | 46960 | 1.789 | 17.7 | 863 | 45 | 1383 | 46922 | 1.854 | 17.4 | 852 | 48
13:03 | 46961 | 46961 | 1.789 | 17.7 | 866 | 45 | 1384 | 46923 | 1.854 | 17.4 | 852 | 48
13:03 | 46962 | 46962 | 1.791 | 17.7 | 869 | 45 | 1385 | 46924 | 1.853 | 17.4 | 847 | 48
13:03 | 46963 | 46963 | 1.791 | 17.8 | 903 | 45 | 1386 | 46925 | 1.85 | 17.4 | 841 | 48
13:03 | 46964 | 46964 | 1.791 | 17.8 | 903 | 45 | 1387 | 46926 | 1.85 | 17.4 | 838 | 48
13:03 | 46965 | 46965 | 1.791 | 17.7 | 878 | 45 | 1388 | 46927 | 1.848 | 17.4 | 836 | 48
13:03 | 46966 | 46966 | 1.793 | 17.7 | 878 | 45 | 1389 | 46928 | 1.848 | 17.4 | 836 | 48
13:03 | 46967 | 46967 | 1.795 | 17.6 | 855 | 45 | 1390 | 46929 | 1.847 | 17.4 | 836 | 47
13:03 | 46968 | 46968 | 1.793 | 17.5 | 834 | 45 | 1391 | 46930 | 1.846 | 17.4 | 841 | 47
13:03 | 46969 | 46969 | 1.794 | 17.5 | 840 | 45 | 1392 | 46931 | 1.843 | 17.4 | 841 | 47
13:03 | 46970 | 46970 | 1.793 | 17.5 | 845 | 45 | 1393 | 46932 | 1.835 | 17.4 | 847 | 47
13:03 | 46971 | 46971 | 1.792 | 17.5 | 854 | 45 | 1394 | 46933 | 1.833 | 17.4 | 852 | 47
13:03 | 46972 | 46972 | 1.795 | 17.5 | 857 | 45 | 1395 | 46934 | 1.83 | 17.4 | 852 | 47
13:03 | 46973 | 46973 | 1.796 | 17.5 | 860 | 45 | 1396 | 46935 | 1.825 | 17.4 | 855 | 47
13:03 | 46974 | 46974 | 1.796 | 17.5 | 860 | 45 | 1397 | 46936 | 1.822 | 17.4 | 858 | 47
13:03 | 46975 | 46975 | 1.794 | 17.5 | 860 | 45 | 1398 | 46937 | 1.818 | 17.4 | 863 | 46
13:03 | 46976 | 46976 | 1.796 | 17.6 | 879 | 45 | 1399 | 46938 | 1.819 | 17.4 | 866 | 46
13:03 | 46977 | 46977 | 1.795 | 17.6 | 873 | 44 | 1400 | 46939 | 1.816 | 17.4 | 872 | 46
13:03 | 46978 | 46978 | 1.794 | 17.6 | 870 | 44 | 1401 | 46940 | 1.813 | 17.4 | 874 | 46
13:03 | 46979 | 46979 | 1.788 | 17.6 | 864 | 44 | 1402 | 46941 | 1.812 | 17.4 | 880 | 46
13:03 | 46980 | 46980 | 1.785 | 17.5 | 834 | 44 | 1403 | 46942 | 1.811 | 17.4 | 880 | 46
13:03 | 46981 | 46981 | 1.783 | 17.5 | 828 | 44 | 1404 | 46943 | 1.808 | 17.4 | 883 | 46
13:03 | 46982 | 46982 | 1.782 | 17.5 | 825 | 44 | 1405 | 46944 | 1.803 | 17.5 | 905 | 46
13:03 | 46983 | 46983 | 1.779 | 17.6 | 841 | 44 | 1406 | 46945 | 1.801 | 17.6 | 923 | 46
13:03 | 46984 | 46984 | 1.779 | 17.6 | 838 | 44 | 1407 | 46946 | 1.802 | 17.6 | 914 | 46
13:03 | 46985 | 46985 | 1.776 | 17.6 | 832 | 44 | 1408 | 46947 | 1.801 | 17.7 | 933 | 46
13:03 | 46986 | 46986 | 1.778 | 17.6 | 826 | 44 | 1409 | 46948 | 1.8 | 17.7 | 930 | 46
13:03 | 46987 | 46987 | 1.777 | 17.6 | 823 | 44 | 1410 | 46949 | 1.798 | 17.7 | 921 | 46
13:03 | 46988 | 46988 | 1.779 | 17.6 | 817 | 44 | 1411 | 46950 | 1.797 | 17.7 | 912 | 45
13:03 | 46989 | 46989 | 1.776 | 17.6 | 814 | 44 | 1412 | 46951 | 1.793 | 17.7 | 909 | 45
13:03 | 46990 | 46990 | 1.778 | 17.6 | 817 | 44 | 1413 | 46952 | 1.79 | 17.7 | 896 | 45
13:03 | 46991 | 46991 | 1.777 | 17.7 | 839 | 44 | 1414 | 46953 | 1.79 | 17.7 | 890 | 45
13:03 | 46992 | 46992 | 1.778 | 17.8 | 859 | 44 | 1415 | 46954 | 1.792 | 17.7 | 884 | 45
13:03 | 46993 | 46993 | 1.776 | 17.9 | 883 | 44 | 1416 | 46955 | 1.792 | 17.8 | 906 | 45
13:03 | 46994 | 46994 | 1.778 | 17.9 | 870 | 44 | 1417 | 46956 | 1.79 | 17.8 | 906 | 45
13:03 | 46995 | 46995 | 1.778 | 17.9 | 864 | 43 | 1418 | 46957 | 1.789 | 17.8 | 900 | 45
13:03 | 46996 | 46996 | 1.778 | 17.8 | 831 | 43 | 1419 | 46958 | 1.79 | 17.8 | 893 | 45
13:03 | 46997 | 46997 | 1.778 | 17.8 | 825 | 43 | 1420 | 46959 | 1.79 | 17.7 | 863 | 45
13:03 | 46998 | 46998 | 1.776 | 17.7 | 796 | 43 | 1421 | 46960 | 1.789 | 17.7 | 863 | 45
13:03 | 46999 | 46999 | 1.777 | 17.7 | 799 | 43 | 1422 | 46961 | 1.789 | 17.7 | 866 | 45
13:03 | 47000 | 47000 | 1.776 | 17.6 | 782 | 43 | 1423 | 46962 | 1.791 | 17.7 | 869 | 45
13:03 | 47001 | 47001 | 1.775 | 17.6 | 788 | 43 | 1424 | 46963 | 1.791 | 17.8 | 903 | 45
13:03 | 47002 | 47002 | 1.775 | 17.6 | 794 | 43 | 1425 | 46964 | 1.791 | 17.8 | 903 | 45
13:03 | 47003 | 47003 | 1.773 | 17.6 | 802 | 43 | 1426 | 46965 | 1.791 | 17.7 | 878 | 45
13:03 | 47004 | 47004 | 1.772 | 17.6 | 808 | 43 | 1427 | 46966 | 1.793 | 17.7 | 878 | 45
13:03 | 47005 | 47005 | 1.772 | 17.6 | 823 | 43 | 1428 | 46967 | 1.795 | 17.6 | 855 | 45
13:03 | 47006 | 47006 | 1.769 | 17.6 | 832 | 43 | 1429 | 46968 | 1.793 | 17.5 | 834 | 45
13:03 | 47007 | 47007 | 1.77 | 17.6 | 838 | 43 | 1430 | 46969 | 1.794 | 17.5 | 840 | 45
13:03 | 47008 | 47008 | 1.767 | 17.6 | 841 | 43 | 1431 | 46970 | 1.793 | 17.5 | 845 | 45
13:03 | 47009 | 47009 | 1.766 | 17.6 | 844 | 44 | 1432 | 46971 | 1.792 | 17.5 | 854 | 45
13:04 | 47010 | 47010 | 1.769 | 17.6 | 847 | 44 | 1433 | 46972 | 1.795 | 17.5 | 857 | 45
13:04 | 47011 | 47011 | 1.768 | 17.6 | 850 | 44 | 1434 | 46973 | 1.796 | 17.5 | 860 | 45
13:04 | 47012 | 47012 | 1.766 | 17.6 | 852 | 44 | 1435 | 46974 | 1.796 | 17.5 | 860 | 45
13:04 | 47013 | 47013 | 1.766 | 17.7 | 878 | 44 | 1436 | 46975 | 1.794 | 17.5 | 860 | 45
13:04 | 47014 | 47014 | 1.767 | 17.7 | 881 | 44 | 1437 | 46976 | 1.796 | 17.6 | 879 | 45
13:04 | 47015 | 47015 | 1.765 | 17.7 | 887 | 44 | 1438 | 46977 | 1.795 | 17.6 | 873 | 44
13:04 | 47016 | 47016 | 1.766 | 17.7 | 884 | 44 | 1439 | 46978 | 1.794 | 17.6 | 870 | 44
13:04 | 47017 | 47017 | 1.764 | 17.7 | 884 | 44 | 1440 | 46979 | 1.788 | 17.6 | 864 | 44
13:04 | 47018 | 47018 | 1.764 | 17.7 | 884 | 44 | 1441 | 46980 | 1.785 | 17.5 | 834 | 44
13:04 | 47019 | 47019 | 1.762 | 17.7 | 878 | 43 | 1442 | 46981 | 1.783 | 17.5 | 828 | 44
13:04 | 47020 | 47020 | 1.764 | 17.7 | 878 | 43 | 1443 | 46982 | 1.782 | 17.5 | 825 | 44
13:04 | 47021 | 47021 | 1.761 | 17.7 | 878 | 43 | 1444 | 46983 | 1.779 | 17.6 | 841 | 44
13:04 | 47022 | 47022 | 1.762 | 17.7 | 878 | 43 | 1445 | 46984 | 1.779 | 17.6 | 838 | 44
13:04 | 47024 | 47024 | 1.764 | 17.7 | 878 | 43 | 1446 | 46985 | 1.776 | 17.6 | 832 | 44
13:04 | 47025 | 47025 | 1.76 | 17.7 | 878 | 43 | 1447 | 46986 | 1.778 | 17.6 | 826 | 44
13:04 | 47026 | 47026 | 1.76 | 17.7 | 878 | 43 | 1448 | 46987 | 1.777 | 17.6 | 823 | 44
13:04 | 47027 | 47027 | 1.758 | 17.7 | 875 | 43 | 1449 | 46988 | 1.779 | 17.6 | 817 | 44
13:04 | 47028 | 47028 | 1.756 | 17.7 | 869 | 43 | 1450 | 46989 | 1.776 | 17.6 | 814 | 44
13:04 | 47029 | 47029 | 1.755 | 17.7 | 866 | 43 | 1451 | 46990 | 1.778 | 17.6 | 817 | 44
13:04 | 47030 | 47030 | 1.755 | 17.7 | 863 | 43 | 1452 | 46991 | 1.777 | 17.7 | 839 | 44
13:04 | 47031 | 47031 | 1.753 | 17.7 | 857 | 43 | 1453 | 46992 | 1.778 | 17.8 | 859 | 44
13:04 | 47032 | 47032 | 1.75 | 17.8 | 881 | 43 | 1454 | 46993 | 1.776 | 17.9 | 883 | 44
13:04 | 47033 | 47033 | 1.747 | 17.8 | 875 | 43 | 1455 | 46994 | 1.778 | 17.9 | 870 | 44
13:04 | 47034 | 47034 | 1.75 | 17.8 | 868 | 43 | 1456 | 46995 | 1.778 | 17.9 | 864 | 43
13:04 | 47035 | 47035 | 1.751 | 17.7 | 836 | 43 | 1457 | 46996 | 1.778 | 17.8 | 831 | 43
13:04 | 47036 | 47036 | 1.749 | 17.7 | 833 | 43 | 1458 | 46997 | 1.778 | 17.8 | 825 | 43
13:04 | 47037 | 47037 | 1.748 | 17.7 | 830 | 43 | 1459 | 46998 | 1.776 | 17.7 | 796 | 43
13:04 | 47038 | 47038 | 1.745 | 17.7 | 830 | 43 | 1460 | 46999 | 1.777 | 17.7 | 799 | 43
13:04 | 47039 | 47039 | 1.745 | 17.7 | 833 | 43 | 1461 | 47000 | 1.776 | 17.6 | 782 | 43
13:04 | 47040 | 47040 | 1.743 | 17.7 | 839 | 42 | 1462 | 47001 | 1.775 | 17.6 | 788 | 43
13:04 | 47041 | 47041 | 1.74 | 17.7 | 848 | 42 | 1463 | 47002 | 1.775 | 17.6 | 794 | 43
13:04 | 47042 | 47042 | 1.739 | 17.7 | 854 | 42 | 1464 | 47003 | 1.773 | 17.6 | 802 | 43
13:04 | 47043 | 47043 | 1.739 | 17.7 | 860 | 42 | 1465 | 47004 | 1.772 | 17.6 | 808 | 43
13:04 | 47044 | 47044 | 1.741 | 17.7 | 866 | 42 | 1466 | 47005 | 1.772 | 17.6 | 823 | 43
13:04 | 47045 | 47045 | 1.739 | 17.7 | 869 | 42 | 1467 | 47006 | 1.769 | 17.6 | 832 | 43
13:04 | 47046 | 47046 | 1.738 | 17.8 | 906 | 42 | 1468 | 47007 | 1.77 | 17.6 | 838 | 43
13:04 | 47047 | 47047 | 1.74 | 17.8 | 912 | 42 | 1469 | 47008 | 1.767 | 17.6 | 841 | 43
13:04 | 47048 | 47048 | 1.739 | 17.7 | 884 | 42 | 1470 | 47009 | 1.766 | 17.6 | 844 | 44
13:04 | 47049 | 47049 | 1.736 | 17.7 | 890 | 42 | 1471 | 47010 | 1.769 | 17.6 | 847 | 44
13:04 | 47050 | 47050 | 1.738 | 17.8 | 918 | 42 | 1472 | 47011 | 1.768 | 17.6 | 850 | 44
13:04 | 47051 | 47051 | 1.735 | 17.8 | 921 | 42 | 1473 | 47012 | 1.766 | 17.6 | 852 | 44
13:04 | 47052 | 47052 | 1.732 | 17.7 | 893 | 42 | 1474 | 47013 | 1.766 | 17.7 | 878 | 44
13:04 | 47053 | 47053 | 1.73 | 17.7 | 896 | 42 | 1475 | 47014 | 1.767 | 17.7 | 881 | 44
13:04 | 47054 | 47054 | 1.727 | 17.7 | 893 | 42 | 1476 | 47015 | 1.765 | 17.7 | 887 | 44
13:04 | 47055 | 47055 | 1.727 | 17.7 | 896 | 42 | 1477 | 47016 | 1.766 | 17.7 | 884 | 44
13:04 | 47056 | 47056 | 1.726 | 17.7 | 899 | 42 | 1478 | 47017 | 1.764 | 17.7 | 884 | 44
13:04 | 47057 | 47057 | 1.727 | 17.7 | 903 | 42 | 1479 | 47018 | 1.764 | 17.7 | 884 | 44
13:04 | 47058 | 47058 | 1.723 | 17.8 | 937 | 41 | 1480 | 47019 | 1.762 | 17.7 | 878 | 43
13:04 | 47059 | 47059 | 1.722 | 17.8 | 937 | 41 | 1481 | 47020 | 1.764 | 17.7 | 878 | 43
13:04 | 47060 | 47060 | 1.722 | 17.8 | 934 | 41 | 1482 | 47021 | 1.761 | 17.7 | 878 | 43
13:04 | 47061 | 47061 | 1.722 | 17.8 | 931 | 41 | 1483 | 47022 | 1.762 | 17.7 | 878 | 43
13:04 | 47062 | 47062 | 1.721 | 17.8 | 925 | 41 | 1484 | 47023 | #N/A | #N/A | #N/A | #N/A
13:04 | 47063 | 47063 | 1.719 | 17.8 | 925 | 41 | 1485 | 47024 | 1.764 | 17.7 | 878 | 43
13:04 | 47064 | 47064 | 1.718 | 17.8 | 925 | 41 | 1486 | 47025 | 1.76 | 17.7 | 878 | 43
13:04 | 47065 | 47065 | 1.716 | 17.8 | 931 | 41 | 1487 | 47026 | 1.76 | 17.7 | 878 | 43
13:04 | 47066 | 47066 | 1.716 | 17.8 | 931 | 41 | 1488 | 47027 | 1.758 | 17.7 | 875 | 43
13:04 | 47067 | 47067 | 1.716 | 17.8 | 937 | 41 | 1489 | 47028 | 1.756 | 17.7 | 869 | 43
13:04 | 47068 | 47068 | 1.717 | 17.8 | 940 | 41 | 1490 | 47029 | 1.755 | 17.7 | 866 | 43
13:04 | 47069 | 47069 | 1.716 | 17.8 | 940 | 41 | 1491 | 47030 | 1.755 | 17.7 | 863 | 43
13:04 | 47070 | 47070 | 1.717 | 17.8 | 943 | 41 | 1492 | 47031 | 1.753 | 17.7 | 857 | 43
13:05 | 47071 | 47071 | 1.715 | 17.8 | 943 | 41 | 1493 | 47032 | 1.75 | 17.8 | 881 | 43
13:05 | 47072 | 47072 | 1.717 | 17.9 | 970 | 41 | 1494 | 47033 | 1.747 | 17.8 | 875 | 43
13:05 | 47073 | 47073 | 1.716 | 17.9 | 970 | 41 | 1495 | 47034 | 1.75 | 17.8 | 868 | 43
13:05 | 47074 | 47074 | 1.712 | 17.9 | 967 | 41 | 1496 | 47035 | 1.751 | 17.7 | 836 | 43
13:05 | 47075 | 47075 | 1.712 | 17.9 | 967 | 41 | 1497 | 47036 | 1.749 | 17.7 | 833 | 43
13:05 | 47076 | 47076 | 1.711 | 17.9 | 964 | 41 | 1498 | 47037 | 1.748 | 17.7 | 830 | 43
13:05 | 47077 | 47077 | 1.711 | 17.9 | 954 | 41 | 1499 | 47038 | 1.745 | 17.7 | 830 | 43
13:05 | 47078 | 47078 | 1.705 | 17.8 | 921 | 40 | 1500 | 47039 | 1.745 | 17.7 | 833 | 43
13:05 | 47079 | 47079 | 1.703 | 17.8 | 912 | 40 | 1501 | 47040 | 1.743 | 17.7 | 839 | 42
13:05 | 47080 | 47080 | 1.7 | 17.9 | 935 | 40 | 1502 | 47041 | 1.74 | 17.7 | 848 | 42
13:05 | 47081 | 47081 | 1.698 | 17.9 | 932 | 40 | 1503 | 47042 | 1.739 | 17.7 | 854 | 42
13:05 | 47082 | 47082 | 1.697 | 17.9 | 932 | 40 | 1504 | 47043 | 1.739 | 17.7 | 860 | 42
13:05 | 47083 | 47083 | 1.691 | 17.9 | 922 | 40 | 1505 | 47044 | 1.741 | 17.7 | 866 | 42
13:05 | 47084 | 47084 | 1.687 | 17.8 | 893 | 40 | 1506 | 47045 | 1.739 | 17.7 | 869 | 42
13:05 | 47085 | 47085 | 1.686 | 17.8 | 890 | 40 | 1507 | 47046 | 1.738 | 17.8 | 906 | 42
13:05 | 47086 | 47086 | 1.684 | 17.8 | 887 | 40 | 1508 | 47047 | 1.74 | 17.8 | 912 | 42
13:05 | 47087 | 47087 | 1.684 | 17.8 | 884 | 40 | 1509 | 47048 | 1.739 | 17.7 | 884 | 42
13:05 | 47088 | 47088 | 1.681 | 17.9 | 906 | 40 | 1510 | 47049 | 1.736 | 17.7 | 890 | 42
13:05 | 47089 | 47089 | 1.68 | 17.9 | 909 | 40 | 1511 | 47050 | 1.738 | 17.8 | 918 | 42
13:05 | 47090 | 47090 | 1.682 | 17.9 | 906 | 40 | 1512 | 47051 | 1.735 | 17.8 | 921 | 42
13:05 | 47091 | 47091 | 1.682 | 17.9 | 906 | 40 | 1513 | 47052 | 1.732 | 17.7 | 893 | 42
13:05 | 47092 | 47092 | 1.682 | 17.9 | 903 | 39 | 1514 | 47053 | 1.73 | 17.7 | 896 | 42
13:05 | 47093 | 47093 | 1.682 | 17.9 | 903 | 39 | 1515 | 47054 | 1.727 | 17.7 | 893 | 42
13:05 | 47094 | 47094 | 1.682 | 18 | 933 | 39 | 1516 | 47055 | 1.727 | 17.7 | 896 | 42
13:05 | 47095 | 47095 | 1.682 | 18.1 | 965 | 39 | 1517 | 47056 | 1.726 | 17.7 | 899 | 42
13:05 | 47096 | 47096 | 1.681 | 18.1 | 958 | 39 | 1518 | 47057 | 1.727 | 17.7 | 903 | 42
13:05 | 47097 | 47097 | 1.681 | 18.1 | 948 | 39 | 1519 | 47058 | 1.723 | 17.8 | 937 | 41
13:05 | 47098 | 47098 | 1.68 | 18.1 | 937 | 39 | 1520 | 47059 | 1.722 | 17.8 | 937 | 41
13:05 | 47099 | 47099 | 1.68 | 18 | 903 | 39 | 1521 | 47060 | 1.722 | 17.8 | 934 | 41
13:05 | 47100 | 47100 | 1.679 | 18 | 896 | 39 | 1522 | 47061 | 1.722 | 17.8 | 931 | 41
13:05 | 47101 | 47101 | 1.678 | 18 | 896 | 39 | 1523 | 47062 | 1.721 | 17.8 | 925 | 41
13:05 | 47102 | 47102 | 1.677 | 17.9 | 870 | 39 | 1524 | 47063 | 1.719 | 17.8 | 925 | 41
13:05 | 47103 | 47103 | 1.677 | 17.9 | 870 | 39 | 1525 | 47064 | 1.718 | 17.8 | 925 | 41
13:05 | 47104 | 47104 | 1.676 | 17.9 | 877 | 39 | 1526 | 47065 | 1.716 | 17.8 | 931 | 41
13:05 | 47105 | 47105 | 1.679 | 17.9 | 883 | 39 | 1527 | 47066 | 1.716 | 17.8 | 931 | 41
13:05 | 47106 | 47106 | 1.68 | 17.9 | 887 | 39 | 1528 | 47067 | 1.716 | 17.8 | 937 | 41
13:05 | 47108 | 47108 | 1.679 | 17.9 | 893 | 39 | 1529 | 47068 | 1.717 | 17.8 | 940 | 41
13:05 | 47109 | 47109 | 1.678 | 17.9 | 893 | 39 | 1530 | 47069 | 1.716 | 17.8 | 940 | 41
13:05 | 47110 | 47110 | 1.679 | 17.9 | 893 | 39 | 1531 | 47070 | 1.717 | 17.8 | 943 | 41
13:05 | 47111 | 47111 | 1.677 | 17.9 | 890 | 39 | 1532 | 47071 | 1.715 | 17.8 | 943 | 41
13:05 | 47112 | 47112 | 1.678 | 17.9 | 893 | 39 | 1533 | 47072 | 1.717 | 17.9 | 970 | 41
13:05 | 47113 | 47113 | 1.677 | 17.9 | 896 | 39 | 1534 | 47073 | 1.716 | 17.9 | 970 | 41
13:05 | 47114 | 47114 | 1.675 | 17.9 | 906 | 39 | 1535 | 47074 | 1.712 | 17.9 | 967 | 41
13:05 | 47115 | 47115 | 1.676 | 17.9 | 912 | 39 | 1536 | 47075 | 1.712 | 17.9 | 967 | 41
13:05 | 47116 | 47116 | 1.675 | 17.9 | 922 | 39 | 1537 | 47076 | 1.711 | 17.9 | 964 | 41
13:05 | 47117 | 47117 | 1.675 | 17.9 | 932 | 39 | 1538 | 47077 | 1.711 | 17.9 | 954 | 41
13:05 | 47118 | 47118 | 1.674 | 17.9 | 935 | 39 | 1539 | 47078 | 1.705 | 17.8 | 921 | 40
13:05 | 47119 | 47119 | 1.675 | 17.9 | 945 | 39 | 1540 | 47079 | 1.703 | 17.8 | 912 | 40
13:05 | 47120 | 47120 | 1.676 | 17.9 | 954 | 39 | 1541 | 47080 | 1.7 | 17.9 | 935 | 40
13:05 | 47121 | 47121 | 1.677 | 17.9 | 961 | 39 | 1542 | 47081 | 1.698 | 17.9 | 932 | 40
13:05 | 47122 | 47122 | 1.677 | 17.8 | 937 | 39 | 1543 | 47082 | 1.697 | 17.9 | 932 | 40
13:05 | 47123 | 47123 | 1.678 | 17.8 | 943 | 39 | 1544 | 47083 | 1.691 | 17.9 | 922 | 40
13:05 | 47124 | 47124 | 1.678 | 17.8 | 946 | 39 | 1545 | 47084 | 1.687 | 17.8 | 893 | 40
13:05 | 47125 | 47125 | 1.677 | 17.8 | 950 | 39 | 1546 | 47085 | 1.686 | 17.8 | 890 | 40
13:05 | 47126 | 47126 | 1.673 | 17.8 | 956 | 38 | 1547 | 47086 | 1.684 | 17.8 | 887 | 40
13:05 | 47127 | 47127 | 1.673 | 17.8 | 959 | 38 | 1548 | 47087 | 1.684 | 17.8 | 884 | 40
13:05 | 47128 | 47128 | 1.673 | 17.8 | 959 | 38 | 1549 | 47088 | 1.681 | 17.9 | 906 | 40
13:05 | 47129 | 47129 | 1.671 | 17.8 | 959 | 38 | 1550 | 47089 | 1.68 | 17.9 | 909 | 40
13:06 | 47130 | 47130 | 1.671 | 17.8 | 965 | 38 | 1551 | 47090 | 1.682 | 17.9 | 906 | 40
13:06 | 47131 | 47131 | 1.67 | 17.8 | 971 | 38 | 1552 | 47091 | 1.682 | 17.9 | 906 | 40
13:06 | 47132 | 47132 | 1.669 | 17.8 | 975 | 38 | 1553 | 47092 | 1.682 | 17.9 | 903 | 39
13:06 | 47133 | 47133 | 1.668 | 17.8 | 990 | 38 | 1554 | 47093 | 1.682 | 17.9 | 903 | 39
13:06 | 47134 | 47134 | 1.669 | 17.8 | 993 | 38 | 1555 | 47094 | 1.682 | 18 | 933 | 39
13:06 | 47135 | 47135 | 1.668 | 17.8 | 1000 | 38 | 1556 | 47095 | 1.682 | 18.1 | 965 | 39
13:06 | 47136 | 47136 | 1.668 | 17.9 | 1038 | 38 | 1557 | 47096 | 1.681 | 18.1 | 958 | 39
13:06 | 47137 | 47137 | 1.668 | 18 | 1076 | 38 | 1558 | 47097 | 1.681 | 18.1 | 948 | 39
13:06 | 47138 | 47138 | 1.666 | 18.1 | 1117 | 38 | 1559 | 47098 | 1.68 | 18.1 | 937 | 39
13:06 | 47139 | 47139 | 1.666 | 18.1 | 1113 | 38 | 1560 | 47099 | 1.68 | 18 | 903 | 39
13:06 | 47140 | 47140 | 1.668 | 18.1 | 1110 | 38 | 1561 | 47100 | 1.679 | 18 | 896 | 39
13:06 | 47141 | 47141 | 1.667 | 18 | 1063 | 38 | 1562 | 47101 | 1.678 | 18 | 896 | 39
13:06 | 47142 | 47142 | 1.667 | 18 | 1056 | 38 | 1563 | 47102 | 1.677 | 17.9 | 870 | 39
13:06 | 47143 | 47143 | 1.663 | 17.9 | 1025 | 38 | 1564 | 47103 | 1.677 | 17.9 | 870 | 39
13:06 | 47144 | 47144 | 1.66 | 17.9 | 1029 | 38 | 1565 | 47104 | 1.676 | 17.9 | 877 | 39
13:06 | 47145 | 47145 | 1.658 | 17.9 | 1041 | 38 | 1566 | 47105 | 1.679 | 17.9 | 883 | 39
13:06 | 47146 | 47146 | 1.653 | 17.9 | 1058 | 37 | 1567 | 47106 | 1.68 | 17.9 | 887 | 39
13:06 | 47147 | 47147 | 1.651 | 17.9 | 1064 | 37 | 1568 | 47107 | #N/A | #N/A | #N/A | #N/A
13:06 | 47148 | 47148 | 1.651 | 17.9 | 1077 | 37 | 1569 | 47108 | 1.679 | 17.9 | 893 | 39
13:06 | 47149 | 47149 | 1.65 | 17.9 | 1090 | 37 | 1570 | 47109 | 1.678 | 17.9 | 893 | 39
13:06 | 47150 | 47150 | 1.653 | 17.9 | 1096 | 37 | 1571 | 47110 | 1.679 | 17.9 | 893 | 39
13:06 | 47151 | 47151 | 1.655 | 17.9 | 1096 | 37 | 1572 | 47111 | 1.677 | 17.9 | 890 | 39
13:06 | 47152 | 47152 | 1.657 | 17.9 | 1096 | 37 | 1573 | 47112 | 1.678 | 17.9 | 893 | 39
13:06 | 47153 | 47153 | 1.66 | 17.9 | 1096 | 37 | 1574 | 47113 | 1.677 | 17.9 | 896 | 39
13:06 | 47154 | 47154 | 1.66 | 17.9 | 1096 | 37 | 1575 | 47114 | 1.675 | 17.9 | 906 | 39
13:06 | 47155 | 47155 | 1.661 | 17.9 | 1096 | 37 | 1576 | 47115 | 1.676 | 17.9 | 912 | 39
13:06 | 47156 | 47156 | 1.663 | 17.9 | 1093 | 37 | 1577 | 47116 | 1.675 | 17.9 | 922 | 39
13:06 | 47157 | 47157 | 1.664 | 17.9 | 1083 | 37 | 1578 | 47117 | 1.675 | 17.9 | 932 | 39
13:06 | 47158 | 47158 | 1.664 | 18 | 1113 | 37 | 1579 | 47118 | 1.674 | 17.9 | 935 | 39
13:06 | 47159 | 47159 | 1.664 | 18 | 1100 | 37 | 1580 | 47119 | 1.675 | 17.9 | 945 | 39
13:06 | 47160 | 47160 | 1.665 | 18.1 | 1131 | 37 | 1581 | 47120 | 1.676 | 17.9 | 954 | 39
13:06 | 47161 | 47161 | 1.667 | 18.1 | 1124 | 37 | 1582 | 47121 | 1.677 | 17.9 | 961 | 39
13:06 | 47162 | 47162 | 1.665 | 18.1 | 1113 | 37 | 1583 | 47122 | 1.677 | 17.8 | 937 | 39
13:06 | 47163 | 47163 | 1.664 | 18 | 1066 | 37 | 1584 | 47123 | 1.678 | 17.8 | 943 | 39
13:06 | 47164 | 47164 | 1.662 | 18 | 1063 | 37 | 1585 | 47124 | 1.678 | 17.8 | 946 | 39
13:06 | 47165 | 47165 | 1.662 | 17.9 | 1035 | 37 | 1586 | 47125 | 1.677 | 17.8 | 950 | 39
13:06 | 47166 | 47166 | 1.662 | 17.9 | 1041 | 37 | 1587 | 47126 | 1.673 | 17.8 | 956 | 38
13:06 | 47167 | 47167 | 1.664 | 17.9 | 1058 | 37 | 1588 | 47127 | 1.673 | 17.8 | 959 | 38
13:06 | 47168 | 47168 | 1.665 | 17.9 | 1074 | 37 | 1589 | 47128 | 1.673 | 17.8 | 959 | 38
13:06 | 47169 | 47169 | 1.665 | 17.9 | 1087 | 37 | 1590 | 47129 | 1.671 | 17.8 | 959 | 38
13:06 | 47170 | 47170 | 1.663 | 17.9 | 1099 | 37 | 1591 | 47130 | 1.671 | 17.8 | 965 | 38
13:06 | 47171 | 47171 | 1.662 | 17.9 | 1109 | 37 | 1592 | 47131 | 1.67 | 17.8 | 971 | 38
13:06 | 47172 | 47172 | 1.662 | 17.9 | 1112 | 37 | 1593 | 47132 | 1.669 | 17.8 | 975 | 38
13:06 | 47173 | 47173 | 1.661 | 17.9 | 1116 | 37 | 1594 | 47133 | 1.668 | 17.8 | 990 | 38
13:06 | 47174 | 47174 | 1.662 | 17.9 | 1122 | 37 | 1595 | 47134 | 1.669 | 17.8 | 993 | 38
13:06 | 47175 | 47175 | 1.663 | 17.9 | 1129 | 37 | 1596 | 47135 | 1.668 | 17.8 | 1000 | 38
13:06 | 47176 | 47176 | 1.664 | 17.9 | 1132 | 37 | 1597 | 47136 | 1.668 | 17.9 | 1038 | 38
13:06 | 47178 | 47178 | 1.664 | 17.9 | 1141 | 37 | 1598 | 47137 | 1.668 | 18 | 1076 | 38
13:06 | 47179 | 47179 | 1.663 | 17.9 | 1151 | 37 | 1599 | 47138 | 1.666 | 18.1 | 1117 | 38
13:06 | 47180 | 47180 | 1.662 | 17.9 | 1161 | 37 | 1600 | 47139 | 1.666 | 18.1 | 1113 | 38
13:06 | 47181 | 47181 | 1.66 | 17.9 | 1174 | 37 | 1601 | 47140 | 1.668 | 18.1 | 1110 | 38
13:06 | 47182 | 47182 | 1.661 | 17.9 | 1177 | 37 | 1602 | 47141 | 1.667 | 18 | 1063 | 38
13:06 | 47183 | 47183 | 1.658 | 17.9 | 1180 | 37 | 1603 | 47142 | 1.667 | 18 | 1056 | 38
13:06 | 47184 | 47184 | 1.657 | 17.9 | 1183 | 37 | 1604 | 47143 | 1.663 | 17.9 | 1025 | 38
13:06 | 47185 | 47185 | 1.657 | 17.9 | 1183 | 37 | 1605 | 47144 | 1.66 | 17.9 | 1029 | 38
13:06 | 47186 | 47186 | 1.658 | 17.9 | 1187 | 37 | 1606 | 47145 | 1.658 | 17.9 | 1041 | 38
13:06 | 47187 | 47187 | 1.657 | 17.9 | 1190 | 37 | 1607 | 47146 | 1.653 | 17.9 | 1058 | 37
13:06 | 47188 | 47188 | 1.657 | 17.9 | 1187 | 37 | 1608 | 47147 | 1.651 | 17.9 | 1064 | 37
13:06 | 47189 | 47189 | 1.657 | 17.9 | 1187 | 37 | 1609 | 47148 | 1.651 | 17.9 | 1077 | 37
13:06 | 47190 | 47190 | 1.656 | 17.9 | 1187 | 36 | 1610 | 47149 | 1.65 | 17.9 | 1090 | 37
13:07 | 47191 | 47191 | 1.655 | 17.9 | 1180 | 36 | 1611 | 47150 | 1.653 | 17.9 | 1096 | 37
13:07 | 47192 | 47192 | 1.653 | 17.9 | 1180 | 37 | 1612 | 47151 | 1.655 | 17.9 | 1096 | 37
13:07 | 47193 | 47193 | 1.655 | 17.9 | 1183 | 37 | 1613 | 47152 | 1.657 | 17.9 | 1096 | 37
13:07 | 47194 | 47194 | 1.654 | 17.9 | 1183 | 37 | 1614 | 47153 | 1.66 | 17.9 | 1096 | 37
13:07 | 47195 | 47195 | 1.652 | 18 | 1220 | 37 | 1615 | 47154 | 1.66 | 17.9 | 1096 | 37
13:07 | 47196 | 47196 | 1.653 | 18 | 1223 | 37 | 1616 | 47155 | 1.661 | 17.9 | 1096 | 37
13:07 | 47197 | 47197 | 1.648 | 18 | 1223 | 37 | 1617 | 47156 | 1.663 | 17.9 | 1093 | 37
13:07 | 47198 | 47198 | 1.648 | 18 | 1230 | 37 | 1618 | 47157 | 1.664 | 17.9 | 1083 | 37
13:07 | 47199 | 47199 | 1.647 | 18 | 1236 | 37 | 1619 | 47158 | 1.664 | 18 | 1113 | 37
13:07 | 47200 | 47200 | 1.644 | 18 | 1240 | 37 | 1620 | 47159 | 1.664 | 18 | 1100 | 37
13:07 | 47201 | 47201 | 1.644 | 18 | 1243 | 37 | 1621 | 47160 | 1.665 | 18.1 | 1131 | 37
13:07 | 47202 | 47202 | 1.643 | 18 | 1243 | 37 | 1622 | 47161 | 1.667 | 18.1 | 1124 | 37
13:07 | 47203 | 47203 | 1.648 | 18 | 1243 | 37 | 1623 | 47162 | 1.665 | 18.1 | 1113 | 37
13:07 | 47204 | 47204 | 1.645 | 18 | 1236 | 37 | 1624 | 47163 | 1.664 | 18 | 1066 | 37
13:07 | 47205 | 47205 | 1.646 | 18 | 1233 | 37 | 1625 | 47164 | 1.662 | 18 | 1063 | 37
13:07 | 47206 | 47206 | 1.647 | 18 | 1223 | 37 | 1626 | 47165 | 1.662 | 17.9 | 1035 | 37
13:07 | 47207 | 47207 | 1.646 | 18 | 1210 | 37 | 1627 | 47166 | 1.662 | 17.9 | 1041 | 37
13:07 | 47208 | 47208 | 1.645 | 18 | 1200 | 37 | 1628 | 47167 | 1.664 | 17.9 | 1058 | 37
13:07 | 47209 | 47209 | 1.644 | 18 | 1186 | 37 | 1629 | 47168 | 1.665 | 17.9 | 1074 | 37
13:07 | 47210 | 47210 | 1.64 | 18 | 1186 | 37 | 1630 | 47169 | 1.665 | 17.9 | 1087 | 37
13:07 | 47211 | 47211 | 1.639 | 18 | 1180 | 37 | 1631 | 47170 | 1.663 | 17.9 | 1099 | 37
13:07 | 47212 | 47212 | 1.638 | 18 | 1176 | 37 | 1632 | 47171 | 1.662 | 17.9 | 1109 | 37
13:07 | 47213 | 47213 | 1.639 | 18 | 1173 | 37 | 1633 | 47172 | 1.662 | 17.9 | 1112 | 37
13:07 | 47214 | 47214 | 1.639 | 18 | 1166 | 36 | 1634 | 47173 | 1.661 | 17.9 | 1116 | 37
13:07 | 47215 | 47215 | 1.637 | 18 | 1166 | 36 | 1635 | 47174 | 1.662 | 17.9 | 1122 | 37
13:07 | 47216 | 47216 | 1.637 | 18 | 1163 | 36 | 1636 | 47175 | 1.663 | 17.9 | 1129 | 37
13:07 | 47217 | 47217 | 1.635 | 18 | 1156 | 36 | 1637 | 47176 | 1.664 | 17.9 | 1132 | 37
13:07 | 47218 | 47218 | 1.635 | 18 | 1160 | 36 | 1638 | 47177 | #N/A | #N/A | #N/A | #N/A
13:07 | 47219 | 47219 | 1.633 | 18 | 1156 | 36 | 1639 | 47178 | 1.664 | 17.9 | 1141 | 37
13:07 | 47220 | 47220 | 1.632 | 18 | 1153 | 36 | 1640 | 47179 | 1.663 | 17.9 | 1151 | 37
13:07 | 47221 | 47221 | 1.631 | 18 | 1153 | 36 | 1641 | 47180 | 1.662 | 17.9 | 1161 | 37
13:07 | 47222 | 47222 | 1.629 | 18 | 1150 | 36 | 1642 | 47181 | 1.66 | 17.9 | 1174 | 37
13:07 | 47223 | 47223 | 1.63 | 18 | 1156 | 36 | 1643 | 47182 | 1.661 | 17.9 | 1177 | 37
13:07 | 47224 | 47224 | 1.627 | 18 | 1160 | 36 | 1644 | 47183 | 1.658 | 17.9 | 1180 | 37
13:07 | 47225 | 47225 | 1.625 | 18 | 1170 | 36 | 1645 | 47184 | 1.657 | 17.9 | 1183 | 37
13:07 | 47226 | 47226 | 1.624 | 18 | 1183 | 36 | 1646 | 47185 | 1.657 | 17.9 | 1183 | 37
13:07 | 47227 | 47227 | 1.624 | 18 | 1186 | 36 | 1647 | 47186 | 1.658 | 17.9 | 1187 | 37
13:07 | 47228 | 47228 | 1.622 | 18 | 1200 | 36 | 1648 | 47187 | 1.657 | 17.9 | 1190 | 37
13:07 | 47229 | 47229 | 1.619 | 18 | 1206 | 36 | 1649 | 47188 | 1.657 | 17.9 | 1187 | 37
13:07 | 47230 | 47230 | 1.617 | 18 | 1210 | 36 | 1650 | 47189 | 1.657 | 17.9 | 1187 | 37
13:07 | 47231 | 47231 | 1.618 | 18 | 1213 | 36 | 1651 | 47190 | 1.656 | 17.9 | 1187 | 36
13:07 | 47232 | 47232 | 1.617 | 18 | 1220 | 36 | 1652 | 47191 | 1.655 | 17.9 | 1180 | 36
13:07 | 47233 | 47233 | 1.614 | 18.1 | 1265 | 36 | 1653 | 47192 | 1.653 | 17.9 | 1180 | 37
13:07 | 47234 | 47234 | 1.609 | 18.1 | 1265 | 35 | 1654 | 47193 | 1.655 | 17.9 | 1183 | 37
13:07 | 47235 | 47235 | 1.609 | 18.1 | 1268 | 35 | 1655 | 47194 | 1.654 | 17.9 | 1183 | 37
13:07 | 47236 | 47236 | 1.611 | 18.1 | 1272 | 35 | 1656 | 47195 | 1.652 | 18 | 1220 | 37
13:07 | 47237 | 47237 | 1.612 | 18.1 | 1275 | 35 | 1657 | 47196 | 1.653 | 18 | 1223 | 37
13:07 | 47238 | 47238 | 1.612 | 18.1 | 1279 | 35 | 1658 | 47197 | 1.648 | 18 | 1223 | 37
13:07 | 47239 | 47239 | 1.613 | 18.1 | 1282 | 35 | 1659 | 47198 | 1.648 | 18 | 1230 | 37
13:07 | 47240 | 47240 | 1.616 | 18.1 | 1286 | 35 | 1660 | 47199 | 1.647 | 18 | 1236 | 37
13:07 | 47241 | 47241 | 1.616 | 18.1 | 1289 | 35 | 1661 | 47200 | 1.644 | 18 | 1240 | 37
13:07 | 47242 | 47242 | 1.613 | 18.1 | 1293 | 35 | 1662 | 47201 | 1.644 | 18 | 1243 | 37
13:07 | 47243 | 47243 | 1.612 | 18.1 | 1300 | 35 | 1663 | 47202 | 1.643 | 18 | 1243 | 37
13:07 | 47244 | 47244 | 1.618 | 18.1 | 1306 | 35 | 1664 | 47203 | 1.648 | 18 | 1243 | 37
13:07 | 47245 | 47245 | 1.615 | 18.1 | 1306 | 35 | 1665 | 47204 | 1.645 | 18 | 1236 | 37
13:07 | 47246 | 47246 | 1.617 | 18.1 | 1303 | 35 | 1666 | 47205 | 1.646 | 18 | 1233 | 37
13:07 | 47247 | 47247 | 1.616 | 18.1 | 1300 | 35 | 1667 | 47206 | 1.647 | 18 | 1223 | 37
13:07 | 47248 | 47248 | 1.619 | 18.1 | 1289 | 35 | 1668 | 47207 | 1.646 | 18 | 1210 | 37
13:07 | 47249 | 47249 | 1.621 | 18.1 | 1282 | 35 | 1669 | 47208 | 1.645 | 18 | 1200 | 37
13:08 | 47250 | 47250 | 1.621 | 18.1 | 1275 | 35 | 1670 | 47209 | 1.644 | 18 | 1186 | 37
13:08 | 47251 | 47251 | 1.621 | 18.1 | 1272 | 35 | 1671 | 47210 | 1.64 | 18 | 1186 | 37
13:08 | 47252 | 47252 | 1.62 | 18.1 | 1272 | 35 | 1672 | 47211 | 1.639 | 18 | 1180 | 37
13:08 | 47253 | 47253 | 1.621 | 18.1 | 1272 | 35 | 1673 | 47212 | 1.638 | 18 | 1176 | 37
13:08 | 47254 | 47254 | 1.621 | 18.1 | 1272 | 35 | 1674 | 47213 | 1.639 | 18 | 1173 | 37
13:08 | 47255 | 47255 | 1.62 | 18.1 | 1272 | 35 | 1675 | 47214 | 1.639 | 18 | 1166 | 36
13:08 | 47256 | 47256 | 1.619 | 18.1 | 1265 | 35 | 1676 | 47215 | 1.637 | 18 | 1166 | 36
13:08 | 47257 | 47257 | 1.619 | 18.1 | 1262 | 35 | 1677 | 47216 | 1.637 | 18 | 1163 | 36
13:08 | 47258 | 47258 | 1.618 | 18.1 | 1251 | 35 | 1678 | 47217 | 1.635 | 18 | 1156 | 36
13:08 | 47259 | 47259 | 1.619 | 18.1 | 1248 | 35 | 1679 | 47218 | 1.635 | 18 | 1160 | 36
13:08 | 47260 | 47260 | 1.619 | 18.1 | 1251 | 35 | 1680 | 47219 | 1.633 | 18 | 1156 | 36
13:08 | 47261 | 47261 | 1.619 | 18.1 | 1255 | 35 | 1681 | 47220 | 1.632 | 18 | 1153 | 36
13:08 | 47262 | 47262 | 1.619 | 18.1 | 1258 | 35 | 1682 | 47221 | 1.631 | 18 | 1153 | 36
13:08 | 47263 | 47263 | 1.621 | 18.1 | 1258 | 35 | 1683 | 47222 | 1.629 | 18 | 1150 | 36
13:08 | 47264 | 47264 | 1.619 | 18.1 | 1255 | 35 | 1684 | 47223 | 1.63 | 18 | 1156 | 36
13:08 | 47265 | 47265 | 1.617 | 18.1 | 1255 | 35 | 1685 | 47224 | 1.627 | 18 | 1160 | 36
13:08 | 47267 | 47267 | 1.619 | 18.1 | 1258 | 35 | 1686 | 47225 | 1.625 | 18 | 1170 | 36
13:08 | 47268 | 47268 | 1.62 | 18.1 | 1251 | 35 | 1687 | 47226 | 1.624 | 18 | 1183 | 36
13:08 | 47269 | 47269 | 1.619 | 18.1 | 1251 | 35 | 1688 | 47227 | 1.624 | 18 | 1186 | 36
13:08 | 47270 | 47270 | 1.62 | 18.1 | 1248 | 35 | 1689 | 47228 | 1.622 | 18 | 1200 | 36
13:08 | 47271 | 47271 | 1.62 | 18.1 | 1244 | 35 | 1690 | 47229 | 1.619 | 18 | 1206 | 36
13:08 | 47272 | 47272 | 1.621 | 18.2 | 1292 | 35 | 1691 | 47230 | 1.617 | 18 | 1210 | 36
13:08 | 47273 | 47273 | 1.62 | 18.1 | 1248 | 35 | 1692 | 47231 | 1.618 | 18 | 1213 | 36
13:08 | 47274 | 47274 | 1.62 | 18.1 | 1251 | 35 | 1693 | 47232 | 1.617 | 18 | 1220 | 36
13:08 | 47275 | 47275 | 1.621 | 18.1 | 1258 | 35 | 1694 | 47233 | 1.614 | 18.1 | 1265 | 36
13:08 | 47276 | 47276 | 1.619 | 18.1 | 1265 | 35 | 1695 | 47234 | 1.609 | 18.1 | 1265 | 35
13:08 | 47277 | 47277 | 1.62 | 18.2 | 1314 | 35 | 1696 | 47235 | 1.609 | 18.1 | 1268 | 35
13:08 | 47278 | 47278 | 1.619 | 18.2 | 1321 | 35 | 1697 | 47236 | 1.611 | 18.1 | 1272 | 35
13:08 | 47279 | 47279 | 1.616 | 18.2 | 1332 | 35 | 1698 | 47237 | 1.612 | 18.1 | 1275 | 35
13:08 | 47280 | 47280 | 1.618 | 18.2 | 1332 | 35 | 1699 | 47238 | 1.612 | 18.1 | 1279 | 35
13:08 | 47281 | 47281 | 1.616 | 18.2 | 1339 | 35 | 1700 | 47239 | 1.613 | 18.1 | 1282 | 35
13:08 | 47282 | 47282 | 1.614 | 18.2 | 1339 | 34 | 1701 | 47240 | 1.616 | 18.1 | 1286 | 35
13:08 | 47283 | 47283 | 1.615 | 18.2 | 1335 | 34 | 1702 | 47241 | 1.616 | 18.1 | 1289 | 35
13:08 | 47284 | 47284 | 1.615 | 18.2 | 1335 | 34 | 1703 | 47242 | 1.613 | 18.1 | 1293 | 35
13:08 | 47285 | 47285 | 1.613 | 18.2 | 1332 | 34 | 1704 | 47243 | 1.612 | 18.1 | 1300 | 35
13:08 | 47286 | 47286 | 1.611 | 18.2 | 1332 | 34 | 1705 | 47244 | 1.618 | 18.1 | 1306 | 35
13:08 | 47287 | 47287 | 1.612 | 18.2 | 1332 | 34 | 1706 | 47245 | 1.615 | 18.1 | 1306 | 35
13:08 | 47288 | 47288 | 1.612 | 18.2 | 1328 | 34 | 1707 | 47246 | 1.617 | 18.1 | 1303 | 35
13:08 | 47289 | 47289 | 1.611 | 18.2 | 1332 | 34 | 1708 | 47247 | 1.616 | 18.1 | 1300 | 35
13:08 | 47290 | 47290 | 1.613 | 18.2 | 1335 | 34 | 1709 | 47248 | 1.619 | 18.1 | 1289 | 35
13:08 | 47291 | 47291 | 1.613 | 18.2 | 1342 | 34 | 1710 | 47249 | 1.621 | 18.1 | 1282 | 35
13:08 | 47292 | 47292 | 1.615 | 18.2 | 1342 | 34 | 1711 | 47250 | 1.621 | 18.1 | 1275 | 35
13:08 | 47293 | 47293 | 1.614 | 18.2 | 1346 | 34 | 1712 | 47251 | 1.621 | 18.1 | 1272 | 35
13:08 | 47294 | 47294 | 1.613 | 18.2 | 1339 | 34 | 1713 | 47252 | 1.62 | 18.1 | 1272 | 35
13:08 | 47295 | 47295 | 1.609 | 18.2 | 1332 | 34 | 1714 | 47253 | 1.621 | 18.1 | 1272 | 35
13:08 | 47296 | 47296 | 1.606 | 18.2 | 1328 | 34 | 1715 | 47254 | 1.621 | 18.1 | 1272 | 35
13:08 | 47297 | 47297 | 1.605 | 18.2 | 1317 | 34 | 1716 | 47255 | 1.62 | 18.1 | 1272 | 35
13:08 | 47298 | 47298 | 1.604 | 18.2 | 1310 | 34 | 1717 | 47256 | 1.619 | 18.1 | 1265 | 35
13:08 | 47299 | 47299 | 1.6 | 18.1 | 1265 | 34 | 1718 | 47257 | 1.619 | 18.1 | 1262 | 35
13:08 | 47300 | 47300 | 1.596 | 18.1 | 1262 | 34 | 1719 | 47258 | 1.618 | 18.1 | 1251 | 35
13:08 | 47301 | 47301 | 1.595 | 18.1 | 1265 | 34 | 1720 | 47259 | 1.619 | 18.1 | 1248 | 35
13:08 | 47302 | 47302 | 1.591 | 18.1 | 1265 | 34 | 1721 | 47260 | 1.619 | 18.1 | 1251 | 35
13:08 | 47303 | 47303 | 1.591 | 18.1 | 1268 | 34 | 1722 | 47261 | 1.619 | 18.1 | 1255 | 35
13:08 | 47304 | 47304 | 1.59 | 18.1 | 1275 | 34 | 1723 | 47262 | 1.619 | 18.1 | 1258 | 35
13:08 | 47305 | 47305 | 1.592 | 18.1 | 1282 | 34 | 1724 | 47263 | 1.621 | 18.1 | 1258 | 35
13:08 | 47306 | 47306 | 1.591 | 18.1 | 1286 | 34 | 1725 | 47264 | 1.619 | 18.1 | 1255 | 35
13:08 | 47307 | 47307 | 1.592 | 18.2 | 1335 | 34 | 1726 | 47265 | 1.617 | 18.1 | 1255 | 35
13:08 | 47308 | 47308 | 1.59 | 18.3 | 1388 | 33 | 1727 | 47266 | #N/A | #N/A | #N/A | #N/A
13:08 | 47309 | 47309 | 1.591 | 18.3 | 1392 | 33 | 1728 | 47267 | 1.619 | 18.1 | 1258 | 35
13:08 | 47310 | 47310 | 1.594 | 18.4 | 1446 | 34 | 1729 | 47268 | 1.62 | 18.1 | 1251 | 35
13:09 | 47311 | 47311 | 1.594 | 18.4 | 1442 | 33 | 1730 | 47269 | 1.619 | 18.1 | 1251 | 35
13:09 | 47312 | 47312 | 1.595 | 18.3 | 1381 | 33 | 1731 | 47270 | 1.62 | 18.1 | 1248 | 35
13:09 | 47313 | 47313 | 1.591 | 18.4 | 1423 | 33 | 1732 | 47271 | 1.62 | 18.1 | 1244 | 35
13:09 | 47314 | 47314 | 1.592 | 18.4 | 1411 | 33 | 1733 | 47272 | 1.621 | 18.2 | 1292 | 35
13:09 | 47315 | 47315 | 1.59 | 18.4 | 1403 | 33 | 1734 | 47273 | 1.62 | 18.1 | 1248 | 35
13:09 | 47316 | 47316 | 1.588 | 18.4 | 1392 | 33 | 1735 | 47274 | 1.62 | 18.1 | 1251 | 35
13:09 | 47317 | 47317 | 1.588 | 18.3 | 1337 | 33 | 1736 | 47275 | 1.621 | 18.1 | 1258 | 35
13:09 | 47318 | 47318 | 1.587 | 18.3 | 1333 | 33 | 1737 | 47276 | 1.619 | 18.1 | 1265 | 35
13:09 | 47319 | 47319 | 1.588 | 18.3 | 1325 | 33 | 1738 | 47277 | 1.62 | 18.2 | 1314 | 35
13:09 | 47320 | 47320 | 1.587 | 18.2 | 1278 | 33 | 1739 | 47278 | 1.619 | 18.2 | 1321 | 35
13:09 | 47321 | 47321 | 1.589 | 18.2 | 1285 | 33 | 1740 | 47279 | 1.616 | 18.2 | 1332 | 35
13:09 | 47322 | 47322 | 1.589 | 18.2 | 1285 | 33 | 1741 | 47280 | 1.618 | 18.2 | 1332 | 35
13:09 | 47323 | 47323 | 1.589 | 18.2 | 1292 | 33 | 1742 | 47281 | 1.616 | 18.2 | 1339 | 35
13:09 | 47324 | 47324 | 1.59 | 18.2 | 1282 | 33 | 1743 | 47282 | 1.614 | 18.2 | 1339 | 34
13:09 | 47325 | 47325 | 1.589 | 18.2 | 1271 | 33 | 1744 | 47283 | 1.615 | 18.2 | 1335 | 34
13:09 | 47326 | 47326 | 1.589 | 18.2 | 1260 | 33 | 1745 | 47284 | 1.615 | 18.2 | 1335 | 34
13:09 | 47327 | 47327 | 1.59 | 18.2 | 1253 | 33 | 1746 | 47285 | 1.613 | 18.2 | 1332 | 34
13:09 | 47328 | 47328 | 1.592 | 18.2 | 1246 | 33 | 1747 | 47286 | 1.611 | 18.2 | 1332 | 34
13:09 | 47329 | 47329 | 1.594 | 18.2 | 1239 | 33 | 1748 | 47287 | 1.612 | 18.2 | 1332 | 34
13:09 | 47330 | 47330 | 1.593 | 18.2 | 1235 | 33 | 1749 | 47288 | 1.612 | 18.2 | 1328 | 34
13:09 | 47331 | 47331 | 1.593 | 18.2 | 1232 | 33 | 1750 | 47289 | 1.611 | 18.2 | 1332 | 34
13:09 | 47332 | 47332 | 1.594 | 18.2 | 1232 | 33 | 1751 | 47290 | 1.613 | 18.2 | 1335 | 34
13:09 | 47333 | 47333 | 1.595 | 18.2 | 1228 | 33 | 1752 | 47291 | 1.613 | 18.2 | 1342 | 34
13:09 | 47334 | 47334 | 1.594 | 18.2 | 1228 | 33 | 1753 | 47292 | 1.615 | 18.2 | 1342 | 34
13:09 | 47335 | 47335 | 1.593 | 18.2 | 1224 | 33 | 1754 | 47293 | 1.614 | 18.2 | 1346 | 34
13:09 | 47336 | 47336 | 1.593 | 18.2 | 1224 | 33 | 1755 | 47294 | 1.613 | 18.2 | 1339 | 34
13:09 | 47337 | 47337 | 1.59 | 18.2 | 1228 | 33 | 1756 | 47295 | 1.609 | 18.2 | 1332 | 34
13:09 | 47338 | 47338 | 1.59 | 18.2 | 1228 | 33 | 1757 | 47296 | 1.606 | 18.2 | 1328 | 34
13:09 | 47339 | 47339 | 1.591 | 18.2 | 1232 | 33 | 1758 | 47297 | 1.605 | 18.2 | 1317 | 34
13:09 | 47340 | 47340 | 1.591 | 18.2 | 1232 | 33 | 1759 | 47298 | 1.604 | 18.2 | 1310 | 34
13:09 | 47341 | 47341 | 1.588 | 18.2 | 1224 | 33 | 1760 | 47299 | 1.6 | 18.1 | 1265 | 34
13:09 | 47342 | 47342 | 1.587 | 18.2 | 1224 | 33 | 1761 | 47300 | 1.596 | 18.1 | 1262 | 34
13:09 | 47343 | 47343 | 1.588 | 18.2 | 1221 | 33 | 1762 | 47301 | 1.595 | 18.1 | 1265 | 34
13:09 | 47344 | 47344 | 1.59 | 18.2 | 1214 | 33 | 1763 | 47302 | 1.591 | 18.1 | 1265 | 34
13:09 | 47345 | 47345 | 1.593 | 18.2 | 1214 | 33 | 1764 | 47303 | 1.591 | 18.1 | 1268 | 34
13:09 | 47346 | 47346 | 1.59 | 18.2 | 1207 | 33 | 1765 | 47304 | 1.59 | 18.1 | 1275 | 34
13:09 | 47347 | 47347 | 1.59 | 18.3 | 1240 | 33 | 1766 | 47305 | 1.592 | 18.1 | 1282 | 34
13:09 | 47348 | 47348 | 1.59 | 18.3 | 1237 | 33 | 1767 | 47306 | 1.591 | 18.1 | 1286 | 34
13:09 | 47349 | 47349 | 1.594 | 18.2 | 1178 | 33 | 1768 | 47307 | 1.592 | 18.2 | 1335 | 34
13:09 | 47350 | 47350 | 1.592 | 18.2 | 1174 | 33 | 1769 | 47308 | 1.59 | 18.3 | 1388 | 33
13:09 | 47351 | 47351 | 1.591 | 18.2 | 1174 | 33 | 1770 | 47309 | 1.591 | 18.3 | 1392 | 33
13:09 | 47352 | 47352 | 1.592 | 18.2 | 1178 | 33 | 1771 | 47310 | 1.594 | 18.4 | 1446 | 34
13:09 | 47353 | 47353 | 1.594 | 18.2 | 1185 | 33 | 1772 | 47311 | 1.594 | 18.4 | 1442 | 33
13:09 | 47354 | 47354 | 1.594 | 18.2 | 1196 | 33 | 1773 | 47312 | 1.595 | 18.3 | 1381 | 33
13:09 | 47355 | 47355 | 1.594 | 18.2 | 1207 | 33 | 1774 | 47313 | 1.591 | 18.4 | 1423 | 33
13:09 | 47356 | 47356 | 1.593 | 18.2 | 1210 | 33 | 1775 | 47314 | 1.592 | 18.4 | 1411 | 33
13:09 | 47357 | 47357 | 1.592 | 18.2 | 1214 | 33 | 1776 | 47315 | 1.59 | 18.4 | 1403 | 33
13:09 | 47358 | 47358 | 1.593 | 18.2 | 1214 | 33 | 1777 | 47316 | 1.588 | 18.4 | 1392 | 33
13:09 | 47359 | 47359 | 1.593 | 18.2 | 1214 | 33 | 1778 | 47317 | 1.588 | 18.3 | 1337 | 33
13:09 | 47361 | 47361 | 1.595 | 18.2 | 1217 | 33 | 1779 | 47318 | 1.587 | 18.3 | 1333 | 33
13:09 | 47362 | 47362 | 1.594 | 18.2 | 1221 | 33 | 1780 | 47319 | 1.588 | 18.3 | 1325 | 33
13:09 | 47363 | 47363 | 1.595 | 18.2 | 1224 | 33 | 1781 | 47320 | 1.587 | 18.2 | 1278 | 33
13:09 | 47364 | 47364 | 1.595 | 18.2 | 1224 | 33 | 1782 | 47321 | 1.589 | 18.2 | 1285 | 33
13:09 | 47365 | 47365 | 1.596 | 18.2 | 1228 | 33 | 1783 | 47322 | 1.589 | 18.2 | 1285 | 33
13:09 | 47366 | 47366 | 1.593 | 18.2 | 1228 | 33 | 1784 | 47323 | 1.589 | 18.2 | 1292 | 33
13:09 | 47367 | 47367 | 1.592 | 18.2 | 1224 | 33 | 1785 | 47324 | 1.59 | 18.2 | 1282 | 33
13:09 | 47368 | 47368 | 1.591 | 18.2 | 1224 | 33 | 1786 | 47325 | 1.589 | 18.2 | 1271 | 33
13:09 | 47369 | 47369 | 1.589 | 18.2 | 1217 | 33 | 1787 | 47326 | 1.589 | 18.2 | 1260 | 33
13:10 | 47370 | 47370 | 1.588 | 18.3 | 1259 | 33 | 1788 | 47327 | 1.59 | 18.2 | 1253 | 33
13:10 | 47371 | 47371 | 1.594 | 18.3 | 1251 | 33 | 1789 | 47328 | 1.592 | 18.2 | 1246 | 33
13:10 | 47372 | 47372 | 1.593 | 18.3 | 1244 | 33 | 1790 | 47329 | 1.594 | 18.2 | 1239 | 33
13:10 | 47373 | 47373 | 1.593 | 18.3 | 1240 | 33 | 1791 | 47330 | 1.593 | 18.2 | 1235 | 33
0:00 | 0 | 0 | 0 | 0 | 0 | 0 | 1792 | 47331 | 1.593 | 18.2 | 1232 | 33
0:00 | 0 | 0 | 0 | 0 | 0 | 0 | 1793 | 47332 | 1.594 | 18.2 | 1232 | 33
0:00 | 0 | 0 | 0 | 0 | 0 | 0 | 1794 | 47333 | 1.595 | 18.2 | 1228 | 33
0:00 | 0 | 0 | 0 | 0 | 0 | 0 | 1795 | 47334 | 1.594 | 18.2 | 1228 | 33
0:00 | 0 | 0 | 0 | 0 | 0 | 0 | 1796 | 47335 | 1.593 | 18.2 | 1224 | 33
0:00 | 0 | 0 | 0 | 0 | 0 | 0 | 1797 | 47336 | 1.593 | 18.2 | 1224 | 33
0:00 | 0 | 0 | 0 | 0 | 0 | 0 | 1798 | 47337 | 1.59 | 18.2 | 1228 | 33
0:00 | 0 | 0 | 0 | 0 | 0 | 0 | 1799 | 47338 | 1.59 | 18.2 | 1228 | 33
0:00 | 0 | 0 | 0 | 0 | 0 | 0 | 1800 | 47339 | 1.591 | 18.2 | 1232 | 33
0:00 | 0 | 0 | 0 | 0 | 0 | 0 | 1801 | 47340 | 1.591 | 18.2 | 1232 | 33
0:00 | 0 | 0 | 0 | 0 | 0 | 0 | 1802 | 47341 | 1.588 | 18.2 | 1224 | 33
0:00 | 0 | 0 | 0 | 0 | 0 | 0 | 1803 | 47342 | 1.587 | 18.2 | 1224 | 33
0:00 | 0 | 0 | 0 | 0 | 0 | 0 | 1804 | 47343 | 1.588 | 18.2 | 1221 | 33
0:00 | 0 | 0 | 0 | 0 | 0 | 0 | 1805 | 47344 | 1.59 | 18.2 | 1214 | 33
0:00 | 0 | 0 | 0 | 0 | 0 | 0 | 1806 | 47345 | 1.593 | 18.2 | 1214 | 33
0:00 | 0 | 0 | 0 | 0 | 0 | 0 | 1807 | 47346 | 1.59 | 18.2 | 1207 | 33
0:00 | 0 | 0 | 0 | 0 | 0 | 0 | 1808 | 47347 | 1.59 | 18.3 | 1240 | 33
0:00 | 0 | 0 | 0 | 0 | 0 | 0 | 1809 | 47348 | 1.59 | 18.3 | 1237 | 33
0:00 | 0 | 0 | 0 | 0 | 0 | 0 | 1810 | 47349 | 1.594 | 18.2 | 1178 | 33
0:00 | 0 | 0 | 0 | 0 | 0 | 0 | 1811 | 47350 | 1.592 | 18.2 | 1174 | 33
0:00 | 0 | 0 | 0 | 0 | 0 | 0 | 1812 | 47351 | 1.591 | 18.2 | 1174 | 33
0:00 | 0 | 0 | 0 | 0 | 0 | 0 | 1813 | 47352 | 1.592 | 18.2 | 1178 | 33
0:00 | 0 | 0 | 0 | 0 | 0 | 0 | 1814 | 47353 | 1.594 | 18.2 | 1185 | 33
0:00 | 0 | 0 | 0 | 0 | 0 | 0 | 1815 | 47354 | 1.594 | 18.2 | 1196 | 33
0:00 | 0 | 0 | 0 | 0 | 0 | 0 | 1816 | 47355 | 1.594 | 18.2 | 1207 | 33
0:00 | 0 | 0 | 0 | 0 | 0 | 0 | 1817 | 47356 | 1.593 | 18.2 | 1210 | 33
0:00 | 0 | 0 | 0 | 0 | 0 | 0 | 1818 | 47357 | 1.592 | 18.2 | 1214 | 33
0:00 | 0 | 0 | 0 | 0 | 0 | 0 | 1819 | 47358 | 1.593 | 18.2 | 1214 | 33
0:00 | 0 | 0 | 0 | 0 | 0 | 0 | 1820 | 47359 | 1.593 | 18.2 | 1214 | 33
0:00 | 0 | 0 | 0 | 0 | 0 | 0 | 1821 | 47360 | #N/A | #N/A | #N/A | #N/A
0:00 | 0 | 0 | 0 | 0 | 0 | 0 | 1822 | 47361 | 1.595 | 18.2 | 1217 | 33
0:00 | 0 | 0 | 0 | 0 | 0 | 0 | 1823 | 47362 | 1.594 | 18.2 | 1221 | 33
0:00 | 0 | 0 | 0 | 0 | 0 | 0 | 1824 | 47363 | 1.595 | 18.2 | 1224 | 33
0:00 | 0 | 0 | 0 | 0 | 0 | 0 | 1825 | 47364 | 1.595 | 18.2 | 1224 | 33
0:00 | 0 | 0 | 0 | 0 | 0 | 0 | 1826 | 47365 | 1.596 | 18.2 | 1228 | 33
0:00 | 0 | 0 | 0 | 0 | 0 | 0 | 1827 | 47366 | 1.593 | 18.2 | 1228 | 33
0:00 | 0 | 0 | 0 | 0 | 0 | 0 | 1828 | 47367 | 1.592 | 18.2 | 1224 | 33
0:00 | 0 | 0 | 0 | 0 | 0 | 0 | 1829 | 47368 | 1.591 | 18.2 | 1224 | 33
0:00 | 0 | 0 | 0 | 0 | 0 | 0 | 1830 | 47369 | 1.589 | 18.2 | 1217 | 33
0:00 | 0 | 0 | 0 | 0 | 0 | 0 | 1831 | 47370 | 1.588 | 18.3 | 1259 | 33
0:00 | 0 | 0 | 0 | 0 | 0 | 0 | 1832 | 47371 | 1.594 | 18.3 | 1251 | 33
0:00 | 0 | 0 | 0 | 0 | 0 | 0 | 1833 | 47372 | 1.593 | 18.3 | 1244 | 33
0:00 | 0 | 0 | 0 | 0 | 0 | 0 | 1834 | 47373 | 1.593 | 18.3 | 1240 | 33
0:00 | 0 | 0 | 0 | 0 | 0 | 0 | 1835 | 47374 | #N/A | #N/A | #N/A | #N/A
0:00 | 0 | 0 | 0 | 0 | 0 | 0 | 1836 | 47375 | #N/A | #N/A | #N/A | #N/A
0:00 | 0 | 0 | 0 | 0 | 0 | 0 | 1837 | 47376 | #N/A | #N/A | #N/A | #N/A
0:00 | 0 | 0 | 0 | 0 | 0 | 0 | 1838 | 47377 | #N/A | #N/A | #N/A | #N/A
0:00 | 0 | 0 | 0 | 0 | 0 | 0 | 1839 | 47378 | #N/A | #N/A | #N/A | #N/A
0:00 | 0 | 0 | 0 | 0 | 0 | 0 | 1840 | 47379 | #N/A | #N/A | #N/A | #N/A
0:00 | 0 | 0 | 0 | 0 | 0 | 0 | 1841 | 47380 | #N/A | #N/A | #N/A | #N/A
0:00 | 0 | 0 | 0 | 0 | 0 | 0 | 1842 | 47381 | #N/A | #N/A | #N/A | #N/A
0:00 | 0 | 0 | 0 | 0 | 0 | 0 | 1843 | 47382 | #N/A | #N/A | #N/A | #N/A
0:00 | 0 | 0 | 0 | 0 | 0 | 0 | 1844 | 47383 | #N/A | #N/A | #N/A | #N/A
0:00 | 0 | 0 | 0 | 0 | 0 | 0 | 1845 | 47384 | #N/A | #N/A | #N/A | #N/A
0:00 | 0 | 0 | 0 | 0 | 0 | 0 | 1846 | 47385 | #N/A | #N/A | #N/A | #N/A
0:00 | 0 | 0 | 0 | 0 | 0 | 0 | 1847 | 47386 | #N/A | #N/A | #N/A | #N/A
0:00 | 0 | 0 | 0 | 0 | 0 | 0 | 1848 | 47387 | #N/A | #N/A | #N/A | #N/A
0:00 | 0 | 0 | 0 | 0 | 0 | 0 | 1849 | 47388 | #N/A | #N/A | #N/A | #N/A
0:00 | 0 | 0 | 0 | 0 | 0 | 0 | 1850 | 47389 | #N/A | #N/A | #N/A | #N/A
0:00 | 0 | 0 | 0 | 0 | 0 | 0 | 1851 | 47390 | #N/A | #N/A | #N/A | #N/A
0:00 | 0 | 0 | 0 | 0 | 0 | 0 | 1852 | 47391 | #N/A | #N/A | #N/A | #N/A
0:00 | 0 | 0 | 0 | 0 | 0 | 0 | 1853 | 47392 | #N/A | #N/A | #N/A | #N/A
0:00 | 0 | 0 | 0 | 0 | 0 | 0 | 1854 | 47393 | #N/A | #N/A | #N/A | #N/A
0:00 | 0 | 0 | 0 | 0 | 0 | 0 | 1855 | 47394 | #N/A | #N/A | #N/A | #N/A
0:00 | 0 | 0 | 0 | 0 | 0 | 0 | 1856 | 47395 | #N/A | #N/A | #N/A | #N/A
0:00 | 0 | 0 | 0 | 0 | 0 | 0 | 1857 | 47396 | #N/A | #N/A | #N/A | #N/A
0:00 | 0 | 0 | 0 | 0 | 0 | 0 | 1858 | 47397 | #N/A | #N/A | #N/A | #N/A
0:00 | 0 | 0 | 0 | 0 | 0 | 0 | 1859 | 47398 | #N/A | #N/A | #N/A | #N/A
0:00 | 0 | 0 | 0 | 0 | 0 | 0 | 1860 | 47399 | #N/A | #N/A | #N/A | #N/A
0:00 | 0 | 0 | 0 | 0 | 0 | 0 | 1861 | 47400 | #N/A | #N/A | #N/A | #N/A
0:00 | 0 | 0 | 0 | 0 | 0 | 0 | 1862 | 47401 | #N/A | #N/A | #N/A | #N/A
0:00 | 0 | 0 | 0 | 0 | 0 | 0 | 1863 | 47402 | #N/A | #N/A | #N/A | #N/A
0:00 | 0 | 0 | 0 | 0 | 0 | 0 | 1864 | 47403 | #N/A | #N/A | #N/A | #N/A
0:00 | 0 | 0 | 0 | 0 | 0 | 0 | 1865 | 47404 | #N/A | #N/A | #N/A | #N/A
0:00 | 0 | 0 | 0 | 0 | 0 | 0 | 1866 | 47405 | #N/A | #N/A | #N/A | #N/A
0:00 | 0 | 0 | 0 | 0 | 0 | 0 | 1867 | 47406 | #N/A | #N/A | #N/A | #N/A
0:00 | 0 | 0 | 0 | 0 | 0 | 0 | 1868 | 47407 | #N/A | #N/A | #N/A | #N/A
0:00 | 0 | 0 | 0 | 0 | 0 | 0 | 1869 | 47408 | #N/A | #N/A | #N/A | #N/A
0:00 | 0 | 0 | 0 | 0 | 0 | 0 | 1870 | 47409 | #N/A | #N/A | #N/A | #N/A
0:00 | 0 | 0 | 0 | 0 | 0 | 0 | 1871 | 47410 | #N/A | #N/A | #N/A | #N/A
0:00 | 0 | 0 | 0 | 0 | 0 | 0 | 1872 | 47411 | #N/A | #N/A | #N/A | #N/A
0:00 | 0 | 0 | 0 | 0 | 0 | 0 | 1873 | 47412 | #N/A | #N/A | #N/A | #N/A
0:00 | 0 | 0 | 0 | 0 | 0 | 0 | 1874 | 47413 | #N/A | #N/A | #N/A | #N/A
0:00 | 0 | 0 | 0 | 0 | 0 | 0 | 1875 | 47414 | #N/A | #N/A | #N/A | #N/A
0:00 | 0 | 0 | 0 | 0 | 0 | 0 | 1876 | 47415 | #N/A | #N/A | #N/A | #N/A
0:00 | 0 | 0 | 0 | 0 | 0 | 0 | 1877 | 47416 | #N/A | #N/A | #N/A | #N/A
0:00 | 0 | 0 | 0 | 0 | 0 | 0 | 1878 | 47417 | #N/A | #N/A | #N/A | #N/A
0:00 | 0 | 0 | 0 | 0 | 0 | 0 | 1879 | 47418 | #N/A | #N/A | #N/A | #N/A
0:00 | 0 | 0 | 0 | 0 | 0 | 0 | 1880 | 47419 | #N/A | #N/A | #N/A | #N/A
0:00 | 0 | 0 | 0 | 0 | 0 | 0 | 1881 | 47420 | #N/A | #N/A | #N/A | #N/A
0:00 | 0 | 0 | 0 | 0 | 0 | 0 | 1882 | 47421 | #N/A | #N/A | #N/A | #N/A
0:00 | 0 | 0 | 0 | 0 | 0 | 0 | 1883 | 47422 | #N/A | #N/A | #N/A | #N/A
0:00 | 0 | 0 | 0 | 0 | 0 | 0 | 1884 | 47423 | #N/A | #N/A | #N/A | #N/A
0:00 | 0 | 0 | 0 | 0 | 0 | 0 | 1885 | 47424 | #N/A | #N/A | #N/A | #N/A
0:00 | 0 | 0 | 0 | 0 | 0 | 0 | 1886 | 47425 | #N/A | #N/A | #N/A | #N/A
0:00 | 0 | 0 | 0 | 0 | 0 | 0 | 1887 | 47426 | #N/A | #N/A | #N/A | #N/A
0:00 | 0 | 0 | 0 | 0 | 0 | 0 | 1888 | 47427 | #N/A | #N/A | #N/A | #N/A
0:00 | 0 | 0 | 0 | 0 | 0 | 0 | 1889 | 47428 | #N/A | #N/A | #N/A | #N/A
0:00 | 0 | 0 | 0 | 0 | 0 | 0 | 1890 | 47429 | #N/A | #N/A | #N/A | #N/A
0:00 | 0 | 0 | 0 | 0 | 0 | 0 | 1891 | 47430 | #N/A | #N/A | #N/A | #N/A
0:00 | 0 | 0 | 0 | 0 | 0 | 0 | 1892 | 47431 | #N/A | #N/A | #N/A | #N/A
0:00 | 0 | 0 | 0 | 0 | 0 | 0 | 1893 | 47432 | #N/A | #N/A | #N/A | #N/A
0:00 | 0 | 0 | 0 | 0 | 0 | 0 | 1894 | 47433 | #N/A | #N/A | #N/A | #N/A
0:00 | 0 | 0 | 0 | 0 | 0 | 0 | 1895 | 47434 | #N/A | #N/A | #N/A | #N/A
0:00 | 0 | 0 | 0 | 0 | 0 | 0 | 1896 | 47435 | #N/A | #N/A | #N/A | #N/A
0:00 | 0 | 0 | 0 | 0 | 0 | 0 | 1897 | 47436 | #N/A | #N/A | #N/A | #N/A
0:00 | 0 | 0 | 0 | 0 | 0 | 0 | 1898 | 47437 | #N/A | #N/A | #N/A | #N/A
0:00 | 0 | 0 | 0 | 0 | 0 | 0 | 1899 | 47438 | #N/A | #N/A | #N/A | #N/A
0:00 | 0 | 0 | 0 | 0 | 0 | 0 | 1900 | 47439 | #N/A | #N/A | #N/A | #N/A
0:00 | 0 | 0 | 0 | 0 | 0 | 0 | 1901 | 47440 | #N/A | #N/A | #N/A | #N/A
0:00 | 0 | 0 | 0 | 0 | 0 | 0 | 1902 | 47441 | #N/A | #N/A | #N/A | #N/A
0:00 | 0 | 0 | 0 | 0 | 0 | 0 | 1903 | 47442 | #N/A | #N/A | #N/A | #N/A
0:00 | 0 | 0 | 0 | 0 | 0 | 0 | 1904 | 47443 | #N/A | #N/A | #N/A | #N/A
0:00 | 0 | 0 | 0 | 0 | 0 | 0 | 1905 | 47444 | #N/A | #N/A | #N/A | #N/A
0:00 | 0 | 0 | 0 | 0 | 0 | 0 | 1906 | 47445 | #N/A | #N/A | #N/A | #N/A
0:00 | 0 | 0 | 0 | 0 | 0 | 0 | 1907 | 47446 | #N/A | #N/A | #N/A | #N/A
0:00 | 0 | 0 | 0 | 0 | 0 | 0 | 1908 | 47447 | #N/A | #N/A | #N/A | #N/A
0:00 | 0 | 0 | 0 | 0 | 0 | 0 | 1909 | 47448 | #N/A | #N/A | #N/A | #N/A
0:00 | 0 | 0 | 0 | 0 | 0 | 0 | 1910 | 47449 | #N/A | #N/A | #N/A | #N/A
0:00 | 0 | 0 | 0 | 0 | 0 | 0 | 1911 | 47450 | #N/A | #N/A | #N/A | #N/A
0:00 | 0 | 0 | 0 | 0 | 0 | 0 | 1912 | 47451 | #N/A | #N/A | #N/A | #N/A
0:00 | 0 | 0 | 0 | 0 | 0 | 0 | 1913 | 47452 | #N/A | #N/A | #N/A | #N/A
0:00 | 0 | 0 | 0 | 0 | 0 | 0 | 1914 | 47453 | #N/A | #N/A | #N/A | #N/A
0:00 | 0 | 0 | 0 | 0 | 0 | 0 | 1915 | 47454 | #N/A | #N/A | #N/A | #N/A
0:00 | 0 | 0 | 0 | 0 | 0 | 0 | 1916 | 47455 | #N/A | #N/A | #N/A | #N/A
0:00 | 0 | 0 | 0 | 0 | 0 | 0 | 1917 | 47456 | #N/A | #N/A | #N/A | #N/A
0:00 | 0 | 0 | 0 | 0 | 0 | 0 | 1918 | 47457 | #N/A | #N/A | #N/A | #N/A
0:00 | 0 | 0 | 0 | 0 | 0 | 0 | 1919 | 47458 | #N/A | #N/A | #N/A | #N/A
0:00 | 0 | 0 | 0 | 0 | 0 | 0 | 1920 | 47459 | #N/A | #N/A | #N/A | #N/A
0:00 | 0 | 0 | 0 | 0 | 0 | 0 | 1921 | 47460 | #N/A | #N/A | #N/A | #N/A
0:00 | 0 | 0 | 0 | 0 | 0 | 0 | 1922 | 47461 | #N/A | #N/A | #N/A | #N/A
0:00 | 0 | 0 | 0 | 0 | 0 | 0 | 1923 | 47462 | #N/A | #N/A | #N/A | #N/A
0:00 | 0 | 0 | 0 | 0 | 0 | 0 | 1924 | 47463 | #N/A | #N/A | #N/A | #N/A
0:00 | 0 | 0 | 0 | 0 | 0 | 0 | 1925 | 47464 | #N/A | #N/A | #N/A | #N/A
0:00 | 0 | 0 | 0 | 0 | 0 | 0 | 1926 | 47465 | #N/A | #N/A | #N/A | #N/A
0:00 | 0 | 0 | 0 | 0 | 0 | 0 | 1927 | 47466 | #N/A | #N/A | #N/A | #N/A
0:00 | 0 | 0 | 0 | 0 | 0 | 0 | 1928 | 47467 | #N/A | #N/A | #N/A | #N/A
0:00 | 0 | 0 | 0 | 0 | 0 | 0 | 1929 | 47468 | #N/A | #N/A | #N/A | #N/A
0:00 | 0 | 0 | 0 | 0 | 0 | 0 | 1930 | 47469 | #N/A | #N/A | #N/A | #N/A
0:00 | 0 | 0 | 0 | 0 | 0 | 0 | 1931 | 47470 | #N/A | #N/A | #N/A | #N/A
0:00 | 0 | 0 | 0 | 0 | 0 | 0 | 1932 | 47471 | #N/A | #N/A | #N/A | #N/A
0:00 | 0 | 0 | 0 | 0 | 0 | 0 | 1933 | 47472 | #N/A | #N/A | #N/A | #N/A
0:00 | 0 | 0 | 0 | 0 | 0 | 0 | 1934 | 47473 | #N/A | #N/A | #N/A | #N/A
0:00 | 0 | 0 | 0 | 0 | 0 | 0 | 1935 | 47474 | #N/A | #N/A | #N/A | #N/A
0:00 | 0 | 0 | 0 | 0 | 0 | 0 | 1936 | 47475 | #N/A | #N/A | #N/A | #N/A
0:00 | 0 | 0 | 0 | 0 | 0 | 0 | 1937 | 47476 | #N/A | #N/A | #N/A | #N/A
0:00 | 0 | 0 | 0 | 0 | 0 | 0 | 1938 | 47477 | #N/A | #N/A | #N/A | #N/A
0:00 | 0 | 0 | 0 | 0 | 0 | 0 | 1939 | 47478 | #N/A | #N/A | #N/A | #N/A
0:00 | 0 | 0 | 0 | 0 | 0 | 0 | 1940 | 47479 | #N/A | #N/A | #N/A | #N/A
0:00 | 0 | 0 | 0 | 0 | 0 | 0 | 1941 | 47480 | #N/A | #N/A | #N/A | #N/A
0:00 | 0 | 0 | 0 | 0 | 0 | 0 | 1942 | 47481 | #N/A | #N/A | #N/A | #N/A
0:00 | 0 | 0 | 0 | 0 | 0 | 0 | 1943 | 47482 | #N/A | #N/A | #N/A | #N/A
0:00 | 0 | 0 | 0 | 0 | 0 | 0 | 1944 | 47483 | #N/A | #N/A | #N/A | #N/A
0:00 | 0 | 0 | 0 | 0 | 0 | 0 | 1945 | 47484 | #N/A | #N/A | #N/A | #N/A
0:00 | 0 | 0 | 0 | 0 | 0 | 0 | 1946 | 47485 | #N/A | #N/A | #N/A | #N/A
0:00 | 0 | 0 | 0 | 0 | 0 | 0 | 1947 | 47486 | #N/A | #N/A | #N/A | #N/A
0:00 | 0 | 0 | 0 | 0 | 0 | 0 | 1948 | 47487 | #N/A | #N/A | #N/A | #N/A
0:00 | 0 | 0 | 0 | 0 | 0 | 0 | 1949 | 47488 | #N/A | #N/A | #N/A | #N/A
0:00 | 0 | 0 | 0 | 0 | 0 | 0 | 1950 | 47489 | #N/A | #N/A | #N/A | #N/A
0:00 | 0 | 0 | 0 | 0 | 0 | 0 | 1951 | 47490 | #N/A | #N/A | #N/A | #N/A
0:00 | 0 | 0 | 0 | 0 | 0 | 0 | 1952 | 47491 | #N/A | #N/A | #N/A | #N/A
0:00 | 0 | 0 | 0 | 0 | 0 | 0 | 1953 | 47492 | #N/A | #N/A | #N/A | #N/A
0:00 | 0 | 0 | 0 | 0 | 0 | 0 | 1954 | 47493 | #N/A | #N/A | #N/A | #N/A
0:00 | 0 | 0 | 0 | 0 | 0 | 0 | 1955 | 47494 | #N/A | #N/A | #N/A | #N/A
0:00 | 0 | 0 | 0 | 0 | 0 | 0 | 1956 | 47495 | #N/A | #N/A | #N/A | #N/A
0:00 | 0 | 0 | 0 | 0 | 0 | 0 | 1957 | 47496 | #N/A | #N/A | #N/A | #N/A
0:00 | 0 | 0 | 0 | 0 | 0 | 0 | 1958 | 47497 | #N/A | #N/A | #N/A | #N/A
0:00 | 0 | 0 | 0 | 0 | 0 | 0 | 1959 | 47498 | #N/A | #N/A | #N/A | #N/A
0:00 | 0 | 0 | 0 | 0 | 0 | 0 | 1960 | 47499 | #N/A | #N/A | #N/A | #N/A
0:00 | 0 | 0 | 0 | 0 | 0 | 0 | 1961 | 47500 | #N/A | #N/A | #N/A | #N/A
0:00 | 0 | 0 | 0 | 0 | 0 | 0 | 1962 | 47501 | #N/A | #N/A | #N/A | #N/A
0:00 | 0 | 0 | 0 | 0 | 0 | 0 | 1963 | 47502 | #N/A | #N/A | #N/A | #N/A
0:00 | 0 | 0 | 0 | 0 | 0 | 0 | 1964 | 47503 | #N/A | #N/A | #N/A | #N/A
0:00 | 0 | 0 | 0 | 0 | 0 | 0 | 1965 | 47504 | #N/A | #N/A | #N/A | #N/A
0:00 | 0 | 0 | 0 | 0 | 0 | 0 | 1966 | 47505 | #N/A | #N/A | #N/A | #N/A
0:00 | 0 | 0 | 0 | 0 | 0 | 0 | 1967 | 47506 | #N/A | #N/A | #N/A | #N/A
0:00 | 0 | 0 | 0 | 0 | 0 | 0 | 1968 | 47507 | #N/A | #N/A | #N/A | #N/A
0:00 | 0 | 0 | 0 | 0 | 0 | 0 | 1969 | 47508 | #N/A | #N/A | #N/A | #N/A
0:00 | 0 | 0 | 0 | 0 | 0 | 0 | 1970 | 47509 | #N/A | #N/A | #N/A | #N/A
0:00 | 0 | 0 | 0 | 0 | 0 | 0 | 1971 | 47510 | #N/A | #N/A | #N/A | #N/A
0:00 | 0 | 0 | 0 | 0 | 0 | 0 | 1972 | 47511 | #N/A | #N/A | #N/A | #N/A
0:00 | 0 | 0 | 0 | 0 | 0 | 0 | 1973 | 47512 | #N/A | #N/A | #N/A | #N/A
0:00 | 0 | 0 | 0 | 0 | 0 | 0 | 1974 | 47513 | #N/A | #N/A | #N/A | #N/A
0:00 | 0 | 0 | 0 | 0 | 0 | 0 | 1975 | 47514 | #N/A | #N/A | #N/A | #N/A
0:00 | 0 | 0 | 0 | 0 | 0 | 0 | 1976 | 47515 | #N/A | #N/A | #N/A | #N/A
0:00 | 0 | 0 | 0 | 0 | 0 | 0 | 1977 | 47516 | #N/A | #N/A | #N/A | #N/A
0:00 | 0 | 0 | 0 | 0 | 0 | 0 | 1978 | 47517 | #N/A | #N/A | #N/A | #N/A
0:00 | 0 | 0 | 0 | 0 | 0 | 0 | 1979 | 47518 | #N/A | #N/A | #N/A | #N/A
0:00 | 0 | 0 | 0 | 0 | 0 | 0 | 1980 | 47519 | #N/A | #N/A | #N/A | #N/A
0:00 | 0 | 0 | 0 | 0 | 0 | 0 | 1981 | 47520 | #N/A | #N/A | #N/A | #N/A
0:00 | 0 | 0 | 0 | 0 | 0 | 0 | 1982 | 47521 | #N/A | #N/A | #N/A | #N/A
0:00 | 0 | 0 | 0 | 0 | 0 | 0 | 1983 | 47522 | #N/A | #N/A | #N/A | #N/A
0:00 | 0 | 0 | 0 | 0 | 0 | 0 | 1984 | 47523 | #N/A | #N/A | #N/A | #N/A
0:00 | 0 | 0 | 0 | 0 | 0 | 0 | 1985 | 47524 | #N/A | #N/A | #N/A | #N/A
0:00 | 0 | 0 | 0 | 0 | 0 | 0 | 1986 | 47525 | #N/A | #N/A | #N/A | #N/A
0:00 | 0 | 0 | 0 | 0 | 0 | 0 | 1987 | 47526 | #N/A | #N/A | #N/A | #N/A
0:00 | 0 | 0 | 0 | 0 | 0 | 0 | 1988 | 47527 | #N/A | #N/A | #N/A | #N/A
0:00 | 0 | 0 | 0 | 0 | 0 | 0 | 1989 | 47528 | #N/A | #N/A | #N/A | #N/A
0:00 | 0 | 0 | 0 | 0 | 0 | 0 | 1990 | 47529 | #N/A | #N/A | #N/A | #N/A
0:00 | 0 | 0 | 0 | 0 | 0 | 0 | 1991 | 47530 | #N/A | #N/A | #N/A | #N/A
0:00 | 0 | 0 | 0 | 0 | 0 | 0 | 1992 | 47531 | #N/A | #N/A | #N/A | #N/A
0:00 | 0 | 0 | 0 | 0 | 0 | 0 | 1993 | 47532 | #N/A | #N/A | #N/A | #N/A
0:00 | 0 | 0 | 0 | 0 | 0 | 0 | 1994 | 47533 | #N/A | #N/A | #N/A | #N/A
0:00 | 0 | 0 | 0 | 0 | 0 | 0 | 1995 | 47534 | #N/A | #N/A | #N/A | #N/A
0:00 | 0 | 0 | 0 | 0 | 0 | 0 | 1996 | 47535 | #N/A | #N/A | #N/A | #N/A
0:00 | 0 | 0 | 0 | 0 | 0 | 0 | 1997 | 47536 | #N/A | #N/A | #N/A | #N/A
0:00 | 0 | 0 | 0 | 0 | 0 | 0 | 1998 | 47537 | #N/A | #N/A | #N/A | #N/A
0:00 | 0 | 0 | 0 | 0 | 0 | 0 | 1999 | 47538 | #N/A | #N/A | #N/A | #N/A
0:00 | 0 | 0 | 0 | 0 | 0 | 0 | 2000 | 47539 | #N/A | #N/A | #N/A | #N/A
0:00 | 0 | 0 | 0 | 0 | 0 | 0 | 2001 | 47540 | #N/A | #N/A | #N/A | #N/A
0:00 | 0 | 0 | 0 | 0 | 0 | 0 | 2002 | 47541 | #N/A | #N/A | #N/A | #N/A
0:00 | 0 | 0 | 0 | 0 | 0 | 0 | 2003 | 47542 | #N/A | #N/A | #N/A | #N/A
0:00 | 0 | 0 | 0 | 0 | 0 | 0 | 2004 | 47543 | #N/A | #N/A | #N/A | #N/A
0:00 | 0 | 0 | 0 | 0 | 0 | 0 | 2005 | 47544 | #N/A | #N/A | #N/A | #N/A
0:00 | 0 | 0 | 0 | 0 | 0 | 0 | 2006 | 47545 | #N/A | #N/A | #N/A | #N/A
0:00 | 0 | 0 | 0 | 0 | 0 | 0 | 2007 | 47546 | #N/A | #N/A | #N/A | #N/A
0:00 | 0 | 0 | 0 | 0 | 0 | 0 | 2008 | 47547 | #N/A | #N/A | #N/A | #N/A
0:00 | 0 | 0 | 0 | 0 | 0 | 0 | 2009 | 47548 | #N/A | #N/A | #N/A | #N/A
0:00 | 0 | 0 | 0 | 0 | 0 | 0 | 2010 | 47549 | #N/A | #N/A | #N/A | #N/A
0:00 | 0 | 0 | 0 | 0 | 0 | 0 | 2011 | 47550 | #N/A | #N/A | #N/A | #N/A
0:00 | 0 | 0 | 0 | 0 | 0 | 0 | 2012 | 47551 | #N/A | #N/A | #N/A | #N/A
0:00 | 0 | 0 | 0 | 0 | 0 | 0 | 2013 | 47552 | #N/A | #N/A | #N/A | #N/A
0:00 | 0 | 0 | 0 | 0 | 0 | 0 | 2014 | 47553 | #N/A | #N/A | #N/A | #N/A
0:00 | 0 | 0 | 0 | 0 | 0 | 0 | 2015 | 47554 | #N/A | #N/A | #N/A | #N/A
0:00 | 0 | 0 | 0 | 0 | 0 | 0 | 2016 | 47555 | #N/A | #N/A | #N/A | #N/A
0:00 | 0 | 0 | 0 | 0 | 0 | 0 | 2017 | 47556 | #N/A | #N/A | #N/A | #N/A
0:00 | 0 | 0 | 0 | 0 | 0 | 0 | 2018 | 47557 | #N/A | #N/A | #N/A | #N/A
0:00 | 0 | 0 | 0 | 0 | 0 | 0 | 2019 | 47558 | #N/A | #N/A | #N/A | #N/A
0:00 | 0 | 0 | 0 | 0 | 0 | 0 | 2020 | 47559 | #N/A | #N/A | #N/A | #N/A
0:00 | 0 | 0 | 0 | 0 | 0 | 0 | 2021 | 47560 | #N/A | #N/A | #N/A | #N/A
0:00 | 0 | 0 | 0 | 0 | 0 | 0 | 2022 | 47561 | #N/A | #N/A | #N/A | #N/A
0:00 | 0 | 0 | 0 | 0 | 0 | 0 | 2023 | 47562 | #N/A | #N/A | #N/A | #N/A
0:00 | 0 | 0 | 0 | 0 | 0 | 0 | 2024 | 47563 | #N/A | #N/A | #N/A | #N/A
0:00 | 0 | 0 | 0 | 0 | 0 | 0 | 2025 | 47564 | #N/A | #N/A | #N/A | #N/A
0:00 | 0 | 0 | 0 | 0 | 0 | 0 | 2026 | 47565 | #N/A | #N/A | #N/A | #N/A
0:00 | 0 | 0 | 0 | 0 | 0 | 0 | 2027 | 47566 | #N/A | #N/A | #N/A | #N/A
0:00 | 0 | 0 | 0 | 0 | 0 | 0 | 2028 | 47567 | #N/A | #N/A | #N/A | #N/A
0:00 | 0 | 0 | 0 | 0 | 0 | 0 | 2029 | 47568 | #N/A | #N/A | #N/A | #N/A
0:00 | 0 | 0 | 0 | 0 | 0 | 0 | 2030 | 47569 | #N/A | #N/A | #N/A | #N/A
0:00 | 0 | 0 | 0 | 0 | 0 | 0 | 2031 | 47570 | #N/A | #N/A | #N/A | #N/A
0:00 | 0 | 0 | 0 | 0 | 0 | 0 | 2032 | 47571 | #N/A | #N/A | #N/A | #N/A
0:00 | 0 | 0 | 0 | 0 | 0 | 0 | 2033 | 47572 | #N/A | #N/A | #N/A | #N/A
0:00 | 0 | 0 | 0 | 0 | 0 | 0 | 2034 | 47573 | #N/A | #N/A | #N/A | #N/A
0:00 | 0 | 0 | 0 | 0 | 0 | 0 | 2035 | 47574 | #N/A | #N/A | #N/A | #N/A
0:00 | 0 | 0 | 0 | 0 | 0 | 0 | 2036 | 47575 | #N/A | #N/A | #N/A | #N/A
0:00 | 0 | 0 | 0 | 0 | 0 | 0 | 2037 | 47576 | #N/A | #N/A | #N/A | #N/A
0:00 | 0 | 0 | 0 | 0 | 0 | 0 | 2038 | 47577 | #N/A | #N/A | #N/A | #N/A
0:00 | 0 | 0 | 0 | 0 | 0 | 0 | 2039 | 47578 | #N/A | #N/A | #N/A | #N/A
0:00 | 0 | 0 | 0 | 0 | 0 | 0 | 2040 | 47579 | #N/A | #N/A | #N/A | #N/A
0:00 | 0 | 0 | 0 | 0 | 0 | 0 | 2041 | 47580 | #N/A | #N/A | #N/A | #N/A
0:00 | 0 | 0 | 0 | 0 | 0 | 0 | 2042 | 47581 | #N/A | #N/A | #N/A | #N/A
0:00 | 0 | 0 | 0 | 0 | 0 | 0 | 2043 | 47582 | #N/A | #N/A | #N/A | #N/A
0:00 | 0 | 0 | 0 | 0 | 0 | 0 | 2044 | 47583 | #N/A | #N/A | #N/A | #N/A
0:00 | 0 | 0 | 0 | 0 | 0 | 0 | 2045 | 47584 | #N/A | #N/A | #N/A | #N/A
0:00 | 0 | 0 | 0 | 0 | 0 | 0 | 2046 | 47585 | #N/A | #N/A | #N/A | #N/A
0:00 | 0 | 0 | 0 | 0 | 0 | 0 | 2047 | 47586 | #N/A | #N/A | #N/A | #N/A
0:00 | 0 | 0 | 0 | 0 | 0 | 0 | 2048 | 47587 | #N/A | #N/A | #N/A | #N/A
0:00 | 0 | 0 | 0 | 0 | 0 | 0 | 2049 | 47588 | #N/A | #N/A | #N/A | #N/A
0:00 | 0 | 0 | 0 | 0 | 0 | 0 | 2050 | 47589 | #N/A | #N/A | #N/A | #N/A
0:00 | 0 | 0 | 0 | 0 | 0 | 0 | 2051 | 47590 | #N/A | #N/A | #N/A | #N/A
0:00 | 0 | 0 | 0 | 0 | 0 | 0 | 2052 | 47591 | #N/A | #N/A | #N/A | #N/A
0:00 | 0 | 0 | 0 | 0 | 0 | 0 | 2053 | 47592 | #N/A | #N/A | #N/A | #N/A
0:00 | 0 | 0 | 0 | 0 | 0 | 0 | 2054 | 47593 | #N/A | #N/A | #N/A | #N/A
0:00 | 0 | 0 | 0 | 0 | 0 | 0 | 2055 | 47594 | #N/A | #N/A | #N/A | #N/A
0:00 | 0 | 0 | 0 | 0 | 0 | 0 | 2056 | 47595 | #N/A | #N/A | #N/A | #N/A
0:00 | 0 | 0 | 0 | 0 | 0 | 0 | 2057 | 47596 | #N/A | #N/A | #N/A | #N/A
0:00 | 0 | 0 | 0 | 0 | 0 | 0 | 2058 | 47597 | #N/A | #N/A | #N/A | #N/A
0:00 | 0 | 0 | 0 | 0 | 0 | 0 | 2059 | 47598 | #N/A | #N/A | #N/A | #N/A
0:00 | 0 | 0 | 0 | 0 | 0 | 0 | 2060 | 47599 | #N/A | #N/A | #N/A | #N/A
0:00 | 0 | 0 | 0 | 0 | 0 | 0 | 2061 | 47600 | #N/A | #N/A | #N/A | #N/A
0:00 | 0 | 0 | 0 | 0 | 0 | 0 | 2062 | 47601 | #N/A | #N/A | #N/A | #N/A
0:00 | 0 | 0 | 0 | 0 | 0 | 0 | 2063 | 47602 | #N/A | #N/A | #N/A | #N/A
0:00 | 0 | 0 | 0 | 0 | 0 | 0 | 2064 | 47603 | #N/A | #N/A | #N/A | #N/A
0:00 | 0 | 0 | 0 | 0 | 0 | 0 | 2065 | 47604 | #N/A | #N/A | #N/A | #N/A
0:00 | 0 | 0 | 0 | 0 | 0 | 0 | 2066 | 47605 | #N/A | #N/A | #N/A | #N/A
0:00 | 0 | 0 | 0 | 0 | 0 | 0 | 2067 | 47606 | #N/A | #N/A | #N/A | #N/A
0:00 | 0 | 0 | 0 | 0 | 0 | 0 | 2068 | 47607 | #N/A | #N/A | #N/A | #N/A
0:00 | 0 | 0 | 0 | 0 | 0 | 0 | 2069 | 47608 | #N/A | #N/A | #N/A | #N/A
0:00 | 0 | 0 | 0 | 0 | 0 | 0 | 2070 | 47609 | #N/A | #N/A | #N/A | #N/A
0:00 | 0 | 0 | 0 | 0 | 0 | 0 | 2071 | 47610 | #N/A | #N/A | #N/A | #N/A
0:00 | 0 | 0 | 0 | 0 | 0 | 0 | 2072 | 47611 | #N/A | #N/A | #N/A | #N/A
0:00 | 0 | 0 | 0 | 0 | 0 | 0 | 2073 | 47612 | #N/A | #N/A | #N/A | #N/A
0:00 | 0 | 0 | 0 | 0 | 0 | 0 | 2074 | 47613 | #N/A | #N/A | #N/A | #N/A
0:00 | 0 | 0 | 0 | 0 | 0 | 0 | 2075 | 47614 | #N/A | #N/A | #N/A | #N/A
0:00 | 0 | 0 | 0 | 0 | 0 | 0 | 2076 | 47615 | #N/A | #N/A | #N/A | #N/A
0:00 | 0 | 0 | 0 | 0 | 0 | 0 | 2077 | 47616 | #N/A | #N/A | #N/A | #N/A
0:00 | 0 | 0 | 0 | 0 | 0 | 0 | 2078 | 47617 | #N/A | #N/A | #N/A | #N/A
0:00 | 0 | 0 | 0 | 0 | 0 | 0 | 2079 | 47618 | #N/A | #N/A | #N/A | #N/A
0:00 | 0 | 0 | 0 | 0 | 0 | 0 | 2080 | 47619 | #N/A | #N/A | #N/A | #N/A
0:00 | 0 | 0 | 0 | 0 | 0 | 0 | 2081 | 47620 | #N/A | #N/A | #N/A | #N/A
0:00 | 0 | 0 | 0 | 0 | 0 | 0 | 2082 | 47621 | #N/A | #N/A | #N/A | #N/A
0:00 | 0 | 0 | 0 | 0 | 0 | 0 | 2083 | 47622 | #N/A | #N/A | #N/A | #N/A
0:00 | 0 | 0 | 0 | 0 | 0 | 0 | 2084 | 47623 | #N/A | #N/A | #N/A | #N/A
0:00 | 0 | 0 | 0 | 0 | 0 | 0 | 2085 | 47624 | #N/A | #N/A | #N/A | #N/A
0:00 | 0 | 0 | 0 | 0 | 0 | 0 | 2086 | 47625 | #N/A | #N/A | #N/A | #N/A
0:00 | 0 | 0 | 0 | 0 | 0 | 0 | 2087 | 47626 | #N/A | #N/A | #N/A | #N/A
0:00 | 0 | 0 | 0 | 0 | 0 | 0 | 2088 | 47627 | #N/A | #N/A | #N/A | #N/A
0:00 | 0 | 0 | 0 | 0 | 0 | 0 | 2089 | 47628 | #N/A | #N/A | #N/A | #N/A
0:00 | 0 | 0 | 0 | 0 | 0 | 0 | 2090 | 47629 | #N/A | #N/A | #N/A | #N/A
0:00 | 0 | 0 | 0 | 0 | 0 | 0 | 2091 | 47630 | #N/A | #N/A | #N/A | #N/A
0:00 | 0 | 0 | 0 | 0 | 0 | 0 | 2092 | 47631 | #N/A | #N/A | #N/A | #N/A
0:00 | 0 | 0 | 0 | 0 | 0 | 0 | 2093 | 47632 | #N/A | #N/A | #N/A | #N/A
0:00 | 0 | 0 | 0 | 0 | 0 | 0 | 2094 | 47633 | #N/A | #N/A | #N/A | #N/A
0:00 | 0 | 0 | 0 | 0 | 0 | 0 | 2095 | 47634 | #N/A | #N/A | #N/A | #N/A
0:00 | 0 | 0 | 0 | 0 | 0 | 0 | 2096 | 47635 | #N/A | #N/A | #N/A | #N/A
0:00 | 0 | 0 | 0 | 0 | 0 | 0 | 2097 | 47636 | #N/A | #N/A | #N/A | #N/A
0:00 | 0 | 0 | 0 | 0 | 0 | 0 | 2098 | 47637 | #N/A | #N/A | #N/A | #N/A
0:00 | 0 | 0 | 0 | 0 | 0 | 0 | 2099 | 47638 | #N/A | #N/A | #N/A | #N/A
0:00 | 0 | 0 | 0 | 0 | 0 | 0 | 2100 | 47639 | #N/A | #N/A | #N/A | #N/A
0:00 | 0 | 0 | 0 | 0 | 0 | 0 | 2101 | 47640 | #N/A | #N/A | #N/A | #N/A
0:00 | 0 | 0 | 0 | 0 | 0 | 0 | 2102 | 47641 | #N/A | #N/A | #N/A | #N/A
0:00 | 0 | 0 | 0 | 0 | 0 | 0 | 2103 | 47642 | #N/A | #N/A | #N/A | #N/A
0:00 | 0 | 0 | 0 | 0 | 0 | 0 | 2104 | 47643 | #N/A | #N/A | #N/A | #N/A
0:00 | 0 | 0 | 0 | 0 | 0 | 0 | 2105 | 47644 | #N/A | #N/A | #N/A | #N/A
0:00 | 0 | 0 | 0 | 0 | 0 | 0 | 2106 | 47645 | #N/A | #N/A | #N/A | #N/A
0:00 | 0 | 0 | 0 | 0 | 0 | 0 | 2107 | 47646 | #N/A | #N/A | #N/A | #N/A
0:00 | 0 | 0 | 0 | 0 | 0 | 0 | 2108 | 47647 | #N/A | #N/A | #N/A | #N/A
0:00 | 0 | 0 | 0 | 0 | 0 | 0 | 2109 | 47648 | #N/A | #N/A | #N/A | #N/A
0:00 | 0 | 0 | 0 | 0 | 0 | 0 | 2110 | 47649 | #N/A | #N/A | #N/A | #N/A
0:00 | 0 | 0 | 0 | 0 | 0 | 0 | 2111 | 47650 | #N/A | #N/A | #N/A | #N/A
0:00 | 0 | 0 | 0 | 0 | 0 | 0 | 2112 | 47651 | #N/A | #N/A | #N/A | #N/A
0:00 | 0 | 0 | 0 | 0 | 0 | 0 | 2113 | 47652 | #N/A | #N/A | #N/A | #N/A
0:00 | 0 | 0 | 0 | 0 | 0 | 0 | 2114 | 47653 | #N/A | #N/A | #N/A | #N/A
0:00 | 0 | 0 | 0 | 0 | 0 | 0 | 2115 | 47654 | #N/A | #N/A | #N/A | #N/A
0:00 | 0 | 0 | 0 | 0 | 0 | 0 | 2116 | 47655 | #N/A | #N/A | #N/A | #N/A
0:00 | 0 | 0 | 0 | 0 | 0 | 0 | 2117 | 47656 | #N/A | #N/A | #N/A | #N/A
0:00 | 0 | 0 | 0 | 0 | 0 | 0 | 2118 | 47657 | #N/A | #N/A | #N/A | #N/A
0:00 | 0 | 0 | 0 | 0 | 0 | 0 | 2119 | 47658 | #N/A | #N/A | #N/A | #N/A
0:00 | 0 | 0 | 0 | 0 | 0 | 0 | 2120 | 47659 | #N/A | #N/A | #N/A | #N/A
0:00 | 0 | 0 | 0 | 0 | 0 | 0 | 2121 | 47660 | #N/A | #N/A | #N/A | #N/A
0:00 | 0 | 0 | 0 | 0 | 0 | 0 | 2122 | 47661 | #N/A | #N/A | #N/A | #N/A
0:00 | 0 | 0 | 0 | 0 | 0 | 0 | 2123 | 47662 | #N/A | #N/A | #N/A | #N/A
0:00 | 0 | 0 | 0 | 0 | 0 | 0 | 2124 | 47663 | #N/A | #N/A | #N/A | #N/A
0:00 | 0 | 0 | 0 | 0 | 0 | 0 | 2125 | 47664 | #N/A | #N/A | #N/A | #N/A
0:00 | 0 | 0 | 0 | 0 | 0 | 0 | 2126 | 47665 | #N/A | #N/A | #N/A | #N/A
0:00 | 0 | 0 | 0 | 0 | 0 | 0 | 2127 | 47666 | #N/A | #N/A | #N/A | #N/A
0:00 | 0 | 0 | 0 | 0 | 0 | 0 | 2128 | 47667 | #N/A | #N/A | #N/A | #N/A
0:00 | 0 | 0 | 0 | 0 | 0 | 0 | 2129 | 47668 | #N/A | #N/A | #N/A | #N/A
0:00 | 0 | 0 | 0 | 0 | 0 | 0 | 2130 | 47669 | #N/A | #N/A | #N/A | #N/A
0:00 | 0 | 0 | 0 | 0 | 0 | 0 | 2131 | 47670 | #N/A | #N/A | #N/A | #N/A
0:00 | 0 | 0 | 0 | 0 | 0 | 0 | 2132 | 47671 | #N/A | #N/A | #N/A | #N/A
0:00 | 0 | 0 | 0 | 0 | 0 | 0 | 2133 | 47672 | #N/A | #N/A | #N/A | #N/A
0:00 | 0 | 0 | 0 | 0 | 0 | 0 | 2134 | 47673 | #N/A | #N/A | #N/A | #N/A
0:00 | 0 | 0 | 0 | 0 | 0 | 0 | 2135 | 47674 | #N/A | #N/A | #N/A | #N/A
0:00 | 0 | 0 | 0 | 0 | 0 | 0 | 2136 | 47675 | #N/A | #N/A | #N/A | #N/A
0:00 | 0 | 0 | 0 | 0 | 0 | 0 | 2137 | 47676 | #N/A | #N/A | #N/A | #N/A
0:00 | 0 | 0 | 0 | 0 | 0 | 0 | 2138 | 47677 | #N/A | #N/A | #N/A | #N/A
0:00 | 0 | 0 | 0 | 0 | 0 | 0 | 2139 | 47678 | #N/A | #N/A | #N/A | #N/A
0:00 | 0 | 0 | 0 | 0 | 0 | 0 | 2140 | 47679 | #N/A | #N/A | #N/A | #N/A
0:00 | 0 | 0 | 0 | 0 | 0 | 0 | 2141 | 47680 | #N/A | #N/A | #N/A | #N/A
0:00 | 0 | 0 | 0 | 0 | 0 | 0 | 2142 | 47681 | #N/A | #N/A | #N/A | #N/A
0:00 | 0 | 0 | 0 | 0 | 0 | 0 | 2143 | 47682 | #N/A | #N/A | #N/A | #N/A
0:00 | 0 | 0 | 0 | 0 | 0 | 0 | 2144 | 47683 | #N/A | #N/A | #N/A | #N/A
0:00 | 0 | 0 | 0 | 0 | 0 | 0 | 2145 | 47684 | #N/A | #N/A | #N/A | #N/A
0:00 | 0 | 0 | 0 | 0 | 0 | 0 | 2146 | 47685 | #N/A | #N/A | #N/A | #N/A
0:00 | 0 | 0 | 0 | 0 | 0 | 0 | 2147 | 47686 | #N/A | #N/A | #N/A | #N/A
0:00 | 0 | 0 | 0 | 0 | 0 | 0 | 2148 | 47687 | #N/A | #N/A | #N/A | #N/A
0:00 | 0 | 0 | 0 | 0 | 0 | 0 | 2149 | 47688 | #N/A | #N/A | #N/A | #N/A
0:00 | 0 | 0 | 0 | 0 | 0 | 0 | 2150 | 47689 | #N/A | #N/A | #N/A | #N/A
0:00 | 0 | 0 | 0 | 0 | 0 | 0 | 2151 | 47690 | #N/A | #N/A | #N/A | #N/A
0:00 | 0 | 0 | 0 | 0 | 0 | 0 | 2152 | 47691 | #N/A | #N/A | #N/A | #N/A
0:00 | 0 | 0 | 0 | 0 | 0 | 0 | 2153 | 47692 | #N/A | #N/A | #N/A | #N/A
0:00 | 0 | 0 | 0 | 0 | 0 | 0 | 2154 | 47693 | #N/A | #N/A | #N/A | #N/A
0:00 | 0 | 0 | 0 | 0 | 0 | 0 | 2155 | 47694 | #N/A | #N/A | #N/A | #N/A
0:00 | 0 | 0 | 0 | 0 | 0 | 0 | 2156 | 47695 | #N/A | #N/A | #N/A | #N/A
0:00 | 0 | 0 | 0 | 0 | 0 | 0 | 2157 | 47696 | #N/A | #N/A | #N/A | #N/A
0:00 | 0 | 0 | 0 | 0 | 0 | 0 | 2158 | 47697 | #N/A | #N/A | #N/A | #N/A
0:00 | 0 | 0 | 0 | 0 | 0 | 0 | 2159 | 47698 | #N/A | #N/A | #N/A | #N/A
0:00 | 0 | 0 | 0 | 0 | 0 | 0 | 2160 | 47699 | #N/A | #N/A | #N/A | #N/A
0:00 | 0 | 0 | 0 | 0 | 0 | 0 | 2161 | 47700 | #N/A | #N/A | #N/A | #N/A
0:00 | 0 | 0 | 0 | 0 | 0 | 0 | 2162 | 47701 | #N/A | #N/A | #N/A | #N/A
0:00 | 0 | 0 | 0 | 0 | 0 | 0 | 2163 | 47702 | #N/A | #N/A | #N/A | #N/A
0:00 | 0 | 0 | 0 | 0 | 0 | 0 | 2164 | 47703 | #N/A | #N/A | #N/A | #N/A
0:00 | 0 | 0 | 0 | 0 | 0 | 0 | 2165 | 47704 | #N/A | #N/A | #N/A | #N/A
0:00 | 0 | 0 | 0 | 0 | 0 | 0 | 2166 | 47705 | #N/A | #N/A | #N/A | #N/A
0:00 | 0 | 0 | 0 | 0 | 0 | 0 | 2167 | 47706 | #N/A | #N/A | #N/A | #N/A
0:00 | 0 | 0 | 0 | 0 | 0 | 0 | 2168 | 47707 | #N/A | #N/A | #N/A | #N/A
0:00 | 0 | 0 | 0 | 0 | 0 | 0 | 2169 | 47708 | #N/A | #N/A | #N/A | #N/A
0:00 | 0 | 0 | 0 | 0 | 0 | 0 | 2170 | 47709 | #N/A | #N/A | #N/A | #N/A
0:00 | 0 | 0 | 0 | 0 | 0 | 0 | 2171 | 47710 | #N/A | #N/A | #N/A | #N/A
0:00 | 0 | 0 | 0 | 0 | 0 | 0 | 2172 | 47711 | #N/A | #N/A | #N/A | #N/A
0:00 | 0 | 0 | 0 | 0 | 0 | 0 | 2173 | 47712 | #N/A | #N/A | #N/A | #N/A
0:00 | 0 | 0 | 0 | 0 | 0 | 0 | 2174 | 47713 | #N/A | #N/A | #N/A | #N/A
0:00 | 0 | 0 | 0 | 0 | 0 | 0 | 2175 | 47714 | #N/A | #N/A | #N/A | #N/A
0:00 | 0 | 0 | 0 | 0 | 0 | 0 | 2176 | 47715 | #N/A | #N/A | #N/A | #N/A
0:00 | 0 | 0 | 0 | 0 | 0 | 0 | 2177 | 47716 | #N/A | #N/A | #N/A | #N/A
0:00 | 0 | 0 | 0 | 0 | 0 | 0 | 2178 | 47717 | #N/A | #N/A | #N/A | #N/A
0:00 | 0 | 0 | 0 | 0 | 0 | 0 | 2179 | 47718 | #N/A | #N/A | #N/A | #N/A
0:00 | 0 | 0 | 0 | 0 | 0 | 0 | 2180 | 47719 | #N/A | #N/A | #N/A | #N/A
0:00 | 0 | 0 | 0 | 0 | 0 | 0 | 2181 | 47720 | #N/A | #N/A | #N/A | #N/A
0:00 | 0 | 0 | 0 | 0 | 0 | 0 | 2182 | 47721 | #N/A | #N/A | #N/A | #N/A
0:00 | 0 | 0 | 0 | 0 | 0 | 0 | 2183 | 47722 | #N/A | #N/A | #N/A | #N/A
0:00 | 0 | 0 | 0 | 0 | 0 | 0 | 2184 | 47723 | #N/A | #N/A | #N/A | #N/A
0:00 | 0 | 0 | 0 | 0 | 0 | 0 | 2185 | 47724 | #N/A | #N/A | #N/A | #N/A
0:00 | 0 | 0 | 0 | 0 | 0 | 0 | 2186 | 47725 | #N/A | #N/A | #N/A | #N/A
0:00 | 0 | 0 | 0 | 0 | 0 | 0 | 2187 | 47726 | #N/A | #N/A | #N/A | #N/A
0:00 | 0 | 0 | 0 | 0 | 0 | 0 | 2188 | 47727 | #N/A | #N/A | #N/A | #N/A
0:00 | 0 | 0 | 0 | 0 | 0 | 0 | 2189 | 47728 | #N/A | #N/A | #N/A | #N/A
0:00 | 0 | 0 | 0 | 0 | 0 | 0 | 2190 | 47729 | #N/A | #N/A | #N/A | #N/A
0:00 | 0 | 0 | 0 | 0 | 0 | 0 | 2191 | 47730 | #N/A | #N/A | #N/A | #N/A
0:00 | 0 | 0 | 0 | 0 | 0 | 0 | 2192 | 47731 | #N/A | #N/A | #N/A | #N/A
0:00 | 0 | 0 | 0 | 0 | 0 | 0 | 2193 | 47732 | #N/A | #N/A | #N/A | #N/A
0:00 | 0 | 0 | 0 | 0 | 0 | 0 | 2194 | 47733 | #N/A | #N/A | #N/A | #N/A
0:00 | 0 | 0 | 0 | 0 | 0 | 0 | 2195 | 47734 | #N/A | #N/A | #N/A | #N/A
0:00 | 0 | 0 | 0 | 0 | 0 | 0 | 2196 | 47735 | #N/A | #N/A | #N/A | #N/A
0:00 | 0 | 0 | 0 | 0 | 0 | 0 | 2197 | 47736 | #N/A | #N/A | #N/A | #N/A
0:00 | 0 | 0 | 0 | 0 | 0 | 0 | 2198 | 47737 | #N/A | #N/A | #N/A | #N/A
0:00 | 0 | 0 | 0 | 0 | 0 | 0 | 2199 | 47738 | #N/A | #N/A | #N/A | #N/A
0:00 | 0 | 0 | 0 | 0 | 0 | 0 | 2200 | 47739 | #N/A | #N/A | #N/A | #N/A
0:00 | 0 | 0 | 0 | 0 | 0 | 0 | 2201 | 47740 | #N/A | #N/A | #N/A | #N/A
0:00 | 0 | 0 | 0 | 0 | 0 | 0 | 2202 | 47741 | #N/A | #N/A | #N/A | #N/A
0:00 | 0 | 0 | 0 | 0 | 0 | 0 | 2203 | 47742 | #N/A | #N/A | #N/A | #N/A
0:00 | 0 | 0 | 0 | 0 | 0 | 0 | 2204 | 47743 | #N/A | #N/A | #N/A | #N/A
0:00 | 0 | 0 | 0 | 0 | 0 | 0 | 2205 | 47744 | #N/A | #N/A | #N/A | #N/A
0:00 | 0 | 0 | 0 | 0 | 0 | 0 | 2206 | 47745 | #N/A | #N/A | #N/A | #N/A
0:00 | 0 | 0 | 0 | 0 | 0 | 0 | 2207 | 47746 | #N/A | #N/A | #N/A | #N/A
0:00 | 0 | 0 | 0 | 0 | 0 | 0 | 2208 | 47747 | #N/A | #N/A | #N/A | #N/A
0:00 | 0 | 0 | 0 | 0 | 0 | 0 | 2209 | 47748 | #N/A | #N/A | #N/A | #N/A
0:00 | 0 | 0 | 0 | 0 | 0 | 0 | 2210 | 47749 | #N/A | #N/A | #N/A | #N/A
0:00 | 0 | 0 | 0 | 0 | 0 | 0 | 2211 | 47750 | #N/A | #N/A | #N/A | #N/A
0:00 | 0 | 0 | 0 | 0 | 0 | 0 | 2212 | 47751 | #N/A | #N/A | #N/A | #N/A
0:00 | 0 | 0 | 0 | 0 | 0 | 0 | 2213 | 47752 | #N/A | #N/A | #N/A | #N/A
0:00 | 0 | 0 | 0 | 0 | 0 | 0 | 2214 | 47753 | #N/A | #N/A | #N/A | #N/A
0:00 | 0 | 0 | 0 | 0 | 0 | 0 | 2215 | 47754 | #N/A | #N/A | #N/A | #N/A
0:00 | 0 | 0 | 0 | 0 | 0 | 0 | 2216 | 47755 | #N/A | #N/A | #N/A | #N/A
0:00 | 0 | 0 | 0 | 0 | 0 | 0 | 2217 | 47756 | #N/A | #N/A | #N/A | #N/A
0:00 | 0 | 0 | 0 | 0 | 0 | 0 | 2218 | 47757 | #N/A | #N/A | #N/A | #N/A
0:00 | 0 | 0 | 0 | 0 | 0 | 0 | 2219 | 47758 | #N/A | #N/A | #N/A | #N/A
0:00 | 0 | 0 | 0 | 0 | 0 | 0 | 2220 | 47759 | #N/A | #N/A | #N/A | #N/A
0:00 | 0 | 0 | 0 | 0 | 0 | 0 | 2221 | 47760 | #N/A | #N/A | #N/A | #N/A
0:00 | 0 | 0 | 0 | 0 | 0 | 0 | 2222 | 47761 | #N/A | #N/A | #N/A | #N/A
0:00 | 0 | 0 | 0 | 0 | 0 | 0 | 2223 | 47762 | #N/A | #N/A | #N/A | #N/A
0:00 | 0 | 0 | 0 | 0 | 0 | 0 | 2224 | 47763 | #N/A | #N/A | #N/A | #N/A
0:00 | 0 | 0 | 0 | 0 | 0 | 0 | 2225 | 47764 | #N/A | #N/A | #N/A | #N/A
0:00 | 0 | 0 | 0 | 0 | 0 | 0 | 2226 | 47765 | #N/A | #N/A | #N/A | #N/A
0:00 | 0 | 0 | 0 | 0 | 0 | 0 | 2227 | 47766 | #N/A | #N/A | #N/A | #N/A
0:00 | 0 | 0 | 0 | 0 | 0 | 0 | 2228 | 47767 | #N/A | #N/A | #N/A | #N/A
0:00 | 0 | 0 | 0 | 0 | 0 | 0 | 2229 | 47768 | #N/A | #N/A | #N/A | #N/A
0:00 | 0 | 0 | 0 | 0 | 0 | 0 | 2230 | 47769 | #N/A | #N/A | #N/A | #N/A
0:00 | 0 | 0 | 0 | 0 | 0 | 0 | 2231 | 47770 | #N/A | #N/A | #N/A | #N/A
0:00 | 0 | 0 | 0 | 0 | 0 | 0 | 2232 | 47771 | #N/A | #N/A | #N/A | #N/A
0:00 | 0 | 0 | 0 | 0 | 0 | 0 | 2233 | 47772 | #N/A | #N/A | #N/A | #N/A
0:00 | 0 | 0 | 0 | 0 | 0 | 0 | 2234 | 47773 | #N/A | #N/A | #N/A | #N/A
0:00 | 0 | 0 | 0 | 0 | 0 | 0 | 2235 | 47774 | #N/A | #N/A | #N/A | #N/A
0:00 | 0 | 0 | 0 | 0 | 0 | 0 | 2236 | 47775 | #N/A | #N/A | #N/A | #N/A
0:00 | 0 | 0 | 0 | 0 | 0 | 0 | 2237 | 47776 | #N/A | #N/A | #N/A | #N/A
0:00 | 0 | 0 | 0 | 0 | 0 | 0 | 2238 | 47777 | #N/A | #N/A | #N/A | #N/A
0:00 | 0 | 0 | 0 | 0 | 0 | 0 | 2239 | 47778 | #N/A | #N/A | #N/A | #N/A
0:00 | 0 | 0 | 0 | 0 | 0 | 0 | 2240 | 47779 | #N/A | #N/A | #N/A | #N/A
0:00 | 0 | 0 | 0 | 0 | 0 | 0 | 2241 | 47780 | #N/A | #N/A | #N/A | #N/A
0:00 | 0 | 0 | 0 | 0 | 0 | 0 | 2242 | 47781 | #N/A | #N/A | #N/A | #N/A
0:00 | 0 | 0 | 0 | 0 | 0 | 0 | 2243 | 47782 | #N/A | #N/A | #N/A | #N/A
0:00 | 0 | 0 | 0 | 0 | 0 | 0 | 2244 | 47783 | #N/A | #N/A | #N/A | #N/A
0:00 | 0 | 0 | 0 | 0 | 0 | 0 | 2245 | 47784 | #N/A | #N/A | #N/A | #N/A
0:00 | 0 | 0 | 0 | 0 | 0 | 0 | 2246 | 47785 | #N/A | #N/A | #N/A | #N/A
0:00 | 0 | 0 | 0 | 0 | 0 | 0 | 2247 | 47786 | #N/A | #N/A | #N/A | #N/A
0:00 | 0 | 0 | 0 | 0 | 0 | 0 | 2248 | 47787 | #N/A | #N/A | #N/A | #N/A
0:00 | 0 | 0 | 0 | 0 | 0 | 0 | 2249 | 47788 | #N/A | #N/A | #N/A | #N/A
0:00 | 0 | 0 | 0 | 0 | 0 | 0 | 2250 | 47789 | #N/A | #N/A | #N/A | #N/A
0:00 | 0 | 0 | 0 | 0 | 0 | 0 | 2251 | 47790 | #N/A | #N/A | #N/A | #N/A
0:00 | 0 | 0 | 0 | 0 | 0 | 0 | 2252 | 47791 | #N/A | #N/A | #N/A | #N/A
0:00 | 0 | 0 | 0 | 0 | 0 | 0 | 2253 | 47792 | #N/A | #N/A | #N/A | #N/A
0:00 | 0 | 0 | 0 | 0 | 0 | 0 | 2254 | 47793 | #N/A | #N/A | #N/A | #N/A
0:00 | 0 | 0 | 0 | 0 | 0 | 0 | 2255 | 47794 | #N/A | #N/A | #N/A | #N/A
0:00 | 0 | 0 | 0 | 0 | 0 | 0 | 2256 | 47795 | #N/A | #N/A | #N/A | #N/A
0:00 | 0 | 0 | 0 | 0 | 0 | 0 | 2257 | 47796 | #N/A | #N/A | #N/A | #N/A
0:00 | 0 | 0 | 0 | 0 | 0 | 0 | 2258 | 47797 | #N/A | #N/A | #N/A | #N/A
0:00 | 0 | 0 | 0 | 0 | 0 | 0 | 2259 | 47798 | #N/A | #N/A | #N/A | #N/A
0:00 | 0 | 0 | 0 | 0 | 0 | 0 | 2260 | 47799 | #N/A | #N/A | #N/A | #N/A
0:00 | 0 | 0 | 0 | 0 | 0 | 0 | 2261 | 47800 | #N/A | #N/A | #N/A | #N/A
0:00 | 0 | 0 | 0 | 0 | 0 | 0 | 2262 | 47801 | #N/A | #N/A | #N/A | #N/A
0:00 | 0 | 0 | 0 | 0 | 0 | 0 | 2263 | 47802 | #N/A | #N/A | #N/A | #N/A
0:00 | 0 | 0 | 0 | 0 | 0 | 0 | 2264 | 47803 | #N/A | #N/A | #N/A | #N/A
0:00 | 0 | 0 | 0 | 0 | 0 | 0 | 2265 | 47804 | #N/A | #N/A | #N/A | #N/A
0:00 | 0 | 0 | 0 | 0 | 0 | 0 | 2266 | 47805 | #N/A | #N/A | #N/A | #N/A
0:00 | 0 | 0 | 0 | 0 | 0 | 0 | 2267 | 47806 | #N/A | #N/A | #N/A | #N/A
0:00 | 0 | 0 | 0 | 0 | 0 | 0 | 2268 | 47807 | #N/A | #N/A | #N/A | #N/A
0:00 | 0 | 0 | 0 | 0 | 0 | 0 | 2269 | 47808 | #N/A | #N/A | #N/A | #N/A
0:00 | 0 | 0 | 0 | 0 | 0 | 0 | 2270 | 47809 | #N/A | #N/A | #N/A | #N/A
0:00 | 0 | 0 | 0 | 0 | 0 | 0 | 2271 | 47810 | #N/A | #N/A | #N/A | #N/A
0:00 | 0 | 0 | 0 | 0 | 0 | 0 | 2272 | 47811 | #N/A | #N/A | #N/A | #N/A
0:00 | 0 | 0 | 0 | 0 | 0 | 0 | 2273 | 47812 | #N/A | #N/A | #N/A | #N/A
0:00 | 0 | 0 | 0 | 0 | 0 | 0 | 2274 | 47813 | #N/A | #N/A | #N/A | #N/A
0:00 | 0 | 0 | 0 | 0 | 0 | 0 | 2275 | 47814 | #N/A | #N/A | #N/A | #N/A
0:00 | 0 | 0 | 0 | 0 | 0 | 0 | 2276 | 47815 | #N/A | #N/A | #N/A | #N/A
0:00 | 0 | 0 | 0 | 0 | 0 | 0 | 2277 | 47816 | #N/A | #N/A | #N/A | #N/A
0:00 | 0 | 0 | 0 | 0 | 0 | 0 | 2278 | 47817 | #N/A | #N/A | #N/A | #N/A
0:00 | 0 | 0 | 0 | 0 | 0 | 0 | 2279 | 47818 | #N/A | #N/A | #N/A | #N/A
0:00 | 0 | 0 | 0 | 0 | 0 | 0 | 2280 | 47819 | #N/A | #N/A | #N/A | #N/A
0:00 | 0 | 0 | 0 | 0 | 0 | 0 | 2281 | 47820 | #N/A | #N/A | #N/A | #N/A
0:00 | 0 | 0 | 0 | 0 | 0 | 0 | 2282 | 47821 | #N/A | #N/A | #N/A | #N/A
0:00 | 0 | 0 | 0 | 0 | 0 | 0 | 2283 | 47822 | #N/A | #N/A | #N/A | #N/A
0:00 | 0 | 0 | 0 | 0 | 0 | 0 | 2284 | 47823 | #N/A | #N/A | #N/A | #N/A
0:00 | 0 | 0 | 0 | 0 | 0 | 0 | 2285 | 47824 | #N/A | #N/A | #N/A | #N/A
0:00 | 0 | 0 | 0 | 0 | 0 | 0 | 2286 | 47825 | #N/A | #N/A | #N/A | #N/A
0:00 | 0 | 0 | 0 | 0 | 0 | 0 | 2287 | 47826 | #N/A | #N/A | #N/A | #N/A
0:00 | 0 | 0 | 0 | 0 | 0 | 0 | 2288 | 47827 | #N/A | #N/A | #N/A | #N/A
0:00 | 0 | 0 | 0 | 0 | 0 | 0 | 2289 | 47828 | #N/A | #N/A | #N/A | #N/A
0:00 | 0 | 0 | 0 | 0 | 0 | 0 | 2290 | 47829 | #N/A | #N/A | #N/A | #N/A
0:00 | 0 | 0 | 0 | 0 | 0 | 0 | 2291 | 47830 | #N/A | #N/A | #N/A | #N/A
0:00 | 0 | 0 | 0 | 0 | 0 | 0 | 2292 | 47831 | #N/A | #N/A | #N/A | #N/A
0:00 | 0 | 0 | 0 | 0 | 0 | 0 | 2293 | 47832 | #N/A | #N/A | #N/A | #N/A
0:00 | 0 | 0 | 0 | 0 | 0 | 0 | 2294 | 47833 | #N/A | #N/A | #N/A | #N/A
0:00 | 0 | 0 | 0 | 0 | 0 | 0 | 2295 | 47834 | #N/A | #N/A | #N/A | #N/A
0:00 | 0 | 0 | 0 | 0 | 0 | 0 | 2296 | 47835 | #N/A | #N/A | #N/A | #N/A
0:00 | 0 | 0 | 0 | 0 | 0 | 0 | 2297 | 47836 | #N/A | #N/A | #N/A | #N/A
0:00 | 0 | 0 | 0 | 0 | 0 | 0 | 2298 | 47837 | #N/A | #N/A | #N/A | #N/A
0:00 | 0 | 0 | 0 | 0 | 0 | 0 | 2299 | 47838 | #N/A | #N/A | #N/A | #N/A
0:00 | 0 | 0 | 0 | 0 | 0 | 0 | 2300 | 47839 | #N/A | #N/A | #N/A | #N/A
0:00 | 0 | 0 | 0 | 0 | 0 | 0 | 2301 | 47840 | #N/A | #N/A | #N/A | #N/A
0:00 | 0 | 0 | 0 | 0 | 0 | 0 | 2302 | 47841 | #N/A | #N/A | #N/A | #N/A
0:00 | 0 | 0 | 0 | 0 | 0 | 0 | 2303 | 47842 | #N/A | #N/A | #N/A | #N/A
0:00 | 0 | 0 | 0 | 0 | 0 | 0 | 2304 | 47843 | #N/A | #N/A | #N/A | #N/A
0:00 | 0 | 0 | 0 | 0 | 0 | 0 | 2305 | 47844 | #N/A | #N/A | #N/A | #N/A
0:00 | 0 | 0 | 0 | 0 | 0 | 0 | 2306 | 47845 | #N/A | #N/A | #N/A | #N/A
0:00 | 0 | 0 | 0 | 0 | 0 | 0 | 2307 | 47846 | #N/A | #N/A | #N/A | #N/A
0:00 | 0 | 0 | 0 | 0 | 0 | 0 | 2308 | 47847 | #N/A | #N/A | #N/A | #N/A
0:00 | 0 | 0 | 0 | 0 | 0 | 0 | 2309 | 47848 | #N/A | #N/A | #N/A | #N/A
0:00 | 0 | 0 | 0 | 0 | 0 | 0 | 2310 | 47849 | #N/A | #N/A | #N/A | #N/A
0:00 | 0 | 0 | 0 | 0 | 0 | 0 | 2311 | 47850 | #N/A | #N/A | #N/A | #N/A
0:00 | 0 | 0 | 0 | 0 | 0 | 0 | 2312 | 47851 | #N/A | #N/A | #N/A | #N/A
0:00 | 0 | 0 | 0 | 0 | 0 | 0 | 2313 | 47852 | #N/A | #N/A | #N/A | #N/A
0:00 | 0 | 0 | 0 | 0 | 0 | 0 | 2314 | 47853 | #N/A | #N/A | #N/A | #N/A
0:00 | 0 | 0 | 0 | 0 | 0 | 0 | 2315 | 47854 | #N/A | #N/A | #N/A | #N/A
0:00 | 0 | 0 | 0 | 0 | 0 | 0 | 2316 | 47855 | #N/A | #N/A | #N/A | #N/A
0:00 | 0 | 0 | 0 | 0 | 0 | 0 | 2317 | 47856 | #N/A | #N/A | #N/A | #N/A
0:00 | 0 | 0 | 0 | 0 | 0 | 0 | 2318 | 47857 | #N/A | #N/A | #N/A | #N/A
0:00 | 0 | 0 | 0 | 0 | 0 | 0 | 2319 | 47858 | #N/A | #N/A | #N/A | #N/A
0:00 | 0 | 0 | 0 | 0 | 0 | 0 | 2320 | 47859 | #N/A | #N/A | #N/A | #N/A
0:00 | 0 | 0 | 0 | 0 | 0 | 0 | 2321 | 47860 | #N/A | #N/A | #N/A | #N/A
0:00 | 0 | 0 | 0 | 0 | 0 | 0 | 2322 | 47861 | #N/A | #N/A | #N/A | #N/A
0:00 | 0 | 0 | 0 | 0 | 0 | 0 | 2323 | 47862 | #N/A | #N/A | #N/A | #N/A
0:00 | 0 | 0 | 0 | 0 | 0 | 0 | 2324 | 47863 | #N/A | #N/A | #N/A | #N/A
0:00 | 0 | 0 | 0 | 0 | 0 | 0 | 2325 | 47864 | #N/A | #N/A | #N/A | #N/A
0:00 | 0 | 0 | 0 | 0 | 0 | 0 | 2326 | 47865 | #N/A | #N/A | #N/A | #N/A
0:00 | 0 | 0 | 0 | 0 | 0 | 0 | 2327 | 47866 | #N/A | #N/A | #N/A | #N/A
0:00 | 0 | 0 | 0 | 0 | 0 | 0 | 2328 | 47867 | #N/A | #N/A | #N/A | #N/A
0:00 | 0 | 0 | 0 | 0 | 0 | 0 | 2329 | 47868 | #N/A | #N/A | #N/A | #N/A
0:00 | 0 | 0 | 0 | 0 | 0 | 0 | 2330 | 47869 | #N/A | #N/A | #N/A | #N/A
0:00 | 0 | 0 | 0 | 0 | 0 | 0 | 2331 | 47870 | #N/A | #N/A | #N/A | #N/A
0:00 | 0 | 0 | 0 | 0 | 0 | 0 | 2332 | 47871 | #N/A | #N/A | #N/A | #N/A
0:00 | 0 | 0 | 0 | 0 | 0 | 0 | 2333 | 47872 | #N/A | #N/A | #N/A | #N/A
0:00 | 0 | 0 | 0 | 0 | 0 | 0 | 2334 | 47873 | #N/A | #N/A | #N/A | #N/A
0:00 | 0 | 0 | 0 | 0 | 0 | 0 | 2335 | 47874 | #N/A | #N/A | #N/A | #N/A
0:00 | 0 | 0 | 0 | 0 | 0 | 0 | 2336 | 47875 | #N/A | #N/A | #N/A | #N/A
0:00 | 0 | 0 | 0 | 0 | 0 | 0 | 2337 | 47876 | #N/A | #N/A | #N/A | #N/A
0:00 | 0 | 0 | 0 | 0 | 0 | 0 | 2338 | 47877 | #N/A | #N/A | #N/A | #N/A
0:00 | 0 | 0 | 0 | 0 | 0 | 0 | 2339 | 47878 | #N/A | #N/A | #N/A | #N/A
0:00 | 0 | 0 | 0 | 0 | 0 | 0 | 2340 | 47879 | #N/A | #N/A | #N/A | #N/A
0:00 | 0 | 0 | 0 | 0 | 0 | 0 | 2341 | 47880 | #N/A | #N/A | #N/A | #N/A
0:00 | 0 | 0 | 0 | 0 | 0 | 0 | 2342 | 47881 | #N/A | #N/A | #N/A | #N/A
0:00 | 0 | 0 | 0 | 0 | 0 | 0 | 2343 | 47882 | #N/A | #N/A | #N/A | #N/A
0:00 | 0 | 0 | 0 | 0 | 0 | 0 | 2344 | 47883 | #N/A | #N/A | #N/A | #N/A
0:00 | 0 | 0 | 0 | 0 | 0 | 0 | 2345 | 47884 | #N/A | #N/A | #N/A | #N/A
0:00 | 0 | 0 | 0 | 0 | 0 | 0 | 2346 | 47885 | #N/A | #N/A | #N/A | #N/A
0:00 | 0 | 0 | 0 | 0 | 0 | 0 | 2347 | 47886 | #N/A | #N/A | #N/A | #N/A
0:00 | 0 | 0 | 0 | 0 | 0 | 0 | 2348 | 47887 | #N/A | #N/A | #N/A | #N/A
0:00 | 0 | 0 | 0 | 0 | 0 | 0 | 2349 | 47888 | #N/A | #N/A | #N/A | #N/A
0:00 | 0 | 0 | 0 | 0 | 0 | 0 | 2350 | 47889 | #N/A | #N/A | #N/A | #N/A
0:00 | 0 | 0 | 0 | 0 | 0 | 0 | 2351 | 47890 | #N/A | #N/A | #N/A | #N/A
0:00 | 0 | 0 | 0 | 0 | 0 | 0 | 2352 | 47891 | #N/A | #N/A | #N/A | #N/A
0:00 | 0 | 0 | 0 | 0 | 0 | 0 | 2353 | 47892 | #N/A | #N/A | #N/A | #N/A
0:00 | 0 | 0 | 0 | 0 | 0 | 0 | 2354 | 47893 | #N/A | #N/A | #N/A | #N/A
0:00 | 0 | 0 | 0 | 0 | 0 | 0 | 2355 | 47894 | #N/A | #N/A | #N/A | #N/A
0:00 | 0 | 0 | 0 | 0 | 0 | 0 | 2356 | 47895 | #N/A | #N/A | #N/A | #N/A
0:00 | 0 | 0 | 0 | 0 | 0 | 0 | 2357 | 47896 | #N/A | #N/A | #N/A | #N/A
0:00 | 0 | 0 | 0 | 0 | 0 | 0 | 2358 | 47897 | #N/A | #N/A | #N/A | #N/A
0:00 | 0 | 0 | 0 | 0 | 0 | 0 | 2359 | 47898 | #N/A | #N/A | #N/A | #N/A
0:00 | 0 | 0 | 0 | 0 | 0 | 0 | 2360 | 47899 | #N/A | #N/A | #N/A | #N/A
0:00 | 0 | 0 | 0 | 0 | 0 | 0 | 2361 | 47900 | #N/A | #N/A | #N/A | #N/A
0:00 | 0 | 0 | 0 | 0 | 0 | 0 | 2362 | 47901 | #N/A | #N/A | #N/A | #N/A
0:00 | 0 | 0 | 0 | 0 | 0 | 0 | 2363 | 47902 | #N/A | #N/A | #N/A | #N/A
0:00 | 0 | 0 | 0 | 0 | 0 | 0 | 2364 | 47903 | #N/A | #N/A | #N/A | #N/A
0:00 | 0 | 0 | 0 | 0 | 0 | 0 | 2365 | 47904 | #N/A | #N/A | #N/A | #N/A
0:00 | 0 | 0 | 0 | 0 | 0 | 0 | 2366 | 47905 | #N/A | #N/A | #N/A | #N/A
0:00 | 0 | 0 | 0 | 0 | 0 | 0 | 2367 | 47906 | #N/A | #N/A | #N/A | #N/A
0:00 | 0 | 0 | 0 | 0 | 0 | 0 | 2368 | 47907 | #N/A | #N/A | #N/A | #N/A
0:00 | 0 | 0 | 0 | 0 | 0 | 0 | 2369 | 47908 | #N/A | #N/A | #N/A | #N/A
0:00 | 0 | 0 | 0 | 0 | 0 | 0 | 2370 | 47909 | #N/A | #N/A | #N/A | #N/A
0:00 | 0 | 0 | 0 | 0 | 0 | 0 | 2371 | 47910 | #N/A | #N/A | #N/A | #N/A
0:00 | 0 | 0 | 0 | 0 | 0 | 0 | 2372 | 47911 | #N/A | #N/A | #N/A | #N/A
0:00 | 0 | 0 | 0 | 0 | 0 | 0 | 2373 | 47912 | #N/A | #N/A | #N/A | #N/A
0:00 | 0 | 0 | 0 | 0 | 0 | 0 | 2374 | 47913 | #N/A | #N/A | #N/A | #N/A
0:00 | 0 | 0 | 0 | 0 | 0 | 0 | 2375 | 47914 | #N/A | #N/A | #N/A | #N/A
0:00 | 0 | 0 | 0 | 0 | 0 | 0 | 2376 | 47915 | #N/A | #N/A | #N/A | #N/A
0:00 | 0 | 0 | 0 | 0 | 0 | 0 | 2377 | 47916 | #N/A | #N/A | #N/A | #N/A
0:00 | 0 | 0 | 0 | 0 | 0 | 0 | 2378 | 47917 | #N/A | #N/A | #N/A | #N/A
0:00 | 0 | 0 | 0 | 0 | 0 | 0 | 2379 | 47918 | #N/A | #N/A | #N/A | #N/A
0:00 | 0 | 0 | 0 | 0 | 0 | 0 | 2380 | 47919 | #N/A | #N/A | #N/A | #N/A
0:00 | 0 | 0 | 0 | 0 | 0 | 0 | 2381 | 47920 | #N/A | #N/A | #N/A | #N/A
0:00 | 0 | 0 | 0 | 0 | 0 | 0 | 2382 | 47921 | #N/A | #N/A | #N/A | #N/A
0:00 | 0 | 0 | 0 | 0 | 0 | 0 | 2383 | 47922 | #N/A | #N/A | #N/A | #N/A
0:00 | 0 | 0 | 0 | 0 | 0 | 0 | 2384 | 47923 | #N/A | #N/A | #N/A | #N/A
0:00 | 0 | 0 | 0 | 0 | 0 | 0 | 2385 | 47924 | #N/A | #N/A | #N/A | #N/A
0:00 | 0 | 0 | 0 | 0 | 0 | 0 | 2386 | 47925 | #N/A | #N/A | #N/A | #N/A
0:00 | 0 | 0 | 0 | 0 | 0 | 0 | 2387 | 47926 | #N/A | #N/A | #N/A | #N/A
0:00 | 0 | 0 | 0 | 0 | 0 | 0 | 2388 | 47927 | #N/A | #N/A | #N/A | #N/A
0:00 | 0 | 0 | 0 | 0 | 0 | 0 | 2389 | 47928 | #N/A | #N/A | #N/A | #N/A
0:00 | 0 | 0 | 0 | 0 | 0 | 0 | 2390 | 47929 | #N/A | #N/A | #N/A | #N/A
0:00 | 0 | 0 | 0 | 0 | 0 | 0 | 2391 | 47930 | #N/A | #N/A | #N/A | #N/A
0:00 | 0 | 0 | 0 | 0 | 0 | 0 | 2392 | 47931 | #N/A | #N/A | #N/A | #N/A
0:00 | 0 | 0 | 0 | 0 | 0 | 0 | 2393 | 47932 | #N/A | #N/A | #N/A | #N/A
0:00 | 0 | 0 | 0 | 0 | 0 | 0 | 2394 | 47933 | #N/A | #N/A | #N/A | #N/A
0:00 | 0 | 0 | 0 | 0 | 0 | 0 | 2395 | 47934 | #N/A | #N/A | #N/A | #N/A
0:00 | 0 | 0 | 0 | 0 | 0 | 0 | 2396 | 47935 | #N/A | #N/A | #N/A | #N/A
0:00 | 0 | 0 | 0 | 0 | 0 | 0 | 2397 | 47936 | #N/A | #N/A | #N/A | #N/A
0:00 | 0 | 0 | 0 | 0 | 0 | 0 | 2398 | 47937 | #N/A | #N/A | #N/A | #N/A
0:00 | 0 | 0 | 0 | 0 | 0 | 0 | 2399 | 47938 | #N/A | #N/A | #N/A | #N/A
0:00 | 0 | 0 | 0 | 0 | 0 | 0 | 2400 | 47939 | #N/A | #N/A | #N/A | #N/A
0:00 | 0 | 0 | 0 | 0 | 0 | 0 | 2401 | 47940 | #N/A | #N/A | #N/A | #N/A
0:00 | 0 | 0 | 0 | 0 | 0 | 0 | 2402 | 47941 | #N/A | #N/A | #N/A | #N/A
0:00 | 0 | 0 | 0 | 0 | 0 | 0 | 2403 | 47942 | #N/A | #N/A | #N/A | #N/A
0:00 | 0 | 0 | 0 | 0 | 0 | 0 | 2404 | 47943 | #N/A | #N/A | #N/A | #N/A
0:00 | 0 | 0 | 0 | 0 | 0 | 0 | 2405 | 47944 | #N/A | #N/A | #N/A | #N/A
0:00 | 0 | 0 | 0 | 0 | 0 | 0 | 2406 | 47945 | #N/A | #N/A | #N/A | #N/A
0:00 | 0 | 0 | 0 | 0 | 0 | 0 | 2407 | 47946 | #N/A | #N/A | #N/A | #N/A
0:00 | 0 | 0 | 0 | 0 | 0 | 0 | 2408 | 47947 | #N/A | #N/A | #N/A | #N/A
0:00 | 0 | 0 | 0 | 0 | 0 | 0 | 2409 | 47948 | #N/A | #N/A | #N/A | #N/A
0:00 | 0 | 0 | 0 | 0 | 0 | 0 | 2410 | 47949 | #N/A | #N/A | #N/A | #N/A
0:00 | 0 | 0 | 0 | 0 | 0 | 0 | 2411 | 47950 | #N/A | #N/A | #N/A | #N/A
0:00 | 0 | 0 | 0 | 0 | 0 | 0 | 2412 | 47951 | #N/A | #N/A | #N/A | #N/A
0:00 | 0 | 0 | 0 | 0 | 0 | 0 | 2413 | 47952 | #N/A | #N/A | #N/A | #N/A
0:00 | 0 | 0 | 0 | 0 | 0 | 0 | 2414 | 47953 | #N/A | #N/A | #N/A | #N/A
0:00 | 0 | 0 | 0 | 0 | 0 | 0 | 2415 | 47954 | #N/A | #N/A | #N/A | #N/A
0:00 | 0 | 0 | 0 | 0 | 0 | 0 | 2416 | 47955 | #N/A | #N/A | #N/A | #N/A
0:00 | 0 | 0 | 0 | 0 | 0 | 0 | 2417 | 47956 | #N/A | #N/A | #N/A | #N/A
0:00 | 0 | 0 | 0 | 0 | 0 | 0 | 2418 | 47957 | #N/A | #N/A | #N/A | #N/A
0:00 | 0 | 0 | 0 | 0 | 0 | 0 | 2419 | 47958 | #N/A | #N/A | #N/A | #N/A
0:00 | 0 | 0 | 0 | 0 | 0 | 0 | 2420 | 47959 | #N/A | #N/A | #N/A | #N/A
0:00 | 0 | 0 | 0 | 0 | 0 | 0 | 2421 | 47960 | #N/A | #N/A | #N/A | #N/A
0:00 | 0 | 0 | 0 | 0 | 0 | 0 | 2422 | 47961 | #N/A | #N/A | #N/A | #N/A
0:00 | 0 | 0 | 0 | 0 | 0 | 0 | 2423 | 47962 | #N/A | #N/A | #N/A | #N/A
0:00 | 0 | 0 | 0 | 0 | 0 | 0 | 2424 | 47963 | #N/A | #N/A | #N/A | #N/A
0:00 | 0 | 0 | 0 | 0 | 0 | 0 | 2425 | 47964 | #N/A | #N/A | #N/A | #N/A
0:00 | 0 | 0 | 0 | 0 | 0 | 0 | 2426 | 47965 | #N/A | #N/A | #N/A | #N/A
0:00 | 0 | 0 | 0 | 0 | 0 | 0 | 2427 | 47966 | #N/A | #N/A | #N/A | #N/A
0:00 | 0 | 0 | 0 | 0 | 0 | 0 | 2428 | 47967 | #N/A | #N/A | #N/A | #N/A
0:00 | 0 | 0 | 0 | 0 | 0 | 0 | 2429 | 47968 | #N/A | #N/A | #N/A | #N/A
0:00 | 0 | 0 | 0 | 0 | 0 | 0 | 2430 | 47969 | #N/A | #N/A | #N/A | #N/A
0:00 | 0 | 0 | 0 | 0 | 0 | 0 | 2431 | 47970 | #N/A | #N/A | #N/A | #N/A
0:00 | 0 | 0 | 0 | 0 | 0 | 0 | 2432 | 47971 | #N/A | #N/A | #N/A | #N/A
0:00 | 0 | 0 | 0 | 0 | 0 | 0 | 2433 | 47972 | #N/A | #N/A | #N/A | #N/A
0:00 | 0 | 0 | 0 | 0 | 0 | 0 | 2434 | 47973 | #N/A | #N/A | #N/A | #N/A
0:00 | 0 | 0 | 0 | 0 | 0 | 0 | 2435 | 47974 | #N/A | #N/A | #N/A | #N/A
0:00 | 0 | 0 | 0 | 0 | 0 | 0 | 2436 | 47975 | #N/A | #N/A | #N/A | #N/A
0:00 | 0 | 0 | 0 | 0 | 0 | 0 | 2437 | 47976 | #N/A | #N/A | #N/A | #N/A
0:00 | 0 | 0 | 0 | 0 | 0 | 0 | 2438 | 47977 | #N/A | #N/A | #N/A | #N/A
0:00 | 0 | 0 | 0 | 0 | 0 | 0 | 2439 | 47978 | #N/A | #N/A | #N/A | #N/A
0:00 | 0 | 0 | 0 | 0 | 0 | 0 | 2440 | 47979 | #N/A | #N/A | #N/A | #N/A
0:00 | 0 | 0 | 0 | 0 | 0 | 0 | 2441 | 47980 | #N/A | #N/A | #N/A | #N/A
0:00 | 0 | 0 | 0 | 0 | 0 | 0 | 2442 | 47981 | #N/A | #N/A | #N/A | #N/A
0:00 | 0 | 0 | 0 | 0 | 0 | 0 | 2443 | 47982 | #N/A | #N/A | #N/A | #N/A
0:00 | 0 | 0 | 0 | 0 | 0 | 0 | 2444 | 47983 | #N/A | #N/A | #N/A | #N/A
0:00 | 0 | 0 | 0 | 0 | 0 | 0 | 2445 | 47984 | #N/A | #N/A | #N/A | #N/A
0:00 | 0 | 0 | 0 | 0 | 0 | 0 | 2446 | 47985 | #N/A | #N/A | #N/A | #N/A
0:00 | 0 | 0 | 0 | 0 | 0 | 0 | 2447 | 47986 | #N/A | #N/A | #N/A | #N/A
0:00 | 0 | 0 | 0 | 0 | 0 | 0 | 2448 | 47987 | #N/A | #N/A | #N/A | #N/A
0:00 | 0 | 0 | 0 | 0 | 0 | 0 | 2449 | 47988 | #N/A | #N/A | #N/A | #N/A
0:00 | 0 | 0 | 0 | 0 | 0 | 0 | 2450 | 47989 | #N/A | #N/A | #N/A | #N/A
0:00 | 0 | 0 | 0 | 0 | 0 | 0 | 2451 | 47990 | #N/A | #N/A | #N/A | #N/A
0:00 | 0 | 0 | 0 | 0 | 0 | 0 | 2452 | 47991 | #N/A | #N/A | #N/A | #N/A
0:00 | 0 | 0 | 0 | 0 | 0 | 0 | 2453 | 47992 | #N/A | #N/A | #N/A | #N/A
0:00 | 0 | 0 | 0 | 0 | 0 | 0 | 2454 | 47993 | #N/A | #N/A | #N/A | #N/A
0:00 | 0 | 0 | 0 | 0 | 0 | 0 | 2455 | 47994 | #N/A | #N/A | #N/A | #N/A
0:00 | 0 | 0 | 0 | 0 | 0 | 0 | 2456 | 47995 | #N/A | #N/A | #N/A | #N/A
0:00 | 0 | 0 | 0 | 0 | 0 | 0 | 2457 | 47996 | #N/A | #N/A | #N/A | #N/A
0:00 | 0 | 0 | 0 | 0 | 0 | 0 | 2458 | 47997 | #N/A | #N/A | #N/A | #N/A
0:00 | 0 | 0 | 0 | 0 | 0 | 0 | 2459 | 47998 | #N/A | #N/A | #N/A | #N/A
0:00 | 0 | 0 | 0 | 0 | 0 | 0 | 2460 | 47999 | #N/A | #N/A | #N/A | #N/A
0:00 | 0 | 0 | 0 | 0 | 0 | 0 | 2461 | 48000 | #N/A | #N/A | #N/A | #N/A
0:00 | 0 | 0 | 0 | 0 | 0 | 0 | 2462 | 48001 | #N/A | #N/A | #N/A | #N/A
0:00 | 0 | 0 | 0 | 0 | 0 | 0 | 2463 | 48002 | #N/A | #N/A | #N/A | #N/A
0:00 | 0 | 0 | 0 | 0 | 0 | 0 | 2464 | 48003 | #N/A | #N/A | #N/A | #N/A
0:00 | 0 | 0 | 0 | 0 | 0 | 0 | 2465 | 48004 | #N/A | #N/A | #N/A | #N/A
0:00 | 0 | 0 | 0 | 0 | 0 | 0 | 2466 | 48005 | #N/A | #N/A | #N/A | #N/A
0:00 | 0 | 0 | 0 | 0 | 0 | 0 | 2467 | 48006 | #N/A | #N/A | #N/A | #N/A
0:00 | 0 | 0 | 0 | 0 | 0 | 0 | 2468 | 48007 | #N/A | #N/A | #N/A | #N/A
0:00 | 0 | 0 | 0 | 0 | 0 | 0 | 2469 | 48008 | #N/A | #N/A | #N/A | #N/A
0:00 | 0 | 0 | 0 | 0 | 0 | 0 | 2470 | 48009 | #N/A | #N/A | #N/A | #N/A
0:00 | 0 | 0 | 0 | 0 | 0 | 0 | 2471 | 48010 | #N/A | #N/A | #N/A | #N/A
0:00 | 0 | 0 | 0 | 0 | 0 | 0 | 2472 | 48011 | #N/A | #N/A | #N/A | #N/A
0:00 | 0 | 0 | 0 | 0 | 0 | 0 | 2473 | 48012 | #N/A | #N/A | #N/A | #N/A
0:00 | 0 | 0 | 0 | 0 | 0 | 0 | 2474 | 48013 | #N/A | #N/A | #N/A | #N/A
0:00 | 0 | 0 | 0 | 0 | 0 | 0 | 2475 | 48014 | #N/A | #N/A | #N/A | #N/A
0:00 | 0 | 0 | 0 | 0 | 0 | 0 | 2476 | 48015 | #N/A | #N/A | #N/A | #N/A
0:00 | 0 | 0 | 0 | 0 | 0 | 0 | 2477 | 48016 | #N/A | #N/A | #N/A | #N/A
0:00 | 0 | 0 | 0 | 0 | 0 | 0 | 2478 | 48017 | #N/A | #N/A | #N/A | #N/A
0:00 | 0 | 0 | 0 | 0 | 0 | 0 | 2479 | 48018 | #N/A | #N/A | #N/A | #N/A
0:00 | 0 | 0 | 0 | 0 | 0 | 0 | 2480 | 48019 | #N/A | #N/A | #N/A | #N/A
0:00 | 0 | 0 | 0 | 0 | 0 | 0 | 2481 | 48020 | #N/A | #N/A | #N/A | #N/A
0:00 | 0 | 0 | 0 | 0 | 0 | 0 | 2482 | 48021 | #N/A | #N/A | #N/A | #N/A
0:00 | 0 | 0 | 0 | 0 | 0 | 0 | 2483 | 48022 | #N/A | #N/A | #N/A | #N/A
0:00 | 0 | 0 | 0 | 0 | 0 | 0 | 2484 | 48023 | #N/A | #N/A | #N/A | #N/A
0:00 | 0 | 0 | 0 | 0 | 0 | 0 | 2485 | 48024 | #N/A | #N/A | #N/A | #N/A
0:00 | 0 | 0 | 0 | 0 | 0 | 0 | 2486 | 48025 | #N/A | #N/A | #N/A | #N/A
0:00 | 0 | 0 | 0 | 0 | 0 | 0 | 2487 | 48026 | #N/A | #N/A | #N/A | #N/A
0:00 | 0 | 0 | 0 | 0 | 0 | 0 | 2488 | 48027 | #N/A | #N/A | #N/A | #N/A
0:00 | 0 | 0 | 0 | 0 | 0 | 0 | 2489 | 48028 | #N/A | #N/A | #N/A | #N/A
0:00 | 0 | 0 | 0 | 0 | 0 | 0 | 2490 | 48029 | #N/A | #N/A | #N/A | #N/A
0:00 | 0 | 0 | 0 | 0 | 0 | 0 | 2491 | 48030 | #N/A | #N/A | #N/A | #N/A
0:00 | 0 | 0 | 0 | 0 | 0 | 0 | 2492 | 48031 | #N/A | #N/A | #N/A | #N/A
0:00 | 0 | 0 | 0 | 0 | 0 | 0 | 2493 | 48032 | #N/A | #N/A | #N/A | #N/A
0:00 | 0 | 0 | 0 | 0 | 0 | 0 | 2494 | 48033 | #N/A | #N/A | #N/A | #N/A
0:00 | 0 | 0 | 0 | 0 | 0 | 0 | 2495 | 48034 | #N/A | #N/A | #N/A | #N/A
0:00 | 0 | 0 | 0 | 0 | 0 | 0 | 2496 | 48035 | #N/A | #N/A | #N/A | #N/A
0:00 | 0 | 0 | 0 | 0 | 0 | 0 | 2497 | 48036 | #N/A | #N/A | #N/A | #N/A
0:00 | 0 | 0 | 0 | 0 | 0 | 0 | 2498 | 48037 | #N/A | #N/A | #N/A | #N/A
0:00 | 0 | 0 | 0 | 0 | 0 | 0 | 2499 | 48038 | #N/A | #N/A | #N/A | #N/A
0:00 | 0 | 0 | 0 | 0 | 0 | 0 | 2500 | 48039 | #N/A | #N/A | #N/A | #N/A
0:00 | 0 | 0 | 0 | 0 | 0 | 0 | 2501 | 48040 | #N/A | #N/A | #N/A | #N/A
0:00 | 0 | 0 | 0 | 0 | 0 | 0 | 2502 | 48041 | #N/A | #N/A | #N/A | #N/A
0:00 | 0 | 0 | 0 | 0 | 0 | 0 | 2503 | 48042 | #N/A | #N/A | #N/A | #N/A
0:00 | 0 | 0 | 0 | 0 | 0 | 0 | 2504 | 48043 | #N/A | #N/A | #N/A | #N/A
0:00 | 0 | 0 | 0 | 0 | 0 | 0 | 2505 | 48044 | #N/A | #N/A | #N/A | #N/A
0:00 | 0 | 0 | 0 | 0 | 0 | 0 | 2506 | 48045 | #N/A | #N/A | #N/A | #N/A
0:00 | 0 | 0 | 0 | 0 | 0 | 0 | 2507 | 48046 | #N/A | #N/A | #N/A | #N/A
0:00 | 0 | 0 | 0 | 0 | 0 | 0 | 2508 | 48047 | #N/A | #N/A | #N/A | #N/A
0:00 | 0 | 0 | 0 | 0 | 0 | 0 | 2509 | 48048 | #N/A | #N/A | #N/A | #N/A
0:00 | 0 | 0 | 0 | 0 | 0 | 0 | 2510 | 48049 | #N/A | #N/A | #N/A | #N/A
0:00 | 0 | 0 | 0 | 0 | 0 | 0 | 2511 | 48050 | #N/A | #N/A | #N/A | #N/A
0:00 | 0 | 0 | 0 | 0 | 0 | 0 | 2512 | 48051 | #N/A | #N/A | #N/A | #N/A
0:00 | 0 | 0 | 0 | 0 | 0 | 0 | 2513 | 48052 | #N/A | #N/A | #N/A | #N/A
0:00 | 0 | 0 | 0 | 0 | 0 | 0 | 2514 | 48053 | #N/A | #N/A | #N/A | #N/A
0:00 | 0 | 0 | 0 | 0 | 0 | 0 | 2515 | 48054 | #N/A | #N/A | #N/A | #N/A
0:00 | 0 | 0 | 0 | 0 | 0 | 0 | 2516 | 48055 | #N/A | #N/A | #N/A | #N/A
0:00 | 0 | 0 | 0 | 0 | 0 | 0 | 2517 | 48056 | #N/A | #N/A | #N/A | #N/A
0:00 | 0 | 0 | 0 | 0 | 0 | 0 | 2518 | 48057 | #N/A | #N/A | #N/A | #N/A
0:00 | 0 | 0 | 0 | 0 | 0 | 0 | 2519 | 48058 | #N/A | #N/A | #N/A | #N/A
0:00 | 0 | 0 | 0 | 0 | 0 | 0 | 2520 | 48059 | #N/A | #N/A | #N/A | #N/A
0:00 | 0 | 0 | 0 | 0 | 0 | 0 | 2521 | 48060 | #N/A | #N/A | #N/A | #N/A
0:00 | 0 | 0 | 0 | 0 | 0 | 0 | 2522 | 48061 | #N/A | #N/A | #N/A | #N/A
0:00 | 0 | 0 | 0 | 0 | 0 | 0 | 2523 | 48062 | #N/A | #N/A | #N/A | #N/A
0:00 | 0 | 0 | 0 | 0 | 0 | 0 | 2524 | 48063 | #N/A | #N/A | #N/A | #N/A
0:00 | 0 | 0 | 0 | 0 | 0 | 0 | 2525 | 48064 | #N/A | #N/A | #N/A | #N/A
0:00 | 0 | 0 | 0 | 0 | 0 | 0 | 2526 | 48065 | #N/A | #N/A | #N/A | #N/A
0:00 | 0 | 0 | 0 | 0 | 0 | 0 | 2527 | 48066 | #N/A | #N/A | #N/A | #N/A
0:00 | 0 | 0 | 0 | 0 | 0 | 0 | 2528 | 48067 | #N/A | #N/A | #N/A | #N/A
0:00 | 0 | 0 | 0 | 0 | 0 | 0 | 2529 | 48068 | #N/A | #N/A | #N/A | #N/A
0:00 | 0 | 0 | 0 | 0 | 0 | 0 | 2530 | 48069 | #N/A | #N/A | #N/A | #N/A
0:00 | 0 | 0 | 0 | 0 | 0 | 0 | 2531 | 48070 | #N/A | #N/A | #N/A | #N/A
0:00 | 0 | 0 | 0 | 0 | 0 | 0 | 2532 | 48071 | #N/A | #N/A | #N/A | #N/A
0:00 | 0 | 0 | 0 | 0 | 0 | 0 | 2533 | 48072 | #N/A | #N/A | #N/A | #N/A
0:00 | 0 | 0 | 0 | 0 | 0 | 0 | 2534 | 48073 | #N/A | #N/A | #N/A | #N/A
0:00 | 0 | 0 | 0 | 0 | 0 | 0 | 2535 | 48074 | #N/A | #N/A | #N/A | #N/A
0:00 | 0 | 0 | 0 | 0 | 0 | 0 | 2536 | 48075 | #N/A | #N/A | #N/A | #N/A
0:00 | 0 | 0 | 0 | 0 | 0 | 0 | 2537 | 48076 | #N/A | #N/A | #N/A | #N/A
0:00 | 0 | 0 | 0 | 0 | 0 | 0 | 2538 | 48077 | #N/A | #N/A | #N/A | #N/A
0:00 | 0 | 0 | 0 | 0 | 0 | 0 | 2539 | 48078 | #N/A | #N/A | #N/A | #N/A
0:00 | 0 | 0 | 0 | 0 | 0 | 0 | 2540 | 48079 | #N/A | #N/A | #N/A | #N/A
0:00 | 0 | 0 | 0 | 0 | 0 | 0 | 2541 | 48080 | #N/A | #N/A | #N/A | #N/A
0:00 | 0 | 0 | 0 | 0 | 0 | 0 | 2542 | 48081 | #N/A | #N/A | #N/A | #N/A
0:00 | 0 | 0 | 0 | 0 | 0 | 0 | 2543 | 48082 | #N/A | #N/A | #N/A | #N/A
0:00 | 0 | 0 | 0 | 0 | 0 | 0 | 2544 | 48083 | #N/A | #N/A | #N/A | #N/A
0:00 | 0 | 0 | 0 | 0 | 0 | 0 | 2545 | 48084 | #N/A | #N/A | #N/A | #N/A
0:00 | 0 | 0 | 0 | 0 | 0 | 0 | 2546 | 48085 | #N/A | #N/A | #N/A | #N/A
0:00 | 0 | 0 | 0 | 0 | 0 | 0 | 2547 | 48086 | #N/A | #N/A | #N/A | #N/A
0:00 | 0 | 0 | 0 | 0 | 0 | 0 | 2548 | 48087 | #N/A | #N/A | #N/A | #N/A
0:00 | 0 | 0 | 0 | 0 | 0 | 0 | 2549 | 48088 | #N/A | #N/A | #N/A | #N/A
0:00 | 0 | 0 | 0 | 0 | 0 | 0 | 2550 | 48089 | #N/A | #N/A | #N/A | #N/A
0:00 | 0 | 0 | 0 | 0 | 0 | 0 | 2551 | 48090 | #N/A | #N/A | #N/A | #N/A
0:00 | 0 | 0 | 0 | 0 | 0 | 0 | 2552 | 48091 | #N/A | #N/A | #N/A | #N/A
0:00 | 0 | 0 | 0 | 0 | 0 | 0 | 2553 | 48092 | #N/A | #N/A | #N/A | #N/A
0:00 | 0 | 0 | 0 | 0 | 0 | 0 | 2554 | 48093 | #N/A | #N/A | #N/A | #N/A
0:00 | 0 | 0 | 0 | 0 | 0 | 0 | 2555 | 48094 | #N/A | #N/A | #N/A | #N/A
0:00 | 0 | 0 | 0 | 0 | 0 | 0 | 2556 | 48095 | #N/A | #N/A | #N/A | #N/A
0:00 | 0 | 0 | 0 | 0 | 0 | 0 | 2557 | 48096 | #N/A | #N/A | #N/A | #N/A
0:00 | 0 | 0 | 0 | 0 | 0 | 0 | 2558 | 48097 | #N/A | #N/A | #N/A | #N/A
0:00 | 0 | 0 | 0 | 0 | 0 | 0 | 2559 | 48098 | #N/A | #N/A | #N/A | #N/A
0:00 | 0 | 0 | 0 | 0 | 0 | 0 | 2560 | 48099 | #N/A | #N/A | #N/A | #N/A
0:00 | 0 | 0 | 0 | 0 | 0 | 0 | 2561 | 48100 | #N/A | #N/A | #N/A | #N/A
0:00 | 0 | 0 | 0 | 0 | 0 | 0 | 2562 | 48101 | #N/A | #N/A | #N/A | #N/A
0:00 | 0 | 0 | 0 | 0 | 0 | 0 | 2563 | 48102 | #N/A | #N/A | #N/A | #N/A
0:00 | 0 | 0 | 0 | 0 | 0 | 0 | 2564 | 48103 | #N/A | #N/A | #N/A | #N/A
0:00 | 0 | 0 | 0 | 0 | 0 | 0 | 2565 | 48104 | #N/A | #N/A | #N/A | #N/A
0:00 | 0 | 0 | 0 | 0 | 0 | 0 | 2566 | 48105 | #N/A | #N/A | #N/A | #N/A
0:00 | 0 | 0 | 0 | 0 | 0 | 0 | 2567 | 48106 | #N/A | #N/A | #N/A | #N/A
0:00 | 0 | 0 | 0 | 0 | 0 | 0 | 2568 | 48107 | #N/A | #N/A | #N/A | #N/A
0:00 | 0 | 0 | 0 | 0 | 0 | 0 | 2569 | 48108 | #N/A | #N/A | #N/A | #N/A
0:00 | 0 | 0 | 0 | 0 | 0 | 0 | 2570 | 48109 | #N/A | #N/A | #N/A | #N/A
0:00 | 0 | 0 | 0 | 0 | 0 | 0 | 2571 | 48110 | #N/A | #N/A | #N/A | #N/A
0:00 | 0 | 0 | 0 | 0 | 0 | 0 | 2572 | 48111 | #N/A | #N/A | #N/A | #N/A
0:00 | 0 | 0 | 0 | 0 | 0 | 0 | 2573 | 48112 | #N/A | #N/A | #N/A | #N/A
0:00 | 0 | 0 | 0 | 0 | 0 | 0 | 2574 | 48113 | #N/A | #N/A | #N/A | #N/A
0:00 | 0 | 0 | 0 | 0 | 0 | 0 | 2575 | 48114 | #N/A | #N/A | #N/A | #N/A
0:00 | 0 | 0 | 0 | 0 | 0 | 0 | 2576 | 48115 | #N/A | #N/A | #N/A | #N/A
0:00 | 0 | 0 | 0 | 0 | 0 | 0 | 2577 | 48116 | #N/A | #N/A | #N/A | #N/A
0:00 | 0 | 0 | 0 | 0 | 0 | 0 | 2578 | 48117 | #N/A | #N/A | #N/A | #N/A
0:00 | 0 | 0 | 0 | 0 | 0 | 0 | 2579 | 48118 | #N/A | #N/A | #N/A | #N/A
0:00 | 0 | 0 | 0 | 0 | 0 | 0 | 2580 | 48119 | #N/A | #N/A | #N/A | #N/A
0:00 | 0 | 0 | 0 | 0 | 0 | 0 | 2581 | 48120 | #N/A | #N/A | #N/A | #N/A
0:00 | 0 | 0 | 0 | 0 | 0 | 0 | 2582 | 48121 | #N/A | #N/A | #N/A | #N/A
0:00 | 0 | 0 | 0 | 0 | 0 | 0 | 2583 | 48122 | #N/A | #N/A | #N/A | #N/A
0:00 | 0 | 0 | 0 | 0 | 0 | 0 | 2584 | 48123 | #N/A | #N/A | #N/A | #N/A
0:00 | 0 | 0 | 0 | 0 | 0 | 0 | 2585 | 48124 | #N/A | #N/A | #N/A | #N/A
0:00 | 0 | 0 | 0 | 0 | 0 | 0 | 2586 | 48125 | #N/A | #N/A | #N/A | #N/A
0:00 | 0 | 0 | 0 | 0 | 0 | 0 | 2587 | 48126 | #N/A | #N/A | #N/A | #N/A
0:00 | 0 | 0 | 0 | 0 | 0 | 0 | 2588 | 48127 | #N/A | #N/A | #N/A | #N/A
0:00 | 0 | 0 | 0 | 0 | 0 | 0 | 2589 | 48128 | #N/A | #N/A | #N/A | #N/A
0:00 | 0 | 0 | 0 | 0 | 0 | 0 | 2590 | 48129 | #N/A | #N/A | #N/A | #N/A
0:00 | 0 | 0 | 0 | 0 | 0 | 0 | 2591 | 48130 | #N/A | #N/A | #N/A | #N/A
0:00 | 0 | 0 | 0 | 0 | 0 | 0 | 2592 | 48131 | #N/A | #N/A | #N/A | #N/A
0:00 | 0 | 0 | 0 | 0 | 0 | 0 | 2593 | 48132 | #N/A | #N/A | #N/A | #N/A
0:00 | 0 | 0 | 0 | 0 | 0 | 0 | 2594 | 48133 | #N/A | #N/A | #N/A | #N/A
0:00 | 0 | 0 | 0 | 0 | 0 | 0 | 2595 | 48134 | #N/A | #N/A | #N/A | #N/A
0:00 | 0 | 0 | 0 | 0 | 0 | 0 | 2596 | 48135 | #N/A | #N/A | #N/A | #N/A
0:00 | 0 | 0 | 0 | 0 | 0 | 0 | 2597 | 48136 | #N/A | #N/A | #N/A | #N/A
0:00 | 0 | 0 | 0 | 0 | 0 | 0 | 2598 | 48137 | #N/A | #N/A | #N/A | #N/A
0:00 | 0 | 0 | 0 | 0 | 0 | 0 | 2599 | 48138 | #N/A | #N/A | #N/A | #N/A
0:00 | 0 | 0 | 0 | 0 | 0 | 0 | 2600 | 48139 | #N/A | #N/A | #N/A | #N/A
0:00 | 0 | 0 | 0 | 0 | 0 | 0 | 2601 | 48140 | #N/A | #N/A | #N/A | #N/A
0:00 | 0 | 0 | 0 | 0 | 0 | 0 | 2602 | 48141 | #N/A | #N/A | #N/A | #N/A
0:00 | 0 | 0 | 0 | 0 | 0 | 0 | 2603 | 48142 | #N/A | #N/A | #N/A | #N/A
0:00 | 0 | 0 | 0 | 0 | 0 | 0 | 2604 | 48143 | #N/A | #N/A | #N/A | #N/A
0:00 | 0 | 0 | 0 | 0 | 0 | 0 | 2605 | 48144 | #N/A | #N/A | #N/A | #N/A
0:00 | 0 | 0 | 0 | 0 | 0 | 0 | 2606 | 48145 | #N/A | #N/A | #N/A | #N/A
0:00 | 0 | 0 | 0 | 0 | 0 | 0 | 2607 | 48146 | #N/A | #N/A | #N/A | #N/A
0:00 | 0 | 0 | 0 | 0 | 0 | 0 | 2608 | 48147 | #N/A | #N/A | #N/A | #N/A
0:00 | 0 | 0 | 0 | 0 | 0 | 0 | 2609 | 48148 | #N/A | #N/A | #N/A | #N/A
0:00 | 0 | 0 | 0 | 0 | 0 | 0 | 2610 | 48149 | #N/A | #N/A | #N/A | #N/A
0:00 | 0 | 0 | 0 | 0 | 0 | 0 | 2611 | 48150 | #N/A | #N/A | #N/A | #N/A
0:00 | 0 | 0 | 0 | 0 | 0 | 0 | 2612 | 48151 | #N/A | #N/A | #N/A | #N/A
0:00 | 0 | 0 | 0 | 0 | 0 | 0 | 2613 | 48152 | #N/A | #N/A | #N/A | #N/A
0:00 | 0 | 0 | 0 | 0 | 0 | 0 | 2614 | 48153 | #N/A | #N/A | #N/A | #N/A
0:00 | 0 | 0 | 0 | 0 | 0 | 0 | 2615 | 48154 | #N/A | #N/A | #N/A | #N/A
0:00 | 0 | 0 | 0 | 0 | 0 | 0 | 2616 | 48155 | #N/A | #N/A | #N/A | #N/A
0:00 | 0 | 0 | 0 | 0 | 0 | 0 | 2617 | 48156 | #N/A | #N/A | #N/A | #N/A
0:00 | 0 | 0 | 0 | 0 | 0 | 0 | 2618 | 48157 | #N/A | #N/A | #N/A | #N/A
0:00 | 0 | 0 | 0 | 0 | 0 | 0 | 2619 | 48158 | #N/A | #N/A | #N/A | #N/A
0:00 | 0 | 0 | 0 | 0 | 0 | 0 | 2620 | 48159 | #N/A | #N/A | #N/A | #N/A
0:00 | 0 | 0 | 0 | 0 | 0 | 0 | 2621 | 48160 | #N/A | #N/A | #N/A | #N/A
0:00 | 0 | 0 | 0 | 0 | 0 | 0 | 2622 | 48161 | #N/A | #N/A | #N/A | #N/A
0:00 | 0 | 0 | 0 | 0 | 0 | 0 | 2623 | 48162 | #N/A | #N/A | #N/A | #N/A
0:00 | 0 | 0 | 0 | 0 | 0 | 0 | 2624 | 48163 | #N/A | #N/A | #N/A | #N/A
0:00 | 0 | 0 | 0 | 0 | 0 | 0 | 2625 | 48164 | #N/A | #N/A | #N/A | #N/A
0:00 | 0 | 0 | 0 | 0 | 0 | 0 | 2626 | 48165 | #N/A | #N/A | #N/A | #N/A
0:00 | 0 | 0 | 0 | 0 | 0 | 0 | 2627 | 48166 | #N/A | #N/A | #N/A | #N/A
0:00 | 0 | 0 | 0 | 0 | 0 | 0 | 2628 | 48167 | #N/A | #N/A | #N/A | #N/A
0:00 | 0 | 0 | 0 | 0 | 0 | 0 | 2629 | 48168 | #N/A | #N/A | #N/A | #N/A
0:00 | 0 | 0 | 0 | 0 | 0 | 0 | 2630 | 48169 | #N/A | #N/A | #N/A | #N/A
0:00 | 0 | 0 | 0 | 0 | 0 | 0 | 2631 | 48170 | #N/A | #N/A | #N/A | #N/A
0:00 | 0 | 0 | 0 | 0 | 0 | 0 | 2632 | 48171 | #N/A | #N/A | #N/A | #N/A
0:00 | 0 | 0 | 0 | 0 | 0 | 0 | 2633 | 48172 | #N/A | #N/A | #N/A | #N/A
0:00 | 0 | 0 | 0 | 0 | 0 | 0 | 2634 | 48173 | #N/A | #N/A | #N/A | #N/A
0:00 | 0 | 0 | 0 | 0 | 0 | 0 | 2635 | 48174 | #N/A | #N/A | #N/A | #N/A
0:00 | 0 | 0 | 0 | 0 | 0 | 0 | 2636 | 48175 | #N/A | #N/A | #N/A | #N/A
0:00 | 0 | 0 | 0 | 0 | 0 | 0 | 2637 | 48176 | #N/A | #N/A | #N/A | #N/A
0:00 | 0 | 0 | 0 | 0 | 0 | 0 | 2638 | 48177 | #N/A | #N/A | #N/A | #N/A
0:00 | 0 | 0 | 0 | 0 | 0 | 0 | 2639 | 48178 | #N/A | #N/A | #N/A | #N/A
0:00 | 0 | 0 | 0 | 0 | 0 | 0 | 2640 | 48179 | #N/A | #N/A | #N/A | #N/A
0:00 | 0 | 0 | 0 | 0 | 0 | 0 | 2641 | 48180 | #N/A | #N/A | #N/A | #N/A
0:00 | 0 | 0 | 0 | 0 | 0 | 0 | 2642 | 48181 | #N/A | #N/A | #N/A | #N/A
0:00 | 0 | 0 | 0 | 0 | 0 | 0 | 2643 | 48182 | #N/A | #N/A | #N/A | #N/A
0:00 | 0 | 0 | 0 | 0 | 0 | 0 | 2644 | 48183 | #N/A | #N/A | #N/A | #N/A
0:00 | 0 | 0 | 0 | 0 | 0 | 0 | 2645 | 48184 | #N/A | #N/A | #N/A | #N/A
0:00 | 0 | 0 | 0 | 0 | 0 | 0 | 2646 | 48185 | #N/A | #N/A | #N/A | #N/A
0:00 | 0 | 0 | 0 | 0 | 0 | 0 | 2647 | 48186 | #N/A | #N/A | #N/A | #N/A
0:00 | 0 | 0 | 0 | 0 | 0 | 0 | 2648 | 48187 | #N/A | #N/A | #N/A | #N/A
0:00 | 0 | 0 | 0 | 0 | 0 | 0 | 2649 | 48188 | #N/A | #N/A | #N/A | #N/A
0:00 | 0 | 0 | 0 | 0 | 0 | 0 | 2650 | 48189 | #N/A | #N/A | #N/A | #N/A
0:00 | 0 | 0 | 0 | 0 | 0 | 0 | 2651 | 48190 | #N/A | #N/A | #N/A | #N/A
0:00 | 0 | 0 | 0 | 0 | 0 | 0 | 2652 | 48191 | #N/A | #N/A | #N/A | #N/A
0:00 | 0 | 0 | 0 | 0 | 0 | 0 | 2653 | 48192 | #N/A | #N/A | #N/A | #N/A
0:00 | 0 | 0 | 0 | 0 | 0 | 0 | 2654 | 48193 | #N/A | #N/A | #N/A | #N/A
0:00 | 0 | 0 | 0 | 0 | 0 | 0 | 2655 | 48194 | #N/A | #N/A | #N/A | #N/A
0:00 | 0 | 0 | 0 | 0 | 0 | 0 | 2656 | 48195 | #N/A | #N/A | #N/A | #N/A
0:00 | 0 | 0 | 0 | 0 | 0 | 0 | 2657 | 48196 | #N/A | #N/A | #N/A | #N/A
0:00 | 0 | 0 | 0 | 0 | 0 | 0 | 2658 | 48197 | #N/A | #N/A | #N/A | #N/A
0:00 | 0 | 0 | 0 | 0 | 0 | 0 | 2659 | 48198 | #N/A | #N/A | #N/A | #N/A
0:00 | 0 | 0 | 0 | 0 | 0 | 0 | 2660 | 48199 | #N/A | #N/A | #N/A | #N/A
0:00 | 0 | 0 | 0 | 0 | 0 | 0 | 2661 | 48200 | #N/A | #N/A | #N/A | #N/A
0:00 | 0 | 0 | 0 | 0 | 0 | 0 | 2662 | 48201 | #N/A | #N/A | #N/A | #N/A
0:00 | 0 | 0 | 0 | 0 | 0 | 0 | 2663 | 48202 | #N/A | #N/A | #N/A | #N/A
0:00 | 0 | 0 | 0 | 0 | 0 | 0 | 2664 | 48203 | #N/A | #N/A | #N/A | #N/A
0:00 | 0 | 0 | 0 | 0 | 0 | 0 | 2665 | 48204 | #N/A | #N/A | #N/A | #N/A
0:00 | 0 | 0 | 0 | 0 | 0 | 0 | 2666 | 48205 | #N/A | #N/A | #N/A | #N/A
0:00 | 0 | 0 | 0 | 0 | 0 | 0 | 2667 | 48206 | #N/A | #N/A | #N/A | #N/A
0:00 | 0 | 0 | 0 | 0 | 0 | 0 | 2668 | 48207 | #N/A | #N/A | #N/A | #N/A
0:00 | 0 | 0 | 0 | 0 | 0 | 0 | 2669 | 48208 | #N/A | #N/A | #N/A | #N/A
0:00 | 0 | 0 | 0 | 0 | 0 | 0 | 2670 | 48209 | #N/A | #N/A | #N/A | #N/A
0:00 | 0 | 0 | 0 | 0 | 0 | 0 | 2671 | 48210 | #N/A | #N/A | #N/A | #N/A
0:00 | 0 | 0 | 0 | 0 | 0 | 0 | 2672 | 48211 | #N/A | #N/A | #N/A | #N/A
0:00 | 0 | 0 | 0 | 0 | 0 | 0 | 2673 | 48212 | #N/A | #N/A | #N/A | #N/A
0:00 | 0 | 0 | 0 | 0 | 0 | 0 | 2674 | 48213 | #N/A | #N/A | #N/A | #N/A
0:00 | 0 | 0 | 0 | 0 | 0 | 0 | 2675 | 48214 | #N/A | #N/A | #N/A | #N/A
0:00 | 0 | 0 | 0 | 0 | 0 | 0 | 2676 | 48215 | #N/A | #N/A | #N/A | #N/A
0:00 | 0 | 0 | 0 | 0 | 0 | 0 | 2677 | 48216 | #N/A | #N/A | #N/A | #N/A
0:00 | 0 | 0 | 0 | 0 | 0 | 0 | 2678 | 48217 | #N/A | #N/A | #N/A | #N/A
0:00 | 0 | 0 | 0 | 0 | 0 | 0 | 2679 | 48218 | #N/A | #N/A | #N/A | #N/A
0:00 | 0 | 0 | 0 | 0 | 0 | 0 | 2680 | 48219 | #N/A | #N/A | #N/A | #N/A
0:00 | 0 | 0 | 0 | 0 | 0 | 0 | 2681 | 48220 | #N/A | #N/A | #N/A | #N/A
0:00 | 0 | 0 | 0 | 0 | 0 | 0 | 2682 | 48221 | #N/A | #N/A | #N/A | #N/A
0:00 | 0 | 0 | 0 | 0 | 0 | 0 | 2683 | 48222 | #N/A | #N/A | #N/A | #N/A
0:00 | 0 | 0 | 0 | 0 | 0 | 0 | 2684 | 48223 | #N/A | #N/A | #N/A | #N/A
0:00 | 0 | 0 | 0 | 0 | 0 | 0 | 2685 | 48224 | #N/A | #N/A | #N/A | #N/A
0:00 | 0 | 0 | 0 | 0 | 0 | 0 | 2686 | 48225 | #N/A | #N/A | #N/A | #N/A
0:00 | 0 | 0 | 0 | 0 | 0 | 0 | 2687 | 48226 | #N/A | #N/A | #N/A | #N/A
0:00 | 0 | 0 | 0 | 0 | 0 | 0 | 2688 | 48227 | #N/A | #N/A | #N/A | #N/A
0:00 | 0 | 0 | 0 | 0 | 0 | 0 | 2689 | 48228 | #N/A | #N/A | #N/A | #N/A
0:00 | 0 | 0 | 0 | 0 | 0 | 0 | 2690 | 48229 | #N/A | #N/A | #N/A | #N/A
0:00 | 0 | 0 | 0 | 0 | 0 | 0 | 2691 | 48230 | #N/A | #N/A | #N/A | #N/A
0:00 | 0 | 0 | 0 | 0 | 0 | 0 | 2692 | 48231 | #N/A | #N/A | #N/A | #N/A
0:00 | 0 | 0 | 0 | 0 | 0 | 0 | 2693 | 48232 | #N/A | #N/A | #N/A | #N/A
0:00 | 0 | 0 | 0 | 0 | 0 | 0 | 2694 | 48233 | #N/A | #N/A | #N/A | #N/A
0:00 | 0 | 0 | 0 | 0 | 0 | 0 | 2695 | 48234 | #N/A | #N/A | #N/A | #N/A
0:00 | 0 | 0 | 0 | 0 | 0 | 0 | 2696 | 48235 | #N/A | #N/A | #N/A | #N/A
0:00 | 0 | 0 | 0 | 0 | 0 | 0 | 2697 | 48236 | #N/A | #N/A | #N/A | #N/A
0:00 | 0 | 0 | 0 | 0 | 0 | 0 | 2698 | 48237 | #N/A | #N/A | #N/A | #N/A
0:00 | 0 | 0 | 0 | 0 | 0 | 0 | 2699 | 48238 | #N/A | #N/A | #N/A | #N/A
0:00 | 0 | 0 | 0 | 0 | 0 | 0 | 2700 | 48239 | #N/A | #N/A | #N/A | #N/A
0:00 | 0 | 0 | 0 | 0 | 0 | 0 | 2701 | 48240 | #N/A | #N/A | #N/A | #N/A
0:00 | 0 | 0 | 0 | 0 | 0 | 0 | 2702 | 48241 | #N/A | #N/A | #N/A | #N/A
0:00 | 0 | 0 | 0 | 0 | 0 | 0 | 2703 | 48242 | #N/A | #N/A | #N/A | #N/A
0:00 | 0 | 0 | 0 | 0 | 0 | 0 | 2704 | 48243 | #N/A | #N/A | #N/A | #N/A
0:00 | 0 | 0 | 0 | 0 | 0 | 0 | 2705 | 48244 | #N/A | #N/A | #N/A | #N/A
0:00 | 0 | 0 | 0 | 0 | 0 | 0 | 2706 | 48245 | #N/A | #N/A | #N/A | #N/A
0:00 | 0 | 0 | 0 | 0 | 0 | 0 | 2707 | 48246 | #N/A | #N/A | #N/A | #N/A
0:00 | 0 | 0 | 0 | 0 | 0 | 0 | 2708 | 48247 | #N/A | #N/A | #N/A | #N/A
0:00 | 0 | 0 | 0 | 0 | 0 | 0 | 2709 | 48248 | #N/A | #N/A | #N/A | #N/A
0:00 | 0 | 0 | 0 | 0 | 0 | 0 | 2710 | 48249 | #N/A | #N/A | #N/A | #N/A
0:00 | 0 | 0 | 0 | 0 | 0 | 0 | 2711 | 48250 | #N/A | #N/A | #N/A | #N/A
0:00 | 0 | 0 | 0 | 0 | 0 | 0 | 2712 | 48251 | #N/A | #N/A | #N/A | #N/A
0:00 | 0 | 0 | 0 | 0 | 0 | 0 | 2713 | 48252 | #N/A | #N/A | #N/A | #N/A
0:00 | 0 | 0 | 0 | 0 | 0 | 0 | 2714 | 48253 | #N/A | #N/A | #N/A | #N/A
0:00 | 0 | 0 | 0 | 0 | 0 | 0 | 2715 | 48254 | #N/A | #N/A | #N/A | #N/A
0:00 | 0 | 0 | 0 | 0 | 0 | 0 | 2716 | 48255 | #N/A | #N/A | #N/A | #N/A
0:00 | 0 | 0 | 0 | 0 | 0 | 0 | 2717 | 48256 | #N/A | #N/A | #N/A | #N/A
0:00 | 0 | 0 | 0 | 0 | 0 | 0 | 2718 | 48257 | #N/A | #N/A | #N/A | #N/A
0:00 | 0 | 0 | 0 | 0 | 0 | 0 | 2719 | 48258 | #N/A | #N/A | #N/A | #N/A
0:00 | 0 | 0 | 0 | 0 | 0 | 0 | 2720 | 48259 | #N/A | #N/A | #N/A | #N/A
0:00 | 0 | 0 | 0 | 0 | 0 | 0 | 2721 | 48260 | #N/A | #N/A | #N/A | #N/A
0:00 | 0 | 0 | 0 | 0 | 0 | 0 | 2722 | 48261 | #N/A | #N/A | #N/A | #N/A
0:00 | 0 | 0 | 0 | 0 | 0 | 0 | 2723 | 48262 | #N/A | #N/A | #N/A | #N/A
0:00 | 0 | 0 | 0 | 0 | 0 | 0 | 2724 | 48263 | #N/A | #N/A | #N/A | #N/A
0:00 | 0 | 0 | 0 | 0 | 0 | 0 | 2725 | 48264 | #N/A | #N/A | #N/A | #N/A
0:00 | 0 | 0 | 0 | 0 | 0 | 0 | 2726 | 48265 | #N/A | #N/A | #N/A | #N/A
0:00 | 0 | 0 | 0 | 0 | 0 | 0 | 2727 | 48266 | #N/A | #N/A | #N/A | #N/A
0:00 | 0 | 0 | 0 | 0 | 0 | 0 | 2728 | 48267 | #N/A | #N/A | #N/A | #N/A
0:00 | 0 | 0 | 0 | 0 | 0 | 0 | 2729 | 48268 | #N/A | #N/A | #N/A | #N/A
0:00 | 0 | 0 | 0 | 0 | 0 | 0 | 2730 | 48269 | #N/A | #N/A | #N/A | #N/A
0:00 | 0 | 0 | 0 | 0 | 0 | 0 | 2731 | 48270 | #N/A | #N/A | #N/A | #N/A
0:00 | 0 | 0 | 0 | 0 | 0 | 0 | 2732 | 48271 | #N/A | #N/A | #N/A | #N/A
0:00 | 0 | 0 | 0 | 0 | 0 | 0 | 2733 | 48272 | #N/A | #N/A | #N/A | #N/A
0:00 | 0 | 0 | 0 | 0 | 0 | 0 | 2734 | 48273 | #N/A | #N/A | #N/A | #N/A
0:00 | 0 | 0 | 0 | 0 | 0 | 0 | 2735 | 48274 | #N/A | #N/A | #N/A | #N/A
0:00 | 0 | 0 | 0 | 0 | 0 | 0 | 2736 | 48275 | #N/A | #N/A | #N/A | #N/A
0:00 | 0 | 0 | 0 | 0 | 0 | 0 | 2737 | 48276 | #N/A | #N/A | #N/A | #N/A
0:00 | 0 | 0 | 0 | 0 | 0 | 0 | 2738 | 48277 | #N/A | #N/A | #N/A | #N/A
0:00 | 0 | 0 | 0 | 0 | 0 | 0 | 2739 | 48278 | #N/A | #N/A | #N/A | #N/A
0:00 | 0 | 0 | 0 | 0 | 0 | 0 | 2740 | 48279 | #N/A | #N/A | #N/A | #N/A
0:00 | 0 | 0 | 0 | 0 | 0 | 0 | 2741 | 48280 | #N/A | #N/A | #N/A | #N/A
0:00 | 0 | 0 | 0 | 0 | 0 | 0 | 2742 | 48281 | #N/A | #N/A | #N/A | #N/A
0:00 | 0 | 0 | 0 | 0 | 0 | 0 | 2743 | 48282 | #N/A | #N/A | #N/A | #N/A
0:00 | 0 | 0 | 0 | 0 | 0 | 0 | 2744 | 48283 | #N/A | #N/A | #N/A | #N/A
0:00 | 0 | 0 | 0 | 0 | 0 | 0 | 2745 | 48284 | #N/A | #N/A | #N/A | #N/A
0:00 | 0 | 0 | 0 | 0 | 0 | 0 | 2746 | 48285 | #N/A | #N/A | #N/A | #N/A
0:00 | 0 | 0 | 0 | 0 | 0 | 0 | 2747 | 48286 | #N/A | #N/A | #N/A | #N/A
0:00 | 0 | 0 | 0 | 0 | 0 | 0 | 2748 | 48287 | #N/A | #N/A | #N/A | #N/A
0:00 | 0 | 0 | 0 | 0 | 0 | 0 | 2749 | 48288 | #N/A | #N/A | #N/A | #N/A
0:00 | 0 | 0 | 0 | 0 | 0 | 0 | 2750 | 48289 | #N/A | #N/A | #N/A | #N/A
0:00 | 0 | 0 | 0 | 0 | 0 | 0 | 2751 | 48290 | #N/A | #N/A | #N/A | #N/A
0:00 | 0 | 0 | 0 | 0 | 0 | 0 | 2752 | 48291 | #N/A | #N/A | #N/A | #N/A
0:00 | 0 | 0 | 0 | 0 | 0 | 0 | 2753 | 48292 | #N/A | #N/A | #N/A | #N/A
0:00 | 0 | 0 | 0 | 0 | 0 | 0 | 2754 | 48293 | #N/A | #N/A | #N/A | #N/A
0:00 | 0 | 0 | 0 | 0 | 0 | 0 | 2755 | 48294 | #N/A | #N/A | #N/A | #N/A
0:00 | 0 | 0 | 0 | 0 | 0 | 0 | 2756 | 48295 | #N/A | #N/A | #N/A | #N/A
0:00 | 0 | 0 | 0 | 0 | 0 | 0 | 2757 | 48296 | #N/A | #N/A | #N/A | #N/A
0:00 | 0 | 0 | 0 | 0 | 0 | 0 | 2758 | 48297 | #N/A | #N/A | #N/A | #N/A
0:00 | 0 | 0 | 0 | 0 | 0 | 0 | 2759 | 48298 | #N/A | #N/A | #N/A | #N/A
0:00 | 0 | 0 | 0 | 0 | 0 | 0 | 2760 | 48299 | #N/A | #N/A | #N/A | #N/A
0:00 | 0 | 0 | 0 | 0 | 0 | 0 | 2761 | 48300 | #N/A | #N/A | #N/A | #N/A
0:00 | 0 | 0 | 0 | 0 | 0 | 0 | 2762 | 48301 | #N/A | #N/A | #N/A | #N/A
0:00 | 0 | 0 | 0 | 0 | 0 | 0 | 2763 | 48302 | #N/A | #N/A | #N/A | #N/A
0:00 | 0 | 0 | 0 | 0 | 0 | 0 | 2764 | 48303 | #N/A | #N/A | #N/A | #N/A
0:00 | 0 | 0 | 0 | 0 | 0 | 0 | 2765 | 48304 | #N/A | #N/A | #N/A | #N/A
0:00 | 0 | 0 | 0 | 0 | 0 | 0 | 2766 | 48305 | #N/A | #N/A | #N/A | #N/A
0:00 | 0 | 0 | 0 | 0 | 0 | 0 | 2767 | 48306 | #N/A | #N/A | #N/A | #N/A
0:00 | 0 | 0 | 0 | 0 | 0 | 0 | 2768 | 48307 | #N/A | #N/A | #N/A | #N/A
0:00 | 0 | 0 | 0 | 0 | 0 | 0 | 2769 | 48308 | #N/A | #N/A | #N/A | #N/A
0:00 | 0 | 0 | 0 | 0 | 0 | 0 | 2770 | 48309 | #N/A | #N/A | #N/A | #N/A
0:00 | 0 | 0 | 0 | 0 | 0 | 0 | 2771 | 48310 | #N/A | #N/A | #N/A | #N/A
0:00 | 0 | 0 | 0 | 0 | 0 | 0 | 2772 | 48311 | #N/A | #N/A | #N/A | #N/A
0:00 | 0 | 0 | 0 | 0 | 0 | 0 | 2773 | 48312 | #N/A | #N/A | #N/A | #N/A
0:00 | 0 | 0 | 0 | 0 | 0 | 0 | 2774 | 48313 | #N/A | #N/A | #N/A | #N/A
0:00 | 0 | 0 | 0 | 0 | 0 | 0 | 2775 | 48314 | #N/A | #N/A | #N/A | #N/A
0:00 | 0 | 0 | 0 | 0 | 0 | 0 | 2776 | 48315 | #N/A | #N/A | #N/A | #N/A
0:00 | 0 | 0 | 0 | 0 | 0 | 0 | 2777 | 48316 | #N/A | #N/A | #N/A | #N/A
0:00 | 0 | 0 | 0 | 0 | 0 | 0 | 2778 | 48317 | #N/A | #N/A | #N/A | #N/A
0:00 | 0 | 0 | 0 | 0 | 0 | 0 | 2779 | 48318 | #N/A | #N/A | #N/A | #N/A
0:00 | 0 | 0 | 0 | 0 | 0 | 0 | 2780 | 48319 | #N/A | #N/A | #N/A | #N/A
0:00 | 0 | 0 | 0 | 0 | 0 | 0 | 2781 | 48320 | #N/A | #N/A | #N/A | #N/A
0:00 | 0 | 0 | 0 | 0 | 0 | 0 | 2782 | 48321 | #N/A | #N/A | #N/A | #N/A
0:00 | 0 | 0 | 0 | 0 | 0 | 0 | 2783 | 48322 | #N/A | #N/A | #N/A | #N/A
0:00 | 0 | 0 | 0 | 0 | 0 | 0 | 2784 | 48323 | #N/A | #N/A | #N/A | #N/A
0:00 | 0 | 0 | 0 | 0 | 0 | 0 | 2785 | 48324 | #N/A | #N/A | #N/A | #N/A
0:00 | 0 | 0 | 0 | 0 | 0 | 0 | 2786 | 48325 | #N/A | #N/A | #N/A | #N/A
0:00 | 0 | 0 | 0 | 0 | 0 | 0 | 2787 | 48326 | #N/A | #N/A | #N/A | #N/A
0:00 | 0 | 0 | 0 | 0 | 0 | 0 | 2788 | 48327 | #N/A | #N/A | #N/A | #N/A
0:00 | 0 | 0 | 0 | 0 | 0 | 0 | 2789 | 48328 | #N/A | #N/A | #N/A | #N/A
0:00 | 0 | 0 | 0 | 0 | 0 | 0 | 2790 | 48329 | #N/A | #N/A | #N/A | #N/A
0:00 | 0 | 0 | 0 | 0 | 0 | 0 | 2791 | 48330 | #N/A | #N/A | #N/A | #N/A
0:00 | 0 | 0 | 0 | 0 | 0 | 0 | 2792 | 48331 | #N/A | #N/A | #N/A | #N/A
0:00 | 0 | 0 | 0 | 0 | 0 | 0 | 2793 | 48332 | #N/A | #N/A | #N/A | #N/A
0:00 | 0 | 0 | 0 | 0 | 0 | 0 | 2794 | 48333 | #N/A | #N/A | #N/A | #N/A
0:00 | 0 | 0 | 0 | 0 | 0 | 0 | 2795 | 48334 | #N/A | #N/A | #N/A | #N/A
0:00 | 0 | 0 | 0 | 0 | 0 | 0 | 2796 | 48335 | #N/A | #N/A | #N/A | #N/A
0:00 | 0 | 0 | 0 | 0 | 0 | 0 | 2797 | 48336 | #N/A | #N/A | #N/A | #N/A
0:00 | 0 | 0 | 0 | 0 | 0 | 0 | 2798 | 48337 | #N/A | #N/A | #N/A | #N/A
0:00 | 0 | 0 | 0 | 0 | 0 | 0 | 2799 | 48338 | #N/A | #N/A | #N/A | #N/A
0:00 | 0 | 0 | 0 | 0 | 0 | 0 | 2800 | 48339 | #N/A | #N/A | #N/A | #N/A
0:00 | 0 | 0 | 0 | 0 | 0 | 0 | 2801 | 48340 | #N/A | #N/A | #N/A | #N/A
0:00 | 0 | 0 | 0 | 0 | 0 | 0 | 2802 | 48341 | #N/A | #N/A | #N/A | #N/A
0:00 | 0 | 0 | 0 | 0 | 0 | 0 | 2803 | 48342 | #N/A | #N/A | #N/A | #N/A
0:00 | 0 | 0 | 0 | 0 | 0 | 0 | 2804 | 48343 | #N/A | #N/A | #N/A | #N/A
0:00 | 0 | 0 | 0 | 0 | 0 | 0 | 2805 | 48344 | #N/A | #N/A | #N/A | #N/A
0:00 | 0 | 0 | 0 | 0 | 0 | 0 | 2806 | 48345 | #N/A | #N/A | #N/A | #N/A
0:00 | 0 | 0 | 0 | 0 | 0 | 0 | 2807 | 48346 | #N/A | #N/A | #N/A | #N/A
0:00 | 0 | 0 | 0 | 0 | 0 | 0 | 2808 | 48347 | #N/A | #N/A | #N/A | #N/A
0:00 | 0 | 0 | 0 | 0 | 0 | 0 | 2809 | 48348 | #N/A | #N/A | #N/A | #N/A
0:00 | 0 | 0 | 0 | 0 | 0 | 0 | 2810 | 48349 | #N/A | #N/A | #N/A | #N/A
0:00 | 0 | 0 | 0 | 0 | 0 | 0 | 2811 | 48350 | #N/A | #N/A | #N/A | #N/A
0:00 | 0 | 0 | 0 | 0 | 0 | 0 | 2812 | 48351 | #N/A | #N/A | #N/A | #N/A
0:00 | 0 | 0 | 0 | 0 | 0 | 0 | 2813 | 48352 | #N/A | #N/A | #N/A | #N/A
0:00 | 0 | 0 | 0 | 0 | 0 | 0 | 2814 | 48353 | #N/A | #N/A | #N/A | #N/A
0:00 | 0 | 0 | 0 | 0 | 0 | 0 | 2815 | 48354 | #N/A | #N/A | #N/A | #N/A
0:00 | 0 | 0 | 0 | 0 | 0 | 0 | 2816 | 48355 | #N/A | #N/A | #N/A | #N/A
0:00 | 0 | 0 | 0 | 0 | 0 | 0 | 2817 | 48356 | #N/A | #N/A | #N/A | #N/A
0:00 | 0 | 0 | 0 | 0 | 0 | 0 | 2818 | 48357 | #N/A | #N/A | #N/A | #N/A
0:00 | 0 | 0 | 0 | 0 | 0 | 0 | 2819 | 48358 | #N/A | #N/A | #N/A | #N/A
0:00 | 0 | 0 | 0 | 0 | 0 | 0 | 2820 | 48359 | #N/A | #N/A | #N/A | #N/A
0:00 | 0 | 0 | 0 | 0 | 0 | 0 | 2821 | 48360 | #N/A | #N/A | #N/A | #N/A
0:00 | 0 | 0 | 0 | 0 | 0 | 0 | 2822 | 48361 | #N/A | #N/A | #N/A | #N/A
0:00 | 0 | 0 | 0 | 0 | 0 | 0 | 2823 | 48362 | #N/A | #N/A | #N/A | #N/A
0:00 | 0 | 0 | 0 | 0 | 0 | 0 | 2824 | 48363 | #N/A | #N/A | #N/A | #N/A
0:00 | 0 | 0 | 0 | 0 | 0 | 0 | 2825 | 48364 | #N/A | #N/A | #N/A | #N/A
0:00 | 0 | 0 | 0 | 0 | 0 | 0 | 2826 | 48365 | #N/A | #N/A | #N/A | #N/A
0:00 | 0 | 0 | 0 | 0 | 0 | 0 | 2827 | 48366 | #N/A | #N/A | #N/A | #N/A
0:00 | 0 | 0 | 0 | 0 | 0 | 0 | 2828 | 48367 | #N/A | #N/A | #N/A | #N/A
0:00 | 0 | 0 | 0 | 0 | 0 | 0 | 2829 | 48368 | #N/A | #N/A | #N/A | #N/A
0:00 | 0 | 0 | 0 | 0 | 0 | 0 | 2830 | 48369 | #N/A | #N/A | #N/A | #N/A
0:00 | 0 | 0 | 0 | 0 | 0 | 0 | 2831 | 48370 | #N/A | #N/A | #N/A | #N/A
0:00 | 0 | 0 | 0 | 0 | 0 | 0 | 2832 | 48371 | #N/A | #N/A | #N/A | #N/A
0:00 | 0 | 0 | 0 | 0 | 0 | 0 | 2833 | 48372 | #N/A | #N/A | #N/A | #N/A
0:00 | 0 | 0 | 0 | 0 | 0 | 0 | 2834 | 48373 | #N/A | #N/A | #N/A | #N/A
0:00 | 0 | 0 | 0 | 0 | 0 | 0 | 2835 | 48374 | #N/A | #N/A | #N/A | #N/A
0:00 | 0 | 0 | 0 | 0 | 0 | 0 | 2836 | 48375 | #N/A | #N/A | #N/A | #N/A
0:00 | 0 | 0 | 0 | 0 | 0 | 0 | 2837 | 48376 | #N/A | #N/A | #N/A | #N/A
0:00 | 0 | 0 | 0 | 0 | 0 | 0 | 2838 | 48377 | #N/A | #N/A | #N/A | #N/A
0:00 | 0 | 0 | 0 | 0 | 0 | 0 | 2839 | 48378 | #N/A | #N/A | #N/A | #N/A
0:00 | 0 | 0 | 0 | 0 | 0 | 0 | 2840 | 48379 | #N/A | #N/A | #N/A | #N/A
0:00 | 0 | 0 | 0 | 0 | 0 | 0 | 2841 | 48380 | #N/A | #N/A | #N/A | #N/A
0:00 | 0 | 0 | 0 | 0 | 0 | 0 | 2842 | 48381 | #N/A | #N/A | #N/A | #N/A
0:00 | 0 | 0 | 0 | 0 | 0 | 0 | 2843 | 48382 | #N/A | #N/A | #N/A | #N/A
0:00 | 0 | 0 | 0 | 0 | 0 | 0 | 2844 | 48383 | #N/A | #N/A | #N/A | #N/A
0:00 | 0 | 0 | 0 | 0 | 0 | 0 | 2845 | 48384 | #N/A | #N/A | #N/A | #N/A
0:00 | 0 | 0 | 0 | 0 | 0 | 0 | 2846 | 48385 | #N/A | #N/A | #N/A | #N/A
0:00 | 0 | 0 | 0 | 0 | 0 | 0 | 2847 | 48386 | #N/A | #N/A | #N/A | #N/A
0:00 | 0 | 0 | 0 | 0 | 0 | 0 | 2848 | 48387 | #N/A | #N/A | #N/A | #N/A
0:00 | 0 | 0 | 0 | 0 | 0 | 0 | 2849 | 48388 | #N/A | #N/A | #N/A | #N/A
0:00 | 0 | 0 | 0 | 0 | 0 | 0 | 2850 | 48389 | #N/A | #N/A | #N/A | #N/A
0:00 | 0 | 0 | 0 | 0 | 0 | 0 | 2851 | 48390 | #N/A | #N/A | #N/A | #N/A
0:00 | 0 | 0 | 0 | 0 | 0 | 0 | 2852 | 48391 | #N/A | #N/A | #N/A | #N/A
0:00 | 0 | 0 | 0 | 0 | 0 | 0 | 2853 | 48392 | #N/A | #N/A | #N/A | #N/A
0:00 | 0 | 0 | 0 | 0 | 0 | 0 | 2854 | 48393 | #N/A | #N/A | #N/A | #N/A
0:00 | 0 | 0 | 0 | 0 | 0 | 0 | 2855 | 48394 | #N/A | #N/A | #N/A | #N/A
0:00 | 0 | 0 | 0 | 0 | 0 | 0 | 2856 | 48395 | #N/A | #N/A | #N/A | #N/A
0:00 | 0 | 0 | 0 | 0 | 0 | 0 | 2857 | 48396 | #N/A | #N/A | #N/A | #N/A
0:00 | 0 | 0 | 0 | 0 | 0 | 0 | 2858 | 48397 | #N/A | #N/A | #N/A | #N/A
0:00 | 0 | 0 | 0 | 0 | 0 | 0 | 2859 | 48398 | #N/A | #N/A | #N/A | #N/A
0:00 | 0 | 0 | 0 | 0 | 0 | 0 | 2860 | 48399 | #N/A | #N/A | #N/A | #N/A
0:00 | 0 | 0 | 0 | 0 | 0 | 0 | 2861 | 48400 | #N/A | #N/A | #N/A | #N/A
0:00 | 0 | 0 | 0 | 0 | 0 | 0 | 2862 | 48401 | #N/A | #N/A | #N/A | #N/A
0:00 | 0 | 0 | 0 | 0 | 0 | 0 | 2863 | 48402 | #N/A | #N/A | #N/A | #N/A
0:00 | 0 | 0 | 0 | 0 | 0 | 0 | 2864 | 48403 | #N/A | #N/A | #N/A | #N/A
0:00 | 0 | 0 | 0 | 0 | 0 | 0 | 2865 | 48404 | #N/A | #N/A | #N/A | #N/A
0:00 | 0 | 0 | 0 | 0 | 0 | 0 | 2866 | 48405 | #N/A | #N/A | #N/A | #N/A
0:00 | 0 | 0 | 0 | 0 | 0 | 0 | 2867 | 48406 | #N/A | #N/A | #N/A | #N/A
0:00 | 0 | 0 | 0 | 0 | 0 | 0 | 2868 | 48407 | #N/A | #N/A | #N/A | #N/A
0:00 | 0 | 0 | 0 | 0 | 0 | 0 | 2869 | 48408 | #N/A | #N/A | #N/A | #N/A
0:00 | 0 | 0 | 0 | 0 | 0 | 0 | 2870 | 48409 | #N/A | #N/A | #N/A | #N/A
0:00 | 0 | 0 | 0 | 0 | 0 | 0 | 2871 | 48410 | #N/A | #N/A | #N/A | #N/A
0:00 | 0 | 0 | 0 | 0 | 0 | 0 | 2872 | 48411 | #N/A | #N/A | #N/A | #N/A
0:00 | 0 | 0 | 0 | 0 | 0 | 0 | 2873 | 48412 | #N/A | #N/A | #N/A | #N/A
0:00 | 0 | 0 | 0 | 0 | 0 | 0 | 2874 | 48413 | #N/A | #N/A | #N/A | #N/A
0:00 | 0 | 0 | 0 | 0 | 0 | 0 | 2875 | 48414 | #N/A | #N/A | #N/A | #N/A
0:00 | 0 | 0 | 0 | 0 | 0 | 0 | 2876 | 48415 | #N/A | #N/A | #N/A | #N/A
0:00 | 0 | 0 | 0 | 0 | 0 | 0 | 2877 | 48416 | #N/A | #N/A | #N/A | #N/A
0:00 | 0 | 0 | 0 | 0 | 0 | 0 | 2878 | 48417 | #N/A | #N/A | #N/A | #N/A
0:00 | 0 | 0 | 0 | 0 | 0 | 0 | 2879 | 48418 | #N/A | #N/A | #N/A | #N/A
0:00 | 0 | 0 | 0 | 0 | 0 | 0 | 2880 | 48419 | #N/A | #N/A | #N/A | #N/A
0:00 | 0 | 0 | 0 | 0 | 0 | 0 | 2881 | 48420 | #N/A | #N/A | #N/A | #N/A
0:00 | 0 | 0 | 0 | 0 | 0 | 0 | 2882 | 48421 | #N/A | #N/A | #N/A | #N/A
0:00 | 0 | 0 | 0 | 0 | 0 | 0 | 2883 | 48422 | #N/A | #N/A | #N/A | #N/A
0:00 | 0 | 0 | 0 | 0 | 0 | 0 | 2884 | 48423 | #N/A | #N/A | #N/A | #N/A
0:00 | 0 | 0 | 0 | 0 | 0 | 0 | 2885 | 48424 | #N/A | #N/A | #N/A | #N/A
0:00 | 0 | 0 | 0 | 0 | 0 | 0 | 2886 | 48425 | #N/A | #N/A | #N/A | #N/A
0:00 | 0 | 0 | 0 | 0 | 0 | 0 | 2887 | 48426 | #N/A | #N/A | #N/A | #N/A
0:00 | 0 | 0 | 0 | 0 | 0 | 0 | 2888 | 48427 | #N/A | #N/A | #N/A | #N/A
0:00 | 0 | 0 | 0 | 0 | 0 | 0 | 2889 | 48428 | #N/A | #N/A | #N/A | #N/A
0:00 | 0 | 0 | 0 | 0 | 0 | 0 | 2890 | 48429 | #N/A | #N/A | #N/A | #N/A
0:00 | 0 | 0 | 0 | 0 | 0 | 0 | 2891 | 48430 | #N/A | #N/A | #N/A | #N/A
0:00 | 0 | 0 | 0 | 0 | 0 | 0 | 2892 | 48431 | #N/A | #N/A | #N/A | #N/A
0:00 | 0 | 0 | 0 | 0 | 0 | 0 | 2893 | 48432 | #N/A | #N/A | #N/A | #N/A
0:00 | 0 | 0 | 0 | 0 | 0 | 0 | 2894 | 48433 | #N/A | #N/A | #N/A | #N/A
0:00 | 0 | 0 | 0 | 0 | 0 | 0 | 2895 | 48434 | #N/A | #N/A | #N/A | #N/A
0:00 | 0 | 0 | 0 | 0 | 0 | 0 | 2896 | 48435 | #N/A | #N/A | #N/A | #N/A
0:00 | 0 | 0 | 0 | 0 | 0 | 0 | 2897 | 48436 | #N/A | #N/A | #N/A | #N/A
0:00 | 0 | 0 | 0 | 0 | 0 | 0 | 2898 | 48437 | #N/A | #N/A | #N/A | #N/A
0:00 | 0 | 0 | 0 | 0 | 0 | 0 | 2899 | 48438 | #N/A | #N/A | #N/A | #N/A
0:00 | 0 | 0 | 0 | 0 | 0 | 0 | 2900 | 48439 | #N/A | #N/A | #N/A | #N/A
0:00 | 0 | 0 | 0 | 0 | 0 | 0 | 2901 | 48440 | #N/A | #N/A | #N/A | #N/A
0:00 | 0 | 0 | 0 | 0 | 0 | 0 | 2902 | 48441 | #N/A | #N/A | #N/A | #N/A
0:00 | 0 | 0 | 0 | 0 | 0 | 0 | 2903 | 48442 | #N/A | #N/A | #N/A | #N/A
0:00 | 0 | 0 | 0 | 0 | 0 | 0 | 2904 | 48443 | #N/A | #N/A | #N/A | #N/A
0:00 | 0 | 0 | 0 | 0 | 0 | 0 | 2905 | 48444 | #N/A | #N/A | #N/A | #N/A
0:00 | 0 | 0 | 0 | 0 | 0 | 0 | 2906 | 48445 | #N/A | #N/A | #N/A | #N/A
0:00 | 0 | 0 | 0 | 0 | 0 | 0 | 2907 | 48446 | #N/A | #N/A | #N/A | #N/A
0:00 | 0 | 0 | 0 | 0 | 0 | 0 | 2908 | 48447 | #N/A | #N/A | #N/A | #N/A
0:00 | 0 | 0 | 0 | 0 | 0 | 0 | 2909 | 48448 | #N/A | #N/A | #N/A | #N/A
0:00 | 0 | 0 | 0 | 0 | 0 | 0 | 2910 | 48449 | #N/A | #N/A | #N/A | #N/A
0:00 | 0 | 0 | 0 | 0 | 0 | 0 | 2911 | 48450 | #N/A | #N/A | #N/A | #N/A
0:00 | 0 | 0 | 0 | 0 | 0 | 0 | 2912 | 48451 | #N/A | #N/A | #N/A | #N/A
0:00 | 0 | 0 | 0 | 0 | 0 | 0 | 2913 | 48452 | #N/A | #N/A | #N/A | #N/A
0:00 | 0 | 0 | 0 | 0 | 0 | 0 | 2914 | 48453 | #N/A | #N/A | #N/A | #N/A
0:00 | 0 | 0 | 0 | 0 | 0 | 0 | 2915 | 48454 | #N/A | #N/A | #N/A | #N/A
0:00 | 0 | 0 | 0 | 0 | 0 | 0 | 2916 | 48455 | #N/A | #N/A | #N/A | #N/A
0:00 | 0 | 0 | 0 | 0 | 0 | 0 | 2917 | 48456 | #N/A | #N/A | #N/A | #N/A
0:00 | 0 | 0 | 0 | 0 | 0 | 0 | 2918 | 48457 | #N/A | #N/A | #N/A | #N/A
0:00 | 0 | 0 | 0 | 0 | 0 | 0 | 2919 | 48458 | #N/A | #N/A | #N/A | #N/A
0:00 | 0 | 0 | 0 | 0 | 0 | 0 | 2920 | 48459 | #N/A | #N/A | #N/A | #N/A
0:00 | 0 | 0 | 0 | 0 | 0 | 0 | 2921 | 48460 | #N/A | #N/A | #N/A | #N/A
0:00 | 0 | 0 | 0 | 0 | 0 | 0 | 2922 | 48461 | #N/A | #N/A | #N/A | #N/A
0:00 | 0 | 0 | 0 | 0 | 0 | 0 | 2923 | 48462 | #N/A | #N/A | #N/A | #N/A
0:00 | 0 | 0 | 0 | 0 | 0 | 0 | 2924 | 48463 | #N/A | #N/A | #N/A | #N/A
0:00 | 0 | 0 | 0 | 0 | 0 | 0 | 2925 | 48464 | #N/A | #N/A | #N/A | #N/A
0:00 | 0 | 0 | 0 | 0 | 0 | 0 | 2926 | 48465 | #N/A | #N/A | #N/A | #N/A
0:00 | 0 | 0 | 0 | 0 | 0 | 0 | 2927 | 48466 | #N/A | #N/A | #N/A | #N/A
0:00 | 0 | 0 | 0 | 0 | 0 | 0 | 2928 | 48467 | #N/A | #N/A | #N/A | #N/A
0:00 | 0 | 0 | 0 | 0 | 0 | 0 | 2929 | 48468 | #N/A | #N/A | #N/A | #N/A
0:00 | 0 | 0 | 0 | 0 | 0 | 0 | 2930 | 48469 | #N/A | #N/A | #N/A | #N/A
0:00 | 0 | 0 | 0 | 0 | 0 | 0 | 2931 | 48470 | #N/A | #N/A | #N/A | #N/A
0:00 | 0 | 0 | 0 | 0 | 0 | 0 | 2932 | 48471 | #N/A | #N/A | #N/A | #N/A
0:00 | 0 | 0 | 0 | 0 | 0 | 0 | 2933 | 48472 | #N/A | #N/A | #N/A | #N/A
0:00 | 0 | 0 | 0 | 0 | 0 | 0 | 2934 | 48473 | #N/A | #N/A | #N/A | #N/A
0:00 | 0 | 0 | 0 | 0 | 0 | 0 | 2935 | 48474 | #N/A | #N/A | #N/A | #N/A
0:00 | 0 | 0 | 0 | 0 | 0 | 0 | 2936 | 48475 | #N/A | #N/A | #N/A | #N/A
0:00 | 0 | 0 | 0 | 0 | 0 | 0 | 2937 | 48476 | #N/A | #N/A | #N/A | #N/A
0:00 | 0 | 0 | 0 | 0 | 0 | 0 | 2938 | 48477 | #N/A | #N/A | #N/A | #N/A
0:00 | 0 | 0 | 0 | 0 | 0 | 0 | 2939 | 48478 | #N/A | #N/A | #N/A | #N/A
0:00 | 0 | 0 | 0 | 0 | 0 | 0 | 2940 | 48479 | #N/A | #N/A | #N/A | #N/A
0:00 | 0 | 0 | 0 | 0 | 0 | 0 | 2941 | 48480 | #N/A | #N/A | #N/A | #N/A
0:00 | 0 | 0 | 0 | 0 | 0 | 0 | 2942 | 48481 | #N/A | #N/A | #N/A | #N/A
0:00 | 0 | 0 | 0 | 0 | 0 | 0 | 2943 | 48482 | #N/A | #N/A | #N/A | #N/A
0:00 | 0 | 0 | 0 | 0 | 0 | 0 | 2944 | 48483 | #N/A | #N/A | #N/A | #N/A
0:00 | 0 | 0 | 0 | 0 | 0 | 0 | 2945 | 48484 | #N/A | #N/A | #N/A | #N/A
0:00 | 0 | 0 | 0 | 0 | 0 | 0 | 2946 | 48485 | #N/A | #N/A | #N/A | #N/A
0:00 | 0 | 0 | 0 | 0 | 0 | 0 | 2947 | 48486 | #N/A | #N/A | #N/A | #N/A
0:00 | 0 | 0 | 0 | 0 | 0 | 0 | 2948 | 48487 | #N/A | #N/A | #N/A | #N/A
0:00 | 0 | 0 | 0 | 0 | 0 | 0 | 2949 | 48488 | #N/A | #N/A | #N/A | #N/A
0:00 | 0 | 0 | 0 | 0 | 0 | 0 | 2950 | 48489 | #N/A | #N/A | #N/A | #N/A
0:00 | 0 | 0 | 0 | 0 | 0 | 0 | 2951 | 48490 | #N/A | #N/A | #N/A | #N/A
0:00 | 0 | 0 | 0 | 0 | 0 | 0 | 2952 | 48491 | #N/A | #N/A | #N/A | #N/A
0:00 | 0 | 0 | 0 | 0 | 0 | 0 | 2953 | 48492 | #N/A | #N/A | #N/A | #N/A
0:00 | 0 | 0 | 0 | 0 | 0 | 0 | 2954 | 48493 | #N/A | #N/A | #N/A | #N/A
0:00 | 0 | 0 | 0 | 0 | 0 | 0 | 2955 | 48494 | #N/A | #N/A | #N/A | #N/A
0:00 | 0 | 0 | 0 | 0 | 0 | 0 | 2956 | 48495 | #N/A | #N/A | #N/A | #N/A
0:00 | 0 | 0 | 0 | 0 | 0 | 0 | 2957 | 48496 | #N/A | #N/A | #N/A | #N/A
0:00 | 0 | 0 | 0 | 0 | 0 | 0 | 2958 | 48497 | #N/A | #N/A | #N/A | #N/A
0:00 | 0 | 0 | 0 | 0 | 0 | 0 | 2959 | 48498 | #N/A | #N/A | #N/A | #N/A
0:00 | 0 | 0 | 0 | 0 | 0 | 0 | 2960 | 48499 | #N/A | #N/A | #N/A | #N/A
0:00 | 0 | 0 | 0 | 0 | 0 | 0 | 2961 | 48500 | #N/A | #N/A | #N/A | #N/A
0:00 | 0 | 0 | 0 | 0 | 0 | 0 | 2962 | 48501 | #N/A | #N/A | #N/A | #N/A
0:00 | 0 | 0 | 0 | 0 | 0 | 0 | 2963 | 48502 | #N/A | #N/A | #N/A | #N/A
0:00 | 0 | 0 | 0 | 0 | 0 | 0 | 2964 | 48503 | #N/A | #N/A | #N/A | #N/A
0:00 | 0 | 0 | 0 | 0 | 0 | 0 | 2965 | 48504 | #N/A | #N/A | #N/A | #N/A
0:00 | 0 | 0 | 0 | 0 | 0 | 0 | 2966 | 48505 | #N/A | #N/A | #N/A | #N/A
0:00 | 0 | 0 | 0 | 0 | 0 | 0 | 2967 | 48506 | #N/A | #N/A | #N/A | #N/A
0:00 | 0 | 0 | 0 | 0 | 0 | 0 | 2968 | 48507 | #N/A | #N/A | #N/A | #N/A
0:00 | 0 | 0 | 0 | 0 | 0 | 0 | 2969 | 48508 | #N/A | #N/A | #N/A | #N/A
0:00 | 0 | 0 | 0 | 0 | 0 | 0 | 2970 | 48509 | #N/A | #N/A | #N/A | #N/A
0:00 | 0 | 0 | 0 | 0 | 0 | 0 | 2971 | 48510 | #N/A | #N/A | #N/A | #N/A
0:00 | 0 | 0 | 0 | 0 | 0 | 0 | 2972 | 48511 | #N/A | #N/A | #N/A | #N/A
0:00 | 0 | 0 | 0 | 0 | 0 | 0 | 2973 | 48512 | #N/A | #N/A | #N/A | #N/A
0:00 | 0 | 0 | 0 | 0 | 0 | 0 | 2974 | 48513 | #N/A | #N/A | #N/A | #N/A
0:00 | 0 | 0 | 0 | 0 | 0 | 0 | 2975 | 48514 | #N/A | #N/A | #N/A | #N/A
0:00 | 0 | 0 | 0 | 0 | 0 | 0 | 2976 | 48515 | #N/A | #N/A | #N/A | #N/A
0:00 | 0 | 0 | 0 | 0 | 0 | 0 | 2977 | 48516 | #N/A | #N/A | #N/A | #N/A
0:00 | 0 | 0 | 0 | 0 | 0 | 0 | 2978 | 48517 | #N/A | #N/A | #N/A | #N/A
0:00 | 0 | 0 | 0 | 0 | 0 | 0 | 2979 | 48518 | #N/A | #N/A | #N/A | #N/A
0:00 | 0 | 0 | 0 | 0 | 0 | 0 | 2980 | 48519 | #N/A | #N/A | #N/A | #N/A
0:00 | 0 | 0 | 0 | 0 | 0 | 0 | 2981 | 48520 | #N/A | #N/A | #N/A | #N/A
0:00 | 0 | 0 | 0 | 0 | 0 | 0 | 2982 | 48521 | #N/A | #N/A | #N/A | #N/A
0:00 | 0 | 0 | 0 | 0 | 0 | 0 | 2983 | 48522 | #N/A | #N/A | #N/A | #N/A
0:00 | 0 | 0 | 0 | 0 | 0 | 0 | 2984 | 48523 | #N/A | #N/A | #N/A | #N/A
0:00 | 0 | 0 | 0 | 0 | 0 | 0 | 2985 | 48524 | #N/A | #N/A | #N/A | #N/A
0:00 | 0 | 0 | 0 | 0 | 0 | 0 | 2986 | 48525 | #N/A | #N/A | #N/A | #N/A
0:00 | 0 | 0 | 0 | 0 | 0 | 0 | 2987 | 48526 | #N/A | #N/A | #N/A | #N/A
0:00 | 0 | 0 | 0 | 0 | 0 | 0 | 2988 | 48527 | #N/A | #N/A | #N/A | #N/A
0:00 | 0 | 0 | 0 | 0 | 0 | 0 | 2989 | 48528 | #N/A | #N/A | #N/A | #N/A
0:00 | 0 | 0 | 0 | 0 | 0 | 0 | 2990 | 48529 | #N/A | #N/A | #N/A | #N/A
0:00 | 0 | 0 | 0 | 0 | 0 | 0 | 2991 | 48530 | #N/A | #N/A | #N/A | #N/A
0:00 | 0 | 0 | 0 | 0 | 0 | 0 | 2992 | 48531 | #N/A | #N/A | #N/A | #N/A
0:00 | 0 | 0 | 0 | 0 | 0 | 0 | 2993 | 48532 | #N/A | #N/A | #N/A | #N/A
0:00 | 0 | 0 | 0 | 0 | 0 | 0 | 2994 | 48533 | #N/A | #N/A | #N/A | #N/A
0:00 | 0 | 0 | 0 | 0 | 0 | 0 | 2995 | 48534 | #N/A | #N/A | #N/A | #N/A
0:00 | 0 | 0 | 0 | 0 | 0 | 0 | 2996 | 48535 | #N/A | #N/A | #N/A | #N/A
0:00 | 0 | 0 | 0 | 0 | 0 | 0 | 2997 | 48536 | #N/A | #N/A | #N/A | #N/A
0:00 | 0 | 0 | 0 | 0 | 0 | 0 | 2998 | 48537 | #N/A | #N/A | #N/A | #N/A
0:00 | 0 | 0 | 0 | 0 | 0 | 0 | 2999 | 48538 | #N/A | #N/A | #N/A | #N/A
0:00 | 0 | 0 | 0 | 0 | 0 | 0 | 3000 | 48539 | #N/A | #N/A | #N/A | #N/A
0:00 | 0 | 0 | 0 | 0 | 0 | 0 | 3001 | 48540 | #N/A | #N/A | #N/A | #N/A
0:00 | 0 | 0 | 0 | 0 | 0 | 0 | 3002 | 48541 | #N/A | #N/A | #N/A | #N/A
0:00 | 0 | 0 | 0 | 0 | 0 | 0 | 3003 | 48542 | #N/A | #N/A | #N/A | #N/A
0:00 | 0 | 0 | 0 | 0 | 0 | 0 | 3004 | 48543 | #N/A | #N/A | #N/A | #N/A
0:00 | 0 | 0 | 0 | 0 | 0 | 0 | 3005 | 48544 | #N/A | #N/A | #N/A | #N/A
0:00 | 0 | 0 | 0 | 0 | 0 | 0 | 3006 | 48545 | #N/A | #N/A | #N/A | #N/A
0:00 | 0 | 0 | 0 | 0 | 0 | 0 | 3007 | 48546 | #N/A | #N/A | #N/A | #N/A
0:00 | 0 | 0 | 0 | 0 | 0 | 0 | 3008 | 48547 | #N/A | #N/A | #N/A | #N/A
0:00 | 0 | 0 | 0 | 0 | 0 | 0 | 3009 | 48548 | #N/A | #N/A | #N/A | #N/A
0:00 | 0 | 0 | 0 | 0 | 0 | 0 | 3010 | 48549 | #N/A | #N/A | #N/A | #N/A
0:00 | 0 | 0 | 0 | 0 | 0 | 0 | 3011 | 48550 | #N/A | #N/A | #N/A | #N/A
0:00 | 0 | 0 | 0 | 0 | 0 | 0 | 3012 | 48551 | #N/A | #N/A | #N/A | #N/A
0:00 | 0 | 0 | 0 | 0 | 0 | 0 | 3013 | 48552 | #N/A | #N/A | #N/A | #N/A
0:00 | 0 | 0 | 0 | 0 | 0 | 0 | 3014 | 48553 | #N/A | #N/A | #N/A | #N/A
0:00 | 0 | 0 | 0 | 0 | 0 | 0 | 3015 | 48554 | #N/A | #N/A | #N/A | #N/A
0:00 | 0 | 0 | 0 | 0 | 0 | 0 | 3016 | 48555 | #N/A | #N/A | #N/A | #N/A
0:00 | 0 | 0 | 0 | 0 | 0 | 0 | 3017 | 48556 | #N/A | #N/A | #N/A | #N/A
0:00 | 0 | 0 | 0 | 0 | 0 | 0 | 3018 | 48557 | #N/A | #N/A | #N/A | #N/A
0:00 | 0 | 0 | 0 | 0 | 0 | 0 | 3019 | 48558 | #N/A | #N/A | #N/A | #N/A
0:00 | 0 | 0 | 0 | 0 | 0 | 0 | 3020 | 48559 | #N/A | #N/A | #N/A | #N/A
0:00 | 0 | 0 | 0 | 0 | 0 | 0 | 3021 | 48560 | #N/A | #N/A | #N/A | #N/A
0:00 | 0 | 0 | 0 | 0 | 0 | 0 | 3022 | 48561 | #N/A | #N/A | #N/A | #N/A
0:00 | 0 | 0 | 0 | 0 | 0 | 0 | 3023 | 48562 | #N/A | #N/A | #N/A | #N/A
0:00 | 0 | 0 | 0 | 0 | 0 | 0 | 3024 | 48563 | #N/A | #N/A | #N/A | #N/A
0:00 | 0 | 0 | 0 | 0 | 0 | 0 | 3025 | 48564 | #N/A | #N/A | #N/A | #N/A
0:00 | 0 | 0 | 0 | 0 | 0 | 0 | 3026 | 48565 | #N/A | #N/A | #N/A | #N/A
0:00 | 0 | 0 | 0 | 0 | 0 | 0 | 3027 | 48566 | #N/A | #N/A | #N/A | #N/A
0:00 | 0 | 0 | 0 | 0 | 0 | 0 | 3028 | 48567 | #N/A | #N/A | #N/A | #N/A
0:00 | 0 | 0 | 0 | 0 | 0 | 0 | 3029 | 48568 | #N/A | #N/A | #N/A | #N/A
0:00 | 0 | 0 | 0 | 0 | 0 | 0 | 3030 | 48569 | #N/A | #N/A | #N/A | #N/A
0:00 | 0 | 0 | 0 | 0 | 0 | 0 | 3031 | 48570 | #N/A | #N/A | #N/A | #N/A
0:00 | 0 | 0 | 0 | 0 | 0 | 0 | 3032 | 48571 | #N/A | #N/A | #N/A | #N/A
0:00 | 0 | 0 | 0 | 0 | 0 | 0 | 3033 | 48572 | #N/A | #N/A | #N/A | #N/A
0:00 | 0 | 0 | 0 | 0 | 0 | 0 | 3034 | 48573 | #N/A | #N/A | #N/A | #N/A
0:00 | 0 | 0 | 0 | 0 | 0 | 0 | 3035 | 48574 | #N/A | #N/A | #N/A | #N/A
0:00 | 0 | 0 | 0 | 0 | 0 | 0 | 3036 | 48575 | #N/A | #N/A | #N/A | #N/A
0:00 | 0 | 0 | 0 | 0 | 0 | 0 | 3037 | 48576 | #N/A | #N/A | #N/A | #N/A
0:00 | 0 | 0 | 0 | 0 | 0 | 0 | 3038 | 48577 | #N/A | #N/A | #N/A | #N/A
0:00 | 0 | 0 | 0 | 0 | 0 | 0 | 3039 | 48578 | #N/A | #N/A | #N/A | #N/A
0:00 | 0 | 0 | 0 | 0 | 0 | 0 | 3040 | 48579 | #N/A | #N/A | #N/A | #N/A
0:00 | 0 | 0 | 0 | 0 | 0 | 0 | 3041 | 48580 | #N/A | #N/A | #N/A | #N/A
0:00 | 0 | 0 | 0 | 0 | 0 | 0 | 3042 | 48581 | #N/A | #N/A | #N/A | #N/A
0:00 | 0 | 0 | 0 | 0 | 0 | 0 | 3043 | 48582 | #N/A | #N/A | #N/A | #N/A
0:00 | 0 | 0 | 0 | 0 | 0 | 0 | 3044 | 48583 | #N/A | #N/A | #N/A | #N/A
0:00 | 0 | 0 | 0 | 0 | 0 | 0 | 3045 | 48584 | #N/A | #N/A | #N/A | #N/A
0:00 | 0 | 0 | 0 | 0 | 0 | 0 | 3046 | 48585 | #N/A | #N/A | #N/A | #N/A
0:00 | 0 | 0 | 0 | 0 | 0 | 0 | 3047 | 48586 | #N/A | #N/A | #N/A | #N/A
0:00 | 0 | 0 | 0 | 0 | 0 | 0 | 3048 | 48587 | #N/A | #N/A | #N/A | #N/A
0:00 | 0 | 0 | 0 | 0 | 0 | 0 | 3049 | 48588 | #N/A | #N/A | #N/A | #N/A
0:00 | 0 | 0 | 0 | 0 | 0 | 0 | 3050 | 48589 | #N/A | #N/A | #N/A | #N/A
0:00 | 0 | 0 | 0 | 0 | 0 | 0 | 3051 | 48590 | #N/A | #N/A | #N/A | #N/A
0:00 | 0 | 0 | 0 | 0 | 0 | 0 | 3052 | 48591 | #N/A | #N/A | #N/A | #N/A
0:00 | 0 | 0 | 0 | 0 | 0 | 0 | 3053 | 48592 | #N/A | #N/A | #N/A | #N/A
0:00 | 0 | 0 | 0 | 0 | 0 | 0 | 3054 | 48593 | #N/A | #N/A | #N/A | #N/A
0:00 | 0 | 0 | 0 | 0 | 0 | 0 | 3055 | 48594 | #N/A | #N/A | #N/A | #N/A
0:00 | 0 | 0 | 0 | 0 | 0 | 0 | 3056 | 48595 | #N/A | #N/A | #N/A | #N/A
0:00 | 0 | 0 | 0 | 0 | 0 | 0 | 3057 | 48596 | #N/A | #N/A | #N/A | #N/A
0:00 | 0 | 0 | 0 | 0 | 0 | 0 | 3058 | 48597 | #N/A | #N/A | #N/A | #N/A
0:00 | 0 | 0 | 0 | 0 | 0 | 0 | 3059 | 48598 | #N/A | #N/A | #N/A | #N/A
0:00 | 0 | 0 | 0 | 0 | 0 | 0 | 3060 | 48599 | #N/A | #N/A | #N/A | #N/A
0:00 | 0 | 0 | 0 | 0 | 0 | 0 | 3061 | 48600 | #N/A | #N/A | #N/A | #N/A
0:00 | 0 | 0 | 0 | 0 | 0 | 0 | 3062 | 48601 | #N/A | #N/A | #N/A | #N/A
0:00 | 0 | 0 | 0 | 0 | 0 | 0 | 3063 | 48602 | #N/A | #N/A | #N/A | #N/A
0:00 | 0 | 0 | 0 | 0 | 0 | 0 | 3064 | 48603 | #N/A | #N/A | #N/A | #N/A
0:00 | 0 | 0 | 0 | 0 | 0 | 0 | 3065 | 48604 | #N/A | #N/A | #N/A | #N/A
0:00 | 0 | 0 | 0 | 0 | 0 | 0 | 3066 | 48605 | #N/A | #N/A | #N/A | #N/A
0:00 | 0 | 0 | 0 | 0 | 0 | 0 | 3067 | 48606 | #N/A | #N/A | #N/A | #N/A
0:00 | 0 | 0 | 0 | 0 | 0 | 0 | 3068 | 48607 | #N/A | #N/A | #N/A | #N/A
0:00 | 0 | 0 | 0 | 0 | 0 | 0 | 3069 | 48608 | #N/A | #N/A | #N/A | #N/A
0:00 | 0 | 0 | 0 | 0 | 0 | 0 | 3070 | 48609 | #N/A | #N/A | #N/A | #N/A
0:00 | 0 | 0 | 0 | 0 | 0 | 0 | 3071 | 48610 | #N/A | #N/A | #N/A | #N/A
0:00 | 0 | 0 | 0 | 0 | 0 | 0 | 3072 | 48611 | #N/A | #N/A | #N/A | #N/A
0:00 | 0 | 0 | 0 | 0 | 0 | 0 | 3073 | 48612 | #N/A | #N/A | #N/A | #N/A
0:00 | 0 | 0 | 0 | 0 | 0 | 0 | 3074 | 48613 | #N/A | #N/A | #N/A | #N/A
0:00 | 0 | 0 | 0 | 0 | 0 | 0 | 3075 | 48614 | #N/A | #N/A | #N/A | #N/A
0:00 | 0 | 0 | 0 | 0 | 0 | 0 | 3076 | 48615 | #N/A | #N/A | #N/A | #N/A
0:00 | 0 | 0 | 0 | 0 | 0 | 0 | 3077 | 48616 | #N/A | #N/A | #N/A | #N/A
0:00 | 0 | 0 | 0 | 0 | 0 | 0 | 3078 | 48617 | #N/A | #N/A | #N/A | #N/A
0:00 | 0 | 0 | 0 | 0 | 0 | 0 | 3079 | 48618 | #N/A | #N/A | #N/A | #N/A
0:00 | 0 | 0 | 0 | 0 | 0 | 0 | 3080 | 48619 | #N/A | #N/A | #N/A | #N/A
0:00 | 0 | 0 | 0 | 0 | 0 | 0 | 3081 | 48620 | #N/A | #N/A | #N/A | #N/A
0:00 | 0 | 0 | 0 | 0 | 0 | 0 | 3082 | 48621 | #N/A | #N/A | #N/A | #N/A
0:00 | 0 | 0 | 0 | 0 | 0 | 0 | 3083 | 48622 | #N/A | #N/A | #N/A | #N/A
0:00 | 0 | 0 | 0 | 0 | 0 | 0 | 3084 | 48623 | #N/A | #N/A | #N/A | #N/A
0:00 | 0 | 0 | 0 | 0 | 0 | 0 | 3085 | 48624 | #N/A | #N/A | #N/A | #N/A
0:00 | 0 | 0 | 0 | 0 | 0 | 0 | 3086 | 48625 | #N/A | #N/A | #N/A | #N/A
0:00 | 0 | 0 | 0 | 0 | 0 | 0 | 3087 | 48626 | #N/A | #N/A | #N/A | #N/A
0:00 | 0 | 0 | 0 | 0 | 0 | 0 | 3088 | 48627 | #N/A | #N/A | #N/A | #N/A
0:00 | 0 | 0 | 0 | 0 | 0 | 0 | 3089 | 48628 | #N/A | #N/A | #N/A | #N/A
0:00 | 0 | 0 | 0 | 0 | 0 | 0 | 3090 | 48629 | #N/A | #N/A | #N/A | #N/A
0:00 | 0 | 0 | 0 | 0 | 0 | 0 | 3091 | 48630 | #N/A | #N/A | #N/A | #N/A
0:00 | 0 | 0 | 0 | 0 | 0 | 0 | 3092 | 48631 | #N/A | #N/A | #N/A | #N/A
0:00 | 0 | 0 | 0 | 0 | 0 | 0 | 3093 | 48632 | #N/A | #N/A | #N/A | #N/A
0:00 | 0 | 0 | 0 | 0 | 0 | 0 | 3094 | 48633 | #N/A | #N/A | #N/A | #N/A
0:00 | 0 | 0 | 0 | 0 | 0 | 0 | 3095 | 48634 | #N/A | #N/A | #N/A | #N/A
0:00 | 0 | 0 | 0 | 0 | 0 | 0 | 3096 | 48635 | #N/A | #N/A | #N/A | #N/A
0:00 | 0 | 0 | 0 | 0 | 0 | 0 | 3097 | 48636 | #N/A | #N/A | #N/A | #N/A
0:00 | 0 | 0 | 0 | 0 | 0 | 0 | 3098 | 48637 | #N/A | #N/A | #N/A | #N/A
0:00 | 0 | 0 | 0 | 0 | 0 | 0 | 3099 | 48638 | #N/A | #N/A | #N/A | #N/A
0:00 | 0 | 0 | 0 | 0 | 0 | 0 | 3100 | 48639 | #N/A | #N/A | #N/A | #N/A
0:00 | 0 | 0 | 0 | 0 | 0 | 0 | 3101 | 48640 | #N/A | #N/A | #N/A | #N/A
0:00 | 0 | 0 | 0 | 0 | 0 | 0 | 3102 | 48641 | #N/A | #N/A | #N/A | #N/A
0:00 | 0 | 0 | 0 | 0 | 0 | 0 | 3103 | 48642 | #N/A | #N/A | #N/A | #N/A
0:00 | 0 | 0 | 0 | 0 | 0 | 0 | 3104 | 48643 | #N/A | #N/A | #N/A | #N/A
0:00 | 0 | 0 | 0 | 0 | 0 | 0 | 3105 | 48644 | #N/A | #N/A | #N/A | #N/A
0:00 | 0 | 0 | 0 | 0 | 0 | 0 | 3106 | 48645 | #N/A | #N/A | #N/A | #N/A
0:00 | 0 | 0 | 0 | 0 | 0 | 0 | 3107 | 48646 | #N/A | #N/A | #N/A | #N/A
0:00 | 0 | 0 | 0 | 0 | 0 | 0 | 3108 | 48647 | #N/A | #N/A | #N/A | #N/A
0:00 | 0 | 0 | 0 | 0 | 0 | 0 | 3109 | 48648 | #N/A | #N/A | #N/A | #N/A
0:00 | 0 | 0 | 0 | 0 | 0 | 0 | 3110 | 48649 | #N/A | #N/A | #N/A | #N/A
0:00 | 0 | 0 | 0 | 0 | 0 | 0 | 3111 | 48650 | #N/A | #N/A | #N/A | #N/A
0:00 | 0 | 0 | 0 | 0 | 0 | 0 | 3112 | 48651 | #N/A | #N/A | #N/A | #N/A
0:00 | 0 | 0 | 0 | 0 | 0 | 0 | 3113 | 48652 | #N/A | #N/A | #N/A | #N/A
0:00 | 0 | 0 | 0 | 0 | 0 | 0 | 3114 | 48653 | #N/A | #N/A | #N/A | #N/A
0:00 | 0 | 0 | 0 | 0 | 0 | 0 | 3115 | 48654 | #N/A | #N/A | #N/A | #N/A
0:00 | 0 | 0 | 0 | 0 | 0 | 0 | 3116 | 48655 | #N/A | #N/A | #N/A | #N/A
0:00 | 0 | 0 | 0 | 0 | 0 | 0 | 3117 | 48656 | #N/A | #N/A | #N/A | #N/A
0:00 | 0 | 0 | 0 | 0 | 0 | 0 | 3118 | 48657 | #N/A | #N/A | #N/A | #N/A
0:00 | 0 | 0 | 0 | 0 | 0 | 0 | 3119 | 48658 | #N/A | #N/A | #N/A | #N/A
0:00 | 0 | 0 | 0 | 0 | 0 | 0 | 3120 | 48659 | #N/A | #N/A | #N/A | #N/A
0:00 | 0 | 0 | 0 | 0 | 0 | 0 | 3121 | 48660 | #N/A | #N/A | #N/A | #N/A
0:00 | 0 | 0 | 0 | 0 | 0 | 0 | 3122 | 48661 | #N/A | #N/A | #N/A | #N/A
0:00 | 0 | 0 | 0 | 0 | 0 | 0 | 3123 | 48662 | #N/A | #N/A | #N/A | #N/A
0:00 | 0 | 0 | 0 | 0 | 0 | 0 | 3124 | 48663 | #N/A | #N/A | #N/A | #N/A
0:00 | 0 | 0 | 0 | 0 | 0 | 0 | 3125 | 48664 | #N/A | #N/A | #N/A | #N/A
0:00 | 0 | 0 | 0 | 0 | 0 | 0 | 3126 | 48665 | #N/A | #N/A | #N/A | #N/A
0:00 | 0 | 0 | 0 | 0 | 0 | 0 | 3127 | 48666 | #N/A | #N/A | #N/A | #N/A
0:00 | 0 | 0 | 0 | 0 | 0 | 0 | 3128 | 48667 | #N/A | #N/A | #N/A | #N/A
0:00 | 0 | 0 | 0 | 0 | 0 | 0 | 3129 | 48668 | #N/A | #N/A | #N/A | #N/A
0:00 | 0 | 0 | 0 | 0 | 0 | 0 | 3130 | 48669 | #N/A | #N/A | #N/A | #N/A
0:00 | 0 | 0 | 0 | 0 | 0 | 0 | 3131 | 48670 | #N/A | #N/A | #N/A | #N/A
0:00 | 0 | 0 | 0 | 0 | 0 | 0 | 3132 | 48671 | #N/A | #N/A | #N/A | #N/A
0:00 | 0 | 0 | 0 | 0 | 0 | 0 | 3133 | 48672 | #N/A | #N/A | #N/A | #N/A
0:00 | 0 | 0 | 0 | 0 | 0 | 0 | 3134 | 48673 | #N/A | #N/A | #N/A | #N/A
0:00 | 0 | 0 | 0 | 0 | 0 | 0 | 3135 | 48674 | #N/A | #N/A | #N/A | #N/A
0:00 | 0 | 0 | 0 | 0 | 0 | 0 | 3136 | 48675 | #N/A | #N/A | #N/A | #N/A
0:00 | 0 | 0 | 0 | 0 | 0 | 0 | 3137 | 48676 | #N/A | #N/A | #N/A | #N/A
0:00 | 0 | 0 | 0 | 0 | 0 | 0 | 3138 | 48677 | #N/A | #N/A | #N/A | #N/A
0:00 | 0 | 0 | 0 | 0 | 0 | 0 | 3139 | 48678 | #N/A | #N/A | #N/A | #N/A
0:00 | 0 | 0 | 0 | 0 | 0 | 0 | 3140 | 48679 | #N/A | #N/A | #N/A | #N/A
0:00 | 0 | 0 | 0 | 0 | 0 | 0 | 3141 | 48680 | #N/A | #N/A | #N/A | #N/A
0:00 | 0 | 0 | 0 | 0 | 0 | 0 | 3142 | 48681 | #N/A | #N/A | #N/A | #N/A
0:00 | 0 | 0 | 0 | 0 | 0 | 0 | 3143 | 48682 | #N/A | #N/A | #N/A | #N/A
0:00 | 0 | 0 | 0 | 0 | 0 | 0 | 3144 | 48683 | #N/A | #N/A | #N/A | #N/A
0:00 | 0 | 0 | 0 | 0 | 0 | 0 | 3145 | 48684 | #N/A | #N/A | #N/A | #N/A
0:00 | 0 | 0 | 0 | 0 | 0 | 0 | 3146 | 48685 | #N/A | #N/A | #N/A | #N/A
0:00 | 0 | 0 | 0 | 0 | 0 | 0 | 3147 | 48686 | #N/A | #N/A | #N/A | #N/A
0:00 | 0 | 0 | 0 | 0 | 0 | 0 | 3148 | 48687 | #N/A | #N/A | #N/A | #N/A
0:00 | 0 | 0 | 0 | 0 | 0 | 0 | 3149 | 48688 | #N/A | #N/A | #N/A | #N/A
0:00 | 0 | 0 | 0 | 0 | 0 | 0 | 3150 | 48689 | #N/A | #N/A | #N/A | #N/A
0:00 | 0 | 0 | 0 | 0 | 0 | 0 | 3151 | 48690 | #N/A | #N/A | #N/A | #N/A
0:00 | 0 | 0 | 0 | 0 | 0 | 0 | 3152 | 48691 | #N/A | #N/A | #N/A | #N/A
0:00 | 0 | 0 | 0 | 0 | 0 | 0 | 3153 | 48692 | #N/A | #N/A | #N/A | #N/A
0:00 | 0 | 0 | 0 | 0 | 0 | 0 | 3154 | 48693 | #N/A | #N/A | #N/A | #N/A
0:00 | 0 | 0 | 0 | 0 | 0 | 0 | 3155 | 48694 | #N/A | #N/A | #N/A | #N/A
0:00 | 0 | 0 | 0 | 0 | 0 | 0 | 3156 | 48695 | #N/A | #N/A | #N/A | #N/A
0:00 | 0 | 0 | 0 | 0 | 0 | 0 | 3157 | 48696 | #N/A | #N/A | #N/A | #N/A
0:00 | 0 | 0 | 0 | 0 | 0 | 0 | 3158 | 48697 | #N/A | #N/A | #N/A | #N/A
0:00 | 0 | 0 | 0 | 0 | 0 | 0 | 3159 | 48698 | #N/A | #N/A | #N/A | #N/A
0:00 | 0 | 0 | 0 | 0 | 0 | 0 | 3160 | 48699 | #N/A | #N/A | #N/A | #N/A
0:00 | 0 | 0 | 0 | 0 | 0 | 0 | 3161 | 48700 | #N/A | #N/A | #N/A | #N/A
0:00 | 0 | 0 | 0 | 0 | 0 | 0 | 3162 | 48701 | #N/A | #N/A | #N/A | #N/A
0:00 | 0 | 0 | 0 | 0 | 0 | 0 | 3163 | 48702 | #N/A | #N/A | #N/A | #N/A
0:00 | 0 | 0 | 0 | 0 | 0 | 0 | 3164 | 48703 | #N/A | #N/A | #N/A | #N/A
0:00 | 0 | 0 | 0 | 0 | 0 | 0 | 3165 | 48704 | #N/A | #N/A | #N/A | #N/A
0:00 | 0 | 0 | 0 | 0 | 0 | 0 | 3166 | 48705 | #N/A | #N/A | #N/A | #N/A
0:00 | 0 | 0 | 0 | 0 | 0 | 0 | 3167 | 48706 | #N/A | #N/A | #N/A | #N/A
0:00 | 0 | 0 | 0 | 0 | 0 | 0 | 3168 | 48707 | #N/A | #N/A | #N/A | #N/A
0:00 | 0 | 0 | 0 | 0 | 0 | 0 | 3169 | 48708 | #N/A | #N/A | #N/A | #N/A
0:00 | 0 | 0 | 0 | 0 | 0 | 0 | 3170 | 48709 | #N/A | #N/A | #N/A | #N/A
0:00 | 0 | 0 | 0 | 0 | 0 | 0 | 3171 | 48710 | #N/A | #N/A | #N/A | #N/A
0:00 | 0 | 0 | 0 | 0 | 0 | 0 | 3172 | 48711 | #N/A | #N/A | #N/A | #N/A
0:00 | 0 | 0 | 0 | 0 | 0 | 0 | 3173 | 48712 | #N/A | #N/A | #N/A | #N/A
0:00 | 0 | 0 | 0 | 0 | 0 | 0 | 3174 | 48713 | #N/A | #N/A | #N/A | #N/A
0:00 | 0 | 0 | 0 | 0 | 0 | 0 | 3175 | 48714 | #N/A | #N/A | #N/A | #N/A
0:00 | 0 | 0 | 0 | 0 | 0 | 0 | 3176 | 48715 | #N/A | #N/A | #N/A | #N/A
0:00 | 0 | 0 | 0 | 0 | 0 | 0 | 3177 | 48716 | #N/A | #N/A | #N/A | #N/A
0:00 | 0 | 0 | 0 | 0 | 0 | 0 | 3178 | 48717 | #N/A | #N/A | #N/A | #N/A
0:00 | 0 | 0 | 0 | 0 | 0 | 0 | 3179 | 48718 | #N/A | #N/A | #N/A | #N/A
0:00 | 0 | 0 | 0 | 0 | 0 | 0 | 3180 | 48719 | #N/A | #N/A | #N/A | #N/A
0:00 | 0 | 0 | 0 | 0 | 0 | 0 | 3181 | 48720 | #N/A | #N/A | #N/A | #N/A
0:00 | 0 | 0 | 0 | 0 | 0 | 0 | 3182 | 48721 | #N/A | #N/A | #N/A | #N/A
0:00 | 0 | 0 | 0 | 0 | 0 | 0 | 3183 | 48722 | #N/A | #N/A | #N/A | #N/A
0:00 | 0 | 0 | 0 | 0 | 0 | 0 | 3184 | 48723 | #N/A | #N/A | #N/A | #N/A
0:00 | 0 | 0 | 0 | 0 | 0 | 0 | 3185 | 48724 | #N/A | #N/A | #N/A | #N/A
0:00 | 0 | 0 | 0 | 0 | 0 | 0 | 3186 | 48725 | #N/A | #N/A | #N/A | #N/A
0:00 | 0 | 0 | 0 | 0 | 0 | 0 | 3187 | 48726 | #N/A | #N/A | #N/A | #N/A
0:00 | 0 | 0 | 0 | 0 | 0 | 0 | 3188 | 48727 | #N/A | #N/A | #N/A | #N/A
0:00 | 0 | 0 | 0 | 0 | 0 | 0 | 3189 | 48728 | #N/A | #N/A | #N/A | #N/A
0:00 | 0 | 0 | 0 | 0 | 0 | 0 | 3190 | 48729 | #N/A | #N/A | #N/A | #N/A
0:00 | 0 | 0 | 0 | 0 | 0 | 0 | 3191 | 48730 | #N/A | #N/A | #N/A | #N/A
0:00 | 0 | 0 | 0 | 0 | 0 | 0 | 3192 | 48731 | #N/A | #N/A | #N/A | #N/A
0:00 | 0 | 0 | 0 | 0 | 0 | 0 | 3193 | 48732 | #N/A | #N/A | #N/A | #N/A
0:00 | 0 | 0 | 0 | 0 | 0 | 0 | 3194 | 48733 | #N/A | #N/A | #N/A | #N/A
0:00 | 0 | 0 | 0 | 0 | 0 | 0 | 3195 | 48734 | #N/A | #N/A | #N/A | #N/A
0:00 | 0 | 0 | 0 | 0 | 0 | 0 | 3196 | 48735 | #N/A | #N/A | #N/A | #N/A
0:00 | 0 | 0 | 0 | 0 | 0 | 0 | 3197 | 48736 | #N/A | #N/A | #N/A | #N/A
0:00 | 0 | 0 | 0 | 0 | 0 | 0 | 3198 | 48737 | #N/A | #N/A | #N/A | #N/A
0:00 | 0 | 0 | 0 | 0 | 0 | 0 | 3199 | 48738 | #N/A | #N/A | #N/A | #N/A
0:00 | 0 | 0 | 0 | 0 | 0 | 0 | 3200 | 48739 | #N/A | #N/A | #N/A | #N/A
0:00 | 0 | 0 | 0 | 0 | 0 | 0 | 3201 | 48740 | #N/A | #N/A | #N/A | #N/A
0:00 | 0 | 0 | 0 | 0 | 0 | 0 | 3202 | 48741 | #N/A | #N/A | #N/A | #N/A
0:00 | 0 | 0 | 0 | 0 | 0 | 0 | 3203 | 48742 | #N/A | #N/A | #N/A | #N/A
0:00 | 0 | 0 | 0 | 0 | 0 | 0 | 3204 | 48743 | #N/A | #N/A | #N/A | #N/A
0:00 | 0 | 0 | 0 | 0 | 0 | 0 | 3205 | 48744 | #N/A | #N/A | #N/A | #N/A
0:00 | 0 | 0 | 0 | 0 | 0 | 0 | 3206 | 48745 | #N/A | #N/A | #N/A | #N/A
0:00 | 0 | 0 | 0 | 0 | 0 | 0 | 3207 | 48746 | #N/A | #N/A | #N/A | #N/A
0:00 | 0 | 0 | 0 | 0 | 0 | 0 | 3208 | 48747 | #N/A | #N/A | #N/A | #N/A
0:00 | 0 | 0 | 0 | 0 | 0 | 0 | 3209 | 48748 | #N/A | #N/A | #N/A | #N/A
0:00 | 0 | 0 | 0 | 0 | 0 | 0 | 3210 | 48749 | #N/A | #N/A | #N/A | #N/A
0:00 | 0 | 0 | 0 | 0 | 0 | 0 | 3211 | 48750 | #N/A | #N/A | #N/A | #N/A
0:00 | 0 | 0 | 0 | 0 | 0 | 0 | 3212 | 48751 | #N/A | #N/A | #N/A | #N/A
0:00 | 0 | 0 | 0 | 0 | 0 | 0 | 3213 | 48752 | #N/A | #N/A | #N/A | #N/A
0:00 | 0 | 0 | 0 | 0 | 0 | 0 | 3214 | 48753 | #N/A | #N/A | #N/A | #N/A
0:00 | 0 | 0 | 0 | 0 | 0 | 0 | 3215 | 48754 | #N/A | #N/A | #N/A | #N/A
0:00 | 0 | 0 | 0 | 0 | 0 | 0 | 3216 | 48755 | #N/A | #N/A | #N/A | #N/A
0:00 | 0 | 0 | 0 | 0 | 0 | 0 | 3217 | 48756 | #N/A | #N/A | #N/A | #N/A
0:00 | 0 | 0 | 0 | 0 | 0 | 0 | 3218 | 48757 | #N/A | #N/A | #N/A | #N/A
0:00 | 0 | 0 | 0 | 0 | 0 | 0 | 3219 | 48758 | #N/A | #N/A | #N/A | #N/A
0:00 | 0 | 0 | 0 | 0 | 0 | 0 | 3220 | 48759 | #N/A | #N/A | #N/A | #N/A
0:00 | 0 | 0 | 0 | 0 | 0 | 0 | 3221 | 48760 | #N/A | #N/A | #N/A | #N/A
0:00 | 0 | 0 | 0 | 0 | 0 | 0 | 3222 | 48761 | #N/A | #N/A | #N/A | #N/A
0:00 | 0 | 0 | 0 | 0 | 0 | 0 | 3223 | 48762 | #N/A | #N/A | #N/A | #N/A
0:00 | 0 | 0 | 0 | 0 | 0 | 0 | 3224 | 48763 | #N/A | #N/A | #N/A | #N/A
0:00 | 0 | 0 | 0 | 0 | 0 | 0 | 3225 | 48764 | #N/A | #N/A | #N/A | #N/A
0:00 | 0 | 0 | 0 | 0 | 0 | 0 | 3226 | 48765 | #N/A | #N/A | #N/A | #N/A
0:00 | 0 | 0 | 0 | 0 | 0 | 0 | 3227 | 48766 | #N/A | #N/A | #N/A | #N/A
0:00 | 0 | 0 | 0 | 0 | 0 | 0 | 3228 | 48767 | #N/A | #N/A | #N/A | #N/A
0:00 | 0 | 0 | 0 | 0 | 0 | 0 | 3229 | 48768 | #N/A | #N/A | #N/A | #N/A
0:00 | 0 | 0 | 0 | 0 | 0 | 0 | 3230 | 48769 | #N/A | #N/A | #N/A | #N/A
0:00 | 0 | 0 | 0 | 0 | 0 | 0 | 3231 | 48770 | #N/A | #N/A | #N/A | #N/A
0:00 | 0 | 0 | 0 | 0 | 0 | 0 | 3232 | 48771 | #N/A | #N/A | #N/A | #N/A
0:00 | 0 | 0 | 0 | 0 | 0 | 0 | 3233 | 48772 | #N/A | #N/A | #N/A | #N/A
0:00 | 0 | 0 | 0 | 0 | 0 | 0 | 3234 | 48773 | #N/A | #N/A | #N/A | #N/A
0:00 | 0 | 0 | 0 | 0 | 0 | 0 | 3235 | 48774 | #N/A | #N/A | #N/A | #N/A
0:00 | 0 | 0 | 0 | 0 | 0 | 0 | 3236 | 48775 | #N/A | #N/A | #N/A | #N/A
0:00 | 0 | 0 | 0 | 0 | 0 | 0 | 3237 | 48776 | #N/A | #N/A | #N/A | #N/A
0:00 | 0 | 0 | 0 | 0 | 0 | 0 | 3238 | 48777 | #N/A | #N/A | #N/A | #N/A
0:00 | 0 | 0 | 0 | 0 | 0 | 0 | 3239 | 48778 | #N/A | #N/A | #N/A | #N/A
0:00 | 0 | 0 | 0 | 0 | 0 | 0 | 3240 | 48779 | #N/A | #N/A | #N/A | #N/A
0:00 | 0 | 0 | 0 | 0 | 0 | 0 | 3241 | 48780 | #N/A | #N/A | #N/A | #N/A
0:00 | 0 | 0 | 0 | 0 | 0 | 0 | 3242 | 48781 | #N/A | #N/A | #N/A | #N/A
0:00 | 0 | 0 | 0 | 0 | 0 | 0 | 3243 | 48782 | #N/A | #N/A | #N/A | #N/A
0:00 | 0 | 0 | 0 | 0 | 0 | 0 | 3244 | 48783 | #N/A | #N/A | #N/A | #N/A
0:00 | 0 | 0 | 0 | 0 | 0 | 0 | 3245 | 48784 | #N/A | #N/A | #N/A | #N/A
0:00 | 0 | 0 | 0 | 0 | 0 | 0 | 3246 | 48785 | #N/A | #N/A | #N/A | #N/A
0:00 | 0 | 0 | 0 | 0 | 0 | 0 | 3247 | 48786 | #N/A | #N/A | #N/A | #N/A
0:00 | 0 | 0 | 0 | 0 | 0 | 0 | 3248 | 48787 | #N/A | #N/A | #N/A | #N/A
0:00 | 0 | 0 | 0 | 0 | 0 | 0 | 3249 | 48788 | #N/A | #N/A | #N/A | #N/A
0:00 | 0 | 0 | 0 | 0 | 0 | 0 | 3250 | 48789 | #N/A | #N/A | #N/A | #N/A
0:00 | 0 | 0 | 0 | 0 | 0 | 0 | 3251 | 48790 | #N/A | #N/A | #N/A | #N/A
0:00 | 0 | 0 | 0 | 0 | 0 | 0 | 3252 | 48791 | #N/A | #N/A | #N/A | #N/A
0:00 | 0 | 0 | 0 | 0 | 0 | 0 | 3253 | 48792 | #N/A | #N/A | #N/A | #N/A
0:00 | 0 | 0 | 0 | 0 | 0 | 0 | 3254 | 48793 | #N/A | #N/A | #N/A | #N/A
0:00 | 0 | 0 | 0 | 0 | 0 | 0 | 3255 | 48794 | #N/A | #N/A | #N/A | #N/A
0:00 | 0 | 0 | 0 | 0 | 0 | 0 | 3256 | 48795 | #N/A | #N/A | #N/A | #N/A
0:00 | 0 | 0 | 0 | 0 | 0 | 0 | 3257 | 48796 | #N/A | #N/A | #N/A | #N/A
0:00 | 0 | 0 | 0 | 0 | 0 | 0 | 3258 | 48797 | #N/A | #N/A | #N/A | #N/A
0:00 | 0 | 0 | 0 | 0 | 0 | 0 | 3259 | 48798 | #N/A | #N/A | #N/A | #N/A
0:00 | 0 | 0 | 0 | 0 | 0 | 0 | 3260 | 48799 | #N/A | #N/A | #N/A | #N/A
0:00 | 0 | 0 | 0 | 0 | 0 | 0 | 3261 | 48800 | #N/A | #N/A | #N/A | #N/A
0:00 | 0 | 0 | 0 | 0 | 0 | 0 | 3262 | 48801 | #N/A | #N/A | #N/A | #N/A
0:00 | 0 | 0 | 0 | 0 | 0 | 0 | 3263 | 48802 | #N/A | #N/A | #N/A | #N/A
0:00 | 0 | 0 | 0 | 0 | 0 | 0 | 3264 | 48803 | #N/A | #N/A | #N/A | #N/A
0:00 | 0 | 0 | 0 | 0 | 0 | 0 | 3265 | 48804 | #N/A | #N/A | #N/A | #N/A
0:00 | 0 | 0 | 0 | 0 | 0 | 0 | 3266 | 48805 | #N/A | #N/A | #N/A | #N/A
0:00 | 0 | 0 | 0 | 0 | 0 | 0 | 3267 | 48806 | #N/A | #N/A | #N/A | #N/A
0:00 | 0 | 0 | 0 | 0 | 0 | 0 | 3268 | 48807 | #N/A | #N/A | #N/A | #N/A
0:00 | 0 | 0 | 0 | 0 | 0 | 0 | 3269 | 48808 | #N/A | #N/A | #N/A | #N/A
0:00 | 0 | 0 | 0 | 0 | 0 | 0 | 3270 | 48809 | #N/A | #N/A | #N/A | #N/A
0:00 | 0 | 0 | 0 | 0 | 0 | 0 | 3271 | 48810 | #N/A | #N/A | #N/A | #N/A
0:00 | 0 | 0 | 0 | 0 | 0 | 0 | 3272 | 48811 | #N/A | #N/A | #N/A | #N/A
0:00 | 0 | 0 | 0 | 0 | 0 | 0 | 3273 | 48812 | #N/A | #N/A | #N/A | #N/A
0:00 | 0 | 0 | 0 | 0 | 0 | 0 | 3274 | 48813 | #N/A | #N/A | #N/A | #N/A
0:00 | 0 | 0 | 0 | 0 | 0 | 0 | 3275 | 48814 | #N/A | #N/A | #N/A | #N/A
0:00 | 0 | 0 | 0 | 0 | 0 | 0 | 3276 | 48815 | #N/A | #N/A | #N/A | #N/A
0:00 | 0 | 0 | 0 | 0 | 0 | 0 | 3277 | 48816 | #N/A | #N/A | #N/A | #N/A
0:00 | 0 | 0 | 0 | 0 | 0 | 0 | 3278 | 48817 | #N/A | #N/A | #N/A | #N/A
0:00 | 0 | 0 | 0 | 0 | 0 | 0 | 3279 | 48818 | #N/A | #N/A | #N/A | #N/A
0:00 | 0 | 0 | 0 | 0 | 0 | 0 | 3280 | 48819 | #N/A | #N/A | #N/A | #N/A
0:00 | 0 | 0 | 0 | 0 | 0 | 0 | 3281 | 48820 | #N/A | #N/A | #N/A | #N/A
0:00 | 0 | 0 | 0 | 0 | 0 | 0 | 3282 | 48821 | #N/A | #N/A | #N/A | #N/A
0:00 | 0 | 0 | 0 | 0 | 0 | 0 | 3283 | 48822 | #N/A | #N/A | #N/A | #N/A
0:00 | 0 | 0 | 0 | 0 | 0 | 0 | 3284 | 48823 | #N/A | #N/A | #N/A | #N/A
0:00 | 0 | 0 | 0 | 0 | 0 | 0 | 3285 | 48824 | #N/A | #N/A | #N/A | #N/A
0:00 | 0 | 0 | 0 | 0 | 0 | 0 | 3286 | 48825 | #N/A | #N/A | #N/A | #N/A
0:00 | 0 | 0 | 0 | 0 | 0 | 0 | 3287 | 48826 | #N/A | #N/A | #N/A | #N/A
0:00 | 0 | 0 | 0 | 0 | 0 | 0 | 3288 | 48827 | #N/A | #N/A | #N/A | #N/A
0:00 | 0 | 0 | 0 | 0 | 0 | 0 | 3289 | 48828 | #N/A | #N/A | #N/A | #N/A
0:00 | 0 | 0 | 0 | 0 | 0 | 0 | 3290 | 48829 | #N/A | #N/A | #N/A | #N/A
0:00 | 0 | 0 | 0 | 0 | 0 | 0 | 3291 | 48830 | #N/A | #N/A | #N/A | #N/A
0:00 | 0 | 0 | 0 | 0 | 0 | 0 | 3292 | 48831 | #N/A | #N/A | #N/A | #N/A
0:00 | 0 | 0 | 0 | 0 | 0 | 0 | 3293 | 48832 | #N/A | #N/A | #N/A | #N/A
0:00 | 0 | 0 | 0 | 0 | 0 | 0 | 3294 | 48833 | #N/A | #N/A | #N/A | #N/A
0:00 | 0 | 0 | 0 | 0 | 0 | 0 | 3295 | 48834 | #N/A | #N/A | #N/A | #N/A
0:00 | 0 | 0 | 0 | 0 | 0 | 0 | 3296 | 48835 | #N/A | #N/A | #N/A | #N/A
0:00 | 0 | 0 | 0 | 0 | 0 | 0 | 3297 | 48836 | #N/A | #N/A | #N/A | #N/A
0:00 | 0 | 0 | 0 | 0 | 0 | 0 | 3298 | 48837 | #N/A | #N/A | #N/A | #N/A
0:00 | 0 | 0 | 0 | 0 | 0 | 0 | 3299 | 48838 | #N/A | #N/A | #N/A | #N/A
0:00 | 0 | 0 | 0 | 0 | 0 | 0 | 3300 | 48839 | #N/A | #N/A | #N/A | #N/A
0:00 | 0 | 0 | 0 | 0 | 0 | 0 | 3301 | 48840 | #N/A | #N/A | #N/A | #N/A
0:00 | 0 | 0 | 0 | 0 | 0 | 0 | 3302 | 48841 | #N/A | #N/A | #N/A | #N/A
0:00 | 0 | 0 | 0 | 0 | 0 | 0 | 3303 | 48842 | #N/A | #N/A | #N/A | #N/A
0:00 | 0 | 0 | 0 | 0 | 0 | 0 | 3304 | 48843 | #N/A | #N/A | #N/A | #N/A
0:00 | 0 | 0 | 0 | 0 | 0 | 0 | 3305 | 48844 | #N/A | #N/A | #N/A | #N/A
0:00 | 0 | 0 | 0 | 0 | 0 | 0 | 3306 | 48845 | #N/A | #N/A | #N/A | #N/A
0:00 | 0 | 0 | 0 | 0 | 0 | 0 | 3307 | 48846 | #N/A | #N/A | #N/A | #N/A
0:00 | 0 | 0 | 0 | 0 | 0 | 0 | 3308 | 48847 | #N/A | #N/A | #N/A | #N/A
0:00 | 0 | 0 | 0 | 0 | 0 | 0 | 3309 | 48848 | #N/A | #N/A | #N/A | #N/A
0:00 | 0 | 0 | 0 | 0 | 0 | 0 | 3310 | 48849 | #N/A | #N/A | #N/A | #N/A
0:00 | 0 | 0 | 0 | 0 | 0 | 0 | 3311 | 48850 | #N/A | #N/A | #N/A | #N/A
0:00 | 0 | 0 | 0 | 0 | 0 | 0 | 3312 | 48851 | #N/A | #N/A | #N/A | #N/A
0:00 | 0 | 0 | 0 | 0 | 0 | 0 | 3313 | 48852 | #N/A | #N/A | #N/A | #N/A
0:00 | 0 | 0 | 0 | 0 | 0 | 0 | 3314 | 48853 | #N/A | #N/A | #N/A | #N/A
0:00 | 0 | 0 | 0 | 0 | 0 | 0 | 3315 | 48854 | #N/A | #N/A | #N/A | #N/A
0:00 | 0 | 0 | 0 | 0 | 0 | 0 | 3316 | 48855 | #N/A | #N/A | #N/A | #N/A
0:00 | 0 | 0 | 0 | 0 | 0 | 0 | 3317 | 48856 | #N/A | #N/A | #N/A | #N/A
0:00 | 0 | 0 | 0 | 0 | 0 | 0 | 3318 | 48857 | #N/A | #N/A | #N/A | #N/A
0:00 | 0 | 0 | 0 | 0 | 0 | 0 | 3319 | 48858 | #N/A | #N/A | #N/A | #N/A
0:00 | 0 | 0 | 0 | 0 | 0 | 0 | 3320 | 48859 | #N/A | #N/A | #N/A | #N/A
0:00 | 0 | 0 | 0 | 0 | 0 | 0 | 3321 | 48860 | #N/A | #N/A | #N/A | #N/A
0:00 | 0 | 0 | 0 | 0 | 0 | 0 | 3322 | 48861 | #N/A | #N/A | #N/A | #N/A
0:00 | 0 | 0 | 0 | 0 | 0 | 0 | 3323 | 48862 | #N/A | #N/A | #N/A | #N/A
0:00 | 0 | 0 | 0 | 0 | 0 | 0 | 3324 | 48863 | #N/A | #N/A | #N/A | #N/A
0:00 | 0 | 0 | 0 | 0 | 0 | 0 | 3325 | 48864 | #N/A | #N/A | #N/A | #N/A
0:00 | 0 | 0 | 0 | 0 | 0 | 0 | 3326 | 48865 | #N/A | #N/A | #N/A | #N/A
0:00 | 0 | 0 | 0 | 0 | 0 | 0 | 3327 | 48866 | #N/A | #N/A | #N/A | #N/A
0:00 | 0 | 0 | 0 | 0 | 0 | 0 | 3328 | 48867 | #N/A | #N/A | #N/A | #N/A
0:00 | 0 | 0 | 0 | 0 | 0 | 0 | 3329 | 48868 | #N/A | #N/A | #N/A | #N/A
0:00 | 0 | 0 | 0 | 0 | 0 | 0 | 3330 | 48869 | #N/A | #N/A | #N/A | #N/A
0:00 | 0 | 0 | 0 | 0 | 0 | 0 | 3331 | 48870 | #N/A | #N/A | #N/A | #N/A
0:00 | 0 | 0 | 0 | 0 | 0 | 0 | 3332 | 48871 | #N/A | #N/A | #N/A | #N/A
0:00 | 0 | 0 | 0 | 0 | 0 | 0 | 3333 | 48872 | #N/A | #N/A | #N/A | #N/A
0:00 | 0 | 0 | 0 | 0 | 0 | 0 | 3334 | 48873 | #N/A | #N/A | #N/A | #N/A
0:00 | 0 | 0 | 0 | 0 | 0 | 0 | 3335 | 48874 | #N/A | #N/A | #N/A | #N/A
0:00 | 0 | 0 | 0 | 0 | 0 | 0 | 3336 | 48875 | #N/A | #N/A | #N/A | #N/A
0:00 | 0 | 0 | 0 | 0 | 0 | 0 | 3337 | 48876 | #N/A | #N/A | #N/A | #N/A
0:00 | 0 | 0 | 0 | 0 | 0 | 0 | 3338 | 48877 | #N/A | #N/A | #N/A | #N/A
0:00 | 0 | 0 | 0 | 0 | 0 | 0 | 3339 | 48878 | #N/A | #N/A | #N/A | #N/A
0:00 | 0 | 0 | 0 | 0 | 0 | 0 | 3340 | 48879 | #N/A | #N/A | #N/A | #N/A
0:00 | 0 | 0 | 0 | 0 | 0 | 0 | 3341 | 48880 | #N/A | #N/A | #N/A | #N/A
0:00 | 0 | 0 | 0 | 0 | 0 | 0 | 3342 | 48881 | #N/A | #N/A | #N/A | #N/A
0:00 | 0 | 0 | 0 | 0 | 0 | 0 | 3343 | 48882 | #N/A | #N/A | #N/A | #N/A
0:00 | 0 | 0 | 0 | 0 | 0 | 0 | 3344 | 48883 | #N/A | #N/A | #N/A | #N/A
0:00 | 0 | 0 | 0 | 0 | 0 | 0 | 3345 | 48884 | #N/A | #N/A | #N/A | #N/A
0:00 | 0 | 0 | 0 | 0 | 0 | 0 | 3346 | 48885 | #N/A | #N/A | #N/A | #N/A
0:00 | 0 | 0 | 0 | 0 | 0 | 0 | 3347 | 48886 | #N/A | #N/A | #N/A | #N/A
0:00 | 0 | 0 | 0 | 0 | 0 | 0 | 3348 | 48887 | #N/A | #N/A | #N/A | #N/A
0:00 | 0 | 0 | 0 | 0 | 0 | 0 | 3349 | 48888 | #N/A | #N/A | #N/A | #N/A
0:00 | 0 | 0 | 0 | 0 | 0 | 0 | 3350 | 48889 | #N/A | #N/A | #N/A | #N/A
0:00 | 0 | 0 | 0 | 0 | 0 | 0 | 3351 | 48890 | #N/A | #N/A | #N/A | #N/A
0:00 | 0 | 0 | 0 | 0 | 0 | 0 | 3352 | 48891 | #N/A | #N/A | #N/A | #N/A
0:00 | 0 | 0 | 0 | 0 | 0 | 0 | 3353 | 48892 | #N/A | #N/A | #N/A | #N/A
0:00 | 0 | 0 | 0 | 0 | 0 | 0 | 3354 | 48893 | #N/A | #N/A | #N/A | #N/A
0:00 | 0 | 0 | 0 | 0 | 0 | 0 | 3355 | 48894 | #N/A | #N/A | #N/A | #N/A
0:00 | 0 | 0 | 0 | 0 | 0 | 0 | 3356 | 48895 | #N/A | #N/A | #N/A | #N/A
0:00 | 0 | 0 | 0 | 0 | 0 | 0 | 3357 | 48896 | #N/A | #N/A | #N/A | #N/A
0:00 | 0 | 0 | 0 | 0 | 0 | 0 | 3358 | 48897 | #N/A | #N/A | #N/A | #N/A
0:00 | 0 | 0 | 0 | 0 | 0 | 0 | 3359 | 48898 | #N/A | #N/A | #N/A | #N/A
0:00 | 0 | 0 | 0 | 0 | 0 | 0 | 3360 | 48899 | #N/A | #N/A | #N/A | #N/A
0:00 | 0 | 0 | 0 | 0 | 0 | 0 | 3361 | 48900 | #N/A | #N/A | #N/A | #N/A
0:00 | 0 | 0 | 0 | 0 | 0 | 0 | 3362 | 48901 | #N/A | #N/A | #N/A | #N/A
0:00 | 0 | 0 | 0 | 0 | 0 | 0 | 3363 | 48902 | #N/A | #N/A | #N/A | #N/A
0:00 | 0 | 0 | 0 | 0 | 0 | 0 | 3364 | 48903 | #N/A | #N/A | #N/A | #N/A
0:00 | 0 | 0 | 0 | 0 | 0 | 0 | 3365 | 48904 | #N/A | #N/A | #N/A | #N/A
0:00 | 0 | 0 | 0 | 0 | 0 | 0 | 3366 | 48905 | #N/A | #N/A | #N/A | #N/A
0:00 | 0 | 0 | 0 | 0 | 0 | 0 | 3367 | 48906 | #N/A | #N/A | #N/A | #N/A
0:00 | 0 | 0 | 0 | 0 | 0 | 0 | 3368 | 48907 | #N/A | #N/A | #N/A | #N/A
0:00 | 0 | 0 | 0 | 0 | 0 | 0 | 3369 | 48908 | #N/A | #N/A | #N/A | #N/A
0:00 | 0 | 0 | 0 | 0 | 0 | 0 | 3370 | 48909 | #N/A | #N/A | #N/A | #N/A
0:00 | 0 | 0 | 0 | 0 | 0 | 0 | 3371 | 48910 | #N/A | #N/A | #N/A | #N/A
0:00 | 0 | 0 | 0 | 0 | 0 | 0 | 3372 | 48911 | #N/A | #N/A | #N/A | #N/A
0:00 | 0 | 0 | 0 | 0 | 0 | 0 | 3373 | 48912 | #N/A | #N/A | #N/A | #N/A
0:00 | 0 | 0 | 0 | 0 | 0 | 0 | 3374 | 48913 | #N/A | #N/A | #N/A | #N/A
0:00 | 0 | 0 | 0 | 0 | 0 | 0 | 3375 | 48914 | #N/A | #N/A | #N/A | #N/A
0:00 | 0 | 0 | 0 | 0 | 0 | 0 | 3376 | 48915 | #N/A | #N/A | #N/A | #N/A
0:00 | 0 | 0 | 0 | 0 | 0 | 0 | 3377 | 48916 | #N/A | #N/A | #N/A | #N/A
0:00 | 0 | 0 | 0 | 0 | 0 | 0 | 3378 | 48917 | #N/A | #N/A | #N/A | #N/A
0:00 | 0 | 0 | 0 | 0 | 0 | 0 | 3379 | 48918 | #N/A | #N/A | #N/A | #N/A
0:00 | 0 | 0 | 0 | 0 | 0 | 0 | 3380 | 48919 | #N/A | #N/A | #N/A | #N/A
0:00 | 0 | 0 | 0 | 0 | 0 | 0 | 3381 | 48920 | #N/A | #N/A | #N/A | #N/A
0:00 | 0 | 0 | 0 | 0 | 0 | 0 | 3382 | 48921 | #N/A | #N/A | #N/A | #N/A
0:00 | 0 | 0 | 0 | 0 | 0 | 0 | 3383 | 48922 | #N/A | #N/A | #N/A | #N/A
0:00 | 0 | 0 | 0 | 0 | 0 | 0 | 3384 | 48923 | #N/A | #N/A | #N/A | #N/A
0:00 | 0 | 0 | 0 | 0 | 0 | 0 | 3385 | 48924 | #N/A | #N/A | #N/A | #N/A
0:00 | 0 | 0 | 0 | 0 | 0 | 0 | 3386 | 48925 | #N/A | #N/A | #N/A | #N/A
0:00 | 0 | 0 | 0 | 0 | 0 | 0 | 3387 | 48926 | #N/A | #N/A | #N/A | #N/A
0:00 | 0 | 0 | 0 | 0 | 0 | 0 | 3388 | 48927 | #N/A | #N/A | #N/A | #N/A
0:00 | 0 | 0 | 0 | 0 | 0 | 0 | 3389 | 48928 | #N/A | #N/A | #N/A | #N/A
0:00 | 0 | 0 | 0 | 0 | 0 | 0 | 3390 | 48929 | #N/A | #N/A | #N/A | #N/A
0:00 | 0 | 0 | 0 | 0 | 0 | 0 | 3391 | 48930 | #N/A | #N/A | #N/A | #N/A
0:00 | 0 | 0 | 0 | 0 | 0 | 0 | 3392 | 48931 | #N/A | #N/A | #N/A | #N/A
0:00 | 0 | 0 | 0 | 0 | 0 | 0 | 3393 | 48932 | #N/A | #N/A | #N/A | #N/A
0:00 | 0 | 0 | 0 | 0 | 0 | 0 | 3394 | 48933 | #N/A | #N/A | #N/A | #N/A
0:00 | 0 | 0 | 0 | 0 | 0 | 0 | 3395 | 48934 | #N/A | #N/A | #N/A | #N/A
0:00 | 0 | 0 | 0 | 0 | 0 | 0 | 3396 | 48935 | #N/A | #N/A | #N/A | #N/A
0:00 | 0 | 0 | 0 | 0 | 0 | 0 | 3397 | 48936 | #N/A | #N/A | #N/A | #N/A
0:00 | 0 | 0 | 0 | 0 | 0 | 0 | 3398 | 48937 | #N/A | #N/A | #N/A | #N/A
0:00 | 0 | 0 | 0 | 0 | 0 | 0 | 3399 | 48938 | #N/A | #N/A | #N/A | #N/A
0:00 | 0 | 0 | 0 | 0 | 0 | 0 | 3400 | 48939 | #N/A | #N/A | #N/A | #N/A
0:00 | 0 | 0 | 0 | 0 | 0 | 0 | 3401 | 48940 | #N/A | #N/A | #N/A | #N/A
0:00 | 0 | 0 | 0 | 0 | 0 | 0 | 3402 | 48941 | #N/A | #N/A | #N/A | #N/A
0:00 | 0 | 0 | 0 | 0 | 0 | 0 | 3403 | 48942 | #N/A | #N/A | #N/A | #N/A
0:00 | 0 | 0 | 0 | 0 | 0 | 0 | 3404 | 48943 | #N/A | #N/A | #N/A | #N/A
0:00 | 0 | 0 | 0 | 0 | 0 | 0 | 3405 | 48944 | #N/A | #N/A | #N/A | #N/A
0:00 | 0 | 0 | 0 | 0 | 0 | 0 | 3406 | 48945 | #N/A | #N/A | #N/A | #N/A
0:00 | 0 | 0 | 0 | 0 | 0 | 0 | 3407 | 48946 | #N/A | #N/A | #N/A | #N/A
0:00 | 0 | 0 | 0 | 0 | 0 | 0 | 3408 | 48947 | #N/A | #N/A | #N/A | #N/A
0:00 | 0 | 0 | 0 | 0 | 0 | 0 | 3409 | 48948 | #N/A | #N/A | #N/A | #N/A
0:00 | 0 | 0 | 0 | 0 | 0 | 0 | 3410 | 48949 | #N/A | #N/A | #N/A | #N/A
0:00 | 0 | 0 | 0 | 0 | 0 | 0 | 3411 | 48950 | #N/A | #N/A | #N/A | #N/A
0:00 | 0 | 0 | 0 | 0 | 0 | 0 | 3412 | 48951 | #N/A | #N/A | #N/A | #N/A
0:00 | 0 | 0 | 0 | 0 | 0 | 0 | 3413 | 48952 | #N/A | #N/A | #N/A | #N/A
0:00 | 0 | 0 | 0 | 0 | 0 | 0 | 3414 | 48953 | #N/A | #N/A | #N/A | #N/A
0:00 | 0 | 0 | 0 | 0 | 0 | 0 | 3415 | 48954 | #N/A | #N/A | #N/A | #N/A
0:00 | 0 | 0 | 0 | 0 | 0 | 0 | 3416 | 48955 | #N/A | #N/A | #N/A | #N/A
0:00 | 0 | 0 | 0 | 0 | 0 | 0 | 3417 | 48956 | #N/A | #N/A | #N/A | #N/A
0:00 | 0 | 0 | 0 | 0 | 0 | 0 | 3418 | 48957 | #N/A | #N/A | #N/A | #N/A
0:00 | 0 | 0 | 0 | 0 | 0 | 0 | 3419 | 48958 | #N/A | #N/A | #N/A | #N/A
0:00 | 0 | 0 | 0 | 0 | 0 | 0 | 3420 | 48959 | #N/A | #N/A | #N/A | #N/A
0:00 | 0 | 0 | 0 | 0 | 0 | 0 | 3421 | 48960 | #N/A | #N/A | #N/A | #N/A
0:00 | 0 | 0 | 0 | 0 | 0 | 0 | 3422 | 48961 | #N/A | #N/A | #N/A | #N/A
0:00 | 0 | 0 | 0 | 0 | 0 | 0 | 3423 | 48962 | #N/A | #N/A | #N/A | #N/A
0:00 | 0 | 0 | 0 | 0 | 0 | 0 | 3424 | 48963 | #N/A | #N/A | #N/A | #N/A
0:00 | 0 | 0 | 0 | 0 | 0 | 0 | 3425 | 48964 | #N/A | #N/A | #N/A | #N/A
0:00 | 0 | 0 | 0 | 0 | 0 | 0 | 3426 | 48965 | #N/A | #N/A | #N/A | #N/A
0:00 | 0 | 0 | 0 | 0 | 0 | 0 | 3427 | 48966 | #N/A | #N/A | #N/A | #N/A
0:00 | 0 | 0 | 0 | 0 | 0 | 0 | 3428 | 48967 | #N/A | #N/A | #N/A | #N/A
0:00 | 0 | 0 | 0 | 0 | 0 | 0 | 3429 | 48968 | #N/A | #N/A | #N/A | #N/A
0:00 | 0 | 0 | 0 | 0 | 0 | 0 | 3430 | 48969 | #N/A | #N/A | #N/A | #N/A
0:00 | 0 | 0 | 0 | 0 | 0 | 0 | 3431 | 48970 | #N/A | #N/A | #N/A | #N/A
0:00 | 0 | 0 | 0 | 0 | 0 | 0 | 3432 | 48971 | #N/A | #N/A | #N/A | #N/A
0:00 | 0 | 0 | 0 | 0 | 0 | 0 | 3433 | 48972 | #N/A | #N/A | #N/A | #N/A
0:00 | 0 | 0 | 0 | 0 | 0 | 0 | 3434 | 48973 | #N/A | #N/A | #N/A | #N/A
0:00 | 0 | 0 | 0 | 0 | 0 | 0 | 3435 | 48974 | #N/A | #N/A | #N/A | #N/A
0:00 | 0 | 0 | 0 | 0 | 0 | 0 | 3436 | 48975 | #N/A | #N/A | #N/A | #N/A
0:00 | 0 | 0 | 0 | 0 | 0 | 0 | 3437 | 48976 | #N/A | #N/A | #N/A | #N/A
0:00 | 0 | 0 | 0 | 0 | 0 | 0 | 3438 | 48977 | #N/A | #N/A | #N/A | #N/A
0:00 | 0 | 0 | 0 | 0 | 0 | 0 | 3439 | 48978 | #N/A | #N/A | #N/A | #N/A
0:00 | 0 | 0 | 0 | 0 | 0 | 0 | 3440 | 48979 | #N/A | #N/A | #N/A | #N/A
0:00 | 0 | 0 | 0 | 0 | 0 | 0 | 3441 | 48980 | #N/A | #N/A | #N/A | #N/A
0:00 | 0 | 0 | 0 | 0 | 0 | 0 | 3442 | 48981 | #N/A | #N/A | #N/A | #N/A
0:00 | 0 | 0 | 0 | 0 | 0 | 0 | 3443 | 48982 | #N/A | #N/A | #N/A | #N/A
0:00 | 0 | 0 | 0 | 0 | 0 | 0 | 3444 | 48983 | #N/A | #N/A | #N/A | #N/A
0:00 | 0 | 0 | 0 | 0 | 0 | 0 | 3445 | 48984 | #N/A | #N/A | #N/A | #N/A
0:00 | 0 | 0 | 0 | 0 | 0 | 0 | 3446 | 48985 | #N/A | #N/A | #N/A | #N/A
0:00 | 0 | 0 | 0 | 0 | 0 | 0 | 3447 | 48986 | #N/A | #N/A | #N/A | #N/A
0:00 | 0 | 0 | 0 | 0 | 0 | 0 | 3448 | 48987 | #N/A | #N/A | #N/A | #N/A
0:00 | 0 | 0 | 0 | 0 | 0 | 0 | 3449 | 48988 | #N/A | #N/A | #N/A | #N/A
0:00 | 0 | 0 | 0 | 0 | 0 | 0 | 3450 | 48989 | #N/A | #N/A | #N/A | #N/A
0:00 | 0 | 0 | 0 | 0 | 0 | 0 | 3451 | 48990 | #N/A | #N/A | #N/A | #N/A
0:00 | 0 | 0 | 0 | 0 | 0 | 0 | 3452 | 48991 | #N/A | #N/A | #N/A | #N/A
0:00 | 0 | 0 | 0 | 0 | 0 | 0 | 3453 | 48992 | #N/A | #N/A | #N/A | #N/A
0:00 | 0 | 0 | 0 | 0 | 0 | 0 | 3454 | 48993 | #N/A | #N/A | #N/A | #N/A
0:00 | 0 | 0 | 0 | 0 | 0 | 0 | 3455 | 48994 | #N/A | #N/A | #N/A | #N/A
0:00 | 0 | 0 | 0 | 0 | 0 | 0 | 3456 | 48995 | #N/A | #N/A | #N/A | #N/A
0:00 | 0 | 0 | 0 | 0 | 0 | 0 | 3457 | 48996 | #N/A | #N/A | #N/A | #N/A
0:00 | 0 | 0 | 0 | 0 | 0 | 0 | 3458 | 48997 | #N/A | #N/A | #N/A | #N/A
0:00 | 0 | 0 | 0 | 0 | 0 | 0 | 3459 | 48998 | #N/A | #N/A | #N/A | #N/A
0:00 | 0 | 0 | 0 | 0 | 0 | 0 | 3460 | 48999 | #N/A | #N/A | #N/A | #N/A
0:00 | 0 | 0 | 0 | 0 | 0 | 0 | 3461 | 49000 | #N/A | #N/A | #N/A | #N/A
0:00 | 0 | 0 | 0 | 0 | 0 | 0 | 3462 | 49001 | #N/A | #N/A | #N/A | #N/A
0:00 | 0 | 0 | 0 | 0 | 0 | 0 | 3463 | 49002 | #N/A | #N/A | #N/A | #N/A
0:00 | 0 | 0 | 0 | 0 | 0 | 0 | 3464 | 49003 | #N/A | #N/A | #N/A | #N/A
0:00 | 0 | 0 | 0 | 0 | 0 | 0 | 3465 | 49004 | #N/A | #N/A | #N/A | #N/A
0:00 | 0 | 0 | 0 | 0 | 0 | 0 | 3466 | 49005 | #N/A | #N/A | #N/A | #N/A
0:00 | 0 | 0 | 0 | 0 | 0 | 0 | 3467 | 49006 | #N/A | #N/A | #N/A | #N/A
0:00 | 0 | 0 | 0 | 0 | 0 | 0 | 3468 | 49007 | #N/A | #N/A | #N/A | #N/A
0:00 | 0 | 0 | 0 | 0 | 0 | 0 | 3469 | 49008 | #N/A | #N/A | #N/A | #N/A
0:00 | 0 | 0 | 0 | 0 | 0 | 0 | 3470 | 49009 | #N/A | #N/A | #N/A | #N/A
0:00 | 0 | 0 | 0 | 0 | 0 | 0 | 3471 | 49010 | #N/A | #N/A | #N/A | #N/A
0:00 | 0 | 0 | 0 | 0 | 0 | 0 | 3472 | 49011 | #N/A | #N/A | #N/A | #N/A
0:00 | 0 | 0 | 0 | 0 | 0 | 0 | 3473 | 49012 | #N/A | #N/A | #N/A | #N/A
0:00 | 0 | 0 | 0 | 0 | 0 | 0 | 3474 | 49013 | #N/A | #N/A | #N/A | #N/A
0:00 | 0 | 0 | 0 | 0 | 0 | 0 | 3475 | 49014 | #N/A | #N/A | #N/A | #N/A
0:00 | 0 | 0 | 0 | 0 | 0 | 0 | 3476 | 49015 | #N/A | #N/A | #N/A | #N/A
0:00 | 0 | 0 | 0 | 0 | 0 | 0 | 3477 | 49016 | #N/A | #N/A | #N/A | #N/A
0:00 | 0 | 0 | 0 | 0 | 0 | 0 | 3478 | 49017 | #N/A | #N/A | #N/A | #N/A
0:00 | 0 | 0 | 0 | 0 | 0 | 0 | 3479 | 49018 | #N/A | #N/A | #N/A | #N/A
0:00 | 0 | 0 | 0 | 0 | 0 | 0 | 3480 | 49019 | #N/A | #N/A | #N/A | #N/A
0:00 | 0 | 0 | 0 | 0 | 0 | 0 | 3481 | 49020 | #N/A | #N/A | #N/A | #N/A
0:00 | 0 | 0 | 0 | 0 | 0 | 0 | 3482 | 49021 | #N/A | #N/A | #N/A | #N/A
0:00 | 0 | 0 | 0 | 0 | 0 | 0 | 3483 | 49022 | #N/A | #N/A | #N/A | #N/A
0:00 | 0 | 0 | 0 | 0 | 0 | 0 | 3484 | 49023 | #N/A | #N/A | #N/A | #N/A
0:00 | 0 | 0 | 0 | 0 | 0 | 0 | 3485 | 49024 | #N/A | #N/A | #N/A | #N/A
0:00 | 0 | 0 | 0 | 0 | 0 | 0 | 3486 | 49025 | #N/A | #N/A | #N/A | #N/A
0:00 | 0 | 0 | 0 | 0 | 0 | 0 | 3487 | 49026 | #N/A | #N/A | #N/A | #N/A
0:00 | 0 | 0 | 0 | 0 | 0 | 0 | 3488 | 49027 | #N/A | #N/A | #N/A | #N/A
0:00 | 0 | 0 | 0 | 0 | 0 | 0 | 3489 | 49028 | #N/A | #N/A | #N/A | #N/A
0:00 | 0 | 0 | 0 | 0 | 0 | 0 | 3490 | 49029 | #N/A | #N/A | #N/A | #N/A
0:00 | 0 | 0 | 0 | 0 | 0 | 0 | 3491 | 49030 | #N/A | #N/A | #N/A | #N/A
0:00 | 0 | 0 | 0 | 0 | 0 | 0 | 3492 | 49031 | #N/A | #N/A | #N/A | #N/A
0:00 | 0 | 0 | 0 | 0 | 0 | 0 | 3493 | 49032 | #N/A | #N/A | #N/A | #N/A
0:00 | 0 | 0 | 0 | 0 | 0 | 0 | 3494 | 49033 | #N/A | #N/A | #N/A | #N/A
0:00 | 0 | 0 | 0 | 0 | 0 | 0 | 3495 | 49034 | #N/A | #N/A | #N/A | #N/A
0:00 | 0 | 0 | 0 | 0 | 0 | 0 | 3496 | 49035 | #N/A | #N/A | #N/A | #N/A
0:00 | 0 | 0 | 0 | 0 | 0 | 0 | 3497 | 49036 | #N/A | #N/A | #N/A | #N/A
0:00 | 0 | 0 | 0 | 0 | 0 | 0 | 3498 | 49037 | #N/A | #N/A | #N/A | #N/A
0:00 | 0 | 0 | 0 | 0 | 0 | 0 | 3499 | 49038 | #N/A | #N/A | #N/A | #N/A
0:00 | 0 | 0 | 0 | 0 | 0 | 0 | 3500 | 49039 | #N/A | #N/A | #N/A | #N/A
0:00 | 0 | 0 | 0 | 0 | 0 | 0 | 3501 | 49040 | #N/A | #N/A | #N/A | #N/A
0:00 | 0 | 0 | 0 | 0 | 0 | 0 | 3502 | 49041 | #N/A | #N/A | #N/A | #N/A
0:00 | 0 | 0 | 0 | 0 | 0 | 0 | 3503 | 49042 | #N/A | #N/A | #N/A | #N/A
0:00 | 0 | 0 | 0 | 0 | 0 | 0 | 3504 | 49043 | #N/A | #N/A | #N/A | #N/A
0:00 | 0 | 0 | 0 | 0 | 0 | 0 | 3505 | 49044 | #N/A | #N/A | #N/A | #N/A
0:00 | 0 | 0 | 0 | 0 | 0 | 0 | 3506 | 49045 | #N/A | #N/A | #N/A | #N/A
0:00 | 0 | 0 | 0 | 0 | 0 | 0 | 3507 | 49046 | #N/A | #N/A | #N/A | #N/A
0:00 | 0 | 0 | 0 | 0 | 0 | 0 | 3508 | 49047 | #N/A | #N/A | #N/A | #N/A
0:00 | 0 | 0 | 0 | 0 | 0 | 0 | 3509 | 49048 | #N/A | #N/A | #N/A | #N/A
0:00 | 0 | 0 | 0 | 0 | 0 | 0 | 3510 | 49049 | #N/A | #N/A | #N/A | #N/A
0:00 | 0 | 0 | 0 | 0 | 0 | 0 | 3511 | 49050 | #N/A | #N/A | #N/A | #N/A
0:00 | 0 | 0 | 0 | 0 | 0 | 0 | 3512 | 49051 | #N/A | #N/A | #N/A | #N/A
0:00 | 0 | 0 | 0 | 0 | 0 | 0 | 3513 | 49052 | #N/A | #N/A | #N/A | #N/A
0:00 | 0 | 0 | 0 | 0 | 0 | 0 | 3514 | 49053 | #N/A | #N/A | #N/A | #N/A
0:00 | 0 | 0 | 0 | 0 | 0 | 0 | 3515 | 49054 | #N/A | #N/A | #N/A | #N/A
0:00 | 0 | 0 | 0 | 0 | 0 | 0 | 3516 | 49055 | #N/A | #N/A | #N/A | #N/A
0:00 | 0 | 0 | 0 | 0 | 0 | 0 | 3517 | 49056 | #N/A | #N/A | #N/A | #N/A
0:00 | 0 | 0 | 0 | 0 | 0 | 0 | 3518 | 49057 | #N/A | #N/A | #N/A | #N/A
0:00 | 0 | 0 | 0 | 0 | 0 | 0 | 3519 | 49058 | #N/A | #N/A | #N/A | #N/A
0:00 | 0 | 0 | 0 | 0 | 0 | 0 | 3520 | 49059 | #N/A | #N/A | #N/A | #N/A
0:00 | 0 | 0 | 0 | 0 | 0 | 0 | 3521 | 49060 | #N/A | #N/A | #N/A | #N/A
0:00 | 0 | 0 | 0 | 0 | 0 | 0 | 3522 | 49061 | #N/A | #N/A | #N/A | #N/A
0:00 | 0 | 0 | 0 | 0 | 0 | 0 | 3523 | 49062 | #N/A | #N/A | #N/A | #N/A
0:00 | 0 | 0 | 0 | 0 | 0 | 0 | 3524 | 49063 | #N/A | #N/A | #N/A | #N/A
0:00 | 0 | 0 | 0 | 0 | 0 | 0 | 3525 | 49064 | #N/A | #N/A | #N/A | #N/A
0:00 | 0 | 0 | 0 | 0 | 0 | 0 | 3526 | 49065 | #N/A | #N/A | #N/A | #N/A
0:00 | 0 | 0 | 0 | 0 | 0 | 0 | 3527 | 49066 | #N/A | #N/A | #N/A | #N/A
0:00 | 0 | 0 | 0 | 0 | 0 | 0 | 3528 | 49067 | #N/A | #N/A | #N/A | #N/A
0:00 | 0 | 0 | 0 | 0 | 0 | 0 | 3529 | 49068 | #N/A | #N/A | #N/A | #N/A
0:00 | 0 | 0 | 0 | 0 | 0 | 0 | 3530 | 49069 | #N/A | #N/A | #N/A | #N/A
0:00 | 0 | 0 | 0 | 0 | 0 | 0 | 3531 | 49070 | #N/A | #N/A | #N/A | #N/A
0:00 | 0 | 0 | 0 | 0 | 0 | 0 | 3532 | 49071 | #N/A | #N/A | #N/A | #N/A
0:00 | 0 | 0 | 0 | 0 | 0 | 0 | 3533 | 49072 | #N/A | #N/A | #N/A | #N/A
0:00 | 0 | 0 | 0 | 0 | 0 | 0 | 3534 | 49073 | #N/A | #N/A | #N/A | #N/A
0:00 | 0 | 0 | 0 | 0 | 0 | 0 | 3535 | 49074 | #N/A | #N/A | #N/A | #N/A
0:00 | 0 | 0 | 0 | 0 | 0 | 0 | 3536 | 49075 | #N/A | #N/A | #N/A | #N/A
0:00 | 0 | 0 | 0 | 0 | 0 | 0 | 3537 | 49076 | #N/A | #N/A | #N/A | #N/A
0:00 | 0 | 0 | 0 | 0 | 0 | 0 | 3538 | 49077 | #N/A | #N/A | #N/A | #N/A
0:00 | 0 | 0 | 0 | 0 | 0 | 0 | 3539 | 49078 | #N/A | #N/A | #N/A | #N/A
0:00 | 0 | 0 | 0 | 0 | 0 | 0 | 3540 | 49079 | #N/A | #N/A | #N/A | #N/A
0:00 | 0 | 0 | 0 | 0 | 0 | 0 | 3541 | 49080 | #N/A | #N/A | #N/A | #N/A
0:00 | 0 | 0 | 0 | 0 | 0 | 0 | 3542 | 49081 | #N/A | #N/A | #N/A | #N/A
0:00 | 0 | 0 | 0 | 0 | 0 | 0 | 3543 | 49082 | #N/A | #N/A | #N/A | #N/A
0:00 | 0 | 0 | 0 | 0 | 0 | 0 | 3544 | 49083 | #N/A | #N/A | #N/A | #N/A
0:00 | 0 | 0 | 0 | 0 | 0 | 0 | 3545 | 49084 | #N/A | #N/A | #N/A | #N/A
0:00 | 0 | 0 | 0 | 0 | 0 | 0 | 3546 | 49085 | #N/A | #N/A | #N/A | #N/A
0:00 | 0 | 0 | 0 | 0 | 0 | 0 | 3547 | 49086 | #N/A | #N/A | #N/A | #N/A
0:00 | 0 | 0 | 0 | 0 | 0 | 0 | 3548 | 49087 | #N/A | #N/A | #N/A | #N/A
0:00 | 0 | 0 | 0 | 0 | 0 | 0 | 3549 | 49088 | #N/A | #N/A | #N/A | #N/A
0:00 | 0 | 0 | 0 | 0 | 0 | 0 | 3550 | 49089 | #N/A | #N/A | #N/A | #N/A
0:00 | 0 | 0 | 0 | 0 | 0 | 0 | 3551 | 49090 | #N/A | #N/A | #N/A | #N/A
0:00 | 0 | 0 | 0 | 0 | 0 | 0 | 3552 | 49091 | #N/A | #N/A | #N/A | #N/A
0:00 | 0 | 0 | 0 | 0 | 0 | 0 | 3553 | 49092 | #N/A | #N/A | #N/A | #N/A
0:00 | 0 | 0 | 0 | 0 | 0 | 0 | 3554 | 49093 | #N/A | #N/A | #N/A | #N/A
0:00 | 0 | 0 | 0 | 0 | 0 | 0 | 3555 | 49094 | #N/A | #N/A | #N/A | #N/A
0:00 | 0 | 0 | 0 | 0 | 0 | 0 | 3556 | 49095 | #N/A | #N/A | #N/A | #N/A
0:00 | 0 | 0 | 0 | 0 | 0 | 0 | 3557 | 49096 | #N/A | #N/A | #N/A | #N/A
0:00 | 0 | 0 | 0 | 0 | 0 | 0 | 3558 | 49097 | #N/A | #N/A | #N/A | #N/A
0:00 | 0 | 0 | 0 | 0 | 0 | 0 | 3559 | 49098 | #N/A | #N/A | #N/A | #N/A
0:00 | 0 | 0 | 0 | 0 | 0 | 0 | 3560 | 49099 | #N/A | #N/A | #N/A | #N/A
0:00 | 0 | 0 | 0 | 0 | 0 | 0 | 3561 | 49100 | #N/A | #N/A | #N/A | #N/A
0:00 | 0 | 0 | 0 | 0 | 0 | 0 | 3562 | 49101 | #N/A | #N/A | #N/A | #N/A
0:00 | 0 | 0 | 0 | 0 | 0 | 0 | 3563 | 49102 | #N/A | #N/A | #N/A | #N/A
0:00 | 0 | 0 | 0 | 0 | 0 | 0 | 3564 | 49103 | #N/A | #N/A | #N/A | #N/A
0:00 | 0 | 0 | 0 | 0 | 0 | 0 | 3565 | 49104 | #N/A | #N/A | #N/A | #N/A
0:00 | 0 | 0 | 0 | 0 | 0 | 0 | 3566 | 49105 | #N/A | #N/A | #N/A | #N/A
0:00 | 0 | 0 | 0 | 0 | 0 | 0 | 3567 | 49106 | #N/A | #N/A | #N/A | #N/A
0:00 | 0 | 0 | 0 | 0 | 0 | 0 | 3568 | 49107 | #N/A | #N/A | #N/A | #N/A
0:00 | 0 | 0 | 0 | 0 | 0 | 0 | 3569 | 49108 | #N/A | #N/A | #N/A | #N/A
0:00 | 0 | 0 | 0 | 0 | 0 | 0 | 3570 | 49109 | #N/A | #N/A | #N/A | #N/A
0:00 | 0 | 0 | 0 | 0 | 0 | 0 | 3571 | 49110 | #N/A | #N/A | #N/A | #N/A
0:00 | 0 | 0 | 0 | 0 | 0 | 0 | 3572 | 49111 | #N/A | #N/A | #N/A | #N/A
0:00 | 0 | 0 | 0 | 0 | 0 | 0 | 3573 | 49112 | #N/A | #N/A | #N/A | #N/A
0:00 | 0 | 0 | 0 | 0 | 0 | 0 | 3574 | 49113 | #N/A | #N/A | #N/A | #N/A
0:00 | 0 | 0 | 0 | 0 | 0 | 0 | 3575 | 49114 | #N/A | #N/A | #N/A | #N/A
0:00 | 0 | 0 | 0 | 0 | 0 | 0 | 3576 | 49115 | #N/A | #N/A | #N/A | #N/A
0:00 | 0 | 0 | 0 | 0 | 0 | 0 | 3577 | 49116 | #N/A | #N/A | #N/A | #N/A
0:00 | 0 | 0 | 0 | 0 | 0 | 0 | 3578 | 49117 | #N/A | #N/A | #N/A | #N/A
0:00 | 0 | 0 | 0 | 0 | 0 | 0 | 3579 | 49118 | #N/A | #N/A | #N/A | #N/A
0:00 | 0 | 0 | 0 | 0 | 0 | 0 | 3580 | 49119 | #N/A | #N/A | #N/A | #N/A
0:00 | 0 | 0 | 0 | 0 | 0 | 0 | 3581 | 49120 | #N/A | #N/A | #N/A | #N/A
0:00 | 0 | 0 | 0 | 0 | 0 | 0 | 3582 | 49121 | #N/A | #N/A | #N/A | #N/A
0:00 | 0 | 0 | 0 | 0 | 0 | 0 | 3583 | 49122 | #N/A | #N/A | #N/A | #N/A
0:00 | 0 | 0 | 0 | 0 | 0 | 0 | 3584 | 49123 | #N/A | #N/A | #N/A | #N/A
0:00 | 0 | 0 | 0 | 0 | 0 | 0 | 3585 | 49124 | #N/A | #N/A | #N/A | #N/A
0:00 | 0 | 0 | 0 | 0 | 0 | 0 | 3586 | 49125 | #N/A | #N/A | #N/A | #N/A
0:00 | 0 | 0 | 0 | 0 | 0 | 0 | 3587 | 49126 | #N/A | #N/A | #N/A | #N/A
0:00 | 0 | 0 | 0 | 0 | 0 | 0 | 3588 | 49127 | #N/A | #N/A | #N/A | #N/A
0:00 | 0 | 0 | 0 | 0 | 0 | 0 | 3589 | 49128 | #N/A | #N/A | #N/A | #N/A
0:00 | 0 | 0 | 0 | 0 | 0 | 0 | 3590 | 49129 | #N/A | #N/A | #N/A | #N/A
0:00 | 0 | 0 | 0 | 0 | 0 | 0 | 3591 | 49130 | #N/A | #N/A | #N/A | #N/A
0:00 | 0 | 0 | 0 | 0 | 0 | 0 | 3592 | 49131 | #N/A | #N/A | #N/A | #N/A
0:00 | 0 | 0 | 0 | 0 | 0 | 0 | 3593 | 49132 | #N/A | #N/A | #N/A | #N/A
0:00 | 0 | 0 | 0 | 0 | 0 | 0 | 3594 | 49133 | #N/A | #N/A | #N/A | #N/A
0:00 | 0 | 0 | 0 | 0 | 0 | 0 | 3595 | 49134 | #N/A | #N/A | #N/A | #N/A
0:00 | 0 | 0 | 0 | 0 | 0 | 0 | 3596 | 49135 | #N/A | #N/A | #N/A | #N/A
0:00 | 0 | 0 | 0 | 0 | 0 | 0 | 3597 | 49136 | #N/A | #N/A | #N/A | #N/A
0:00 | 0 | 0 | 0 | 0 | 0 | 0 | 3598 | 49137 | #N/A | #N/A | #N/A | #N/A
0:00 | 0 | 0 | 0 | 0 | 0 | 0 | 3599 | 49138 | #N/A | #N/A | #N/A | #N/A
0:00 | 0 | 0 | 0 | 0 | 0 | 0 | 3600 | 49139 | #N/A | #N/A | #N/A | #N/A
0:00 | 0 | 0 | 0 | 0 | 0 | 0 | 3601 | 49140 | #N/A | #N/A | #N/A | #N/A
0:00 | 0 | 0 | 0 | 0 | 0 | 0 | 3602 | 49141 | #N/A | #N/A | #N/A | #N/A
0:00 | 0 | 0 | 0 | 0 | 0 | 0 | 3603 | 49142 | #N/A | #N/A | #N/A | #N/A
0:00 | 0 | 0 | 0 | 0 | 0 | 0 | 3604 | 49143 | #N/A | #N/A | #N/A | #N/A
0:00 | 0 | 0 | 0 | 0 | 0 | 0 | 3605 | 49144 | #N/A | #N/A | #N/A | #N/A
0:00 | 0 | 0 | 0 | 0 | 0 | 0 | 3606 | 49145 | #N/A | #N/A | #N/A | #N/A
0:00 | 0 | 0 | 0 | 0 | 0 | 0 | 3607 | 49146 | #N/A | #N/A | #N/A | #N/A
0:00 | 0 | 0 | 0 | 0 | 0 | 0 | 3608 | 49147 | #N/A | #N/A | #N/A | #N/A
0:00 | 0 | 0 | 0 | 0 | 0 | 0 | 3609 | 49148 | #N/A | #N/A | #N/A | #N/A
0:00 | 0 | 0 | 0 | 0 | 0 | 0 | 3610 | 49149 | #N/A | #N/A | #N/A | #N/A
0:00 | 0 | 0 | 0 | 0 | 0 | 0 | 3611 | 49150 | #N/A | #N/A | #N/A | #N/A
0:00 | 0 | 0 | 0 | 0 | 0 | 0 | 3612 | 49151 | #N/A | #N/A | #N/A | #N/A
0:00 | 0 | 0 | 0 | 0 | 0 | 0 | 3613 | 49152 | #N/A | #N/A | #N/A | #N/A
0:00 | 0 | 0 | 0 | 0 | 0 | 0 | 3614 | 49153 | #N/A | #N/A | #N/A | #N/A
0:00 | 0 | 0 | 0 | 0 | 0 | 0 | 3615 | 49154 | #N/A | #N/A | #N/A | #N/A
0:00 | 0 | 0 | 0 | 0 | 0 | 0 | 3616 | 49155 | #N/A | #N/A | #N/A | #N/A
0:00 | 0 | 0 | 0 | 0 | 0 | 0 | 3617 | 49156 | #N/A | #N/A | #N/A | #N/A
0:00 | 0 | 0 | 0 | 0 | 0 | 0 | 3618 | 49157 | #N/A | #N/A | #N/A | #N/A
0:00 | 0 | 0 | 0 | 0 | 0 | 0 | 3619 | 49158 | #N/A | #N/A | #N/A | #N/A
0:00 | 0 | 0 | 0 | 0 | 0 | 0 | 3620 | 49159 | #N/A | #N/A | #N/A | #N/A
0:00 | 0 | 0 | 0 | 0 | 0 | 0 | 3621 | 49160 | #N/A | #N/A | #N/A | #N/A
0:00 | 0 | 0 | 0 | 0 | 0 | 0 | 3622 | 49161 | #N/A | #N/A | #N/A | #N/A
0:00 | 0 | 0 | 0 | 0 | 0 | 0 | 3623 | 49162 | #N/A | #N/A | #N/A | #N/A
0:00 | 0 | 0 | 0 | 0 | 0 | 0 | 3624 | 49163 | #N/A | #N/A | #N/A | #N/A
0:00 | 0 | 0 | 0 | 0 | 0 | 0 | 3625 | 49164 | #N/A | #N/A | #N/A | #N/A
0:00 | 0 | 0 | 0 | 0 | 0 | 0 | 3626 | 49165 | #N/A | #N/A | #N/A | #N/A
0:00 | 0 | 0 | 0 | 0 | 0 | 0 | 3627 | 49166 | #N/A | #N/A | #N/A | #N/A
0:00 | 0 | 0 | 0 | 0 | 0 | 0 | 3628 | 49167 | #N/A | #N/A | #N/A | #N/A
0:00 | 0 | 0 | 0 | 0 | 0 | 0 | 3629 | 49168 | #N/A | #N/A | #N/A | #N/A
0:00 | 0 | 0 | 0 | 0 | 0 | 0 | 3630 | 49169 | #N/A | #N/A | #N/A | #N/A
0:00 | 0 | 0 | 0 | 0 | 0 | 0 | 3631 | 49170 | #N/A | #N/A | #N/A | #N/A
0:00 | 0 | 0 | 0 | 0 | 0 | 0 | 3632 | 49171 | #N/A | #N/A | #N/A | #N/A
0:00 | 0 | 0 | 0 | 0 | 0 | 0 | 3633 | 49172 | #N/A | #N/A | #N/A | #N/A
0:00 | 0 | 0 | 0 | 0 | 0 | 0 | 3634 | 49173 | #N/A | #N/A | #N/A | #N/A
0:00 | 0 | 0 | 0 | 0 | 0 | 0 | 3635 | 49174 | #N/A | #N/A | #N/A | #N/A
0:00 | 0 | 0 | 0 | 0 | 0 | 0 | 3636 | 49175 | #N/A | #N/A | #N/A | #N/A
0:00 | 0 | 0 | 0 | 0 | 0 | 0 | 3637 | 49176 | #N/A | #N/A | #N/A | #N/A
0:00 | 0 | 0 | 0 | 0 | 0 | 0 | 3638 | 49177 | #N/A | #N/A | #N/A | #N/A
0:00 | 0 | 0 | 0 | 0 | 0 | 0 | 3639 | 49178 | #N/A | #N/A | #N/A | #N/A
0:00 | 0 | 0 | 0 | 0 | 0 | 0 | 3640 | 49179 | #N/A | #N/A | #N/A | #N/A
0:00 | 0 | 0 | 0 | 0 | 0 | 0 | 3641 | 49180 | #N/A | #N/A | #N/A | #N/A
0:00 | 0 | 0 | 0 | 0 | 0 | 0 | 3642 | 49181 | #N/A | #N/A | #N/A | #N/A
0:00 | 0 | 0 | 0 | 0 | 0 | 0 | 3643 | 49182 | #N/A | #N/A | #N/A | #N/A
0:00 | 0 | 0 | 0 | 0 | 0 | 0 | 3644 | 49183 | #N/A | #N/A | #N/A | #N/A
0:00 | 0 | 0 | 0 | 0 | 0 | 0 | 3645 | 49184 | #N/A | #N/A | #N/A | #N/A
0:00 | 0 | 0 | 0 | 0 | 0 | 0 | 3646 | 49185 | #N/A | #N/A | #N/A | #N/A
0:00 | 0 | 0 | 0 | 0 | 0 | 0 | 3647 | 49186 | #N/A | #N/A | #N/A | #N/A
0:00 | 0 | 0 | 0 | 0 | 0 | 0 | 3648 | 49187 | #N/A | #N/A | #N/A | #N/A
0:00 | 0 | 0 | 0 | 0 | 0 | 0 | 3649 | 49188 | #N/A | #N/A | #N/A | #N/A
0:00 | 0 | 0 | 0 | 0 | 0 | 0 | 3650 | 49189 | #N/A | #N/A | #N/A | #N/A
0:00 | 0 | 0 | 0 | 0 | 0 | 0 | 3651 | 49190 | #N/A | #N/A | #N/A | #N/A
0:00 | 0 | 0 | 0 | 0 | 0 | 0 | 3652 | 49191 | #N/A | #N/A | #N/A | #N/A
0:00 | 0 | 0 | 0 | 0 | 0 | 0 | 3653 | 49192 | #N/A | #N/A | #N/A | #N/A
0:00 | 0 | 0 | 0 | 0 | 0 | 0 | 3654 | 49193 | #N/A | #N/A | #N/A | #N/A
0:00 | 0 | 0 | 0 | 0 | 0 | 0 | 3655 | 49194 | #N/A | #N/A | #N/A | #N/A
0:00 | 0 | 0 | 0 | 0 | 0 | 0 | 3656 | 49195 | #N/A | #N/A | #N/A | #N/A
0:00 | 0 | 0 | 0 | 0 | 0 | 0 | 3657 | 49196 | #N/A | #N/A | #N/A | #N/A
0:00 | 0 | 0 | 0 | 0 | 0 | 0 | 3658 | 49197 | #N/A | #N/A | #N/A | #N/A
0:00 | 0 | 0 | 0 | 0 | 0 | 0 | 3659 | 49198 | #N/A | #N/A | #N/A | #N/A
0:00 | 0 | 0 | 0 | 0 | 0 | 0 | 3660 | 49199 | #N/A | #N/A | #N/A | #N/A
0:00 | 0 | 0 | 0 | 0 | 0 | 0 | 3661 | 49200 | #N/A | #N/A | #N/A | #N/A
0:00 | 0 | 0 | 0 | 0 | 0 | 0 | 3662 | 49201 | #N/A | #N/A | #N/A | #N/A
0:00 | 0 | 0 | 0 | 0 | 0 | 0 | 3663 | 49202 | #N/A | #N/A | #N/A | #N/A
0:00 | 0 | 0 | 0 | 0 | 0 | 0 | 3664 | 49203 | #N/A | #N/A | #N/A | #N/A
0:00 | 0 | 0 | 0 | 0 | 0 | 0 | 3665 | 49204 | #N/A | #N/A | #N/A | #N/A
0:00 | 0 | 0 | 0 | 0 | 0 | 0 | 3666 | 49205 | #N/A | #N/A | #N/A | #N/A
0:00 | 0 | 0 | 0 | 0 | 0 | 0 | 3667 | 49206 | #N/A | #N/A | #N/A | #N/A
0:00 | 0 | 0 | 0 | 0 | 0 | 0 | 3668 | 49207 | #N/A | #N/A | #N/A | #N/A
0:00 | 0 | 0 | 0 | 0 | 0 | 0 | 3669 | 49208 | #N/A | #N/A | #N/A | #N/A
0:00 | 0 | 0 | 0 | 0 | 0 | 0 | 3670 | 49209 | #N/A | #N/A | #N/A | #N/A
0:00 | 0 | 0 | 0 | 0 | 0 | 0 | 3671 | 49210 | #N/A | #N/A | #N/A | #N/A
0:00 | 0 | 0 | 0 | 0 | 0 | 0 | 3672 | 49211 | #N/A | #N/A | #N/A | #N/A
0:00 | 0 | 0 | 0 | 0 | 0 | 0 | 3673 | 49212 | #N/A | #N/A | #N/A | #N/A
0:00 | 0 | 0 | 0 | 0 | 0 | 0 | 3674 | 49213 | #N/A | #N/A | #N/A | #N/A
0:00 | 0 | 0 | 0 | 0 | 0 | 0 | 3675 | 49214 | #N/A | #N/A | #N/A | #N/A
0:00 | 0 | 0 | 0 | 0 | 0 | 0 | 3676 | 49215 | #N/A | #N/A | #N/A | #N/A
0:00 | 0 | 0 | 0 | 0 | 0 | 0 | 3677 | 49216 | #N/A | #N/A | #N/A | #N/A
0:00 | 0 | 0 | 0 | 0 | 0 | 0 | 3678 | 49217 | #N/A | #N/A | #N/A | #N/A
0:00 | 0 | 0 | 0 | 0 | 0 | 0 | 3679 | 49218 | #N/A | #N/A | #N/A | #N/A
0:00 | 0 | 0 | 0 | 0 | 0 | 0 | 3680 | 49219 | #N/A | #N/A | #N/A | #N/A
0:00 | 0 | 0 | 0 | 0 | 0 | 0 | 3681 | 49220 | #N/A | #N/A | #N/A | #N/A
0:00 | 0 | 0 | 0 | 0 | 0 | 0 | 3682 | 49221 | #N/A | #N/A | #N/A | #N/A
0:00 | 0 | 0 | 0 | 0 | 0 | 0 | 3683 | 49222 | #N/A | #N/A | #N/A | #N/A
0:00 | 0 | 0 | 0 | 0 | 0 | 0 | 3684 | 49223 | #N/A | #N/A | #N/A | #N/A
0:00 | 0 | 0 | 0 | 0 | 0 | 0 | 3685 | 49224 | #N/A | #N/A | #N/A | #N/A
0:00 | 0 | 0 | 0 | 0 | 0 | 0 | 3686 | 49225 | #N/A | #N/A | #N/A | #N/A
0:00 | 0 | 0 | 0 | 0 | 0 | 0 | 3687 | 49226 | #N/A | #N/A | #N/A | #N/A
0:00 | 0 | 0 | 0 | 0 | 0 | 0 | 3688 | 49227 | #N/A | #N/A | #N/A | #N/A
0:00 | 0 | 0 | 0 | 0 | 0 | 0 | 3689 | 49228 | #N/A | #N/A | #N/A | #N/A
0:00 | 0 | 0 | 0 | 0 | 0 | 0 | 3690 | 49229 | #N/A | #N/A | #N/A | #N/A
0:00 | 0 | 0 | 0 | 0 | 0 | 0 | 3691 | 49230 | #N/A | #N/A | #N/A | #N/A
0:00 | 0 | 0 | 0 | 0 | 0 | 0 | 3692 | 49231 | #N/A | #N/A | #N/A | #N/A
0:00 | 0 | 0 | 0 | 0 | 0 | 0 | 3693 | 49232 | #N/A | #N/A | #N/A | #N/A
0:00 | 0 | 0 | 0 | 0 | 0 | 0 | 3694 | 49233 | #N/A | #N/A | #N/A | #N/A
0:00 | 0 | 0 | 0 | 0 | 0 | 0 | 3695 | 49234 | #N/A | #N/A | #N/A | #N/A
0:00 | 0 | 0 | 0 | 0 | 0 | 0 | 3696 | 49235 | #N/A | #N/A | #N/A | #N/A
0:00 | 0 | 0 | 0 | 0 | 0 | 0 | 3697 | 49236 | #N/A | #N/A | #N/A | #N/A
0:00 | 0 | 0 | 0 | 0 | 0 | 0 | 3698 | 49237 | #N/A | #N/A | #N/A | #N/A
0:00 | 0 | 0 | 0 | 0 | 0 | 0 | 3699 | 49238 | #N/A | #N/A | #N/A | #N/A
0:00 | 0 | 0 | 0 | 0 | 0 | 0 | 3700 | 49239 | #N/A | #N/A | #N/A | #N/A
0:00 | 0 | 0 | 0 | 0 | 0 | 0 | 3701 | 49240 | #N/A | #N/A | #N/A | #N/A
0:00 | 0 | 0 | 0 | 0 | 0 | 0 | 3702 | 49241 | #N/A | #N/A | #N/A | #N/A
0:00 | 0 | 0 | 0 | 0 | 0 | 0 | 3703 | 49242 | #N/A | #N/A | #N/A | #N/A
0:00 | 0 | 0 | 0 | 0 | 0 | 0 | 3704 | 49243 | #N/A | #N/A | #N/A | #N/A
0:00 | 0 | 0 | 0 | 0 | 0 | 0 | 3705 | 49244 | #N/A | #N/A | #N/A | #N/A
0:00 | 0 | 0 | 0 | 0 | 0 | 0 | 3706 | 49245 | #N/A | #N/A | #N/A | #N/A
0:00 | 0 | 0 | 0 | 0 | 0 | 0 | 3707 | 49246 | #N/A | #N/A | #N/A | #N/A
0:00 | 0 | 0 | 0 | 0 | 0 | 0 | 3708 | 49247 | #N/A | #N/A | #N/A | #N/A
0:00 | 0 | 0 | 0 | 0 | 0 | 0 | 3709 | 49248 | #N/A | #N/A | #N/A | #N/A
0:00 | 0 | 0 | 0 | 0 | 0 | 0 | 3710 | 49249 | #N/A | #N/A | #N/A | #N/A
0:00 | 0 | 0 | 0 | 0 | 0 | 0 | 3711 | 49250 | #N/A | #N/A | #N/A | #N/A
0:00 | 0 | 0 | 0 | 0 | 0 | 0 | 3712 | 49251 | #N/A | #N/A | #N/A | #N/A
0:00 | 0 | 0 | 0 | 0 | 0 | 0 | 3713 | 49252 | #N/A | #N/A | #N/A | #N/A
0:00 | 0 | 0 | 0 | 0 | 0 | 0 | 3714 | 49253 | #N/A | #N/A | #N/A | #N/A
0:00 | 0 | 0 | 0 | 0 | 0 | 0 | 3715 | 49254 | #N/A | #N/A | #N/A | #N/A
0:00 | 0 | 0 | 0 | 0 | 0 | 0 | 3716 | 49255 | #N/A | #N/A | #N/A | #N/A
0:00 | 0 | 0 | 0 | 0 | 0 | 0 | 3717 | 49256 | #N/A | #N/A | #N/A | #N/A
0:00 | 0 | 0 | 0 | 0 | 0 | 0 | 3718 | 49257 | #N/A | #N/A | #N/A | #N/A
0:00 | 0 | 0 | 0 | 0 | 0 | 0 | 3719 | 49258 | #N/A | #N/A | #N/A | #N/A
0:00 | 0 | 0 | 0 | 0 | 0 | 0 | 3720 | 49259 | #N/A | #N/A | #N/A | #N/A
0:00 | 0 | 0 | 0 | 0 | 0 | 0 | 3721 | 49260 | #N/A | #N/A | #N/A | #N/A
0:00 | 0 | 0 | 0 | 0 | 0 | 0 | 3722 | 49261 | #N/A | #N/A | #N/A | #N/A
0:00 | 0 | 0 | 0 | 0 | 0 | 0 | 3723 | 49262 | #N/A | #N/A | #N/A | #N/A
0:00 | 0 | 0 | 0 | 0 | 0 | 0 | 3724 | 49263 | #N/A | #N/A | #N/A | #N/A
0:00 | 0 | 0 | 0 | 0 | 0 | 0 | 3725 | 49264 | #N/A | #N/A | #N/A | #N/A
0:00 | 0 | 0 | 0 | 0 | 0 | 0 | 3726 | 49265 | #N/A | #N/A | #N/A | #N/A
0:00 | 0 | 0 | 0 | 0 | 0 | 0 | 3727 | 49266 | #N/A | #N/A | #N/A | #N/A
0:00 | 0 | 0 | 0 | 0 | 0 | 0 | 3728 | 49267 | #N/A | #N/A | #N/A | #N/A
0:00 | 0 | 0 | 0 | 0 | 0 | 0 | 3729 | 49268 | #N/A | #N/A | #N/A | #N/A
0:00 | 0 | 0 | 0 | 0 | 0 | 0 | 3730 | 49269 | #N/A | #N/A | #N/A | #N/A
0:00 | 0 | 0 | 0 | 0 | 0 | 0 | 3731 | 49270 | #N/A | #N/A | #N/A | #N/A
0:00 | 0 | 0 | 0 | 0 | 0 | 0 | 3732 | 49271 | #N/A | #N/A | #N/A | #N/A
0:00 | 0 | 0 | 0 | 0 | 0 | 0 | 3733 | 49272 | #N/A | #N/A | #N/A | #N/A
0:00 | 0 | 0 | 0 | 0 | 0 | 0 | 3734 | 49273 | #N/A | #N/A | #N/A | #N/A
0:00 | 0 | 0 | 0 | 0 | 0 | 0 | 3735 | 49274 | #N/A | #N/A | #N/A | #N/A
0:00 | 0 | 0 | 0 | 0 | 0 | 0 | 3736 | 49275 | #N/A | #N/A | #N/A | #N/A
0:00 | 0 | 0 | 0 | 0 | 0 | 0 | 3737 | 49276 | #N/A | #N/A | #N/A | #N/A
0:00 | 0 | 0 | 0 | 0 | 0 | 0 | 3738 | 49277 | #N/A | #N/A | #N/A | #N/A
0:00 | 0 | 0 | 0 | 0 | 0 | 0 | 3739 | 49278 | #N/A | #N/A | #N/A | #N/A
0:00 | 0 | 0 | 0 | 0 | 0 | 0 | 3740 | 49279 | #N/A | #N/A | #N/A | #N/A
0:00 | 0 | 0 | 0 | 0 | 0 | 0 | 3741 | 49280 | #N/A | #N/A | #N/A | #N/A
0:00 | 0 | 0 | 0 | 0 | 0 | 0 | 3742 | 49281 | #N/A | #N/A | #N/A | #N/A
0:00 | 0 | 0 | 0 | 0 | 0 | 0 | 3743 | 49282 | #N/A | #N/A | #N/A | #N/A
0:00 | 0 | 0 | 0 | 0 | 0 | 0 | 3744 | 49283 | #N/A | #N/A | #N/A | #N/A
0:00 | 0 | 0 | 0 | 0 | 0 | 0 | 3745 | 49284 | #N/A | #N/A | #N/A | #N/A
0:00 | 0 | 0 | 0 | 0 | 0 | 0 | 3746 | 49285 | #N/A | #N/A | #N/A | #N/A
0:00 | 0 | 0 | 0 | 0 | 0 | 0 | 3747 | 49286 | #N/A | #N/A | #N/A | #N/A
0:00 | 0 | 0 | 0 | 0 | 0 | 0 | 3748 | 49287 | #N/A | #N/A | #N/A | #N/A
0:00 | 0 | 0 | 0 | 0 | 0 | 0 | 3749 | 49288 | #N/A | #N/A | #N/A | #N/A
0:00 | 0 | 0 | 0 | 0 | 0 | 0 | 3750 | 49289 | #N/A | #N/A | #N/A | #N/A
0:00 | 0 | 0 | 0 | 0 | 0 | 0 | 3751 | 49290 | #N/A | #N/A | #N/A | #N/A
0:00 | 0 | 0 | 0 | 0 | 0 | 0 | 3752 | 49291 | #N/A | #N/A | #N/A | #N/A
0:00 | 0 | 0 | 0 | 0 | 0 | 0 | 3753 | 49292 | #N/A | #N/A | #N/A | #N/A
0:00 | 0 | 0 | 0 | 0 | 0 | 0 | 3754 | 49293 | #N/A | #N/A | #N/A | #N/A
0:00 | 0 | 0 | 0 | 0 | 0 | 0 | 3755 | 49294 | #N/A | #N/A | #N/A | #N/A
0:00 | 0 | 0 | 0 | 0 | 0 | 0 | 3756 | 49295 | #N/A | #N/A | #N/A | #N/A
0:00 | 0 | 0 | 0 | 0 | 0 | 0 | 3757 | 49296 | #N/A | #N/A | #N/A | #N/A
0:00 | 0 | 0 | 0 | 0 | 0 | 0 | 3758 | 49297 | #N/A | #N/A | #N/A | #N/A
0:00 | 0 | 0 | 0 | 0 | 0 | 0 | 3759 | 49298 | #N/A | #N/A | #N/A | #N/A
0:00 | 0 | 0 | 0 | 0 | 0 | 0 | 3760 | 49299 | #N/A | #N/A | #N/A | #N/A
0:00 | 0 | 0 | 0 | 0 | 0 | 0 | 3761 | 49300 | #N/A | #N/A | #N/A | #N/A
0:00 | 0 | 0 | 0 | 0 | 0 | 0 | 3762 | 49301 | #N/A | #N/A | #N/A | #N/A
0:00 | 0 | 0 | 0 | 0 | 0 | 0 | 3763 | 49302 | #N/A | #N/A | #N/A | #N/A
0:00 | 0 | 0 | 0 | 0 | 0 | 0 | 3764 | 49303 | #N/A | #N/A | #N/A | #N/A
0:00 | 0 | 0 | 0 | 0 | 0 | 0 | 3765 | 49304 | #N/A | #N/A | #N/A | #N/A
0:00 | 0 | 0 | 0 | 0 | 0 | 0 | 3766 | 49305 | #N/A | #N/A | #N/A | #N/A
0:00 | 0 | 0 | 0 | 0 | 0 | 0 | 3767 | 49306 | #N/A | #N/A | #N/A | #N/A
0:00 | 0 | 0 | 0 | 0 | 0 | 0 | 3768 | 49307 | #N/A | #N/A | #N/A | #N/A
0:00 | 0 | 0 | 0 | 0 | 0 | 0 | 3769 | 49308 | #N/A | #N/A | #N/A | #N/A
0:00 | 0 | 0 | 0 | 0 | 0 | 0 | 3770 | 49309 | #N/A | #N/A | #N/A | #N/A
0:00 | 0 | 0 | 0 | 0 | 0 | 0 | 3771 | 49310 | #N/A | #N/A | #N/A | #N/A
0:00 | 0 | 0 | 0 | 0 | 0 | 0 | 3772 | 49311 | #N/A | #N/A | #N/A | #N/A
0:00 | 0 | 0 | 0 | 0 | 0 | 0 | 3773 | 49312 | #N/A | #N/A | #N/A | #N/A
0:00 | 0 | 0 | 0 | 0 | 0 | 0 | 3774 | 49313 | #N/A | #N/A | #N/A | #N/A
0:00 | 0 | 0 | 0 | 0 | 0 | 0 | 3775 | 49314 | #N/A | #N/A | #N/A | #N/A
0:00 | 0 | 0 | 0 | 0 | 0 | 0 | 3776 | 49315 | #N/A | #N/A | #N/A | #N/A
0:00 | 0 | 0 | 0 | 0 | 0 | 0 | 3777 | 49316 | #N/A | #N/A | #N/A | #N/A
0:00 | 0 | 0 | 0 | 0 | 0 | 0 | 3778 | 49317 | #N/A | #N/A | #N/A | #N/A
0:00 | 0 | 0 | 0 | 0 | 0 | 0 | 3779 | 49318 | #N/A | #N/A | #N/A | #N/A
0:00 | 0 | 0 | 0 | 0 | 0 | 0 | 3780 | 49319 | #N/A | #N/A | #N/A | #N/A
0:00 | 0 | 0 | 0 | 0 | 0 | 0 | 3781 | 49320 | #N/A | #N/A | #N/A | #N/A
0:00 | 0 | 0 | 0 | 0 | 0 | 0 | 3782 | 49321 | #N/A | #N/A | #N/A | #N/A
0:00 | 0 | 0 | 0 | 0 | 0 | 0 | 3783 | 49322 | #N/A | #N/A | #N/A | #N/A
0:00 | 0 | 0 | 0 | 0 | 0 | 0 | 3784 | 49323 | #N/A | #N/A | #N/A | #N/A
0:00 | 0 | 0 | 0 | 0 | 0 | 0 | 3785 | 49324 | #N/A | #N/A | #N/A | #N/A
0:00 | 0 | 0 | 0 | 0 | 0 | 0 | 3786 | 49325 | #N/A | #N/A | #N/A | #N/A
0:00 | 0 | 0 | 0 | 0 | 0 | 0 | 3787 | 49326 | #N/A | #N/A | #N/A | #N/A
0:00 | 0 | 0 | 0 | 0 | 0 | 0 | 3788 | 49327 | #N/A | #N/A | #N/A | #N/A
0:00 | 0 | 0 | 0 | 0 | 0 | 0 | 3789 | 49328 | #N/A | #N/A | #N/A | #N/A
0:00 | 0 | 0 | 0 | 0 | 0 | 0 | 3790 | 49329 | #N/A | #N/A | #N/A | #N/A
0:00 | 0 | 0 | 0 | 0 | 0 | 0 | 3791 | 49330 | #N/A | #N/A | #N/A | #N/A
0:00 | 0 | 0 | 0 | 0 | 0 | 0 | 3792 | 49331 | #N/A | #N/A | #N/A | #N/A
0:00 | 0 | 0 | 0 | 0 | 0 | 0 | 3793 | 49332 | #N/A | #N/A | #N/A | #N/A
0:00 | 0 | 0 | 0 | 0 | 0 | 0 | 3794 | 49333 | #N/A | #N/A | #N/A | #N/A
0:00 | 0 | 0 | 0 | 0 | 0 | 0 | 3795 | 49334 | #N/A | #N/A | #N/A | #N/A
0:00 | 0 | 0 | 0 | 0 | 0 | 0 | 3796 | 49335 | #N/A | #N/A | #N/A | #N/A
0:00 | 0 | 0 | 0 | 0 | 0 | 0 | 3797 | 49336 | #N/A | #N/A | #N/A | #N/A
0:00 | 0 | 0 | 0 | 0 | 0 | 0 | 3798 | 49337 | #N/A | #N/A | #N/A | #N/A
0:00 | 0 | 0 | 0 | 0 | 0 | 0 | 3799 | 49338 | #N/A | #N/A | #N/A | #N/A
0:00 | 0 | 0 | 0 | 0 | 0 | 0 | 3800 | 49339 | #N/A | #N/A | #N/A | #N/A
0:00 | 0 | 0 | 0 | 0 | 0 | 0 | 3801 | 49340 | #N/A | #N/A | #N/A | #N/A
0:00 | 0 | 0 | 0 | 0 | 0 | 0 | 3802 | 49341 | #N/A | #N/A | #N/A | #N/A
0:00 | 0 | 0 | 0 | 0 | 0 | 0 | 3803 | 49342 | #N/A | #N/A | #N/A | #N/A
0:00 | 0 | 0 | 0 | 0 | 0 | 0 | 3804 | 49343 | #N/A | #N/A | #N/A | #N/A
0:00 | 0 | 0 | 0 | 0 | 0 | 0 | 3805 | 49344 | #N/A | #N/A | #N/A | #N/A
0:00 | 0 | 0 | 0 | 0 | 0 | 0 | 3806 | 49345 | #N/A | #N/A | #N/A | #N/A
0:00 | 0 | 0 | 0 | 0 | 0 | 0 | 3807 | 49346 | #N/A | #N/A | #N/A | #N/A
0:00 | 0 | 0 | 0 | 0 | 0 | 0 | 3808 | 49347 | #N/A | #N/A | #N/A | #N/A
0:00 | 0 | 0 | 0 | 0 | 0 | 0 | 3809 | 49348 | #N/A | #N/A | #N/A | #N/A
0:00 | 0 | 0 | 0 | 0 | 0 | 0 | 3810 | 49349 | #N/A | #N/A | #N/A | #N/A
0:00 | 0 | 0 | 0 | 0 | 0 | 0 | 3811 | 49350 | #N/A | #N/A | #N/A | #N/A
0:00 | 0 | 0 | 0 | 0 | 0 | 0 | 3812 | 49351 | #N/A | #N/A | #N/A | #N/A
0:00 | 0 | 0 | 0 | 0 | 0 | 0 | 3813 | 49352 | #N/A | #N/A | #N/A | #N/A
0:00 | 0 | 0 | 0 | 0 | 0 | 0 | 3814 | 49353 | #N/A | #N/A | #N/A | #N/A
0:00 | 0 | 0 | 0 | 0 | 0 | 0 | 3815 | 49354 | #N/A | #N/A | #N/A | #N/A
0:00 | 0 | 0 | 0 | 0 | 0 | 0 | 3816 | 49355 | #N/A | #N/A | #N/A | #N/A
0:00 | 0 | 0 | 0 | 0 | 0 | 0 | 3817 | 49356 | #N/A | #N/A | #N/A | #N/A
0:00 | 0 | 0 | 0 | 0 | 0 | 0 | 3818 | 49357 | #N/A | #N/A | #N/A | #N/A
0:00 | 0 | 0 | 0 | 0 | 0 | 0 | 3819 | 49358 | #N/A | #N/A | #N/A | #N/A
0:00 | 0 | 0 | 0 | 0 | 0 | 0 | 3820 | 49359 | #N/A | #N/A | #N/A | #N/A
0:00 | 0 | 0 | 0 | 0 | 0 | 0 | 3821 | 49360 | #N/A | #N/A | #N/A | #N/A
0:00 | 0 | 0 | 0 | 0 | 0 | 0 | 3822 | 49361 | #N/A | #N/A | #N/A | #N/A
0:00 | 0 | 0 | 0 | 0 | 0 | 0 | 3823 | 49362 | #N/A | #N/A | #N/A | #N/A
0:00 | 0 | 0 | 0 | 0 | 0 | 0 | 3824 | 49363 | #N/A | #N/A | #N/A | #N/A
0:00 | 0 | 0 | 0 | 0 | 0 | 0 | 3825 | 49364 | #N/A | #N/A | #N/A | #N/A
0:00 | 0 | 0 | 0 | 0 | 0 | 0 | 3826 | 49365 | #N/A | #N/A | #N/A | #N/A
0:00 | 0 | 0 | 0 | 0 | 0 | 0 | 3827 | 49366 | #N/A | #N/A | #N/A | #N/A
0:00 | 0 | 0 | 0 | 0 | 0 | 0 | 3828 | 49367 | #N/A | #N/A | #N/A | #N/A
0:00 | 0 | 0 | 0 | 0 | 0 | 0 | 3829 | 49368 | #N/A | #N/A | #N/A | #N/A
0:00 | 0 | 0 | 0 | 0 | 0 | 0 | 3830 | 49369 | #N/A | #N/A | #N/A | #N/A
0:00 | 0 | 0 | 0 | 0 | 0 | 0 | 3831 | 49370 | #N/A | #N/A | #N/A | #N/A
0:00 | 0 | 0 | 0 | 0 | 0 | 0 | 3832 | 49371 | #N/A | #N/A | #N/A | #N/A
0:00 | 0 | 0 | 0 | 0 | 0 | 0 | 3833 | 49372 | #N/A | #N/A | #N/A | #N/A
0:00 | 0 | 0 | 0 | 0 | 0 | 0 | 3834 | 49373 | #N/A | #N/A | #N/A | #N/A
0:00 | 0 | 0 | 0 | 0 | 0 | 0 | 3835 | 49374 | #N/A | #N/A | #N/A | #N/A
0:00 | 0 | 0 | 0 | 0 | 0 | 0 | 3836 | 49375 | #N/A | #N/A | #N/A | #N/A
0:00 | 0 | 0 | 0 | 0 | 0 | 0 | 3837 | 49376 | #N/A | #N/A | #N/A | #N/A
0:00 | 0 | 0 | 0 | 0 | 0 | 0 | 3838 | 49377 | #N/A | #N/A | #N/A | #N/A
0:00 | 0 | 0 | 0 | 0 | 0 | 0 | 3839 | 49378 | #N/A | #N/A | #N/A | #N/A
0:00 | 0 | 0 | 0 | 0 | 0 | 0 | 3840 | 49379 | #N/A | #N/A | #N/A | #N/A
0:00 | 0 | 0 | 0 | 0 | 0 | 0 | 3841 | 49380 | #N/A | #N/A | #N/A | #N/A
0:00 | 0 | 0 | 0 | 0 | 0 | 0 | 3842 | 49381 | #N/A | #N/A | #N/A | #N/A
0:00 | 0 | 0 | 0 | 0 | 0 | 0 | 3843 | 49382 | #N/A | #N/A | #N/A | #N/A
0:00 | 0 | 0 | 0 | 0 | 0 | 0 | 3844 | 49383 | #N/A | #N/A | #N/A | #N/A
0:00 | 0 | 0 | 0 | 0 | 0 | 0 | 3845 | 49384 | #N/A | #N/A | #N/A | #N/A
0:00 | 0 | 0 | 0 | 0 | 0 | 0 | 3846 | 49385 | #N/A | #N/A | #N/A | #N/A
0:00 | 0 | 0 | 0 | 0 | 0 | 0 | 3847 | 49386 | #N/A | #N/A | #N/A | #N/A
0:00 | 0 | 0 | 0 | 0 | 0 | 0 | 3848 | 49387 | #N/A | #N/A | #N/A | #N/A
0:00 | 0 | 0 | 0 | 0 | 0 | 0 | 3849 | 49388 | #N/A | #N/A | #N/A | #N/A
0:00 | 0 | 0 | 0 | 0 | 0 | 0 | 3850 | 49389 | #N/A | #N/A | #N/A | #N/A
0:00 | 0 | 0 | 0 | 0 | 0 | 0 | 3851 | 49390 | #N/A | #N/A | #N/A | #N/A
0:00 | 0 | 0 | 0 | 0 | 0 | 0 | 3852 | 49391 | #N/A | #N/A | #N/A | #N/A
0:00 | 0 | 0 | 0 | 0 | 0 | 0 | 3853 | 49392 | #N/A | #N/A | #N/A | #N/A
0:00 | 0 | 0 | 0 | 0 | 0 | 0 | 3854 | 49393 | #N/A | #N/A | #N/A | #N/A
0:00 | 0 | 0 | 0 | 0 | 0 | 0 | 3855 | 49394 | #N/A | #N/A | #N/A | #N/A
0:00 | 0 | 0 | 0 | 0 | 0 | 0 | 3856 | 49395 | #N/A | #N/A | #N/A | #N/A
0:00 | 0 | 0 | 0 | 0 | 0 | 0 | 3857 | 49396 | #N/A | #N/A | #N/A | #N/A
0:00 | 0 | 0 | 0 | 0 | 0 | 0 | 3858 | 49397 | #N/A | #N/A | #N/A | #N/A
0:00 | 0 | 0 | 0 | 0 | 0 | 0 | 3859 | 49398 | #N/A | #N/A | #N/A | #N/A
0:00 | 0 | 0 | 0 | 0 | 0 | 0 | 3860 | 49399 | #N/A | #N/A | #N/A | #N/A
0:00 | 0 | 0 | 0 | 0 | 0 | 0 | 3861 | 49400 | #N/A | #N/A | #N/A | #N/A
0:00 | 0 | 0 | 0 | 0 | 0 | 0 | 3862 | 49401 | #N/A | #N/A | #N/A | #N/A
0:00 | 0 | 0 | 0 | 0 | 0 | 0 | 3863 | 49402 | #N/A | #N/A | #N/A | #N/A
0:00 | 0 | 0 | 0 | 0 | 0 | 0 | 3864 | 49403 | #N/A | #N/A | #N/A | #N/A
0:00 | 0 | 0 | 0 | 0 | 0 | 0 | 3865 | 49404 | #N/A | #N/A | #N/A | #N/A
0:00 | 0 | 0 | 0 | 0 | 0 | 0 | 3866 | 49405 | #N/A | #N/A | #N/A | #N/A
0:00 | 0 | 0 | 0 | 0 | 0 | 0 | 3867 | 49406 | #N/A | #N/A | #N/A | #N/A
0:00 | 0 | 0 | 0 | 0 | 0 | 0 | 3868 | 49407 | #N/A | #N/A | #N/A | #N/A
0:00 | 0 | 0 | 0 | 0 | 0 | 0 | 3869 | 49408 | #N/A | #N/A | #N/A | #N/A
0:00 | 0 | 0 | 0 | 0 | 0 | 0 | 3870 | 49409 | #N/A | #N/A | #N/A | #N/A
0:00 | 0 | 0 | 0 | 0 | 0 | 0 | 3871 | 49410 | #N/A | #N/A | #N/A | #N/A
0:00 | 0 | 0 | 0 | 0 | 0 | 0 | 3872 | 49411 | #N/A | #N/A | #N/A | #N/A
0:00 | 0 | 0 | 0 | 0 | 0 | 0 | 3873 | 49412 | #N/A | #N/A | #N/A | #N/A
0:00 | 0 | 0 | 0 | 0 | 0 | 0 | 3874 | 49413 | #N/A | #N/A | #N/A | #N/A
0:00 | 0 | 0 | 0 | 0 | 0 | 0 | 3875 | 49414 | #N/A | #N/A | #N/A | #N/A
0:00 | 0 | 0 | 0 | 0 | 0 | 0 | 3876 | 49415 | #N/A | #N/A | #N/A | #N/A
0:00 | 0 | 0 | 0 | 0 | 0 | 0 | 3877 | 49416 | #N/A | #N/A | #N/A | #N/A
0:00 | 0 | 0 | 0 | 0 | 0 | 0 | 3878 | 49417 | #N/A | #N/A | #N/A | #N/A
0:00 | 0 | 0 | 0 | 0 | 0 | 0 | 3879 | 49418 | #N/A | #N/A | #N/A | #N/A
0:00 | 0 | 0 | 0 | 0 | 0 | 0 | 3880 | 49419 | #N/A | #N/A | #N/A | #N/A
0:00 | 0 | 0 | 0 | 0 | 0 | 0 | 3881 | 49420 | #N/A | #N/A | #N/A | #N/A
0:00 | 0 | 0 | 0 | 0 | 0 | 0 | 3882 | 49421 | #N/A | #N/A | #N/A | #N/A
0:00 | 0 | 0 | 0 | 0 | 0 | 0 | 3883 | 49422 | #N/A | #N/A | #N/A | #N/A
0:00 | 0 | 0 | 0 | 0 | 0 | 0 | 3884 | 49423 | #N/A | #N/A | #N/A | #N/A
0:00 | 0 | 0 | 0 | 0 | 0 | 0 | 3885 | 49424 | #N/A | #N/A | #N/A | #N/A
0:00 | 0 | 0 | 0 | 0 | 0 | 0 | 3886 | 49425 | #N/A | #N/A | #N/A | #N/A
0:00 | 0 | 0 | 0 | 0 | 0 | 0 | 3887 | 49426 | #N/A | #N/A | #N/A | #N/A
0:00 | 0 | 0 | 0 | 0 | 0 | 0 | 3888 | 49427 | #N/A | #N/A | #N/A | #N/A
0:00 | 0 | 0 | 0 | 0 | 0 | 0 | 3889 | 49428 | #N/A | #N/A | #N/A | #N/A
0:00 | 0 | 0 | 0 | 0 | 0 | 0 | 3890 | 49429 | #N/A | #N/A | #N/A | #N/A
0:00 | 0 | 0 | 0 | 0 | 0 | 0 | 3891 | 49430 | #N/A | #N/A | #N/A | #N/A
0:00 | 0 | 0 | 0 | 0 | 0 | 0 | 3892 | 49431 | #N/A | #N/A | #N/A | #N/A
0:00 | 0 | 0 | 0 | 0 | 0 | 0 | 3893 | 49432 | #N/A | #N/A | #N/A | #N/A
0:00 | 0 | 0 | 0 | 0 | 0 | 0 | 3894 | 49433 | #N/A | #N/A | #N/A | #N/A
0:00 | 0 | 0 | 0 | 0 | 0 | 0 | 3895 | 49434 | #N/A | #N/A | #N/A | #N/A
0:00 | 0 | 0 | 0 | 0 | 0 | 0 | 3896 | 49435 | #N/A | #N/A | #N/A | #N/A
0:00 | 0 | 0 | 0 | 0 | 0 | 0 | 3897 | 49436 | #N/A | #N/A | #N/A | #N/A
0:00 | 0 | 0 | 0 | 0 | 0 | 0 | 3898 | 49437 | #N/A | #N/A | #N/A | #N/A
0:00 | 0 | 0 | 0 | 0 | 0 | 0 | 3899 | 49438 | #N/A | #N/A | #N/A | #N/A
0:00 | 0 | 0 | 0 | 0 | 0 | 0 | 3900 | 49439 | #N/A | #N/A | #N/A | #N/A
0:00 | 0 | 0 | 0 | 0 | 0 | 0 | 3901 | 49440 | #N/A | #N/A | #N/A | #N/A
0:00 | 0 | 0 | 0 | 0 | 0 | 0 | 3902 | 49441 | #N/A | #N/A | #N/A | #N/A
0:00 | 0 | 0 | 0 | 0 | 0 | 0 | 3903 | 49442 | #N/A | #N/A | #N/A | #N/A
0:00 | 0 | 0 | 0 | 0 | 0 | 0 | 3904 | 49443 | #N/A | #N/A | #N/A | #N/A
0:00 | 0 | 0 | 0 | 0 | 0 | 0 | 3905 | 49444 | #N/A | #N/A | #N/A | #N/A
0:00 | 0 | 0 | 0 | 0 | 0 | 0 | 3906 | 49445 | #N/A | #N/A | #N/A | #N/A
0:00 | 0 | 0 | 0 | 0 | 0 | 0 | 3907 | 49446 | #N/A | #N/A | #N/A | #N/A
0:00 | 0 | 0 | 0 | 0 | 0 | 0 | 3908 | 49447 | #N/A | #N/A | #N/A | #N/A
0:00 | 0 | 0 | 0 | 0 | 0 | 0 | 3909 | 49448 | #N/A | #N/A | #N/A | #N/A
0:00 | 0 | 0 | 0 | 0 | 0 | 0 | 3910 | 49449 | #N/A | #N/A | #N/A | #N/A
0:00 | 0 | 0 | 0 | 0 | 0 | 0 | 3911 | 49450 | #N/A | #N/A | #N/A | #N/A
0:00 | 0 | 0 | 0 | 0 | 0 | 0 | 3912 | 49451 | #N/A | #N/A | #N/A | #N/A
0:00 | 0 | 0 | 0 | 0 | 0 | 0 | 3913 | 49452 | #N/A | #N/A | #N/A | #N/A
0:00 | 0 | 0 | 0 | 0 | 0 | 0 | 3914 | 49453 | #N/A | #N/A | #N/A | #N/A
0:00 | 0 | 0 | 0 | 0 | 0 | 0 | 3915 | 49454 | #N/A | #N/A | #N/A | #N/A
0:00 | 0 | 0 | 0 | 0 | 0 | 0 | 3916 | 49455 | #N/A | #N/A | #N/A | #N/A
0:00 | 0 | 0 | 0 | 0 | 0 | 0 | 3917 | 49456 | #N/A | #N/A | #N/A | #N/A
0:00 | 0 | 0 | 0 | 0 | 0 | 0 | 3918 | 49457 | #N/A | #N/A | #N/A | #N/A
0:00 | 0 | 0 | 0 | 0 | 0 | 0 | 3919 | 49458 | #N/A | #N/A | #N/A | #N/A
0:00 | 0 | 0 | 0 | 0 | 0 | 0 | 3920 | 49459 | #N/A | #N/A | #N/A | #N/A
0:00 | 0 | 0 | 0 | 0 | 0 | 0 | 3921 | 49460 | #N/A | #N/A | #N/A | #N/A
0:00 | 0 | 0 | 0 | 0 | 0 | 0 | 3922 | 49461 | #N/A | #N/A | #N/A | #N/A
0:00 | 0 | 0 | 0 | 0 | 0 | 0 | 3923 | 49462 | #N/A | #N/A | #N/A | #N/A
0:00 | 0 | 0 | 0 | 0 | 0 | 0 | 3924 | 49463 | #N/A | #N/A | #N/A | #N/A
0:00 | 0 | 0 | 0 | 0 | 0 | 0 | 3925 | 49464 | #N/A | #N/A | #N/A | #N/A
0:00 | 0 | 0 | 0 | 0 | 0 | 0 | 3926 | 49465 | #N/A | #N/A | #N/A | #N/A
0:00 | 0 | 0 | 0 | 0 | 0 | 0 | 3927 | 49466 | #N/A | #N/A | #N/A | #N/A
0:00 | 0 | 0 | 0 | 0 | 0 | 0 | 3928 | 49467 | #N/A | #N/A | #N/A | #N/A
0:00 | 0 | 0 | 0 | 0 | 0 | 0 | 3929 | 49468 | #N/A | #N/A | #N/A | #N/A
0:00 | 0 | 0 | 0 | 0 | 0 | 0 | 3930 | 49469 | #N/A | #N/A | #N/A | #N/A
0:00 | 0 | 0 | 0 | 0 | 0 | 0 | 3931 | 49470 | #N/A | #N/A | #N/A | #N/A
0:00 | 0 | 0 | 0 | 0 | 0 | 0 | 3932 | 49471 | #N/A | #N/A | #N/A | #N/A
0:00 | 0 | 0 | 0 | 0 | 0 | 0 | 3933 | 49472 | #N/A | #N/A | #N/A | #N/A
0:00 | 0 | 0 | 0 | 0 | 0 | 0 | 3934 | 49473 | #N/A | #N/A | #N/A | #N/A
0:00 | 0 | 0 | 0 | 0 | 0 | 0 | 3935 | 49474 | #N/A | #N/A | #N/A | #N/A
0:00 | 0 | 0 | 0 | 0 | 0 | 0 | 3936 | 49475 | #N/A | #N/A | #N/A | #N/A
0:00 | 0 | 0 | 0 | 0 | 0 | 0 | 3937 | 49476 | #N/A | #N/A | #N/A | #N/A
0:00 | 0 | 0 | 0 | 0 | 0 | 0 | 3938 | 49477 | #N/A | #N/A | #N/A | #N/A
0:00 | 0 | 0 | 0 | 0 | 0 | 0 | 3939 | 49478 | #N/A | #N/A | #N/A | #N/A
0:00 | 0 | 0 | 0 | 0 | 0 | 0 | 3940 | 49479 | #N/A | #N/A | #N/A | #N/A
0:00 | 0 | 0 | 0 | 0 | 0 | 0 | 3941 | 49480 | #N/A | #N/A | #N/A | #N/A
0:00 | 0 | 0 | 0 | 0 | 0 | 0 | 3942 | 49481 | #N/A | #N/A | #N/A | #N/A
0:00 | 0 | 0 | 0 | 0 | 0 | 0 | 3943 | 49482 | #N/A | #N/A | #N/A | #N/A
0:00 | 0 | 0 | 0 | 0 | 0 | 0 | 3944 | 49483 | #N/A | #N/A | #N/A | #N/A
0:00 | 0 | 0 | 0 | 0 | 0 | 0 | 3945 | 49484 | #N/A | #N/A | #N/A | #N/A
0:00 | 0 | 0 | 0 | 0 | 0 | 0 | 3946 | 49485 | #N/A | #N/A | #N/A | #N/A
0:00 | 0 | 0 | 0 | 0 | 0 | 0 | 3947 | 49486 | #N/A | #N/A | #N/A | #N/A
0:00 | 0 | 0 | 0 | 0 | 0 | 0 | 3948 | 49487 | #N/A | #N/A | #N/A | #N/A
0:00 | 0 | 0 | 0 | 0 | 0 | 0 | 3949 | 49488 | #N/A | #N/A | #N/A | #N/A
0:00 | 0 | 0 | 0 | 0 | 0 | 0 | 3950 | 49489 | #N/A | #N/A | #N/A | #N/A
0:00 | 0 | 0 | 0 | 0 | 0 | 0 | 3951 | 49490 | #N/A | #N/A | #N/A | #N/A
0:00 | 0 | 0 | 0 | 0 | 0 | 0 | 3952 | 49491 | #N/A | #N/A | #N/A | #N/A
0:00 | 0 | 0 | 0 | 0 | 0 | 0 | 3953 | 49492 | #N/A | #N/A | #N/A | #N/A
0:00 | 0 | 0 | 0 | 0 | 0 | 0 | 3954 | 49493 | #N/A | #N/A | #N/A | #N/A
0:00 | 0 | 0 | 0 | 0 | 0 | 0 | 3955 | 49494 | #N/A | #N/A | #N/A | #N/A
0:00 | 0 | 0 | 0 | 0 | 0 | 0 | 3956 | 49495 | #N/A | #N/A | #N/A | #N/A
0:00 | 0 | 0 | 0 | 0 | 0 | 0 | 3957 | 49496 | #N/A | #N/A | #N/A | #N/A
0:00 | 0 | 0 | 0 | 0 | 0 | 0 | 3958 | 49497 | #N/A | #N/A | #N/A | #N/A
0:00 | 0 | 0 | 0 | 0 | 0 | 0 | 3959 | 49498 | #N/A | #N/A | #N/A | #N/A
0:00 | 0 | 0 | 0 | 0 | 0 | 0 | 3960 | 49499 | #N/A | #N/A | #N/A | #N/A
0:00 | 0 | 0 | 0 | 0 | 0 | 0 | 3961 | 49500 | #N/A | #N/A | #N/A | #N/A
0:00 | 0 | 0 | 0 | 0 | 0 | 0 | 3962 | 49501 | #N/A | #N/A | #N/A | #N/A
0:00 | 0 | 0 | 0 | 0 | 0 | 0 | 3963 | 49502 | #N/A | #N/A | #N/A | #N/A
0:00 | 0 | 0 | 0 | 0 | 0 | 0 | 3964 | 49503 | #N/A | #N/A | #N/A | #N/A
0:00 | 0 | 0 | 0 | 0 | 0 | 0 | 3965 | 49504 | #N/A | #N/A | #N/A | #N/A
0:00 | 0 | 0 | 0 | 0 | 0 | 0 | 3966 | 49505 | #N/A | #N/A | #N/A | #N/A
0:00 | 0 | 0 | 0 | 0 | 0 | 0 | 3967 | 49506 | #N/A | #N/A | #N/A | #N/A
0:00 | 0 | 0 | 0 | 0 | 0 | 0 | 3968 | 49507 | #N/A | #N/A | #N/A | #N/A
0:00 | 0 | 0 | 0 | 0 | 0 | 0 | 3969 | 49508 | #N/A | #N/A | #N/A | #N/A
0:00 | 0 | 0 | 0 | 0 | 0 | 0 | 3970 | 49509 | #N/A | #N/A | #N/A | #N/A
0:00 | 0 | 0 | 0 | 0 | 0 | 0 | 3971 | 49510 | #N/A | #N/A | #N/A | #N/A
0:00 | 0 | 0 | 0 | 0 | 0 | 0 | 3972 | 49511 | #N/A | #N/A | #N/A | #N/A
0:00 | 0 | 0 | 0 | 0 | 0 | 0 | 3973 | 49512 | #N/A | #N/A | #N/A | #N/A
0:00 | 0 | 0 | 0 | 0 | 0 | 0 | 3974 | 49513 | #N/A | #N/A | #N/A | #N/A
0:00 | 0 | 0 | 0 | 0 | 0 | 0 | 3975 | 49514 | #N/A | #N/A | #N/A | #N/A
0:00 | 0 | 0 | 0 | 0 | 0 | 0 | 3976 | 49515 | #N/A | #N/A | #N/A | #N/A
0:00 | 0 | 0 | 0 | 0 | 0 | 0 | 3977 | 49516 | #N/A | #N/A | #N/A | #N/A
0:00 | 0 | 0 | 0 | 0 | 0 | 0 | 3978 | 49517 | #N/A | #N/A | #N/A | #N/A
0:00 | 0 | 0 | 0 | 0 | 0 | 0 | 3979 | 49518 | #N/A | #N/A | #N/A | #N/A
0:00 | 0 | 0 | 0 | 0 | 0 | 0 | 3980 | 49519 | #N/A | #N/A | #N/A | #N/A
0:00 | 0 | 0 | 0 | 0 | 0 | 0 | 3981 | 49520 | #N/A | #N/A | #N/A | #N/A
0:00 | 0 | 0 | 0 | 0 | 0 | 0 | 3982 | 49521 | #N/A | #N/A | #N/A | #N/A
0:00 | 0 | 0 | 0 | 0 | 0 | 0 | 3983 | 49522 | #N/A | #N/A | #N/A | #N/A
0:00 | 0 | 0 | 0 | 0 | 0 | 0 | 3984 | 49523 | #N/A | #N/A | #N/A | #N/A
0:00 | 0 | 0 | 0 | 0 | 0 | 0 | 3985 | 49524 | #N/A | #N/A | #N/A | #N/A
0:00 | 0 | 0 | 0 | 0 | 0 | 0 | 3986 | 49525 | #N/A | #N/A | #N/A | #N/A
0:00 | 0 | 0 | 0 | 0 | 0 | 0 | 3987 | 49526 | #N/A | #N/A | #N/A | #N/A
0:00 | 0 | 0 | 0 | 0 | 0 | 0 | 3988 | 49527 | #N/A | #N/A | #N/A | #N/A
0:00 | 0 | 0 | 0 | 0 | 0 | 0 | 3989 | 49528 | #N/A | #N/A | #N/A | #N/A
0:00 | 0 | 0 | 0 | 0 | 0 | 0 | 3990 | 49529 | #N/A | #N/A | #N/A | #N/A
0:00 | 0 | 0 | 0 | 0 | 0 | 0 | 3991 | 49530 | #N/A | #N/A | #N/A | #N/A
0:00 | 0 | 0 | 0 | 0 | 0 | 0 | 3992 | 49531 | #N/A | #N/A | #N/A | #N/A
0:00 | 0 | 0 | 0 | 0 | 0 | 0 | 3993 | 49532 | #N/A | #N/A | #N/A | #N/A
0:00 | 0 | 0 | 0 | 0 | 0 | 0 | 3994 | 49533 | #N/A | #N/A | #N/A | #N/A
0:00 | 0 | 0 | 0 | 0 | 0 | 0 | 3995 | 49534 | #N/A | #N/A | #N/A | #N/A
0:00 | 0 | 0 | 0 | 0 | 0 | 0 | 3996 | 49535 | #N/A | #N/A | #N/A | #N/A
0:00 | 0 | 0 | 0 | 0 | 0 | 0 | 3997 | 49536 | #N/A | #N/A | #N/A | #N/A
0:00 | 0 | 0 | 0 | 0 | 0 | 0 | 3998 | 49537 | #N/A | #N/A | #N/A | #N/A
0:00 | 0 | 0 | 0 | 0 | 0 | 0 | 3999 | 49538 | #N/A | #N/A | #N/A | #N/A
0:00 | 0 | 0 | 0 | 0 | 0 | 0 | 4000 | 49539 | #N/A | #N/A | #N/A | #N/A
0:00 | 0 | 0 | 0 | 0 | 0 | 0 | 4001 | 49540 | #N/A | #N/A | #N/A | #N/A
0:00 | 0 | 0 | 0 | 0 | 0 | 0 | 4002 | 49541 | #N/A | #N/A | #N/A | #N/A
0:00 | 0 | 0 | 0 | 0 | 0 | 0 | 4003 | 49542 | #N/A | #N/A | #N/A | #N/A
0:00 | 0 | 0 | 0 | 0 | 0 | 0 | 4004 | 49543 | #N/A | #N/A | #N/A | #N/A
0:00 | 0 | 0 | 0 | 0 | 0 | 0 | 4005 | 49544 | #N/A | #N/A | #N/A | #N/A
0:00 | 0 | 0 | 0 | 0 | 0 | 0 | 4006 | 49545 | #N/A | #N/A | #N/A | #N/A
0:00 | 0 | 0 | 0 | 0 | 0 | 0 | 4007 | 49546 | #N/A | #N/A | #N/A | #N/A
0:00 | 0 | 0 | 0 | 0 | 0 | 0 | 4008 | 49547 | #N/A | #N/A | #N/A | #N/A
0:00 | 0 | 0 | 0 | 0 | 0 | 0 | 4009 | 49548 | #N/A | #N/A | #N/A | #N/A
0:00 | 0 | 0 | 0 | 0 | 0 | 0 | 4010 | 49549 | #N/A | #N/A | #N/A | #N/A
0:00 | 0 | 0 | 0 | 0 | 0 | 0 | 4011 | 49550 | #N/A | #N/A | #N/A | #N/A
0:00 | 0 | 0 | 0 | 0 | 0 | 0 | 4012 | 49551 | #N/A | #N/A | #N/A | #N/A
0:00 | 0 | 0 | 0 | 0 | 0 | 0 | 4013 | 49552 | #N/A | #N/A | #N/A | #N/A
0:00 | 0 | 0 | 0 | 0 | 0 | 0 | 4014 | 49553 | #N/A | #N/A | #N/A | #N/A
0:00 | 0 | 0 | 0 | 0 | 0 | 0 | 4015 | 49554 | #N/A | #N/A | #N/A | #N/A
0:00 | 0 | 0 | 0 | 0 | 0 | 0 | 4016 | 49555 | #N/A | #N/A | #N/A | #N/A
0:00 | 0 | 0 | 0 | 0 | 0 | 0 | 4017 | 49556 | #N/A | #N/A | #N/A | #N/A
0:00 | 0 | 0 | 0 | 0 | 0 | 0 | 4018 | 49557 | #N/A | #N/A | #N/A | #N/A
0:00 | 0 | 0 | 0 | 0 | 0 | 0 | 4019 | 49558 | #N/A | #N/A | #N/A | #N/A
0:00 | 0 | 0 | 0 | 0 | 0 | 0 | 4020 | 49559 | #N/A | #N/A | #N/A | #N/A
0:00 | 0 | 0 | 0 | 0 | 0 | 0 | 4021 | 49560 | #N/A | #N/A | #N/A | #N/A
0:00 | 0 | 0 | 0 | 0 | 0 | 0 | 4022 | 49561 | #N/A | #N/A | #N/A | #N/A
0:00 | 0 | 0 | 0 | 0 | 0 | 0 | 4023 | 49562 | #N/A | #N/A | #N/A | #N/A
0:00 | 0 | 0 | 0 | 0 | 0 | 0 | 4024 | 49563 | #N/A | #N/A | #N/A | #N/A
0:00 | 0 | 0 | 0 | 0 | 0 | 0 | 4025 | 49564 | #N/A | #N/A | #N/A | #N/A
0:00 | 0 | 0 | 0 | 0 | 0 | 0 | 4026 | 49565 | #N/A | #N/A | #N/A | #N/A
0:00 | 0 | 0 | 0 | 0 | 0 | 0 | 4027 | 49566 | #N/A | #N/A | #N/A | #N/A
0:00 | 0 | 0 | 0 | 0 | 0 | 0 | 4028 | 49567 | #N/A | #N/A | #N/A | #N/A
0:00 | 0 | 0 | 0 | 0 | 0 | 0 | 4029 | 49568 | #N/A | #N/A | #N/A | #N/A
0:00 | 0 | 0 | 0 | 0 | 0 | 0 | 4030 | 49569 | #N/A | #N/A | #N/A | #N/A
0:00 | 0 | 0 | 0 | 0 | 0 | 0 | 4031 | 49570 | #N/A | #N/A | #N/A | #N/A
0:00 | 0 | 0 | 0 | 0 | 0 | 0 | 4032 | 49571 | #N/A | #N/A | #N/A | #N/A
0:00 | 0 | 0 | 0 | 0 | 0 | 0 | 4033 | 49572 | #N/A | #N/A | #N/A | #N/A
0:00 | 0 | 0 | 0 | 0 | 0 | 0 | 4034 | 49573 | #N/A | #N/A | #N/A | #N/A
0:00 | 0 | 0 | 0 | 0 | 0 | 0 | 4035 | 49574 | #N/A | #N/A | #N/A | #N/A
0:00 | 0 | 0 | 0 | 0 | 0 | 0 | 4036 | 49575 | #N/A | #N/A | #N/A | #N/A
0:00 | 0 | 0 | 0 | 0 | 0 | 0 | 4037 | 49576 | #N/A | #N/A | #N/A | #N/A
0:00 | 0 | 0 | 0 | 0 | 0 | 0 | 4038 | 49577 | #N/A | #N/A | #N/A | #N/A
0:00 | 0 | 0 | 0 | 0 | 0 | 0 | 4039 | 49578 | #N/A | #N/A | #N/A | #N/A
0:00 | 0 | 0 | 0 | 0 | 0 | 0 | 4040 | 49579 | #N/A | #N/A | #N/A | #N/A
0:00 | 0 | 0 | 0 | 0 | 0 | 0 | 4041 | 49580 | #N/A | #N/A | #N/A | #N/A
0:00 | 0 | 0 | 0 | 0 | 0 | 0 | 4042 | 49581 | #N/A | #N/A | #N/A | #N/A
0:00 | 0 | 0 | 0 | 0 | 0 | 0 | 4043 | 49582 | #N/A | #N/A | #N/A | #N/A
0:00 | 0 | 0 | 0 | 0 | 0 | 0 | 4044 | 49583 | #N/A | #N/A | #N/A | #N/A
0:00 | 0 | 0 | 0 | 0 | 0 | 0 | 4045 | 49584 | #N/A | #N/A | #N/A | #N/A
0:00 | 0 | 0 | 0 | 0 | 0 | 0 | 4046 | 49585 | #N/A | #N/A | #N/A | #N/A
0:00 | 0 | 0 | 0 | 0 | 0 | 0 | 4047 | 49586 | #N/A | #N/A | #N/A | #N/A
0:00 | 0 | 0 | 0 | 0 | 0 | 0 | 4048 | 49587 | #N/A | #N/A | #N/A | #N/A
0:00 | 0 | 0 | 0 | 0 | 0 | 0 | 4049 | 49588 | #N/A | #N/A | #N/A | #N/A
0:00 | 0 | 0 | 0 | 0 | 0 | 0 | 4050 | 49589 | #N/A | #N/A | #N/A | #N/A
0:00 | 0 | 0 | 0 | 0 | 0 | 0 | 4051 | 49590 | #N/A | #N/A | #N/A | #N/A
0:00 | 0 | 0 | 0 | 0 | 0 | 0 | 4052 | 49591 | #N/A | #N/A | #N/A | #N/A
0:00 | 0 | 0 | 0 | 0 | 0 | 0 | 4053 | 49592 | #N/A | #N/A | #N/A | #N/A
0:00 | 0 | 0 | 0 | 0 | 0 | 0 | 4054 | 49593 | #N/A | #N/A | #N/A | #N/A
0:00 | 0 | 0 | 0 | 0 | 0 | 0 | 4055 | 49594 | #N/A | #N/A | #N/A | #N/A
0:00 | 0 | 0 | 0 | 0 | 0 | 0 | 4056 | 49595 | #N/A | #N/A | #N/A | #N/A
0:00 | 0 | 0 | 0 | 0 | 0 | 0 | 4057 | 49596 | #N/A | #N/A | #N/A | #N/A
0:00 | 0 | 0 | 0 | 0 | 0 | 0 | 4058 | 49597 | #N/A | #N/A | #N/A | #N/A
0:00 | 0 | 0 | 0 | 0 | 0 | 0 | 4059 | 49598 | #N/A | #N/A | #N/A | #N/A
0:00 | 0 | 0 | 0 | 0 | 0 | 0 | 4060 | 49599 | #N/A | #N/A | #N/A | #N/A
0:00 | 0 | 0 | 0 | 0 | 0 | 0 | 4061 | 49600 | #N/A | #N/A | #N/A | #N/A
0:00 | 0 | 0 | 0 | 0 | 0 | 0 | 4062 | 49601 | #N/A | #N/A | #N/A | #N/A
0:00 | 0 | 0 | 0 | 0 | 0 | 0 | 4063 | 49602 | #N/A | #N/A | #N/A | #N/A
0:00 | 0 | 0 | 0 | 0 | 0 | 0 | 4064 | 49603 | #N/A | #N/A | #N/A | #N/A
0:00 | 0 | 0 | 0 | 0 | 0 | 0 | 4065 | 49604 | #N/A | #N/A | #N/A | #N/A
0:00 | 0 | 0 | 0 | 0 | 0 | 0 | 4066 | 49605 | #N/A | #N/A | #N/A | #N/A
0:00 | 0 | 0 | 0 | 0 | 0 | 0 | 4067 | 49606 | #N/A | #N/A | #N/A | #N/A
0:00 | 0 | 0 | 0 | 0 | 0 | 0 | 4068 | 49607 | #N/A | #N/A | #N/A | #N/A
0:00 | 0 | 0 | 0 | 0 | 0 | 0 | 4069 | 49608 | #N/A | #N/A | #N/A | #N/A
0:00 | 0 | 0 | 0 | 0 | 0 | 0 | 4070 | 49609 | #N/A | #N/A | #N/A | #N/A
0:00 | 0 | 0 | 0 | 0 | 0 | 0 | 4071 | 49610 | #N/A | #N/A | #N/A | #N/A
0:00 | 0 | 0 | 0 | 0 | 0 | 0 | 4072 | 49611 | #N/A | #N/A | #N/A | #N/A
0:00 | 0 | 0 | 0 | 0 | 0 | 0 | 4073 | 49612 | #N/A | #N/A | #N/A | #N/A
0:00 | 0 | 0 | 0 | 0 | 0 | 0 | 4074 | 49613 | #N/A | #N/A | #N/A | #N/A
0:00 | 0 | 0 | 0 | 0 | 0 | 0 | 4075 | 49614 | #N/A | #N/A | #N/A | #N/A
0:00 | 0 | 0 | 0 | 0 | 0 | 0 | 4076 | 49615 | #N/A | #N/A | #N/A | #N/A
0:00 | 0 | 0 | 0 | 0 | 0 | 0 | 4077 | 49616 | #N/A | #N/A | #N/A | #N/A
0:00 | 0 | 0 | 0 | 0 | 0 | 0 | 4078 | 49617 | #N/A | #N/A | #N/A | #N/A
0:00 | 0 | 0 | 0 | 0 | 0 | 0 | 4079 | 49618 | #N/A | #N/A | #N/A | #N/A
0:00 | 0 | 0 | 0 | 0 | 0 | 0 | 4080 | 49619 | #N/A | #N/A | #N/A | #N/A
0:00 | 0 | 0 | 0 | 0 | 0 | 0 | 4081 | 49620 | #N/A | #N/A | #N/A | #N/A
0:00 | 0 | 0 | 0 | 0 | 0 | 0 | 4082 | 49621 | #N/A | #N/A | #N/A | #N/A
0:00 | 0 | 0 | 0 | 0 | 0 | 0 | 4083 | 49622 | #N/A | #N/A | #N/A | #N/A
0:00 | 0 | 0 | 0 | 0 | 0 | 0 | 4084 | 49623 | #N/A | #N/A | #N/A | #N/A
0:00 | 0 | 0 | 0 | 0 | 0 | 0 | 4085 | 49624 | #N/A | #N/A | #N/A | #N/A
0:00 | 0 | 0 | 0 | 0 | 0 | 0 | 4086 | 49625 | #N/A | #N/A | #N/A | #N/A
0:00 | 0 | 0 | 0 | 0 | 0 | 0 | 4087 | 49626 | #N/A | #N/A | #N/A | #N/A
0:00 | 0 | 0 | 0 | 0 | 0 | 0 | 4088 | 49627 | #N/A | #N/A | #N/A | #N/A
0:00 | 0 | 0 | 0 | 0 | 0 | 0 | 4089 | 49628 | #N/A | #N/A | #N/A | #N/A
0:00 | 0 | 0 | 0 | 0 | 0 | 0 | 4090 | 49629 | #N/A | #N/A | #N/A | #N/A
0:00 | 0 | 0 | 0 | 0 | 0 | 0 | 4091 | 49630 | #N/A | #N/A | #N/A | #N/A
0:00 | 0 | 0 | 0 | 0 | 0 | 0 | 4092 | 49631 | #N/A | #N/A | #N/A | #N/A
0:00 | 0 | 0 | 0 | 0 | 0 | 0 | 4093 | 49632 | #N/A | #N/A | #N/A | #N/A
0:00 | 0 | 0 | 0 | 0 | 0 | 0 | 4094 | 49633 | #N/A | #N/A | #N/A | #N/A
0:00 | 0 | 0 | 0 | 0 | 0 | 0 | 4095 | 49634 | #N/A | #N/A | #N/A | #N/A
0:00 | 0 | 0 | 0 | 0 | 0 | 0 | 4096 | 49635 | #N/A | #N/A | #N/A | #N/A
0:00 | 0 | 0 | 0 | 0 | 0 | 0 | 4097 | 49636 | #N/A | #N/A | #N/A | #N/A
0:00 | 0 | 0 | 0 | 0 | 0 | 0 | 4098 | 49637 | #N/A | #N/A | #N/A | #N/A
0:00 | 0 | 0 | 0 | 0 | 0 | 0 | 4099 | 49638 | #N/A | #N/A | #N/A | #N/A
0:00 | 0 | 0 | 0 | 0 | 0 | 0 | 4100 | 49639 | #N/A | #N/A | #N/A | #N/A
0:00 | 0 | 0 | 0 | 0 | 0 | 0 | 4101 | 49640 | #N/A | #N/A | #N/A | #N/A
0:00 | 0 | 0 | 0 | 0 | 0 | 0 | 4102 | 49641 | #N/A | #N/A | #N/A | #N/A
0:00 | 0 | 0 | 0 | 0 | 0 | 0 | 4103 | 49642 | #N/A | #N/A | #N/A | #N/A
0:00 | 0 | 0 | 0 | 0 | 0 | 0 | 4104 | 49643 | #N/A | #N/A | #N/A | #N/A
0:00 | 0 | 0 | 0 | 0 | 0 | 0 | 4105 | 49644 | #N/A | #N/A | #N/A | #N/A
0:00 | 0 | 0 | 0 | 0 | 0 | 0 | 4106 | 49645 | #N/A | #N/A | #N/A | #N/A
0:00 | 0 | 0 | 0 | 0 | 0 | 0 | 4107 | 49646 | #N/A | #N/A | #N/A | #N/A
0:00 | 0 | 0 | 0 | 0 | 0 | 0 | 4108 | 49647 | #N/A | #N/A | #N/A | #N/A
0:00 | 0 | 0 | 0 | 0 | 0 | 0 | 4109 | 49648 | #N/A | #N/A | #N/A | #N/A
0:00 | 0 | 0 | 0 | 0 | 0 | 0 | 4110 | 49649 | #N/A | #N/A | #N/A | #N/A
0:00 | 0 | 0 | 0 | 0 | 0 | 0 | 4111 | 49650 | #N/A | #N/A | #N/A | #N/A
0:00 | 0 | 0 | 0 | 0 | 0 | 0 | 4112 | 49651 | #N/A | #N/A | #N/A | #N/A
0:00 | 0 | 0 | 0 | 0 | 0 | 0 | 4113 | 49652 | #N/A | #N/A | #N/A | #N/A
0:00 | 0 | 0 | 0 | 0 | 0 | 0 | 4114 | 49653 | #N/A | #N/A | #N/A | #N/A
0:00 | 0 | 0 | 0 | 0 | 0 | 0 | 4115 | 49654 | #N/A | #N/A | #N/A | #N/A
0:00 | 0 | 0 | 0 | 0 | 0 | 0 | 4116 | 49655 | #N/A | #N/A | #N/A | #N/A
0:00 | 0 | 0 | 0 | 0 | 0 | 0 | 4117 | 49656 | #N/A | #N/A | #N/A | #N/A
0:00 | 0 | 0 | 0 | 0 | 0 | 0 | 4118 | 49657 | #N/A | #N/A | #N/A | #N/A
0:00 | 0 | 0 | 0 | 0 | 0 | 0 | 4119 | 49658 | #N/A | #N/A | #N/A | #N/A
0:00 | 0 | 0 | 0 | 0 | 0 | 0 | 4120 | 49659 | #N/A | #N/A | #N/A | #N/A
0:00 | 0 | 0 | 0 | 0 | 0 | 0 | 4121 | 49660 | #N/A | #N/A | #N/A | #N/A
0:00 | 0 | 0 | 0 | 0 | 0 | 0 | 4122 | 49661 | #N/A | #N/A | #N/A | #N/A
0:00 | 0 | 0 | 0 | 0 | 0 | 0 | 4123 | 49662 | #N/A | #N/A | #N/A | #N/A
0:00 | 0 | 0 | 0 | 0 | 0 | 0 | 4124 | 49663 | #N/A | #N/A | #N/A | #N/A
0:00 | 0 | 0 | 0 | 0 | 0 | 0 | 4125 | 49664 | #N/A | #N/A | #N/A | #N/A
0:00 | 0 | 0 | 0 | 0 | 0 | 0 | 4126 | 49665 | #N/A | #N/A | #N/A | #N/A
0:00 | 0 | 0 | 0 | 0 | 0 | 0 | 4127 | 49666 | #N/A | #N/A | #N/A | #N/A
0:00 | 0 | 0 | 0 | 0 | 0 | 0 | 4128 | 49667 | #N/A | #N/A | #N/A | #N/A
0:00 | 0 | 0 | 0 | 0 | 0 | 0 | 4129 | 49668 | #N/A | #N/A | #N/A | #N/A
0:00 | 0 | 0 | 0 | 0 | 0 | 0 | 4130 | 49669 | #N/A | #N/A | #N/A | #N/A
0:00 | 0 | 0 | 0 | 0 | 0 | 0 | 4131 | 49670 | #N/A | #N/A | #N/A | #N/A
0:00 | 0 | 0 | 0 | 0 | 0 | 0 | 4132 | 49671 | #N/A | #N/A | #N/A | #N/A
0:00 | 0 | 0 | 0 | 0 | 0 | 0 | 4133 | 49672 | #N/A | #N/A | #N/A | #N/A
0:00 | 0 | 0 | 0 | 0 | 0 | 0 | 4134 | 49673 | #N/A | #N/A | #N/A | #N/A
0:00 | 0 | 0 | 0 | 0 | 0 | 0 | 4135 | 49674 | #N/A | #N/A | #N/A | #N/A
0:00 | 0 | 0 | 0 | 0 | 0 | 0 | 4136 | 49675 | #N/A | #N/A | #N/A | #N/A
0:00 | 0 | 0 | 0 | 0 | 0 | 0 | 4137 | 49676 | #N/A | #N/A | #N/A | #N/A
0:00 | 0 | 0 | 0 | 0 | 0 | 0 | 4138 | 49677 | #N/A | #N/A | #N/A | #N/A
0:00 | 0 | 0 | 0 | 0 | 0 | 0 | 4139 | 49678 | #N/A | #N/A | #N/A | #N/A
0:00 | 0 | 0 | 0 | 0 | 0 | 0 | 4140 | 49679 | #N/A | #N/A | #N/A | #N/A
0:00 | 0 | 0 | 0 | 0 | 0 | 0 | 4141 | 49680 | #N/A | #N/A | #N/A | #N/A
0:00 | 0 | 0 | 0 | 0 | 0 | 0 | 4142 | 49681 | #N/A | #N/A | #N/A | #N/A
0:00 | 0 | 0 | 0 | 0 | 0 | 0 | 4143 | 49682 | #N/A | #N/A | #N/A | #N/A
0:00 | 0 | 0 | 0 | 0 | 0 | 0 | 4144 | 49683 | #N/A | #N/A | #N/A | #N/A
0:00 | 0 | 0 | 0 | 0 | 0 | 0 | 4145 | 49684 | #N/A | #N/A | #N/A | #N/A
0:00 | 0 | 0 | 0 | 0 | 0 | 0 | 4146 | 49685 | #N/A | #N/A | #N/A | #N/A
0:00 | 0 | 0 | 0 | 0 | 0 | 0 | 4147 | 49686 | #N/A | #N/A | #N/A | #N/A
0:00 | 0 | 0 | 0 | 0 | 0 | 0 | 4148 | 49687 | #N/A | #N/A | #N/A | #N/A
0:00 | 0 | 0 | 0 | 0 | 0 | 0 | 4149 | 49688 | #N/A | #N/A | #N/A | #N/A
0:00 | 0 | 0 | 0 | 0 | 0 | 0 | 4150 | 49689 | #N/A | #N/A | #N/A | #N/A
0:00 | 0 | 0 | 0 | 0 | 0 | 0 | 4151 | 49690 | #N/A | #N/A | #N/A | #N/A
0:00 | 0 | 0 | 0 | 0 | 0 | 0 | 4152 | 49691 | #N/A | #N/A | #N/A | #N/A
0:00 | 0 | 0 | 0 | 0 | 0 | 0 | 4153 | 49692 | #N/A | #N/A | #N/A | #N/A
0:00 | 0 | 0 | 0 | 0 | 0 | 0 | 4154 | 49693 | #N/A | #N/A | #N/A | #N/A
0:00 | 0 | 0 | 0 | 0 | 0 | 0 | 4155 | 49694 | #N/A | #N/A | #N/A | #N/A
0:00 | 0 | 0 | 0 | 0 | 0 | 0 | 4156 | 49695 | #N/A | #N/A | #N/A | #N/A
0:00 | 0 | 0 | 0 | 0 | 0 | 0 | 4157 | 49696 | #N/A | #N/A | #N/A | #N/A
0:00 | 0 | 0 | 0 | 0 | 0 | 0 | 4158 | 49697 | #N/A | #N/A | #N/A | #N/A
0:00 | 0 | 0 | 0 | 0 | 0 | 0 | 4159 | 49698 | #N/A | #N/A | #N/A | #N/A
0:00 | 0 | 0 | 0 | 0 | 0 | 0 | 4160 | 49699 | #N/A | #N/A | #N/A | #N/A
0:00 | 0 | 0 | 0 | 0 | 0 | 0 | 4161 | 49700 | #N/A | #N/A | #N/A | #N/A
0:00 | 0 | 0 | 0 | 0 | 0 | 0 | 4162 | 49701 | #N/A | #N/A | #N/A | #N/A
0:00 | 0 | 0 | 0 | 0 | 0 | 0 | 4163 | 49702 | #N/A | #N/A | #N/A | #N/A
0:00 | 0 | 0 | 0 | 0 | 0 | 0 | 4164 | 49703 | #N/A | #N/A | #N/A | #N/A
0:00 | 0 | 0 | 0 | 0 | 0 | 0 | 4165 | 49704 | #N/A | #N/A | #N/A | #N/A
0:00 | 0 | 0 | 0 | 0 | 0 | 0 | 4166 | 49705 | #N/A | #N/A | #N/A | #N/A
0:00 | 0 | 0 | 0 | 0 | 0 | 0 | 4167 | 49706 | #N/A | #N/A | #N/A | #N/A
0:00 | 0 | 0 | 0 | 0 | 0 | 0 | 4168 | 49707 | #N/A | #N/A | #N/A | #N/A
0:00 | 0 | 0 | 0 | 0 | 0 | 0 | 4169 | 49708 | #N/A | #N/A | #N/A | #N/A
0:00 | 0 | 0 | 0 | 0 | 0 | 0 | 4170 | 49709 | #N/A | #N/A | #N/A | #N/A
0:00 | 0 | 0 | 0 | 0 | 0 | 0 | 4171 | 49710 | #N/A | #N/A | #N/A | #N/A
0:00 | 0 | 0 | 0 | 0 | 0 | 0 | 4172 | 49711 | #N/A | #N/A | #N/A | #N/A
0:00 | 0 | 0 | 0 | 0 | 0 | 0 | 4173 | 49712 | #N/A | #N/A | #N/A | #N/A
0:00 | 0 | 0 | 0 | 0 | 0 | 0 | 4174 | 49713 | #N/A | #N/A | #N/A | #N/A
0:00 | 0 | 0 | 0 | 0 | 0 | 0 | 4175 | 49714 | #N/A | #N/A | #N/A | #N/A
0:00 | 0 | 0 | 0 | 0 | 0 | 0 | 4176 | 49715 | #N/A | #N/A | #N/A | #N/A
0:00 | 0 | 0 | 0 | 0 | 0 | 0 | 4177 | 49716 | #N/A | #N/A | #N/A | #N/A
0:00 | 0 | 0 | 0 | 0 | 0 | 0 | 4178 | 49717 | #N/A | #N/A | #N/A | #N/A
0:00 | 0 | 0 | 0 | 0 | 0 | 0 | 4179 | 49718 | #N/A | #N/A | #N/A | #N/A
0:00 | 0 | 0 | 0 | 0 | 0 | 0 | 4180 | 49719 | #N/A | #N/A | #N/A | #N/A
0:00 | 0 | 0 | 0 | 0 | 0 | 0 | 4181 | 49720 | #N/A | #N/A | #N/A | #N/A
0:00 | 0 | 0 | 0 | 0 | 0 | 0 | 4182 | 49721 | #N/A | #N/A | #N/A | #N/A
0:00 | 0 | 0 | 0 | 0 | 0 | 0 | 4183 | 49722 | #N/A | #N/A | #N/A | #N/A
0:00 | 0 | 0 | 0 | 0 | 0 | 0 | 4184 | 49723 | #N/A | #N/A | #N/A | #N/A
0:00 | 0 | 0 | 0 | 0 | 0 | 0 | 4185 | 49724 | #N/A | #N/A | #N/A | #N/A
0:00 | 0 | 0 | 0 | 0 | 0 | 0 | 4186 | 49725 | #N/A | #N/A | #N/A | #N/A
0:00 | 0 | 0 | 0 | 0 | 0 | 0 | 4187 | 49726 | #N/A | #N/A | #N/A | #N/A
0:00 | 0 | 0 | 0 | 0 | 0 | 0 | 4188 | 49727 | #N/A | #N/A | #N/A | #N/A
0:00 | 0 | 0 | 0 | 0 | 0 | 0 | 4189 | 49728 | #N/A | #N/A | #N/A | #N/A
0:00 | 0 | 0 | 0 | 0 | 0 | 0 | 4190 | 49729 | #N/A | #N/A | #N/A | #N/A
0:00 | 0 | 0 | 0 | 0 | 0 | 0 | 4191 | 49730 | #N/A | #N/A | #N/A | #N/A
0:00 | 0 | 0 | 0 | 0 | 0 | 0 | 4192 | 49731 | #N/A | #N/A | #N/A | #N/A
0:00 | 0 | 0 | 0 | 0 | 0 | 0 | 4193 | 49732 | #N/A | #N/A | #N/A | #N/A
0:00 | 0 | 0 | 0 | 0 | 0 | 0 | 4194 | 49733 | #N/A | #N/A | #N/A | #N/A
0:00 | 0 | 0 | 0 | 0 | 0 | 0 | 4195 | 49734 | #N/A | #N/A | #N/A | #N/A
0:00 | 0 | 0 | 0 | 0 | 0 | 0 | 4196 | 49735 | #N/A | #N/A | #N/A | #N/A
0:00 | 0 | 0 | 0 | 0 | 0 | 0 | 4197 | 49736 | #N/A | #N/A | #N/A | #N/A
0:00 | 0 | 0 | 0 | 0 | 0 | 0 | 4198 | 49737 | #N/A | #N/A | #N/A | #N/A
0:00 | 0 | 0 | 0 | 0 | 0 | 0 | 4199 | 49738 | #N/A | #N/A | #N/A | #N/A
0:00 | 0 | 0 | 0 | 0 | 0 | 0 | 4200 | 49739 | #N/A | #N/A | #N/A | #N/A
0:00 | 0 | 0 | 0 | 0 | 0 | 0 | 4201 | 49740 | #N/A | #N/A | #N/A | #N/A
0:00 | 0 | 0 | 0 | 0 | 0 | 0 | 4202 | 49741 | #N/A | #N/A | #N/A | #N/A
0:00 | 0 | 0 | 0 | 0 | 0 | 0 | 4203 | 49742 | #N/A | #N/A | #N/A | #N/A
0:00 | 0 | 0 | 0 | 0 | 0 | 0 | 4204 | 49743 | #N/A | #N/A | #N/A | #N/A
0:00 | 0 | 0 | 0 | 0 | 0 | 0 | 4205 | 49744 | #N/A | #N/A | #N/A | #N/A
0:00 | 0 | 0 | 0 | 0 | 0 | 0 | 4206 | 49745 | #N/A | #N/A | #N/A | #N/A
0:00 | 0 | 0 | 0 | 0 | 0 | 0 | 4207 | 49746 | #N/A | #N/A | #N/A | #N/A
0:00 | 0 | 0 | 0 | 0 | 0 | 0 | 4208 | 49747 | #N/A | #N/A | #N/A | #N/A
0:00 | 0 | 0 | 0 | 0 | 0 | 0 | 4209 | 49748 | #N/A | #N/A | #N/A | #N/A
0:00 | 0 | 0 | 0 | 0 | 0 | 0 | 4210 | 49749 | #N/A | #N/A | #N/A | #N/A
0:00 | 0 | 0 | 0 | 0 | 0 | 0 | 4211 | 49750 | #N/A | #N/A | #N/A | #N/A
0:00 | 0 | 0 | 0 | 0 | 0 | 0 | 4212 | 49751 | #N/A | #N/A | #N/A | #N/A
0:00 | 0 | 0 | 0 | 0 | 0 | 0 | 4213 | 49752 | #N/A | #N/A | #N/A | #N/A
0:00 | 0 | 0 | 0 | 0 | 0 | 0 | 4214 | 49753 | #N/A | #N/A | #N/A | #N/A
0:00 | 0 | 0 | 0 | 0 | 0 | 0 | 4215 | 49754 | #N/A | #N/A | #N/A | #N/A
0:00 | 0 | 0 | 0 | 0 | 0 | 0 | 4216 | 49755 | #N/A | #N/A | #N/A | #N/A
0:00 | 0 | 0 | 0 | 0 | 0 | 0 | 4217 | 49756 | #N/A | #N/A | #N/A | #N/A
0:00 | 0 | 0 | 0 | 0 | 0 | 0 | 4218 | 49757 | #N/A | #N/A | #N/A | #N/A
0:00 | 0 | 0 | 0 | 0 | 0 | 0 | 4219 | 49758 | #N/A | #N/A | #N/A | #N/A
0:00 | 0 | 0 | 0 | 0 | 0 | 0 | 4220 | 49759 | #N/A | #N/A | #N/A | #N/A
0:00 | 0 | 0 | 0 | 0 | 0 | 0 | 4221 | 49760 | #N/A | #N/A | #N/A | #N/A
0:00 | 0 | 0 | 0 | 0 | 0 | 0 | 4222 | 49761 | #N/A | #N/A | #N/A | #N/A
0:00 | 0 | 0 | 0 | 0 | 0 | 0 | 4223 | 49762 | #N/A | #N/A | #N/A | #N/A
0:00 | 0 | 0 | 0 | 0 | 0 | 0 | 4224 | 49763 | #N/A | #N/A | #N/A | #N/A
0:00 | 0 | 0 | 0 | 0 | 0 | 0 | 4225 | 49764 | #N/A | #N/A | #N/A | #N/A
0:00 | 0 | 0 | 0 | 0 | 0 | 0 | 4226 | 49765 | #N/A | #N/A | #N/A | #N/A
0:00 | 0 | 0 | 0 | 0 | 0 | 0 | 4227 | 49766 | #N/A | #N/A | #N/A | #N/A
0:00 | 0 | 0 | 0 | 0 | 0 | 0 | 4228 | 49767 | #N/A | #N/A | #N/A | #N/A
0:00 | 0 | 0 | 0 | 0 | 0 | 0 | 4229 | 49768 | #N/A | #N/A | #N/A | #N/A
0:00 | 0 | 0 | 0 | 0 | 0 | 0 | 4230 | 49769 | #N/A | #N/A | #N/A | #N/A
0:00 | 0 | 0 | 0 | 0 | 0 | 0 | 4231 | 49770 | #N/A | #N/A | #N/A | #N/A
0:00 | 0 | 0 | 0 | 0 | 0 | 0 | 4232 | 49771 | #N/A | #N/A | #N/A | #N/A
0:00 | 0 | 0 | 0 | 0 | 0 | 0 | 4233 | 49772 | #N/A | #N/A | #N/A | #N/A
0:00 | 0 | 0 | 0 | 0 | 0 | 0 | 4234 | 49773 | #N/A | #N/A | #N/A | #N/A
0:00 | 0 | 0 | 0 | 0 | 0 | 0 | 4235 | 49774 | #N/A | #N/A | #N/A | #N/A
0:00 | 0 | 0 | 0 | 0 | 0 | 0 | 4236 | 49775 | #N/A | #N/A | #N/A | #N/A
0:00 | 0 | 0 | 0 | 0 | 0 | 0 | 4237 | 49776 | #N/A | #N/A | #N/A | #N/A
0:00 | 0 | 0 | 0 | 0 | 0 | 0 | 4238 | 49777 | #N/A | #N/A | #N/A | #N/A
0:00 | 0 | 0 | 0 | 0 | 0 | 0 | 4239 | 49778 | #N/A | #N/A | #N/A | #N/A
0:00 | 0 | 0 | 0 | 0 | 0 | 0 | 4240 | 49779 | #N/A | #N/A | #N/A | #N/A
0:00 | 0 | 0 | 0 | 0 | 0 | 0 | 4241 | 49780 | #N/A | #N/A | #N/A | #N/A
0:00 | 0 | 0 | 0 | 0 | 0 | 0 | 4242 | 49781 | #N/A | #N/A | #N/A | #N/A
0:00 | 0 | 0 | 0 | 0 | 0 | 0 | 4243 | 49782 | #N/A | #N/A | #N/A | #N/A
0:00 | 0 | 0 | 0 | 0 | 0 | 0 | 4244 | 49783 | #N/A | #N/A | #N/A | #N/A
0:00 | 0 | 0 | 0 | 0 | 0 | 0 | 4245 | 49784 | #N/A | #N/A | #N/A | #N/A
0:00 | 0 | 0 | 0 | 0 | 0 | 0 | 4246 | 49785 | #N/A | #N/A | #N/A | #N/A
0:00 | 0 | 0 | 0 | 0 | 0 | 0 | 4247 | 49786 | #N/A | #N/A | #N/A | #N/A
0:00 | 0 | 0 | 0 | 0 | 0 | 0 | 4248 | 49787 | #N/A | #N/A | #N/A | #N/A
0:00 | 0 | 0 | 0 | 0 | 0 | 0 | 4249 | 49788 | #N/A | #N/A | #N/A | #N/A
0:00 | 0 | 0 | 0 | 0 | 0 | 0 | 4250 | 49789 | #N/A | #N/A | #N/A | #N/A
0:00 | 0 | 0 | 0 | 0 | 0 | 0 | 4251 | 49790 | #N/A | #N/A | #N/A | #N/A
0:00 | 0 | 0 | 0 | 0 | 0 | 0 | 4252 | 49791 | #N/A | #N/A | #N/A | #N/A
0:00 | 0 | 0 | 0 | 0 | 0 | 0 | 4253 | 49792 | #N/A | #N/A | #N/A | #N/A
0:00 | 0 | 0 | 0 | 0 | 0 | 0 | 4254 | 49793 | #N/A | #N/A | #N/A | #N/A
0:00 | 0 | 0 | 0 | 0 | 0 | 0 | 4255 | 49794 | #N/A | #N/A | #N/A | #N/A
0:00 | 0 | 0 | 0 | 0 | 0 | 0 | 4256 | 49795 | #N/A | #N/A | #N/A | #N/A
0:00 | 0 | 0 | 0 | 0 | 0 | 0 | 4257 | 49796 | #N/A | #N/A | #N/A | #N/A
0:00 | 0 | 0 | 0 | 0 | 0 | 0 | 4258 | 49797 | #N/A | #N/A | #N/A | #N/A
0:00 | 0 | 0 | 0 | 0 | 0 | 0 | 4259 | 49798 | #N/A | #N/A | #N/A | #N/A
0:00 | 0 | 0 | 0 | 0 | 0 | 0 | 4260 | 49799 | #N/A | #N/A | #N/A | #N/A
0:00 | 0 | 0 | 0 | 0 | 0 | 0 | 4261 | 49800 | #N/A | #N/A | #N/A | #N/A
0:00 | 0 | 0 | 0 | 0 | 0 | 0 | 4262 | 49801 | #N/A | #N/A | #N/A | #N/A
0:00 | 0 | 0 | 0 | 0 | 0 | 0 | 4263 | 49802 | #N/A | #N/A | #N/A | #N/A
0:00 | 0 | 0 | 0 | 0 | 0 | 0 | 4264 | 49803 | #N/A | #N/A | #N/A | #N/A
0:00 | 0 | 0 | 0 | 0 | 0 | 0 | 4265 | 49804 | #N/A | #N/A | #N/A | #N/A
0:00 | 0 | 0 | 0 | 0 | 0 | 0 | 4266 | 49805 | #N/A | #N/A | #N/A | #N/A
0:00 | 0 | 0 | 0 | 0 | 0 | 0 | 4267 | 49806 | #N/A | #N/A | #N/A | #N/A
0:00 | 0 | 0 | 0 | 0 | 0 | 0 | 4268 | 49807 | #N/A | #N/A | #N/A | #N/A
0:00 | 0 | 0 | 0 | 0 | 0 | 0 | 4269 | 49808 | #N/A | #N/A | #N/A | #N/A
0:00 | 0 | 0 | 0 | 0 | 0 | 0 | 4270 | 49809 | #N/A | #N/A | #N/A | #N/A
0:00 | 0 | 0 | 0 | 0 | 0 | 0 | 4271 | 49810 | #N/A | #N/A | #N/A | #N/A
0:00 | 0 | 0 | 0 | 0 | 0 | 0 | 4272 | 49811 | #N/A | #N/A | #N/A | #N/A
0:00 | 0 | 0 | 0 | 0 | 0 | 0 | 4273 | 49812 | #N/A | #N/A | #N/A | #N/A
0:00 | 0 | 0 | 0 | 0 | 0 | 0 | 4274 | 49813 | #N/A | #N/A | #N/A | #N/A
0:00 | 0 | 0 | 0 | 0 | 0 | 0 | 4275 | 49814 | #N/A | #N/A | #N/A | #N/A
0:00 | 0 | 0 | 0 | 0 | 0 | 0 | 4276 | 49815 | #N/A | #N/A | #N/A | #N/A
0:00 | 0 | 0 | 0 | 0 | 0 | 0 | 4277 | 49816 | #N/A | #N/A | #N/A | #N/A
0:00 | 0 | 0 | 0 | 0 | 0 | 0 | 4278 | 49817 | #N/A | #N/A | #N/A | #N/A
0:00 | 0 | 0 | 0 | 0 | 0 | 0 | 4279 | 49818 | #N/A | #N/A | #N/A | #N/A
0:00 | 0 | 0 | 0 | 0 | 0 | 0 | 4280 | 49819 | #N/A | #N/A | #N/A | #N/A
0:00 | 0 | 0 | 0 | 0 | 0 | 0 | 4281 | 49820 | #N/A | #N/A | #N/A | #N/A
0:00 | 0 | 0 | 0 | 0 | 0 | 0 | 4282 | 49821 | #N/A | #N/A | #N/A | #N/A
0:00 | 0 | 0 | 0 | 0 | 0 | 0 | 4283 | 49822 | #N/A | #N/A | #N/A | #N/A
0:00 | 0 | 0 | 0 | 0 | 0 | 0 | 4284 | 49823 | #N/A | #N/A | #N/A | #N/A
0:00 | 0 | 0 | 0 | 0 | 0 | 0 | 4285 | 49824 | #N/A | #N/A | #N/A | #N/A
0:00 | 0 | 0 | 0 | 0 | 0 | 0 | 4286 | 49825 | #N/A | #N/A | #N/A | #N/A
0:00 | 0 | 0 | 0 | 0 | 0 | 0 | 4287 | 49826 | #N/A | #N/A | #N/A | #N/A
0:00 | 0 | 0 | 0 | 0 | 0 | 0 | 4288 | 49827 | #N/A | #N/A | #N/A | #N/A
0:00 | 0 | 0 | 0 | 0 | 0 | 0 | 4289 | 49828 | #N/A | #N/A | #N/A | #N/A
0:00 | 0 | 0 | 0 | 0 | 0 | 0 | 4290 | 49829 | #N/A | #N/A | #N/A | #N/A
0:00 | 0 | 0 | 0 | 0 | 0 | 0 | 4291 | 49830 | #N/A | #N/A | #N/A | #N/A
0:00 | 0 | 0 | 0 | 0 | 0 | 0 | 4292 | 49831 | #N/A | #N/A | #N/A | #N/A
0:00 | 0 | 0 | 0 | 0 | 0 | 0 | 4293 | 49832 | #N/A | #N/A | #N/A | #N/A
0:00 | 0 | 0 | 0 | 0 | 0 | 0 | 4294 | 49833 | #N/A | #N/A | #N/A | #N/A
0:00 | 0 | 0 | 0 | 0 | 0 | 0 | 4295 | 49834 | #N/A | #N/A | #N/A | #N/A
0:00 | 0 | 0 | 0 | 0 | 0 | 0 | 4296 | 49835 | #N/A | #N/A | #N/A | #N/A
0:00 | 0 | 0 | 0 | 0 | 0 | 0 | 4297 | 49836 | #N/A | #N/A | #N/A | #N/A
0:00 | 0 | 0 | 0 | 0 | 0 | 0 | 4298 | 49837 | #N/A | #N/A | #N/A | #N/A
0:00 | 0 | 0 | 0 | 0 | 0 | 0 | 4299 | 49838 | #N/A | #N/A | #N/A | #N/A
0:00 | 0 | 0 | 0 | 0 | 0 | 0 | 4300 | 49839 | #N/A | #N/A | #N/A | #N/A
0:00 | 0 | 0 | 0 | 0 | 0 | 0 | 4301 | 49840 | #N/A | #N/A | #N/A | #N/A
0:00 | 0 | 0 | 0 | 0 | 0 | 0 | 4302 | 49841 | #N/A | #N/A | #N/A | #N/A
0:00 | 0 | 0 | 0 | 0 | 0 | 0 | 4303 | 49842 | #N/A | #N/A | #N/A | #N/A
0:00 | 0 | 0 | 0 | 0 | 0 | 0 | 4304 | 49843 | #N/A | #N/A | #N/A | #N/A
0:00 | 0 | 0 | 0 | 0 | 0 | 0 | 4305 | 49844 | #N/A | #N/A | #N/A | #N/A
0:00 | 0 | 0 | 0 | 0 | 0 | 0 | 4306 | 49845 | #N/A | #N/A | #N/A | #N/A
0:00 | 0 | 0 | 0 | 0 | 0 | 0 | 4307 | 49846 | #N/A | #N/A | #N/A | #N/A
0:00 | 0 | 0 | 0 | 0 | 0 | 0 | 4308 | 49847 | #N/A | #N/A | #N/A | #N/A
0:00 | 0 | 0 | 0 | 0 | 0 | 0 | 4309 | 49848 | #N/A | #N/A | #N/A | #N/A
0:00 | 0 | 0 | 0 | 0 | 0 | 0 | 4310 | 49849 | #N/A | #N/A | #N/A | #N/A
0:00 | 0 | 0 | 0 | 0 | 0 | 0 | 4311 | 49850 | #N/A | #N/A | #N/A | #N/A
0:00 | 0 | 0 | 0 | 0 | 0 | 0 | 4312 | 49851 | #N/A | #N/A | #N/A | #N/A
0:00 | 0 | 0 | 0 | 0 | 0 | 0 | 4313 | 49852 | #N/A | #N/A | #N/A | #N/A
0:00 | 0 | 0 | 0 | 0 | 0 | 0 | 4314 | 49853 | #N/A | #N/A | #N/A | #N/A
0:00 | 0 | 0 | 0 | 0 | 0 | 0 | 4315 | 49854 | #N/A | #N/A | #N/A | #N/A
0:00 | 0 | 0 | 0 | 0 | 0 | 0 | 4316 | 49855 | #N/A | #N/A | #N/A | #N/A
0:00 | 0 | 0 | 0 | 0 | 0 | 0 | 4317 | 49856 | #N/A | #N/A | #N/A | #N/A
0:00 | 0 | 0 | 0 | 0 | 0 | 0 | 4318 | 49857 | #N/A | #N/A | #N/A | #N/A
0:00 | 0 | 0 | 0 | 0 | 0 | 0 | 4319 | 49858 | #N/A | #N/A | #N/A | #N/A
0:00 | 0 | 0 | 0 | 0 | 0 | 0 | 4320 | 49859 | #N/A | #N/A | #N/A | #N/A
0:00 | 0 | 0 | 0 | 0 | 0 | 0 | 4321 | 49860 | #N/A | #N/A | #N/A | #N/A
0:00 | 0 | 0 | 0 | 0 | 0 | 0 | 4322 | 49861 | #N/A | #N/A | #N/A | #N/A
0:00 | 0 | 0 | 0 | 0 | 0 | 0 | 4323 | 49862 | #N/A | #N/A | #N/A | #N/A
0:00 | 0 | 0 | 0 | 0 | 0 | 0 | 4324 | 49863 | #N/A | #N/A | #N/A | #N/A
0:00 | 0 | 0 | 0 | 0 | 0 | 0 | 4325 | 49864 | #N/A | #N/A | #N/A | #N/A
0:00 | 0 | 0 | 0 | 0 | 0 | 0 | 4326 | 49865 | #N/A | #N/A | #N/A | #N/A
0:00 | 0 | 0 | 0 | 0 | 0 | 0 | 4327 | 49866 | #N/A | #N/A | #N/A | #N/A
0:00 | 0 | 0 | 0 | 0 | 0 | 0 | 4328 | 49867 | #N/A | #N/A | #N/A | #N/A
0:00 | 0 | 0 | 0 | 0 | 0 | 0 | 4329 | 49868 | #N/A | #N/A | #N/A | #N/A
0:00 | 0 | 0 | 0 | 0 | 0 | 0 | 4330 | 49869 | #N/A | #N/A | #N/A | #N/A
0:00 | 0 | 0 | 0 | 0 | 0 | 0 | 4331 | 49870 | #N/A | #N/A | #N/A | #N/A
0:00 | 0 | 0 | 0 | 0 | 0 | 0 | 4332 | 49871 | #N/A | #N/A | #N/A | #N/A
0:00 | 0 | 0 | 0 | 0 | 0 | 0 | 4333 | 49872 | #N/A | #N/A | #N/A | #N/A
0:00 | 0 | 0 | 0 | 0 | 0 | 0 | 4334 | 49873 | #N/A | #N/A | #N/A | #N/A
0:00 | 0 | 0 | 0 | 0 | 0 | 0 | 4335 | 49874 | #N/A | #N/A | #N/A | #N/A
0:00 | 0 | 0 | 0 | 0 | 0 | 0 | 4336 | 49875 | #N/A | #N/A | #N/A | #N/A
0:00 | 0 | 0 | 0 | 0 | 0 | 0 | 4337 | 49876 | #N/A | #N/A | #N/A | #N/A
0:00 | 0 | 0 | 0 | 0 | 0 | 0 | 4338 | 49877 | #N/A | #N/A | #N/A | #N/A
0:00 | 0 | 0 | 0 | 0 | 0 | 0 | 4339 | 49878 | #N/A | #N/A | #N/A | #N/A
0:00 | 0 | 0 | 0 | 0 | 0 | 0 | 4340 | 49879 | #N/A | #N/A | #N/A | #N/A
0:00 | 0 | 0 | 0 | 0 | 0 | 0 | 4341 | 49880 | #N/A | #N/A | #N/A | #N/A
0:00 | 0 | 0 | 0 | 0 | 0 | 0 | 4342 | 49881 | #N/A | #N/A | #N/A | #N/A
0:00 | 0 | 0 | 0 | 0 | 0 | 0 | 4343 | 49882 | #N/A | #N/A | #N/A | #N/A
0:00 | 0 | 0 | 0 | 0 | 0 | 0 | 4344 | 49883 | #N/A | #N/A | #N/A | #N/A
0:00 | 0 | 0 | 0 | 0 | 0 | 0 | 4345 | 49884 | #N/A | #N/A | #N/A | #N/A
0:00 | 0 | 0 | 0 | 0 | 0 | 0 | 4346 | 49885 | #N/A | #N/A | #N/A | #N/A
0:00 | 0 | 0 | 0 | 0 | 0 | 0 | 4347 | 49886 | #N/A | #N/A | #N/A | #N/A
0:00 | 0 | 0 | 0 | 0 | 0 | 0 | 4348 | 49887 | #N/A | #N/A | #N/A | #N/A
0:00 | 0 | 0 | 0 | 0 | 0 | 0 | 4349 | 49888 | #N/A | #N/A | #N/A | #N/A
0:00 | 0 | 0 | 0 | 0 | 0 | 0 | 4350 | 49889 | #N/A | #N/A | #N/A | #N/A
0:00 | 0 | 0 | 0 | 0 | 0 | 0 | 4351 | 49890 | #N/A | #N/A | #N/A | #N/A
0:00 | 0 | 0 | 0 | 0 | 0 | 0 | 4352 | 49891 | #N/A | #N/A | #N/A | #N/A
0:00 | 0 | 0 | 0 | 0 | 0 | 0 | 4353 | 49892 | #N/A | #N/A | #N/A | #N/A
0:00 | 0 | 0 | 0 | 0 | 0 | 0 | 4354 | 49893 | #N/A | #N/A | #N/A | #N/A
0:00 | 0 | 0 | 0 | 0 | 0 | 0 | 4355 | 49894 | #N/A | #N/A | #N/A | #N/A
0:00 | 0 | 0 | 0 | 0 | 0 | 0 | 4356 | 49895 | #N/A | #N/A | #N/A | #N/A
0:00 | 0 | 0 | 0 | 0 | 0 | 0 | 4357 | 49896 | #N/A | #N/A | #N/A | #N/A
0:00 | 0 | 0 | 0 | 0 | 0 | 0 | 4358 | 49897 | #N/A | #N/A | #N/A | #N/A
0:00 | 0 | 0 | 0 | 0 | 0 | 0 | 4359 | 49898 | #N/A | #N/A | #N/A | #N/A
0:00 | 0 | 0 | 0 | 0 | 0 | 0 | 4360 | 49899 | #N/A | #N/A | #N/A | #N/A
0:00 | 0 | 0 | 0 | 0 | 0 | 0 | 4361 | 49900 | #N/A | #N/A | #N/A | #N/A
0:00 | 0 | 0 | 0 | 0 | 0 | 0 | 4362 | 49901 | #N/A | #N/A | #N/A | #N/A
0:00 | 0 | 0 | 0 | 0 | 0 | 0 | 4363 | 49902 | #N/A | #N/A | #N/A | #N/A
0:00 | 0 | 0 | 0 | 0 | 0 | 0 | 4364 | 49903 | #N/A | #N/A | #N/A | #N/A
0:00 | 0 | 0 | 0 | 0 | 0 | 0 | 4365 | 49904 | #N/A | #N/A | #N/A | #N/A
0:00 | 0 | 0 | 0 | 0 | 0 | 0 | 4366 | 49905 | #N/A | #N/A | #N/A | #N/A
0:00 | 0 | 0 | 0 | 0 | 0 | 0 | 4367 | 49906 | #N/A | #N/A | #N/A | #N/A
0:00 | 0 | 0 | 0 | 0 | 0 | 0 | 4368 | 49907 | #N/A | #N/A | #N/A | #N/A
0:00 | 0 | 0 | 0 | 0 | 0 | 0 | 4369 | 49908 | #N/A | #N/A | #N/A | #N/A
0:00 | 0 | 0 | 0 | 0 | 0 | 0 | 4370 | 49909 | #N/A | #N/A | #N/A | #N/A
0:00 | 0 | 0 | 0 | 0 | 0 | 0 | 4371 | 49910 | #N/A | #N/A | #N/A | #N/A
0:00 | 0 | 0 | 0 | 0 | 0 | 0 | 4372 | 49911 | #N/A | #N/A | #N/A | #N/A
0:00 | 0 | 0 | 0 | 0 | 0 | 0 | 4373 | 49912 | #N/A | #N/A | #N/A | #N/A
0:00 | 0 | 0 | 0 | 0 | 0 | 0 | 4374 | 49913 | #N/A | #N/A | #N/A | #N/A
0:00 | 0 | 0 | 0 | 0 | 0 | 0 | 4375 | 49914 | #N/A | #N/A | #N/A | #N/A
0:00 | 0 | 0 | 0 | 0 | 0 | 0 | 4376 | 49915 | #N/A | #N/A | #N/A | #N/A
0:00 | 0 | 0 | 0 | 0 | 0 | 0 | 4377 | 49916 | #N/A | #N/A | #N/A | #N/A
0:00 | 0 | 0 | 0 | 0 | 0 | 0 | 4378 | 49917 | #N/A | #N/A | #N/A | #N/A
0:00 | 0 | 0 | 0 | 0 | 0 | 0 | 4379 | 49918 | #N/A | #N/A | #N/A | #N/A
0:00 | 0 | 0 | 0 | 0 | 0 | 0 | 4380 | 49919 | #N/A | #N/A | #N/A | #N/A
0:00 | 0 | 0 | 0 | 0 | 0 | 0 | 4381 | 49920 | #N/A | #N/A | #N/A | #N/A
0:00 | 0 | 0 | 0 | 0 | 0 | 0 | 4382 | 49921 | #N/A | #N/A | #N/A | #N/A
0:00 | 0 | 0 | 0 | 0 | 0 | 0 | 4383 | 49922 | #N/A | #N/A | #N/A | #N/A
0:00 | 0 | 0 | 0 | 0 | 0 | 0 | 4384 | 49923 | #N/A | #N/A | #N/A | #N/A
0:00 | 0 | 0 | 0 | 0 | 0 | 0 | 4385 | 49924 | #N/A | #N/A | #N/A | #N/A
0:00 | 0 | 0 | 0 | 0 | 0 | 0 | 4386 | 49925 | #N/A | #N/A | #N/A | #N/A
0:00 | 0 | 0 | 0 | 0 | 0 | 0 | 4387 | 49926 | #N/A | #N/A | #N/A | #N/A
0:00 | 0 | 0 | 0 | 0 | 0 | 0 | 4388 | 49927 | #N/A | #N/A | #N/A | #N/A
0:00 | 0 | 0 | 0 | 0 | 0 | 0 | 4389 | 49928 | #N/A | #N/A | #N/A | #N/A
0:00 | 0 | 0 | 0 | 0 | 0 | 0 | 4390 | 49929 | #N/A | #N/A | #N/A | #N/A
0:00 | 0 | 0 | 0 | 0 | 0 | 0 | 4391 | 49930 | #N/A | #N/A | #N/A | #N/A
0:00 | 0 | 0 | 0 | 0 | 0 | 0 | 4392 | 49931 | #N/A | #N/A | #N/A | #N/A
0:00 | 0 | 0 | 0 | 0 | 0 | 0 | 4393 | 49932 | #N/A | #N/A | #N/A | #N/A
0:00 | 0 | 0 | 0 | 0 | 0 | 0 | 4394 | 49933 | #N/A | #N/A | #N/A | #N/A
0:00 | 0 | 0 | 0 | 0 | 0 | 0 | 4395 | 49934 | #N/A | #N/A | #N/A | #N/A
0:00 | 0 | 0 | 0 | 0 | 0 | 0 | 4396 | 49935 | #N/A | #N/A | #N/A | #N/A
0:00 | 0 | 0 | 0 | 0 | 0 | 0 | 4397 | 49936 | #N/A | #N/A | #N/A | #N/A
0:00 | 0 | 0 | 0 | 0 | 0 | 0 | 4398 | 49937 | #N/A | #N/A | #N/A | #N/A
0:00 | 0 | 0 | 0 | 0 | 0 | 0 | 4399 | 49938 | #N/A | #N/A | #N/A | #N/A
0:00 | 0 | 0 | 0 | 0 | 0 | 0 | 4400 | 49939 | #N/A | #N/A | #N/A | #N/A
0:00 | 0 | 0 | 0 | 0 | 0 | 0 | 4401 | 49940 | #N/A | #N/A | #N/A | #N/A
0:00 | 0 | 0 | 0 | 0 | 0 | 0 | 4402 | 49941 | #N/A | #N/A | #N/A | #N/A
0:00 | 0 | 0 | 0 | 0 | 0 | 0 | 4403 | 49942 | #N/A | #N/A | #N/A | #N/A
0:00 | 0 | 0 | 0 | 0 | 0 | 0 | 4404 | 49943 | #N/A | #N/A | #N/A | #N/A
0:00 | 0 | 0 | 0 | 0 | 0 | 0 | 4405 | 49944 | #N/A | #N/A | #N/A | #N/A
0:00 | 0 | 0 | 0 | 0 | 0 | 0 | 4406 | 49945 | #N/A | #N/A | #N/A | #N/A
0:00 | 0 | 0 | 0 | 0 | 0 | 0 | 4407 | 49946 | #N/A | #N/A | #N/A | #N/A
0:00 | 0 | 0 | 0 | 0 | 0 | 0 | 4408 | 49947 | #N/A | #N/A | #N/A | #N/A
0:00 | 0 | 0 | 0 | 0 | 0 | 0 | 4409 | 49948 | #N/A | #N/A | #N/A | #N/A
0:00 | 0 | 0 | 0 | 0 | 0 | 0 | 4410 | 49949 | #N/A | #N/A | #N/A | #N/A
0:00 | 0 | 0 | 0 | 0 | 0 | 0 | 4411 | 49950 | #N/A | #N/A | #N/A | #N/A
0:00 | 0 | 0 | 0 | 0 | 0 | 0 | 4412 | 49951 | #N/A | #N/A | #N/A | #N/A
0:00 | 0 | 0 | 0 | 0 | 0 | 0 | 4413 | 49952 | #N/A | #N/A | #N/A | #N/A
0:00 | 0 | 0 | 0 | 0 | 0 | 0 | 4414 | 49953 | #N/A | #N/A | #N/A | #N/A
0:00 | 0 | 0 | 0 | 0 | 0 | 0 | 4415 | 49954 | #N/A | #N/A | #N/A | #N/A
0:00 | 0 | 0 | 0 | 0 | 0 | 0 | 4416 | 49955 | #N/A | #N/A | #N/A | #N/A
0:00 | 0 | 0 | 0 | 0 | 0 | 0 | 4417 | 49956 | #N/A | #N/A | #N/A | #N/A
0:00 | 0 | 0 | 0 | 0 | 0 | 0 | 4418 | 49957 | #N/A | #N/A | #N/A | #N/A
0:00 | 0 | 0 | 0 | 0 | 0 | 0 | 4419 | 49958 | #N/A | #N/A | #N/A | #N/A
0:00 | 0 | 0 | 0 | 0 | 0 | 0 | 4420 | 49959 | #N/A | #N/A | #N/A | #N/A
0:00 | 0 | 0 | 0 | 0 | 0 | 0 | 4421 | 49960 | #N/A | #N/A | #N/A | #N/A
0:00 | 0 | 0 | 0 | 0 | 0 | 0 | 4422 | 49961 | #N/A | #N/A | #N/A | #N/A
0:00 | 0 | 0 | 0 | 0 | 0 | 0 | 4423 | 49962 | #N/A | #N/A | #N/A | #N/A
0:00 | 0 | 0 | 0 | 0 | 0 | 0 | 4424 | 49963 | #N/A | #N/A | #N/A | #N/A
0:00 | 0 | 0 | 0 | 0 | 0 | 0 | 4425 | 49964 | #N/A | #N/A | #N/A | #N/A
0:00 | 0 | 0 | 0 | 0 | 0 | 0 | 4426 | 49965 | #N/A | #N/A | #N/A | #N/A
0:00 | 0 | 0 | 0 | 0 | 0 | 0 | 4427 | 49966 | #N/A | #N/A | #N/A | #N/A
0:00 | 0 | 0 | 0 | 0 | 0 | 0 | 4428 | 49967 | #N/A | #N/A | #N/A | #N/A
0:00 | 0 | 0 | 0 | 0 | 0 | 0 | 4429 | 49968 | #N/A | #N/A | #N/A | #N/A
0:00 | 0 | 0 | 0 | 0 | 0 | 0 | 4430 | 49969 | #N/A | #N/A | #N/A | #N/A
0:00 | 0 | 0 | 0 | 0 | 0 | 0 | 4431 | 49970 | #N/A | #N/A | #N/A | #N/A
0:00 | 0 | 0 | 0 | 0 | 0 | 0 | 4432 | 49971 | #N/A | #N/A | #N/A | #N/A
0:00 | 0 | 0 | 0 | 0 | 0 | 0 | 4433 | 49972 | #N/A | #N/A | #N/A | #N/A
0:00 | 0 | 0 | 0 | 0 | 0 | 0 | 4434 | 49973 | #N/A | #N/A | #N/A | #N/A
0:00 | 0 | 0 | 0 | 0 | 0 | 0 | 4435 | 49974 | #N/A | #N/A | #N/A | #N/A
0:00 | 0 | 0 | 0 | 0 | 0 | 0 | 4436 | 49975 | #N/A | #N/A | #N/A | #N/A
0:00 | 0 | 0 | 0 | 0 | 0 | 0 | 4437 | 49976 | #N/A | #N/A | #N/A | #N/A
0:00 | 0 | 0 | 0 | 0 | 0 | 0 | 4438 | 49977 | #N/A | #N/A | #N/A | #N/A
0:00 | 0 | 0 | 0 | 0 | 0 | 0 | 4439 | 49978 | #N/A | #N/A | #N/A | #N/A
0:00 | 0 | 0 | 0 | 0 | 0 | 0 | 4440 | 49979 | #N/A | #N/A | #N/A | #N/A
0:00 | 0 | 0 | 0 | 0 | 0 | 0 | 4441 | 49980 | #N/A | #N/A | #N/A | #N/A
0:00 | 0 | 0 | 0 | 0 | 0 | 0 | 4442 | 49981 | #N/A | #N/A | #N/A | #N/A
0:00 | 0 | 0 | 0 | 0 | 0 | 0 | 4443 | 49982 | #N/A | #N/A | #N/A | #N/A
0:00 | 0 | 0 | 0 | 0 | 0 | 0 | 4444 | 49983 | #N/A | #N/A | #N/A | #N/A
0:00 | 0 | 0 | 0 | 0 | 0 | 0 | 4445 | 49984 | #N/A | #N/A | #N/A | #N/A
0:00 | 0 | 0 | 0 | 0 | 0 | 0 | 4446 | 49985 | #N/A | #N/A | #N/A | #N/A
0:00 | 0 | 0 | 0 | 0 | 0 | 0 | 4447 | 49986 | #N/A | #N/A | #N/A | #N/A
0:00 | 0 | 0 | 0 | 0 | 0 | 0 | 4448 | 49987 | #N/A | #N/A | #N/A | #N/A
0:00 | 0 | 0 | 0 | 0 | 0 | 0 | 4449 | 49988 | #N/A | #N/A | #N/A | #N/A
0:00 | 0 | 0 | 0 | 0 | 0 | 0 | 4450 | 49989 | #N/A | #N/A | #N/A | #N/A
0:00 | 0 | 0 | 0 | 0 | 0 | 0 | 4451 | 49990 | #N/A | #N/A | #N/A | #N/A
0:00 | 0 | 0 | 0 | 0 | 0 | 0 | 4452 | 49991 | #N/A | #N/A | #N/A | #N/A
0:00 | 0 | 0 | 0 | 0 | 0 | 0 | 4453 | 49992 | #N/A | #N/A | #N/A | #N/A
0:00 | 0 | 0 | 0 | 0 | 0 | 0 | 4454 | 49993 | #N/A | #N/A | #N/A | #N/A
0:00 | 0 | 0 | 0 | 0 | 0 | 0 | 4455 | 49994 | #N/A | #N/A | #N/A | #N/A
0:00 | 0 | 0 | 0 | 0 | 0 | 0 | 4456 | 49995 | #N/A | #N/A | #N/A | #N/A
0:00 | 0 | 0 | 0 | 0 | 0 | 0 | 4457 | 49996 | #N/A | #N/A | #N/A | #N/A
0:00 | 0 | 0 | 0 | 0 | 0 | 0 | 4458 | 49997 | #N/A | #N/A | #N/A | #N/A
0:00 | 0 | 0 | 0 | 0 | 0 | 0 | 4459 | 49998 | #N/A | #N/A | #N/A | #N/A
0:00 | 0 | 0 | 0 | 0 | 0 | 0 | 4460 | 49999 | #N/A | #N/A | #N/A | #N/A
0:00 | 0 | 0 | 0 | 0 | 0 | 0 | 4461 | 50000 | #N/A | #N/A | #N/A | #N/A
0:00 | 0 | 0 | 0 | 0 | 0 | 0 | 4462 | 50001 | #N/A | #N/A | #N/A | #N/A
0:00 | 0 | 0 | 0 | 0 | 0 | 0 | 4463 | 50002 | #N/A | #N/A | #N/A | #N/A
0:00 | 0 | 0 | 0 | 0 | 0 | 0 | 4464 | 50003 | #N/A | #N/A | #N/A | #N/A
0:00 | 0 | 0 | 0 | 0 | 0 | 0 | 4465 | 50004 | #N/A | #N/A | #N/A | #N/A
0:00 | 0 | 0 | 0 | 0 | 0 | 0 | 4466 | 50005 | #N/A | #N/A | #N/A | #N/A
0:00 | 0 | 0 | 0 | 0 | 0 | 0 | 4467 | 50006 | #N/A | #N/A | #N/A | #N/A
0:00 | 0 | 0 | 0 | 0 | 0 | 0 | 4468 | 50007 | #N/A | #N/A | #N/A | #N/A
0:00 | 0 | 0 | 0 | 0 | 0 | 0 | 4469 | 50008 | #N/A | #N/A | #N/A | #N/A
0:00 | 0 | 0 | 0 | 0 | 0 | 0 | 4470 | 50009 | #N/A | #N/A | #N/A | #N/A
0:00 | 0 | 0 | 0 | 0 | 0 | 0 | 4471 | 50010 | #N/A | #N/A | #N/A | #N/A
0:00 | 0 | 0 | 0 | 0 | 0 | 0 | 4472 | 50011 | #N/A | #N/A | #N/A | #N/A
0:00 | 0 | 0 | 0 | 0 | 0 | 0 | 4473 | 50012 | #N/A | #N/A | #N/A | #N/A
0:00 | 0 | 0 | 0 | 0 | 0 | 0 | 4474 | 50013 | #N/A | #N/A | #N/A | #N/A
0:00 | 0 | 0 | 0 | 0 | 0 | 0 | 4475 | 50014 | #N/A | #N/A | #N/A | #N/A
0:00 | 0 | 0 | 0 | 0 | 0 | 0 | 4476 | 50015 | #N/A | #N/A | #N/A | #N/A
0:00 | 0 | 0 | 0 | 0 | 0 | 0 | 4477 | 50016 | #N/A | #N/A | #N/A | #N/A
0:00 | 0 | 0 | 0 | 0 | 0 | 0 | 4478 | 50017 | #N/A | #N/A | #N/A | #N/A
0:00 | 0 | 0 | 0 | 0 | 0 | 0 | 4479 | 50018 | #N/A | #N/A | #N/A | #N/A
0:00 | 0 | 0 | 0 | 0 | 0 | 0 | 4480 | 50019 | #N/A | #N/A | #N/A | #N/A
0:00 | 0 | 0 | 0 | 0 | 0 | 0 | 4481 | 50020 | #N/A | #N/A | #N/A | #N/A
0:00 | 0 | 0 | 0 | 0 | 0 | 0 | 4482 | 50021 | #N/A | #N/A | #N/A | #N/A
0:00 | 0 | 0 | 0 | 0 | 0 | 0 | 4483 | 50022 | #N/A | #N/A | #N/A | #N/A
0:00 | 0 | 0 | 0 | 0 | 0 | 0 | 4484 | 50023 | #N/A | #N/A | #N/A | #N/A
0:00 | 0 | 0 | 0 | 0 | 0 | 0 | 4485 | 50024 | #N/A | #N/A | #N/A | #N/A
0:00 | 0 | 0 | 0 | 0 | 0 | 0 | 4486 | 50025 | #N/A | #N/A | #N/A | #N/A
0:00 | 0 | 0 | 0 | 0 | 0 | 0 | 4487 | 50026 | #N/A | #N/A | #N/A | #N/A
0:00 | 0 | 0 | 0 | 0 | 0 | 0 | 4488 | 50027 | #N/A | #N/A | #N/A | #N/A
0:00 | 0 | 0 | 0 | 0 | 0 | 0 | 4489 | 50028 | #N/A | #N/A | #N/A | #N/A
0:00 | 0 | 0 | 0 | 0 | 0 | 0 | 4490 | 50029 | #N/A | #N/A | #N/A | #N/A
0:00 | 0 | 0 | 0 | 0 | 0 | 0 | 4491 | 50030 | #N/A | #N/A | #N/A | #N/A
0:00 | 0 | 0 | 0 | 0 | 0 | 0 | 4492 | 50031 | #N/A | #N/A | #N/A | #N/A
0:00 | 0 | 0 | 0 | 0 | 0 | 0 | 4493 | 50032 | #N/A | #N/A | #N/A | #N/A
0:00 | 0 | 0 | 0 | 0 | 0 | 0 | 4494 | 50033 | #N/A | #N/A | #N/A | #N/A
0:00 | 0 | 0 | 0 | 0 | 0 | 0 | 4495 | 50034 | #N/A | #N/A | #N/A | #N/A
0:00 | 0 | 0 | 0 | 0 | 0 | 0 | 4496 | 50035 | #N/A | #N/A | #N/A | #N/A
0:00 | 0 | 0 | 0 | 0 | 0 | 0 | 4497 | 50036 | #N/A | #N/A | #N/A | #N/A
0:00 | 0 | 0 | 0 | 0 | 0 | 0 | 4498 | 50037 | #N/A | #N/A | #N/A | #N/A

## ZSWöhler847
Wöhler 847 (Rohgas)
Zeit import | in Sekunden | in Sekunden gerundet | mstf | O2 | CON | mstO2 | Messpunkt | Zeit Messprotokoll | mstf | O2 | CON | mstO2
12:39 | 45525 | 45525 | -0.004 | 20.3 | #NUM! | #NUM! | 1 | 45540 | 0.107 | 20 | 220 | #NUM!
12:39 | 45526 | 45526 | -0.006 | 20.3 | #NUM! | #NUM! | 2 | 45541 | 0.115 | 20 | 220 | #NUM!
12:39 | 45527 | 45527 | 0.004 | 20.3 | #NUM! | #NUM! | 3 | 45542 | 0.12 | 20 | 220 | #NUM!
12:39 | 45528 | 45528 | 0.017 | 20.2 | #NUM! | #NUM! | 4 | 45543 | 0.122 | 20 | 220 | #NUM!
12:39 | 45529 | 45529 | 0.028 | 20.2 | #NUM! | #NUM! | 5 | 45544 | 0.129 | 20 | 230 | #NUM!
12:39 | 45530 | 45530 | 0.041 | 20.2 | #NUM! | #NUM! | 6 | 45545 | 0.132 | 19.9 | 218 | #NUM!
12:39 | 45531 | 45531 | 0.05 | 20.2 | #NUM! | #NUM! | 7 | 45546 | 0.139 | 19.9 | 218 | #NUM!
12:39 | 45532 | 45532 | 0.061 | 20.2 | #NUM! | #NUM! | 8 | 45547 | 0.14 | 19.9 | 236 | #NUM!
12:39 | 45533 | 45533 | 0.069 | 20.2 | #NUM! | #NUM! | 9 | 45548 | 0.146 | 19.9 | 245 | #NUM!
12:39 | 45535 | 45535 | 0.076 | 20.2 | #NUM! | #NUM! | 10 | 45549 | 0.151 | 19.8 | 233 | #NUM!
12:39 | 45536 | 45536 | 0.086 | 20.1 | #NUM! | #NUM! | 11 | 45550 | 0.155 | 19.8 | 250 | #NUM!
12:39 | 45537 | 45537 | 0.091 | 20.1 | #NUM! | #NUM! | 12 | 45551 | 0.156 | 19.8 | 258 | #NUM!
12:39 | 45538 | 45538 | 0.095 | 20.1 | #NUM! | #NUM! | 13 | 45552 | 0.163 | 19.8 | 275 | #NUM!
12:39 | 45539 | 45539 | 0.099 | 20 | 220 | #NUM! | 14 | 45553 | 0.165 | 19.8 | 283 | 893
12:39 | 45540 | 45540 | 0.107 | 20 | 220 | #NUM! | 15 | 45554 | 0.17 | 19.8 | 300 | 854
12:39 | 45541 | 45541 | 0.115 | 20 | 220 | #NUM! | 16 | 45555 | 0.171 | 19.8 | 308 | 859
12:39 | 45542 | 45542 | 0.12 | 20 | 220 | #NUM! | 17 | 45556 | 0.173 | 19.7 | 292 | 811
12:39 | 45543 | 45543 | 0.122 | 20 | 220 | #NUM! | 18 | 45557 | 0.178 | 19.7 | 292 | 835
12:39 | 45544 | 45544 | 0.129 | 20 | 230 | #NUM! | 19 | 45558 | 0.179 | 19.7 | 299 | 787
12:39 | 45545 | 45545 | 0.132 | 19.9 | 218 | #NUM! | 20 | 45559 | 0.183 | 19.7 | 299 | 805
12:39 | 45546 | 45546 | 0.139 | 19.9 | 218 | #NUM! | 21 | 45560 | 0.188 | 19.7 | 307 | 778
12:39 | 45547 | 45547 | 0.14 | 19.9 | 236 | #NUM! | 22 | 45561 | 0.189 | 19.7 | 307 | 782
12:39 | 45548 | 45548 | 0.146 | 19.9 | 245 | #NUM! | 23 | 45562 | 0.191 | 19.7 | 307 | 790
12:39 | 45549 | 45549 | 0.151 | 19.8 | 233 | #NUM! | 24 | 45563 | 0.194 | 19.6 | 285 | 758
12:39 | 45550 | 45550 | 0.155 | 19.8 | 250 | #NUM! | 25 | 45564 | 0.197 | 19.6 | 278 | 700
12:39 | 45551 | 45551 | 0.156 | 19.8 | 258 | #NUM! | 26 | 45565 | 0.199 | 19.6 | 278 | 670
12:39 | 45552 | 45552 | 0.163 | 19.8 | 275 | #NUM! | 27 | 45566 | 0.202 | 19.6 | 271 | 680
12:39 | 45553 | 45553 | 0.165 | 19.8 | 283 | 893 | 28 | 45567 | 0.206 | 19.6 | 257 | 659
12:39 | 45554 | 45554 | 0.17 | 19.8 | 300 | 854 | 29 | 45568 | 0.207 | 19.6 | 257 | 662
12:39 | 45555 | 45555 | 0.171 | 19.8 | 308 | 859 | 30 | 45569 | 0.207 | 19.6 | 242 | 630
12:39 | 45556 | 45556 | 0.173 | 19.7 | 292 | 811 | 31 | 45570 | 0.213 | 19.5 | 220 | 649
12:39 | 45557 | 45557 | 0.178 | 19.7 | 292 | 835 | 32 | 45571 | 0.218 | 19.5 | 220 | 634
12:39 | 45558 | 45558 | 0.179 | 19.7 | 299 | 787 | 33 | 45572 | 0.221 | 19.5 | 206 | 642
12:39 | 45559 | 45559 | 0.183 | 19.7 | 299 | 805 | 34 | 45573 | 0.223 | 19.5 | 200 | 620
12:39 | 45560 | 45560 | 0.188 | 19.7 | 307 | 778 | 35 | 45574 | 0.224 | 19.5 | 186 | 623
12:39 | 45561 | 45561 | 0.189 | 19.7 | 307 | 782 | 36 | 45575 | 0.228 | 19.4 | 168 | 607
12:39 | 45562 | 45562 | 0.191 | 19.7 | 307 | 790 | 37 | 45576 | 0.23 | 19.4 | 168 | 562
12:39 | 45563 | 45563 | 0.194 | 19.6 | 285 | 758 | 38 | 45577 | 0.234 | 19.4 | 168 | 549
12:39 | 45564 | 45564 | 0.197 | 19.6 | 278 | 700 | 39 | 45578 | 0.235 | 19.4 | 168 | 551
12:39 | 45565 | 45565 | 0.199 | 19.6 | 278 | 670 | 40 | 45579 | 0.24 | 19.4 | 168 | 541
12:39 | 45566 | 45566 | 0.202 | 19.6 | 271 | 680 | 41 | 45580 | 0.244 | 19.3 | 164 | 550
12:39 | 45567 | 45567 | 0.206 | 19.6 | 257 | 659 | 42 | 45581 | 0.246 | 19.3 | 170 | 534
12:39 | 45568 | 45568 | 0.207 | 19.6 | 257 | 662 | 43 | 45582 | 0.248 | 19.3 | 170 | 538
12:39 | 45569 | 45569 | 0.207 | 19.6 | 242 | 630 | 44 | 45583 | 0.252 | 19.3 | 182 | 528
12:39 | 45570 | 45570 | 0.213 | 19.5 | 220 | 649 | 45 | 45584 | 0.254 | 19.3 | 182 | 532
12:40 | 45571 | 45571 | 0.218 | 19.5 | 220 | 634 | 46 | 45585 | 0.263 | 19.3 | 188 | 532
12:40 | 45572 | 45572 | 0.221 | 19.5 | 206 | 642 | 47 | 45586 | 0.266 | 19.2 | 183 | 538
12:40 | 45573 | 45573 | 0.223 | 19.5 | 200 | 620 | 48 | 45587 | 0.27 | 19.2 | 183 | 528
12:40 | 45574 | 45574 | 0.224 | 19.5 | 186 | 623 | 49 | 45588 | 0.272 | 19.2 | 194 | 490
12:40 | 45575 | 45575 | 0.228 | 19.4 | 168 | 607 | 50 | 45589 | 0.248 | 19.1 | 189 | 433
12:40 | 45576 | 45576 | 0.23 | 19.4 | 168 | 562 | 51 | 45590 | 0.244 | 19.1 | 194 | 426
12:40 | 45577 | 45577 | 0.234 | 19.4 | 168 | 549 | 52 | 45591 | 0.242 | 19.1 | 200 | 409
12:40 | 45578 | 45578 | 0.235 | 19.4 | 168 | 551 | 53 | 45592 | 0.242 | 19.1 | 210 | 409
12:40 | 45579 | 45579 | 0.24 | 19.4 | 168 | 541 | 54 | 45593 | 0.264 | 19.1 | 215 | 433
12:40 | 45580 | 45580 | 0.244 | 19.3 | 164 | 550 | 55 | 45594 | 0.281 | 19.1 | 221 | 461
12:40 | 45581 | 45581 | 0.246 | 19.3 | 170 | 534 | 56 | 45595 | 0.29 | 19.1 | 231 | 461
12:40 | 45582 | 45582 | 0.248 | 19.3 | 170 | 538 | 57 | 45596 | 0.3 | 19.1 | 236 | 477
12:40 | 45583 | 45583 | 0.252 | 19.3 | 182 | 528 | 58 | 45597 | 0.31 | 19 | 235 | 479
12:40 | 45584 | 45584 | 0.254 | 19.3 | 182 | 532 | 59 | 45598 | 0.317 | 19 | 240 | 490
12:40 | 45585 | 45585 | 0.263 | 19.3 | 188 | 532 | 60 | 45599 | 0.322 | 19 | 250 | 462
12:40 | 45586 | 45586 | 0.266 | 19.2 | 183 | 538 | 61 | 45600 | 0.306 | 19 | 250 | 427
12:40 | 45587 | 45587 | 0.27 | 19.2 | 183 | 528 | 62 | 45601 | 0.302 | 19 | 250 | 421
12:40 | 45588 | 45588 | 0.272 | 19.2 | 194 | 490 | 63 | 45602 | 0.296 | 19 | 255 | 402
12:40 | 45589 | 45589 | 0.248 | 19.1 | 189 | 433 | 64 | 45603 | 0.291 | 19 | 260 | 395
12:40 | 45590 | 45590 | 0.244 | 19.1 | 194 | 426 | 65 | 45604 | 0.284 | 18.9 | 247 | 375
12:40 | 45591 | 45591 | 0.242 | 19.1 | 200 | 409 | 66 | 45605 | 0.284 | 18.9 | 257 | 375
12:40 | 45592 | 45592 | 0.242 | 19.1 | 210 | 409 | 67 | 45606 | 0.283 | 18.9 | 257 | 364
12:40 | 45593 | 45593 | 0.264 | 19.1 | 215 | 433 | 68 | 45607 | 0.283 | 18.9 | 261 | 355
12:40 | 45594 | 45594 | 0.281 | 19.1 | 221 | 461 | 69 | 45608 | 0.282 | 19 | 275 | 354
12:40 | 45595 | 45595 | 0.29 | 19.1 | 231 | 461 | 70 | 45609 | 0.279 | 19 | 275 | 342
12:40 | 45596 | 45596 | 0.3 | 19.1 | 236 | 477 | 71 | 45610 | 0.279 | 19 | 275 | 342
12:40 | 45597 | 45597 | 0.31 | 19 | 235 | 479 | 72 | 45611 | 0.279 | 19 | 275 | 311
12:40 | 45598 | 45598 | 0.317 | 19 | 240 | 490 | 73 | 45612 | 0.28 | 19 | 275 | 312
12:40 | 45599 | 45599 | 0.322 | 19 | 250 | 462 | 74 | 45613 | 0.282 | 19 | 270 | 307
12:40 | 45600 | 45600 | 0.306 | 19 | 250 | 427 | 75 | 45614 | 0.284 | 19 | 270 | 309
12:40 | 45601 | 45601 | 0.302 | 19 | 250 | 421 | 76 | 45615 | 0.287 | 18.9 | 257 | 306
12:40 | 45602 | 45602 | 0.296 | 19 | 255 | 402 | 77 | 45616 | 0.289 | 18.9 | 257 | 308
12:40 | 45603 | 45603 | 0.291 | 19 | 260 | 395 | 78 | 45617 | 0.292 | 18.9 | 257 | 304
12:40 | 45604 | 45604 | 0.284 | 18.9 | 247 | 375 | 79 | 45618 | 0.297 | 18.9 | 257 | 309
12:40 | 45605 | 45605 | 0.284 | 18.9 | 257 | 375 | 80 | 45619 | 0.301 | 18.9 | 252 | 307
12:40 | 45606 | 45606 | 0.283 | 18.9 | 257 | 364 | 81 | 45620 | 0.304 | 18.8 | 245 | 310
12:40 | 45607 | 45607 | 0.283 | 18.9 | 261 | 355 | 82 | 45621 | 0.308 | 18.8 | 245 | 307
12:40 | 45608 | 45608 | 0.282 | 19 | 275 | 354 | 83 | 45622 | 0.309 | 18.8 | 250 | 308
12:40 | 45609 | 45609 | 0.279 | 19 | 275 | 342 | 84 | 45623 | 0.312 | 18.8 | 250 | 305
12:40 | 45610 | 45610 | 0.279 | 19 | 275 | 342 | 85 | 45624 | 0.313 | 18.8 | 250 | 306
12:40 | 45611 | 45611 | 0.279 | 19 | 275 | 311 | 86 | 45625 | 0.32 | 18.8 | 254 | 306
12:40 | 45612 | 45612 | 0.28 | 19 | 275 | 312 | 87 | 45626 | 0.323 | 18.7 | 252 | 290
12:40 | 45613 | 45613 | 0.282 | 19 | 270 | 307 | 88 | 45627 | 0.328 | 18.7 | 269 | 294
12:40 | 45614 | 45614 | 0.284 | 19 | 270 | 309 | 89 | 45628 | 0.333 | 18.7 | 286 | 293
12:40 | 45615 | 45615 | 0.287 | 18.9 | 257 | 306 | 90 | 45629 | 0.34 | 18.7 | 313 | 299
12:40 | 45616 | 45616 | 0.289 | 18.9 | 257 | 308 | 91 | 45630 | 0.341 | 18.7 | 330 | 294
12:40 | 45617 | 45617 | 0.292 | 18.9 | 257 | 304 | 92 | 45631 | 0.348 | 18.7 | 343 | 300
12:40 | 45618 | 45618 | 0.297 | 18.9 | 257 | 309 | 93 | 45632 | 0.349 | 18.7 | 360 | 295
12:40 | 45619 | 45619 | 0.301 | 18.9 | 252 | 307 | 94 | 45633 | 0.353 | 18.7 | 378 | 298
12:40 | 45620 | 45620 | 0.304 | 18.8 | 245 | 310 | 95 | 45634 | #N/A | #N/A | #N/A | #N/A
12:40 | 45621 | 45621 | 0.308 | 18.8 | 245 | 307 | 96 | 45635 | 0.363 | 18.6 | 379 | 301
12:40 | 45622 | 45622 | 0.309 | 18.8 | 250 | 308 | 97 | 45636 | 0.367 | 18.6 | 391 | 304
12:40 | 45623 | 45623 | 0.312 | 18.8 | 250 | 305 | 98 | 45637 | 0.374 | 18.6 | 400 | 304
12:40 | 45624 | 45624 | 0.313 | 18.8 | 250 | 306 | 99 | 45638 | 0.38 | 18.6 | 408 | 309
12:40 | 45625 | 45625 | 0.32 | 18.8 | 254 | 306 | 100 | 45639 | 0.386 | 18.6 | 412 | 308
12:40 | 45626 | 45626 | 0.323 | 18.7 | 252 | 290 | 101 | 45640 | 0.393 | 18.6 | 420 | 314
12:40 | 45627 | 45627 | 0.328 | 18.7 | 269 | 294 | 102 | 45641 | 0.401 | 18.6 | 429 | 315
12:40 | 45628 | 45628 | 0.333 | 18.7 | 286 | 293 | 103 | 45642 | 0.406 | 18.6 | 433 | 300
12:40 | 45629 | 45629 | 0.34 | 18.7 | 313 | 299 | 104 | 45643 | 0.414 | 18.6 | 445 | 300
12:40 | 45630 | 45630 | 0.341 | 18.7 | 330 | 294 | 105 | 45644 | 0.419 | 18.6 | 458 | 304
12:41 | 45631 | 45631 | 0.348 | 18.7 | 343 | 300 | 106 | 45645 | 0.428 | 18.6 | 462 | 305
12:41 | 45632 | 45632 | 0.349 | 18.7 | 360 | 295 | 107 | 45646 | 0.436 | 18.6 | 479 | 311
12:41 | 45633 | 45633 | 0.353 | 18.7 | 378 | 298 | 108 | 45647 | 0.446 | 18.5 | 472 | 313
12:41 | 45635 | 45635 | 0.363 | 18.6 | 379 | 301 | 109 | 45648 | 0.454 | 18.5 | 484 | 318
12:41 | 45636 | 45636 | 0.367 | 18.6 | 391 | 304 | 110 | 45649 | 0.464 | 18.5 | 504 | 320
12:41 | 45637 | 45637 | 0.374 | 18.6 | 400 | 304 | 111 | 45650 | 0.473 | 18.5 | 520 | 326
12:41 | 45638 | 45638 | 0.38 | 18.6 | 408 | 309 | 112 | 45651 | 0.483 | 18.4 | 511 | 327
12:41 | 45639 | 45639 | 0.386 | 18.6 | 412 | 308 | 113 | 45652 | 0.492 | 18.4 | 523 | 334
12:41 | 45640 | 45640 | 0.393 | 18.6 | 420 | 314 | 114 | 45653 | 0.5 | 18.4 | 530 | 333
12:41 | 45641 | 45641 | 0.401 | 18.6 | 429 | 315 | 115 | 45654 | 0.512 | 18.4 | 549 | 341
12:41 | 45642 | 45642 | 0.406 | 18.6 | 433 | 300 | 116 | 45655 | 0.521 | 18.4 | 557 | 342
12:41 | 45643 | 45643 | 0.414 | 18.6 | 445 | 300 | 117 | 45656 | 0.533 | 18.3 | 548 | 350
12:41 | 45644 | 45644 | 0.419 | 18.6 | 458 | 304 | 118 | 45657 | 0.543 | 18.3 | 555 | 331
12:41 | 45645 | 45645 | 0.428 | 18.6 | 462 | 305 | 119 | 45658 | 0.552 | 18.3 | 559 | 337
12:41 | 45646 | 45646 | 0.436 | 18.6 | 479 | 311 | 120 | 45659 | 0.562 | 18.3 | 562 | 343
12:41 | 45647 | 45647 | 0.446 | 18.5 | 472 | 313 | 121 | 45660 | 0.576 | 18.2 | 546 | 346
12:41 | 45648 | 45648 | 0.454 | 18.5 | 484 | 318 | 122 | 45661 | 0.589 | 18.2 | 549 | 354
12:41 | 45649 | 45649 | 0.464 | 18.5 | 504 | 320 | 123 | 45662 | 0.599 | 18.1 | 537 | 354
12:41 | 45650 | 45650 | 0.473 | 18.5 | 520 | 326 | 124 | 45663 | 0.612 | 18.1 | 541 | 362
12:41 | 45651 | 45651 | 0.483 | 18.4 | 511 | 327 | 125 | 45664 | 0.626 | 18.1 | 551 | 365
12:41 | 45652 | 45652 | 0.492 | 18.4 | 523 | 334 | 126 | 45665 | 0.64 | 18 | 546 | 373
12:41 | 45653 | 45653 | 0.5 | 18.4 | 530 | 333 | 127 | 45666 | 0.651 | 18 | 560 | 374
12:41 | 45654 | 45654 | 0.512 | 18.4 | 549 | 341 | 128 | 45667 | 0.666 | 18 | 570 | 383
12:41 | 45655 | 45655 | 0.521 | 18.4 | 557 | 342 | 129 | 45668 | 0.68 | 17.9 | 564 | 385
12:41 | 45656 | 45656 | 0.533 | 18.3 | 548 | 350 | 130 | 45669 | 0.694 | 17.9 | 577 | 372
12:41 | 45657 | 45657 | 0.543 | 18.3 | 555 | 331 | 131 | 45670 | 0.707 | 17.9 | 587 | 374
12:41 | 45658 | 45658 | 0.552 | 18.3 | 559 | 337 | 132 | 45671 | 0.717 | 17.8 | 584 | 379
12:41 | 45659 | 45659 | 0.562 | 18.3 | 562 | 343 | 133 | 45672 | 0.733 | 17.8 | 593 | 382
12:41 | 45660 | 45660 | 0.576 | 18.2 | 546 | 346 | 134 | 45673 | 0.748 | 17.7 | 584 | 390
12:41 | 45661 | 45661 | 0.589 | 18.2 | 549 | 354 | 135 | 45674 | 0.76 | 17.7 | 596 | 391
12:41 | 45662 | 45662 | 0.599 | 18.1 | 537 | 354 | 136 | 45675 | 0.772 | 17.6 | 594 | 397
12:41 | 45663 | 45663 | 0.612 | 18.1 | 541 | 362 | 137 | 45676 | 0.785 | 17.6 | 605 | 398
12:41 | 45664 | 45664 | 0.626 | 18.1 | 551 | 365 | 138 | 45677 | 0.798 | 17.5 | 600 | 405
12:41 | 45665 | 45665 | 0.64 | 18 | 546 | 373 | 139 | 45678 | 0.814 | 17.5 | 611 | 407
12:41 | 45666 | 45666 | 0.651 | 18 | 560 | 374 | 140 | 45679 | 0.829 | 17.5 | 622 | 394
12:41 | 45667 | 45667 | 0.666 | 18 | 570 | 383 | 141 | 45680 | 0.843 | 17.4 | 619 | 395
12:41 | 45668 | 45668 | 0.68 | 17.9 | 564 | 385 | 142 | 45681 | 0.858 | 17.3 | 613 | 402
12:41 | 45669 | 45669 | 0.694 | 17.9 | 577 | 372 | 143 | 45682 | 0.871 | 17.3 | 624 | 403
12:41 | 45670 | 45670 | 0.707 | 17.9 | 587 | 374 | 144 | 45683 | 0.886 | 17.2 | 615 | 410
12:41 | 45671 | 45671 | 0.717 | 17.8 | 584 | 379 | 145 | 45684 | 0.901 | 17.2 | 626 | 411
12:41 | 45672 | 45672 | 0.733 | 17.8 | 593 | 382 | 146 | 45685 | 0.914 | 17.1 | 617 | 417
12:41 | 45673 | 45673 | 0.748 | 17.7 | 584 | 390 | 147 | 45686 | 0.928 | 17.1 | 628 | 418
12:41 | 45674 | 45674 | 0.76 | 17.7 | 596 | 391 | 148 | 45687 | 0.945 | 17.1 | 638 | 426
12:41 | 45675 | 45675 | 0.772 | 17.6 | 594 | 397 | 149 | 45688 | 0.961 | 17 | 630 | 407
12:41 | 45676 | 45676 | 0.785 | 17.6 | 605 | 398 | 150 | 45689 | 0.977 | 17 | 635 | 414
12:41 | 45677 | 45677 | 0.798 | 17.5 | 600 | 405 | 151 | 45690 | 0.991 | 16.9 | 624 | 420
12:41 | 45678 | 45678 | 0.814 | 17.5 | 611 | 407 | 152 | 45691 | 1.005 | 16.9 | 629 | 421
12:41 | 45679 | 45679 | 0.829 | 17.5 | 622 | 394 | 153 | 45692 | 1.022 | 16.8 | 623 | 428
12:41 | 45680 | 45680 | 0.843 | 17.4 | 619 | 395 | 154 | 45693 | 1.048 | 16.8 | 628 | 433
12:41 | 45681 | 45681 | 0.858 | 17.3 | 613 | 402 | 155 | 45694 | 1.065 | 16.7 | 625 | 440
12:41 | 45682 | 45682 | 0.871 | 17.3 | 624 | 403 | 156 | 45695 | 1.082 | 16.7 | 625 | 442
12:41 | 45683 | 45683 | 0.886 | 17.2 | 615 | 410 | 157 | 45696 | 1.097 | 16.7 | 632 | 428
12:41 | 45684 | 45684 | 0.901 | 17.2 | 626 | 411 | 158 | 45697 | 1.116 | 16.7 | 632 | 430
12:41 | 45685 | 45685 | 0.914 | 17.1 | 617 | 417 | 159 | 45698 | 1.132 | 16.6 | 618 | 436
12:41 | 45686 | 45686 | 0.928 | 17.1 | 628 | 418 | 160 | 45699 | 1.151 | 16.6 | 618 | 438
12:41 | 45687 | 45687 | 0.945 | 17.1 | 638 | 426 | 161 | 45700 | 1.169 | 16.5 | 604 | 445
12:41 | 45688 | 45688 | 0.961 | 17 | 630 | 407 | 162 | 45701 | 1.187 | 16.5 | 606 | 446
12:41 | 45689 | 45689 | 0.977 | 17 | 635 | 414 | 163 | 45702 | 1.204 | 16.5 | 608 | 453
12:41 | 45690 | 45690 | 0.991 | 16.9 | 624 | 420 | 164 | 45703 | 1.223 | 16.4 | 595 | 455
12:42 | 45691 | 45691 | 1.005 | 16.9 | 629 | 421 | 165 | 45704 | 1.24 | 16.4 | 595 | 441
12:42 | 45692 | 45692 | 1.022 | 16.8 | 623 | 428 | 166 | 45705 | 1.26 | 16.3 | 585 | 443
12:42 | 45693 | 45693 | 1.048 | 16.8 | 628 | 433 | 167 | 45706 | 1.273 | 16.3 | 589 | 447
12:42 | 45694 | 45694 | 1.065 | 16.7 | 625 | 440 | 168 | 45707 | 1.292 | 16.3 | 595 | 449
12:42 | 45695 | 45695 | 1.082 | 16.7 | 625 | 442 | 169 | 45708 | 1.309 | 16.2 | 589 | 455
12:42 | 45696 | 45696 | 1.097 | 16.7 | 632 | 428 | 170 | 45709 | 1.329 | 16.2 | 595 | 457
12:42 | 45697 | 45697 | 1.116 | 16.7 | 632 | 430 | 171 | 45710 | 1.347 | 16.2 | 604 | 463
12:42 | 45698 | 45698 | 1.132 | 16.6 | 618 | 436 | 172 | 45711 | 1.364 | 16.2 | 612 | 444
12:42 | 45699 | 45699 | 1.151 | 16.6 | 618 | 438 | 173 | 45712 | 1.383 | 16.1 | 608 | 450
12:42 | 45700 | 45700 | 1.169 | 16.5 | 604 | 445 | 174 | 45713 | 1.402 | 16.1 | 622 | 451
12:42 | 45701 | 45701 | 1.187 | 16.5 | 606 | 446 | 175 | 45714 | 1.42 | 16.1 | 628 | 452
12:42 | 45702 | 45702 | 1.204 | 16.5 | 608 | 453 | 176 | 45715 | 1.44 | 16.1 | 636 | 459
12:42 | 45703 | 45703 | 1.223 | 16.4 | 595 | 455 | 177 | 45716 | 1.456 | 16.1 | 644 | 459
12:42 | 45704 | 45704 | 1.24 | 16.4 | 595 | 441 | 178 | 45717 | 1.473 | 16.1 | 648 | 464
12:42 | 45705 | 45705 | 1.26 | 16.3 | 585 | 443 | 179 | 45718 | 1.494 | 16 | 646 | 471
12:42 | 45706 | 45706 | 1.273 | 16.3 | 589 | 447 | 180 | 45719 | 1.51 | 16 | 648 | 452
12:42 | 45707 | 45707 | 1.292 | 16.3 | 595 | 449 | 181 | 45720 | 1.525 | 16 | 654 | 456
12:42 | 45708 | 45708 | 1.309 | 16.2 | 589 | 455 | 182 | 45721 | 1.541 | 15.9 | 645 | 456
12:42 | 45709 | 45709 | 1.329 | 16.2 | 595 | 457 | 183 | 45722 | 1.56 | 15.9 | 650 | 462
12:42 | 45710 | 45710 | 1.347 | 16.2 | 604 | 463 | 184 | 45723 | 1.579 | 15.9 | 654 | 463
12:42 | 45711 | 45711 | 1.364 | 16.2 | 612 | 444 | 185 | 45724 | 1.599 | 15.8 | 642 | 469
12:42 | 45712 | 45712 | 1.383 | 16.1 | 608 | 450 | 186 | 45725 | 1.619 | 15.8 | 644 | 470
12:42 | 45713 | 45713 | 1.402 | 16.1 | 622 | 451 | 187 | 45726 | 1.64 | 15.8 | 650 | 457
12:42 | 45714 | 45714 | 1.42 | 16.1 | 628 | 452 | 188 | 45727 | 1.661 | 15.8 | 650 | 458
12:42 | 45715 | 45715 | 1.44 | 16.1 | 636 | 459 | 189 | 45728 | 1.682 | 15.7 | 641 | 464
12:42 | 45716 | 45716 | 1.456 | 16.1 | 644 | 459 | 190 | 45729 | 1.701 | 15.7 | 645 | 465
12:42 | 45717 | 45717 | 1.473 | 16.1 | 648 | 464 | 191 | 45730 | 1.721 | 15.7 | 649 | 470
12:42 | 45718 | 45718 | 1.494 | 16 | 646 | 471 | 192 | 45731 | 1.74 | 15.7 | 652 | 471
12:42 | 45719 | 45719 | 1.51 | 16 | 648 | 452 | 193 | 45732 | 1.764 | 15.6 | 646 | 477
12:42 | 45720 | 45720 | 1.525 | 16 | 654 | 456 | 194 | 45733 | 1.786 | 15.6 | 651 | 478
12:42 | 45721 | 45721 | 1.541 | 15.9 | 645 | 456 | 195 | 45734 | 1.81 | 15.6 | 659 | 467
12:42 | 45722 | 45722 | 1.56 | 15.9 | 650 | 462 | 196 | 45735 | 1.833 | 15.5 | 652 | 468
12:42 | 45723 | 45723 | 1.579 | 15.9 | 654 | 463 | 197 | 45736 | 1.858 | 15.5 | 663 | 474
12:42 | 45724 | 45724 | 1.599 | 15.8 | 642 | 469 | 198 | 45737 | 1.88 | 15.5 | 669 | 475
12:42 | 45725 | 45725 | 1.619 | 15.8 | 644 | 470 | 199 | 45738 | 1.904 | 15.4 | 671 | 481
12:42 | 45726 | 45726 | 1.64 | 15.8 | 650 | 457 | 200 | 45739 | 1.927 | 15.4 | 680 | 483
12:42 | 45727 | 45727 | 1.661 | 15.8 | 650 | 458 | 201 | 45740 | 1.95 | 15.4 | 687 | 488
12:42 | 45728 | 45728 | 1.682 | 15.7 | 641 | 464 | 202 | 45741 | 1.972 | 15.4 | 698 | 472
12:42 | 45729 | 45729 | 1.701 | 15.7 | 645 | 465 | 203 | 45742 | 1.992 | 15.4 | 703 | 476
12:42 | 45730 | 45730 | 1.721 | 15.7 | 649 | 470 | 204 | 45743 | 2.011 | 15.4 | 710 | 477
12:42 | 45731 | 45731 | 1.74 | 15.7 | 652 | 471 | 205 | 45744 | 2.033 | 15.4 | 716 | 482
12:42 | 45732 | 45732 | 1.764 | 15.6 | 646 | 477 | 206 | 45745 | #N/A | #N/A | #N/A | #N/A
12:42 | 45733 | 45733 | 1.786 | 15.6 | 651 | 478 | 207 | 45746 | 2.052 | 15.4 | 723 | 482
12:42 | 45734 | 45734 | 1.81 | 15.6 | 659 | 467 | 208 | 45747 | 2.073 | 15.4 | 733 | 487
12:42 | 45735 | 45735 | 1.833 | 15.5 | 652 | 468 | 209 | 45748 | 2.096 | 15.4 | 746 | 487
12:42 | 45736 | 45736 | 1.858 | 15.5 | 663 | 474 | 210 | 45749 | 2.117 | 15.4 | 757 | 492
12:42 | 45737 | 45737 | 1.88 | 15.5 | 669 | 475 | 211 | 45750 | 2.142 | 15.4 | 771 | 481
12:42 | 45738 | 45738 | 1.904 | 15.4 | 671 | 481 | 212 | 45751 | 2.174 | 15.4 | 782 | 484
12:42 | 45739 | 45739 | 1.927 | 15.4 | 680 | 483 | 213 | 45752 | 2.196 | 15.4 | 791 | 489
12:42 | 45740 | 45740 | 1.95 | 15.4 | 687 | 488 | 214 | 45753 | 2.216 | 15.4 | 800 | 489
12:42 | 45741 | 45741 | 1.972 | 15.4 | 698 | 472 | 215 | 45754 | 2.237 | 15.4 | 805 | 493
12:42 | 45742 | 45742 | 1.992 | 15.4 | 703 | 476 | 216 | 45755 | 2.256 | 15.4 | 812 | 493
12:42 | 45743 | 45743 | 2.011 | 15.4 | 710 | 477 | 217 | 45756 | 2.277 | 15.4 | 814 | 497
12:42 | 45744 | 45744 | 2.033 | 15.4 | 716 | 482 | 218 | 45757 | 2.299 | 15.4 | 817 | 498
12:42 | 45746 | 45746 | 2.052 | 15.4 | 723 | 482 | 219 | 45758 | 2.319 | 15.4 | 821 | 485
12:42 | 45747 | 45747 | 2.073 | 15.4 | 733 | 487 | 220 | 45759 | 2.338 | 15.3 | 808 | 485
12:42 | 45748 | 45748 | 2.096 | 15.4 | 746 | 487 | 221 | 45760 | 2.36 | 15.3 | 812 | 490
12:42 | 45749 | 45749 | 2.117 | 15.4 | 757 | 492 | 222 | 45761 | 2.379 | 15.3 | 814 | 489
12:42 | 45750 | 45750 | 2.142 | 15.4 | 771 | 481 | 223 | 45762 | 2.399 | 15.3 | 815 | 493
12:43 | 45751 | 45751 | 2.174 | 15.4 | 782 | 484 | 224 | 45763 | 2.42 | 15.2 | 801 | 493
12:43 | 45752 | 45752 | 2.196 | 15.4 | 791 | 489 | 225 | 45764 | 2.438 | 15.2 | 805 | 497
12:43 | 45753 | 45753 | 2.216 | 15.4 | 800 | 489 | 226 | 45765 | 2.462 | 15.2 | 805 | 498
12:43 | 45754 | 45754 | 2.237 | 15.4 | 805 | 493 | 227 | 45766 | 2.481 | 15.2 | 803 | 501
12:43 | 45755 | 45755 | 2.256 | 15.4 | 812 | 493 | 228 | 45767 | 2.503 | 15.1 | 788 | 485
12:43 | 45756 | 45756 | 2.277 | 15.4 | 814 | 497 | 229 | 45768 | 2.522 | 15.1 | 784 | 489
12:43 | 45757 | 45757 | 2.299 | 15.4 | 817 | 498 | 230 | 45769 | 2.544 | 15.1 | 779 | 489
12:43 | 45758 | 45758 | 2.319 | 15.4 | 821 | 485 | 231 | 45770 | 2.566 | 15.1 | 777 | 493
12:43 | 45759 | 45759 | 2.338 | 15.3 | 808 | 485 | 232 | 45771 | 2.586 | 15.1 | 777 | 493
12:43 | 45760 | 45760 | 2.36 | 15.3 | 812 | 490 | 233 | 45772 | 2.607 | 15.1 | 777 | 497
12:43 | 45761 | 45761 | 2.379 | 15.3 | 814 | 489 | 234 | 45773 | 2.627 | 15.1 | 777 | 497
12:43 | 45762 | 45762 | 2.399 | 15.3 | 815 | 493 | 235 | 45774 | 2.646 | 15 | 766 | 500
12:43 | 45763 | 45763 | 2.42 | 15.2 | 801 | 493 | 236 | 45775 | 2.667 | 15 | 775 | 500
12:43 | 45764 | 45764 | 2.438 | 15.2 | 805 | 497 | 237 | 45776 | 2.687 | 14.9 | 765 | 488
12:43 | 45765 | 45765 | 2.462 | 15.2 | 805 | 498 | 238 | 45777 | 2.707 | 14.9 | 777 | 488
12:43 | 45766 | 45766 | 2.481 | 15.2 | 803 | 501 | 239 | 45778 | 2.727 | 14.9 | 786 | 491
12:43 | 45767 | 45767 | 2.503 | 15.1 | 788 | 485 | 240 | 45779 | 2.748 | 14.9 | 800 | 495
12:43 | 45768 | 45768 | 2.522 | 15.1 | 784 | 489 | 241 | 45780 | 2.769 | 14.9 | 811 | 495
12:43 | 45769 | 45769 | 2.544 | 15.1 | 779 | 489 | 242 | 45781 | 2.791 | 14.9 | 821 | 499
12:43 | 45770 | 45770 | 2.566 | 15.1 | 777 | 493 | 243 | 45782 | 2.812 | 14.9 | 837 | 498
12:43 | 45771 | 45771 | 2.586 | 15.1 | 777 | 493 | 244 | 45783 | 2.835 | 14.9 | 852 | 502
12:43 | 45772 | 45772 | 2.607 | 15.1 | 777 | 497 | 245 | 45784 | 2.855 | 14.9 | 872 | 487
12:43 | 45773 | 45773 | 2.627 | 15.1 | 777 | 497 | 246 | 45785 | 2.877 | 14.9 | 893 | 491
12:43 | 45774 | 45774 | 2.646 | 15 | 766 | 500 | 247 | 45786 | 2.899 | 14.9 | 913 | 490
12:43 | 45775 | 45775 | 2.667 | 15 | 775 | 500 | 248 | 45787 | 2.922 | 14.8 | 924 | 494
12:43 | 45776 | 45776 | 2.687 | 14.9 | 765 | 488 | 249 | 45788 | 2.943 | 14.8 | 948 | 494
12:43 | 45777 | 45777 | 2.707 | 14.9 | 777 | 488 | 250 | 45789 | 2.967 | 14.8 | 975 | 498
12:43 | 45778 | 45778 | 2.727 | 14.9 | 786 | 491 | 251 | 45790 | 2.99 | 14.8 | 1001 | 498
12:43 | 45779 | 45779 | 2.748 | 14.9 | 800 | 495 | 252 | 45791 | 3.013 | 14.7 | 1014 | 502
12:43 | 45780 | 45780 | 2.769 | 14.9 | 811 | 495 | 253 | 45792 | 3.031 | 14.7 | 1041 | 501
12:43 | 45781 | 45781 | 2.791 | 14.9 | 821 | 499 | 254 | 45793 | 3.056 | 14.7 | 1069 | 490
12:43 | 45782 | 45782 | 2.812 | 14.9 | 837 | 498 | 255 | 45794 | 3.081 | 14.7 | 1100 | 490
12:43 | 45783 | 45783 | 2.835 | 14.9 | 852 | 502 | 256 | 45795 | 3.104 | 14.7 | 1128 | 494
12:43 | 45784 | 45784 | 2.855 | 14.9 | 872 | 487 | 257 | 45796 | 3.139 | 14.7 | 1153 | 496
12:43 | 45785 | 45785 | 2.877 | 14.9 | 893 | 491 | 258 | 45797 | 3.156 | 14.7 | 1182 | 498
12:43 | 45786 | 45786 | 2.899 | 14.9 | 913 | 490 | 259 | 45798 | 3.178 | 14.7 | 1204 | 498
12:43 | 45787 | 45787 | 2.922 | 14.8 | 924 | 494 | 260 | 45799 | 3.212 | 14.6 | 1200 | 503
12:43 | 45788 | 45788 | 2.943 | 14.8 | 948 | 494 | 261 | 45800 | 3.234 | 14.6 | 1215 | 503
12:43 | 45789 | 45789 | 2.967 | 14.8 | 975 | 498 | 262 | 45801 | 3.258 | 14.6 | 1225 | 507
12:43 | 45790 | 45790 | 2.99 | 14.8 | 1001 | 498 | 263 | 45802 | 3.279 | 14.6 | 1239 | 492
12:43 | 45791 | 45791 | 3.013 | 14.7 | 1014 | 502 | 264 | 45803 | 3.301 | 14.5 | 1230 | 495
12:43 | 45792 | 45792 | 3.031 | 14.7 | 1041 | 501 | 265 | 45804 | 3.32 | 14.5 | 1244 | 494
12:43 | 45793 | 45793 | 3.056 | 14.7 | 1069 | 490 | 266 | 45805 | 3.342 | 14.4 | 1236 | 497
12:43 | 45794 | 45794 | 3.081 | 14.7 | 1100 | 490 | 267 | 45806 | 3.368 | 14.4 | 1254 | 498
12:43 | 45795 | 45795 | 3.104 | 14.7 | 1128 | 494 | 268 | 45807 | 3.393 | 14.4 | 1271 | 501
12:43 | 45796 | 45796 | 3.139 | 14.7 | 1153 | 496 | 269 | 45808 | 3.419 | 14.4 | 1286 | 501
12:43 | 45797 | 45797 | 3.156 | 14.7 | 1182 | 498 | 270 | 45809 | 3.447 | 14.4 | 1296 | 506
12:43 | 45798 | 45798 | 3.178 | 14.7 | 1204 | 498 | 271 | 45810 | 3.473 | 14.4 | 1301 | 509
12:43 | 45799 | 45799 | 3.212 | 14.6 | 1200 | 503 | 272 | 45811 | 3.5 | 14.4 | 1303 | 510
12:43 | 45800 | 45800 | 3.234 | 14.6 | 1215 | 503 | 273 | 45812 | 3.525 | 14.4 | 1303 | 499
12:43 | 45801 | 45801 | 3.258 | 14.6 | 1225 | 507 | 274 | 45813 | 3.553 | 14.4 | 1301 | 499
12:43 | 45802 | 45802 | 3.279 | 14.6 | 1239 | 492 | 275 | 45814 | 3.582 | 14.4 | 1298 | 503
12:43 | 45803 | 45803 | 3.301 | 14.5 | 1230 | 495 | 276 | 45815 | 3.609 | 14.5 | 1312 | 504
12:43 | 45804 | 45804 | 3.32 | 14.5 | 1244 | 494 | 277 | 45816 | 3.639 | 14.5 | 1303 | 508
12:43 | 45805 | 45805 | 3.342 | 14.4 | 1236 | 497 | 278 | 45817 | 3.668 | 14.5 | 1292 | 508
12:43 | 45806 | 45806 | 3.368 | 14.4 | 1254 | 498 | 279 | 45818 | 3.697 | 14.5 | 1281 | 512
12:43 | 45807 | 45807 | 3.393 | 14.4 | 1271 | 501 | 280 | 45819 | 3.725 | 14.5 | 1267 | 512
12:43 | 45808 | 45808 | 3.419 | 14.4 | 1286 | 501 | 281 | 45820 | 3.752 | 14.5 | 1252 | 516
12:43 | 45809 | 45809 | 3.447 | 14.4 | 1296 | 506 | 282 | 45821 | 3.775 | 14.5 | 1243 | 502
12:43 | 45810 | 45810 | 3.473 | 14.4 | 1301 | 509 | 283 | 45822 | 3.799 | 14.4 | 1213 | 501
12:44 | 45811 | 45811 | 3.5 | 14.4 | 1303 | 510 | 284 | 45823 | 3.81 | 14.4 | 1212 | 503
12:44 | 45812 | 45812 | 3.525 | 14.4 | 1303 | 499 | 285 | 45824 | 3.841 | 14.3 | 1189 | 504
12:44 | 45813 | 45813 | 3.553 | 14.4 | 1301 | 499 | 286 | 45825 | 3.873 | 14.2 | 1167 | 508
12:44 | 45814 | 45814 | 3.582 | 14.4 | 1298 | 503 | 287 | 45826 | 3.905 | 14.1 | 1144 | 508
12:44 | 45815 | 45815 | 3.609 | 14.5 | 1312 | 504 | 288 | 45827 | 3.934 | 14.1 | 1140 | 512
12:44 | 45816 | 45816 | 3.639 | 14.5 | 1303 | 508 | 289 | 45828 | 3.958 | 14 | 1118 | 512
12:44 | 45817 | 45817 | 3.668 | 14.5 | 1292 | 508 | 290 | 45829 | 3.988 | 14 | 1115 | 516
12:44 | 45818 | 45818 | 3.697 | 14.5 | 1281 | 512 | 291 | 45830 | 4.016 | 13.9 | 1102 | 516
12:44 | 45819 | 45819 | 3.725 | 14.5 | 1267 | 512 | 292 | 45831 | 4.04 | 13.8 | 1090 | 505
12:44 | 45820 | 45820 | 3.752 | 14.5 | 1252 | 516 | 293 | 45832 | 4.069 | 13.8 | 1095 | 505
12:44 | 45821 | 45821 | 3.775 | 14.5 | 1243 | 502 | 294 | 45833 | 4.095 | 13.8 | 1104 | 509
12:44 | 45822 | 45822 | 3.799 | 14.4 | 1213 | 501 | 295 | 45834 | 4.122 | 13.7 | 1102 | 509
12:44 | 45823 | 45823 | 3.81 | 14.4 | 1212 | 503 | 296 | 45835 | 4.15 | 13.8 | 1133 | 512
12:44 | 45824 | 45824 | 3.841 | 14.3 | 1189 | 504 | 297 | 45836 | 4.177 | 13.8 | 1151 | 512
12:44 | 45825 | 45825 | 3.873 | 14.2 | 1167 | 508 | 298 | 45837 | 4.206 | 13.8 | 1172 | 516
12:44 | 45826 | 45826 | 3.905 | 14.1 | 1144 | 508 | 299 | 45838 | 4.234 | 13.9 | 1207 | 516
12:44 | 45827 | 45827 | 3.934 | 14.1 | 1140 | 512 | 300 | 45839 | 4.262 | 13.9 | 1218 | 519
12:44 | 45828 | 45828 | 3.958 | 14 | 1118 | 512 | 301 | 45840 | 4.285 | 13.9 | 1225 | 505
12:44 | 45829 | 45829 | 3.988 | 14 | 1115 | 516 | 302 | 45841 | 4.317 | 13.9 | 1226 | 509
12:44 | 45830 | 45830 | 4.016 | 13.9 | 1102 | 516 | 303 | 45842 | 4.347 | 13.9 | 1219 | 512
12:44 | 45831 | 45831 | 4.04 | 13.8 | 1090 | 505 | 304 | 45843 | 4.381 | 13.9 | 1216 | 513
12:44 | 45832 | 45832 | 4.069 | 13.8 | 1095 | 505 | 305 | 45844 | 4.415 | 13.9 | 1211 | 517
12:44 | 45833 | 45833 | 4.095 | 13.8 | 1104 | 509 | 306 | 45845 | 4.451 | 13.9 | 1202 | 518
12:44 | 45834 | 45834 | 4.122 | 13.7 | 1102 | 509 | 307 | 45846 | #N/A | #N/A | #N/A | #N/A
12:44 | 45835 | 45835 | 4.15 | 13.8 | 1133 | 512 | 308 | 45847 | 4.493 | 13.8 | 1176 | 523
12:44 | 45836 | 45836 | 4.177 | 13.8 | 1151 | 512 | 309 | 45848 | 4.531 | 13.8 | 1168 | 524
12:44 | 45837 | 45837 | 4.206 | 13.8 | 1172 | 516 | 310 | 45849 | 4.567 | 13.8 | 1158 | 528
12:44 | 45838 | 45838 | 4.234 | 13.9 | 1207 | 516 | 311 | 45850 | 4.604 | 13.7 | 1135 | 529
12:44 | 45839 | 45839 | 4.262 | 13.9 | 1218 | 519 | 312 | 45851 | 4.641 | 13.7 | 1131 | 520
12:44 | 45840 | 45840 | 4.285 | 13.9 | 1225 | 505 | 313 | 45852 | 4.677 | 13.7 | 1128 | 520
12:44 | 45841 | 45841 | 4.317 | 13.9 | 1226 | 509 | 314 | 45853 | 4.729 | 13.6 | 1108 | 526
12:44 | 45842 | 45842 | 4.347 | 13.9 | 1219 | 512 | 315 | 45854 | 4.744 | 13.6 | 1105 | 525
12:44 | 45843 | 45843 | 4.381 | 13.9 | 1216 | 513 | 316 | 45855 | 4.772 | 13.6 | 1101 | 528
12:44 | 45844 | 45844 | 4.415 | 13.9 | 1211 | 517 | 317 | 45856 | 4.798 | 13.6 | 1099 | 527
12:44 | 45845 | 45845 | 4.451 | 13.9 | 1202 | 518 | 318 | 45857 | 4.826 | 13.5 | 1086 | 530
12:44 | 45847 | 45847 | 4.493 | 13.8 | 1176 | 523 | 319 | 45858 | 4.847 | 13.5 | 1093 | 529
12:44 | 45848 | 45848 | 4.531 | 13.8 | 1168 | 524 | 320 | 45859 | 4.882 | 13.5 | 1101 | 533
12:44 | 45849 | 45849 | 4.567 | 13.8 | 1158 | 528 | 321 | 45860 | 4.932 | 13.5 | 1112 | 522
12:44 | 45850 | 45850 | 4.604 | 13.7 | 1135 | 529 | 322 | 45861 | 4.963 | 13.5 | 1124 | 526
12:44 | 45851 | 45851 | 4.641 | 13.7 | 1131 | 520 | 323 | 45862 | 4.979 | 13.4 | 1119 | 524
12:44 | 45852 | 45852 | 4.677 | 13.7 | 1128 | 520 | 324 | 45863 | 5.022 | 13.3 | 1116 | 529
12:44 | 45853 | 45853 | 4.729 | 13.6 | 1108 | 526 | 325 | 45864 | 5.052 | 13.3 | 1129 | 528
12:44 | 45854 | 45854 | 4.744 | 13.6 | 1105 | 525 | 326 | 45865 | 5.081 | 13.3 | 1140 | 531
12:44 | 45855 | 45855 | 4.772 | 13.6 | 1101 | 528 | 327 | 45866 | 5.096 | 13.3 | 1151 | 530
12:44 | 45856 | 45856 | 4.798 | 13.6 | 1099 | 527 | 328 | 45867 | 5.138 | 13.3 | 1154 | 534
12:44 | 45857 | 45857 | 4.826 | 13.5 | 1086 | 530 | 329 | 45868 | 5.168 | 13.3 | 1154 | 534
12:44 | 45858 | 45858 | 4.847 | 13.5 | 1093 | 529 | 330 | 45869 | 5.2 | 13.3 | 1154 | 537
12:44 | 45859 | 45859 | 4.882 | 13.5 | 1101 | 533 | 331 | 45870 | 5.228 | 13.3 | 1153 | 524
12:44 | 45860 | 45860 | 4.932 | 13.5 | 1112 | 522 | 332 | 45871 | 5.258 | 13.3 | 1154 | 527
12:44 | 45861 | 45861 | 4.963 | 13.5 | 1124 | 526 | 333 | 45872 | 5.291 | 13.3 | 1155 | 527
12:44 | 45862 | 45862 | 4.979 | 13.4 | 1119 | 524 | 334 | 45873 | 5.319 | 13.3 | 1158 | 530
12:44 | 45863 | 45863 | 5.022 | 13.3 | 1116 | 529 | 335 | 45874 | 5.348 | 13.3 | 1163 | 530
12:44 | 45864 | 45864 | 5.052 | 13.3 | 1129 | 528 | 336 | 45875 | 5.379 | 13.3 | 1168 | 533
12:44 | 45865 | 45865 | 5.081 | 13.3 | 1140 | 531 | 337 | 45876 | 5.41 | 13.3 | 1174 | 533
12:44 | 45866 | 45866 | 5.096 | 13.3 | 1151 | 530 | 338 | 45877 | 5.44 | 13.2 | 1171 | 536
12:44 | 45867 | 45867 | 5.138 | 13.3 | 1154 | 534 | 339 | 45878 | 5.471 | 13.2 | 1180 | 536
12:44 | 45868 | 45868 | 5.168 | 13.3 | 1154 | 534 | 340 | 45879 | 5.499 | 13.1 | 1174 | 526
12:44 | 45869 | 45869 | 5.2 | 13.3 | 1154 | 537 | 341 | 45880 | 5.525 | 13 | 1168 | 528
12:44 | 45870 | 45870 | 5.228 | 13.3 | 1153 | 524 | 342 | 45881 | 5.551 | 13 | 1170 | 528
12:45 | 45871 | 45871 | 5.258 | 13.3 | 1154 | 527 | 343 | 45882 | 5.578 | 13 | 1172 | 530
12:45 | 45872 | 45872 | 5.291 | 13.3 | 1155 | 527 | 344 | 45883 | 5.607 | 12.9 | 1159 | 530
12:45 | 45873 | 45873 | 5.319 | 13.3 | 1158 | 530 | 345 | 45884 | 5.638 | 12.9 | 1155 | 533
12:45 | 45874 | 45874 | 5.348 | 13.3 | 1163 | 530 | 346 | 45885 | 5.668 | 12.8 | 1137 | 533
12:45 | 45875 | 45875 | 5.379 | 13.3 | 1168 | 533 | 347 | 45886 | 5.698 | 12.8 | 1131 | 536
12:45 | 45876 | 45876 | 5.41 | 13.3 | 1174 | 533 | 348 | 45887 | 5.727 | 12.8 | 1123 | 535
12:45 | 45877 | 45877 | 5.44 | 13.2 | 1171 | 536 | 349 | 45888 | 5.755 | 12.8 | 1117 | 538
12:45 | 45878 | 45878 | 5.471 | 13.2 | 1180 | 536 | 350 | 45889 | 5.783 | 12.8 | 1107 | 525
12:45 | 45879 | 45879 | 5.499 | 13.1 | 1174 | 526 | 351 | 45890 | 5.814 | 12.8 | 1101 | 528
12:45 | 45880 | 45880 | 5.525 | 13 | 1168 | 528 | 352 | 45891 | 5.844 | 12.8 | 1092 | 528
12:45 | 45881 | 45881 | 5.551 | 13 | 1170 | 528 | 353 | 45892 | 5.873 | 12.8 | 1084 | 530
12:45 | 45882 | 45882 | 5.578 | 13 | 1172 | 530 | 354 | 45893 | 5.902 | 12.8 | 1078 | 530
12:45 | 45883 | 45883 | 5.607 | 12.9 | 1159 | 530 | 355 | 45894 | 5.933 | 12.8 | 1071 | 533
12:45 | 45884 | 45884 | 5.638 | 12.9 | 1155 | 533 | 356 | 45895 | 5.965 | 12.8 | 1075 | 533
12:45 | 45885 | 45885 | 5.668 | 12.8 | 1137 | 533 | 357 | 45896 | 5.998 | 12.7 | 1071 | 536
12:45 | 45886 | 45886 | 5.698 | 12.8 | 1131 | 536 | 358 | 45897 | 6.03 | 12.7 | 1093 | 536
12:45 | 45887 | 45887 | 5.727 | 12.8 | 1123 | 535 | 359 | 45898 | 6.063 | 12.7 | 1109 | 526
12:45 | 45888 | 45888 | 5.755 | 12.8 | 1117 | 538 | 360 | 45899 | 6.093 | 12.7 | 1121 | 526
12:45 | 45889 | 45889 | 5.783 | 12.8 | 1107 | 525 | 361 | 45900 | 6.123 | 12.7 | 1131 | 529
12:45 | 45890 | 45890 | 5.814 | 12.8 | 1101 | 528 | 362 | 45901 | 6.156 | 12.7 | 1139 | 529
12:45 | 45891 | 45891 | 5.844 | 12.8 | 1092 | 528 | 363 | 45902 | 6.19 | 12.7 | 1146 | 532
12:45 | 45892 | 45892 | 5.873 | 12.8 | 1084 | 530 | 364 | 45903 | 6.221 | 12.6 | 1144 | 531
12:45 | 45893 | 45893 | 5.902 | 12.8 | 1078 | 530 | 365 | 45904 | 6.251 | 12.6 | 1160 | 534
12:45 | 45894 | 45894 | 5.933 | 12.8 | 1071 | 533 | 366 | 45905 | 6.283 | 12.5 | 1165 | 534
12:45 | 45895 | 45895 | 5.965 | 12.8 | 1075 | 533 | 367 | 45906 | 6.312 | 12.5 | 1184 | 536
12:45 | 45896 | 45896 | 5.998 | 12.7 | 1071 | 536 | 368 | 45907 | 6.343 | 12.4 | 1194 | 536
12:45 | 45897 | 45897 | 6.03 | 12.7 | 1093 | 536 | 369 | 45908 | 6.377 | 12.4 | 1216 | 527
12:45 | 45898 | 45898 | 6.063 | 12.7 | 1109 | 526 | 370 | 45909 | 6.404 | 12.3 | 1224 | 526
12:45 | 45899 | 45899 | 6.093 | 12.7 | 1121 | 526 | 371 | 45910 | 6.433 | 12.3 | 1247 | 529
12:45 | 45900 | 45900 | 6.123 | 12.7 | 1131 | 529 | 372 | 45911 | 6.468 | 12.3 | 1265 | 532
12:45 | 45901 | 45901 | 6.156 | 12.7 | 1139 | 529 | 373 | 45912 | 6.499 | 12.3 | 1282 | 531
12:45 | 45902 | 45902 | 6.19 | 12.7 | 1146 | 532 | 374 | 45913 | 6.529 | 12.3 | 1293 | 534
12:45 | 45903 | 45903 | 6.221 | 12.6 | 1144 | 531 | 375 | 45914 | 6.556 | 12.2 | 1285 | 533
12:45 | 45904 | 45904 | 6.251 | 12.6 | 1160 | 534 | 376 | 45915 | 6.586 | 12.2 | 1287 | 536
12:45 | 45905 | 45905 | 6.283 | 12.5 | 1165 | 534 | 377 | 45916 | 6.614 | 12.3 | 1303 | 535
12:45 | 45906 | 45906 | 6.312 | 12.5 | 1184 | 536 | 378 | 45917 | 6.646 | 12.3 | 1300 | 526
12:45 | 45907 | 45907 | 6.343 | 12.4 | 1194 | 536 | 379 | 45918 | 6.675 | 12.3 | 1294 | 526
12:45 | 45908 | 45908 | 6.377 | 12.4 | 1216 | 527 | 380 | 45919 | 6.704 | 12.3 | 1289 | 528
12:45 | 45909 | 45909 | 6.404 | 12.3 | 1224 | 526 | 381 | 45920 | 6.735 | 12.2 | 1275 | 528
12:45 | 45910 | 45910 | 6.433 | 12.3 | 1247 | 529 | 382 | 45921 | 6.762 | 12.2 | 1275 | 530
12:45 | 45911 | 45911 | 6.468 | 12.3 | 1265 | 532 | 383 | 45922 | 6.79 | 12.2 | 1275 | 529
12:45 | 45912 | 45912 | 6.499 | 12.3 | 1282 | 531 | 384 | 45923 | 6.817 | 12.2 | 1278 | 531
12:45 | 45913 | 45913 | 6.529 | 12.3 | 1293 | 534 | 385 | 45924 | 6.847 | 12.2 | 1275 | 531
12:45 | 45914 | 45914 | 6.556 | 12.2 | 1285 | 533 | 386 | 45925 | 6.875 | 12.1 | 1260 | 533
12:45 | 45915 | 45915 | 6.586 | 12.2 | 1287 | 536 | 387 | 45926 | 6.902 | 12.1 | 1261 | 532
12:45 | 45916 | 45916 | 6.614 | 12.3 | 1303 | 535 | 388 | 45927 | 6.929 | 12.1 | 1262 | 523
12:45 | 45917 | 45917 | 6.646 | 12.3 | 1300 | 526 | 389 | 45928 | 6.956 | 12.1 | 1267 | 523
12:45 | 45918 | 45918 | 6.675 | 12.3 | 1294 | 526 | 390 | 45929 | 6.981 | 12.2 | 1293 | 525
12:45 | 45919 | 45919 | 6.704 | 12.3 | 1289 | 528 | 391 | 45930 | 7.009 | 12.2 | 1309 | 524
12:45 | 45920 | 45920 | 6.735 | 12.2 | 1275 | 528 | 392 | 45931 | 7.037 | 12.2 | 1329 | 526
12:45 | 45921 | 45921 | 6.762 | 12.2 | 1275 | 530 | 393 | 45932 | 7.068 | 12.2 | 1353 | 526
12:45 | 45922 | 45922 | 6.79 | 12.2 | 1275 | 529 | 394 | 45933 | 7.093 | 12.3 | 1385 | 528
12:45 | 45923 | 45923 | 6.817 | 12.2 | 1278 | 531 | 395 | 45934 | 7.117 | 12.4 | 1413 | 527
12:45 | 45924 | 45924 | 6.847 | 12.2 | 1275 | 531 | 396 | 45935 | 7.155 | 12.4 | 1422 | 530
12:45 | 45925 | 45925 | 6.875 | 12.1 | 1260 | 533 | 397 | 45936 | 7.182 | 12.5 | 1442 | 529
12:45 | 45926 | 45926 | 6.902 | 12.1 | 1261 | 532 | 398 | 45937 | 7.209 | 12.5 | 1444 | 520
12:45 | 45927 | 45927 | 6.929 | 12.1 | 1262 | 523 | 399 | 45938 | 7.235 | 12.5 | 1443 | 519
12:45 | 45928 | 45928 | 6.956 | 12.1 | 1267 | 523 | 400 | 45939 | 7.262 | 12.5 | 1438 | 521
12:45 | 45929 | 45929 | 6.981 | 12.2 | 1293 | 525 | 401 | 45940 | 7.287 | 12.5 | 1430 | 520
12:46 | 45930 | 45930 | 7.009 | 12.2 | 1309 | 524 | 402 | 45941 | 7.312 | 12.6 | 1438 | 522
12:46 | 45931 | 45931 | 7.037 | 12.2 | 1329 | 526 | 403 | 45942 | 7.338 | 12.6 | 1427 | 524
12:46 | 45932 | 45932 | 7.068 | 12.2 | 1353 | 526 | 404 | 45943 | 7.363 | 12.6 | 1414 | 523
12:46 | 45933 | 45933 | 7.093 | 12.3 | 1385 | 528 | 405 | 45944 | 7.388 | 12.6 | 1401 | 525
12:46 | 45934 | 45934 | 7.117 | 12.4 | 1413 | 527 | 406 | 45945 | 7.415 | 12.7 | 1401 | 524
12:46 | 45935 | 45935 | 7.155 | 12.4 | 1422 | 530 | 407 | 45946 | 7.441 | 12.7 | 1384 | 526
12:46 | 45936 | 45936 | 7.182 | 12.5 | 1442 | 529 | 408 | 45947 | 7.468 | 12.7 | 1367 | 525
12:46 | 45937 | 45937 | 7.209 | 12.5 | 1444 | 520 | 409 | 45948 | 7.496 | 12.7 | 1350 | 527
12:46 | 45938 | 45938 | 7.235 | 12.5 | 1443 | 519 | 410 | 45949 | 7.522 | 12.6 | 1320 | 516
12:46 | 45939 | 45939 | 7.262 | 12.5 | 1438 | 521 | 411 | 45950 | 7.548 | 12.6 | 1313 | 518
12:46 | 45940 | 45940 | 7.287 | 12.5 | 1430 | 520 | 412 | 45951 | 7.574 | 12.6 | 1310 | 517
12:46 | 45941 | 45941 | 7.312 | 12.6 | 1438 | 522 | 413 | 45952 | 7.606 | 12.6 | 1310 | 519
12:46 | 45942 | 45942 | 7.338 | 12.6 | 1427 | 524 | 414 | 45953 | 7.634 | 12.7 | 1326 | 519
12:46 | 45943 | 45943 | 7.363 | 12.6 | 1414 | 523 | 415 | 45954 | 7.665 | 12.7 | 1320 | 518
12:46 | 45944 | 45944 | 7.388 | 12.6 | 1401 | 525 | 416 | 45955 | 7.689 | 12.7 | 1313 | 520
12:46 | 45945 | 45945 | 7.415 | 12.7 | 1401 | 524 | 417 | 45956 | 7.717 | 12.6 | 1288 | 519
12:46 | 45946 | 45946 | 7.441 | 12.7 | 1384 | 526 | 418 | 45957 | 7.739 | 12.5 | 1265 | 521
12:46 | 45947 | 45947 | 7.468 | 12.7 | 1367 | 525 | 419 | 45958 | 7.766 | 12.5 | 1256 | 520
12:46 | 45948 | 45948 | 7.496 | 12.7 | 1350 | 527 | 420 | 45959 | 7.793 | 12.5 | 1249 | 522
12:46 | 45949 | 45949 | 7.522 | 12.6 | 1320 | 516 | 421 | 45960 | 7.822 | 12.6 | 1263 | 521
12:46 | 45950 | 45950 | 7.548 | 12.6 | 1313 | 518 | 422 | 45961 | 7.849 | 12.6 | 1269 | 523
12:46 | 45951 | 45951 | 7.574 | 12.6 | 1310 | 517 | 423 | 45962 | 7.876 | 12.5 | 1264 | 512
12:46 | 45952 | 45952 | 7.606 | 12.6 | 1310 | 519 | 424 | 45963 | #N/A | #N/A | #N/A | #N/A
12:46 | 45953 | 45953 | 7.634 | 12.7 | 1326 | 519 | 425 | 45964 | 7.91 | 12.5 | 1282 | 515
12:46 | 45954 | 45954 | 7.665 | 12.7 | 1320 | 518 | 426 | 45965 | 7.939 | 12.5 | 1302 | 514
12:46 | 45955 | 45955 | 7.689 | 12.7 | 1313 | 520 | 427 | 45966 | 7.968 | 12.5 | 1318 | 516
12:46 | 45956 | 45956 | 7.717 | 12.6 | 1288 | 519 | 428 | 45967 | 7.999 | 12.5 | 1331 | 515
12:46 | 45957 | 45957 | 7.739 | 12.5 | 1265 | 521 | 429 | 45968 | 8.025 | 12.6 | 1353 | 517
12:46 | 45958 | 45958 | 7.766 | 12.5 | 1256 | 520 | 430 | 45969 | 8.053 | 12.6 | 1353 | 517
12:46 | 45959 | 45959 | 7.793 | 12.5 | 1249 | 522 | 431 | 45970 | 8.083 | 12.5 | 1337 | 518
12:46 | 45960 | 45960 | 7.822 | 12.6 | 1263 | 521 | 432 | 45971 | 8.111 | 12.5 | 1337 | 520
12:46 | 45961 | 45961 | 7.849 | 12.6 | 1269 | 523 | 433 | 45972 | 8.141 | 12.4 | 1323 | 520
12:46 | 45962 | 45962 | 7.876 | 12.5 | 1264 | 512 | 434 | 45973 | 8.17 | 12.4 | 1323 | 522
12:46 | 45964 | 45964 | 7.91 | 12.5 | 1282 | 515 | 435 | 45974 | 8.198 | 12.4 | 1320 | 521
12:46 | 45965 | 45965 | 7.939 | 12.5 | 1302 | 514 | 436 | 45975 | 8.227 | 12.3 | 1298 | 513
12:46 | 45966 | 45966 | 7.968 | 12.5 | 1318 | 516 | 437 | 45976 | 8.254 | 12.3 | 1286 | 512
12:46 | 45967 | 45967 | 7.999 | 12.5 | 1331 | 515 | 438 | 45977 | 8.279 | 12.3 | 1270 | 514
12:46 | 45968 | 45968 | 8.025 | 12.6 | 1353 | 517 | 439 | 45978 | 8.307 | 12.4 | 1262 | 513
12:46 | 45969 | 45969 | 8.053 | 12.6 | 1353 | 517 | 440 | 45979 | 8.334 | 12.4 | 1241 | 515
12:46 | 45970 | 45970 | 8.083 | 12.5 | 1337 | 518 | 441 | 45980 | 8.374 | 12.4 | 1219 | 515
12:46 | 45971 | 45971 | 8.111 | 12.5 | 1337 | 520 | 442 | 45981 | 8.39 | 12.4 | 1202 | 516
12:46 | 45972 | 45972 | 8.141 | 12.4 | 1323 | 520 | 443 | 45982 | 8.411 | 12.4 | 1191 | 515
12:46 | 45973 | 45973 | 8.17 | 12.4 | 1323 | 522 | 444 | 45983 | 8.438 | 12.4 | 1187 | 516
12:46 | 45974 | 45974 | 8.198 | 12.4 | 1320 | 521 | 445 | 45984 | 8.476 | 12.4 | 1191 | 516
12:46 | 45975 | 45975 | 8.227 | 12.3 | 1298 | 513 | 446 | 45985 | 8.492 | 12.4 | 1201 | 517
12:46 | 45976 | 45976 | 8.254 | 12.3 | 1286 | 512 | 447 | 45986 | 8.531 | 12.4 | 1212 | 517
12:46 | 45977 | 45977 | 8.279 | 12.3 | 1270 | 514 | 448 | 45987 | 8.558 | 12.5 | 1240 | 519
12:46 | 45978 | 45978 | 8.307 | 12.4 | 1262 | 513 | 449 | 45988 | 8.583 | 12.5 | 1249 | 518
12:46 | 45979 | 45979 | 8.334 | 12.4 | 1241 | 515 | 450 | 45989 | 8.608 | 12.5 | 1255 | 510
12:46 | 45980 | 45980 | 8.374 | 12.4 | 1219 | 515 | 451 | 45990 | 8.634 | 12.6 | 1270 | 509
12:46 | 45981 | 45981 | 8.39 | 12.4 | 1202 | 516 | 452 | 45991 | 8.662 | 12.5 | 1248 | 511
12:46 | 45982 | 45982 | 8.411 | 12.4 | 1191 | 515 | 453 | 45992 | 8.682 | 12.5 | 1238 | 510
12:46 | 45983 | 45983 | 8.438 | 12.4 | 1187 | 516 | 454 | 45993 | 8.702 | 12.5 | 1225 | 511
12:46 | 45984 | 45984 | 8.476 | 12.4 | 1191 | 516 | 455 | 45994 | 8.721 | 12.6 | 1225 | 510
12:46 | 45985 | 45985 | 8.492 | 12.4 | 1201 | 517 | 456 | 45995 | 8.752 | 12.7 | 1219 | 512
12:46 | 45986 | 45986 | 8.531 | 12.4 | 1212 | 517 | 457 | 45996 | 8.774 | 12.7 | 1193 | 511
12:46 | 45987 | 45987 | 8.558 | 12.5 | 1240 | 519 | 458 | 45997 | 8.8 | 12.7 | 1165 | 512
12:46 | 45988 | 45988 | 8.583 | 12.5 | 1249 | 518 | 459 | 45998 | 8.822 | 12.7 | 1133 | 511
12:46 | 45989 | 45989 | 8.608 | 12.5 | 1255 | 510 | 460 | 45999 | 8.844 | 12.7 | 1108 | 512
12:47 | 45990 | 45990 | 8.634 | 12.6 | 1270 | 509 | 461 | 46000 | 8.868 | 12.7 | 1087 | 512
12:47 | 45991 | 45991 | 8.662 | 12.5 | 1248 | 511 | 462 | 46001 | 8.897 | 12.7 | 1074 | 513
12:47 | 45992 | 45992 | 8.682 | 12.5 | 1238 | 510 | 463 | 46002 | 8.92 | 12.7 | 1069 | 515
12:47 | 45993 | 45993 | 8.702 | 12.5 | 1225 | 511 | 464 | 46003 | 8.938 | 12.7 | 1066 | 513
12:47 | 45994 | 45994 | 8.721 | 12.6 | 1225 | 510 | 465 | 46004 | 8.965 | 12.7 | 1066 | 505
12:47 | 45995 | 45995 | 8.752 | 12.7 | 1219 | 512 | 466 | 46005 | 8.992 | 12.7 | 1063 | 505
12:47 | 45996 | 45996 | 8.774 | 12.7 | 1193 | 511 | 467 | 46006 | 9.018 | 12.7 | 1062 | 506
12:47 | 45997 | 45997 | 8.8 | 12.7 | 1165 | 512 | 468 | 46007 | 9.034 | 12.7 | 1062 | 505
12:47 | 45998 | 45998 | 8.822 | 12.7 | 1133 | 511 | 469 | 46008 | 9.053 | 12.8 | 1076 | 506
12:47 | 45999 | 45999 | 8.844 | 12.7 | 1108 | 512 | 470 | 46009 | 9.075 | 12.8 | 1076 | 505
12:47 | 46000 | 46000 | 8.868 | 12.7 | 1087 | 512 | 471 | 46010 | 9.097 | 12.9 | 1092 | 506
12:47 | 46001 | 46001 | 8.897 | 12.7 | 1074 | 513 | 472 | 46011 | 9.114 | 12.9 | 1097 | 505
12:47 | 46002 | 46002 | 8.92 | 12.7 | 1069 | 515 | 473 | 46012 | 9.13 | 12.9 | 1107 | 506
12:47 | 46003 | 46003 | 8.938 | 12.7 | 1066 | 513 | 474 | 46013 | 9.155 | 12.9 | 1122 | 505
12:47 | 46004 | 46004 | 8.965 | 12.7 | 1066 | 505 | 475 | 46014 | 9.173 | 13 | 1157 | 506
12:47 | 46005 | 46005 | 8.992 | 12.7 | 1063 | 505 | 476 | 46015 | 9.196 | 13 | 1183 | 505
12:47 | 46006 | 46006 | 9.018 | 12.7 | 1062 | 506 | 477 | 46016 | 9.223 | 13.1 | 1222 | 507
12:47 | 46007 | 46007 | 9.034 | 12.7 | 1062 | 505 | 478 | 46017 | 9.239 | 13.1 | 1248 | 506
12:47 | 46008 | 46008 | 9.053 | 12.8 | 1076 | 506 | 479 | 46018 | 9.266 | 13.2 | 1287 | 507
12:47 | 46009 | 46009 | 9.075 | 12.8 | 1076 | 505 | 480 | 46019 | 9.292 | 13.3 | 1307 | 506
12:47 | 46010 | 46010 | 9.097 | 12.9 | 1092 | 506 | 481 | 46020 | 9.312 | 13.3 | 1305 | 507
12:47 | 46011 | 46011 | 9.114 | 12.9 | 1097 | 505 | 482 | 46021 | 9.344 | 13.2 | 1282 | 507
12:47 | 46012 | 46012 | 9.13 | 12.9 | 1107 | 506 | 483 | 46022 | 9.375 | 13.2 | 1270 | 500
12:47 | 46013 | 46013 | 9.155 | 12.9 | 1122 | 505 | 484 | 46023 | 9.395 | 13.1 | 1243 | 498
12:47 | 46014 | 46014 | 9.173 | 13 | 1157 | 506 | 485 | 46024 | 9.423 | 13.1 | 1229 | 500
12:47 | 46015 | 46015 | 9.196 | 13 | 1183 | 505 | 486 | 46025 | 9.447 | 13.1 | 1211 | 499
12:47 | 46016 | 46016 | 9.223 | 13.1 | 1222 | 507 | 487 | 46026 | 9.47 | 13.1 | 1191 | 500
12:47 | 46017 | 46017 | 9.239 | 13.1 | 1248 | 506 | 488 | 46027 | 9.5 | 13.1 | 1174 | 500
12:47 | 46018 | 46018 | 9.266 | 13.2 | 1287 | 507 | 489 | 46028 | 9.534 | 13.1 | 1158 | 502
12:47 | 46019 | 46019 | 9.292 | 13.3 | 1307 | 506 | 490 | 46029 | 9.562 | 13 | 1127 | 501
12:47 | 46020 | 46020 | 9.312 | 13.3 | 1305 | 507 | 491 | 46030 | 9.597 | 13 | 1111 | 503
12:47 | 46021 | 46021 | 9.344 | 13.2 | 1282 | 507 | 492 | 46031 | 9.635 | 12.9 | 1081 | 505
12:47 | 46022 | 46022 | 9.375 | 13.2 | 1270 | 500 | 493 | 46032 | 9.667 | 12.8 | 1053 | 505
12:47 | 46023 | 46023 | 9.395 | 13.1 | 1243 | 498 | 494 | 46033 | 9.697 | 12.8 | 1039 | 506
12:47 | 46024 | 46024 | 9.423 | 13.1 | 1229 | 500 | 495 | 46034 | 9.734 | 12.7 | 1015 | 506
12:47 | 46025 | 46025 | 9.447 | 13.1 | 1211 | 499 | 496 | 46035 | 9.766 | 12.6 | 994 | 508
12:47 | 46026 | 46026 | 9.47 | 13.1 | 1191 | 500 | 497 | 46036 | 9.798 | 12.6 | 986 | 507
12:47 | 46027 | 46027 | 9.5 | 13.1 | 1174 | 500 | 498 | 46037 | 9.833 | 12.5 | 971 | 509
12:47 | 46028 | 46028 | 9.534 | 13.1 | 1158 | 502 | 499 | 46038 | 9.869 | 12.4 | 958 | 509
12:47 | 46029 | 46029 | 9.562 | 13 | 1127 | 501 | 500 | 46039 | 9.901 | 12.3 | 942 | 511
12:47 | 46030 | 46030 | 9.597 | 13 | 1111 | 503 | 501 | 46040 | 9.936 | 12.2 | 923 | 510
12:47 | 46031 | 46031 | 9.635 | 12.9 | 1081 | 505 | 502 | 46041 | 9.969 | 12 | 895 | 503
12:47 | 46032 | 46032 | 9.667 | 12.8 | 1053 | 505 | 503 | 46042 | 10.006 | 11.9 | 874 | 503
12:47 | 46033 | 46033 | 9.697 | 12.8 | 1039 | 506 | 504 | 46043 | 10.061 | 11.8 | 855 | 505
12:47 | 46034 | 46034 | 9.734 | 12.7 | 1015 | 506 | 505 | 46044 | 10.098 | 11.8 | 847 | 505
12:47 | 46035 | 46035 | 9.766 | 12.6 | 994 | 508 | 506 | 46045 | 10.133 | 11.8 | 838 | 507
12:47 | 46036 | 46036 | 9.798 | 12.6 | 986 | 507 | 507 | 46046 | 10.172 | 11.7 | 821 | 507
12:47 | 46037 | 46037 | 9.833 | 12.5 | 971 | 509 | 508 | 46047 | 10.207 | 11.7 | 812 | 509
12:47 | 46038 | 46038 | 9.869 | 12.4 | 958 | 509 | 509 | 46048 | 10.24 | 11.7 | 807 | 508
12:47 | 46039 | 46039 | 9.901 | 12.3 | 942 | 511 | 510 | 46049 | 10.273 | 11.6 | 793 | 510
12:47 | 46040 | 46040 | 9.936 | 12.2 | 923 | 510 | 511 | 46050 | 10.307 | 11.6 | 791 | 510
12:47 | 46041 | 46041 | 9.969 | 12 | 895 | 503 | 512 | 46051 | 10.339 | 11.6 | 787 | 511
12:47 | 46042 | 46042 | 10.006 | 11.9 | 874 | 503 | 513 | 46052 | 10.373 | 11.6 | 779 | 511
12:47 | 46043 | 46043 | 10.061 | 11.8 | 855 | 505 | 514 | 46053 | 10.404 | 11.5 | 762 | 512
12:47 | 46044 | 46044 | 10.098 | 11.8 | 847 | 505 | 515 | 46054 | 10.434 | 11.4 | 744 | 512
12:47 | 46045 | 46045 | 10.133 | 11.8 | 838 | 507 | 516 | 46055 | 10.462 | 11.4 | 737 | 504
12:47 | 46046 | 46046 | 10.172 | 11.7 | 821 | 507 | 517 | 46056 | 10.494 | 11.4 | 732 | 504
12:47 | 46047 | 46047 | 10.207 | 11.7 | 812 | 509 | 518 | 46057 | 10.525 | 11.3 | 723 | 505
12:47 | 46048 | 46048 | 10.24 | 11.7 | 807 | 508 | 519 | 46058 | 10.555 | 11.3 | 726 | 505
12:47 | 46049 | 46049 | 10.273 | 11.6 | 793 | 510 | 520 | 46059 | 10.589 | 11.3 | 732 | 506
12:48 | 46050 | 46050 | 10.307 | 11.6 | 791 | 510 | 521 | 46060 | 10.624 | 11.3 | 741 | 506
12:48 | 46051 | 46051 | 10.339 | 11.6 | 787 | 511 | 522 | 46061 | 10.654 | 11.3 | 750 | 508
12:48 | 46052 | 46052 | 10.373 | 11.6 | 779 | 511 | 523 | 46062 | 10.685 | 11.4 | 766 | 509
12:48 | 46053 | 46053 | 10.404 | 11.5 | 762 | 512 | 524 | 46063 | 10.715 | 11.5 | 782 | 508
12:48 | 46054 | 46054 | 10.434 | 11.4 | 744 | 512 | 525 | 46064 | 10.741 | 11.6 | 800 | 510
12:48 | 46055 | 46055 | 10.462 | 11.4 | 737 | 504 | 526 | 46065 | 10.767 | 11.6 | 809 | 509
12:48 | 46056 | 46056 | 10.494 | 11.4 | 732 | 504 | 527 | 46066 | 10.8 | 11.6 | 827 | 509
12:48 | 46057 | 46057 | 10.525 | 11.3 | 723 | 505 | 528 | 46067 | 10.829 | 11.6 | 841 | 510
12:48 | 46058 | 46058 | 10.555 | 11.3 | 726 | 505 | 529 | 46068 | 10.855 | 11.6 | 856 | 509
12:48 | 46059 | 46059 | 10.589 | 11.3 | 732 | 506 | 530 | 46069 | 10.882 | 11.7 | 879 | 502
12:48 | 46060 | 46060 | 10.624 | 11.3 | 741 | 506 | 531 | 46070 | 10.911 | 11.7 | 889 | 501
12:48 | 46061 | 46061 | 10.654 | 11.3 | 750 | 508 | 532 | 46071 | 10.941 | 11.8 | 906 | 503
12:48 | 46062 | 46062 | 10.685 | 11.4 | 766 | 509 | 533 | 46072 | #N/A | #N/A | #N/A | #N/A
12:48 | 46063 | 46063 | 10.715 | 11.5 | 782 | 508 | 534 | 46073 | 10.967 | 11.8 | 909 | 502
12:48 | 46064 | 46064 | 10.741 | 11.6 | 800 | 510 | 535 | 46074 | 10.995 | 11.8 | 907 | 503
12:48 | 46065 | 46065 | 10.767 | 11.6 | 809 | 509 | 536 | 46075 | 11.023 | 11.8 | 906 | 502
12:48 | 46066 | 46066 | 10.8 | 11.6 | 827 | 509 | 537 | 46076 | 11.053 | 11.9 | 919 | 504
12:48 | 46067 | 46067 | 10.829 | 11.6 | 841 | 510 | 538 | 46077 | 11.081 | 11.9 | 928 | 503
12:48 | 46068 | 46068 | 10.855 | 11.6 | 856 | 509 | 539 | 46078 | 11.112 | 11.8 | 939 | 505
12:48 | 46069 | 46069 | 10.882 | 11.7 | 879 | 502 | 540 | 46079 | 11.143 | 11.8 | 971 | 504
12:48 | 46070 | 46070 | 10.911 | 11.7 | 889 | 501 | 541 | 46080 | 11.175 | 11.8 | 1013 | 506
12:48 | 46071 | 46071 | 10.941 | 11.8 | 906 | 503 | 542 | 46081 | 11.205 | 11.8 | 1067 | 505
12:48 | 46073 | 46073 | 10.967 | 11.8 | 909 | 502 | 543 | 46082 | 11.232 | 11.7 | 1110 | 506
12:48 | 46074 | 46074 | 10.995 | 11.8 | 907 | 503 | 544 | 46083 | 11.258 | 11.7 | 1167 | 506
12:48 | 46075 | 46075 | 11.023 | 11.8 | 906 | 502 | 545 | 46084 | 11.283 | 11.6 | 1215 | 507
12:48 | 46076 | 46076 | 11.053 | 11.9 | 919 | 504 | 546 | 46085 | 11.307 | 11.6 | 1274 | 506
12:48 | 46077 | 46077 | 11.081 | 11.9 | 928 | 503 | 547 | 46086 | 11.337 | 11.5 | 1318 | 499
12:48 | 46078 | 46078 | 11.112 | 11.8 | 939 | 505 | 548 | 46087 | 11.363 | 11.5 | 1373 | 498
12:48 | 46079 | 46079 | 11.143 | 11.8 | 971 | 504 | 549 | 46088 | 11.404 | 11.5 | 1421 | 500
12:48 | 46080 | 46080 | 11.175 | 11.8 | 1013 | 506 | 550 | 46089 | 11.429 | 11.5 | 1461 | 499
12:48 | 46081 | 46081 | 11.205 | 11.8 | 1067 | 505 | 551 | 46090 | 11.455 | 11.4 | 1477 | 500
12:48 | 46082 | 46082 | 11.232 | 11.7 | 1110 | 506 | 552 | 46091 | 11.481 | 11.4 | 1500 | 501
12:48 | 46083 | 46083 | 11.258 | 11.7 | 1167 | 506 | 553 | 46092 | 11.505 | 11.5 | 1535 | 501
12:48 | 46084 | 46084 | 11.283 | 11.6 | 1215 | 507 | 554 | 46093 | 11.531 | 11.6 | 1567 | 502
12:48 | 46085 | 46085 | 11.307 | 11.6 | 1274 | 506 | 555 | 46094 | 11.556 | 11.7 | 1591 | 501
12:48 | 46086 | 46086 | 11.337 | 11.5 | 1318 | 499 | 556 | 46095 | 11.583 | 11.7 | 1594 | 502
12:48 | 46087 | 46087 | 11.363 | 11.5 | 1373 | 498 | 557 | 46096 | 11.61 | 11.6 | 1572 | 501
12:48 | 46088 | 46088 | 11.404 | 11.5 | 1421 | 500 | 558 | 46097 | 11.634 | 11.6 | 1565 | 502
12:48 | 46089 | 46089 | 11.429 | 11.5 | 1461 | 499 | 559 | 46098 | 11.661 | 11.6 | 1558 | 502
12:48 | 46090 | 46090 | 11.455 | 11.4 | 1477 | 500 | 560 | 46099 | 11.687 | 11.6 | 1552 | 503
12:48 | 46091 | 46091 | 11.481 | 11.4 | 1500 | 501 | 561 | 46100 | 11.711 | 11.5 | 1532 | 502
12:48 | 46092 | 46092 | 11.505 | 11.5 | 1535 | 501 | 562 | 46101 | 11.733 | 11.5 | 1533 | 495
12:48 | 46093 | 46093 | 11.531 | 11.6 | 1567 | 502 | 563 | 46102 | 11.753 | 11.5 | 1534 | 494
12:48 | 46094 | 46094 | 11.556 | 11.7 | 1591 | 501 | 564 | 46103 | 11.774 | 11.5 | 1535 | 495
12:48 | 46095 | 46095 | 11.583 | 11.7 | 1594 | 502 | 565 | 46104 | 11.793 | 11.5 | 1531 | 494
12:48 | 46096 | 46096 | 11.61 | 11.6 | 1572 | 501 | 566 | 46105 | 11.817 | 11.5 | 1521 | 495
12:48 | 46097 | 46097 | 11.634 | 11.6 | 1565 | 502 | 567 | 46106 | 11.836 | 11.5 | 1507 | 494
12:48 | 46098 | 46098 | 11.661 | 11.6 | 1558 | 502 | 568 | 46107 | 11.858 | 11.5 | 1492 | 495
12:48 | 46099 | 46099 | 11.687 | 11.6 | 1552 | 503 | 569 | 46108 | 11.878 | 11.5 | 1482 | 494
12:48 | 46100 | 46100 | 11.711 | 11.5 | 1532 | 502 | 570 | 46109 | 11.898 | 11.5 | 1476 | 495
12:48 | 46101 | 46101 | 11.733 | 11.5 | 1533 | 495 | 571 | 46110 | 11.921 | 11.6 | 1492 | 494
12:48 | 46102 | 46102 | 11.753 | 11.5 | 1534 | 494 | 572 | 46111 | 11.944 | 11.7 | 1510 | 495
12:48 | 46103 | 46103 | 11.774 | 11.5 | 1535 | 495 | 573 | 46112 | 11.965 | 11.8 | 1523 | 494
12:48 | 46104 | 46104 | 11.793 | 11.5 | 1531 | 494 | 574 | 46113 | 11.987 | 11.8 | 1518 | 495
12:48 | 46105 | 46105 | 11.817 | 11.5 | 1521 | 495 | 575 | 46114 | 12.008 | 11.9 | 1528 | 494
12:48 | 46106 | 46106 | 11.836 | 11.5 | 1507 | 494 | 576 | 46115 | 12.031 | 11.9 | 1520 | 495
12:48 | 46107 | 46107 | 11.858 | 11.5 | 1492 | 495 | 577 | 46116 | 12.053 | 11.9 | 1515 | 494
12:48 | 46108 | 46108 | 11.878 | 11.5 | 1482 | 494 | 578 | 46117 | 12.074 | 11.8 | 1490 | 495
12:48 | 46109 | 46109 | 11.898 | 11.5 | 1476 | 495 | 579 | 46118 | 12.095 | 11.8 | 1476 | 494
12:49 | 46110 | 46110 | 11.921 | 11.6 | 1492 | 494 | 580 | 46119 | 12.116 | 11.8 | 1455 | 487
12:49 | 46111 | 46111 | 11.944 | 11.7 | 1510 | 495 | 581 | 46120 | 12.135 | 11.8 | 1427 | 486
12:49 | 46112 | 46112 | 11.965 | 11.8 | 1523 | 494 | 582 | 46121 | 12.156 | 11.8 | 1394 | 487
12:49 | 46113 | 46113 | 11.987 | 11.8 | 1518 | 495 | 583 | 46122 | 12.176 | 11.8 | 1361 | 487
12:49 | 46114 | 46114 | 12.008 | 11.9 | 1528 | 494 | 584 | 46123 | 12.198 | 11.8 | 1329 | 487
12:49 | 46115 | 46115 | 12.031 | 11.9 | 1520 | 495 | 585 | 46124 | 12.222 | 11.7 | 1270 | 488
12:49 | 46116 | 46116 | 12.053 | 11.9 | 1515 | 494 | 586 | 46125 | 12.243 | 11.7 | 1245 | 487
12:49 | 46117 | 46117 | 12.074 | 11.8 | 1490 | 495 | 587 | 46126 | 12.262 | 11.7 | 1218 | 487
12:49 | 46118 | 46118 | 12.095 | 11.8 | 1476 | 494 | 588 | 46127 | 12.283 | 11.7 | 1192 | 487
12:49 | 46119 | 46119 | 12.116 | 11.8 | 1455 | 487 | 589 | 46128 | 12.303 | 11.8 | 1178 | 487
12:49 | 46120 | 46120 | 12.135 | 11.8 | 1427 | 486 | 590 | 46129 | 12.324 | 11.8 | 1152 | 487
12:49 | 46121 | 46121 | 12.156 | 11.8 | 1394 | 487 | 591 | 46130 | 12.344 | 11.8 | 1128 | 487
12:49 | 46122 | 46122 | 12.176 | 11.8 | 1361 | 487 | 592 | 46131 | 12.367 | 11.8 | 1104 | 487
12:49 | 46123 | 46123 | 12.198 | 11.8 | 1329 | 487 | 593 | 46132 | 12.389 | 11.8 | 1081 | 487
12:49 | 46124 | 46124 | 12.222 | 11.7 | 1270 | 488 | 594 | 46133 | 12.41 | 11.7 | 1045 | 487
12:49 | 46125 | 46125 | 12.243 | 11.7 | 1245 | 487 | 595 | 46134 | 12.432 | 11.6 | 1010 | 488
12:49 | 46126 | 46126 | 12.262 | 11.7 | 1218 | 487 | 596 | 46135 | 12.452 | 11.6 | 988 | 487
12:49 | 46127 | 46127 | 12.283 | 11.7 | 1192 | 487 | 597 | 46136 | 12.474 | 11.7 | 978 | 488
12:49 | 46128 | 46128 | 12.303 | 11.8 | 1178 | 487 | 598 | 46137 | 12.497 | 11.7 | 962 | 487
12:49 | 46129 | 46129 | 12.324 | 11.8 | 1152 | 487 | 599 | 46138 | 12.518 | 11.7 | 948 | 480
12:49 | 46130 | 46130 | 12.344 | 11.8 | 1128 | 487 | 600 | 46139 | 12.54 | 11.6 | 930 | 479
12:49 | 46131 | 46131 | 12.367 | 11.8 | 1104 | 487 | 601 | 46140 | 12.561 | 11.6 | 928 | 480
12:49 | 46132 | 46132 | 12.389 | 11.8 | 1081 | 487 | 602 | 46141 | 12.582 | 11.5 | 922 | 479
12:49 | 46133 | 46133 | 12.41 | 11.7 | 1045 | 487 | 603 | 46142 | 12.606 | 11.5 | 925 | 480
12:49 | 46134 | 46134 | 12.432 | 11.6 | 1010 | 488 | 604 | 46143 | 12.624 | 11.5 | 933 | 479
12:49 | 46135 | 46135 | 12.452 | 11.6 | 988 | 487 | 605 | 46144 | 12.643 | 11.6 | 951 | 480
12:49 | 46136 | 46136 | 12.474 | 11.7 | 978 | 488 | 606 | 46145 | 12.666 | 11.6 | 954 | 479
12:49 | 46137 | 46137 | 12.497 | 11.7 | 962 | 487 | 607 | 46146 | 12.687 | 11.5 | 945 | 480
12:49 | 46138 | 46138 | 12.518 | 11.7 | 948 | 480 | 608 | 46147 | 12.709 | 11.5 | 944 | 479
12:49 | 46139 | 46139 | 12.54 | 11.6 | 930 | 479 | 609 | 46148 | 12.725 | 11.5 | 937 | 480
12:49 | 46140 | 46140 | 12.561 | 11.6 | 928 | 480 | 610 | 46149 | 12.745 | 11.5 | 935 | 479
12:49 | 46141 | 46141 | 12.582 | 11.5 | 922 | 479 | 611 | 46150 | 12.766 | 11.5 | 928 | 479
12:49 | 46142 | 46142 | 12.606 | 11.5 | 925 | 480 | 612 | 46151 | 12.784 | 11.4 | 912 | 479
12:49 | 46143 | 46143 | 12.624 | 11.5 | 933 | 479 | 613 | 46152 | 12.803 | 11.5 | 914 | 479
12:49 | 46144 | 46144 | 12.643 | 11.6 | 951 | 480 | 614 | 46153 | 12.82 | 11.5 | 902 | 478
12:49 | 46145 | 46145 | 12.666 | 11.6 | 954 | 479 | 615 | 46154 | 12.839 | 11.6 | 894 | 479
12:49 | 46146 | 46146 | 12.687 | 11.5 | 945 | 480 | 616 | 46155 | 12.857 | 11.5 | 864 | 478
12:49 | 46147 | 46147 | 12.709 | 11.5 | 944 | 479 | 617 | 46156 | 12.872 | 11.5 | 841 | 471
12:49 | 46148 | 46148 | 12.725 | 11.5 | 937 | 480 | 618 | 46157 | 12.889 | 11.5 | 814 | 470
12:49 | 46149 | 46149 | 12.745 | 11.5 | 935 | 479 | 619 | 46158 | 12.902 | 11.5 | 790 | 471
12:49 | 46150 | 46150 | 12.766 | 11.5 | 928 | 479 | 620 | 46159 | 12.921 | 11.5 | 768 | 470
12:49 | 46151 | 46151 | 12.784 | 11.4 | 912 | 479 | 621 | 46160 | 12.934 | 11.5 | 746 | 470
12:49 | 46152 | 46152 | 12.803 | 11.5 | 914 | 479 | 622 | 46161 | 12.95 | 11.5 | 725 | 471
12:49 | 46153 | 46153 | 12.82 | 11.5 | 902 | 478 | 623 | 46162 | 12.964 | 11.5 | 709 | 470
12:49 | 46154 | 46154 | 12.839 | 11.6 | 894 | 479 | 624 | 46163 | 12.977 | 11.5 | 695 | 470
12:49 | 46155 | 46155 | 12.857 | 11.5 | 864 | 478 | 625 | 46164 | 12.991 | 11.5 | 689 | 469
12:49 | 46156 | 46156 | 12.872 | 11.5 | 841 | 471 | 626 | 46165 | 13.003 | 11.5 | 686 | 470
12:49 | 46157 | 46157 | 12.889 | 11.5 | 814 | 470 | 627 | 46166 | 13.018 | 11.6 | 692 | 469
12:49 | 46158 | 46158 | 12.902 | 11.5 | 790 | 471 | 628 | 46167 | 13.031 | 11.6 | 696 | 469
12:49 | 46159 | 46159 | 12.921 | 11.5 | 768 | 470 | 629 | 46168 | 13.044 | 11.6 | 696 | 468
12:49 | 46160 | 46160 | 12.934 | 11.5 | 746 | 470 | 630 | 46169 | #N/A | #N/A | #N/A | #N/A
12:49 | 46161 | 46161 | 12.95 | 11.5 | 725 | 471 | 631 | 46170 | 13.056 | 11.6 | 692 | 467
12:49 | 46162 | 46162 | 12.964 | 11.5 | 709 | 470 | 632 | 46171 | 13.07 | 11.6 | 687 | 468
12:49 | 46163 | 46163 | 12.977 | 11.5 | 695 | 470 | 633 | 46172 | 13.085 | 11.6 | 680 | 467
12:49 | 46164 | 46164 | 12.991 | 11.5 | 689 | 469 | 634 | 46173 | 13.1 | 11.6 | 673 | 467
12:49 | 46165 | 46165 | 13.003 | 11.5 | 686 | 470 | 635 | 46174 | 13.113 | 11.7 | 677 | 466
12:49 | 46166 | 46166 | 13.018 | 11.6 | 692 | 469 | 636 | 46175 | 13.129 | 11.7 | 672 | 467
12:49 | 46167 | 46167 | 13.031 | 11.6 | 696 | 469 | 637 | 46176 | 13.143 | 11.7 | 666 | 466
12:49 | 46168 | 46168 | 13.044 | 11.6 | 696 | 468 | 638 | 46177 | 13.156 | 11.7 | 664 | 466
12:50 | 46170 | 46170 | 13.056 | 11.6 | 692 | 467 | 639 | 46178 | 13.168 | 11.7 | 660 | 458
12:50 | 46171 | 46171 | 13.07 | 11.6 | 687 | 468 | 640 | 46179 | 13.184 | 11.7 | 658 | 458
12:50 | 46172 | 46172 | 13.085 | 11.6 | 680 | 467 | 641 | 46180 | 13.196 | 11.7 | 656 | 457
12:50 | 46173 | 46173 | 13.1 | 11.6 | 673 | 467 | 642 | 46181 | 13.21 | 11.8 | 664 | 458
12:50 | 46174 | 46174 | 13.113 | 11.7 | 677 | 466 | 643 | 46182 | 13.223 | 11.8 | 665 | 457
12:50 | 46175 | 46175 | 13.129 | 11.7 | 672 | 467 | 644 | 46183 | 13.241 | 11.7 | 661 | 458
12:50 | 46176 | 46176 | 13.143 | 11.7 | 666 | 466 | 645 | 46184 | 13.255 | 11.7 | 670 | 457
12:50 | 46177 | 46177 | 13.156 | 11.7 | 664 | 466 | 646 | 46185 | 13.271 | 11.7 | 679 | 457
12:50 | 46178 | 46178 | 13.168 | 11.7 | 660 | 458 | 647 | 46186 | 13.286 | 11.7 | 687 | 456
12:50 | 46179 | 46179 | 13.184 | 11.7 | 658 | 458 | 648 | 46187 | 13.299 | 11.7 | 697 | 457
12:50 | 46180 | 46180 | 13.196 | 11.7 | 656 | 457 | 649 | 46188 | 13.313 | 11.7 | 705 | 456
12:50 | 46181 | 46181 | 13.21 | 11.8 | 664 | 458 | 650 | 46189 | 13.322 | 11.8 | 725 | 456
12:50 | 46182 | 46182 | 13.223 | 11.8 | 665 | 457 | 651 | 46190 | 13.336 | 11.8 | 733 | 455
12:50 | 46183 | 46183 | 13.241 | 11.7 | 661 | 458 | 652 | 46191 | 13.35 | 11.8 | 743 | 456
12:50 | 46184 | 46184 | 13.255 | 11.7 | 670 | 457 | 653 | 46192 | 13.363 | 11.7 | 747 | 455
12:50 | 46185 | 46185 | 13.271 | 11.7 | 679 | 457 | 654 | 46193 | 13.377 | 11.7 | 759 | 455
12:50 | 46186 | 46186 | 13.286 | 11.7 | 687 | 456 | 655 | 46194 | 13.389 | 11.7 | 773 | 454
12:50 | 46187 | 46187 | 13.299 | 11.7 | 697 | 457 | 656 | 46195 | 13.399 | 11.7 | 782 | 454
12:50 | 46188 | 46188 | 13.313 | 11.7 | 705 | 456 | 657 | 46196 | 13.412 | 11.7 | 788 | 453
12:50 | 46189 | 46189 | 13.322 | 11.8 | 725 | 456 | 658 | 46197 | 13.428 | 11.7 | 786 | 454
12:50 | 46190 | 46190 | 13.336 | 11.8 | 733 | 455 | 659 | 46198 | 13.441 | 11.7 | 774 | 454
12:50 | 46191 | 46191 | 13.35 | 11.8 | 743 | 456 | 660 | 46199 | 13.449 | 11.8 | 764 | 453
12:50 | 46192 | 46192 | 13.363 | 11.7 | 747 | 455 | 661 | 46200 | 13.459 | 11.9 | 750 | 454
12:50 | 46193 | 46193 | 13.377 | 11.7 | 759 | 455 | 662 | 46201 | 13.465 | 11.8 | 715 | 445
12:50 | 46194 | 46194 | 13.389 | 11.7 | 773 | 454 | 663 | 46202 | 13.476 | 11.8 | 688 | 446
12:50 | 46195 | 46195 | 13.399 | 11.7 | 782 | 454 | 664 | 46203 | 13.486 | 11.8 | 663 | 445
12:50 | 46196 | 46196 | 13.412 | 11.7 | 788 | 453 | 665 | 46204 | 13.494 | 11.8 | 636 | 445
12:50 | 46197 | 46197 | 13.428 | 11.7 | 786 | 454 | 666 | 46205 | 13.504 | 11.9 | 623 | 444
12:50 | 46198 | 46198 | 13.441 | 11.7 | 774 | 454 | 667 | 46206 | 13.513 | 11.9 | 603 | 444
12:50 | 46199 | 46199 | 13.449 | 11.8 | 764 | 453 | 668 | 46207 | 13.522 | 11.9 | 587 | 443
12:50 | 46200 | 46200 | 13.459 | 11.9 | 750 | 454 | 669 | 46208 | 13.531 | 11.9 | 574 | 444
12:50 | 46201 | 46201 | 13.465 | 11.8 | 715 | 445 | 670 | 46209 | 13.54 | 11.9 | 561 | 443
12:50 | 46202 | 46202 | 13.476 | 11.8 | 688 | 446 | 671 | 46210 | 13.55 | 12 | 555 | 443
12:50 | 46203 | 46203 | 13.486 | 11.8 | 663 | 445 | 672 | 46211 | 13.558 | 12 | 542 | 442
12:50 | 46204 | 46204 | 13.494 | 11.8 | 636 | 445 | 673 | 46212 | 13.567 | 12.1 | 537 | 442
12:50 | 46205 | 46205 | 13.504 | 11.9 | 623 | 444 | 674 | 46213 | 13.572 | 12.1 | 524 | 441
12:50 | 46206 | 46206 | 13.513 | 11.9 | 603 | 444 | 675 | 46214 | 13.576 | 12.1 | 516 | 441
12:50 | 46207 | 46207 | 13.522 | 11.9 | 587 | 443 | 676 | 46215 | 13.582 | 12.1 | 511 | 440
12:50 | 46208 | 46208 | 13.531 | 11.9 | 574 | 444 | 677 | 46216 | 13.589 | 12.1 | 507 | 440
12:50 | 46209 | 46209 | 13.54 | 11.9 | 561 | 443 | 678 | 46217 | 13.596 | 12.1 | 504 | 439
12:50 | 46210 | 46210 | 13.55 | 12 | 555 | 443 | 679 | 46218 | 13.604 | 12.1 | 503 | 439
12:50 | 46211 | 46211 | 13.558 | 12 | 542 | 442 | 680 | 46219 | 13.61 | 12.2 | 509 | 438
12:50 | 46212 | 46212 | 13.567 | 12.1 | 537 | 442 | 681 | 46220 | 13.614 | 12.2 | 509 | 438
12:50 | 46213 | 46213 | 13.572 | 12.1 | 524 | 441 | 682 | 46221 | 13.619 | 12.1 | 504 | 437
12:50 | 46214 | 46214 | 13.576 | 12.1 | 516 | 441 | 683 | 46222 | 13.622 | 12.1 | 505 | 437
12:50 | 46215 | 46215 | 13.582 | 12.1 | 511 | 440 | 684 | 46223 | 13.626 | 12.2 | 513 | 436
12:50 | 46216 | 46216 | 13.589 | 12.1 | 507 | 440 | 685 | 46224 | 13.63 | 12.2 | 518 | 436
12:50 | 46217 | 46217 | 13.596 | 12.1 | 504 | 439 | 686 | 46225 | 13.636 | 12.3 | 528 | 435
12:50 | 46218 | 46218 | 13.604 | 12.1 | 503 | 439 | 687 | 46226 | 13.641 | 12.3 | 531 | 435
12:50 | 46219 | 46219 | 13.61 | 12.2 | 509 | 438 | 688 | 46227 | 13.648 | 12.3 | 534 | 434
12:50 | 46220 | 46220 | 13.614 | 12.2 | 509 | 438 | 689 | 46228 | 13.653 | 12.3 | 536 | 434
12:50 | 46221 | 46221 | 13.619 | 12.1 | 504 | 437 | 690 | 46229 | 13.656 | 12.3 | 536 | 427
12:50 | 46222 | 46222 | 13.622 | 12.1 | 505 | 437 | 691 | 46230 | 13.659 | 12.3 | 536 | 427
12:50 | 46223 | 46223 | 13.626 | 12.2 | 513 | 436 | 692 | 46231 | 13.662 | 12.4 | 543 | 426
12:50 | 46224 | 46224 | 13.63 | 12.2 | 518 | 436 | 693 | 46232 | 13.669 | 12.4 | 543 | 426
12:50 | 46225 | 46225 | 13.636 | 12.3 | 528 | 435 | 694 | 46233 | 13.672 | 12.5 | 549 | 425
12:50 | 46226 | 46226 | 13.641 | 12.3 | 531 | 435 | 695 | 46234 | 13.676 | 12.5 | 550 | 425
12:50 | 46227 | 46227 | 13.648 | 12.3 | 534 | 434 | 696 | 46235 | 13.68 | 12.5 | 550 | 424
12:50 | 46228 | 46228 | 13.653 | 12.3 | 536 | 434 | 697 | 46236 | 13.686 | 12.4 | 544 | 424
12:50 | 46229 | 46229 | 13.656 | 12.3 | 536 | 427 | 698 | 46237 | 13.69 | 12.4 | 545 | 423
12:51 | 46230 | 46230 | 13.659 | 12.3 | 536 | 427 | 699 | 46238 | 13.695 | 12.4 | 546 | 423
12:51 | 46231 | 46231 | 13.662 | 12.4 | 543 | 426 | 700 | 46239 | 13.697 | 12.5 | 556 | 422
12:51 | 46232 | 46232 | 13.669 | 12.4 | 543 | 426 | 701 | 46240 | 13.7 | 12.5 | 557 | 422
12:51 | 46233 | 46233 | 13.672 | 12.5 | 549 | 425 | 702 | 46241 | 13.702 | 12.5 | 557 | 422
12:51 | 46234 | 46234 | 13.676 | 12.5 | 550 | 425 | 703 | 46242 | 13.704 | 12.6 | 559 | 421
12:51 | 46235 | 46235 | 13.68 | 12.5 | 550 | 424 | 704 | 46243 | 13.705 | 12.6 | 554 | 421
12:51 | 46236 | 46236 | 13.686 | 12.4 | 544 | 424 | 705 | 46244 | 13.707 | 12.6 | 548 | 420
12:51 | 46237 | 46237 | 13.69 | 12.4 | 545 | 423 | 706 | 46245 | 13.707 | 12.5 | 536 | 420
12:51 | 46238 | 46238 | 13.695 | 12.4 | 546 | 423 | 707 | 46246 | 13.71 | 12.5 | 530 | 419
12:51 | 46239 | 46239 | 13.697 | 12.5 | 556 | 422 | 708 | 46247 | 13.713 | 12.5 | 527 | 419
12:51 | 46240 | 46240 | 13.7 | 12.5 | 557 | 422 | 709 | 46248 | 13.715 | 12.5 | 522 | 417
12:51 | 46241 | 46241 | 13.702 | 12.5 | 557 | 422 | 710 | 46249 | 13.72 | 12.5 | 517 | 418
12:51 | 46242 | 46242 | 13.704 | 12.6 | 559 | 421 | 711 | 46250 | 13.724 | 12.6 | 520 | 417
12:51 | 46243 | 46243 | 13.705 | 12.6 | 554 | 421 | 712 | 46251 | 13.723 | 12.6 | 515 | 417
12:51 | 46244 | 46244 | 13.707 | 12.6 | 548 | 420 | 713 | 46252 | 13.726 | 12.7 | 519 | 415
12:51 | 46245 | 46245 | 13.707 | 12.5 | 536 | 420 | 714 | 46253 | 13.726 | 12.6 | 509 | 415
12:51 | 46246 | 46246 | 13.71 | 12.5 | 530 | 419 | 715 | 46254 | 13.73 | 12.6 | 508 | 414
12:51 | 46247 | 46247 | 13.713 | 12.5 | 527 | 419 | 716 | 46255 | 13.734 | 12.6 | 507 | 415
12:51 | 46248 | 46248 | 13.715 | 12.5 | 522 | 417 | 717 | 46256 | 13.734 | 12.7 | 509 | 413
12:51 | 46249 | 46249 | 13.72 | 12.5 | 517 | 418 | 718 | 46257 | 13.737 | 12.7 | 508 | 413
12:51 | 46250 | 46250 | 13.724 | 12.6 | 520 | 417 | 719 | 46258 | 13.74 | 12.7 | 504 | 412
12:51 | 46251 | 46251 | 13.723 | 12.6 | 515 | 417 | 720 | 46259 | 13.745 | 12.6 | 496 | 412
12:51 | 46252 | 46252 | 13.726 | 12.7 | 519 | 415 | 721 | 46260 | 13.748 | 12.6 | 495 | 411
12:51 | 46253 | 46253 | 13.726 | 12.6 | 509 | 415 | 722 | 46261 | 13.753 | 12.7 | 501 | 412
12:51 | 46254 | 46254 | 13.73 | 12.6 | 508 | 414 | 723 | 46262 | 13.759 | 12.7 | 501 | 411
12:51 | 46255 | 46255 | 13.734 | 12.6 | 507 | 415 | 724 | 46263 | 13.762 | 12.7 | 499 | 411
12:51 | 46256 | 46256 | 13.734 | 12.7 | 509 | 413 | 725 | 46264 | 13.767 | 12.7 | 497 | 410
12:51 | 46257 | 46257 | 13.737 | 12.7 | 508 | 413 | 726 | 46265 | 13.772 | 12.7 | 496 | 410
12:51 | 46258 | 46258 | 13.74 | 12.7 | 504 | 412 | 727 | 46266 | 13.778 | 12.7 | 495 | 409
12:51 | 46259 | 46259 | 13.745 | 12.6 | 496 | 412 | 728 | 46267 | 13.784 | 12.7 | 493 | 409
12:51 | 46260 | 46260 | 13.748 | 12.6 | 495 | 411 | 729 | 46268 | 13.789 | 12.7 | 491 | 402
12:51 | 46261 | 46261 | 13.753 | 12.7 | 501 | 412 | 730 | 46269 | 13.793 | 12.6 | 482 | 402
12:51 | 46262 | 46262 | 13.759 | 12.7 | 501 | 411 | 731 | 46270 | 13.8 | 12.6 | 480 | 401
12:51 | 46263 | 46263 | 13.762 | 12.7 | 499 | 411 | 732 | 46271 | #N/A | #N/A | #N/A | #N/A
12:51 | 46264 | 46264 | 13.767 | 12.7 | 497 | 410 | 733 | 46272 | 13.803 | 12.5 | 472 | 401
12:51 | 46265 | 46265 | 13.772 | 12.7 | 496 | 410 | 734 | 46273 | 13.806 | 12.5 | 475 | 400
12:51 | 46266 | 46266 | 13.778 | 12.7 | 495 | 409 | 735 | 46274 | 13.813 | 12.5 | 476 | 400
12:51 | 46267 | 46267 | 13.784 | 12.7 | 493 | 409 | 736 | 46275 | 13.818 | 12.5 | 477 | 399
12:51 | 46268 | 46268 | 13.789 | 12.7 | 491 | 402 | 737 | 46276 | 13.822 | 12.5 | 480 | 398
12:51 | 46269 | 46269 | 13.793 | 12.6 | 482 | 402 | 738 | 46277 | 13.829 | 12.5 | 480 | 399
12:51 | 46270 | 46270 | 13.8 | 12.6 | 480 | 401 | 739 | 46278 | 13.833 | 12.5 | 481 | 398
12:51 | 46272 | 46272 | 13.803 | 12.5 | 472 | 401 | 740 | 46279 | 13.838 | 12.5 | 482 | 398
12:51 | 46273 | 46273 | 13.806 | 12.5 | 475 | 400 | 741 | 46280 | 13.843 | 12.5 | 485 | 398
12:51 | 46274 | 46274 | 13.813 | 12.5 | 476 | 400 | 742 | 46281 | 13.846 | 12.5 | 489 | 397
12:51 | 46275 | 46275 | 13.818 | 12.5 | 477 | 399 | 743 | 46282 | 13.848 | 12.5 | 490 | 397
12:51 | 46276 | 46276 | 13.822 | 12.5 | 480 | 398 | 744 | 46283 | 13.848 | 12.5 | 492 | 396
12:51 | 46277 | 46277 | 13.829 | 12.5 | 480 | 399 | 745 | 46284 | 13.852 | 12.5 | 490 | 396
12:51 | 46278 | 46278 | 13.833 | 12.5 | 481 | 398 | 746 | 46285 | 13.853 | 12.5 | 489 | 395
12:51 | 46279 | 46279 | 13.838 | 12.5 | 482 | 398 | 747 | 46286 | 13.858 | 12.5 | 489 | 395
12:51 | 46280 | 46280 | 13.843 | 12.5 | 485 | 398 | 748 | 46287 | 13.859 | 12.5 | 490 | 394
12:51 | 46281 | 46281 | 13.846 | 12.5 | 489 | 397 | 749 | 46288 | 13.859 | 12.6 | 498 | 394
12:51 | 46282 | 46282 | 13.848 | 12.5 | 490 | 397 | 750 | 46289 | 13.863 | 12.6 | 500 | 393
12:51 | 46283 | 46283 | 13.848 | 12.5 | 492 | 396 | 751 | 46290 | 13.864 | 12.6 | 502 | 393
12:51 | 46284 | 46284 | 13.852 | 12.5 | 490 | 396 | 752 | 46291 | 13.867 | 12.7 | 508 | 392
12:51 | 46285 | 46285 | 13.853 | 12.5 | 489 | 395 | 753 | 46292 | 13.872 | 12.8 | 514 | 392
12:51 | 46286 | 46286 | 13.858 | 12.5 | 489 | 395 | 754 | 46293 | 13.875 | 12.8 | 514 | 391
12:51 | 46287 | 46287 | 13.859 | 12.5 | 490 | 394 | 755 | 46294 | 13.879 | 12.7 | 509 | 392
12:51 | 46288 | 46288 | 13.859 | 12.6 | 498 | 394 | 756 | 46295 | 13.881 | 12.7 | 512 | 391
12:51 | 46289 | 46289 | 13.863 | 12.6 | 500 | 393 | 757 | 46296 | 13.884 | 12.7 | 514 | 391
12:52 | 46290 | 46290 | 13.864 | 12.6 | 502 | 393 | 758 | 46297 | 13.887 | 12.7 | 519 | 390
12:52 | 46291 | 46291 | 13.867 | 12.7 | 508 | 392 | 759 | 46298 | 13.89 | 12.7 | 522 | 390
12:52 | 46292 | 46292 | 13.872 | 12.8 | 514 | 392 | 760 | 46299 | 13.892 | 12.7 | 528 | 389
12:52 | 46293 | 46293 | 13.875 | 12.8 | 514 | 391 | 761 | 46300 | 13.894 | 12.8 | 541 | 389
12:52 | 46294 | 46294 | 13.879 | 12.7 | 509 | 392 | 762 | 46301 | 13.897 | 12.8 | 548 | 388
12:52 | 46295 | 46295 | 13.881 | 12.7 | 512 | 391 | 763 | 46302 | 13.901 | 12.8 | 557 | 388
12:52 | 46296 | 46296 | 13.884 | 12.7 | 514 | 391 | 764 | 46303 | 13.903 | 12.8 | 567 | 387
12:52 | 46297 | 46297 | 13.887 | 12.7 | 519 | 390 | 765 | 46304 | 13.908 | 12.8 | 579 | 387
12:52 | 46298 | 46298 | 13.89 | 12.7 | 522 | 390 | 766 | 46305 | 13.908 | 12.8 | 590 | 386
12:52 | 46299 | 46299 | 13.892 | 12.7 | 528 | 389 | 767 | 46306 | 13.911 | 12.8 | 606 | 386
12:52 | 46300 | 46300 | 13.894 | 12.8 | 541 | 389 | 768 | 46307 | 13.915 | 12.8 | 621 | 385
12:52 | 46301 | 46301 | 13.897 | 12.8 | 548 | 388 | 769 | 46308 | 13.918 | 12.9 | 645 | 385
12:52 | 46302 | 46302 | 13.901 | 12.8 | 557 | 388 | 770 | 46309 | 13.918 | 12.9 | 660 | 384
12:52 | 46303 | 46303 | 13.903 | 12.8 | 567 | 387 | 771 | 46310 | 13.922 | 12.9 | 670 | 384
12:52 | 46304 | 46304 | 13.908 | 12.8 | 579 | 387 | 772 | 46311 | 13.924 | 12.9 | 677 | 384
12:52 | 46305 | 46305 | 13.908 | 12.8 | 590 | 386 | 773 | 46312 | 13.926 | 12.9 | 679 | 384
12:52 | 46306 | 46306 | 13.911 | 12.8 | 606 | 386 | 774 | 46313 | 13.931 | 12.9 | 679 | 383
12:52 | 46307 | 46307 | 13.915 | 12.8 | 621 | 385 | 775 | 46314 | 13.935 | 12.9 | 676 | 383
12:52 | 46308 | 46308 | 13.918 | 12.9 | 645 | 385 | 776 | 46315 | 13.939 | 12.9 | 670 | 382
12:52 | 46309 | 46309 | 13.918 | 12.9 | 660 | 384 | 777 | 46316 | 13.947 | 12.9 | 667 | 377
12:52 | 46310 | 46310 | 13.922 | 12.9 | 670 | 384 | 778 | 46317 | 13.952 | 12.9 | 664 | 377
12:52 | 46311 | 46311 | 13.924 | 12.9 | 677 | 384 | 779 | 46318 | 13.956 | 12.9 | 664 | 376
12:52 | 46312 | 46312 | 13.926 | 12.9 | 679 | 384 | 780 | 46319 | 13.96 | 12.9 | 667 | 376
12:52 | 46313 | 46313 | 13.931 | 12.9 | 679 | 383 | 781 | 46320 | 13.968 | 12.9 | 667 | 375
12:52 | 46314 | 46314 | 13.935 | 12.9 | 676 | 383 | 782 | 46321 | 13.978 | 12.9 | 667 | 375
12:52 | 46315 | 46315 | 13.939 | 12.9 | 670 | 382 | 783 | 46322 | 13.994 | 12.9 | 661 | 375
12:52 | 46316 | 46316 | 13.947 | 12.9 | 667 | 377 | 784 | 46323 | 14.024 | 12.9 | 654 | 376
12:52 | 46317 | 46317 | 13.952 | 12.9 | 664 | 377 | 785 | 46324 | 14.051 | 12.8 | 639 | 375
12:52 | 46318 | 46318 | 13.956 | 12.9 | 664 | 376 | 786 | 46325 | 14.077 | 12.8 | 626 | 376
12:52 | 46319 | 46319 | 13.96 | 12.9 | 667 | 376 | 787 | 46326 | 14.106 | 12.7 | 608 | 376
12:52 | 46320 | 46320 | 13.968 | 12.9 | 667 | 375 | 788 | 46327 | 14.135 | 12.6 | 577 | 377
12:52 | 46321 | 46321 | 13.978 | 12.9 | 667 | 375 | 789 | 46328 | 14.163 | 12.6 | 561 | 376
12:52 | 46322 | 46322 | 13.994 | 12.9 | 661 | 375 | 790 | 46329 | 14.19 | 12.5 | 542 | 377
12:52 | 46323 | 46323 | 14.024 | 12.9 | 654 | 376 | 791 | 46330 | 14.217 | 12.4 | 529 | 377
12:52 | 46324 | 46324 | 14.051 | 12.8 | 639 | 375 | 792 | 46331 | 14.243 | 12.3 | 516 | 378
12:52 | 46325 | 46325 | 14.077 | 12.8 | 626 | 376 | 793 | 46332 | 14.27 | 12.2 | 504 | 377
12:52 | 46326 | 46326 | 14.106 | 12.7 | 608 | 376 | 794 | 46333 | 14.296 | 12.1 | 493 | 378
12:52 | 46327 | 46327 | 14.135 | 12.6 | 577 | 377 | 795 | 46334 | 14.321 | 12 | 482 | 378
12:52 | 46328 | 46328 | 14.163 | 12.6 | 561 | 376 | 796 | 46335 | 14.346 | 11.9 | 474 | 378
12:52 | 46329 | 46329 | 14.19 | 12.5 | 542 | 377 | 797 | 46336 | 14.371 | 11.7 | 462 | 378
12:52 | 46330 | 46330 | 14.217 | 12.4 | 529 | 377 | 798 | 46337 | 14.396 | 11.6 | 455 | 379
12:52 | 46331 | 46331 | 14.243 | 12.3 | 516 | 378 | 799 | 46338 | 14.418 | 11.6 | 457 | 378
12:52 | 46332 | 46332 | 14.27 | 12.2 | 504 | 377 | 800 | 46339 | 14.441 | 11.6 | 457 | 379
12:52 | 46333 | 46333 | 14.296 | 12.1 | 493 | 378 | 801 | 46340 | 14.462 | 11.6 | 460 | 379
12:52 | 46334 | 46334 | 14.321 | 12 | 482 | 378 | 802 | 46341 | 14.483 | 11.5 | 460 | 379
12:52 | 46335 | 46335 | 14.346 | 11.9 | 474 | 378 | 803 | 46342 | 14.504 | 11.5 | 462 | 379
12:52 | 46336 | 46336 | 14.371 | 11.7 | 462 | 378 | 804 | 46343 | 14.523 | 11.5 | 469 | 379
12:52 | 46337 | 46337 | 14.396 | 11.6 | 455 | 379 | 805 | 46344 | 14.542 | 11.4 | 475 | 379
12:52 | 46338 | 46338 | 14.418 | 11.6 | 457 | 378 | 806 | 46345 | 14.562 | 11.3 | 482 | 379
12:52 | 46339 | 46339 | 14.441 | 11.6 | 457 | 379 | 807 | 46346 | 14.591 | 11.3 | 504 | 379
12:52 | 46340 | 46340 | 14.462 | 11.6 | 460 | 379 | 808 | 46347 | 14.601 | 11.3 | 534 | 379
12:52 | 46341 | 46341 | 14.483 | 11.5 | 460 | 379 | 809 | 46348 | 14.623 | 11.3 | 569 | 379
12:52 | 46342 | 46342 | 14.504 | 11.5 | 462 | 379 | 810 | 46349 | 14.64 | 11.3 | 612 | 379
12:52 | 46343 | 46343 | 14.523 | 11.5 | 469 | 379 | 811 | 46350 | 14.674 | 11.3 | 664 | 379
12:52 | 46344 | 46344 | 14.542 | 11.4 | 475 | 379 | 812 | 46351 | 14.696 | 11.4 | 735 | 380
12:52 | 46345 | 46345 | 14.562 | 11.3 | 482 | 379 | 813 | 46352 | 14.72 | 11.4 | 808 | 380
12:52 | 46346 | 46346 | 14.591 | 11.3 | 504 | 379 | 814 | 46353 | 14.747 | 11.4 | 888 | 375
12:52 | 46347 | 46347 | 14.601 | 11.3 | 534 | 379 | 815 | 46354 | 14.776 | 11.4 | 975 | 375
12:52 | 46348 | 46348 | 14.623 | 11.3 | 569 | 379 | 816 | 46355 | 14.805 | 11.4 | 1062 | 375
12:52 | 46349 | 46349 | 14.64 | 11.3 | 612 | 379 | 817 | 46356 | 14.835 | 11.4 | 1141 | 376
12:52 | 46350 | 46350 | 14.674 | 11.3 | 664 | 379 | 818 | 46357 | 14.863 | 11.4 | 1228 | 376
12:53 | 46351 | 46351 | 14.696 | 11.4 | 735 | 380 | 819 | 46358 | 14.89 | 11.3 | 1314 | 376
12:53 | 46352 | 46352 | 14.72 | 11.4 | 808 | 380 | 820 | 46359 | 14.917 | 11.2 | 1417 | 376
12:53 | 46353 | 46353 | 14.747 | 11.4 | 888 | 375 | 821 | 46360 | 14.945 | 11.1 | 1538 | 377
12:53 | 46354 | 46354 | 14.776 | 11.4 | 975 | 375 | 822 | 46361 | 14.971 | 11 | 1669 | 377
12:53 | 46355 | 46355 | 14.805 | 11.4 | 1062 | 375 | 823 | 46362 | 14.999 | 10.9 | 1800 | 377
12:53 | 46356 | 46356 | 14.835 | 11.4 | 1141 | 376 | 824 | 46363 | 15.028 | 10.9 | 1949 | 377
12:53 | 46357 | 46357 | 14.863 | 11.4 | 1228 | 376 | 825 | 46364 | 15.059 | 10.8 | 2072 | 378
12:53 | 46358 | 46358 | 14.89 | 11.3 | 1314 | 376 | 826 | 46365 | 15.09 | 10.7 | 2190 | 378
12:53 | 46359 | 46359 | 14.917 | 11.2 | 1417 | 376 | 827 | 46366 | 15.123 | 10.6 | 2303 | 379
12:53 | 46360 | 46360 | 14.945 | 11.1 | 1538 | 377 | 828 | 46367 | 15.149 | 10.6 | 2433 | 378
12:53 | 46361 | 46361 | 14.971 | 11 | 1669 | 377 | 829 | 46368 | 15.176 | 10.6 | 2553 | 379
12:53 | 46362 | 46362 | 14.999 | 10.9 | 1800 | 377 | 830 | 46369 | #N/A | #N/A | #N/A | #N/A
12:53 | 46363 | 46363 | 15.028 | 10.9 | 1949 | 377 | 831 | 46370 | 15.204 | 10.6 | 2656 | 379
12:53 | 46364 | 46364 | 15.059 | 10.8 | 2072 | 378 | 832 | 46371 | 15.233 | 10.7 | 2767 | 380
12:53 | 46365 | 46365 | 15.09 | 10.7 | 2190 | 378 | 833 | 46372 | 15.262 | 10.7 | 2837 | 379
12:53 | 46366 | 46366 | 15.123 | 10.6 | 2303 | 379 | 834 | 46373 | 15.293 | 10.6 | 2869 | 380
12:53 | 46367 | 46367 | 15.149 | 10.6 | 2433 | 378 | 835 | 46374 | 15.321 | 10.6 | 2926 | 380
12:53 | 46368 | 46368 | 15.176 | 10.6 | 2553 | 379 | 836 | 46375 | 15.349 | 10.5 | 2983 | 380
12:53 | 46370 | 46370 | 15.204 | 10.6 | 2656 | 379 | 837 | 46376 | 15.38 | 10.4 | 3012 | 380
12:53 | 46371 | 46371 | 15.233 | 10.7 | 2767 | 380 | 838 | 46377 | 15.409 | 10.4 | 3061 | 380
12:53 | 46372 | 46372 | 15.262 | 10.7 | 2837 | 379 | 839 | 46378 | 15.438 | 10.4 | 3099 | 381
12:53 | 46373 | 46373 | 15.293 | 10.6 | 2869 | 380 | 840 | 46379 | 15.469 | 10.5 | 3148 | 381
12:53 | 46374 | 46374 | 15.321 | 10.6 | 2926 | 380 | 841 | 46380 | 15.499 | 10.4 | 3123 | 376
12:53 | 46375 | 46375 | 15.349 | 10.5 | 2983 | 380 | 842 | 46381 | 15.53 | 10.4 | 3123 | 376
12:53 | 46376 | 46376 | 15.38 | 10.4 | 3012 | 380 | 843 | 46382 | 15.558 | 10.3 | 3103 | 377
12:53 | 46377 | 46377 | 15.409 | 10.4 | 3061 | 380 | 844 | 46383 | 15.593 | 10.3 | 3128 | 376
12:53 | 46378 | 46378 | 15.438 | 10.4 | 3099 | 381 | 845 | 46384 | 15.623 | 10.3 | 3165 | 377
12:53 | 46379 | 46379 | 15.469 | 10.5 | 3148 | 381 | 846 | 46385 | 15.654 | 10.3 | 3203 | 377
12:53 | 46380 | 46380 | 15.499 | 10.4 | 3123 | 376 | 847 | 46386 | 15.682 | 10.3 | 3236 | 378
12:53 | 46381 | 46381 | 15.53 | 10.4 | 3123 | 376 | 848 | 46387 | 15.722 | 10.3 | 3262 | 378
12:53 | 46382 | 46382 | 15.558 | 10.3 | 3103 | 377 | 849 | 46388 | 15.74 | 10.3 | 3286 | 378
12:53 | 46383 | 46383 | 15.593 | 10.3 | 3128 | 376 | 850 | 46389 | 15.786 | 10.2 | 3282 | 378
12:53 | 46384 | 46384 | 15.623 | 10.3 | 3165 | 377 | 851 | 46390 | 15.803 | 10.2 | 3313 | 379
12:53 | 46385 | 46385 | 15.654 | 10.3 | 3203 | 377 | 852 | 46391 | 15.836 | 10.2 | 3352 | 380
12:53 | 46386 | 46386 | 15.682 | 10.3 | 3236 | 378 | 853 | 46392 | 15.888 | 10.2 | 3403 | 380
12:53 | 46387 | 46387 | 15.722 | 10.3 | 3262 | 378 | 854 | 46393 | 15.922 | 10.2 | 3463 | 381
12:53 | 46388 | 46388 | 15.74 | 10.3 | 3286 | 378 | 855 | 46394 | 15.955 | 10.2 | 3525 | 381
12:53 | 46389 | 46389 | 15.786 | 10.2 | 3282 | 378 | 856 | 46395 | 15.99 | 10.2 | 3574 | 381
12:53 | 46390 | 46390 | 15.803 | 10.2 | 3313 | 379 | 857 | 46396 | 16.025 | 10.2 | 3600 | 381
12:53 | 46391 | 46391 | 15.836 | 10.2 | 3352 | 380 | 858 | 46397 | 16.056 | 10.2 | 3599 | 382
12:53 | 46392 | 46392 | 15.888 | 10.2 | 3403 | 380 | 859 | 46398 | 16.093 | 10.1 | 3546 | 382
12:53 | 46393 | 46393 | 15.922 | 10.2 | 3463 | 381 | 860 | 46399 | 16.124 | 10.1 | 3520 | 383
12:53 | 46394 | 46394 | 15.955 | 10.2 | 3525 | 381 | 861 | 46400 | 16.156 | 10.1 | 3498 | 383
12:53 | 46395 | 46395 | 15.99 | 10.2 | 3574 | 381 | 862 | 46401 | 16.187 | 10.1 | 3490 | 383
12:53 | 46396 | 46396 | 16.025 | 10.2 | 3600 | 381 | 863 | 46402 | 16.217 | 10 | 3469 | 378
12:53 | 46397 | 46397 | 16.056 | 10.2 | 3599 | 382 | 864 | 46403 | 16.25 | 10 | 3495 | 379
12:53 | 46398 | 46398 | 16.093 | 10.1 | 3546 | 382 | 865 | 46404 | 16.28 | 10 | 3539 | 378
12:53 | 46399 | 46399 | 16.124 | 10.1 | 3520 | 383 | 866 | 46405 | 16.308 | 10 | 3591 | 379
12:53 | 46400 | 46400 | 16.156 | 10.1 | 3498 | 383 | 867 | 46406 | 16.333 | 10 | 3650 | 379
12:53 | 46401 | 46401 | 16.187 | 10.1 | 3490 | 383 | 868 | 46407 | 16.365 | 10 | 3706 | 380
12:53 | 46402 | 46402 | 16.217 | 10 | 3469 | 378 | 869 | 46408 | 16.391 | 10 | 3749 | 379
12:53 | 46403 | 46403 | 16.25 | 10 | 3495 | 379 | 870 | 46409 | 16.42 | 10 | 3770 | 380
12:53 | 46404 | 46404 | 16.28 | 10 | 3539 | 378 | 871 | 46410 | 16.447 | 10 | 3773 | 380
12:53 | 46405 | 46405 | 16.308 | 10 | 3591 | 379 | 872 | 46411 | 16.48 | 10 | 3760 | 380
12:53 | 46406 | 46406 | 16.333 | 10 | 3650 | 379 | 873 | 46412 | 16.511 | 10.1 | 3768 | 380
12:53 | 46407 | 46407 | 16.365 | 10 | 3706 | 380 | 874 | 46413 | 16.543 | 10.1 | 3727 | 381
12:53 | 46408 | 46408 | 16.391 | 10 | 3749 | 379 | 875 | 46414 | 16.574 | 10.1 | 3669 | 381
12:53 | 46409 | 46409 | 16.42 | 10 | 3770 | 380 | 876 | 46415 | 16.607 | 10.1 | 3600 | 382
12:54 | 46410 | 46410 | 16.447 | 10 | 3773 | 380 | 877 | 46416 | 16.639 | 10.1 | 3533 | 381
12:54 | 46411 | 46411 | 16.48 | 10 | 3760 | 380 | 878 | 46417 | 16.673 | 10.1 | 3480 | 382
12:54 | 46412 | 46412 | 16.511 | 10.1 | 3768 | 380 | 879 | 46418 | 16.706 | 10.2 | 3484 | 382
12:54 | 46413 | 46413 | 16.543 | 10.1 | 3727 | 381 | 880 | 46419 | 16.741 | 10.2 | 3503 | 383
12:54 | 46414 | 46414 | 16.574 | 10.1 | 3669 | 381 | 881 | 46420 | 16.776 | 10.2 | 3551 | 383
12:54 | 46415 | 46415 | 16.607 | 10.1 | 3600 | 382 | 882 | 46421 | 16.813 | 10.1 | 3579 | 384
12:54 | 46416 | 46416 | 16.639 | 10.1 | 3533 | 381 | 883 | 46422 | 16.853 | 10.1 | 3639 | 385
12:54 | 46417 | 46417 | 16.673 | 10.1 | 3480 | 382 | 884 | 46423 | 16.891 | 10 | 3653 | 385
12:54 | 46418 | 46418 | 16.706 | 10.2 | 3484 | 382 | 885 | 46424 | 16.928 | 10 | 3683 | 385
12:54 | 46419 | 46419 | 16.741 | 10.2 | 3503 | 383 | 886 | 46425 | 16.964 | 9.9 | 3667 | 380
12:54 | 46420 | 46420 | 16.776 | 10.2 | 3551 | 383 | 887 | 46426 | 17.004 | 9.9 | 3682 | 381
12:54 | 46421 | 46421 | 16.813 | 10.1 | 3579 | 384 | 888 | 46427 | 17.043 | 9.9 | 3703 | 381
12:54 | 46422 | 46422 | 16.853 | 10.1 | 3639 | 385 | 889 | 46428 | 17.082 | 9.9 | 3730 | 382
12:54 | 46423 | 46423 | 16.891 | 10 | 3653 | 385 | 890 | 46429 | 17.12 | 9.8 | 3728 | 382
12:54 | 46424 | 46424 | 16.928 | 10 | 3683 | 385 | 891 | 46430 | 17.161 | 9.8 | 3758 | 383
12:54 | 46425 | 46425 | 16.964 | 9.9 | 3667 | 380 | 892 | 46431 | 17.203 | 9.7 | 3753 | 383
12:54 | 46426 | 46426 | 17.004 | 9.9 | 3682 | 381 | 893 | 46432 | 17.244 | 9.6 | 3751 | 384
12:54 | 46427 | 46427 | 17.043 | 9.9 | 3703 | 381 | 894 | 46433 | 17.289 | 9.6 | 3784 | 384
12:54 | 46428 | 46428 | 17.082 | 9.9 | 3730 | 382 | 895 | 46434 | 17.332 | 9.5 | 3786 | 385
12:54 | 46429 | 46429 | 17.12 | 9.8 | 3728 | 382 | 896 | 46435 | 17.376 | 9.5 | 3815 | 385
12:54 | 46430 | 46430 | 17.161 | 9.8 | 3758 | 383 | 897 | 46436 | 17.42 | 9.5 | 3837 | 386
12:54 | 46431 | 46431 | 17.203 | 9.7 | 3753 | 383 | 898 | 46437 | 17.464 | 9.4 | 3826 | 386
12:54 | 46432 | 46432 | 17.244 | 9.6 | 3751 | 384 | 899 | 46438 | 17.507 | 9.4 | 3850 | 387
12:54 | 46433 | 46433 | 17.289 | 9.6 | 3784 | 384 | 900 | 46439 | 17.547 | 9.4 | 3893 | 387
12:54 | 46434 | 46434 | 17.332 | 9.5 | 3786 | 385 | 901 | 46440 | 17.588 | 9.3 | 3917 | 388
12:54 | 46435 | 46435 | 17.376 | 9.5 | 3815 | 385 | 902 | 46441 | 17.626 | 9.3 | 3987 | 388
12:54 | 46436 | 46436 | 17.42 | 9.5 | 3837 | 386 | 903 | 46442 | 17.668 | 9.1 | 3994 | 389
12:54 | 46437 | 46437 | 17.464 | 9.4 | 3826 | 386 | 904 | 46443 | 17.71 | 9 | 4040 | 389
12:54 | 46438 | 46438 | 17.507 | 9.4 | 3850 | 387 | 905 | 46444 | 17.751 | 8.9 | 4089 | 390
12:54 | 46439 | 46439 | 17.547 | 9.4 | 3893 | 387 | 906 | 46445 | 17.796 | 8.9 | 4177 | 390
12:54 | 46440 | 46440 | 17.588 | 9.3 | 3917 | 388 | 907 | 46446 | 17.843 | 8.8 | 4229 | 385
12:54 | 46441 | 46441 | 17.626 | 9.3 | 3987 | 388 | 908 | 46447 | 17.888 | 8.9 | 4338 | 385
12:54 | 46442 | 46442 | 17.668 | 9.1 | 3994 | 389 | 909 | 46448 | 17.939 | 8.9 | 4395 | 387
12:54 | 46443 | 46443 | 17.71 | 9 | 4040 | 389 | 910 | 46449 | 17.984 | 9 | 4467 | 387
12:54 | 46444 | 46444 | 17.751 | 8.9 | 4089 | 390 | 911 | 46450 | 18.028 | 9 | 4483 | 388
12:54 | 46445 | 46445 | 17.796 | 8.9 | 4177 | 390 | 912 | 46451 | 18.07 | 9 | 4482 | 388
12:54 | 46446 | 46446 | 17.843 | 8.8 | 4229 | 385 | 913 | 46452 | 18.117 | 9 | 4474 | 389
12:54 | 46447 | 46447 | 17.888 | 8.9 | 4338 | 385 | 914 | 46453 | 18.159 | 9 | 4465 | 389
12:54 | 46448 | 46448 | 17.939 | 8.9 | 4395 | 387 | 915 | 46454 | 18.221 | 8.9 | 4424 | 390
12:54 | 46449 | 46449 | 17.984 | 9 | 4467 | 387 | 916 | 46455 | 18.267 | 8.7 | 4359 | 390
12:54 | 46450 | 46450 | 18.028 | 9 | 4483 | 388 | 917 | 46456 | 18.315 | 8.6 | 4341 | 391
12:54 | 46451 | 46451 | 18.07 | 9 | 4482 | 388 | 918 | 46457 | 18.362 | 8.5 | 4333 | 392
12:54 | 46452 | 46452 | 18.117 | 9 | 4474 | 389 | 919 | 46458 | 18.405 | 8.4 | 4340 | 392
12:54 | 46453 | 46453 | 18.159 | 9 | 4465 | 389 | 920 | 46459 | 18.452 | 8.5 | 4432 | 393
12:54 | 46454 | 46454 | 18.221 | 8.9 | 4424 | 390 | 921 | 46460 | 18.495 | 8.6 | 4538 | 393
12:54 | 46455 | 46455 | 18.267 | 8.7 | 4359 | 390 | 922 | 46461 | 18.54 | 8.6 | 4610 | 394
12:54 | 46456 | 46456 | 18.315 | 8.6 | 4341 | 391 | 923 | 46462 | 18.584 | 8.5 | 4631 | 394
12:54 | 46457 | 46457 | 18.362 | 8.5 | 4333 | 392 | 924 | 46463 | 18.629 | 8.5 | 4668 | 395
12:54 | 46458 | 46458 | 18.405 | 8.4 | 4340 | 392 | 925 | 46464 | #N/A | #N/A | #N/A | #N/A
12:54 | 46459 | 46459 | 18.452 | 8.5 | 4432 | 393 | 926 | 46465 | 18.677 | 8.5 | 4689 | 395
12:54 | 46460 | 46460 | 18.495 | 8.6 | 4538 | 393 | 927 | 46466 | 18.726 | 8.4 | 4671 | 391
12:54 | 46461 | 46461 | 18.54 | 8.6 | 4610 | 394 | 928 | 46467 | 18.776 | 8.4 | 4702 | 391
12:54 | 46462 | 46462 | 18.584 | 8.5 | 4631 | 394 | 929 | 46468 | 18.821 | 8.3 | 4712 | 392
12:54 | 46463 | 46463 | 18.629 | 8.5 | 4668 | 395 | 930 | 46469 | 18.867 | 8.2 | 4735 | 392
12:54 | 46465 | 46465 | 18.677 | 8.5 | 4689 | 395 | 931 | 46470 | 18.914 | 8.2 | 4805 | 393
12:54 | 46466 | 46466 | 18.726 | 8.4 | 4671 | 391 | 932 | 46471 | 18.96 | 8.3 | 4916 | 393
12:54 | 46467 | 46467 | 18.776 | 8.4 | 4702 | 391 | 933 | 46472 | 19.009 | 8.3 | 4982 | 394
12:54 | 46468 | 46468 | 18.821 | 8.3 | 4712 | 392 | 934 | 46473 | 19.06 | 8.3 | 5037 | 395
12:54 | 46469 | 46469 | 18.867 | 8.2 | 4735 | 392 | 935 | 46474 | 19.114 | 8.2 | 5040 | 396
12:54 | 46470 | 46470 | 18.914 | 8.2 | 4805 | 393 | 936 | 46475 | 19.166 | 8.1 | 5042 | 396
12:55 | 46471 | 46471 | 18.96 | 8.3 | 4916 | 393 | 937 | 46476 | 19.219 | 8 | 5058 | 397
12:55 | 46472 | 46472 | 19.009 | 8.3 | 4982 | 394 | 938 | 46477 | 19.277 | 7.9 | 5149 | 397
12:55 | 46473 | 46473 | 19.06 | 8.3 | 5037 | 395 | 939 | 46478 | 19.33 | 8 | 5293 | 398
12:55 | 46474 | 46474 | 19.114 | 8.2 | 5040 | 396 | 940 | 46479 | 19.385 | 8 | 5393 | 399
12:55 | 46475 | 46475 | 19.166 | 8.1 | 5042 | 396 | 941 | 46480 | 19.441 | 8 | 5480 | 399
12:55 | 46476 | 46476 | 19.219 | 8 | 5058 | 397 | 942 | 46481 | 19.497 | 7.9 | 5509 | 400
12:55 | 46477 | 46477 | 19.277 | 7.9 | 5149 | 397 | 943 | 46482 | 19.555 | 7.8 | 5528 | 400
12:55 | 46478 | 46478 | 19.33 | 8 | 5293 | 398 | 944 | 46483 | 19.612 | 7.7 | 5536 | 396
12:55 | 46479 | 46479 | 19.385 | 8 | 5393 | 399 | 945 | 46484 | 19.664 | 7.6 | 5535 | 396
12:55 | 46480 | 46480 | 19.441 | 8 | 5480 | 399 | 946 | 46485 | 19.717 | 7.6 | 5570 | 398
12:55 | 46481 | 46481 | 19.497 | 7.9 | 5509 | 400 | 947 | 46486 | 19.77 | 7.6 | 5608 | 398
12:55 | 46482 | 46482 | 19.555 | 7.8 | 5528 | 400 | 948 | 46487 | 19.826 | 7.5 | 5625 | 399
12:55 | 46483 | 46483 | 19.612 | 7.7 | 5536 | 396 | 949 | 46488 | 19.881 | 7.6 | 5745 | 399
12:55 | 46484 | 46484 | 19.664 | 7.6 | 5535 | 396 | 950 | 46489 | 19.934 | 7.6 | 5842 | 400
12:55 | 46485 | 46485 | 19.717 | 7.6 | 5570 | 398 | 951 | 46490 | 19.99 | 7.6 | 5950 | 401
12:55 | 46486 | 46486 | 19.77 | 7.6 | 5608 | 398 | 952 | 46491 | 20.048 | 7.5 | 6011 | 402
12:55 | 46487 | 46487 | 19.826 | 7.5 | 5625 | 399 | 953 | 46492 | 20.105 | 7.5 | 6106 | 403
12:55 | 46488 | 46488 | 19.881 | 7.6 | 5745 | 399 | 954 | 46493 | 20.163 | 7.5 | 6200 | 403
12:55 | 46489 | 46489 | 19.934 | 7.6 | 5842 | 400 | 955 | 46494 | 20.246 | 7.6 | 6319 | 405
12:55 | 46490 | 46490 | 19.99 | 7.6 | 5950 | 401 | 956 | 46495 | 20.275 | 7.5 | 6328 | 404
12:55 | 46491 | 46491 | 20.048 | 7.5 | 6011 | 402 | 957 | 46496 | 20.358 | 7.5 | 6366 | 406
12:55 | 46492 | 46492 | 20.105 | 7.5 | 6106 | 403 | 958 | 46497 | 20.418 | 7.5 | 6394 | 406
12:55 | 46493 | 46493 | 20.163 | 7.5 | 6200 | 403 | 959 | 46498 | 20.472 | 7.5 | 6409 | 407
12:55 | 46494 | 46494 | 20.246 | 7.6 | 6319 | 405 | 960 | 46499 | 20.531 | 7.4 | 6367 | 402
12:55 | 46495 | 46495 | 20.275 | 7.5 | 6328 | 404 | 961 | 46500 | 20.587 | 7.4 | 6367 | 404
12:55 | 46496 | 46496 | 20.358 | 7.5 | 6366 | 406 | 962 | 46501 | 20.642 | 7.4 | 6370 | 404
12:55 | 46497 | 46497 | 20.418 | 7.5 | 6394 | 406 | 963 | 46502 | 20.7 | 7.4 | 6388 | 405
12:55 | 46498 | 46498 | 20.472 | 7.5 | 6409 | 407 | 964 | 46503 | 20.758 | 7.5 | 6475 | 405
12:55 | 46499 | 46499 | 20.531 | 7.4 | 6367 | 402 | 965 | 46504 | 20.818 | 7.5 | 6531 | 406
12:55 | 46500 | 46500 | 20.587 | 7.4 | 6367 | 404 | 966 | 46505 | 20.878 | 7.5 | 6588 | 407
12:55 | 46501 | 46501 | 20.642 | 7.4 | 6370 | 404 | 967 | 46506 | 20.94 | 7.5 | 6642 | 408
12:55 | 46502 | 46502 | 20.7 | 7.4 | 6388 | 405 | 968 | 46507 | 20.999 | 7.5 | 6690 | 408
12:55 | 46503 | 46503 | 20.758 | 7.5 | 6475 | 405 | 969 | 46508 | 21.06 | 7.5 | 6731 | 409
12:55 | 46504 | 46504 | 20.818 | 7.5 | 6531 | 406 | 970 | 46509 | 21.121 | 7.4 | 6716 | 410
12:55 | 46505 | 46505 | 20.878 | 7.5 | 6588 | 407 | 971 | 46510 | 21.188 | 7.4 | 6736 | 411
12:55 | 46506 | 46506 | 20.94 | 7.5 | 6642 | 408 | 972 | 46511 | 21.253 | 7.4 | 6737 | 411
12:55 | 46507 | 46507 | 20.999 | 7.5 | 6690 | 408 | 973 | 46512 | 21.317 | 7.3 | 6684 | 413
12:55 | 46508 | 46508 | 21.06 | 7.5 | 6731 | 409 | 974 | 46513 | 21.386 | 7.3 | 6691 | 413
12:55 | 46509 | 46509 | 21.121 | 7.4 | 6716 | 410 | 975 | 46514 | 21.454 | 7.2 | 6668 | 414
12:55 | 46510 | 46510 | 21.188 | 7.4 | 6736 | 411 | 976 | 46515 | 21.521 | 7.1 | 6689 | 409
12:55 | 46511 | 46511 | 21.253 | 7.4 | 6737 | 411 | 977 | 46516 | 21.588 | 7 | 6725 | 411
12:55 | 46512 | 46512 | 21.317 | 7.3 | 6684 | 413 | 978 | 46517 | 21.655 | 7 | 6815 | 411
12:55 | 46513 | 46513 | 21.386 | 7.3 | 6691 | 413 | 979 | 46518 | 21.723 | 7 | 6902 | 412
12:55 | 46514 | 46514 | 21.454 | 7.2 | 6668 | 414 | 980 | 46519 | 21.793 | 6.9 | 6935 | 413
12:55 | 46515 | 46515 | 21.521 | 7.1 | 6689 | 409 | 981 | 46520 | 21.86 | 6.8 | 7006 | 414
12:55 | 46516 | 46516 | 21.588 | 7 | 6725 | 411 | 982 | 46521 | 21.924 | 6.7 | 7049 | 415
12:55 | 46517 | 46517 | 21.655 | 7 | 6815 | 411 | 983 | 46522 | 21.988 | 6.6 | 7097 | 416
12:55 | 46518 | 46518 | 21.723 | 7 | 6902 | 412 | 984 | 46523 | 22.055 | 6.5 | 7135 | 417
12:55 | 46519 | 46519 | 21.793 | 6.9 | 6935 | 413 | 985 | 46524 | 22.118 | 6.4 | 7172 | 417
12:55 | 46520 | 46520 | 21.86 | 6.8 | 7006 | 414 | 986 | 46525 | 22.182 | 6.4 | 7224 | 419
12:55 | 46521 | 46521 | 21.924 | 6.7 | 7049 | 415 | 987 | 46526 | 22.247 | 6.4 | 7273 | 419
12:55 | 46522 | 46522 | 21.988 | 6.6 | 7097 | 416 | 988 | 46527 | 22.312 | 6.4 | 7325 | 420
12:55 | 46523 | 46523 | 22.055 | 6.5 | 7135 | 417 | 989 | 46528 | 22.375 | 6.4 | 7375 | 420
12:55 | 46524 | 46524 | 22.118 | 6.4 | 7172 | 417 | 990 | 46529 | 22.442 | 6.4 | 7440 | 422
12:55 | 46525 | 46525 | 22.182 | 6.4 | 7224 | 419 | 991 | 46530 | 22.503 | 6.4 | 7510 | 417
12:55 | 46526 | 46526 | 22.247 | 6.4 | 7273 | 419 | 992 | 46531 | 22.562 | 6.5 | 7631 | 418
12:55 | 46527 | 46527 | 22.312 | 6.4 | 7325 | 420 | 993 | 46532 | 22.621 | 6.5 | 7684 | 418
12:55 | 46528 | 46528 | 22.375 | 6.4 | 7375 | 420 | 994 | 46533 | 22.678 | 6.5 | 7708 | 419
12:55 | 46529 | 46529 | 22.442 | 6.4 | 7440 | 422 | 995 | 46534 | 22.732 | 6.5 | 7695 | 419
12:56 | 46530 | 46530 | 22.503 | 6.4 | 7510 | 417 | 996 | 46535 | 22.785 | 6.5 | 7672 | 420
12:56 | 46531 | 46531 | 22.562 | 6.5 | 7631 | 418 | 997 | 46536 | 22.838 | 6.5 | 7626 | 420
12:56 | 46532 | 46532 | 22.621 | 6.5 | 7684 | 418 | 998 | 46537 | 22.891 | 6.4 | 7525 | 421
12:56 | 46533 | 46533 | 22.678 | 6.5 | 7708 | 419 | 999 | 46538 | 22.943 | 6.4 | 7479 | 421
12:56 | 46534 | 46534 | 22.732 | 6.5 | 7695 | 419 | 1000 | 46539 | 22.99 | 6.3 | 7386 | 422
12:56 | 46535 | 46535 | 22.785 | 6.5 | 7672 | 420 | 1001 | 46540 | 23.036 | 6.4 | 7402 | 422
12:56 | 46536 | 46536 | 22.838 | 6.5 | 7626 | 420 | 1002 | 46541 | 23.081 | 6.5 | 7410 | 423
12:56 | 46537 | 46537 | 22.891 | 6.4 | 7525 | 421 | 1003 | 46542 | 23.128 | 6.6 | 7429 | 423
12:56 | 46538 | 46538 | 22.943 | 6.4 | 7479 | 421 | 1004 | 46543 | 23.177 | 6.6 | 7382 | 424
12:56 | 46539 | 46539 | 22.99 | 6.3 | 7386 | 422 | 1005 | 46544 | 23.221 | 6.6 | 7315 | 424
12:56 | 46540 | 46540 | 23.036 | 6.4 | 7402 | 422 | 1006 | 46545 | 23.267 | 6.7 | 7277 | 419
12:56 | 46541 | 46541 | 23.081 | 6.5 | 7410 | 423 | 1007 | 46546 | 23.309 | 6.7 | 7165 | 419
12:56 | 46542 | 46542 | 23.128 | 6.6 | 7429 | 423 | 1008 | 46547 | 23.355 | 6.6 | 6988 | 420
12:56 | 46543 | 46543 | 23.177 | 6.6 | 7382 | 424 | 1009 | 46548 | 23.395 | 6.6 | 6845 | 420
12:56 | 46544 | 46544 | 23.221 | 6.6 | 7315 | 424 | 1010 | 46549 | 23.431 | 6.7 | 6764 | 420
12:56 | 46545 | 46545 | 23.267 | 6.7 | 7277 | 419 | 1011 | 46550 | 23.493 | 6.7 | 6628 | 421
12:56 | 46546 | 46546 | 23.309 | 6.7 | 7165 | 419 | 1012 | 46551 | 23.514 | 6.7 | 6493 | 421
12:56 | 46547 | 46547 | 23.355 | 6.6 | 6988 | 420 | 1013 | 46552 | 23.572 | 6.6 | 6315 | 422
12:56 | 46548 | 46548 | 23.395 | 6.6 | 6845 | 420 | 1014 | 46553 | 23.61 | 6.6 | 6192 | 422
12:56 | 46549 | 46549 | 23.431 | 6.7 | 6764 | 420 | 1015 | 46554 | 23.647 | 6.6 | 6080 | 423
12:56 | 46550 | 46550 | 23.493 | 6.7 | 6628 | 421 | 1016 | 46555 | 23.684 | 6.6 | 5984 | 422
12:56 | 46551 | 46551 | 23.514 | 6.7 | 6493 | 421 | 1017 | 46556 | 23.723 | 6.7 | 5950 | 423
12:56 | 46552 | 46552 | 23.572 | 6.6 | 6315 | 422 | 1018 | 46557 | 23.759 | 6.7 | 5893 | 423
12:56 | 46553 | 46553 | 23.61 | 6.6 | 6192 | 422 | 1019 | 46558 | 23.798 | 6.9 | 5939 | 424
12:56 | 46554 | 46554 | 23.647 | 6.6 | 6080 | 423 | 1020 | 46559 | 23.836 | 6.9 | 5914 | 423
12:56 | 46555 | 46555 | 23.684 | 6.6 | 5984 | 422 | 1021 | 46560 | 23.874 | 6.9 | 5891 | 424
12:56 | 46556 | 46556 | 23.723 | 6.7 | 5950 | 423 | 1022 | 46561 | #N/A | #N/A | #N/A | #N/A
12:56 | 46557 | 46557 | 23.759 | 6.7 | 5893 | 423 | 1023 | 46562 | 23.91 | 6.9 | 5859 | 419
12:56 | 46558 | 46558 | 23.798 | 6.9 | 5939 | 424 | 1024 | 46563 | 23.945 | 6.9 | 5812 | 419
12:56 | 46559 | 46559 | 23.836 | 6.9 | 5914 | 423 | 1025 | 46564 | 23.98 | 6.9 | 5751 | 419
12:56 | 46560 | 46560 | 23.874 | 6.9 | 5891 | 424 | 1026 | 46565 | 24.011 | 6.9 | 5683 | 420
12:56 | 46562 | 46562 | 23.91 | 6.9 | 5859 | 419 | 1027 | 46566 | 24.045 | 6.9 | 5617 | 419
12:56 | 46563 | 46563 | 23.945 | 6.9 | 5812 | 419 | 1028 | 46567 | 24.077 | 6.9 | 5550 | 420
12:56 | 46564 | 46564 | 23.98 | 6.9 | 5751 | 419 | 1029 | 46568 | 24.108 | 6.9 | 5500 | 420
12:56 | 46565 | 46565 | 24.011 | 6.9 | 5683 | 420 | 1030 | 46569 | 24.137 | 6.8 | 5407 | 420
12:56 | 46566 | 46566 | 24.045 | 6.9 | 5617 | 419 | 1031 | 46570 | 24.169 | 6.8 | 5354 | 420
12:56 | 46567 | 46567 | 24.077 | 6.9 | 5550 | 420 | 1032 | 46571 | 24.198 | 6.8 | 5320 | 420
12:56 | 46568 | 46568 | 24.108 | 6.9 | 5500 | 420 | 1033 | 46572 | 24.23 | 6.8 | 5293 | 420
12:56 | 46569 | 46569 | 24.137 | 6.8 | 5407 | 420 | 1034 | 46573 | 24.259 | 6.8 | 5275 | 421
12:56 | 46570 | 46570 | 24.169 | 6.8 | 5354 | 420 | 1035 | 46574 | 24.29 | 6.9 | 5282 | 420
12:56 | 46571 | 46571 | 24.198 | 6.8 | 5320 | 420 | 1036 | 46575 | 24.321 | 6.9 | 5204 | 420
12:56 | 46572 | 46572 | 24.23 | 6.8 | 5293 | 420 | 1037 | 46576 | 24.352 | 6.9 | 5105 | 421
12:56 | 46573 | 46573 | 24.259 | 6.8 | 5275 | 421 | 1038 | 46577 | 24.382 | 7 | 5019 | 420
12:56 | 46574 | 46574 | 24.29 | 6.9 | 5282 | 420 | 1039 | 46578 | 24.41 | 7 | 4887 | 421
12:56 | 46575 | 46575 | 24.321 | 6.9 | 5204 | 420 | 1040 | 46579 | 24.44 | 6.9 | 4731 | 415
12:56 | 46576 | 46576 | 24.352 | 6.9 | 5105 | 421 | 1041 | 46580 | 24.471 | 6.9 | 4634 | 416
12:56 | 46577 | 46577 | 24.382 | 7 | 5019 | 420 | 1042 | 46581 | 24.502 | 7 | 4614 | 415
12:56 | 46578 | 46578 | 24.41 | 7 | 4887 | 421 | 1043 | 46582 | 24.531 | 7 | 4602 | 416
12:56 | 46579 | 46579 | 24.44 | 6.9 | 4731 | 415 | 1044 | 46583 | 24.562 | 7 | 4628 | 416
12:56 | 46580 | 46580 | 24.471 | 6.9 | 4634 | 416 | 1045 | 46584 | 24.588 | 7 | 4687 | 416
12:56 | 46581 | 46581 | 24.502 | 7 | 4614 | 415 | 1046 | 46585 | 24.614 | 7 | 4743 | 416
12:56 | 46582 | 46582 | 24.531 | 7 | 4602 | 416 | 1047 | 46586 | 24.643 | 7 | 4780 | 416
12:56 | 46583 | 46583 | 24.562 | 7 | 4628 | 416 | 1048 | 46587 | 24.671 | 7 | 4800 | 417
12:56 | 46584 | 46584 | 24.588 | 7 | 4687 | 416 | 1049 | 46588 | 24.701 | 7 | 4799 | 416
12:56 | 46585 | 46585 | 24.614 | 7 | 4743 | 416 | 1050 | 46589 | 24.728 | 7 | 4790 | 417
12:56 | 46586 | 46586 | 24.643 | 7 | 4780 | 416 | 1051 | 46590 | 24.755 | 7 | 4802 | 416
12:56 | 46587 | 46587 | 24.671 | 7 | 4800 | 417 | 1052 | 46591 | 24.783 | 7 | 4812 | 417
12:56 | 46588 | 46588 | 24.701 | 7 | 4799 | 416 | 1053 | 46592 | 24.81 | 7 | 4822 | 417
12:56 | 46589 | 46589 | 24.728 | 7 | 4790 | 417 | 1054 | 46593 | 24.834 | 7.1 | 4839 | 417
12:56 | 46590 | 46590 | 24.755 | 7 | 4802 | 416 | 1055 | 46594 | 24.857 | 7.1 | 4779 | 417
12:57 | 46591 | 46591 | 24.783 | 7 | 4812 | 417 | 1056 | 46595 | 24.883 | 7.1 | 4689 | 417
12:57 | 46592 | 46592 | 24.81 | 7 | 4822 | 417 | 1057 | 46596 | 24.921 | 7 | 4576 | 417
12:57 | 46593 | 46593 | 24.834 | 7.1 | 4839 | 417 | 1058 | 46597 | 24.935 | 7 | 4520 | 412
12:57 | 46594 | 46594 | 24.857 | 7.1 | 4779 | 417 | 1059 | 46598 | 24.962 | 7 | 4493 | 412
12:57 | 46595 | 46595 | 24.883 | 7.1 | 4689 | 417 | 1060 | 46599 | 24.989 | 7 | 4495 | 412
12:57 | 46596 | 46596 | 24.921 | 7 | 4576 | 417 | 1061 | 46600 | 25.015 | 7.1 | 4514 | 412
12:57 | 46597 | 46597 | 24.935 | 7 | 4520 | 412 | 1062 | 46601 | 25.041 | 7.1 | 4483 | 412
12:57 | 46598 | 46598 | 24.962 | 7 | 4493 | 412 | 1063 | 46602 | 25.079 | 7.1 | 4455 | 412
12:57 | 46599 | 46599 | 24.989 | 7 | 4495 | 412 | 1064 | 46603 | 25.101 | 7.2 | 4455 | 412
12:57 | 46600 | 46600 | 25.015 | 7.1 | 4514 | 412 | 1065 | 46604 | 25.125 | 7.2 | 4426 | 412
12:57 | 46601 | 46601 | 25.041 | 7.1 | 4483 | 412 | 1066 | 46605 | 25.154 | 7.2 | 4404 | 412
12:57 | 46602 | 46602 | 25.079 | 7.1 | 4455 | 412 | 1067 | 46606 | 25.179 | 7.2 | 4402 | 412
12:57 | 46603 | 46603 | 25.101 | 7.2 | 4455 | 412 | 1068 | 46607 | 25.204 | 7.2 | 4409 | 412
12:57 | 46604 | 46604 | 25.125 | 7.2 | 4426 | 412 | 1069 | 46608 | 25.226 | 7.2 | 4416 | 412
12:57 | 46605 | 46605 | 25.154 | 7.2 | 4404 | 412 | 1070 | 46609 | 25.255 | 7.2 | 4409 | 412
12:57 | 46606 | 46606 | 25.179 | 7.2 | 4402 | 412 | 1071 | 46610 | 25.282 | 7.2 | 4366 | 412
12:57 | 46607 | 46607 | 25.204 | 7.2 | 4409 | 412 | 1072 | 46611 | 25.305 | 7.2 | 4272 | 413
12:57 | 46608 | 46608 | 25.226 | 7.2 | 4416 | 412 | 1073 | 46612 | 25.326 | 7.2 | 4145 | 412
12:57 | 46609 | 46609 | 25.255 | 7.2 | 4409 | 412 | 1074 | 46613 | 25.35 | 7.2 | 3994 | 412
12:57 | 46610 | 46610 | 25.282 | 7.2 | 4366 | 412 | 1075 | 46614 | 25.375 | 7.3 | 3871 | 412
12:57 | 46611 | 46611 | 25.305 | 7.2 | 4272 | 413 | 1076 | 46615 | 25.398 | 7.2 | 3705 | 408
12:57 | 46612 | 46612 | 25.326 | 7.2 | 4145 | 412 | 1077 | 46616 | 25.425 | 7.2 | 3618 | 407
12:57 | 46613 | 46613 | 25.35 | 7.2 | 3994 | 412 | 1078 | 46617 | 25.446 | 7.3 | 3605 | 407
12:57 | 46614 | 46614 | 25.375 | 7.3 | 3871 | 412 | 1079 | 46618 | 25.467 | 7.3 | 3613 | 407
12:57 | 46615 | 46615 | 25.398 | 7.2 | 3705 | 408 | 1080 | 46619 | 25.487 | 7.2 | 3613 | 407
12:57 | 46616 | 46616 | 25.425 | 7.2 | 3618 | 407 | 1081 | 46620 | 25.505 | 7.2 | 3641 | 407
12:57 | 46617 | 46617 | 25.446 | 7.3 | 3605 | 407 | 1082 | 46621 | 25.525 | 7.2 | 3645 | 407
12:57 | 46618 | 46618 | 25.467 | 7.3 | 3613 | 407 | 1083 | 46622 | 25.547 | 7.3 | 3665 | 407
12:57 | 46619 | 46619 | 25.487 | 7.2 | 3613 | 407 | 1084 | 46623 | 25.567 | 7.3 | 3631 | 407
12:57 | 46620 | 46620 | 25.505 | 7.2 | 3641 | 407 | 1085 | 46624 | 25.586 | 7.3 | 3581 | 407
12:57 | 46621 | 46621 | 25.525 | 7.2 | 3645 | 407 | 1086 | 46625 | 25.605 | 7.3 | 3522 | 407
12:57 | 46622 | 46622 | 25.547 | 7.3 | 3665 | 407 | 1087 | 46626 | 25.626 | 7.2 | 3453 | 407
12:57 | 46623 | 46623 | 25.567 | 7.3 | 3631 | 407 | 1088 | 46627 | 25.643 | 7.3 | 3449 | 407
12:57 | 46624 | 46624 | 25.586 | 7.3 | 3581 | 407 | 1089 | 46628 | 25.66 | 7.4 | 3467 | 407
12:57 | 46625 | 46625 | 25.605 | 7.3 | 3522 | 407 | 1090 | 46629 | 25.679 | 7.5 | 3488 | 407
12:57 | 46626 | 46626 | 25.626 | 7.2 | 3453 | 407 | 1091 | 46630 | 25.696 | 7.5 | 3468 | 407
12:57 | 46627 | 46627 | 25.643 | 7.3 | 3449 | 407 | 1092 | 46631 | 25.712 | 7.5 | 3416 | 406
12:57 | 46628 | 46628 | 25.66 | 7.4 | 3467 | 407 | 1093 | 46632 | 25.729 | 7.4 | 3321 | 407
12:57 | 46629 | 46629 | 25.679 | 7.5 | 3488 | 407 | 1094 | 46633 | 25.745 | 7.5 | 3266 | 406
12:57 | 46630 | 46630 | 25.696 | 7.5 | 3468 | 407 | 1095 | 46634 | 25.764 | 7.5 | 3188 | 406
12:57 | 46631 | 46631 | 25.712 | 7.5 | 3416 | 406 | 1096 | 46635 | 25.783 | 7.4 | 3098 | 406
12:57 | 46632 | 46632 | 25.729 | 7.4 | 3321 | 407 | 1097 | 46636 | 25.803 | 7.4 | 3023 | 401
12:57 | 46633 | 46633 | 25.745 | 7.5 | 3266 | 406 | 1098 | 46637 | 25.824 | 7.4 | 2996 | 401
12:57 | 46634 | 46634 | 25.764 | 7.5 | 3188 | 406 | 1099 | 46638 | 25.846 | 7.5 | 3006 | 401
12:57 | 46635 | 46635 | 25.783 | 7.4 | 3098 | 406 | 1100 | 46639 | 25.866 | 7.6 | 3038 | 401
12:57 | 46636 | 46636 | 25.803 | 7.4 | 3023 | 401 | 1101 | 46640 | 25.885 | 7.6 | 3060 | 401
12:57 | 46637 | 46637 | 25.824 | 7.4 | 2996 | 401 | 1102 | 46641 | 25.905 | 7.6 | 3088 | 401
12:57 | 46638 | 46638 | 25.846 | 7.5 | 3006 | 401 | 1103 | 46642 | 25.923 | 7.6 | 3105 | 401
12:57 | 46639 | 46639 | 25.866 | 7.6 | 3038 | 401 | 1104 | 46643 | 25.94 | 7.5 | 3081 | 401
12:57 | 46640 | 46640 | 25.885 | 7.6 | 3060 | 401 | 1105 | 46644 | 25.956 | 7.4 | 3050 | 401
12:57 | 46641 | 46641 | 25.905 | 7.6 | 3088 | 401 | 1106 | 46645 | 25.976 | 7.4 | 3035 | 400
12:57 | 46642 | 46642 | 25.923 | 7.6 | 3105 | 401 | 1107 | 46646 | 25.996 | 7.3 | 3001 | 401
12:57 | 46643 | 46643 | 25.94 | 7.5 | 3081 | 401 | 1108 | 46647 | 26.017 | 7.3 | 3008 | 400
12:57 | 46644 | 46644 | 25.956 | 7.4 | 3050 | 401 | 1109 | 46648 | 26.036 | 7.3 | 3042 | 401
12:57 | 46645 | 46645 | 25.976 | 7.4 | 3035 | 400 | 1110 | 46649 | 26.055 | 7.4 | 3130 | 400
12:57 | 46646 | 46646 | 25.996 | 7.3 | 3001 | 401 | 1111 | 46650 | 26.072 | 7.4 | 3215 | 400
12:57 | 46647 | 46647 | 26.017 | 7.3 | 3008 | 400 | 1112 | 46651 | 26.089 | 7.5 | 3311 | 400
12:57 | 46648 | 46648 | 26.036 | 7.3 | 3042 | 401 | 1113 | 46652 | 26.107 | 7.5 | 3344 | 400
12:57 | 46649 | 46649 | 26.055 | 7.4 | 3130 | 400 | 1114 | 46653 | 26.12 | 7.5 | 3332 | 400
12:58 | 46650 | 46650 | 26.072 | 7.4 | 3215 | 400 | 1115 | 46654 | 26.134 | 7.5 | 3281 | 400
12:58 | 46651 | 46651 | 26.089 | 7.5 | 3311 | 400 | 1116 | 46655 | 26.151 | 7.5 | 3214 | 399
12:58 | 46652 | 46652 | 26.107 | 7.5 | 3344 | 400 | 1117 | 46656 | 26.167 | 7.4 | 3135 | 400
12:58 | 46653 | 46653 | 26.12 | 7.5 | 3332 | 400 | 1118 | 46657 | 26.187 | 7.4 | 3117 | 395
12:58 | 46654 | 46654 | 26.134 | 7.5 | 3281 | 400 | 1119 | 46658 | 26.201 | 7.4 | 3140 | 395
12:58 | 46655 | 46655 | 26.151 | 7.5 | 3214 | 399 | 1120 | 46659 | 26.217 | 7.5 | 3212 | 395
12:58 | 46656 | 46656 | 26.167 | 7.4 | 3135 | 400 | 1121 | 46660 | 26.233 | 7.6 | 3276 | 395
12:58 | 46657 | 46657 | 26.187 | 7.4 | 3117 | 395 | 1122 | 46661 | 26.25 | 7.6 | 3282 | 395
12:58 | 46658 | 46658 | 26.201 | 7.4 | 3140 | 395 | 1123 | 46662 | 26.271 | 7.6 | 3236 | 394
12:58 | 46659 | 46659 | 26.217 | 7.5 | 3212 | 395 | 1124 | 46663 | 26.279 | 7.7 | 3173 | 395
12:58 | 46660 | 46660 | 26.233 | 7.6 | 3276 | 395 | 1125 | 46664 | 26.299 | 7.6 | 3047 | 394
12:58 | 46661 | 46661 | 26.25 | 7.6 | 3282 | 395 | 1126 | 46665 | 26.309 | 7.6 | 2953 | 394
12:58 | 46662 | 46662 | 26.271 | 7.6 | 3236 | 394 | 1127 | 46666 | 26.324 | 7.5 | 2864 | 394
12:58 | 46663 | 46663 | 26.279 | 7.7 | 3173 | 395 | 1128 | 46667 | 26.343 | 7.5 | 2831 | 394
12:58 | 46664 | 46664 | 26.299 | 7.6 | 3047 | 394 | 1129 | 46668 | 26.361 | 7.5 | 2820 | 394
12:58 | 46665 | 46665 | 26.309 | 7.6 | 2953 | 394 | 1130 | 46669 | 26.386 | 7.6 | 2840 | 394
12:58 | 46666 | 46666 | 26.324 | 7.5 | 2864 | 394 | 1131 | 46670 | 26.393 | 7.6 | 2836 | 393
12:58 | 46667 | 46667 | 26.343 | 7.5 | 2831 | 394 | 1132 | 46671 | 26.418 | 7.6 | 2820 | 394
12:58 | 46668 | 46668 | 26.361 | 7.5 | 2820 | 394 | 1133 | 46672 | 26.433 | 7.6 | 2796 | 393
12:58 | 46669 | 46669 | 26.386 | 7.6 | 2840 | 394 | 1134 | 46673 | #N/A | #N/A | #N/A | #N/A
12:58 | 46670 | 46670 | 26.393 | 7.6 | 2836 | 393 | 1135 | 46674 | 26.446 | 7.7 | 2781 | 393
12:58 | 46671 | 46671 | 26.418 | 7.6 | 2820 | 394 | 1136 | 46675 | 26.459 | 7.7 | 2739 | 393
12:58 | 46672 | 46672 | 26.433 | 7.6 | 2796 | 393 | 1137 | 46676 | 26.473 | 7.6 | 2682 | 393
12:58 | 46674 | 46674 | 26.446 | 7.7 | 2781 | 393 | 1138 | 46677 | 26.487 | 7.6 | 2655 | 393
12:58 | 46675 | 46675 | 26.459 | 7.7 | 2739 | 393 | 1139 | 46678 | 26.499 | 7.5 | 2622 | 393
12:58 | 46676 | 46676 | 26.473 | 7.6 | 2682 | 393 | 1140 | 46679 | 26.509 | 7.5 | 2622 | 392
12:58 | 46677 | 46677 | 26.487 | 7.6 | 2655 | 393 | 1141 | 46680 | 26.523 | 7.5 | 2632 | 392
12:58 | 46678 | 46678 | 26.499 | 7.5 | 2622 | 393 | 1142 | 46681 | 26.534 | 7.5 | 2634 | 387
12:58 | 46679 | 46679 | 26.509 | 7.5 | 2622 | 392 | 1143 | 46682 | 26.546 | 7.5 | 2628 | 388
12:58 | 46680 | 46680 | 26.523 | 7.5 | 2632 | 392 | 1144 | 46683 | 26.56 | 7.6 | 2630 | 387
12:58 | 46681 | 46681 | 26.534 | 7.5 | 2634 | 387 | 1145 | 46684 | 26.574 | 7.7 | 2611 | 387
12:58 | 46682 | 46682 | 26.546 | 7.5 | 2628 | 388 | 1146 | 46685 | 26.583 | 7.8 | 2585 | 387
12:58 | 46683 | 46683 | 26.56 | 7.6 | 2630 | 387 | 1147 | 46686 | 26.592 | 7.8 | 2539 | 387
12:58 | 46684 | 46684 | 26.574 | 7.7 | 2611 | 387 | 1148 | 46687 | 26.601 | 7.8 | 2502 | 386
12:58 | 46685 | 46685 | 26.583 | 7.8 | 2585 | 387 | 1149 | 46688 | 26.615 | 7.8 | 2485 | 386
12:58 | 46686 | 46686 | 26.592 | 7.8 | 2539 | 387 | 1150 | 46689 | 26.626 | 7.9 | 2504 | 386
12:58 | 46687 | 46687 | 26.601 | 7.8 | 2502 | 386 | 1151 | 46690 | 26.637 | 7.9 | 2511 | 386
12:58 | 46688 | 46688 | 26.615 | 7.8 | 2485 | 386 | 1152 | 46691 | 26.646 | 7.9 | 2508 | 386
12:58 | 46689 | 46689 | 26.626 | 7.9 | 2504 | 386 | 1153 | 46692 | 26.654 | 7.9 | 2482 | 386
12:58 | 46690 | 46690 | 26.637 | 7.9 | 2511 | 386 | 1154 | 46693 | 26.667 | 7.9 | 2400 | 385
12:58 | 46691 | 46691 | 26.646 | 7.9 | 2508 | 386 | 1155 | 46694 | 26.678 | 7.9 | 2326 | 385
12:58 | 46692 | 46692 | 26.654 | 7.9 | 2482 | 386 | 1156 | 46695 | 26.684 | 8 | 2262 | 385
12:58 | 46693 | 46693 | 26.667 | 7.9 | 2400 | 385 | 1157 | 46696 | 26.693 | 8.1 | 2200 | 385
12:58 | 46694 | 46694 | 26.678 | 7.9 | 2326 | 385 | 1158 | 46697 | 26.703 | 8 | 2123 | 384
12:58 | 46695 | 46695 | 26.684 | 8 | 2262 | 385 | 1159 | 46698 | 26.712 | 8 | 2086 | 384
12:58 | 46696 | 46696 | 26.693 | 8.1 | 2200 | 385 | 1160 | 46699 | 26.72 | 8 | 2073 | 384
12:58 | 46697 | 46697 | 26.703 | 8 | 2123 | 384 | 1161 | 46700 | 26.73 | 8 | 2071 | 384
12:58 | 46698 | 46698 | 26.712 | 8 | 2086 | 384 | 1162 | 46701 | 26.738 | 8.1 | 2079 | 383
12:58 | 46699 | 46699 | 26.72 | 8 | 2073 | 384 | 1163 | 46702 | 26.744 | 8 | 2049 | 384
12:58 | 46700 | 46700 | 26.73 | 8 | 2071 | 384 | 1164 | 46703 | 26.755 | 8.1 | 2050 | 383
12:58 | 46701 | 46701 | 26.738 | 8.1 | 2079 | 383 | 1165 | 46704 | 26.762 | 8.2 | 2052 | 383
12:58 | 46702 | 46702 | 26.744 | 8 | 2049 | 384 | 1166 | 46705 | 26.768 | 8.3 | 2051 | 383
12:58 | 46703 | 46703 | 26.755 | 8.1 | 2050 | 383 | 1167 | 46706 | 26.778 | 8.3 | 2023 | 383
12:58 | 46704 | 46704 | 26.762 | 8.2 | 2052 | 383 | 1168 | 46707 | 26.786 | 8.3 | 1980 | 378
12:58 | 46705 | 46705 | 26.768 | 8.3 | 2051 | 383 | 1169 | 46708 | 26.797 | 8.2 | 1909 | 378
12:58 | 46706 | 46706 | 26.778 | 8.3 | 2023 | 383 | 1170 | 46709 | 26.805 | 8.2 | 1852 | 377
12:58 | 46707 | 46707 | 26.786 | 8.3 | 1980 | 378 | 1171 | 46710 | 26.817 | 8.2 | 1797 | 378
12:58 | 46708 | 46708 | 26.797 | 8.2 | 1909 | 378 | 1172 | 46711 | 26.825 | 8.2 | 1749 | 377
12:58 | 46709 | 46709 | 26.805 | 8.2 | 1852 | 377 | 1173 | 46712 | 26.835 | 8.2 | 1712 | 377
12:58 | 46710 | 46710 | 26.817 | 8.2 | 1797 | 378 | 1174 | 46713 | 26.84 | 8.3 | 1706 | 377
12:59 | 46711 | 46711 | 26.825 | 8.2 | 1749 | 377 | 1175 | 46714 | 26.843 | 8.3 | 1707 | 377
12:59 | 46712 | 46712 | 26.835 | 8.2 | 1712 | 377 | 1176 | 46715 | 26.85 | 8.3 | 1725 | 376
12:59 | 46713 | 46713 | 26.84 | 8.3 | 1706 | 377 | 1177 | 46716 | 26.858 | 8.3 | 1758 | 376
12:59 | 46714 | 46714 | 26.843 | 8.3 | 1707 | 377 | 1178 | 46717 | 26.861 | 8.3 | 1796 | 376
12:59 | 46715 | 46715 | 26.85 | 8.3 | 1725 | 376 | 1179 | 46718 | 26.865 | 8.3 | 1836 | 376
12:59 | 46716 | 46716 | 26.858 | 8.3 | 1758 | 376 | 1180 | 46719 | 26.868 | 8.3 | 1865 | 375
12:59 | 46717 | 46717 | 26.861 | 8.3 | 1796 | 376 | 1181 | 46720 | 26.869 | 8.3 | 1881 | 375
12:59 | 46718 | 46718 | 26.865 | 8.3 | 1836 | 376 | 1182 | 46721 | 26.871 | 8.3 | 1879 | 374
12:59 | 46719 | 46719 | 26.868 | 8.3 | 1865 | 375 | 1183 | 46722 | 26.875 | 8.4 | 1876 | 374
12:59 | 46720 | 46720 | 26.869 | 8.3 | 1881 | 375 | 1184 | 46723 | 26.879 | 8.6 | 1870 | 374
12:59 | 46721 | 46721 | 26.871 | 8.3 | 1879 | 374 | 1185 | 46724 | 26.881 | 8.7 | 1832 | 374
12:59 | 46722 | 46722 | 26.875 | 8.4 | 1876 | 374 | 1186 | 46725 | 26.883 | 8.7 | 1764 | 373
12:59 | 46723 | 46723 | 26.879 | 8.6 | 1870 | 374 | 1187 | 46726 | 26.89 | 8.6 | 1675 | 373
12:59 | 46724 | 46724 | 26.881 | 8.7 | 1832 | 374 | 1188 | 46727 | 26.891 | 8.6 | 1603 | 373
12:59 | 46725 | 46725 | 26.883 | 8.7 | 1764 | 373 | 1189 | 46728 | 26.895 | 8.7 | 1556 | 373
12:59 | 46726 | 46726 | 26.89 | 8.6 | 1675 | 373 | 1190 | 46729 | 26.899 | 8.8 | 1519 | 373
12:59 | 46727 | 46727 | 26.891 | 8.6 | 1603 | 373 | 1191 | 46730 | 26.905 | 8.9 | 1489 | 372
12:59 | 46728 | 46728 | 26.895 | 8.7 | 1556 | 373 | 1192 | 46731 | 26.908 | 8.9 | 1450 | 372
12:59 | 46729 | 46729 | 26.899 | 8.8 | 1519 | 373 | 1193 | 46732 | 26.91 | 8.9 | 1414 | 372
12:59 | 46730 | 46730 | 26.905 | 8.9 | 1489 | 372 | 1194 | 46733 | 26.915 | 8.9 | 1383 | 372
12:59 | 46731 | 46731 | 26.908 | 8.9 | 1450 | 372 | 1195 | 46734 | 26.917 | 8.9 | 1353 | 371
12:59 | 46732 | 46732 | 26.91 | 8.9 | 1414 | 372 | 1196 | 46735 | 26.918 | 8.8 | 1336 | 371
12:59 | 46733 | 46733 | 26.915 | 8.9 | 1383 | 372 | 1197 | 46736 | 26.918 | 8.8 | 1335 | 371
12:59 | 46734 | 46734 | 26.917 | 8.9 | 1353 | 371 | 1198 | 46737 | 26.914 | 8.8 | 1332 | 371
12:59 | 46735 | 46735 | 26.918 | 8.8 | 1336 | 371 | 1199 | 46738 | 26.92 | 8.9 | 1338 | 370
12:59 | 46736 | 46736 | 26.918 | 8.8 | 1335 | 371 | 1200 | 46739 | 26.925 | 8.9 | 1322 | 366
12:59 | 46737 | 46737 | 26.914 | 8.8 | 1332 | 371 | 1201 | 46740 | 26.928 | 8.9 | 1297 | 365
12:59 | 46738 | 46738 | 26.92 | 8.9 | 1338 | 370 | 1202 | 46741 | 26.932 | 8.9 | 1266 | 365
12:59 | 46739 | 46739 | 26.925 | 8.9 | 1322 | 366 | 1203 | 46742 | 26.935 | 8.9 | 1233 | 365
12:59 | 46740 | 46740 | 26.928 | 8.9 | 1297 | 365 | 1204 | 46743 | 26.941 | 8.8 | 1190 | 365
12:59 | 46741 | 46741 | 26.932 | 8.9 | 1266 | 365 | 1205 | 46744 | 26.945 | 8.8 | 1166 | 364
12:59 | 46742 | 46742 | 26.935 | 8.9 | 1233 | 365 | 1206 | 46745 | 26.945 | 9 | 1170 | 364
12:59 | 46743 | 46743 | 26.941 | 8.8 | 1190 | 365 | 1207 | 46746 | 26.943 | 9.1 | 1173 | 364
12:59 | 46744 | 46744 | 26.945 | 8.8 | 1166 | 364 | 1208 | 46747 | 26.944 | 9.1 | 1170 | 364
12:59 | 46745 | 46745 | 26.945 | 9 | 1170 | 364 | 1209 | 46748 | 26.945 | 9 | 1158 | 363
12:59 | 46746 | 46746 | 26.943 | 9.1 | 1173 | 364 | 1210 | 46749 | 26.948 | 8.8 | 1138 | 363
12:59 | 46747 | 46747 | 26.944 | 9.1 | 1170 | 364 | 1211 | 46750 | 26.951 | 8.8 | 1140 | 362
12:59 | 46748 | 46748 | 26.945 | 9 | 1158 | 363 | 1212 | 46751 | 26.953 | 8.7 | 1140 | 363
12:59 | 46749 | 46749 | 26.948 | 8.8 | 1138 | 363 | 1213 | 46752 | 26.956 | 8.8 | 1163 | 362
12:59 | 46750 | 46750 | 26.951 | 8.8 | 1140 | 362 | 1214 | 46753 | 26.959 | 8.8 | 1175 | 362
12:59 | 46751 | 46751 | 26.953 | 8.7 | 1140 | 363 | 1215 | 46754 | 26.961 | 8.9 | 1191 | 361
12:59 | 46752 | 46752 | 26.956 | 8.8 | 1163 | 362 | 1216 | 46755 | #N/A | #N/A | #N/A | #N/A
12:59 | 46753 | 46753 | 26.959 | 8.8 | 1175 | 362 | 1217 | 46756 | 26.961 | 9.1 | 1207 | 361
12:59 | 46754 | 46754 | 26.961 | 8.9 | 1191 | 361 | 1218 | 46757 | 26.959 | 9.1 | 1194 | 361
12:59 | 46756 | 46756 | 26.961 | 9.1 | 1207 | 361 | 1219 | 46758 | 26.956 | 9.2 | 1184 | 361
12:59 | 46757 | 46757 | 26.959 | 9.1 | 1194 | 361 | 1220 | 46759 | 26.953 | 9.1 | 1156 | 360
12:59 | 46758 | 46758 | 26.956 | 9.2 | 1184 | 361 | 1221 | 46760 | 26.951 | 8.9 | 1127 | 360
12:59 | 46759 | 46759 | 26.953 | 9.1 | 1156 | 360 | 1222 | 46761 | 26.949 | 8.9 | 1127 | 359
12:59 | 46760 | 46760 | 26.951 | 8.9 | 1127 | 360 | 1223 | 46762 | 26.947 | 8.9 | 1136 | 359
12:59 | 46761 | 46761 | 26.949 | 8.9 | 1127 | 359 | 1224 | 46763 | 26.944 | 8.9 | 1149 | 359
12:59 | 46762 | 46762 | 26.947 | 8.9 | 1136 | 359 | 1225 | 46764 | 26.943 | 9 | 1170 | 359
12:59 | 46763 | 46763 | 26.944 | 8.9 | 1149 | 359 | 1226 | 46765 | 26.943 | 9.1 | 1183 | 358
12:59 | 46764 | 46764 | 26.943 | 9 | 1170 | 359 | 1227 | 46766 | 26.945 | 9.2 | 1181 | 358
12:59 | 46765 | 46765 | 26.943 | 9.1 | 1183 | 358 | 1228 | 46767 | 26.943 | 9.3 | 1165 | 358
12:59 | 46766 | 46766 | 26.945 | 9.2 | 1181 | 358 | 1229 | 46768 | 26.943 | 9.3 | 1129 | 358
12:59 | 46767 | 46767 | 26.943 | 9.3 | 1165 | 358 | 1230 | 46769 | 26.941 | 9.3 | 1090 | 357
12:59 | 46768 | 46768 | 26.943 | 9.3 | 1129 | 358 | 1231 | 46770 | 26.941 | 9.3 | 1058 | 357
12:59 | 46769 | 46769 | 26.941 | 9.3 | 1090 | 357 | 1232 | 46771 | 26.941 | 9.3 | 1034 | 356
13:00 | 46770 | 46770 | 26.941 | 9.3 | 1058 | 357 | 1233 | 46772 | 26.941 | 9.4 | 1027 | 356
13:00 | 46771 | 46771 | 26.941 | 9.3 | 1034 | 356 | 1234 | 46773 | 26.939 | 9.3 | 1006 | 356
13:00 | 46772 | 46772 | 26.941 | 9.4 | 1027 | 356 | 1235 | 46774 | 26.941 | 9.3 | 995 | 356
13:00 | 46773 | 46773 | 26.939 | 9.3 | 1006 | 356 | 1236 | 46775 | 26.938 | 9.3 | 988 | 356
13:00 | 46774 | 46774 | 26.941 | 9.3 | 995 | 356 | 1237 | 46776 | 26.937 | 9.2 | 977 | 355
13:00 | 46775 | 46775 | 26.938 | 9.3 | 988 | 356 | 1238 | 46777 | 26.933 | 9.2 | 983 | 355
13:00 | 46776 | 46776 | 26.937 | 9.2 | 977 | 355 | 1239 | 46778 | 26.928 | 9.2 | 992 | 354
13:00 | 46777 | 46777 | 26.933 | 9.2 | 983 | 355 | 1240 | 46779 | 26.925 | 9.3 | 1012 | 350
13:00 | 46778 | 46778 | 26.928 | 9.2 | 992 | 354 | 1241 | 46780 | 26.923 | 9.2 | 1016 | 350
13:00 | 46779 | 46779 | 26.925 | 9.3 | 1012 | 350 | 1242 | 46781 | 26.916 | 9.2 | 1031 | 350
13:00 | 46780 | 46780 | 26.923 | 9.2 | 1016 | 350 | 1243 | 46782 | 26.915 | 9.2 | 1047 | 349
13:00 | 46781 | 46781 | 26.916 | 9.2 | 1031 | 350 | 1244 | 46783 | 26.914 | 9.3 | 1070 | 349
13:00 | 46782 | 46782 | 26.915 | 9.2 | 1047 | 349 | 1245 | 46784 | 26.909 | 9.3 | 1076 | 348
13:00 | 46783 | 46783 | 26.914 | 9.3 | 1070 | 349 | 1246 | 46785 | 26.904 | 9.3 | 1072 | 348
13:00 | 46784 | 46784 | 26.909 | 9.3 | 1076 | 348 | 1247 | 46786 | 26.902 | 9.4 | 1070 | 348
13:00 | 46785 | 46785 | 26.904 | 9.3 | 1072 | 348 | 1248 | 46787 | 26.898 | 9.5 | 1066 | 348
13:00 | 46786 | 46786 | 26.902 | 9.4 | 1070 | 348 | 1249 | 46788 | 26.894 | 9.5 | 1051 | 347
13:00 | 46787 | 46787 | 26.898 | 9.5 | 1066 | 348 | 1250 | 46789 | 26.892 | 9.6 | 1049 | 347
13:00 | 46788 | 46788 | 26.894 | 9.5 | 1051 | 347 | 1251 | 46790 | 26.891 | 9.6 | 1037 | 346
13:00 | 46789 | 46789 | 26.892 | 9.6 | 1049 | 347 | 1252 | 46791 | 26.893 | 9.6 | 1017 | 346
13:00 | 46790 | 46790 | 26.891 | 9.6 | 1037 | 346 | 1253 | 46792 | 26.89 | 9.6 | 1003 | 346
13:00 | 46791 | 46791 | 26.893 | 9.6 | 1017 | 346 | 1254 | 46793 | 26.888 | 9.6 | 992 | 345
13:00 | 46792 | 46792 | 26.89 | 9.6 | 1003 | 346 | 1255 | 46794 | 26.882 | 9.6 | 980 | 345
13:00 | 46793 | 46793 | 26.888 | 9.6 | 992 | 345 | 1256 | 46795 | 26.878 | 9.7 | 976 | 345
13:00 | 46794 | 46794 | 26.882 | 9.6 | 980 | 345 | 1257 | 46796 | 26.879 | 9.7 | 963 | 345
13:00 | 46795 | 46795 | 26.878 | 9.7 | 976 | 345 | 1258 | 46797 | 26.877 | 9.7 | 947 | 344
13:00 | 46796 | 46796 | 26.879 | 9.7 | 963 | 345 | 1259 | 46798 | 26.877 | 9.7 | 934 | 344
13:00 | 46797 | 46797 | 26.877 | 9.7 | 947 | 344 | 1260 | 46799 | 26.873 | 9.6 | 917 | 343
13:00 | 46798 | 46798 | 26.877 | 9.7 | 934 | 344 | 1261 | 46800 | 26.869 | 9.5 | 908 | 343
13:00 | 46799 | 46799 | 26.873 | 9.6 | 917 | 343 | 1262 | 46801 | 26.862 | 9.5 | 920 | 343
13:00 | 46800 | 46800 | 26.869 | 9.5 | 908 | 343 | 1263 | 46802 | 26.855 | 9.6 | 945 | 343
13:00 | 46801 | 46801 | 26.862 | 9.5 | 920 | 343 | 1264 | 46803 | 26.849 | 9.7 | 973 | 342
13:00 | 46802 | 46802 | 26.855 | 9.6 | 945 | 343 | 1265 | 46804 | 26.846 | 9.8 | 998 | 342
13:00 | 46803 | 46803 | 26.849 | 9.7 | 973 | 342 | 1266 | 46805 | 26.841 | 9.7 | 1000 | 341
13:00 | 46804 | 46804 | 26.846 | 9.8 | 998 | 342 | 1267 | 46806 | 26.837 | 9.6 | 1002 | 341
13:00 | 46805 | 46805 | 26.841 | 9.7 | 1000 | 341 | 1268 | 46807 | 26.835 | 9.5 | 1003 | 341
13:00 | 46806 | 46806 | 26.837 | 9.6 | 1002 | 341 | 1269 | 46808 | 26.83 | 9.6 | 1021 | 341
13:00 | 46807 | 46807 | 26.835 | 9.5 | 1003 | 341 | 1270 | 46809 | 26.826 | 9.7 | 1036 | 340
13:00 | 46808 | 46808 | 26.83 | 9.6 | 1021 | 341 | 1271 | 46810 | 26.821 | 9.8 | 1041 | 340
13:00 | 46809 | 46809 | 26.826 | 9.7 | 1036 | 340 | 1272 | 46811 | 26.819 | 9.9 | 1039 | 339
13:00 | 46810 | 46810 | 26.821 | 9.8 | 1041 | 340 | 1273 | 46812 | 26.817 | 9.9 | 1021 | 339
13:00 | 46811 | 46811 | 26.819 | 9.9 | 1039 | 339 | 1274 | 46813 | 26.812 | 10 | 1013 | 339
13:00 | 46812 | 46812 | 26.817 | 9.9 | 1021 | 339 | 1275 | 46814 | 26.808 | 10 | 997 | 339
13:00 | 46813 | 46813 | 26.812 | 10 | 1013 | 339 | 1276 | 46815 | 26.805 | 9.9 | 978 | 339
13:00 | 46814 | 46814 | 26.808 | 10 | 997 | 339 | 1277 | 46816 | 26.798 | 9.9 | 972 | 338
13:00 | 46815 | 46815 | 26.805 | 9.9 | 978 | 339 | 1278 | 46817 | 26.795 | 9.8 | 960 | 338
13:00 | 46816 | 46816 | 26.798 | 9.9 | 972 | 338 | 1279 | 46818 | 26.791 | 9.8 | 958 | 337
13:00 | 46817 | 46817 | 26.795 | 9.8 | 960 | 338 | 1280 | 46819 | 26.786 | 9.9 | 962 | 337
13:00 | 46818 | 46818 | 26.791 | 9.8 | 958 | 337 | 1281 | 46820 | 26.779 | 9.9 | 953 | 337
13:00 | 46819 | 46819 | 26.786 | 9.9 | 962 | 337 | 1282 | 46821 | 26.773 | 9.8 | 933 | 337
13:00 | 46820 | 46820 | 26.779 | 9.9 | 953 | 337 | 1283 | 46822 | 26.77 | 9.8 | 918 | 336
13:00 | 46821 | 46821 | 26.773 | 9.8 | 933 | 337 | 1284 | 46823 | 26.766 | 9.9 | 912 | 336
13:00 | 46822 | 46822 | 26.77 | 9.8 | 918 | 336 | 1285 | 46824 | 26.759 | 9.9 | 899 | 335
13:00 | 46823 | 46823 | 26.766 | 9.9 | 912 | 336 | 1286 | 46825 | 26.753 | 10 | 893 | 335
13:00 | 46824 | 46824 | 26.759 | 9.9 | 899 | 335 | 1287 | 46826 | 26.747 | 10 | 878 | 335
13:00 | 46825 | 46825 | 26.753 | 10 | 893 | 335 | 1288 | 46827 | 26.74 | 10 | 860 | 335
13:00 | 46826 | 46826 | 26.747 | 10 | 878 | 335 | 1289 | 46828 | 26.732 | 10 | 838 | 334
13:00 | 46827 | 46827 | 26.74 | 10 | 860 | 335 | 1290 | 46829 | 26.728 | 10.1 | 827 | 334
13:00 | 46828 | 46828 | 26.732 | 10 | 838 | 334 | 1291 | 46830 | 26.723 | 10.1 | 817 | 333
13:00 | 46829 | 46829 | 26.728 | 10.1 | 827 | 334 | 1292 | 46831 | 26.717 | 10.1 | 826 | 333
13:00 | 46830 | 46830 | 26.723 | 10.1 | 817 | 333 | 1293 | 46832 | 26.713 | 10.1 | 855 | 329
13:01 | 46831 | 46831 | 26.717 | 10.1 | 826 | 333 | 1294 | 46833 | 26.711 | 10.1 | 890 | 329
13:01 | 46832 | 46832 | 26.713 | 10.1 | 855 | 329 | 1295 | 46834 | 26.705 | 10.1 | 926 | 328
13:01 | 46833 | 46833 | 26.711 | 10.1 | 890 | 329 | 1296 | 46835 | 26.701 | 10.1 | 944 | 328
13:01 | 46834 | 46834 | 26.705 | 10.1 | 926 | 328 | 1297 | 46836 | 26.697 | 10.1 | 948 | 328
13:01 | 46835 | 46835 | 26.701 | 10.1 | 944 | 328 | 1298 | 46837 | 26.693 | 10.2 | 948 | 328
13:01 | 46836 | 46836 | 26.697 | 10.1 | 948 | 328 | 1299 | 46838 | 26.689 | 10.3 | 935 | 327
13:01 | 46837 | 46837 | 26.693 | 10.2 | 948 | 328 | 1300 | 46839 | 26.685 | 10.3 | 908 | 327
13:01 | 46838 | 46838 | 26.689 | 10.3 | 935 | 327 | 1301 | 46840 | 26.682 | 10.3 | 887 | 327
13:01 | 46839 | 46839 | 26.685 | 10.3 | 908 | 327 | 1302 | 46841 | 26.678 | 10.3 | 879 | 327
13:01 | 46840 | 46840 | 26.682 | 10.3 | 887 | 327 | 1303 | 46842 | 26.672 | 10.2 | 875 | 326
13:01 | 46841 | 46841 | 26.678 | 10.3 | 879 | 327 | 1304 | 46843 | 26.664 | 10.2 | 886 | 326
13:01 | 46842 | 46842 | 26.672 | 10.2 | 875 | 326 | 1305 | 46844 | 26.66 | 10.2 | 904 | 325
13:01 | 46843 | 46843 | 26.664 | 10.2 | 886 | 326 | 1306 | 46845 | 26.654 | 10.2 | 912 | 325
13:01 | 46844 | 46844 | 26.66 | 10.2 | 904 | 325 | 1307 | 46846 | 26.648 | 10.3 | 925 | 325
13:01 | 46845 | 46845 | 26.654 | 10.2 | 912 | 325 | 1308 | 46847 | 26.648 | 10.3 | 927 | 325
13:01 | 46846 | 46846 | 26.648 | 10.3 | 925 | 325 | 1309 | 46848 | 26.644 | 10.3 | 927 | 324
13:01 | 46847 | 46847 | 26.648 | 10.3 | 927 | 325 | 1310 | 46849 | 26.641 | 10.3 | 923 | 324
13:01 | 46848 | 46848 | 26.644 | 10.3 | 927 | 324 | 1311 | 46850 | 26.641 | 10.3 | 912 | 324
13:01 | 46849 | 46849 | 26.641 | 10.3 | 923 | 324 | 1312 | 46851 | 26.634 | 10.3 | 896 | 324
13:01 | 46850 | 46850 | 26.641 | 10.3 | 912 | 324 | 1313 | 46852 | 26.632 | 10.4 | 884 | 323
13:01 | 46851 | 46851 | 26.634 | 10.3 | 896 | 324 | 1314 | 46853 | 26.631 | 10.5 | 872 | 323
13:01 | 46852 | 46852 | 26.632 | 10.4 | 884 | 323 | 1315 | 46854 | 26.632 | 10.5 | 854 | 323
13:01 | 46853 | 46853 | 26.631 | 10.5 | 872 | 323 | 1316 | 46855 | 26.63 | 10.5 | 842 | 322
13:01 | 46854 | 46854 | 26.632 | 10.5 | 854 | 323 | 1317 | 46856 | 26.629 | 10.5 | 844 | 322
13:01 | 46855 | 46855 | 26.63 | 10.5 | 842 | 322 | 1318 | 46857 | 26.629 | 10.4 | 845 | 322
13:01 | 46856 | 46856 | 26.629 | 10.5 | 844 | 322 | 1319 | 46858 | 26.629 | 10.4 | 860 | 322
13:01 | 46857 | 46857 | 26.629 | 10.4 | 845 | 322 | 1320 | 46859 | 26.627 | 10.4 | 874 | 321
13:01 | 46858 | 46858 | 26.629 | 10.4 | 860 | 322 | 1321 | 46860 | 26.624 | 10.4 | 883 | 321
13:01 | 46859 | 46859 | 26.627 | 10.4 | 874 | 321 | 1322 | 46861 | #N/A | #N/A | #N/A | #N/A
13:01 | 46860 | 46860 | 26.624 | 10.4 | 883 | 321 | 1323 | 46862 | 26.62 | 10.5 | 894 | 321
13:01 | 46862 | 46862 | 26.62 | 10.5 | 894 | 321 | 1324 | 46863 | 26.617 | 10.5 | 894 | 321
13:01 | 46863 | 46863 | 26.617 | 10.5 | 894 | 321 | 1325 | 46864 | 26.616 | 10.4 | 884 | 320
13:01 | 46864 | 46864 | 26.616 | 10.4 | 884 | 320 | 1326 | 46865 | 26.613 | 10.3 | 878 | 320
13:01 | 46865 | 46865 | 26.613 | 10.3 | 878 | 320 | 1327 | 46866 | 26.606 | 10.3 | 885 | 320
13:01 | 46866 | 46866 | 26.606 | 10.3 | 885 | 320 | 1328 | 46867 | 26.603 | 10.4 | 903 | 320
13:01 | 46867 | 46867 | 26.603 | 10.4 | 903 | 320 | 1329 | 46868 | 26.599 | 10.4 | 916 | 319
13:01 | 46868 | 46868 | 26.599 | 10.4 | 916 | 319 | 1330 | 46869 | 26.597 | 10.4 | 928 | 319
13:01 | 46869 | 46869 | 26.597 | 10.4 | 928 | 319 | 1331 | 46870 | 26.601 | 10.4 | 933 | 319
13:01 | 46870 | 46870 | 26.601 | 10.4 | 933 | 319 | 1332 | 46871 | 26.598 | 10.4 | 932 | 319
13:01 | 46871 | 46871 | 26.598 | 10.4 | 932 | 319 | 1333 | 46872 | 26.596 | 10.5 | 930 | 318
13:01 | 46872 | 46872 | 26.596 | 10.5 | 930 | 318 | 1334 | 46873 | 26.596 | 10.5 | 915 | 318
13:01 | 46873 | 46873 | 26.596 | 10.5 | 915 | 318 | 1335 | 46874 | 26.594 | 10.5 | 902 | 318
13:01 | 46874 | 46874 | 26.594 | 10.5 | 902 | 318 | 1336 | 46875 | 26.594 | 10.6 | 898 | 318
13:01 | 46875 | 46875 | 26.594 | 10.6 | 898 | 318 | 1337 | 46876 | 26.595 | 10.6 | 889 | 317
13:01 | 46876 | 46876 | 26.595 | 10.6 | 889 | 317 | 1338 | 46877 | 26.592 | 10.6 | 879 | 317
13:01 | 46877 | 46877 | 26.592 | 10.6 | 879 | 317 | 1339 | 46878 | 26.592 | 10.6 | 873 | 317
13:01 | 46878 | 46878 | 26.592 | 10.6 | 873 | 317 | 1340 | 46879 | 26.587 | 10.5 | 863 | 317
13:01 | 46879 | 46879 | 26.587 | 10.5 | 863 | 317 | 1341 | 46880 | 26.586 | 10.4 | 861 | 316
13:01 | 46880 | 46880 | 26.586 | 10.4 | 861 | 316 | 1342 | 46881 | 26.586 | 10.4 | 878 | 316
13:01 | 46881 | 46881 | 26.586 | 10.4 | 878 | 316 | 1343 | 46882 | 26.582 | 10.4 | 898 | 316
13:01 | 46882 | 46882 | 26.582 | 10.4 | 898 | 316 | 1344 | 46883 | 26.578 | 10.5 | 929 | 315
13:01 | 46883 | 46883 | 26.578 | 10.5 | 929 | 315 | 1345 | 46884 | 26.578 | 10.5 | 942 | 315
13:01 | 46884 | 46884 | 26.578 | 10.5 | 942 | 315 | 1346 | 46885 | 26.575 | 10.6 | 950 | 315
13:01 | 46885 | 46885 | 26.575 | 10.6 | 950 | 315 | 1347 | 46886 | 26.572 | 10.5 | 936 | 314
13:01 | 46886 | 46886 | 26.572 | 10.5 | 936 | 314 | 1348 | 46887 | 26.571 | 10.5 | 925 | 314
13:01 | 46887 | 46887 | 26.571 | 10.5 | 925 | 314 | 1349 | 46888 | 26.571 | 10.6 | 925 | 314
13:01 | 46888 | 46888 | 26.571 | 10.6 | 925 | 314 | 1350 | 46889 | 26.568 | 10.6 | 921 | 314
13:01 | 46889 | 46889 | 26.568 | 10.6 | 921 | 314 | 1351 | 46890 | 26.566 | 10.6 | 922 | 313
13:02 | 46890 | 46890 | 26.566 | 10.6 | 922 | 313 | 1352 | 46891 | 26.56 | 10.6 | 931 | 313
13:02 | 46891 | 46891 | 26.56 | 10.6 | 931 | 313 | 1353 | 46892 | 26.556 | 10.6 | 940 | 313
13:02 | 46892 | 46892 | 26.556 | 10.6 | 940 | 313 | 1354 | 46893 | 26.555 | 10.7 | 954 | 313
13:02 | 46893 | 46893 | 26.555 | 10.7 | 954 | 313 | 1355 | 46894 | 26.553 | 10.7 | 959 | 312
13:02 | 46894 | 46894 | 26.553 | 10.7 | 959 | 312 | 1356 | 46895 | 26.553 | 10.7 | 955 | 312
13:02 | 46895 | 46895 | 26.553 | 10.7 | 955 | 312 | 1357 | 46896 | 26.55 | 10.7 | 955 | 312
13:02 | 46896 | 46896 | 26.55 | 10.7 | 955 | 312 | 1358 | 46897 | 26.549 | 10.7 | 954 | 312
13:02 | 46897 | 46897 | 26.549 | 10.7 | 954 | 312 | 1359 | 46898 | 26.549 | 10.7 | 962 | 311
13:02 | 46898 | 46898 | 26.549 | 10.7 | 962 | 311 | 1360 | 46899 | 26.545 | 10.7 | 970 | 311
13:02 | 46899 | 46899 | 26.545 | 10.7 | 970 | 311 | 1361 | 46900 | 26.542 | 10.8 | 986 | 311
13:02 | 46900 | 46900 | 26.542 | 10.8 | 986 | 311 | 1362 | 46901 | 26.538 | 10.8 | 991 | 311
13:02 | 46901 | 46901 | 26.538 | 10.8 | 991 | 311 | 1363 | 46902 | 26.539 | 10.8 | 993 | 310
13:02 | 46902 | 46902 | 26.539 | 10.8 | 993 | 310 | 1364 | 46903 | 26.537 | 10.8 | 992 | 310
13:02 | 46903 | 46903 | 26.537 | 10.8 | 992 | 310 | 1365 | 46904 | 26.533 | 10.7 | 985 | 310
13:02 | 46904 | 46904 | 26.533 | 10.7 | 985 | 310 | 1366 | 46905 | 26.531 | 10.7 | 985 | 310
13:02 | 46905 | 46905 | 26.531 | 10.7 | 985 | 310 | 1367 | 46906 | 26.526 | 10.7 | 983 | 309
13:02 | 46906 | 46906 | 26.526 | 10.7 | 983 | 309 | 1368 | 46907 | 26.522 | 10.8 | 993 | 309
13:02 | 46907 | 46907 | 26.522 | 10.8 | 993 | 309 | 1369 | 46908 | 26.523 | 10.9 | 1000 | 309
13:02 | 46908 | 46908 | 26.523 | 10.9 | 1000 | 309 | 1370 | 46909 | 26.521 | 10.9 | 1000 | 309
13:02 | 46909 | 46909 | 26.521 | 10.9 | 1000 | 309 | 1371 | 46910 | 26.517 | 11 | 1009 | 308
13:02 | 46910 | 46910 | 26.517 | 11 | 1009 | 308 | 1372 | 46911 | 26.512 | 11 | 1005 | 308
13:02 | 46911 | 46911 | 26.512 | 11 | 1005 | 308 | 1373 | 46912 | 26.511 | 11 | 1000 | 308
13:02 | 46912 | 46912 | 26.511 | 11 | 1000 | 308 | 1374 | 46913 | 26.511 | 11 | 992 | 308
13:02 | 46913 | 46913 | 26.511 | 11 | 992 | 308 | 1375 | 46914 | 26.506 | 11 | 986 | 307
13:02 | 46914 | 46914 | 26.506 | 11 | 986 | 307 | 1376 | 46915 | 26.503 | 11.1 | 985 | 307
13:02 | 46915 | 46915 | 26.503 | 11.1 | 985 | 307 | 1377 | 46916 | 26.502 | 11.1 | 975 | 307
13:02 | 46916 | 46916 | 26.502 | 11.1 | 975 | 307 | 1378 | 46917 | 26.497 | 11.1 | 963 | 307
13:02 | 46917 | 46917 | 26.497 | 11.1 | 963 | 307 | 1379 | 46918 | 26.491 | 11 | 945 | 306
13:02 | 46918 | 46918 | 26.491 | 11 | 945 | 306 | 1380 | 46919 | 26.487 | 11 | 941 | 306
13:02 | 46919 | 46919 | 26.487 | 11 | 941 | 306 | 1381 | 46920 | 26.483 | 11 | 939 | 305
13:02 | 46920 | 46920 | 26.483 | 11 | 939 | 305 | 1382 | 46921 | 26.477 | 11.1 | 951 | 305
13:02 | 46921 | 46921 | 26.477 | 11.1 | 951 | 305 | 1383 | 46922 | 26.478 | 11.1 | 959 | 305
13:02 | 46922 | 46922 | 26.478 | 11.1 | 959 | 305 | 1384 | 46923 | 26.473 | 11.1 | 965 | 305
13:02 | 46923 | 46923 | 26.473 | 11.1 | 965 | 305 | 1385 | 46924 | 26.469 | 11 | 964 | 304
13:02 | 46924 | 46924 | 26.469 | 11 | 964 | 304 | 1386 | 46925 | 26.466 | 11 | 972 | 304
13:02 | 46925 | 46925 | 26.466 | 11 | 972 | 304 | 1387 | 46926 | 26.463 | 11.1 | 987 | 304
13:02 | 46926 | 46926 | 26.463 | 11.1 | 987 | 304 | 1388 | 46927 | 26.459 | 11.1 | 993 | 301
13:02 | 46927 | 46927 | 26.459 | 11.1 | 993 | 301 | 1389 | 46928 | 26.459 | 11.1 | 998 | 301
13:02 | 46928 | 46928 | 26.459 | 11.1 | 998 | 301 | 1390 | 46929 | 26.455 | 11.2 | 1009 | 300
13:02 | 46929 | 46929 | 26.455 | 11.2 | 1009 | 300 | 1391 | 46930 | 26.453 | 11.2 | 1011 | 300
13:02 | 46930 | 46930 | 26.453 | 11.2 | 1011 | 300 | 1392 | 46931 | 26.448 | 11.2 | 1009 | 300
13:02 | 46931 | 46931 | 26.448 | 11.2 | 1009 | 300 | 1393 | 46932 | 26.445 | 11.1 | 1000 | 299
13:02 | 46932 | 46932 | 26.445 | 11.1 | 1000 | 299 | 1394 | 46933 | 26.441 | 11.1 | 1006 | 299
13:02 | 46933 | 46933 | 26.441 | 11.1 | 1006 | 299 | 1395 | 46934 | 26.44 | 11.1 | 1013 | 299
13:02 | 46934 | 46934 | 26.44 | 11.1 | 1013 | 299 | 1396 | 46935 | 26.437 | 11.2 | 1026 | 299
13:02 | 46935 | 46935 | 26.437 | 11.2 | 1026 | 299 | 1397 | 46936 | 26.433 | 11.2 | 1027 | 298
13:02 | 46936 | 46936 | 26.433 | 11.2 | 1027 | 298 | 1398 | 46937 | 26.431 | 11.2 | 1022 | 298
13:02 | 46937 | 46937 | 26.431 | 11.2 | 1022 | 298 | 1399 | 46938 | 26.43 | 11.2 | 1012 | 298
13:02 | 46938 | 46938 | 26.43 | 11.2 | 1012 | 298 | 1400 | 46939 | 26.429 | 11.2 | 1002 | 298
13:02 | 46939 | 46939 | 26.429 | 11.2 | 1002 | 298 | 1401 | 46940 | 26.425 | 11.3 | 1002 | 298
13:02 | 46940 | 46940 | 26.425 | 11.3 | 1002 | 298 | 1402 | 46941 | 26.422 | 11.3 | 990 | 297
13:02 | 46941 | 46941 | 26.422 | 11.3 | 990 | 297 | 1403 | 46942 | 26.417 | 11.2 | 973 | 297
13:02 | 46942 | 46942 | 26.417 | 11.2 | 973 | 297 | 1404 | 46943 | 26.413 | 11.2 | 970 | 297
13:02 | 46943 | 46943 | 26.413 | 11.2 | 970 | 297 | 1405 | 46944 | 26.414 | 11.3 | 981 | 297
13:02 | 46944 | 46944 | 26.414 | 11.3 | 981 | 297 | 1406 | 46945 | 26.41 | 11.3 | 983 | 296
13:02 | 46945 | 46945 | 26.41 | 11.3 | 983 | 296 | 1407 | 46946 | 26.407 | 11.3 | 988 | 296
13:02 | 46946 | 46946 | 26.407 | 11.3 | 988 | 296 | 1408 | 46947 | 26.405 | 11.3 | 988 | 296
13:02 | 46947 | 46947 | 26.405 | 11.3 | 988 | 296 | 1409 | 46948 | 26.403 | 11.3 | 988 | 296
13:02 | 46948 | 46948 | 26.403 | 11.3 | 988 | 296 | 1410 | 46949 | 26.4 | 11.3 | 986 | 295
13:02 | 46949 | 46949 | 26.4 | 11.3 | 986 | 295 | 1411 | 46950 | 26.4 | 11.3 | 977 | 295
13:02 | 46950 | 46950 | 26.4 | 11.3 | 977 | 295 | 1412 | 46951 | 26.395 | 11.3 | 971 | 295
13:03 | 46951 | 46951 | 26.395 | 11.3 | 971 | 295 | 1413 | 46952 | 26.394 | 11.4 | 980 | 295
13:03 | 46952 | 46952 | 26.394 | 11.4 | 980 | 295 | 1414 | 46953 | 26.391 | 11.4 | 984 | 294
13:03 | 46953 | 46953 | 26.391 | 11.4 | 984 | 294 | 1415 | 46954 | 26.392 | 11.4 | 991 | 294
13:03 | 46954 | 46954 | 26.392 | 11.4 | 991 | 294 | 1416 | 46955 | 26.396 | 11.4 | 998 | 294
13:03 | 46955 | 46955 | 26.396 | 11.4 | 998 | 294 | 1417 | 46956 | 26.399 | 11.4 | 1003 | 294
13:03 | 46956 | 46956 | 26.399 | 11.4 | 1003 | 294 | 1418 | 46957 | 26.406 | 11.4 | 1007 | 293
13:03 | 46957 | 46957 | 26.406 | 11.4 | 1007 | 293 | 1419 | 46958 | 26.412 | 11.4 | 1012 | 294
13:03 | 46958 | 46958 | 26.412 | 11.4 | 1012 | 294 | 1420 | 46959 | 26.414 | 11.4 | 1018 | 293
13:03 | 46959 | 46959 | 26.414 | 11.4 | 1018 | 293 | 1421 | 46960 | 26.418 | 11.4 | 1027 | 293
13:03 | 46960 | 46960 | 26.418 | 11.4 | 1027 | 293 | 1422 | 46961 | 26.422 | 11.4 | 1030 | 293
13:03 | 46961 | 46961 | 26.422 | 11.4 | 1030 | 293 | 1423 | 46962 | 26.422 | 11.4 | 1030 | 293
13:03 | 46962 | 46962 | 26.422 | 11.4 | 1030 | 293 | 1424 | 46963 | 26.425 | 11.5 | 1034 | 292
13:03 | 46963 | 46963 | 26.425 | 11.5 | 1034 | 292 | 1425 | 46964 | #N/A | #N/A | #N/A | #N/A
13:03 | 46965 | 46965 | 26.43 | 11.4 | 1013 | 292 | 1426 | 46965 | 26.43 | 11.4 | 1013 | 292
13:03 | 46966 | 46966 | 26.43 | 11.3 | 994 | 292 | 1427 | 46966 | 26.43 | 11.3 | 994 | 292
13:03 | 46967 | 46967 | 26.433 | 11.3 | 983 | 292 | 1428 | 46967 | 26.433 | 11.3 | 983 | 292
13:03 | 46968 | 46968 | 26.431 | 11.2 | 964 | 292 | 1429 | 46968 | 26.431 | 11.2 | 964 | 292
13:03 | 46969 | 46969 | 26.431 | 11.2 | 951 | 292 | 1430 | 46969 | 26.431 | 11.2 | 951 | 292
13:03 | 46970 | 46970 | 26.435 | 11.3 | 947 | 291 | 1431 | 46970 | 26.435 | 11.3 | 947 | 291
13:03 | 46971 | 46971 | 26.433 | 11.4 | 940 | 291 | 1432 | 46971 | 26.433 | 11.4 | 940 | 291
13:03 | 46972 | 46972 | 26.435 | 11.4 | 927 | 291 | 1433 | 46972 | 26.435 | 11.4 | 927 | 291
13:03 | 46973 | 46973 | 26.433 | 11.4 | 914 | 291 | 1434 | 46973 | 26.433 | 11.4 | 914 | 291
13:03 | 46974 | 46974 | 26.433 | 11.4 | 905 | 291 | 1435 | 46974 | 26.433 | 11.4 | 905 | 291
13:03 | 46975 | 46975 | 26.431 | 11.4 | 893 | 290 | 1436 | 46975 | 26.431 | 11.4 | 893 | 290
13:03 | 46976 | 46976 | 26.424 | 11.4 | 881 | 290 | 1437 | 46976 | 26.424 | 11.4 | 881 | 290
13:03 | 46977 | 46977 | 26.424 | 11.4 | 868 | 290 | 1438 | 46977 | 26.424 | 11.4 | 868 | 290
13:03 | 46978 | 46978 | 26.421 | 11.5 | 868 | 290 | 1439 | 46978 | 26.421 | 11.5 | 868 | 290
13:03 | 46979 | 46979 | 26.422 | 11.5 | 862 | 289 | 1440 | 46979 | 26.422 | 11.5 | 862 | 289
13:03 | 46980 | 46980 | 26.423 | 11.5 | 861 | 289 | 1441 | 46980 | 26.423 | 11.5 | 861 | 289
13:03 | 46981 | 46981 | 26.424 | 11.5 | 861 | 289 | 1442 | 46981 | 26.424 | 11.5 | 861 | 289
13:03 | 46982 | 46982 | 26.421 | 11.6 | 871 | 289 | 1443 | 46982 | 26.421 | 11.6 | 871 | 289
13:03 | 46983 | 46983 | 26.423 | 11.6 | 871 | 289 | 1444 | 46983 | 26.423 | 11.6 | 871 | 289
13:03 | 46984 | 46984 | 26.422 | 11.6 | 868 | 289 | 1445 | 46984 | 26.422 | 11.6 | 868 | 289
13:03 | 46985 | 46985 | 26.425 | 11.6 | 867 | 288 | 1446 | 46985 | 26.425 | 11.6 | 867 | 288
13:03 | 46986 | 46986 | 26.423 | 11.6 | 867 | 288 | 1447 | 46986 | 26.423 | 11.6 | 867 | 288
13:03 | 46987 | 46987 | 26.421 | 11.7 | 877 | 288 | 1448 | 46987 | 26.421 | 11.7 | 877 | 288
13:03 | 46988 | 46988 | 26.421 | 11.6 | 871 | 288 | 1449 | 46988 | 26.421 | 11.6 | 871 | 288
13:03 | 46989 | 46989 | 26.418 | 11.6 | 874 | 287 | 1450 | 46989 | 26.418 | 11.6 | 874 | 287
13:03 | 46990 | 46990 | 26.415 | 11.5 | 871 | 287 | 1451 | 46990 | 26.415 | 11.5 | 871 | 287
13:03 | 46991 | 46991 | 26.413 | 11.5 | 877 | 287 | 1452 | 46991 | 26.413 | 11.5 | 877 | 287
13:03 | 46992 | 46992 | 26.406 | 11.5 | 889 | 287 | 1453 | 46992 | 26.406 | 11.5 | 889 | 287
13:03 | 46993 | 46993 | 26.4 | 11.5 | 904 | 286 | 1454 | 46993 | 26.4 | 11.5 | 904 | 286
13:03 | 46994 | 46994 | 26.397 | 11.5 | 910 | 286 | 1455 | 46994 | 26.397 | 11.5 | 910 | 286
13:03 | 46995 | 46995 | 26.394 | 11.5 | 915 | 286 | 1456 | 46995 | 26.394 | 11.5 | 915 | 286
13:03 | 46996 | 46996 | 26.389 | 11.5 | 921 | 285 | 1457 | 46996 | 26.389 | 11.5 | 921 | 285
13:03 | 46997 | 46997 | 26.387 | 11.5 | 927 | 285 | 1458 | 46997 | 26.387 | 11.5 | 927 | 285
13:03 | 46998 | 46998 | 26.385 | 11.5 | 933 | 285 | 1459 | 46998 | 26.385 | 11.5 | 933 | 285
13:03 | 46999 | 46999 | 26.379 | 11.6 | 947 | 285 | 1460 | 46999 | 26.379 | 11.6 | 947 | 285
13:03 | 47000 | 47000 | 26.374 | 11.6 | 952 | 284 | 1461 | 47000 | 26.374 | 11.6 | 952 | 284
13:03 | 47001 | 47001 | 26.372 | 11.7 | 958 | 284 | 1462 | 47001 | 26.372 | 11.7 | 958 | 284
13:03 | 47002 | 47002 | 26.363 | 11.7 | 951 | 284 | 1463 | 47002 | 26.363 | 11.7 | 951 | 284
13:03 | 47003 | 47003 | 26.357 | 11.7 | 943 | 284 | 1464 | 47003 | 26.357 | 11.7 | 943 | 284
13:03 | 47004 | 47004 | 26.35 | 11.8 | 944 | 283 | 1465 | 47004 | 26.35 | 11.8 | 944 | 283
13:03 | 47005 | 47005 | 26.345 | 11.7 | 930 | 283 | 1466 | 47005 | 26.345 | 11.7 | 930 | 283
13:03 | 47006 | 47006 | 26.339 | 11.8 | 941 | 283 | 1467 | 47006 | 26.339 | 11.8 | 941 | 283
13:03 | 47007 | 47007 | 26.331 | 11.7 | 936 | 283 | 1468 | 47007 | 26.331 | 11.7 | 936 | 283
13:03 | 47008 | 47008 | 26.324 | 11.8 | 951 | 283 | 1469 | 47008 | 26.324 | 11.8 | 951 | 283
13:03 | 47009 | 47009 | 26.318 | 11.7 | 944 | 282 | 1470 | 47009 | 26.318 | 11.7 | 944 | 282
13:04 | 47010 | 47010 | 26.312 | 11.7 | 945 | 282 | 1471 | 47010 | 26.312 | 11.7 | 945 | 282
13:04 | 47011 | 47011 | 26.302 | 11.7 | 944 | 282 | 1472 | 47011 | 26.302 | 11.7 | 944 | 282
13:04 | 47012 | 47012 | 26.297 | 11.8 | 953 | 282 | 1473 | 47012 | 26.297 | 11.8 | 953 | 282
13:04 | 47013 | 47013 | 26.29 | 11.8 | 951 | 281 | 1474 | 47013 | 26.29 | 11.8 | 951 | 281
13:04 | 47014 | 47014 | 26.282 | 11.8 | 947 | 281 | 1475 | 47014 | 26.282 | 11.8 | 947 | 281
13:04 | 47015 | 47015 | 26.276 | 11.8 | 946 | 281 | 1476 | 47015 | 26.276 | 11.8 | 946 | 281
13:04 | 47016 | 47016 | 26.263 | 11.8 | 946 | 281 | 1477 | 47016 | 26.263 | 11.8 | 946 | 281
13:04 | 47017 | 47017 | 26.252 | 11.9 | 958 | 280 | 1478 | 47017 | 26.252 | 11.9 | 958 | 280
13:04 | 47018 | 47018 | 26.245 | 11.9 | 959 | 280 | 1479 | 47018 | 26.245 | 11.9 | 959 | 280
13:04 | 47019 | 47019 | 26.242 | 11.9 | 957 | 280 | 1480 | 47019 | 26.242 | 11.9 | 957 | 280
13:04 | 47020 | 47020 | 26.237 | 11.9 | 954 | 279 | 1481 | 47020 | 26.237 | 11.9 | 954 | 279
13:04 | 47021 | 47021 | 26.229 | 11.9 | 947 | 279 | 1482 | 47021 | 26.229 | 11.9 | 947 | 279
13:04 | 47022 | 47022 | 26.226 | 11.9 | 934 | 279 | 1483 | 47022 | 26.226 | 11.9 | 934 | 279
13:04 | 47023 | 47023 | 26.218 | 12 | 933 | 278 | 1484 | 47023 | 26.218 | 12 | 933 | 278
13:04 | 47024 | 47024 | 26.21 | 12 | 923 | 278 | 1485 | 47024 | 26.21 | 12 | 923 | 278
13:04 | 47025 | 47025 | 26.206 | 12.1 | 923 | 278 | 1486 | 47025 | 26.206 | 12.1 | 923 | 278
13:04 | 47026 | 47026 | 26.2 | 12.1 | 916 | 278 | 1487 | 47026 | 26.2 | 12.1 | 916 | 278
13:04 | 47027 | 47027 | 26.196 | 12.1 | 913 | 277 | 1488 | 47027 | 26.196 | 12.1 | 913 | 277
13:04 | 47028 | 47028 | 26.19 | 12 | 897 | 277 | 1489 | 47028 | 26.19 | 12 | 897 | 277
13:04 | 47029 | 47029 | 26.184 | 11.9 | 885 | 277 | 1490 | 47029 | 26.184 | 11.9 | 885 | 277
13:04 | 47030 | 47030 | 26.176 | 11.8 | 877 | 277 | 1491 | 47030 | 26.176 | 11.8 | 877 | 277
13:04 | 47031 | 47031 | 26.172 | 11.8 | 884 | 276 | 1492 | 47031 | 26.172 | 11.8 | 884 | 276
13:04 | 47032 | 47032 | 26.166 | 11.8 | 900 | 276 | 1493 | 47032 | 26.166 | 11.8 | 900 | 276
13:04 | 47033 | 47033 | 26.164 | 11.8 | 919 | 276 | 1494 | 47033 | 26.164 | 11.8 | 919 | 276
13:04 | 47034 | 47034 | 26.162 | 11.8 | 941 | 276 | 1495 | 47034 | 26.162 | 11.8 | 941 | 276
13:04 | 47035 | 47035 | 26.159 | 11.8 | 960 | 276 | 1496 | 47035 | 26.159 | 11.8 | 960 | 276
13:04 | 47036 | 47036 | 26.156 | 11.8 | 973 | 276 | 1497 | 47036 | 26.156 | 11.8 | 973 | 276
13:04 | 47037 | 47037 | 26.156 | 11.8 | 984 | 275 | 1498 | 47037 | 26.156 | 11.8 | 984 | 275
13:04 | 47038 | 47038 | 26.151 | 11.8 | 992 | 275 | 1499 | 47038 | 26.151 | 11.8 | 992 | 275
13:04 | 47039 | 47039 | 26.146 | 11.8 | 1001 | 275 | 1500 | 47039 | 26.146 | 11.8 | 1001 | 275
13:04 | 47040 | 47040 | 26.14 | 11.9 | 1023 | 275 | 1501 | 47040 | 26.14 | 11.9 | 1023 | 275
13:04 | 47041 | 47041 | 26.135 | 11.9 | 1028 | 274 | 1502 | 47041 | 26.135 | 11.9 | 1028 | 274
13:04 | 47042 | 47042 | 26.131 | 11.9 | 1030 | 274 | 1503 | 47042 | 26.131 | 11.9 | 1030 | 274
13:04 | 47043 | 47043 | 26.125 | 11.9 | 1028 | 274 | 1504 | 47043 | 26.125 | 11.9 | 1028 | 274
13:04 | 47044 | 47044 | 26.117 | 11.8 | 1017 | 274 | 1505 | 47044 | 26.117 | 11.8 | 1017 | 274
13:04 | 47045 | 47045 | 26.111 | 11.7 | 1006 | 274 | 1506 | 47045 | 26.111 | 11.7 | 1006 | 274
13:04 | 47046 | 47046 | 26.102 | 11.7 | 1008 | 273 | 1507 | 47046 | 26.102 | 11.7 | 1008 | 273
13:04 | 47047 | 47047 | 26.094 | 11.7 | 1009 | 273 | 1508 | 47047 | 26.094 | 11.7 | 1009 | 273
13:04 | 47048 | 47048 | 26.087 | 11.8 | 1021 | 273 | 1509 | 47048 | 26.087 | 11.8 | 1021 | 273
13:04 | 47050 | 47050 | 26.083 | 11.8 | 1026 | 273 | 1510 | 47049 | #N/A | #N/A | #N/A | #N/A
13:04 | 47051 | 47051 | 26.078 | 11.9 | 1040 | 272 | 1511 | 47050 | 26.083 | 11.8 | 1026 | 273
13:04 | 47052 | 47052 | 26.072 | 11.9 | 1043 | 272 | 1512 | 47051 | 26.078 | 11.9 | 1040 | 272
13:04 | 47053 | 47053 | 26.068 | 11.9 | 1039 | 272 | 1513 | 47052 | 26.072 | 11.9 | 1043 | 272
13:04 | 47054 | 47054 | 26.062 | 12 | 1043 | 272 | 1514 | 47053 | 26.068 | 11.9 | 1039 | 272
13:04 | 47055 | 47055 | 26.055 | 12 | 1032 | 271 | 1515 | 47054 | 26.062 | 12 | 1043 | 272
13:04 | 47056 | 47056 | 26.048 | 12 | 1025 | 271 | 1516 | 47055 | 26.055 | 12 | 1032 | 271
13:04 | 47057 | 47057 | 26.04 | 12.1 | 1034 | 271 | 1517 | 47056 | 26.048 | 12 | 1025 | 271
13:04 | 47058 | 47058 | 26.035 | 12.1 | 1039 | 271 | 1518 | 47057 | 26.04 | 12.1 | 1034 | 271
13:04 | 47059 | 47059 | 26.026 | 12.1 | 1043 | 270 | 1519 | 47058 | 26.035 | 12.1 | 1039 | 271
13:04 | 47060 | 47060 | 26.018 | 12.1 | 1053 | 270 | 1520 | 47059 | 26.026 | 12.1 | 1043 | 270
13:04 | 47061 | 47061 | 26.011 | 12 | 1050 | 270 | 1521 | 47060 | 26.018 | 12.1 | 1053 | 270
13:04 | 47062 | 47062 | 26.003 | 12 | 1051 | 270 | 1522 | 47061 | 26.011 | 12 | 1050 | 270
13:04 | 47063 | 47063 | 25.997 | 12 | 1057 | 269 | 1523 | 47062 | 26.003 | 12 | 1051 | 270
13:04 | 47064 | 47064 | 25.993 | 12 | 1062 | 269 | 1524 | 47063 | 25.997 | 12 | 1057 | 269
13:04 | 47065 | 47065 | 25.985 | 12 | 1067 | 269 | 1525 | 47064 | 25.993 | 12 | 1062 | 269
13:04 | 47066 | 47066 | 25.981 | 12.1 | 1084 | 269 | 1526 | 47065 | 25.985 | 12 | 1067 | 269
13:04 | 47067 | 47067 | 25.977 | 12.1 | 1086 | 268 | 1527 | 47066 | 25.981 | 12.1 | 1084 | 269
13:04 | 47068 | 47068 | 25.971 | 12.1 | 1085 | 268 | 1528 | 47067 | 25.977 | 12.1 | 1086 | 268
13:04 | 47069 | 47069 | 25.966 | 12.1 | 1078 | 268 | 1529 | 47068 | 25.971 | 12.1 | 1085 | 268
13:04 | 47070 | 47070 | 25.963 | 12.2 | 1079 | 268 | 1530 | 47069 | 25.966 | 12.1 | 1078 | 268
13:05 | 47071 | 47071 | 25.958 | 12.2 | 1063 | 267 | 1531 | 47070 | 25.963 | 12.2 | 1079 | 268
13:05 | 47072 | 47072 | 25.954 | 12.1 | 1039 | 267 | 1532 | 47071 | 25.958 | 12.2 | 1063 | 267
13:05 | 47073 | 47073 | 25.951 | 12.1 | 1022 | 267 | 1533 | 47072 | 25.954 | 12.1 | 1039 | 267
13:05 | 47074 | 47074 | 25.948 | 12.1 | 1008 | 267 | 1534 | 47073 | 25.951 | 12.1 | 1022 | 267
13:05 | 47075 | 47075 | 25.945 | 12.1 | 997 | 266 | 1535 | 47074 | 25.948 | 12.1 | 1008 | 267
13:05 | 47076 | 47076 | 25.941 | 12.1 | 987 | 266 | 1536 | 47075 | 25.945 | 12.1 | 997 | 266
13:05 | 47077 | 47077 | 25.936 | 12.1 | 979 | 266 | 1537 | 47076 | 25.941 | 12.1 | 987 | 266
13:05 | 47078 | 47078 | 25.931 | 12.1 | 975 | 266 | 1538 | 47077 | 25.936 | 12.1 | 979 | 266
13:05 | 47079 | 47079 | 25.928 | 12.1 | 970 | 266 | 1539 | 47078 | 25.931 | 12.1 | 975 | 266
13:05 | 47080 | 47080 | 25.923 | 12.1 | 968 | 265 | 1540 | 47079 | 25.928 | 12.1 | 970 | 266
13:05 | 47081 | 47081 | 25.916 | 12.1 | 970 | 265 | 1541 | 47080 | 25.923 | 12.1 | 968 | 265
13:05 | 47082 | 47082 | 25.912 | 12 | 965 | 265 | 1542 | 47081 | 25.916 | 12.1 | 970 | 265
13:05 | 47083 | 47083 | 25.911 | 12.1 | 983 | 265 | 1543 | 47082 | 25.912 | 12 | 965 | 265
13:05 | 47084 | 47084 | 25.906 | 12.1 | 994 | 265 | 1544 | 47083 | 25.911 | 12.1 | 983 | 265
13:05 | 47085 | 47085 | 25.904 | 12.1 | 1001 | 264 | 1545 | 47084 | 25.906 | 12.1 | 994 | 265
13:05 | 47086 | 47086 | 25.899 | 12.1 | 1006 | 264 | 1546 | 47085 | 25.904 | 12.1 | 1001 | 264
13:05 | 47087 | 47087 | 25.896 | 12.1 | 1006 | 264 | 1547 | 47086 | 25.899 | 12.1 | 1006 | 264
13:05 | 47088 | 47088 | 25.889 | 12.2 | 1015 | 264 | 1548 | 47087 | 25.896 | 12.1 | 1006 | 264
13:05 | 47089 | 47089 | 25.888 | 12.2 | 1011 | 263 | 1549 | 47088 | 25.889 | 12.2 | 1015 | 264
13:05 | 47090 | 47090 | 25.886 | 12.2 | 1007 | 263 | 1550 | 47089 | 25.888 | 12.2 | 1011 | 263
13:05 | 47091 | 47091 | 25.884 | 12.2 | 1007 | 263 | 1551 | 47090 | 25.886 | 12.2 | 1007 | 263
13:05 | 47092 | 47092 | 25.881 | 12.3 | 1022 | 263 | 1552 | 47091 | 25.884 | 12.2 | 1007 | 263
13:05 | 47093 | 47093 | 25.877 | 12.3 | 1031 | 263 | 1553 | 47092 | 25.881 | 12.3 | 1022 | 263
13:05 | 47094 | 47094 | 25.876 | 12.3 | 1036 | 263 | 1554 | 47093 | 25.877 | 12.3 | 1031 | 263
13:05 | 47095 | 47095 | 25.873 | 12.3 | 1041 | 262 | 1555 | 47094 | 25.876 | 12.3 | 1036 | 263
13:05 | 47096 | 47096 | 25.872 | 12.2 | 1029 | 262 | 1556 | 47095 | 25.873 | 12.3 | 1041 | 262
13:05 | 47097 | 47097 | 25.869 | 12.2 | 1029 | 262 | 1557 | 47096 | 25.872 | 12.2 | 1029 | 262
13:05 | 47098 | 47098 | 25.871 | 12.2 | 1027 | 262 | 1558 | 47097 | 25.869 | 12.2 | 1029 | 262
13:05 | 47099 | 47099 | 25.871 | 12.2 | 1023 | 261 | 1559 | 47098 | 25.871 | 12.2 | 1027 | 262
13:05 | 47100 | 47100 | 25.869 | 12.2 | 1020 | 261 | 1560 | 47099 | 25.871 | 12.2 | 1023 | 261
13:05 | 47101 | 47101 | 25.872 | 12.2 | 1015 | 261 | 1561 | 47100 | 25.869 | 12.2 | 1020 | 261
13:05 | 47102 | 47102 | 25.873 | 12.2 | 1007 | 261 | 1562 | 47101 | 25.872 | 12.2 | 1015 | 261
13:05 | 47103 | 47103 | 25.874 | 12.1 | 993 | 261 | 1563 | 47102 | 25.873 | 12.2 | 1007 | 261
13:05 | 47104 | 47104 | 25.873 | 12.1 | 991 | 261 | 1564 | 47103 | 25.874 | 12.1 | 993 | 261
13:05 | 47105 | 47105 | 25.874 | 12.1 | 996 | 260 | 1565 | 47104 | 25.873 | 12.1 | 991 | 261
13:05 | 47106 | 47106 | 25.878 | 12.1 | 1007 | 261 | 1566 | 47105 | 25.874 | 12.1 | 996 | 260
13:05 | 47107 | 47107 | 25.88 | 12.1 | 1025 | 260 | 1567 | 47106 | 25.878 | 12.1 | 1007 | 261
13:05 | 47108 | 47108 | 25.882 | 12 | 1034 | 260 | 1568 | 47107 | 25.88 | 12.1 | 1025 | 260
13:05 | 47109 | 47109 | 25.88 | 12 | 1052 | 260 | 1569 | 47108 | 25.882 | 12 | 1034 | 260
13:05 | 47110 | 47110 | 25.881 | 11.9 | 1058 | 260 | 1570 | 47109 | 25.88 | 12 | 1052 | 260
13:05 | 47111 | 47111 | 25.886 | 11.9 | 1069 | 260 | 1571 | 47110 | 25.881 | 11.9 | 1058 | 260
13:05 | 47112 | 47112 | 25.889 | 11.8 | 1069 | 260 | 1572 | 47111 | 25.886 | 11.9 | 1069 | 260
13:05 | 47113 | 47113 | 25.892 | 11.9 | 1092 | 259 | 1573 | 47112 | 25.889 | 11.8 | 1069 | 260
13:05 | 47114 | 47114 | 25.892 | 11.9 | 1103 | 259 | 1574 | 47113 | 25.892 | 11.9 | 1092 | 259
13:05 | 47115 | 47115 | 25.894 | 11.8 | 1098 | 259 | 1575 | 47114 | 25.892 | 11.9 | 1103 | 259
13:05 | 47116 | 47116 | 25.892 | 11.8 | 1102 | 259 | 1576 | 47115 | 25.894 | 11.8 | 1098 | 259
13:05 | 47117 | 47117 | 25.892 | 11.8 | 1101 | 259 | 1577 | 47116 | 25.892 | 11.8 | 1102 | 259
13:05 | 47118 | 47118 | 25.892 | 11.8 | 1096 | 259 | 1578 | 47117 | 25.892 | 11.8 | 1101 | 259
13:05 | 47119 | 47119 | 25.893 | 11.8 | 1091 | 259 | 1579 | 47118 | 25.892 | 11.8 | 1096 | 259
13:05 | 47120 | 47120 | 25.891 | 11.8 | 1089 | 258 | 1580 | 47119 | 25.893 | 11.8 | 1091 | 259
13:05 | 47121 | 47121 | 25.891 | 11.8 | 1088 | 258 | 1581 | 47120 | 25.891 | 11.8 | 1089 | 258
13:05 | 47122 | 47122 | 25.891 | 11.7 | 1079 | 258 | 1582 | 47121 | 25.891 | 11.8 | 1088 | 258
13:05 | 47123 | 47123 | 25.891 | 11.7 | 1089 | 258 | 1583 | 47122 | 25.891 | 11.7 | 1079 | 258
13:05 | 47124 | 47124 | 25.894 | 11.8 | 1114 | 258 | 1584 | 47123 | 25.891 | 11.7 | 1089 | 258
13:05 | 47125 | 47125 | 25.895 | 11.9 | 1141 | 258 | 1585 | 47124 | 25.894 | 11.8 | 1114 | 258
13:05 | 47126 | 47126 | 25.894 | 12 | 1172 | 257 | 1586 | 47125 | 25.895 | 11.9 | 1141 | 258
13:05 | 47127 | 47127 | 25.89 | 11.9 | 1172 | 257 | 1587 | 47126 | 25.894 | 12 | 1172 | 257
13:05 | 47128 | 47128 | 25.889 | 11.9 | 1181 | 257 | 1588 | 47127 | 25.89 | 11.9 | 1172 | 257
13:05 | 47129 | 47129 | 25.887 | 11.8 | 1173 | 257 | 1589 | 47128 | 25.889 | 11.9 | 1181 | 257
13:06 | 47130 | 47130 | 25.885 | 11.9 | 1190 | 257 | 1590 | 47129 | 25.887 | 11.8 | 1173 | 257
13:06 | 47131 | 47131 | 25.883 | 11.9 | 1193 | 257 | 1591 | 47130 | 25.885 | 11.9 | 1190 | 257
13:06 | 47132 | 47132 | 25.884 | 11.9 | 1201 | 256 | 1592 | 47131 | 25.883 | 11.9 | 1193 | 257
13:06 | 47133 | 47133 | 25.885 | 11.9 | 1207 | 256 | 1593 | 47132 | 25.884 | 11.9 | 1201 | 256
13:06 | 47134 | 47134 | 25.885 | 11.9 | 1216 | 256 | 1594 | 47133 | 25.885 | 11.9 | 1207 | 256
13:06 | 47135 | 47135 | 25.886 | 12 | 1235 | 256 | 1595 | 47134 | 25.885 | 11.9 | 1216 | 256
13:06 | 47137 | 47137 | 25.885 | 12.1 | 1258 | 256 | 1596 | 47135 | 25.886 | 12 | 1235 | 256
13:06 | 47138 | 47138 | 25.883 | 12.1 | 1269 | 256 | 1597 | 47136 | #N/A | #N/A | #N/A | #N/A
13:06 | 47139 | 47139 | 25.883 | 12.1 | 1280 | 255 | 1598 | 47137 | 25.885 | 12.1 | 1258 | 256
13:06 | 47140 | 47140 | 25.884 | 12.1 | 1291 | 255 | 1599 | 47138 | 25.883 | 12.1 | 1269 | 256
13:06 | 47141 | 47141 | 25.884 | 12.1 | 1298 | 255 | 1600 | 47139 | 25.883 | 12.1 | 1280 | 255
13:06 | 47142 | 47142 | 25.884 | 12.1 | 1306 | 255 | 1601 | 47140 | 25.884 | 12.1 | 1291 | 255
13:06 | 47143 | 47143 | 25.883 | 12 | 1295 | 255 | 1602 | 47141 | 25.884 | 12.1 | 1298 | 255
13:06 | 47144 | 47144 | 25.883 | 11.9 | 1279 | 255 | 1603 | 47142 | 25.884 | 12.1 | 1306 | 255
13:06 | 47145 | 47145 | 25.879 | 11.9 | 1271 | 254 | 1604 | 47143 | 25.883 | 12 | 1295 | 255
13:06 | 47146 | 47146 | 25.88 | 11.9 | 1261 | 254 | 1605 | 47144 | 25.883 | 11.9 | 1279 | 255
13:06 | 47147 | 47147 | 25.877 | 12 | 1264 | 254 | 1606 | 47145 | 25.879 | 11.9 | 1271 | 254
13:06 | 47148 | 47148 | 25.876 | 12 | 1252 | 254 | 1607 | 47146 | 25.88 | 11.9 | 1261 | 254
13:06 | 47149 | 47149 | 25.878 | 11.9 | 1229 | 254 | 1608 | 47147 | 25.877 | 12 | 1264 | 254
13:06 | 47150 | 47150 | 25.878 | 11.9 | 1218 | 254 | 1609 | 47148 | 25.876 | 12 | 1252 | 254
13:06 | 47151 | 47151 | 25.877 | 11.9 | 1207 | 254 | 1610 | 47149 | 25.878 | 11.9 | 1229 | 254
13:06 | 47152 | 47152 | 25.877 | 11.9 | 1196 | 253 | 1611 | 47150 | 25.878 | 11.9 | 1218 | 254
13:06 | 47153 | 47153 | 25.879 | 11.9 | 1186 | 253 | 1612 | 47151 | 25.877 | 11.9 | 1207 | 254
13:06 | 47154 | 47154 | 25.879 | 12 | 1196 | 253 | 1613 | 47152 | 25.877 | 11.9 | 1196 | 253
13:06 | 47155 | 47155 | 25.878 | 12 | 1200 | 253 | 1614 | 47153 | 25.879 | 11.9 | 1186 | 253
13:06 | 47156 | 47156 | 25.878 | 12.1 | 1222 | 253 | 1615 | 47154 | 25.879 | 12 | 1196 | 253
13:06 | 47157 | 47157 | 25.879 | 12.1 | 1235 | 253 | 1616 | 47155 | 25.878 | 12 | 1200 | 253
13:06 | 47158 | 47158 | 25.88 | 12 | 1238 | 252 | 1617 | 47156 | 25.878 | 12.1 | 1222 | 253
13:06 | 47159 | 47159 | 25.881 | 12 | 1256 | 252 | 1618 | 47157 | 25.879 | 12.1 | 1235 | 253
13:06 | 47160 | 47160 | 25.881 | 12 | 1275 | 252 | 1619 | 47158 | 25.88 | 12 | 1238 | 252
13:06 | 47161 | 47161 | 25.879 | 12 | 1291 | 252 | 1620 | 47159 | 25.881 | 12 | 1256 | 252
13:06 | 47162 | 47162 | 25.881 | 12 | 1303 | 252 | 1621 | 47160 | 25.881 | 12 | 1275 | 252
13:06 | 47163 | 47163 | 25.881 | 12 | 1311 | 252 | 1622 | 47161 | 25.879 | 12 | 1291 | 252
13:06 | 47164 | 47164 | 25.883 | 11.9 | 1301 | 251 | 1623 | 47162 | 25.881 | 12 | 1303 | 252
13:06 | 47165 | 47165 | 25.884 | 12 | 1317 | 251 | 1624 | 47163 | 25.881 | 12 | 1311 | 252
13:06 | 47166 | 47166 | 25.885 | 12 | 1320 | 251 | 1625 | 47164 | 25.883 | 11.9 | 1301 | 251
13:06 | 47167 | 47167 | 25.883 | 12 | 1322 | 251 | 1626 | 47165 | 25.884 | 12 | 1317 | 251
13:06 | 47168 | 47168 | 25.882 | 12 | 1327 | 251 | 1627 | 47166 | 25.885 | 12 | 1320 | 251
13:06 | 47169 | 47169 | 25.882 | 12 | 1333 | 251 | 1628 | 47167 | 25.883 | 12 | 1322 | 251
13:06 | 47170 | 47170 | 25.877 | 12 | 1340 | 250 | 1629 | 47168 | 25.882 | 12 | 1327 | 251
13:06 | 47171 | 47171 | 25.878 | 12 | 1350 | 250 | 1630 | 47169 | 25.882 | 12 | 1333 | 251
13:06 | 47172 | 47172 | 25.878 | 12 | 1362 | 250 | 1631 | 47170 | 25.877 | 12 | 1340 | 250
13:06 | 47173 | 47173 | 25.876 | 12 | 1376 | 250 | 1632 | 47171 | 25.878 | 12 | 1350 | 250
13:06 | 47174 | 47174 | 25.875 | 12 | 1388 | 250 | 1633 | 47172 | 25.878 | 12 | 1362 | 250
13:06 | 47175 | 47175 | 25.875 | 12.1 | 1414 | 250 | 1634 | 47173 | 25.876 | 12 | 1376 | 250
13:06 | 47176 | 47176 | 25.874 | 12.1 | 1421 | 249 | 1635 | 47174 | 25.875 | 12 | 1388 | 250
13:06 | 47177 | 47177 | 25.874 | 12.1 | 1426 | 249 | 1636 | 47175 | 25.875 | 12.1 | 1414 | 250
13:06 | 47178 | 47178 | 25.875 | 12.1 | 1426 | 249 | 1637 | 47176 | 25.874 | 12.1 | 1421 | 249
13:06 | 47179 | 47179 | 25.87 | 12.1 | 1428 | 249 | 1638 | 47177 | 25.874 | 12.1 | 1426 | 249
13:06 | 47180 | 47180 | 25.867 | 12.1 | 1431 | 249 | 1639 | 47178 | 25.875 | 12.1 | 1426 | 249
13:06 | 47181 | 47181 | 25.866 | 12 | 1420 | 248 | 1640 | 47179 | 25.87 | 12.1 | 1428 | 249
13:06 | 47182 | 47182 | 25.863 | 12.1 | 1437 | 248 | 1641 | 47180 | 25.867 | 12.1 | 1431 | 249
13:06 | 47183 | 47183 | 25.861 | 12.1 | 1434 | 248 | 1642 | 47181 | 25.866 | 12 | 1420 | 248
13:06 | 47184 | 47184 | 25.859 | 12.1 | 1424 | 248 | 1643 | 47182 | 25.863 | 12.1 | 1437 | 248
13:06 | 47185 | 47185 | 25.855 | 12.1 | 1412 | 248 | 1644 | 47183 | 25.861 | 12.1 | 1434 | 248
13:06 | 47186 | 47186 | 25.855 | 12.1 | 1398 | 248 | 1645 | 47184 | 25.859 | 12.1 | 1424 | 248
13:06 | 47187 | 47187 | 25.852 | 12.1 | 1394 | 248 | 1646 | 47185 | 25.855 | 12.1 | 1412 | 248
13:06 | 47188 | 47188 | 25.852 | 12.1 | 1392 | 247 | 1647 | 47186 | 25.855 | 12.1 | 1398 | 248
13:06 | 47189 | 47189 | 25.849 | 12.2 | 1414 | 247 | 1648 | 47187 | 25.852 | 12.1 | 1394 | 248
13:06 | 47190 | 47190 | 25.844 | 12.2 | 1425 | 247 | 1649 | 47188 | 25.852 | 12.1 | 1392 | 247
13:07 | 47191 | 47191 | 25.841 | 12.3 | 1450 | 247 | 1650 | 47189 | 25.849 | 12.2 | 1414 | 247
13:07 | 47192 | 47192 | 25.837 | 12.3 | 1457 | 247 | 1651 | 47190 | 25.844 | 12.2 | 1425 | 247
13:07 | 47193 | 47193 | 25.834 | 12.3 | 1462 | 247 | 1652 | 47191 | 25.841 | 12.3 | 1450 | 247
13:07 | 47194 | 47194 | 25.834 | 12.3 | 1465 | 246 | 1653 | 47192 | 25.837 | 12.3 | 1457 | 247
13:07 | 47195 | 47195 | 25.834 | 12.3 | 1466 | 246 | 1654 | 47193 | 25.834 | 12.3 | 1462 | 247
13:07 | 47196 | 47196 | 25.833 | 12.3 | 1465 | 246 | 1655 | 47194 | 25.834 | 12.3 | 1465 | 246
13:07 | 47197 | 47197 | 25.831 | 12.2 | 1442 | 246 | 1656 | 47195 | 25.834 | 12.3 | 1466 | 246
13:07 | 47198 | 47198 | 25.832 | 12.2 | 1426 | 246 | 1657 | 47196 | 25.833 | 12.3 | 1465 | 246
13:07 | 47199 | 47199 | 25.829 | 12.2 | 1403 | 246 | 1658 | 47197 | 25.831 | 12.2 | 1442 | 246
13:07 | 47200 | 47200 | 25.825 | 12.2 | 1379 | 245 | 1659 | 47198 | 25.832 | 12.2 | 1426 | 246
13:07 | 47201 | 47201 | 25.82 | 12.3 | 1373 | 245 | 1660 | 47199 | 25.829 | 12.2 | 1403 | 246
13:07 | 47202 | 47202 | 25.817 | 12.3 | 1362 | 245 | 1661 | 47200 | 25.825 | 12.2 | 1379 | 245
13:07 | 47203 | 47203 | 25.814 | 12.3 | 1360 | 245 | 1662 | 47201 | 25.82 | 12.3 | 1373 | 245
13:07 | 47204 | 47204 | 25.808 | 12.3 | 1366 | 244 | 1663 | 47202 | 25.817 | 12.3 | 1362 | 245
13:07 | 47205 | 47205 | 25.806 | 12.3 | 1371 | 244 | 1664 | 47203 | 25.814 | 12.3 | 1360 | 245
13:07 | 47206 | 47206 | 25.799 | 12.3 | 1373 | 244 | 1665 | 47204 | 25.808 | 12.3 | 1366 | 244
13:07 | 47207 | 47207 | 25.799 | 12.3 | 1367 | 244 | 1666 | 47205 | 25.806 | 12.3 | 1371 | 244
13:07 | 47208 | 47208 | 25.798 | 12.3 | 1360 | 244 | 1667 | 47206 | 25.799 | 12.3 | 1373 | 244
13:07 | 47209 | 47209 | 25.794 | 12.4 | 1370 | 244 | 1668 | 47207 | 25.799 | 12.3 | 1367 | 244
13:07 | 47210 | 47210 | 25.793 | 12.4 | 1365 | 243 | 1669 | 47208 | 25.798 | 12.3 | 1360 | 244
13:07 | 47211 | 47211 | 25.788 | 12.4 | 1359 | 243 | 1670 | 47209 | 25.794 | 12.4 | 1370 | 244
13:07 | 47212 | 47212 | 25.785 | 12.4 | 1355 | 243 | 1671 | 47210 | 25.793 | 12.4 | 1365 | 243
13:07 | 47213 | 47213 | 25.784 | 12.4 | 1351 | 243 | 1672 | 47211 | 25.788 | 12.4 | 1359 | 243
13:07 | 47214 | 47214 | 25.785 | 12.4 | 1350 | 243 | 1673 | 47212 | 25.785 | 12.4 | 1355 | 243
13:07 | 47215 | 47215 | 25.779 | 12.5 | 1367 | 243 | 1674 | 47213 | 25.784 | 12.4 | 1351 | 243
13:07 | 47216 | 47216 | 25.778 | 12.6 | 1390 | 242 | 1675 | 47214 | 25.785 | 12.4 | 1350 | 243
13:07 | 47217 | 47217 | 25.777 | 12.6 | 1404 | 242 | 1676 | 47215 | 25.779 | 12.5 | 1367 | 243
13:07 | 47218 | 47218 | 25.771 | 12.5 | 1408 | 242 | 1677 | 47216 | 25.778 | 12.6 | 1390 | 242
13:07 | 47219 | 47219 | 25.769 | 12.5 | 1430 | 242 | 1678 | 47217 | 25.777 | 12.6 | 1404 | 242
13:07 | 47220 | 47220 | 25.766 | 12.5 | 1452 | 242 | 1679 | 47218 | 25.771 | 12.5 | 1408 | 242
13:07 | 47221 | 47221 | 25.762 | 12.6 | 1488 | 242 | 1680 | 47219 | 25.769 | 12.5 | 1430 | 242
13:07 | 47222 | 47222 | 25.757 | 12.6 | 1501 | 241 | 1681 | 47220 | 25.766 | 12.5 | 1452 | 242
13:07 | 47223 | 47223 | 25.752 | 12.5 | 1492 | 241 | 1682 | 47221 | 25.762 | 12.6 | 1488 | 242
13:07 | 47224 | 47224 | 25.747 | 12.5 | 1497 | 241 | 1683 | 47222 | 25.757 | 12.6 | 1501 | 241
13:07 | 47225 | 47225 | 25.744 | 12.5 | 1500 | 241 | 1684 | 47223 | 25.752 | 12.5 | 1492 | 241
13:07 | 47226 | 47226 | 25.737 | 12.6 | 1519 | 241 | 1685 | 47224 | 25.747 | 12.5 | 1497 | 241
13:07 | 47227 | 47227 | 25.737 | 12.6 | 1521 | 241 | 1686 | 47225 | 25.744 | 12.5 | 1500 | 241
13:07 | 47228 | 47228 | 25.733 | 12.6 | 1523 | 240 | 1687 | 47226 | 25.737 | 12.6 | 1519 | 241
13:07 | 47229 | 47229 | 25.734 | 12.6 | 1526 | 240 | 1688 | 47227 | 25.737 | 12.6 | 1521 | 241
13:07 | 47230 | 47230 | 25.731 | 12.6 | 1528 | 240 | 1689 | 47228 | 25.733 | 12.6 | 1523 | 240
13:07 | 47231 | 47231 | 25.728 | 12.6 | 1528 | 240 | 1690 | 47229 | 25.734 | 12.6 | 1526 | 240
13:07 | 47232 | 47232 | 25.724 | 12.6 | 1528 | 240 | 1691 | 47230 | 25.731 | 12.6 | 1528 | 240
13:07 | 47233 | 47233 | 25.717 | 12.7 | 1546 | 239 | 1692 | 47231 | 25.728 | 12.6 | 1528 | 240
13:07 | 47234 | 47234 | 25.715 | 12.7 | 1551 | 239 | 1693 | 47232 | 25.724 | 12.6 | 1528 | 240
13:07 | 47235 | 47235 | 25.71 | 12.6 | 1536 | 239 | 1694 | 47233 | 25.717 | 12.7 | 1546 | 239
13:07 | 47237 | 47237 | 25.709 | 12.6 | 1546 | 239 | 1695 | 47234 | 25.715 | 12.7 | 1551 | 239
13:07 | 47238 | 47238 | 25.703 | 12.5 | 1531 | 239 | 1696 | 47235 | 25.71 | 12.6 | 1536 | 239
13:07 | 47239 | 47239 | 25.699 | 12.5 | 1528 | 239 | 1697 | 47236 | #N/A | #N/A | #N/A | #N/A
13:07 | 47240 | 47240 | 25.694 | 12.5 | 1518 | 238 | 1698 | 47237 | 25.709 | 12.6 | 1546 | 239
13:07 | 47241 | 47241 | 25.689 | 12.5 | 1504 | 238 | 1699 | 47238 | 25.703 | 12.5 | 1531 | 239
13:07 | 47242 | 47242 | 25.683 | 12.6 | 1503 | 238 | 1700 | 47239 | 25.699 | 12.5 | 1528 | 239
13:07 | 47243 | 47243 | 25.678 | 12.6 | 1484 | 238 | 1701 | 47240 | 25.694 | 12.5 | 1518 | 238
13:07 | 47244 | 47244 | 25.674 | 12.6 | 1469 | 238 | 1702 | 47241 | 25.689 | 12.5 | 1504 | 238
13:07 | 47245 | 47245 | 25.67 | 12.7 | 1478 | 238 | 1703 | 47242 | 25.683 | 12.6 | 1503 | 238
13:07 | 47246 | 47246 | 25.666 | 12.7 | 1478 | 237 | 1704 | 47243 | 25.678 | 12.6 | 1484 | 238
13:07 | 47247 | 47247 | 25.659 | 12.7 | 1481 | 237 | 1705 | 47244 | 25.674 | 12.6 | 1469 | 238
13:07 | 47248 | 47248 | 25.654 | 12.7 | 1487 | 237 | 1706 | 47245 | 25.67 | 12.7 | 1478 | 238
13:07 | 47249 | 47249 | 25.649 | 12.7 | 1490 | 237 | 1707 | 47246 | 25.666 | 12.7 | 1478 | 237
13:08 | 47250 | 47250 | 25.644 | 12.8 | 1507 | 237 | 1708 | 47247 | 25.659 | 12.7 | 1481 | 237
13:08 | 47251 | 47251 | 25.639 | 12.8 | 1504 | 236 | 1709 | 47248 | 25.654 | 12.7 | 1487 | 237
13:08 | 47252 | 47252 | 25.633 | 12.9 | 1514 | 236 | 1710 | 47249 | 25.649 | 12.7 | 1490 | 237
13:08 | 47253 | 47253 | 25.631 | 12.8 | 1491 | 236 | 1711 | 47250 | 25.644 | 12.8 | 1507 | 237
13:08 | 47254 | 47254 | 25.627 | 12.8 | 1487 | 236 | 1712 | 47251 | 25.639 | 12.8 | 1504 | 236
13:08 | 47255 | 47255 | 25.622 | 12.8 | 1485 | 236 | 1713 | 47252 | 25.633 | 12.9 | 1514 | 236
13:08 | 47256 | 47256 | 25.617 | 12.7 | 1468 | 238 | 1714 | 47253 | 25.631 | 12.8 | 1491 | 236
13:08 | 47257 | 47257 | 25.61 | 12.7 | 1468 | 238 | 1715 | 47254 | 25.627 | 12.8 | 1487 | 236
13:08 | 47258 | 47258 | 25.608 | 12.8 | 1487 | 238 | 1716 | 47255 | 25.622 | 12.8 | 1485 | 236
13:08 | 47259 | 47259 | 25.601 | 12.8 | 1489 | 238 | 1717 | 47256 | 25.617 | 12.7 | 1468 | 238
13:08 | 47260 | 47260 | 25.596 | 12.7 | 1466 | 237 | 1718 | 47257 | 25.61 | 12.7 | 1468 | 238
13:08 | 47261 | 47261 | 25.592 | 12.7 | 1461 | 237 | 1719 | 47258 | 25.608 | 12.8 | 1487 | 238
13:08 | 47262 | 47262 | 25.588 | 12.6 | 1435 | 237 | 1720 | 47259 | 25.601 | 12.8 | 1489 | 238
13:08 | 47263 | 47263 | 25.585 | 12.7 | 1445 | 237 | 1721 | 47260 | 25.596 | 12.7 | 1466 | 237
13:08 | 47264 | 47264 | 25.58 | 12.7 | 1443 | 237 | 1722 | 47261 | 25.592 | 12.7 | 1461 | 237
13:08 | 47265 | 47265 | 25.575 | 12.7 | 1446 | 237 | 1723 | 47262 | 25.588 | 12.6 | 1435 | 237
13:08 | 47266 | 47266 | 25.573 | 12.8 | 1475 | 236 | 1724 | 47263 | 25.585 | 12.7 | 1445 | 237
13:08 | 47267 | 47267 | 25.571 | 12.8 | 1490 | 236 | 1725 | 47264 | 25.58 | 12.7 | 1443 | 237
13:08 | 47268 | 47268 | 25.567 | 12.8 | 1502 | 236 | 1726 | 47265 | 25.575 | 12.7 | 1446 | 237
13:08 | 47269 | 47269 | 25.564 | 12.8 | 1513 | 236 | 1727 | 47266 | 25.573 | 12.8 | 1475 | 236
13:08 | 47270 | 47270 | 25.561 | 12.8 | 1524 | 236 | 1728 | 47267 | 25.571 | 12.8 | 1490 | 236
13:08 | 47271 | 47271 | 25.558 | 12.8 | 1539 | 236 | 1729 | 47268 | 25.567 | 12.8 | 1502 | 236
13:08 | 47272 | 47272 | 25.553 | 12.8 | 1556 | 235 | 1730 | 47269 | 25.564 | 12.8 | 1513 | 236
13:08 | 47273 | 47273 | 25.548 | 12.8 | 1571 | 235 | 1731 | 47270 | 25.561 | 12.8 | 1524 | 236
13:08 | 47274 | 47274 | 25.543 | 12.8 | 1581 | 235 | 1732 | 47271 | 25.558 | 12.8 | 1539 | 236
13:08 | 47275 | 47275 | 25.539 | 12.8 | 1585 | 235 | 1733 | 47272 | 25.553 | 12.8 | 1556 | 235
13:08 | 47276 | 47276 | 25.536 | 12.8 | 1582 | 235 | 1734 | 47273 | 25.548 | 12.8 | 1571 | 235
13:08 | 47277 | 47277 | 25.532 | 12.8 | 1573 | 234 | 1735 | 47274 | 25.543 | 12.8 | 1581 | 235
13:08 | 47278 | 47278 | 25.53 | 12.8 | 1563 | 234 | 1736 | 47275 | 25.539 | 12.8 | 1585 | 235
13:08 | 47279 | 47279 | 25.525 | 12.8 | 1558 | 234 | 1737 | 47276 | 25.536 | 12.8 | 1582 | 235
13:08 | 47280 | 47280 | 25.52 | 12.7 | 1543 | 234 | 1738 | 47277 | 25.532 | 12.8 | 1573 | 234
13:08 | 47281 | 47281 | 25.518 | 12.8 | 1569 | 234 | 1739 | 47278 | 25.53 | 12.8 | 1563 | 234
13:08 | 47282 | 47282 | 25.513 | 12.8 | 1578 | 233 | 1740 | 47279 | 25.525 | 12.8 | 1558 | 234
13:08 | 47283 | 47283 | 25.511 | 12.9 | 1604 | 233 | 1741 | 47280 | 25.52 | 12.7 | 1543 | 234
13:08 | 47284 | 47284 | 25.507 | 12.9 | 1609 | 233 | 1742 | 47281 | 25.518 | 12.8 | 1569 | 234
13:08 | 47285 | 47285 | 25.504 | 12.9 | 1609 | 233 | 1743 | 47282 | 25.513 | 12.8 | 1578 | 233
13:08 | 47286 | 47286 | 25.502 | 12.8 | 1586 | 233 | 1744 | 47283 | 25.511 | 12.9 | 1604 | 233
13:08 | 47287 | 47287 | 25.499 | 12.8 | 1576 | 233 | 1745 | 47284 | 25.507 | 12.9 | 1609 | 233
13:08 | 47288 | 47288 | 25.497 | 12.8 | 1563 | 232 | 1746 | 47285 | 25.504 | 12.9 | 1609 | 233
13:08 | 47289 | 47289 | 25.494 | 12.8 | 1547 | 232 | 1747 | 47286 | 25.502 | 12.8 | 1586 | 233
13:08 | 47290 | 47290 | 25.49 | 12.9 | 1546 | 232 | 1748 | 47287 | 25.499 | 12.8 | 1576 | 233
13:08 | 47291 | 47291 | 25.488 | 12.9 | 1529 | 232 | 1749 | 47288 | 25.497 | 12.8 | 1563 | 232
13:08 | 47292 | 47292 | 25.486 | 12.9 | 1514 | 232 | 1750 | 47289 | 25.494 | 12.8 | 1547 | 232
13:08 | 47293 | 47293 | 25.486 | 12.9 | 1507 | 232 | 1751 | 47290 | 25.49 | 12.9 | 1546 | 232
13:08 | 47294 | 47294 | 25.483 | 12.9 | 1509 | 232 | 1752 | 47291 | 25.488 | 12.9 | 1529 | 232
13:08 | 47295 | 47295 | 25.481 | 12.9 | 1514 | 232 | 1753 | 47292 | 25.486 | 12.9 | 1514 | 232
13:08 | 47296 | 47296 | 25.478 | 12.9 | 1523 | 231 | 1754 | 47293 | 25.486 | 12.9 | 1507 | 232
13:08 | 47297 | 47297 | 25.476 | 12.8 | 1510 | 231 | 1755 | 47294 | 25.483 | 12.9 | 1509 | 232
13:08 | 47298 | 47298 | 25.473 | 12.8 | 1519 | 231 | 1756 | 47295 | 25.481 | 12.9 | 1514 | 232
13:08 | 47299 | 47299 | 25.471 | 12.8 | 1526 | 231 | 1757 | 47296 | 25.478 | 12.9 | 1523 | 231
13:08 | 47300 | 47300 | 25.469 | 12.8 | 1539 | 231 | 1758 | 47297 | 25.476 | 12.8 | 1510 | 231
13:08 | 47301 | 47301 | 25.467 | 12.8 | 1552 | 231 | 1759 | 47298 | 25.473 | 12.8 | 1519 | 231
13:08 | 47302 | 47302 | 25.458 | 12.9 | 1586 | 230 | 1760 | 47299 | 25.471 | 12.8 | 1526 | 231
13:08 | 47303 | 47303 | 25.456 | 12.8 | 1581 | 230 | 1761 | 47300 | 25.469 | 12.8 | 1539 | 231
13:08 | 47304 | 47304 | 25.456 | 12.8 | 1592 | 230 | 1762 | 47301 | 25.467 | 12.8 | 1552 | 231
13:08 | 47305 | 47305 | 25.452 | 12.7 | 1581 | 230 | 1763 | 47302 | 25.458 | 12.9 | 1586 | 230
13:08 | 47306 | 47306 | 25.453 | 12.7 | 1586 | 230 | 1764 | 47303 | 25.456 | 12.8 | 1581 | 230
13:08 | 47307 | 47307 | 25.452 | 12.8 | 1609 | 230 | 1765 | 47304 | 25.456 | 12.8 | 1592 | 230
13:08 | 47308 | 47308 | 25.451 | 12.8 | 1609 | 230 | 1766 | 47305 | 25.452 | 12.7 | 1581 | 230
13:08 | 47309 | 47309 | 25.449 | 12.9 | 1625 | 229 | 1767 | 47306 | 25.453 | 12.7 | 1586 | 230
13:08 | 47310 | 47310 | 25.447 | 12.9 | 1623 | 229 | 1768 | 47307 | 25.452 | 12.8 | 1609 | 230
13:09 | 47311 | 47311 | 25.451 | 12.9 | 1617 | 229 | 1769 | 47308 | 25.451 | 12.8 | 1609 | 230
13:09 | 47312 | 47312 | 25.447 | 13 | 1630 | 229 | 1770 | 47309 | 25.449 | 12.9 | 1625 | 229
13:09 | 47313 | 47313 | 25.445 | 13 | 1622 | 229 | 1771 | 47310 | 25.447 | 12.9 | 1623 | 229
13:09 | 47314 | 47314 | 25.442 | 13 | 1612 | 229 | 1772 | 47311 | 25.451 | 12.9 | 1617 | 229
13:09 | 47315 | 47315 | 25.44 | 12.8 | 1560 | 228 | 1773 | 47312 | 25.447 | 13 | 1630 | 229
13:09 | 47316 | 47316 | 25.436 | 12.7 | 1524 | 228 | 1774 | 47313 | 25.445 | 13 | 1622 | 229
13:09 | 47317 | 47317 | 25.434 | 12.7 | 1502 | 228 | 1775 | 47314 | 25.442 | 13 | 1612 | 229
13:09 | 47318 | 47318 | 25.433 | 12.6 | 1455 | 228 | 1776 | 47315 | 25.44 | 12.8 | 1560 | 228
13:09 | 47319 | 47319 | 25.43 | 12.7 | 1442 | 228 | 1777 | 47316 | 25.436 | 12.7 | 1524 | 228
13:09 | 47320 | 47320 | 25.429 | 12.7 | 1414 | 228 | 1778 | 47317 | 25.434 | 12.7 | 1502 | 228
13:09 | 47321 | 47321 | 25.429 | 12.7 | 1391 | 228 | 1779 | 47318 | 25.433 | 12.6 | 1455 | 228
13:09 | 47322 | 47322 | 25.432 | 12.7 | 1380 | 228 | 1780 | 47319 | 25.43 | 12.7 | 1442 | 228
13:09 | 47323 | 47323 | 25.43 | 12.8 | 1396 | 227 | 1781 | 47320 | 25.429 | 12.7 | 1414 | 228
13:09 | 47324 | 47324 | 25.428 | 12.8 | 1402 | 227 | 1782 | 47321 | 25.429 | 12.7 | 1391 | 228
13:09 | 47325 | 47325 | 25.425 | 12.8 | 1413 | 227 | 1783 | 47322 | 25.432 | 12.7 | 1380 | 228
13:09 | 47326 | 47326 | 25.424 | 12.8 | 1421 | 227 | 1784 | 47323 | 25.43 | 12.8 | 1396 | 227
13:09 | 47327 | 47327 | 25.419 | 12.8 | 1429 | 227 | 1785 | 47324 | 25.428 | 12.8 | 1402 | 227
13:09 | 47328 | 47328 | 25.419 | 12.8 | 1439 | 227 | 1786 | 47325 | 25.425 | 12.8 | 1413 | 227
13:09 | 47330 | 47330 | 25.413 | 12.9 | 1469 | 226 | 1787 | 47326 | 25.424 | 12.8 | 1421 | 227
13:09 | 47331 | 47331 | 25.411 | 12.8 | 1475 | 226 | 1788 | 47327 | 25.419 | 12.8 | 1429 | 227
13:09 | 47332 | 47332 | 25.408 | 12.8 | 1489 | 226 | 1789 | 47328 | 25.419 | 12.8 | 1439 | 227
13:09 | 47333 | 47333 | 25.406 | 12.7 | 1480 | 226 | 1790 | 47329 | #N/A | #N/A | #N/A | #N/A
13:09 | 47334 | 47334 | 25.407 | 12.7 | 1484 | 226 | 1791 | 47330 | 25.413 | 12.9 | 1469 | 226
13:09 | 47335 | 47335 | 25.405 | 12.8 | 1501 | 226 | 1792 | 47331 | 25.411 | 12.8 | 1475 | 226
13:09 | 47336 | 47336 | 25.407 | 12.8 | 1496 | 226 | 1793 | 47332 | 25.408 | 12.8 | 1489 | 226
13:09 | 47337 | 47337 | 25.403 | 12.8 | 1489 | 226 | 1794 | 47333 | 25.406 | 12.7 | 1480 | 226
13:09 | 47338 | 47338 | 25.403 | 12.8 | 1479 | 225 | 1795 | 47334 | 25.407 | 12.7 | 1484 | 226
13:09 | 47339 | 47339 | 25.4 | 12.8 | 1468 | 225 | 1796 | 47335 | 25.405 | 12.8 | 1501 | 226
13:09 | 47340 | 47340 | 25.396 | 12.8 | 1457 | 225 | 1797 | 47336 | 25.407 | 12.8 | 1496 | 226
13:09 | 47341 | 47341 | 25.392 | 12.9 | 1464 | 225 | 1798 | 47337 | 25.403 | 12.8 | 1489 | 226
13:09 | 47342 | 47342 | 25.388 | 12.9 | 1456 | 225 | 1799 | 47338 | 25.403 | 12.8 | 1479 | 225
13:09 | 47343 | 47343 | 25.385 | 12.9 | 1450 | 225 | 1800 | 47339 | 25.4 | 12.8 | 1468 | 225
13:09 | 47344 | 47344 | 25.385 | 12.8 | 1430 | 224 | 1801 | 47340 | 25.396 | 12.8 | 1457 | 225
13:09 | 47345 | 47345 | 25.381 | 12.7 | 1413 | 224 | 1802 | 47341 | 25.392 | 12.9 | 1464 | 225
13:09 | 47346 | 47346 | 25.378 | 12.7 | 1421 | 224 | 1803 | 47342 | 25.388 | 12.9 | 1456 | 225
13:09 | 47347 | 47347 | 25.376 | 12.7 | 1434 | 224 | 1804 | 47343 | 25.385 | 12.9 | 1450 | 225
13:09 | 47348 | 47348 | 25.371 | 12.7 | 1449 | 224 | 1805 | 47344 | 25.385 | 12.8 | 1430 | 224
13:09 | 47349 | 47349 | 25.371 | 12.8 | 1481 | 224 | 1806 | 47345 | 25.381 | 12.7 | 1413 | 224
13:09 | 47350 | 47350 | 25.366 | 12.9 | 1504 | 224 | 1807 | 47346 | 25.378 | 12.7 | 1421 | 224
13:09 | 47351 | 47351 | 25.362 | 13 | 1522 | 223 | 1808 | 47347 | 25.376 | 12.7 | 1434 | 224
13:09 | 47352 | 47352 | 25.357 | 13 | 1520 | 223 | 1809 | 47348 | 25.371 | 12.7 | 1449 | 224
13:09 | 47353 | 47353 | 25.353 | 12.9 | 1502 | 223 | 1810 | 47349 | 25.371 | 12.8 | 1481 | 224
13:09 | 47354 | 47354 | 25.35 | 12.8 | 1489 | 223 | 1811 | 47350 | 25.366 | 12.9 | 1504 | 224
13:09 | 47355 | 47355 | 25.348 | 12.8 | 1497 | 223 | 1812 | 47351 | 25.362 | 13 | 1522 | 223
13:09 | 47356 | 47356 | 25.345 | 12.8 | 1506 | 223 | 1813 | 47352 | 25.357 | 13 | 1520 | 223
13:09 | 47357 | 47357 | 25.344 | 12.9 | 1532 | 222 | 1814 | 47353 | 25.353 | 12.9 | 1502 | 223
13:09 | 47358 | 47358 | 25.342 | 12.9 | 1533 | 222 | 1815 | 47354 | 25.35 | 12.8 | 1489 | 223
13:09 | 47359 | 47359 | 25.338 | 12.9 | 1527 | 222 | 1816 | 47355 | 25.348 | 12.8 | 1497 | 223
13:09 | 47360 | 47360 | 25.338 | 13 | 1538 | 222 | 1817 | 47356 | 25.345 | 12.8 | 1506 | 223
13:09 | 47361 | 47361 | 25.337 | 13 | 1526 | 222 | 1818 | 47357 | 25.344 | 12.9 | 1532 | 222
13:09 | 47362 | 47362 | 25.335 | 13 | 1513 | 222 | 1819 | 47358 | 25.342 | 12.9 | 1533 | 222
13:09 | 47363 | 47363 | 25.332 | 13 | 1501 | 222 | 1820 | 47359 | 25.338 | 12.9 | 1527 | 222
13:09 | 47364 | 47364 | 25.328 | 13 | 1488 | 222 | 1821 | 47360 | 25.338 | 13 | 1538 | 222
13:09 | 47365 | 47365 | 25.322 | 13 | 1478 | 221 | 1822 | 47361 | 25.337 | 13 | 1526 | 222
13:09 | 47366 | 47366 | 25.322 | 12.9 | 1454 | 221 | 1823 | 47362 | 25.335 | 13 | 1513 | 222
13:09 | 47367 | 47367 | 25.324 | 12.9 | 1454 | 221 | 1824 | 47363 | 25.332 | 13 | 1501 | 222
13:09 | 47368 | 47368 | 25.323 | 12.9 | 1466 | 221 | 1825 | 47364 | 25.328 | 13 | 1488 | 222
13:09 | 47369 | 47369 | 25.322 | 13 | 1498 | 221 | 1826 | 47365 | 25.322 | 13 | 1478 | 221
13:10 | 47370 | 47370 | 25.318 | 13 | 1515 | 221 | 1827 | 47366 | 25.322 | 12.9 | 1454 | 221
13:10 | 47371 | 47371 | 25.316 | 12.9 | 1511 | 221 | 1828 | 47367 | 25.324 | 12.9 | 1454 | 221
13:10 | 47372 | 47372 | 25.315 | 12.9 | 1523 | 221 | 1829 | 47368 | 25.323 | 12.9 | 1466 | 221
0:00 | 0 | 0 | 0 | 0 | 0 | 0 | 1830 | 47369 | 25.322 | 13 | 1498 | 221
0:00 | 0 | 0 | 0 | 0 | 0 | 0 | 1831 | 47370 | 25.318 | 13 | 1515 | 221
0:00 | 0 | 0 | 0 | 0 | 0 | 0 | 1832 | 47371 | 25.316 | 12.9 | 1511 | 221
0:00 | 0 | 0 | 0 | 0 | 0 | 0 | 1833 | 47372 | 25.315 | 12.9 | 1523 | 221
0:00 | 0 | 0 | 0 | 0 | 0 | 0 | 1834 | 47373 | #N/A | #N/A | #N/A | #N/A
0:00 | 0 | 0 | 0 | 0 | 0 | 0 | 1835 | 47374 | #N/A | #N/A | #N/A | #N/A
0:00 | 0 | 0 | 0 | 0 | 0 | 0 | 1836 | 47375 | #N/A | #N/A | #N/A | #N/A
0:00 | 0 | 0 | 0 | 0 | 0 | 0 | 1837 | 47376 | #N/A | #N/A | #N/A | #N/A
0:00 | 0 | 0 | 0 | 0 | 0 | 0 | 1838 | 47377 | #N/A | #N/A | #N/A | #N/A
0:00 | 0 | 0 | 0 | 0 | 0 | 0 | 1839 | 47378 | #N/A | #N/A | #N/A | #N/A
0:00 | 0 | 0 | 0 | 0 | 0 | 0 | 1840 | 47379 | #N/A | #N/A | #N/A | #N/A
0:00 | 0 | 0 | 0 | 0 | 0 | 0 | 1841 | 47380 | #N/A | #N/A | #N/A | #N/A
0:00 | 0 | 0 | 0 | 0 | 0 | 0 | 1842 | 47381 | #N/A | #N/A | #N/A | #N/A
0:00 | 0 | 0 | 0 | 0 | 0 | 0 | 1843 | 47382 | #N/A | #N/A | #N/A | #N/A
0:00 | 0 | 0 | 0 | 0 | 0 | 0 | 1844 | 47383 | #N/A | #N/A | #N/A | #N/A
0:00 | 0 | 0 | 0 | 0 | 0 | 0 | 1845 | 47384 | #N/A | #N/A | #N/A | #N/A
0:00 | 0 | 0 | 0 | 0 | 0 | 0 | 1846 | 47385 | #N/A | #N/A | #N/A | #N/A
0:00 | 0 | 0 | 0 | 0 | 0 | 0 | 1847 | 47386 | #N/A | #N/A | #N/A | #N/A
0:00 | 0 | 0 | 0 | 0 | 0 | 0 | 1848 | 47387 | #N/A | #N/A | #N/A | #N/A
0:00 | 0 | 0 | 0 | 0 | 0 | 0 | 1849 | 47388 | #N/A | #N/A | #N/A | #N/A
0:00 | 0 | 0 | 0 | 0 | 0 | 0 | 1850 | 47389 | #N/A | #N/A | #N/A | #N/A
0:00 | 0 | 0 | 0 | 0 | 0 | 0 | 1851 | 47390 | #N/A | #N/A | #N/A | #N/A
0:00 | 0 | 0 | 0 | 0 | 0 | 0 | 1852 | 47391 | #N/A | #N/A | #N/A | #N/A
0:00 | 0 | 0 | 0 | 0 | 0 | 0 | 1853 | 47392 | #N/A | #N/A | #N/A | #N/A
0:00 | 0 | 0 | 0 | 0 | 0 | 0 | 1854 | 47393 | #N/A | #N/A | #N/A | #N/A
0:00 | 0 | 0 | 0 | 0 | 0 | 0 | 1855 | 47394 | #N/A | #N/A | #N/A | #N/A
0:00 | 0 | 0 | 0 | 0 | 0 | 0 | 1856 | 47395 | #N/A | #N/A | #N/A | #N/A
0:00 | 0 | 0 | 0 | 0 | 0 | 0 | 1857 | 47396 | #N/A | #N/A | #N/A | #N/A
0:00 | 0 | 0 | 0 | 0 | 0 | 0 | 1858 | 47397 | #N/A | #N/A | #N/A | #N/A
0:00 | 0 | 0 | 0 | 0 | 0 | 0 | 1859 | 47398 | #N/A | #N/A | #N/A | #N/A
0:00 | 0 | 0 | 0 | 0 | 0 | 0 | 1860 | 47399 | #N/A | #N/A | #N/A | #N/A
0:00 | 0 | 0 | 0 | 0 | 0 | 0 | 1861 | 47400 | #N/A | #N/A | #N/A | #N/A
0:00 | 0 | 0 | 0 | 0 | 0 | 0 | 1862 | 47401 | #N/A | #N/A | #N/A | #N/A
0:00 | 0 | 0 | 0 | 0 | 0 | 0 | 1863 | 47402 | #N/A | #N/A | #N/A | #N/A
0:00 | 0 | 0 | 0 | 0 | 0 | 0 | 1864 | 47403 | #N/A | #N/A | #N/A | #N/A
0:00 | 0 | 0 | 0 | 0 | 0 | 0 | 1865 | 47404 | #N/A | #N/A | #N/A | #N/A
0:00 | 0 | 0 | 0 | 0 | 0 | 0 | 1866 | 47405 | #N/A | #N/A | #N/A | #N/A
0:00 | 0 | 0 | 0 | 0 | 0 | 0 | 1867 | 47406 | #N/A | #N/A | #N/A | #N/A
0:00 | 0 | 0 | 0 | 0 | 0 | 0 | 1868 | 47407 | #N/A | #N/A | #N/A | #N/A
0:00 | 0 | 0 | 0 | 0 | 0 | 0 | 1869 | 47408 | #N/A | #N/A | #N/A | #N/A
0:00 | 0 | 0 | 0 | 0 | 0 | 0 | 1870 | 47409 | #N/A | #N/A | #N/A | #N/A
0:00 | 0 | 0 | 0 | 0 | 0 | 0 | 1871 | 47410 | #N/A | #N/A | #N/A | #N/A
0:00 | 0 | 0 | 0 | 0 | 0 | 0 | 1872 | 47411 | #N/A | #N/A | #N/A | #N/A
0:00 | 0 | 0 | 0 | 0 | 0 | 0 | 1873 | 47412 | #N/A | #N/A | #N/A | #N/A
0:00 | 0 | 0 | 0 | 0 | 0 | 0 | 1874 | 47413 | #N/A | #N/A | #N/A | #N/A
0:00 | 0 | 0 | 0 | 0 | 0 | 0 | 1875 | 47414 | #N/A | #N/A | #N/A | #N/A
0:00 | 0 | 0 | 0 | 0 | 0 | 0 | 1876 | 47415 | #N/A | #N/A | #N/A | #N/A
0:00 | 0 | 0 | 0 | 0 | 0 | 0 | 1877 | 47416 | #N/A | #N/A | #N/A | #N/A
0:00 | 0 | 0 | 0 | 0 | 0 | 0 | 1878 | 47417 | #N/A | #N/A | #N/A | #N/A
0:00 | 0 | 0 | 0 | 0 | 0 | 0 | 1879 | 47418 | #N/A | #N/A | #N/A | #N/A
0:00 | 0 | 0 | 0 | 0 | 0 | 0 | 1880 | 47419 | #N/A | #N/A | #N/A | #N/A
0:00 | 0 | 0 | 0 | 0 | 0 | 0 | 1881 | 47420 | #N/A | #N/A | #N/A | #N/A
0:00 | 0 | 0 | 0 | 0 | 0 | 0 | 1882 | 47421 | #N/A | #N/A | #N/A | #N/A
0:00 | 0 | 0 | 0 | 0 | 0 | 0 | 1883 | 47422 | #N/A | #N/A | #N/A | #N/A
0:00 | 0 | 0 | 0 | 0 | 0 | 0 | 1884 | 47423 | #N/A | #N/A | #N/A | #N/A
0:00 | 0 | 0 | 0 | 0 | 0 | 0 | 1885 | 47424 | #N/A | #N/A | #N/A | #N/A
0:00 | 0 | 0 | 0 | 0 | 0 | 0 | 1886 | 47425 | #N/A | #N/A | #N/A | #N/A
0:00 | 0 | 0 | 0 | 0 | 0 | 0 | 1887 | 47426 | #N/A | #N/A | #N/A | #N/A
0:00 | 0 | 0 | 0 | 0 | 0 | 0 | 1888 | 47427 | #N/A | #N/A | #N/A | #N/A
0:00 | 0 | 0 | 0 | 0 | 0 | 0 | 1889 | 47428 | #N/A | #N/A | #N/A | #N/A
0:00 | 0 | 0 | 0 | 0 | 0 | 0 | 1890 | 47429 | #N/A | #N/A | #N/A | #N/A
0:00 | 0 | 0 | 0 | 0 | 0 | 0 | 1891 | 47430 | #N/A | #N/A | #N/A | #N/A
0:00 | 0 | 0 | 0 | 0 | 0 | 0 | 1892 | 47431 | #N/A | #N/A | #N/A | #N/A
0:00 | 0 | 0 | 0 | 0 | 0 | 0 | 1893 | 47432 | #N/A | #N/A | #N/A | #N/A
0:00 | 0 | 0 | 0 | 0 | 0 | 0 | 1894 | 47433 | #N/A | #N/A | #N/A | #N/A
0:00 | 0 | 0 | 0 | 0 | 0 | 0 | 1895 | 47434 | #N/A | #N/A | #N/A | #N/A
0:00 | 0 | 0 | 0 | 0 | 0 | 0 | 1896 | 47435 | #N/A | #N/A | #N/A | #N/A
0:00 | 0 | 0 | 0 | 0 | 0 | 0 | 1897 | 47436 | #N/A | #N/A | #N/A | #N/A
0:00 | 0 | 0 | 0 | 0 | 0 | 0 | 1898 | 47437 | #N/A | #N/A | #N/A | #N/A
0:00 | 0 | 0 | 0 | 0 | 0 | 0 | 1899 | 47438 | #N/A | #N/A | #N/A | #N/A
0:00 | 0 | 0 | 0 | 0 | 0 | 0 | 1900 | 47439 | #N/A | #N/A | #N/A | #N/A
0:00 | 0 | 0 | 0 | 0 | 0 | 0 | 1901 | 47440 | #N/A | #N/A | #N/A | #N/A
0:00 | 0 | 0 | 0 | 0 | 0 | 0 | 1902 | 47441 | #N/A | #N/A | #N/A | #N/A
0:00 | 0 | 0 | 0 | 0 | 0 | 0 | 1903 | 47442 | #N/A | #N/A | #N/A | #N/A
0:00 | 0 | 0 | 0 | 0 | 0 | 0 | 1904 | 47443 | #N/A | #N/A | #N/A | #N/A
0:00 | 0 | 0 | 0 | 0 | 0 | 0 | 1905 | 47444 | #N/A | #N/A | #N/A | #N/A
0:00 | 0 | 0 | 0 | 0 | 0 | 0 | 1906 | 47445 | #N/A | #N/A | #N/A | #N/A
0:00 | 0 | 0 | 0 | 0 | 0 | 0 | 1907 | 47446 | #N/A | #N/A | #N/A | #N/A
0:00 | 0 | 0 | 0 | 0 | 0 | 0 | 1908 | 47447 | #N/A | #N/A | #N/A | #N/A
0:00 | 0 | 0 | 0 | 0 | 0 | 0 | 1909 | 47448 | #N/A | #N/A | #N/A | #N/A
0:00 | 0 | 0 | 0 | 0 | 0 | 0 | 1910 | 47449 | #N/A | #N/A | #N/A | #N/A
0:00 | 0 | 0 | 0 | 0 | 0 | 0 | 1911 | 47450 | #N/A | #N/A | #N/A | #N/A
0:00 | 0 | 0 | 0 | 0 | 0 | 0 | 1912 | 47451 | #N/A | #N/A | #N/A | #N/A
0:00 | 0 | 0 | 0 | 0 | 0 | 0 | 1913 | 47452 | #N/A | #N/A | #N/A | #N/A
0:00 | 0 | 0 | 0 | 0 | 0 | 0 | 1914 | 47453 | #N/A | #N/A | #N/A | #N/A
0:00 | 0 | 0 | 0 | 0 | 0 | 0 | 1915 | 47454 | #N/A | #N/A | #N/A | #N/A
0:00 | 0 | 0 | 0 | 0 | 0 | 0 | 1916 | 47455 | #N/A | #N/A | #N/A | #N/A
0:00 | 0 | 0 | 0 | 0 | 0 | 0 | 1917 | 47456 | #N/A | #N/A | #N/A | #N/A
0:00 | 0 | 0 | 0 | 0 | 0 | 0 | 1918 | 47457 | #N/A | #N/A | #N/A | #N/A
0:00 | 0 | 0 | 0 | 0 | 0 | 0 | 1919 | 47458 | #N/A | #N/A | #N/A | #N/A
0:00 | 0 | 0 | 0 | 0 | 0 | 0 | 1920 | 47459 | #N/A | #N/A | #N/A | #N/A
0:00 | 0 | 0 | 0 | 0 | 0 | 0 | 1921 | 47460 | #N/A | #N/A | #N/A | #N/A
0:00 | 0 | 0 | 0 | 0 | 0 | 0 | 1922 | 47461 | #N/A | #N/A | #N/A | #N/A
0:00 | 0 | 0 | 0 | 0 | 0 | 0 | 1923 | 47462 | #N/A | #N/A | #N/A | #N/A
0:00 | 0 | 0 | 0 | 0 | 0 | 0 | 1924 | 47463 | #N/A | #N/A | #N/A | #N/A
0:00 | 0 | 0 | 0 | 0 | 0 | 0 | 1925 | 47464 | #N/A | #N/A | #N/A | #N/A
0:00 | 0 | 0 | 0 | 0 | 0 | 0 | 1926 | 47465 | #N/A | #N/A | #N/A | #N/A
0:00 | 0 | 0 | 0 | 0 | 0 | 0 | 1927 | 47466 | #N/A | #N/A | #N/A | #N/A
0:00 | 0 | 0 | 0 | 0 | 0 | 0 | 1928 | 47467 | #N/A | #N/A | #N/A | #N/A
0:00 | 0 | 0 | 0 | 0 | 0 | 0 | 1929 | 47468 | #N/A | #N/A | #N/A | #N/A
0:00 | 0 | 0 | 0 | 0 | 0 | 0 | 1930 | 47469 | #N/A | #N/A | #N/A | #N/A
0:00 | 0 | 0 | 0 | 0 | 0 | 0 | 1931 | 47470 | #N/A | #N/A | #N/A | #N/A
0:00 | 0 | 0 | 0 | 0 | 0 | 0 | 1932 | 47471 | #N/A | #N/A | #N/A | #N/A
0:00 | 0 | 0 | 0 | 0 | 0 | 0 | 1933 | 47472 | #N/A | #N/A | #N/A | #N/A
0:00 | 0 | 0 | 0 | 0 | 0 | 0 | 1934 | 47473 | #N/A | #N/A | #N/A | #N/A
0:00 | 0 | 0 | 0 | 0 | 0 | 0 | 1935 | 47474 | #N/A | #N/A | #N/A | #N/A
0:00 | 0 | 0 | 0 | 0 | 0 | 0 | 1936 | 47475 | #N/A | #N/A | #N/A | #N/A
0:00 | 0 | 0 | 0 | 0 | 0 | 0 | 1937 | 47476 | #N/A | #N/A | #N/A | #N/A
0:00 | 0 | 0 | 0 | 0 | 0 | 0 | 1938 | 47477 | #N/A | #N/A | #N/A | #N/A
0:00 | 0 | 0 | 0 | 0 | 0 | 0 | 1939 | 47478 | #N/A | #N/A | #N/A | #N/A
0:00 | 0 | 0 | 0 | 0 | 0 | 0 | 1940 | 47479 | #N/A | #N/A | #N/A | #N/A
0:00 | 0 | 0 | 0 | 0 | 0 | 0 | 1941 | 47480 | #N/A | #N/A | #N/A | #N/A
0:00 | 0 | 0 | 0 | 0 | 0 | 0 | 1942 | 47481 | #N/A | #N/A | #N/A | #N/A
0:00 | 0 | 0 | 0 | 0 | 0 | 0 | 1943 | 47482 | #N/A | #N/A | #N/A | #N/A
0:00 | 0 | 0 | 0 | 0 | 0 | 0 | 1944 | 47483 | #N/A | #N/A | #N/A | #N/A
0:00 | 0 | 0 | 0 | 0 | 0 | 0 | 1945 | 47484 | #N/A | #N/A | #N/A | #N/A
0:00 | 0 | 0 | 0 | 0 | 0 | 0 | 1946 | 47485 | #N/A | #N/A | #N/A | #N/A
0:00 | 0 | 0 | 0 | 0 | 0 | 0 | 1947 | 47486 | #N/A | #N/A | #N/A | #N/A
0:00 | 0 | 0 | 0 | 0 | 0 | 0 | 1948 | 47487 | #N/A | #N/A | #N/A | #N/A
0:00 | 0 | 0 | 0 | 0 | 0 | 0 | 1949 | 47488 | #N/A | #N/A | #N/A | #N/A
0:00 | 0 | 0 | 0 | 0 | 0 | 0 | 1950 | 47489 | #N/A | #N/A | #N/A | #N/A
0:00 | 0 | 0 | 0 | 0 | 0 | 0 | 1951 | 47490 | #N/A | #N/A | #N/A | #N/A
0:00 | 0 | 0 | 0 | 0 | 0 | 0 | 1952 | 47491 | #N/A | #N/A | #N/A | #N/A
0:00 | 0 | 0 | 0 | 0 | 0 | 0 | 1953 | 47492 | #N/A | #N/A | #N/A | #N/A
0:00 | 0 | 0 | 0 | 0 | 0 | 0 | 1954 | 47493 | #N/A | #N/A | #N/A | #N/A
0:00 | 0 | 0 | 0 | 0 | 0 | 0 | 1955 | 47494 | #N/A | #N/A | #N/A | #N/A
0:00 | 0 | 0 | 0 | 0 | 0 | 0 | 1956 | 47495 | #N/A | #N/A | #N/A | #N/A
0:00 | 0 | 0 | 0 | 0 | 0 | 0 | 1957 | 47496 | #N/A | #N/A | #N/A | #N/A
0:00 | 0 | 0 | 0 | 0 | 0 | 0 | 1958 | 47497 | #N/A | #N/A | #N/A | #N/A
0:00 | 0 | 0 | 0 | 0 | 0 | 0 | 1959 | 47498 | #N/A | #N/A | #N/A | #N/A
0:00 | 0 | 0 | 0 | 0 | 0 | 0 | 1960 | 47499 | #N/A | #N/A | #N/A | #N/A
0:00 | 0 | 0 | 0 | 0 | 0 | 0 | 1961 | 47500 | #N/A | #N/A | #N/A | #N/A
0:00 | 0 | 0 | 0 | 0 | 0 | 0 | 1962 | 47501 | #N/A | #N/A | #N/A | #N/A
0:00 | 0 | 0 | 0 | 0 | 0 | 0 | 1963 | 47502 | #N/A | #N/A | #N/A | #N/A
0:00 | 0 | 0 | 0 | 0 | 0 | 0 | 1964 | 47503 | #N/A | #N/A | #N/A | #N/A
0:00 | 0 | 0 | 0 | 0 | 0 | 0 | 1965 | 47504 | #N/A | #N/A | #N/A | #N/A
0:00 | 0 | 0 | 0 | 0 | 0 | 0 | 1966 | 47505 | #N/A | #N/A | #N/A | #N/A
0:00 | 0 | 0 | 0 | 0 | 0 | 0 | 1967 | 47506 | #N/A | #N/A | #N/A | #N/A
0:00 | 0 | 0 | 0 | 0 | 0 | 0 | 1968 | 47507 | #N/A | #N/A | #N/A | #N/A
0:00 | 0 | 0 | 0 | 0 | 0 | 0 | 1969 | 47508 | #N/A | #N/A | #N/A | #N/A
0:00 | 0 | 0 | 0 | 0 | 0 | 0 | 1970 | 47509 | #N/A | #N/A | #N/A | #N/A
0:00 | 0 | 0 | 0 | 0 | 0 | 0 | 1971 | 47510 | #N/A | #N/A | #N/A | #N/A
0:00 | 0 | 0 | 0 | 0 | 0 | 0 | 1972 | 47511 | #N/A | #N/A | #N/A | #N/A
0:00 | 0 | 0 | 0 | 0 | 0 | 0 | 1973 | 47512 | #N/A | #N/A | #N/A | #N/A
0:00 | 0 | 0 | 0 | 0 | 0 | 0 | 1974 | 47513 | #N/A | #N/A | #N/A | #N/A
0:00 | 0 | 0 | 0 | 0 | 0 | 0 | 1975 | 47514 | #N/A | #N/A | #N/A | #N/A
0:00 | 0 | 0 | 0 | 0 | 0 | 0 | 1976 | 47515 | #N/A | #N/A | #N/A | #N/A
0:00 | 0 | 0 | 0 | 0 | 0 | 0 | 1977 | 47516 | #N/A | #N/A | #N/A | #N/A
0:00 | 0 | 0 | 0 | 0 | 0 | 0 | 1978 | 47517 | #N/A | #N/A | #N/A | #N/A
0:00 | 0 | 0 | 0 | 0 | 0 | 0 | 1979 | 47518 | #N/A | #N/A | #N/A | #N/A
0:00 | 0 | 0 | 0 | 0 | 0 | 0 | 1980 | 47519 | #N/A | #N/A | #N/A | #N/A
0:00 | 0 | 0 | 0 | 0 | 0 | 0 | 1981 | 47520 | #N/A | #N/A | #N/A | #N/A
0:00 | 0 | 0 | 0 | 0 | 0 | 0 | 1982 | 47521 | #N/A | #N/A | #N/A | #N/A
0:00 | 0 | 0 | 0 | 0 | 0 | 0 | 1983 | 47522 | #N/A | #N/A | #N/A | #N/A
0:00 | 0 | 0 | 0 | 0 | 0 | 0 | 1984 | 47523 | #N/A | #N/A | #N/A | #N/A
0:00 | 0 | 0 | 0 | 0 | 0 | 0 | 1985 | 47524 | #N/A | #N/A | #N/A | #N/A
0:00 | 0 | 0 | 0 | 0 | 0 | 0 | 1986 | 47525 | #N/A | #N/A | #N/A | #N/A
0:00 | 0 | 0 | 0 | 0 | 0 | 0 | 1987 | 47526 | #N/A | #N/A | #N/A | #N/A
0:00 | 0 | 0 | 0 | 0 | 0 | 0 | 1988 | 47527 | #N/A | #N/A | #N/A | #N/A
0:00 | 0 | 0 | 0 | 0 | 0 | 0 | 1989 | 47528 | #N/A | #N/A | #N/A | #N/A
0:00 | 0 | 0 | 0 | 0 | 0 | 0 | 1990 | 47529 | #N/A | #N/A | #N/A | #N/A
0:00 | 0 | 0 | 0 | 0 | 0 | 0 | 1991 | 47530 | #N/A | #N/A | #N/A | #N/A
0:00 | 0 | 0 | 0 | 0 | 0 | 0 | 1992 | 47531 | #N/A | #N/A | #N/A | #N/A
0:00 | 0 | 0 | 0 | 0 | 0 | 0 | 1993 | 47532 | #N/A | #N/A | #N/A | #N/A
0:00 | 0 | 0 | 0 | 0 | 0 | 0 | 1994 | 47533 | #N/A | #N/A | #N/A | #N/A
0:00 | 0 | 0 | 0 | 0 | 0 | 0 | 1995 | 47534 | #N/A | #N/A | #N/A | #N/A
0:00 | 0 | 0 | 0 | 0 | 0 | 0 | 1996 | 47535 | #N/A | #N/A | #N/A | #N/A
0:00 | 0 | 0 | 0 | 0 | 0 | 0 | 1997 | 47536 | #N/A | #N/A | #N/A | #N/A
0:00 | 0 | 0 | 0 | 0 | 0 | 0 | 1998 | 47537 | #N/A | #N/A | #N/A | #N/A
0:00 | 0 | 0 | 0 | 0 | 0 | 0 | 1999 | 47538 | #N/A | #N/A | #N/A | #N/A
0:00 | 0 | 0 | 0 | 0 | 0 | 0 | 2000 | 47539 | #N/A | #N/A | #N/A | #N/A
0:00 | 0 | 0 | 0 | 0 | 0 | 0 | 2001 | 47540 | #N/A | #N/A | #N/A | #N/A
0:00 | 0 | 0 | 0 | 0 | 0 | 0 | 2002 | 47541 | #N/A | #N/A | #N/A | #N/A
0:00 | 0 | 0 | 0 | 0 | 0 | 0 | 2003 | 47542 | #N/A | #N/A | #N/A | #N/A
0:00 | 0 | 0 | 0 | 0 | 0 | 0 | 2004 | 47543 | #N/A | #N/A | #N/A | #N/A
0:00 | 0 | 0 | 0 | 0 | 0 | 0 | 2005 | 47544 | #N/A | #N/A | #N/A | #N/A
0:00 | 0 | 0 | 0 | 0 | 0 | 0 | 2006 | 47545 | #N/A | #N/A | #N/A | #N/A
0:00 | 0 | 0 | 0 | 0 | 0 | 0 | 2007 | 47546 | #N/A | #N/A | #N/A | #N/A
0:00 | 0 | 0 | 0 | 0 | 0 | 0 | 2008 | 47547 | #N/A | #N/A | #N/A | #N/A
0:00 | 0 | 0 | 0 | 0 | 0 | 0 | 2009 | 47548 | #N/A | #N/A | #N/A | #N/A
0:00 | 0 | 0 | 0 | 0 | 0 | 0 | 2010 | 47549 | #N/A | #N/A | #N/A | #N/A
0:00 | 0 | 0 | 0 | 0 | 0 | 0 | 2011 | 47550 | #N/A | #N/A | #N/A | #N/A
0:00 | 0 | 0 | 0 | 0 | 0 | 0 | 2012 | 47551 | #N/A | #N/A | #N/A | #N/A
0:00 | 0 | 0 | 0 | 0 | 0 | 0 | 2013 | 47552 | #N/A | #N/A | #N/A | #N/A
0:00 | 0 | 0 | 0 | 0 | 0 | 0 | 2014 | 47553 | #N/A | #N/A | #N/A | #N/A
0:00 | 0 | 0 | 0 | 0 | 0 | 0 | 2015 | 47554 | #N/A | #N/A | #N/A | #N/A
0:00 | 0 | 0 | 0 | 0 | 0 | 0 | 2016 | 47555 | #N/A | #N/A | #N/A | #N/A
0:00 | 0 | 0 | 0 | 0 | 0 | 0 | 2017 | 47556 | #N/A | #N/A | #N/A | #N/A
0:00 | 0 | 0 | 0 | 0 | 0 | 0 | 2018 | 47557 | #N/A | #N/A | #N/A | #N/A
0:00 | 0 | 0 | 0 | 0 | 0 | 0 | 2019 | 47558 | #N/A | #N/A | #N/A | #N/A
0:00 | 0 | 0 | 0 | 0 | 0 | 0 | 2020 | 47559 | #N/A | #N/A | #N/A | #N/A
0:00 | 0 | 0 | 0 | 0 | 0 | 0 | 2021 | 47560 | #N/A | #N/A | #N/A | #N/A
0:00 | 0 | 0 | 0 | 0 | 0 | 0 | 2022 | 47561 | #N/A | #N/A | #N/A | #N/A
0:00 | 0 | 0 | 0 | 0 | 0 | 0 | 2023 | 47562 | #N/A | #N/A | #N/A | #N/A
0:00 | 0 | 0 | 0 | 0 | 0 | 0 | 2024 | 47563 | #N/A | #N/A | #N/A | #N/A
0:00 | 0 | 0 | 0 | 0 | 0 | 0 | 2025 | 47564 | #N/A | #N/A | #N/A | #N/A
0:00 | 0 | 0 | 0 | 0 | 0 | 0 | 2026 | 47565 | #N/A | #N/A | #N/A | #N/A
0:00 | 0 | 0 | 0 | 0 | 0 | 0 | 2027 | 47566 | #N/A | #N/A | #N/A | #N/A
0:00 | 0 | 0 | 0 | 0 | 0 | 0 | 2028 | 47567 | #N/A | #N/A | #N/A | #N/A
0:00 | 0 | 0 | 0 | 0 | 0 | 0 | 2029 | 47568 | #N/A | #N/A | #N/A | #N/A
0:00 | 0 | 0 | 0 | 0 | 0 | 0 | 2030 | 47569 | #N/A | #N/A | #N/A | #N/A
0:00 | 0 | 0 | 0 | 0 | 0 | 0 | 2031 | 47570 | #N/A | #N/A | #N/A | #N/A
0:00 | 0 | 0 | 0 | 0 | 0 | 0 | 2032 | 47571 | #N/A | #N/A | #N/A | #N/A
0:00 | 0 | 0 | 0 | 0 | 0 | 0 | 2033 | 47572 | #N/A | #N/A | #N/A | #N/A
0:00 | 0 | 0 | 0 | 0 | 0 | 0 | 2034 | 47573 | #N/A | #N/A | #N/A | #N/A
0:00 | 0 | 0 | 0 | 0 | 0 | 0 | 2035 | 47574 | #N/A | #N/A | #N/A | #N/A
0:00 | 0 | 0 | 0 | 0 | 0 | 0 | 2036 | 47575 | #N/A | #N/A | #N/A | #N/A
0:00 | 0 | 0 | 0 | 0 | 0 | 0 | 2037 | 47576 | #N/A | #N/A | #N/A | #N/A
0:00 | 0 | 0 | 0 | 0 | 0 | 0 | 2038 | 47577 | #N/A | #N/A | #N/A | #N/A
0:00 | 0 | 0 | 0 | 0 | 0 | 0 | 2039 | 47578 | #N/A | #N/A | #N/A | #N/A
0:00 | 0 | 0 | 0 | 0 | 0 | 0 | 2040 | 47579 | #N/A | #N/A | #N/A | #N/A
0:00 | 0 | 0 | 0 | 0 | 0 | 0 | 2041 | 47580 | #N/A | #N/A | #N/A | #N/A
0:00 | 0 | 0 | 0 | 0 | 0 | 0 | 2042 | 47581 | #N/A | #N/A | #N/A | #N/A
0:00 | 0 | 0 | 0 | 0 | 0 | 0 | 2043 | 47582 | #N/A | #N/A | #N/A | #N/A
0:00 | 0 | 0 | 0 | 0 | 0 | 0 | 2044 | 47583 | #N/A | #N/A | #N/A | #N/A
0:00 | 0 | 0 | 0 | 0 | 0 | 0 | 2045 | 47584 | #N/A | #N/A | #N/A | #N/A
0:00 | 0 | 0 | 0 | 0 | 0 | 0 | 2046 | 47585 | #N/A | #N/A | #N/A | #N/A
0:00 | 0 | 0 | 0 | 0 | 0 | 0 | 2047 | 47586 | #N/A | #N/A | #N/A | #N/A
0:00 | 0 | 0 | 0 | 0 | 0 | 0 | 2048 | 47587 | #N/A | #N/A | #N/A | #N/A
0:00 | 0 | 0 | 0 | 0 | 0 | 0 | 2049 | 47588 | #N/A | #N/A | #N/A | #N/A
0:00 | 0 | 0 | 0 | 0 | 0 | 0 | 2050 | 47589 | #N/A | #N/A | #N/A | #N/A
0:00 | 0 | 0 | 0 | 0 | 0 | 0 | 2051 | 47590 | #N/A | #N/A | #N/A | #N/A
0:00 | 0 | 0 | 0 | 0 | 0 | 0 | 2052 | 47591 | #N/A | #N/A | #N/A | #N/A
0:00 | 0 | 0 | 0 | 0 | 0 | 0 | 2053 | 47592 | #N/A | #N/A | #N/A | #N/A
0:00 | 0 | 0 | 0 | 0 | 0 | 0 | 2054 | 47593 | #N/A | #N/A | #N/A | #N/A
0:00 | 0 | 0 | 0 | 0 | 0 | 0 | 2055 | 47594 | #N/A | #N/A | #N/A | #N/A
0:00 | 0 | 0 | 0 | 0 | 0 | 0 | 2056 | 47595 | #N/A | #N/A | #N/A | #N/A
0:00 | 0 | 0 | 0 | 0 | 0 | 0 | 2057 | 47596 | #N/A | #N/A | #N/A | #N/A
0:00 | 0 | 0 | 0 | 0 | 0 | 0 | 2058 | 47597 | #N/A | #N/A | #N/A | #N/A
0:00 | 0 | 0 | 0 | 0 | 0 | 0 | 2059 | 47598 | #N/A | #N/A | #N/A | #N/A
0:00 | 0 | 0 | 0 | 0 | 0 | 0 | 2060 | 47599 | #N/A | #N/A | #N/A | #N/A
0:00 | 0 | 0 | 0 | 0 | 0 | 0 | 2061 | 47600 | #N/A | #N/A | #N/A | #N/A
0:00 | 0 | 0 | 0 | 0 | 0 | 0 | 2062 | 47601 | #N/A | #N/A | #N/A | #N/A
0:00 | 0 | 0 | 0 | 0 | 0 | 0 | 2063 | 47602 | #N/A | #N/A | #N/A | #N/A
0:00 | 0 | 0 | 0 | 0 | 0 | 0 | 2064 | 47603 | #N/A | #N/A | #N/A | #N/A
0:00 | 0 | 0 | 0 | 0 | 0 | 0 | 2065 | 47604 | #N/A | #N/A | #N/A | #N/A
0:00 | 0 | 0 | 0 | 0 | 0 | 0 | 2066 | 47605 | #N/A | #N/A | #N/A | #N/A
0:00 | 0 | 0 | 0 | 0 | 0 | 0 | 2067 | 47606 | #N/A | #N/A | #N/A | #N/A
0:00 | 0 | 0 | 0 | 0 | 0 | 0 | 2068 | 47607 | #N/A | #N/A | #N/A | #N/A
0:00 | 0 | 0 | 0 | 0 | 0 | 0 | 2069 | 47608 | #N/A | #N/A | #N/A | #N/A
0:00 | 0 | 0 | 0 | 0 | 0 | 0 | 2070 | 47609 | #N/A | #N/A | #N/A | #N/A
0:00 | 0 | 0 | 0 | 0 | 0 | 0 | 2071 | 47610 | #N/A | #N/A | #N/A | #N/A
0:00 | 0 | 0 | 0 | 0 | 0 | 0 | 2072 | 47611 | #N/A | #N/A | #N/A | #N/A
0:00 | 0 | 0 | 0 | 0 | 0 | 0 | 2073 | 47612 | #N/A | #N/A | #N/A | #N/A
0:00 | 0 | 0 | 0 | 0 | 0 | 0 | 2074 | 47613 | #N/A | #N/A | #N/A | #N/A
0:00 | 0 | 0 | 0 | 0 | 0 | 0 | 2075 | 47614 | #N/A | #N/A | #N/A | #N/A
0:00 | 0 | 0 | 0 | 0 | 0 | 0 | 2076 | 47615 | #N/A | #N/A | #N/A | #N/A
0:00 | 0 | 0 | 0 | 0 | 0 | 0 | 2077 | 47616 | #N/A | #N/A | #N/A | #N/A
0:00 | 0 | 0 | 0 | 0 | 0 | 0 | 2078 | 47617 | #N/A | #N/A | #N/A | #N/A
0:00 | 0 | 0 | 0 | 0 | 0 | 0 | 2079 | 47618 | #N/A | #N/A | #N/A | #N/A
0:00 | 0 | 0 | 0 | 0 | 0 | 0 | 2080 | 47619 | #N/A | #N/A | #N/A | #N/A
0:00 | 0 | 0 | 0 | 0 | 0 | 0 | 2081 | 47620 | #N/A | #N/A | #N/A | #N/A
0:00 | 0 | 0 | 0 | 0 | 0 | 0 | 2082 | 47621 | #N/A | #N/A | #N/A | #N/A
0:00 | 0 | 0 | 0 | 0 | 0 | 0 | 2083 | 47622 | #N/A | #N/A | #N/A | #N/A
0:00 | 0 | 0 | 0 | 0 | 0 | 0 | 2084 | 47623 | #N/A | #N/A | #N/A | #N/A
0:00 | 0 | 0 | 0 | 0 | 0 | 0 | 2085 | 47624 | #N/A | #N/A | #N/A | #N/A
0:00 | 0 | 0 | 0 | 0 | 0 | 0 | 2086 | 47625 | #N/A | #N/A | #N/A | #N/A
0:00 | 0 | 0 | 0 | 0 | 0 | 0 | 2087 | 47626 | #N/A | #N/A | #N/A | #N/A
0:00 | 0 | 0 | 0 | 0 | 0 | 0 | 2088 | 47627 | #N/A | #N/A | #N/A | #N/A
0:00 | 0 | 0 | 0 | 0 | 0 | 0 | 2089 | 47628 | #N/A | #N/A | #N/A | #N/A
0:00 | 0 | 0 | 0 | 0 | 0 | 0 | 2090 | 47629 | #N/A | #N/A | #N/A | #N/A
0:00 | 0 | 0 | 0 | 0 | 0 | 0 | 2091 | 47630 | #N/A | #N/A | #N/A | #N/A
0:00 | 0 | 0 | 0 | 0 | 0 | 0 | 2092 | 47631 | #N/A | #N/A | #N/A | #N/A
0:00 | 0 | 0 | 0 | 0 | 0 | 0 | 2093 | 47632 | #N/A | #N/A | #N/A | #N/A
0:00 | 0 | 0 | 0 | 0 | 0 | 0 | 2094 | 47633 | #N/A | #N/A | #N/A | #N/A
0:00 | 0 | 0 | 0 | 0 | 0 | 0 | 2095 | 47634 | #N/A | #N/A | #N/A | #N/A
0:00 | 0 | 0 | 0 | 0 | 0 | 0 | 2096 | 47635 | #N/A | #N/A | #N/A | #N/A
0:00 | 0 | 0 | 0 | 0 | 0 | 0 | 2097 | 47636 | #N/A | #N/A | #N/A | #N/A
0:00 | 0 | 0 | 0 | 0 | 0 | 0 | 2098 | 47637 | #N/A | #N/A | #N/A | #N/A
0:00 | 0 | 0 | 0 | 0 | 0 | 0 | 2099 | 47638 | #N/A | #N/A | #N/A | #N/A
0:00 | 0 | 0 | 0 | 0 | 0 | 0 | 2100 | 47639 | #N/A | #N/A | #N/A | #N/A
0:00 | 0 | 0 | 0 | 0 | 0 | 0 | 2101 | 47640 | #N/A | #N/A | #N/A | #N/A
0:00 | 0 | 0 | 0 | 0 | 0 | 0 | 2102 | 47641 | #N/A | #N/A | #N/A | #N/A
0:00 | 0 | 0 | 0 | 0 | 0 | 0 | 2103 | 47642 | #N/A | #N/A | #N/A | #N/A
0:00 | 0 | 0 | 0 | 0 | 0 | 0 | 2104 | 47643 | #N/A | #N/A | #N/A | #N/A
0:00 | 0 | 0 | 0 | 0 | 0 | 0 | 2105 | 47644 | #N/A | #N/A | #N/A | #N/A
0:00 | 0 | 0 | 0 | 0 | 0 | 0 | 2106 | 47645 | #N/A | #N/A | #N/A | #N/A
0:00 | 0 | 0 | 0 | 0 | 0 | 0 | 2107 | 47646 | #N/A | #N/A | #N/A | #N/A
0:00 | 0 | 0 | 0 | 0 | 0 | 0 | 2108 | 47647 | #N/A | #N/A | #N/A | #N/A
0:00 | 0 | 0 | 0 | 0 | 0 | 0 | 2109 | 47648 | #N/A | #N/A | #N/A | #N/A
0:00 | 0 | 0 | 0 | 0 | 0 | 0 | 2110 | 47649 | #N/A | #N/A | #N/A | #N/A
0:00 | 0 | 0 | 0 | 0 | 0 | 0 | 2111 | 47650 | #N/A | #N/A | #N/A | #N/A
0:00 | 0 | 0 | 0 | 0 | 0 | 0 | 2112 | 47651 | #N/A | #N/A | #N/A | #N/A
0:00 | 0 | 0 | 0 | 0 | 0 | 0 | 2113 | 47652 | #N/A | #N/A | #N/A | #N/A
0:00 | 0 | 0 | 0 | 0 | 0 | 0 | 2114 | 47653 | #N/A | #N/A | #N/A | #N/A
0:00 | 0 | 0 | 0 | 0 | 0 | 0 | 2115 | 47654 | #N/A | #N/A | #N/A | #N/A
0:00 | 0 | 0 | 0 | 0 | 0 | 0 | 2116 | 47655 | #N/A | #N/A | #N/A | #N/A
0:00 | 0 | 0 | 0 | 0 | 0 | 0 | 2117 | 47656 | #N/A | #N/A | #N/A | #N/A
0:00 | 0 | 0 | 0 | 0 | 0 | 0 | 2118 | 47657 | #N/A | #N/A | #N/A | #N/A
0:00 | 0 | 0 | 0 | 0 | 0 | 0 | 2119 | 47658 | #N/A | #N/A | #N/A | #N/A
0:00 | 0 | 0 | 0 | 0 | 0 | 0 | 2120 | 47659 | #N/A | #N/A | #N/A | #N/A
0:00 | 0 | 0 | 0 | 0 | 0 | 0 | 2121 | 47660 | #N/A | #N/A | #N/A | #N/A
0:00 | 0 | 0 | 0 | 0 | 0 | 0 | 2122 | 47661 | #N/A | #N/A | #N/A | #N/A
0:00 | 0 | 0 | 0 | 0 | 0 | 0 | 2123 | 47662 | #N/A | #N/A | #N/A | #N/A
0:00 | 0 | 0 | 0 | 0 | 0 | 0 | 2124 | 47663 | #N/A | #N/A | #N/A | #N/A
0:00 | 0 | 0 | 0 | 0 | 0 | 0 | 2125 | 47664 | #N/A | #N/A | #N/A | #N/A
0:00 | 0 | 0 | 0 | 0 | 0 | 0 | 2126 | 47665 | #N/A | #N/A | #N/A | #N/A
0:00 | 0 | 0 | 0 | 0 | 0 | 0 | 2127 | 47666 | #N/A | #N/A | #N/A | #N/A
0:00 | 0 | 0 | 0 | 0 | 0 | 0 | 2128 | 47667 | #N/A | #N/A | #N/A | #N/A
0:00 | 0 | 0 | 0 | 0 | 0 | 0 | 2129 | 47668 | #N/A | #N/A | #N/A | #N/A
0:00 | 0 | 0 | 0 | 0 | 0 | 0 | 2130 | 47669 | #N/A | #N/A | #N/A | #N/A
0:00 | 0 | 0 | 0 | 0 | 0 | 0 | 2131 | 47670 | #N/A | #N/A | #N/A | #N/A
0:00 | 0 | 0 | 0 | 0 | 0 | 0 | 2132 | 47671 | #N/A | #N/A | #N/A | #N/A
0:00 | 0 | 0 | 0 | 0 | 0 | 0 | 2133 | 47672 | #N/A | #N/A | #N/A | #N/A
0:00 | 0 | 0 | 0 | 0 | 0 | 0 | 2134 | 47673 | #N/A | #N/A | #N/A | #N/A
0:00 | 0 | 0 | 0 | 0 | 0 | 0 | 2135 | 47674 | #N/A | #N/A | #N/A | #N/A
0:00 | 0 | 0 | 0 | 0 | 0 | 0 | 2136 | 47675 | #N/A | #N/A | #N/A | #N/A
0:00 | 0 | 0 | 0 | 0 | 0 | 0 | 2137 | 47676 | #N/A | #N/A | #N/A | #N/A
0:00 | 0 | 0 | 0 | 0 | 0 | 0 | 2138 | 47677 | #N/A | #N/A | #N/A | #N/A
0:00 | 0 | 0 | 0 | 0 | 0 | 0 | 2139 | 47678 | #N/A | #N/A | #N/A | #N/A
0:00 | 0 | 0 | 0 | 0 | 0 | 0 | 2140 | 47679 | #N/A | #N/A | #N/A | #N/A
0:00 | 0 | 0 | 0 | 0 | 0 | 0 | 2141 | 47680 | #N/A | #N/A | #N/A | #N/A
0:00 | 0 | 0 | 0 | 0 | 0 | 0 | 2142 | 47681 | #N/A | #N/A | #N/A | #N/A
0:00 | 0 | 0 | 0 | 0 | 0 | 0 | 2143 | 47682 | #N/A | #N/A | #N/A | #N/A
0:00 | 0 | 0 | 0 | 0 | 0 | 0 | 2144 | 47683 | #N/A | #N/A | #N/A | #N/A
0:00 | 0 | 0 | 0 | 0 | 0 | 0 | 2145 | 47684 | #N/A | #N/A | #N/A | #N/A
0:00 | 0 | 0 | 0 | 0 | 0 | 0 | 2146 | 47685 | #N/A | #N/A | #N/A | #N/A
0:00 | 0 | 0 | 0 | 0 | 0 | 0 | 2147 | 47686 | #N/A | #N/A | #N/A | #N/A
0:00 | 0 | 0 | 0 | 0 | 0 | 0 | 2148 | 47687 | #N/A | #N/A | #N/A | #N/A
0:00 | 0 | 0 | 0 | 0 | 0 | 0 | 2149 | 47688 | #N/A | #N/A | #N/A | #N/A
0:00 | 0 | 0 | 0 | 0 | 0 | 0 | 2150 | 47689 | #N/A | #N/A | #N/A | #N/A
0:00 | 0 | 0 | 0 | 0 | 0 | 0 | 2151 | 47690 | #N/A | #N/A | #N/A | #N/A
0:00 | 0 | 0 | 0 | 0 | 0 | 0 | 2152 | 47691 | #N/A | #N/A | #N/A | #N/A
0:00 | 0 | 0 | 0 | 0 | 0 | 0 | 2153 | 47692 | #N/A | #N/A | #N/A | #N/A
0:00 | 0 | 0 | 0 | 0 | 0 | 0 | 2154 | 47693 | #N/A | #N/A | #N/A | #N/A
0:00 | 0 | 0 | 0 | 0 | 0 | 0 | 2155 | 47694 | #N/A | #N/A | #N/A | #N/A
0:00 | 0 | 0 | 0 | 0 | 0 | 0 | 2156 | 47695 | #N/A | #N/A | #N/A | #N/A
0:00 | 0 | 0 | 0 | 0 | 0 | 0 | 2157 | 47696 | #N/A | #N/A | #N/A | #N/A
0:00 | 0 | 0 | 0 | 0 | 0 | 0 | 2158 | 47697 | #N/A | #N/A | #N/A | #N/A
0:00 | 0 | 0 | 0 | 0 | 0 | 0 | 2159 | 47698 | #N/A | #N/A | #N/A | #N/A
0:00 | 0 | 0 | 0 | 0 | 0 | 0 | 2160 | 47699 | #N/A | #N/A | #N/A | #N/A
0:00 | 0 | 0 | 0 | 0 | 0 | 0 | 2161 | 47700 | #N/A | #N/A | #N/A | #N/A
0:00 | 0 | 0 | 0 | 0 | 0 | 0 | 2162 | 47701 | #N/A | #N/A | #N/A | #N/A
0:00 | 0 | 0 | 0 | 0 | 0 | 0 | 2163 | 47702 | #N/A | #N/A | #N/A | #N/A
0:00 | 0 | 0 | 0 | 0 | 0 | 0 | 2164 | 47703 | #N/A | #N/A | #N/A | #N/A
0:00 | 0 | 0 | 0 | 0 | 0 | 0 | 2165 | 47704 | #N/A | #N/A | #N/A | #N/A
0:00 | 0 | 0 | 0 | 0 | 0 | 0 | 2166 | 47705 | #N/A | #N/A | #N/A | #N/A
0:00 | 0 | 0 | 0 | 0 | 0 | 0 | 2167 | 47706 | #N/A | #N/A | #N/A | #N/A
0:00 | 0 | 0 | 0 | 0 | 0 | 0 | 2168 | 47707 | #N/A | #N/A | #N/A | #N/A
0:00 | 0 | 0 | 0 | 0 | 0 | 0 | 2169 | 47708 | #N/A | #N/A | #N/A | #N/A
0:00 | 0 | 0 | 0 | 0 | 0 | 0 | 2170 | 47709 | #N/A | #N/A | #N/A | #N/A
0:00 | 0 | 0 | 0 | 0 | 0 | 0 | 2171 | 47710 | #N/A | #N/A | #N/A | #N/A
0:00 | 0 | 0 | 0 | 0 | 0 | 0 | 2172 | 47711 | #N/A | #N/A | #N/A | #N/A
0:00 | 0 | 0 | 0 | 0 | 0 | 0 | 2173 | 47712 | #N/A | #N/A | #N/A | #N/A
0:00 | 0 | 0 | 0 | 0 | 0 | 0 | 2174 | 47713 | #N/A | #N/A | #N/A | #N/A
0:00 | 0 | 0 | 0 | 0 | 0 | 0 | 2175 | 47714 | #N/A | #N/A | #N/A | #N/A
0:00 | 0 | 0 | 0 | 0 | 0 | 0 | 2176 | 47715 | #N/A | #N/A | #N/A | #N/A
0:00 | 0 | 0 | 0 | 0 | 0 | 0 | 2177 | 47716 | #N/A | #N/A | #N/A | #N/A
0:00 | 0 | 0 | 0 | 0 | 0 | 0 | 2178 | 47717 | #N/A | #N/A | #N/A | #N/A
0:00 | 0 | 0 | 0 | 0 | 0 | 0 | 2179 | 47718 | #N/A | #N/A | #N/A | #N/A
0:00 | 0 | 0 | 0 | 0 | 0 | 0 | 2180 | 47719 | #N/A | #N/A | #N/A | #N/A
0:00 | 0 | 0 | 0 | 0 | 0 | 0 | 2181 | 47720 | #N/A | #N/A | #N/A | #N/A
0:00 | 0 | 0 | 0 | 0 | 0 | 0 | 2182 | 47721 | #N/A | #N/A | #N/A | #N/A
0:00 | 0 | 0 | 0 | 0 | 0 | 0 | 2183 | 47722 | #N/A | #N/A | #N/A | #N/A
0:00 | 0 | 0 | 0 | 0 | 0 | 0 | 2184 | 47723 | #N/A | #N/A | #N/A | #N/A
0:00 | 0 | 0 | 0 | 0 | 0 | 0 | 2185 | 47724 | #N/A | #N/A | #N/A | #N/A
0:00 | 0 | 0 | 0 | 0 | 0 | 0 | 2186 | 47725 | #N/A | #N/A | #N/A | #N/A
0:00 | 0 | 0 | 0 | 0 | 0 | 0 | 2187 | 47726 | #N/A | #N/A | #N/A | #N/A
0:00 | 0 | 0 | 0 | 0 | 0 | 0 | 2188 | 47727 | #N/A | #N/A | #N/A | #N/A
0:00 | 0 | 0 | 0 | 0 | 0 | 0 | 2189 | 47728 | #N/A | #N/A | #N/A | #N/A
0:00 | 0 | 0 | 0 | 0 | 0 | 0 | 2190 | 47729 | #N/A | #N/A | #N/A | #N/A
0:00 | 0 | 0 | 0 | 0 | 0 | 0 | 2191 | 47730 | #N/A | #N/A | #N/A | #N/A
0:00 | 0 | 0 | 0 | 0 | 0 | 0 | 2192 | 47731 | #N/A | #N/A | #N/A | #N/A
0:00 | 0 | 0 | 0 | 0 | 0 | 0 | 2193 | 47732 | #N/A | #N/A | #N/A | #N/A
0:00 | 0 | 0 | 0 | 0 | 0 | 0 | 2194 | 47733 | #N/A | #N/A | #N/A | #N/A
0:00 | 0 | 0 | 0 | 0 | 0 | 0 | 2195 | 47734 | #N/A | #N/A | #N/A | #N/A
0:00 | 0 | 0 | 0 | 0 | 0 | 0 | 2196 | 47735 | #N/A | #N/A | #N/A | #N/A
0:00 | 0 | 0 | 0 | 0 | 0 | 0 | 2197 | 47736 | #N/A | #N/A | #N/A | #N/A
0:00 | 0 | 0 | 0 | 0 | 0 | 0 | 2198 | 47737 | #N/A | #N/A | #N/A | #N/A
0:00 | 0 | 0 | 0 | 0 | 0 | 0 | 2199 | 47738 | #N/A | #N/A | #N/A | #N/A
0:00 | 0 | 0 | 0 | 0 | 0 | 0 | 2200 | 47739 | #N/A | #N/A | #N/A | #N/A
0:00 | 0 | 0 | 0 | 0 | 0 | 0 | 2201 | 47740 | #N/A | #N/A | #N/A | #N/A
0:00 | 0 | 0 | 0 | 0 | 0 | 0 | 2202 | 47741 | #N/A | #N/A | #N/A | #N/A
0:00 | 0 | 0 | 0 | 0 | 0 | 0 | 2203 | 47742 | #N/A | #N/A | #N/A | #N/A
0:00 | 0 | 0 | 0 | 0 | 0 | 0 | 2204 | 47743 | #N/A | #N/A | #N/A | #N/A
0:00 | 0 | 0 | 0 | 0 | 0 | 0 | 2205 | 47744 | #N/A | #N/A | #N/A | #N/A
0:00 | 0 | 0 | 0 | 0 | 0 | 0 | 2206 | 47745 | #N/A | #N/A | #N/A | #N/A
0:00 | 0 | 0 | 0 | 0 | 0 | 0 | 2207 | 47746 | #N/A | #N/A | #N/A | #N/A
0:00 | 0 | 0 | 0 | 0 | 0 | 0 | 2208 | 47747 | #N/A | #N/A | #N/A | #N/A
0:00 | 0 | 0 | 0 | 0 | 0 | 0 | 2209 | 47748 | #N/A | #N/A | #N/A | #N/A
0:00 | 0 | 0 | 0 | 0 | 0 | 0 | 2210 | 47749 | #N/A | #N/A | #N/A | #N/A
0:00 | 0 | 0 | 0 | 0 | 0 | 0 | 2211 | 47750 | #N/A | #N/A | #N/A | #N/A
0:00 | 0 | 0 | 0 | 0 | 0 | 0 | 2212 | 47751 | #N/A | #N/A | #N/A | #N/A
0:00 | 0 | 0 | 0 | 0 | 0 | 0 | 2213 | 47752 | #N/A | #N/A | #N/A | #N/A
0:00 | 0 | 0 | 0 | 0 | 0 | 0 | 2214 | 47753 | #N/A | #N/A | #N/A | #N/A
0:00 | 0 | 0 | 0 | 0 | 0 | 0 | 2215 | 47754 | #N/A | #N/A | #N/A | #N/A
0:00 | 0 | 0 | 0 | 0 | 0 | 0 | 2216 | 47755 | #N/A | #N/A | #N/A | #N/A
0:00 | 0 | 0 | 0 | 0 | 0 | 0 | 2217 | 47756 | #N/A | #N/A | #N/A | #N/A
0:00 | 0 | 0 | 0 | 0 | 0 | 0 | 2218 | 47757 | #N/A | #N/A | #N/A | #N/A
0:00 | 0 | 0 | 0 | 0 | 0 | 0 | 2219 | 47758 | #N/A | #N/A | #N/A | #N/A
0:00 | 0 | 0 | 0 | 0 | 0 | 0 | 2220 | 47759 | #N/A | #N/A | #N/A | #N/A
0:00 | 0 | 0 | 0 | 0 | 0 | 0 | 2221 | 47760 | #N/A | #N/A | #N/A | #N/A
0:00 | 0 | 0 | 0 | 0 | 0 | 0 | 2222 | 47761 | #N/A | #N/A | #N/A | #N/A
0:00 | 0 | 0 | 0 | 0 | 0 | 0 | 2223 | 47762 | #N/A | #N/A | #N/A | #N/A
0:00 | 0 | 0 | 0 | 0 | 0 | 0 | 2224 | 47763 | #N/A | #N/A | #N/A | #N/A
0:00 | 0 | 0 | 0 | 0 | 0 | 0 | 2225 | 47764 | #N/A | #N/A | #N/A | #N/A
0:00 | 0 | 0 | 0 | 0 | 0 | 0 | 2226 | 47765 | #N/A | #N/A | #N/A | #N/A
0:00 | 0 | 0 | 0 | 0 | 0 | 0 | 2227 | 47766 | #N/A | #N/A | #N/A | #N/A
0:00 | 0 | 0 | 0 | 0 | 0 | 0 | 2228 | 47767 | #N/A | #N/A | #N/A | #N/A
0:00 | 0 | 0 | 0 | 0 | 0 | 0 | 2229 | 47768 | #N/A | #N/A | #N/A | #N/A
0:00 | 0 | 0 | 0 | 0 | 0 | 0 | 2230 | 47769 | #N/A | #N/A | #N/A | #N/A
0:00 | 0 | 0 | 0 | 0 | 0 | 0 | 2231 | 47770 | #N/A | #N/A | #N/A | #N/A
0:00 | 0 | 0 | 0 | 0 | 0 | 0 | 2232 | 47771 | #N/A | #N/A | #N/A | #N/A
0:00 | 0 | 0 | 0 | 0 | 0 | 0 | 2233 | 47772 | #N/A | #N/A | #N/A | #N/A
0:00 | 0 | 0 | 0 | 0 | 0 | 0 | 2234 | 47773 | #N/A | #N/A | #N/A | #N/A
0:00 | 0 | 0 | 0 | 0 | 0 | 0 | 2235 | 47774 | #N/A | #N/A | #N/A | #N/A
0:00 | 0 | 0 | 0 | 0 | 0 | 0 | 2236 | 47775 | #N/A | #N/A | #N/A | #N/A
0:00 | 0 | 0 | 0 | 0 | 0 | 0 | 2237 | 47776 | #N/A | #N/A | #N/A | #N/A
0:00 | 0 | 0 | 0 | 0 | 0 | 0 | 2238 | 47777 | #N/A | #N/A | #N/A | #N/A
0:00 | 0 | 0 | 0 | 0 | 0 | 0 | 2239 | 47778 | #N/A | #N/A | #N/A | #N/A
0:00 | 0 | 0 | 0 | 0 | 0 | 0 | 2240 | 47779 | #N/A | #N/A | #N/A | #N/A
0:00 | 0 | 0 | 0 | 0 | 0 | 0 | 2241 | 47780 | #N/A | #N/A | #N/A | #N/A
0:00 | 0 | 0 | 0 | 0 | 0 | 0 | 2242 | 47781 | #N/A | #N/A | #N/A | #N/A
0:00 | 0 | 0 | 0 | 0 | 0 | 0 | 2243 | 47782 | #N/A | #N/A | #N/A | #N/A
0:00 | 0 | 0 | 0 | 0 | 0 | 0 | 2244 | 47783 | #N/A | #N/A | #N/A | #N/A
0:00 | 0 | 0 | 0 | 0 | 0 | 0 | 2245 | 47784 | #N/A | #N/A | #N/A | #N/A
0:00 | 0 | 0 | 0 | 0 | 0 | 0 | 2246 | 47785 | #N/A | #N/A | #N/A | #N/A
0:00 | 0 | 0 | 0 | 0 | 0 | 0 | 2247 | 47786 | #N/A | #N/A | #N/A | #N/A
0:00 | 0 | 0 | 0 | 0 | 0 | 0 | 2248 | 47787 | #N/A | #N/A | #N/A | #N/A
0:00 | 0 | 0 | 0 | 0 | 0 | 0 | 2249 | 47788 | #N/A | #N/A | #N/A | #N/A
0:00 | 0 | 0 | 0 | 0 | 0 | 0 | 2250 | 47789 | #N/A | #N/A | #N/A | #N/A
0:00 | 0 | 0 | 0 | 0 | 0 | 0 | 2251 | 47790 | #N/A | #N/A | #N/A | #N/A
0:00 | 0 | 0 | 0 | 0 | 0 | 0 | 2252 | 47791 | #N/A | #N/A | #N/A | #N/A
0:00 | 0 | 0 | 0 | 0 | 0 | 0 | 2253 | 47792 | #N/A | #N/A | #N/A | #N/A
0:00 | 0 | 0 | 0 | 0 | 0 | 0 | 2254 | 47793 | #N/A | #N/A | #N/A | #N/A
0:00 | 0 | 0 | 0 | 0 | 0 | 0 | 2255 | 47794 | #N/A | #N/A | #N/A | #N/A
0:00 | 0 | 0 | 0 | 0 | 0 | 0 | 2256 | 47795 | #N/A | #N/A | #N/A | #N/A
0:00 | 0 | 0 | 0 | 0 | 0 | 0 | 2257 | 47796 | #N/A | #N/A | #N/A | #N/A
0:00 | 0 | 0 | 0 | 0 | 0 | 0 | 2258 | 47797 | #N/A | #N/A | #N/A | #N/A
0:00 | 0 | 0 | 0 | 0 | 0 | 0 | 2259 | 47798 | #N/A | #N/A | #N/A | #N/A
0:00 | 0 | 0 | 0 | 0 | 0 | 0 | 2260 | 47799 | #N/A | #N/A | #N/A | #N/A
0:00 | 0 | 0 | 0 | 0 | 0 | 0 | 2261 | 47800 | #N/A | #N/A | #N/A | #N/A
0:00 | 0 | 0 | 0 | 0 | 0 | 0 | 2262 | 47801 | #N/A | #N/A | #N/A | #N/A
0:00 | 0 | 0 | 0 | 0 | 0 | 0 | 2263 | 47802 | #N/A | #N/A | #N/A | #N/A
0:00 | 0 | 0 | 0 | 0 | 0 | 0 | 2264 | 47803 | #N/A | #N/A | #N/A | #N/A
0:00 | 0 | 0 | 0 | 0 | 0 | 0 | 2265 | 47804 | #N/A | #N/A | #N/A | #N/A
0:00 | 0 | 0 | 0 | 0 | 0 | 0 | 2266 | 47805 | #N/A | #N/A | #N/A | #N/A
0:00 | 0 | 0 | 0 | 0 | 0 | 0 | 2267 | 47806 | #N/A | #N/A | #N/A | #N/A
0:00 | 0 | 0 | 0 | 0 | 0 | 0 | 2268 | 47807 | #N/A | #N/A | #N/A | #N/A
0:00 | 0 | 0 | 0 | 0 | 0 | 0 | 2269 | 47808 | #N/A | #N/A | #N/A | #N/A
0:00 | 0 | 0 | 0 | 0 | 0 | 0 | 2270 | 47809 | #N/A | #N/A | #N/A | #N/A
0:00 | 0 | 0 | 0 | 0 | 0 | 0 | 2271 | 47810 | #N/A | #N/A | #N/A | #N/A
0:00 | 0 | 0 | 0 | 0 | 0 | 0 | 2272 | 47811 | #N/A | #N/A | #N/A | #N/A
0:00 | 0 | 0 | 0 | 0 | 0 | 0 | 2273 | 47812 | #N/A | #N/A | #N/A | #N/A
0:00 | 0 | 0 | 0 | 0 | 0 | 0 | 2274 | 47813 | #N/A | #N/A | #N/A | #N/A
0:00 | 0 | 0 | 0 | 0 | 0 | 0 | 2275 | 47814 | #N/A | #N/A | #N/A | #N/A
0:00 | 0 | 0 | 0 | 0 | 0 | 0 | 2276 | 47815 | #N/A | #N/A | #N/A | #N/A
0:00 | 0 | 0 | 0 | 0 | 0 | 0 | 2277 | 47816 | #N/A | #N/A | #N/A | #N/A
0:00 | 0 | 0 | 0 | 0 | 0 | 0 | 2278 | 47817 | #N/A | #N/A | #N/A | #N/A
0:00 | 0 | 0 | 0 | 0 | 0 | 0 | 2279 | 47818 | #N/A | #N/A | #N/A | #N/A
0:00 | 0 | 0 | 0 | 0 | 0 | 0 | 2280 | 47819 | #N/A | #N/A | #N/A | #N/A
0:00 | 0 | 0 | 0 | 0 | 0 | 0 | 2281 | 47820 | #N/A | #N/A | #N/A | #N/A
0:00 | 0 | 0 | 0 | 0 | 0 | 0 | 2282 | 47821 | #N/A | #N/A | #N/A | #N/A
0:00 | 0 | 0 | 0 | 0 | 0 | 0 | 2283 | 47822 | #N/A | #N/A | #N/A | #N/A
0:00 | 0 | 0 | 0 | 0 | 0 | 0 | 2284 | 47823 | #N/A | #N/A | #N/A | #N/A
0:00 | 0 | 0 | 0 | 0 | 0 | 0 | 2285 | 47824 | #N/A | #N/A | #N/A | #N/A
0:00 | 0 | 0 | 0 | 0 | 0 | 0 | 2286 | 47825 | #N/A | #N/A | #N/A | #N/A
0:00 | 0 | 0 | 0 | 0 | 0 | 0 | 2287 | 47826 | #N/A | #N/A | #N/A | #N/A
0:00 | 0 | 0 | 0 | 0 | 0 | 0 | 2288 | 47827 | #N/A | #N/A | #N/A | #N/A
0:00 | 0 | 0 | 0 | 0 | 0 | 0 | 2289 | 47828 | #N/A | #N/A | #N/A | #N/A
0:00 | 0 | 0 | 0 | 0 | 0 | 0 | 2290 | 47829 | #N/A | #N/A | #N/A | #N/A
0:00 | 0 | 0 | 0 | 0 | 0 | 0 | 2291 | 47830 | #N/A | #N/A | #N/A | #N/A
0:00 | 0 | 0 | 0 | 0 | 0 | 0 | 2292 | 47831 | #N/A | #N/A | #N/A | #N/A
0:00 | 0 | 0 | 0 | 0 | 0 | 0 | 2293 | 47832 | #N/A | #N/A | #N/A | #N/A
0:00 | 0 | 0 | 0 | 0 | 0 | 0 | 2294 | 47833 | #N/A | #N/A | #N/A | #N/A
0:00 | 0 | 0 | 0 | 0 | 0 | 0 | 2295 | 47834 | #N/A | #N/A | #N/A | #N/A
0:00 | 0 | 0 | 0 | 0 | 0 | 0 | 2296 | 47835 | #N/A | #N/A | #N/A | #N/A
0:00 | 0 | 0 | 0 | 0 | 0 | 0 | 2297 | 47836 | #N/A | #N/A | #N/A | #N/A
0:00 | 0 | 0 | 0 | 0 | 0 | 0 | 2298 | 47837 | #N/A | #N/A | #N/A | #N/A
0:00 | 0 | 0 | 0 | 0 | 0 | 0 | 2299 | 47838 | #N/A | #N/A | #N/A | #N/A
0:00 | 0 | 0 | 0 | 0 | 0 | 0 | 2300 | 47839 | #N/A | #N/A | #N/A | #N/A
0:00 | 0 | 0 | 0 | 0 | 0 | 0 | 2301 | 47840 | #N/A | #N/A | #N/A | #N/A
0:00 | 0 | 0 | 0 | 0 | 0 | 0 | 2302 | 47841 | #N/A | #N/A | #N/A | #N/A
0:00 | 0 | 0 | 0 | 0 | 0 | 0 | 2303 | 47842 | #N/A | #N/A | #N/A | #N/A
0:00 | 0 | 0 | 0 | 0 | 0 | 0 | 2304 | 47843 | #N/A | #N/A | #N/A | #N/A
0:00 | 0 | 0 | 0 | 0 | 0 | 0 | 2305 | 47844 | #N/A | #N/A | #N/A | #N/A
0:00 | 0 | 0 | 0 | 0 | 0 | 0 | 2306 | 47845 | #N/A | #N/A | #N/A | #N/A
0:00 | 0 | 0 | 0 | 0 | 0 | 0 | 2307 | 47846 | #N/A | #N/A | #N/A | #N/A
0:00 | 0 | 0 | 0 | 0 | 0 | 0 | 2308 | 47847 | #N/A | #N/A | #N/A | #N/A
0:00 | 0 | 0 | 0 | 0 | 0 | 0 | 2309 | 47848 | #N/A | #N/A | #N/A | #N/A
0:00 | 0 | 0 | 0 | 0 | 0 | 0 | 2310 | 47849 | #N/A | #N/A | #N/A | #N/A
0:00 | 0 | 0 | 0 | 0 | 0 | 0 | 2311 | 47850 | #N/A | #N/A | #N/A | #N/A
0:00 | 0 | 0 | 0 | 0 | 0 | 0 | 2312 | 47851 | #N/A | #N/A | #N/A | #N/A
0:00 | 0 | 0 | 0 | 0 | 0 | 0 | 2313 | 47852 | #N/A | #N/A | #N/A | #N/A
0:00 | 0 | 0 | 0 | 0 | 0 | 0 | 2314 | 47853 | #N/A | #N/A | #N/A | #N/A
0:00 | 0 | 0 | 0 | 0 | 0 | 0 | 2315 | 47854 | #N/A | #N/A | #N/A | #N/A
0:00 | 0 | 0 | 0 | 0 | 0 | 0 | 2316 | 47855 | #N/A | #N/A | #N/A | #N/A
0:00 | 0 | 0 | 0 | 0 | 0 | 0 | 2317 | 47856 | #N/A | #N/A | #N/A | #N/A
0:00 | 0 | 0 | 0 | 0 | 0 | 0 | 2318 | 47857 | #N/A | #N/A | #N/A | #N/A
0:00 | 0 | 0 | 0 | 0 | 0 | 0 | 2319 | 47858 | #N/A | #N/A | #N/A | #N/A
0:00 | 0 | 0 | 0 | 0 | 0 | 0 | 2320 | 47859 | #N/A | #N/A | #N/A | #N/A
0:00 | 0 | 0 | 0 | 0 | 0 | 0 | 2321 | 47860 | #N/A | #N/A | #N/A | #N/A
0:00 | 0 | 0 | 0 | 0 | 0 | 0 | 2322 | 47861 | #N/A | #N/A | #N/A | #N/A
0:00 | 0 | 0 | 0 | 0 | 0 | 0 | 2323 | 47862 | #N/A | #N/A | #N/A | #N/A
0:00 | 0 | 0 | 0 | 0 | 0 | 0 | 2324 | 47863 | #N/A | #N/A | #N/A | #N/A
0:00 | 0 | 0 | 0 | 0 | 0 | 0 | 2325 | 47864 | #N/A | #N/A | #N/A | #N/A
0:00 | 0 | 0 | 0 | 0 | 0 | 0 | 2326 | 47865 | #N/A | #N/A | #N/A | #N/A
0:00 | 0 | 0 | 0 | 0 | 0 | 0 | 2327 | 47866 | #N/A | #N/A | #N/A | #N/A
0:00 | 0 | 0 | 0 | 0 | 0 | 0 | 2328 | 47867 | #N/A | #N/A | #N/A | #N/A
0:00 | 0 | 0 | 0 | 0 | 0 | 0 | 2329 | 47868 | #N/A | #N/A | #N/A | #N/A
0:00 | 0 | 0 | 0 | 0 | 0 | 0 | 2330 | 47869 | #N/A | #N/A | #N/A | #N/A
0:00 | 0 | 0 | 0 | 0 | 0 | 0 | 2331 | 47870 | #N/A | #N/A | #N/A | #N/A
0:00 | 0 | 0 | 0 | 0 | 0 | 0 | 2332 | 47871 | #N/A | #N/A | #N/A | #N/A
0:00 | 0 | 0 | 0 | 0 | 0 | 0 | 2333 | 47872 | #N/A | #N/A | #N/A | #N/A
0:00 | 0 | 0 | 0 | 0 | 0 | 0 | 2334 | 47873 | #N/A | #N/A | #N/A | #N/A
0:00 | 0 | 0 | 0 | 0 | 0 | 0 | 2335 | 47874 | #N/A | #N/A | #N/A | #N/A
0:00 | 0 | 0 | 0 | 0 | 0 | 0 | 2336 | 47875 | #N/A | #N/A | #N/A | #N/A
0:00 | 0 | 0 | 0 | 0 | 0 | 0 | 2337 | 47876 | #N/A | #N/A | #N/A | #N/A
0:00 | 0 | 0 | 0 | 0 | 0 | 0 | 2338 | 47877 | #N/A | #N/A | #N/A | #N/A
0:00 | 0 | 0 | 0 | 0 | 0 | 0 | 2339 | 47878 | #N/A | #N/A | #N/A | #N/A
0:00 | 0 | 0 | 0 | 0 | 0 | 0 | 2340 | 47879 | #N/A | #N/A | #N/A | #N/A
0:00 | 0 | 0 | 0 | 0 | 0 | 0 | 2341 | 47880 | #N/A | #N/A | #N/A | #N/A
0:00 | 0 | 0 | 0 | 0 | 0 | 0 | 2342 | 47881 | #N/A | #N/A | #N/A | #N/A
0:00 | 0 | 0 | 0 | 0 | 0 | 0 | 2343 | 47882 | #N/A | #N/A | #N/A | #N/A
0:00 | 0 | 0 | 0 | 0 | 0 | 0 | 2344 | 47883 | #N/A | #N/A | #N/A | #N/A
0:00 | 0 | 0 | 0 | 0 | 0 | 0 | 2345 | 47884 | #N/A | #N/A | #N/A | #N/A
0:00 | 0 | 0 | 0 | 0 | 0 | 0 | 2346 | 47885 | #N/A | #N/A | #N/A | #N/A
0:00 | 0 | 0 | 0 | 0 | 0 | 0 | 2347 | 47886 | #N/A | #N/A | #N/A | #N/A
0:00 | 0 | 0 | 0 | 0 | 0 | 0 | 2348 | 47887 | #N/A | #N/A | #N/A | #N/A
0:00 | 0 | 0 | 0 | 0 | 0 | 0 | 2349 | 47888 | #N/A | #N/A | #N/A | #N/A
0:00 | 0 | 0 | 0 | 0 | 0 | 0 | 2350 | 47889 | #N/A | #N/A | #N/A | #N/A
0:00 | 0 | 0 | 0 | 0 | 0 | 0 | 2351 | 47890 | #N/A | #N/A | #N/A | #N/A
0:00 | 0 | 0 | 0 | 0 | 0 | 0 | 2352 | 47891 | #N/A | #N/A | #N/A | #N/A
0:00 | 0 | 0 | 0 | 0 | 0 | 0 | 2353 | 47892 | #N/A | #N/A | #N/A | #N/A
0:00 | 0 | 0 | 0 | 0 | 0 | 0 | 2354 | 47893 | #N/A | #N/A | #N/A | #N/A
0:00 | 0 | 0 | 0 | 0 | 0 | 0 | 2355 | 47894 | #N/A | #N/A | #N/A | #N/A
0:00 | 0 | 0 | 0 | 0 | 0 | 0 | 2356 | 47895 | #N/A | #N/A | #N/A | #N/A
0:00 | 0 | 0 | 0 | 0 | 0 | 0 | 2357 | 47896 | #N/A | #N/A | #N/A | #N/A
0:00 | 0 | 0 | 0 | 0 | 0 | 0 | 2358 | 47897 | #N/A | #N/A | #N/A | #N/A
0:00 | 0 | 0 | 0 | 0 | 0 | 0 | 2359 | 47898 | #N/A | #N/A | #N/A | #N/A
0:00 | 0 | 0 | 0 | 0 | 0 | 0 | 2360 | 47899 | #N/A | #N/A | #N/A | #N/A
0:00 | 0 | 0 | 0 | 0 | 0 | 0 | 2361 | 47900 | #N/A | #N/A | #N/A | #N/A
0:00 | 0 | 0 | 0 | 0 | 0 | 0 | 2362 | 47901 | #N/A | #N/A | #N/A | #N/A
0:00 | 0 | 0 | 0 | 0 | 0 | 0 | 2363 | 47902 | #N/A | #N/A | #N/A | #N/A
0:00 | 0 | 0 | 0 | 0 | 0 | 0 | 2364 | 47903 | #N/A | #N/A | #N/A | #N/A
0:00 | 0 | 0 | 0 | 0 | 0 | 0 | 2365 | 47904 | #N/A | #N/A | #N/A | #N/A
0:00 | 0 | 0 | 0 | 0 | 0 | 0 | 2366 | 47905 | #N/A | #N/A | #N/A | #N/A
0:00 | 0 | 0 | 0 | 0 | 0 | 0 | 2367 | 47906 | #N/A | #N/A | #N/A | #N/A
0:00 | 0 | 0 | 0 | 0 | 0 | 0 | 2368 | 47907 | #N/A | #N/A | #N/A | #N/A
0:00 | 0 | 0 | 0 | 0 | 0 | 0 | 2369 | 47908 | #N/A | #N/A | #N/A | #N/A
0:00 | 0 | 0 | 0 | 0 | 0 | 0 | 2370 | 47909 | #N/A | #N/A | #N/A | #N/A
0:00 | 0 | 0 | 0 | 0 | 0 | 0 | 2371 | 47910 | #N/A | #N/A | #N/A | #N/A
0:00 | 0 | 0 | 0 | 0 | 0 | 0 | 2372 | 47911 | #N/A | #N/A | #N/A | #N/A
0:00 | 0 | 0 | 0 | 0 | 0 | 0 | 2373 | 47912 | #N/A | #N/A | #N/A | #N/A
0:00 | 0 | 0 | 0 | 0 | 0 | 0 | 2374 | 47913 | #N/A | #N/A | #N/A | #N/A
0:00 | 0 | 0 | 0 | 0 | 0 | 0 | 2375 | 47914 | #N/A | #N/A | #N/A | #N/A
0:00 | 0 | 0 | 0 | 0 | 0 | 0 | 2376 | 47915 | #N/A | #N/A | #N/A | #N/A
0:00 | 0 | 0 | 0 | 0 | 0 | 0 | 2377 | 47916 | #N/A | #N/A | #N/A | #N/A
0:00 | 0 | 0 | 0 | 0 | 0 | 0 | 2378 | 47917 | #N/A | #N/A | #N/A | #N/A
0:00 | 0 | 0 | 0 | 0 | 0 | 0 | 2379 | 47918 | #N/A | #N/A | #N/A | #N/A
0:00 | 0 | 0 | 0 | 0 | 0 | 0 | 2380 | 47919 | #N/A | #N/A | #N/A | #N/A
0:00 | 0 | 0 | 0 | 0 | 0 | 0 | 2381 | 47920 | #N/A | #N/A | #N/A | #N/A
0:00 | 0 | 0 | 0 | 0 | 0 | 0 | 2382 | 47921 | #N/A | #N/A | #N/A | #N/A
0:00 | 0 | 0 | 0 | 0 | 0 | 0 | 2383 | 47922 | #N/A | #N/A | #N/A | #N/A
0:00 | 0 | 0 | 0 | 0 | 0 | 0 | 2384 | 47923 | #N/A | #N/A | #N/A | #N/A
0:00 | 0 | 0 | 0 | 0 | 0 | 0 | 2385 | 47924 | #N/A | #N/A | #N/A | #N/A
0:00 | 0 | 0 | 0 | 0 | 0 | 0 | 2386 | 47925 | #N/A | #N/A | #N/A | #N/A
0:00 | 0 | 0 | 0 | 0 | 0 | 0 | 2387 | 47926 | #N/A | #N/A | #N/A | #N/A
0:00 | 0 | 0 | 0 | 0 | 0 | 0 | 2388 | 47927 | #N/A | #N/A | #N/A | #N/A
0:00 | 0 | 0 | 0 | 0 | 0 | 0 | 2389 | 47928 | #N/A | #N/A | #N/A | #N/A
0:00 | 0 | 0 | 0 | 0 | 0 | 0 | 2390 | 47929 | #N/A | #N/A | #N/A | #N/A
0:00 | 0 | 0 | 0 | 0 | 0 | 0 | 2391 | 47930 | #N/A | #N/A | #N/A | #N/A
0:00 | 0 | 0 | 0 | 0 | 0 | 0 | 2392 | 47931 | #N/A | #N/A | #N/A | #N/A
0:00 | 0 | 0 | 0 | 0 | 0 | 0 | 2393 | 47932 | #N/A | #N/A | #N/A | #N/A
0:00 | 0 | 0 | 0 | 0 | 0 | 0 | 2394 | 47933 | #N/A | #N/A | #N/A | #N/A
0:00 | 0 | 0 | 0 | 0 | 0 | 0 | 2395 | 47934 | #N/A | #N/A | #N/A | #N/A
0:00 | 0 | 0 | 0 | 0 | 0 | 0 | 2396 | 47935 | #N/A | #N/A | #N/A | #N/A
0:00 | 0 | 0 | 0 | 0 | 0 | 0 | 2397 | 47936 | #N/A | #N/A | #N/A | #N/A
0:00 | 0 | 0 | 0 | 0 | 0 | 0 | 2398 | 47937 | #N/A | #N/A | #N/A | #N/A
0:00 | 0 | 0 | 0 | 0 | 0 | 0 | 2399 | 47938 | #N/A | #N/A | #N/A | #N/A
0:00 | 0 | 0 | 0 | 0 | 0 | 0 | 2400 | 47939 | #N/A | #N/A | #N/A | #N/A
0:00 | 0 | 0 | 0 | 0 | 0 | 0 | 2401 | 47940 | #N/A | #N/A | #N/A | #N/A
0:00 | 0 | 0 | 0 | 0 | 0 | 0 | 2402 | 47941 | #N/A | #N/A | #N/A | #N/A
0:00 | 0 | 0 | 0 | 0 | 0 | 0 | 2403 | 47942 | #N/A | #N/A | #N/A | #N/A
0:00 | 0 | 0 | 0 | 0 | 0 | 0 | 2404 | 47943 | #N/A | #N/A | #N/A | #N/A
0:00 | 0 | 0 | 0 | 0 | 0 | 0 | 2405 | 47944 | #N/A | #N/A | #N/A | #N/A
0:00 | 0 | 0 | 0 | 0 | 0 | 0 | 2406 | 47945 | #N/A | #N/A | #N/A | #N/A
0:00 | 0 | 0 | 0 | 0 | 0 | 0 | 2407 | 47946 | #N/A | #N/A | #N/A | #N/A
0:00 | 0 | 0 | 0 | 0 | 0 | 0 | 2408 | 47947 | #N/A | #N/A | #N/A | #N/A
0:00 | 0 | 0 | 0 | 0 | 0 | 0 | 2409 | 47948 | #N/A | #N/A | #N/A | #N/A
0:00 | 0 | 0 | 0 | 0 | 0 | 0 | 2410 | 47949 | #N/A | #N/A | #N/A | #N/A
0:00 | 0 | 0 | 0 | 0 | 0 | 0 | 2411 | 47950 | #N/A | #N/A | #N/A | #N/A
0:00 | 0 | 0 | 0 | 0 | 0 | 0 | 2412 | 47951 | #N/A | #N/A | #N/A | #N/A
0:00 | 0 | 0 | 0 | 0 | 0 | 0 | 2413 | 47952 | #N/A | #N/A | #N/A | #N/A
0:00 | 0 | 0 | 0 | 0 | 0 | 0 | 2414 | 47953 | #N/A | #N/A | #N/A | #N/A
0:00 | 0 | 0 | 0 | 0 | 0 | 0 | 2415 | 47954 | #N/A | #N/A | #N/A | #N/A
0:00 | 0 | 0 | 0 | 0 | 0 | 0 | 2416 | 47955 | #N/A | #N/A | #N/A | #N/A
0:00 | 0 | 0 | 0 | 0 | 0 | 0 | 2417 | 47956 | #N/A | #N/A | #N/A | #N/A
0:00 | 0 | 0 | 0 | 0 | 0 | 0 | 2418 | 47957 | #N/A | #N/A | #N/A | #N/A
0:00 | 0 | 0 | 0 | 0 | 0 | 0 | 2419 | 47958 | #N/A | #N/A | #N/A | #N/A
0:00 | 0 | 0 | 0 | 0 | 0 | 0 | 2420 | 47959 | #N/A | #N/A | #N/A | #N/A
0:00 | 0 | 0 | 0 | 0 | 0 | 0 | 2421 | 47960 | #N/A | #N/A | #N/A | #N/A
0:00 | 0 | 0 | 0 | 0 | 0 | 0 | 2422 | 47961 | #N/A | #N/A | #N/A | #N/A
0:00 | 0 | 0 | 0 | 0 | 0 | 0 | 2423 | 47962 | #N/A | #N/A | #N/A | #N/A
0:00 | 0 | 0 | 0 | 0 | 0 | 0 | 2424 | 47963 | #N/A | #N/A | #N/A | #N/A
0:00 | 0 | 0 | 0 | 0 | 0 | 0 | 2425 | 47964 | #N/A | #N/A | #N/A | #N/A
0:00 | 0 | 0 | 0 | 0 | 0 | 0 | 2426 | 47965 | #N/A | #N/A | #N/A | #N/A
0:00 | 0 | 0 | 0 | 0 | 0 | 0 | 2427 | 47966 | #N/A | #N/A | #N/A | #N/A
0:00 | 0 | 0 | 0 | 0 | 0 | 0 | 2428 | 47967 | #N/A | #N/A | #N/A | #N/A
0:00 | 0 | 0 | 0 | 0 | 0 | 0 | 2429 | 47968 | #N/A | #N/A | #N/A | #N/A
0:00 | 0 | 0 | 0 | 0 | 0 | 0 | 2430 | 47969 | #N/A | #N/A | #N/A | #N/A
0:00 | 0 | 0 | 0 | 0 | 0 | 0 | 2431 | 47970 | #N/A | #N/A | #N/A | #N/A
0:00 | 0 | 0 | 0 | 0 | 0 | 0 | 2432 | 47971 | #N/A | #N/A | #N/A | #N/A
0:00 | 0 | 0 | 0 | 0 | 0 | 0 | 2433 | 47972 | #N/A | #N/A | #N/A | #N/A
0:00 | 0 | 0 | 0 | 0 | 0 | 0 | 2434 | 47973 | #N/A | #N/A | #N/A | #N/A
0:00 | 0 | 0 | 0 | 0 | 0 | 0 | 2435 | 47974 | #N/A | #N/A | #N/A | #N/A
0:00 | 0 | 0 | 0 | 0 | 0 | 0 | 2436 | 47975 | #N/A | #N/A | #N/A | #N/A
0:00 | 0 | 0 | 0 | 0 | 0 | 0 | 2437 | 47976 | #N/A | #N/A | #N/A | #N/A
0:00 | 0 | 0 | 0 | 0 | 0 | 0 | 2438 | 47977 | #N/A | #N/A | #N/A | #N/A
0:00 | 0 | 0 | 0 | 0 | 0 | 0 | 2439 | 47978 | #N/A | #N/A | #N/A | #N/A
0:00 | 0 | 0 | 0 | 0 | 0 | 0 | 2440 | 47979 | #N/A | #N/A | #N/A | #N/A
0:00 | 0 | 0 | 0 | 0 | 0 | 0 | 2441 | 47980 | #N/A | #N/A | #N/A | #N/A
0:00 | 0 | 0 | 0 | 0 | 0 | 0 | 2442 | 47981 | #N/A | #N/A | #N/A | #N/A
0:00 | 0 | 0 | 0 | 0 | 0 | 0 | 2443 | 47982 | #N/A | #N/A | #N/A | #N/A
0:00 | 0 | 0 | 0 | 0 | 0 | 0 | 2444 | 47983 | #N/A | #N/A | #N/A | #N/A
0:00 | 0 | 0 | 0 | 0 | 0 | 0 | 2445 | 47984 | #N/A | #N/A | #N/A | #N/A
0:00 | 0 | 0 | 0 | 0 | 0 | 0 | 2446 | 47985 | #N/A | #N/A | #N/A | #N/A
0:00 | 0 | 0 | 0 | 0 | 0 | 0 | 2447 | 47986 | #N/A | #N/A | #N/A | #N/A
0:00 | 0 | 0 | 0 | 0 | 0 | 0 | 2448 | 47987 | #N/A | #N/A | #N/A | #N/A
0:00 | 0 | 0 | 0 | 0 | 0 | 0 | 2449 | 47988 | #N/A | #N/A | #N/A | #N/A
0:00 | 0 | 0 | 0 | 0 | 0 | 0 | 2450 | 47989 | #N/A | #N/A | #N/A | #N/A
0:00 | 0 | 0 | 0 | 0 | 0 | 0 | 2451 | 47990 | #N/A | #N/A | #N/A | #N/A
0:00 | 0 | 0 | 0 | 0 | 0 | 0 | 2452 | 47991 | #N/A | #N/A | #N/A | #N/A
0:00 | 0 | 0 | 0 | 0 | 0 | 0 | 2453 | 47992 | #N/A | #N/A | #N/A | #N/A
0:00 | 0 | 0 | 0 | 0 | 0 | 0 | 2454 | 47993 | #N/A | #N/A | #N/A | #N/A
0:00 | 0 | 0 | 0 | 0 | 0 | 0 | 2455 | 47994 | #N/A | #N/A | #N/A | #N/A
0:00 | 0 | 0 | 0 | 0 | 0 | 0 | 2456 | 47995 | #N/A | #N/A | #N/A | #N/A
0:00 | 0 | 0 | 0 | 0 | 0 | 0 | 2457 | 47996 | #N/A | #N/A | #N/A | #N/A
0:00 | 0 | 0 | 0 | 0 | 0 | 0 | 2458 | 47997 | #N/A | #N/A | #N/A | #N/A
0:00 | 0 | 0 | 0 | 0 | 0 | 0 | 2459 | 47998 | #N/A | #N/A | #N/A | #N/A
0:00 | 0 | 0 | 0 | 0 | 0 | 0 | 2460 | 47999 | #N/A | #N/A | #N/A | #N/A
0:00 | 0 | 0 | 0 | 0 | 0 | 0 | 2461 | 48000 | #N/A | #N/A | #N/A | #N/A
0:00 | 0 | 0 | 0 | 0 | 0 | 0 | 2462 | 48001 | #N/A | #N/A | #N/A | #N/A
0:00 | 0 | 0 | 0 | 0 | 0 | 0 | 2463 | 48002 | #N/A | #N/A | #N/A | #N/A
0:00 | 0 | 0 | 0 | 0 | 0 | 0 | 2464 | 48003 | #N/A | #N/A | #N/A | #N/A
0:00 | 0 | 0 | 0 | 0 | 0 | 0 | 2465 | 48004 | #N/A | #N/A | #N/A | #N/A
0:00 | 0 | 0 | 0 | 0 | 0 | 0 | 2466 | 48005 | #N/A | #N/A | #N/A | #N/A
0:00 | 0 | 0 | 0 | 0 | 0 | 0 | 2467 | 48006 | #N/A | #N/A | #N/A | #N/A
0:00 | 0 | 0 | 0 | 0 | 0 | 0 | 2468 | 48007 | #N/A | #N/A | #N/A | #N/A
0:00 | 0 | 0 | 0 | 0 | 0 | 0 | 2469 | 48008 | #N/A | #N/A | #N/A | #N/A
0:00 | 0 | 0 | 0 | 0 | 0 | 0 | 2470 | 48009 | #N/A | #N/A | #N/A | #N/A
0:00 | 0 | 0 | 0 | 0 | 0 | 0 | 2471 | 48010 | #N/A | #N/A | #N/A | #N/A
0:00 | 0 | 0 | 0 | 0 | 0 | 0 | 2472 | 48011 | #N/A | #N/A | #N/A | #N/A
0:00 | 0 | 0 | 0 | 0 | 0 | 0 | 2473 | 48012 | #N/A | #N/A | #N/A | #N/A
0:00 | 0 | 0 | 0 | 0 | 0 | 0 | 2474 | 48013 | #N/A | #N/A | #N/A | #N/A
0:00 | 0 | 0 | 0 | 0 | 0 | 0 | 2475 | 48014 | #N/A | #N/A | #N/A | #N/A
0:00 | 0 | 0 | 0 | 0 | 0 | 0 | 2476 | 48015 | #N/A | #N/A | #N/A | #N/A
0:00 | 0 | 0 | 0 | 0 | 0 | 0 | 2477 | 48016 | #N/A | #N/A | #N/A | #N/A
0:00 | 0 | 0 | 0 | 0 | 0 | 0 | 2478 | 48017 | #N/A | #N/A | #N/A | #N/A
0:00 | 0 | 0 | 0 | 0 | 0 | 0 | 2479 | 48018 | #N/A | #N/A | #N/A | #N/A
0:00 | 0 | 0 | 0 | 0 | 0 | 0 | 2480 | 48019 | #N/A | #N/A | #N/A | #N/A
0:00 | 0 | 0 | 0 | 0 | 0 | 0 | 2481 | 48020 | #N/A | #N/A | #N/A | #N/A
0:00 | 0 | 0 | 0 | 0 | 0 | 0 | 2482 | 48021 | #N/A | #N/A | #N/A | #N/A
0:00 | 0 | 0 | 0 | 0 | 0 | 0 | 2483 | 48022 | #N/A | #N/A | #N/A | #N/A
0:00 | 0 | 0 | 0 | 0 | 0 | 0 | 2484 | 48023 | #N/A | #N/A | #N/A | #N/A
0:00 | 0 | 0 | 0 | 0 | 0 | 0 | 2485 | 48024 | #N/A | #N/A | #N/A | #N/A
0:00 | 0 | 0 | 0 | 0 | 0 | 0 | 2486 | 48025 | #N/A | #N/A | #N/A | #N/A
0:00 | 0 | 0 | 0 | 0 | 0 | 0 | 2487 | 48026 | #N/A | #N/A | #N/A | #N/A
0:00 | 0 | 0 | 0 | 0 | 0 | 0 | 2488 | 48027 | #N/A | #N/A | #N/A | #N/A
0:00 | 0 | 0 | 0 | 0 | 0 | 0 | 2489 | 48028 | #N/A | #N/A | #N/A | #N/A
0:00 | 0 | 0 | 0 | 0 | 0 | 0 | 2490 | 48029 | #N/A | #N/A | #N/A | #N/A
0:00 | 0 | 0 | 0 | 0 | 0 | 0 | 2491 | 48030 | #N/A | #N/A | #N/A | #N/A
0:00 | 0 | 0 | 0 | 0 | 0 | 0 | 2492 | 48031 | #N/A | #N/A | #N/A | #N/A
0:00 | 0 | 0 | 0 | 0 | 0 | 0 | 2493 | 48032 | #N/A | #N/A | #N/A | #N/A
0:00 | 0 | 0 | 0 | 0 | 0 | 0 | 2494 | 48033 | #N/A | #N/A | #N/A | #N/A
0:00 | 0 | 0 | 0 | 0 | 0 | 0 | 2495 | 48034 | #N/A | #N/A | #N/A | #N/A
0:00 | 0 | 0 | 0 | 0 | 0 | 0 | 2496 | 48035 | #N/A | #N/A | #N/A | #N/A
0:00 | 0 | 0 | 0 | 0 | 0 | 0 | 2497 | 48036 | #N/A | #N/A | #N/A | #N/A
0:00 | 0 | 0 | 0 | 0 | 0 | 0 | 2498 | 48037 | #N/A | #N/A | #N/A | #N/A
0:00 | 0 | 0 | 0 | 0 | 0 | 0 | 2499 | 48038 | #N/A | #N/A | #N/A | #N/A
0:00 | 0 | 0 | 0 | 0 | 0 | 0 | 2500 | 48039 | #N/A | #N/A | #N/A | #N/A
0:00 | 0 | 0 | 0 | 0 | 0 | 0 | 2501 | 48040 | #N/A | #N/A | #N/A | #N/A
0:00 | 0 | 0 | 0 | 0 | 0 | 0 | 2502 | 48041 | #N/A | #N/A | #N/A | #N/A
0:00 | 0 | 0 | 0 | 0 | 0 | 0 | 2503 | 48042 | #N/A | #N/A | #N/A | #N/A
0:00 | 0 | 0 | 0 | 0 | 0 | 0 | 2504 | 48043 | #N/A | #N/A | #N/A | #N/A
0:00 | 0 | 0 | 0 | 0 | 0 | 0 | 2505 | 48044 | #N/A | #N/A | #N/A | #N/A
0:00 | 0 | 0 | 0 | 0 | 0 | 0 | 2506 | 48045 | #N/A | #N/A | #N/A | #N/A
0:00 | 0 | 0 | 0 | 0 | 0 | 0 | 2507 | 48046 | #N/A | #N/A | #N/A | #N/A
0:00 | 0 | 0 | 0 | 0 | 0 | 0 | 2508 | 48047 | #N/A | #N/A | #N/A | #N/A
0:00 | 0 | 0 | 0 | 0 | 0 | 0 | 2509 | 48048 | #N/A | #N/A | #N/A | #N/A
0:00 | 0 | 0 | 0 | 0 | 0 | 0 | 2510 | 48049 | #N/A | #N/A | #N/A | #N/A
0:00 | 0 | 0 | 0 | 0 | 0 | 0 | 2511 | 48050 | #N/A | #N/A | #N/A | #N/A
0:00 | 0 | 0 | 0 | 0 | 0 | 0 | 2512 | 48051 | #N/A | #N/A | #N/A | #N/A
0:00 | 0 | 0 | 0 | 0 | 0 | 0 | 2513 | 48052 | #N/A | #N/A | #N/A | #N/A
0:00 | 0 | 0 | 0 | 0 | 0 | 0 | 2514 | 48053 | #N/A | #N/A | #N/A | #N/A
0:00 | 0 | 0 | 0 | 0 | 0 | 0 | 2515 | 48054 | #N/A | #N/A | #N/A | #N/A
0:00 | 0 | 0 | 0 | 0 | 0 | 0 | 2516 | 48055 | #N/A | #N/A | #N/A | #N/A
0:00 | 0 | 0 | 0 | 0 | 0 | 0 | 2517 | 48056 | #N/A | #N/A | #N/A | #N/A
0:00 | 0 | 0 | 0 | 0 | 0 | 0 | 2518 | 48057 | #N/A | #N/A | #N/A | #N/A
0:00 | 0 | 0 | 0 | 0 | 0 | 0 | 2519 | 48058 | #N/A | #N/A | #N/A | #N/A
0:00 | 0 | 0 | 0 | 0 | 0 | 0 | 2520 | 48059 | #N/A | #N/A | #N/A | #N/A
0:00 | 0 | 0 | 0 | 0 | 0 | 0 | 2521 | 48060 | #N/A | #N/A | #N/A | #N/A
0:00 | 0 | 0 | 0 | 0 | 0 | 0 | 2522 | 48061 | #N/A | #N/A | #N/A | #N/A
0:00 | 0 | 0 | 0 | 0 | 0 | 0 | 2523 | 48062 | #N/A | #N/A | #N/A | #N/A
0:00 | 0 | 0 | 0 | 0 | 0 | 0 | 2524 | 48063 | #N/A | #N/A | #N/A | #N/A
0:00 | 0 | 0 | 0 | 0 | 0 | 0 | 2525 | 48064 | #N/A | #N/A | #N/A | #N/A
0:00 | 0 | 0 | 0 | 0 | 0 | 0 | 2526 | 48065 | #N/A | #N/A | #N/A | #N/A
0:00 | 0 | 0 | 0 | 0 | 0 | 0 | 2527 | 48066 | #N/A | #N/A | #N/A | #N/A
0:00 | 0 | 0 | 0 | 0 | 0 | 0 | 2528 | 48067 | #N/A | #N/A | #N/A | #N/A
0:00 | 0 | 0 | 0 | 0 | 0 | 0 | 2529 | 48068 | #N/A | #N/A | #N/A | #N/A
0:00 | 0 | 0 | 0 | 0 | 0 | 0 | 2530 | 48069 | #N/A | #N/A | #N/A | #N/A
0:00 | 0 | 0 | 0 | 0 | 0 | 0 | 2531 | 48070 | #N/A | #N/A | #N/A | #N/A
0:00 | 0 | 0 | 0 | 0 | 0 | 0 | 2532 | 48071 | #N/A | #N/A | #N/A | #N/A
0:00 | 0 | 0 | 0 | 0 | 0 | 0 | 2533 | 48072 | #N/A | #N/A | #N/A | #N/A
0:00 | 0 | 0 | 0 | 0 | 0 | 0 | 2534 | 48073 | #N/A | #N/A | #N/A | #N/A
0:00 | 0 | 0 | 0 | 0 | 0 | 0 | 2535 | 48074 | #N/A | #N/A | #N/A | #N/A
0:00 | 0 | 0 | 0 | 0 | 0 | 0 | 2536 | 48075 | #N/A | #N/A | #N/A | #N/A
0:00 | 0 | 0 | 0 | 0 | 0 | 0 | 2537 | 48076 | #N/A | #N/A | #N/A | #N/A
0:00 | 0 | 0 | 0 | 0 | 0 | 0 | 2538 | 48077 | #N/A | #N/A | #N/A | #N/A
0:00 | 0 | 0 | 0 | 0 | 0 | 0 | 2539 | 48078 | #N/A | #N/A | #N/A | #N/A
0:00 | 0 | 0 | 0 | 0 | 0 | 0 | 2540 | 48079 | #N/A | #N/A | #N/A | #N/A
0:00 | 0 | 0 | 0 | 0 | 0 | 0 | 2541 | 48080 | #N/A | #N/A | #N/A | #N/A
0:00 | 0 | 0 | 0 | 0 | 0 | 0 | 2542 | 48081 | #N/A | #N/A | #N/A | #N/A
0:00 | 0 | 0 | 0 | 0 | 0 | 0 | 2543 | 48082 | #N/A | #N/A | #N/A | #N/A
0:00 | 0 | 0 | 0 | 0 | 0 | 0 | 2544 | 48083 | #N/A | #N/A | #N/A | #N/A
0:00 | 0 | 0 | 0 | 0 | 0 | 0 | 2545 | 48084 | #N/A | #N/A | #N/A | #N/A
0:00 | 0 | 0 | 0 | 0 | 0 | 0 | 2546 | 48085 | #N/A | #N/A | #N/A | #N/A
0:00 | 0 | 0 | 0 | 0 | 0 | 0 | 2547 | 48086 | #N/A | #N/A | #N/A | #N/A
0:00 | 0 | 0 | 0 | 0 | 0 | 0 | 2548 | 48087 | #N/A | #N/A | #N/A | #N/A
0:00 | 0 | 0 | 0 | 0 | 0 | 0 | 2549 | 48088 | #N/A | #N/A | #N/A | #N/A
0:00 | 0 | 0 | 0 | 0 | 0 | 0 | 2550 | 48089 | #N/A | #N/A | #N/A | #N/A
0:00 | 0 | 0 | 0 | 0 | 0 | 0 | 2551 | 48090 | #N/A | #N/A | #N/A | #N/A
0:00 | 0 | 0 | 0 | 0 | 0 | 0 | 2552 | 48091 | #N/A | #N/A | #N/A | #N/A
0:00 | 0 | 0 | 0 | 0 | 0 | 0 | 2553 | 48092 | #N/A | #N/A | #N/A | #N/A
0:00 | 0 | 0 | 0 | 0 | 0 | 0 | 2554 | 48093 | #N/A | #N/A | #N/A | #N/A
0:00 | 0 | 0 | 0 | 0 | 0 | 0 | 2555 | 48094 | #N/A | #N/A | #N/A | #N/A
0:00 | 0 | 0 | 0 | 0 | 0 | 0 | 2556 | 48095 | #N/A | #N/A | #N/A | #N/A
0:00 | 0 | 0 | 0 | 0 | 0 | 0 | 2557 | 48096 | #N/A | #N/A | #N/A | #N/A
0:00 | 0 | 0 | 0 | 0 | 0 | 0 | 2558 | 48097 | #N/A | #N/A | #N/A | #N/A
0:00 | 0 | 0 | 0 | 0 | 0 | 0 | 2559 | 48098 | #N/A | #N/A | #N/A | #N/A
0:00 | 0 | 0 | 0 | 0 | 0 | 0 | 2560 | 48099 | #N/A | #N/A | #N/A | #N/A
0:00 | 0 | 0 | 0 | 0 | 0 | 0 | 2561 | 48100 | #N/A | #N/A | #N/A | #N/A
0:00 | 0 | 0 | 0 | 0 | 0 | 0 | 2562 | 48101 | #N/A | #N/A | #N/A | #N/A
0:00 | 0 | 0 | 0 | 0 | 0 | 0 | 2563 | 48102 | #N/A | #N/A | #N/A | #N/A
0:00 | 0 | 0 | 0 | 0 | 0 | 0 | 2564 | 48103 | #N/A | #N/A | #N/A | #N/A
0:00 | 0 | 0 | 0 | 0 | 0 | 0 | 2565 | 48104 | #N/A | #N/A | #N/A | #N/A
0:00 | 0 | 0 | 0 | 0 | 0 | 0 | 2566 | 48105 | #N/A | #N/A | #N/A | #N/A
0:00 | 0 | 0 | 0 | 0 | 0 | 0 | 2567 | 48106 | #N/A | #N/A | #N/A | #N/A
0:00 | 0 | 0 | 0 | 0 | 0 | 0 | 2568 | 48107 | #N/A | #N/A | #N/A | #N/A
0:00 | 0 | 0 | 0 | 0 | 0 | 0 | 2569 | 48108 | #N/A | #N/A | #N/A | #N/A
0:00 | 0 | 0 | 0 | 0 | 0 | 0 | 2570 | 48109 | #N/A | #N/A | #N/A | #N/A
0:00 | 0 | 0 | 0 | 0 | 0 | 0 | 2571 | 48110 | #N/A | #N/A | #N/A | #N/A
0:00 | 0 | 0 | 0 | 0 | 0 | 0 | 2572 | 48111 | #N/A | #N/A | #N/A | #N/A
0:00 | 0 | 0 | 0 | 0 | 0 | 0 | 2573 | 48112 | #N/A | #N/A | #N/A | #N/A
0:00 | 0 | 0 | 0 | 0 | 0 | 0 | 2574 | 48113 | #N/A | #N/A | #N/A | #N/A
0:00 | 0 | 0 | 0 | 0 | 0 | 0 | 2575 | 48114 | #N/A | #N/A | #N/A | #N/A
0:00 | 0 | 0 | 0 | 0 | 0 | 0 | 2576 | 48115 | #N/A | #N/A | #N/A | #N/A
0:00 | 0 | 0 | 0 | 0 | 0 | 0 | 2577 | 48116 | #N/A | #N/A | #N/A | #N/A
0:00 | 0 | 0 | 0 | 0 | 0 | 0 | 2578 | 48117 | #N/A | #N/A | #N/A | #N/A
0:00 | 0 | 0 | 0 | 0 | 0 | 0 | 2579 | 48118 | #N/A | #N/A | #N/A | #N/A
0:00 | 0 | 0 | 0 | 0 | 0 | 0 | 2580 | 48119 | #N/A | #N/A | #N/A | #N/A
0:00 | 0 | 0 | 0 | 0 | 0 | 0 | 2581 | 48120 | #N/A | #N/A | #N/A | #N/A
0:00 | 0 | 0 | 0 | 0 | 0 | 0 | 2582 | 48121 | #N/A | #N/A | #N/A | #N/A
0:00 | 0 | 0 | 0 | 0 | 0 | 0 | 2583 | 48122 | #N/A | #N/A | #N/A | #N/A
0:00 | 0 | 0 | 0 | 0 | 0 | 0 | 2584 | 48123 | #N/A | #N/A | #N/A | #N/A
0:00 | 0 | 0 | 0 | 0 | 0 | 0 | 2585 | 48124 | #N/A | #N/A | #N/A | #N/A
0:00 | 0 | 0 | 0 | 0 | 0 | 0 | 2586 | 48125 | #N/A | #N/A | #N/A | #N/A
0:00 | 0 | 0 | 0 | 0 | 0 | 0 | 2587 | 48126 | #N/A | #N/A | #N/A | #N/A
0:00 | 0 | 0 | 0 | 0 | 0 | 0 | 2588 | 48127 | #N/A | #N/A | #N/A | #N/A
0:00 | 0 | 0 | 0 | 0 | 0 | 0 | 2589 | 48128 | #N/A | #N/A | #N/A | #N/A
0:00 | 0 | 0 | 0 | 0 | 0 | 0 | 2590 | 48129 | #N/A | #N/A | #N/A | #N/A
0:00 | 0 | 0 | 0 | 0 | 0 | 0 | 2591 | 48130 | #N/A | #N/A | #N/A | #N/A
0:00 | 0 | 0 | 0 | 0 | 0 | 0 | 2592 | 48131 | #N/A | #N/A | #N/A | #N/A
0:00 | 0 | 0 | 0 | 0 | 0 | 0 | 2593 | 48132 | #N/A | #N/A | #N/A | #N/A
0:00 | 0 | 0 | 0 | 0 | 0 | 0 | 2594 | 48133 | #N/A | #N/A | #N/A | #N/A
0:00 | 0 | 0 | 0 | 0 | 0 | 0 | 2595 | 48134 | #N/A | #N/A | #N/A | #N/A
0:00 | 0 | 0 | 0 | 0 | 0 | 0 | 2596 | 48135 | #N/A | #N/A | #N/A | #N/A
0:00 | 0 | 0 | 0 | 0 | 0 | 0 | 2597 | 48136 | #N/A | #N/A | #N/A | #N/A
0:00 | 0 | 0 | 0 | 0 | 0 | 0 | 2598 | 48137 | #N/A | #N/A | #N/A | #N/A
0:00 | 0 | 0 | 0 | 0 | 0 | 0 | 2599 | 48138 | #N/A | #N/A | #N/A | #N/A
0:00 | 0 | 0 | 0 | 0 | 0 | 0 | 2600 | 48139 | #N/A | #N/A | #N/A | #N/A
0:00 | 0 | 0 | 0 | 0 | 0 | 0 | 2601 | 48140 | #N/A | #N/A | #N/A | #N/A
0:00 | 0 | 0 | 0 | 0 | 0 | 0 | 2602 | 48141 | #N/A | #N/A | #N/A | #N/A
0:00 | 0 | 0 | 0 | 0 | 0 | 0 | 2603 | 48142 | #N/A | #N/A | #N/A | #N/A
0:00 | 0 | 0 | 0 | 0 | 0 | 0 | 2604 | 48143 | #N/A | #N/A | #N/A | #N/A
0:00 | 0 | 0 | 0 | 0 | 0 | 0 | 2605 | 48144 | #N/A | #N/A | #N/A | #N/A
0:00 | 0 | 0 | 0 | 0 | 0 | 0 | 2606 | 48145 | #N/A | #N/A | #N/A | #N/A
0:00 | 0 | 0 | 0 | 0 | 0 | 0 | 2607 | 48146 | #N/A | #N/A | #N/A | #N/A
0:00 | 0 | 0 | 0 | 0 | 0 | 0 | 2608 | 48147 | #N/A | #N/A | #N/A | #N/A
0:00 | 0 | 0 | 0 | 0 | 0 | 0 | 2609 | 48148 | #N/A | #N/A | #N/A | #N/A
0:00 | 0 | 0 | 0 | 0 | 0 | 0 | 2610 | 48149 | #N/A | #N/A | #N/A | #N/A
0:00 | 0 | 0 | 0 | 0 | 0 | 0 | 2611 | 48150 | #N/A | #N/A | #N/A | #N/A
0:00 | 0 | 0 | 0 | 0 | 0 | 0 | 2612 | 48151 | #N/A | #N/A | #N/A | #N/A
0:00 | 0 | 0 | 0 | 0 | 0 | 0 | 2613 | 48152 | #N/A | #N/A | #N/A | #N/A
0:00 | 0 | 0 | 0 | 0 | 0 | 0 | 2614 | 48153 | #N/A | #N/A | #N/A | #N/A
0:00 | 0 | 0 | 0 | 0 | 0 | 0 | 2615 | 48154 | #N/A | #N/A | #N/A | #N/A
0:00 | 0 | 0 | 0 | 0 | 0 | 0 | 2616 | 48155 | #N/A | #N/A | #N/A | #N/A
0:00 | 0 | 0 | 0 | 0 | 0 | 0 | 2617 | 48156 | #N/A | #N/A | #N/A | #N/A
0:00 | 0 | 0 | 0 | 0 | 0 | 0 | 2618 | 48157 | #N/A | #N/A | #N/A | #N/A
0:00 | 0 | 0 | 0 | 0 | 0 | 0 | 2619 | 48158 | #N/A | #N/A | #N/A | #N/A
0:00 | 0 | 0 | 0 | 0 | 0 | 0 | 2620 | 48159 | #N/A | #N/A | #N/A | #N/A
0:00 | 0 | 0 | 0 | 0 | 0 | 0 | 2621 | 48160 | #N/A | #N/A | #N/A | #N/A
0:00 | 0 | 0 | 0 | 0 | 0 | 0 | 2622 | 48161 | #N/A | #N/A | #N/A | #N/A
0:00 | 0 | 0 | 0 | 0 | 0 | 0 | 2623 | 48162 | #N/A | #N/A | #N/A | #N/A
0:00 | 0 | 0 | 0 | 0 | 0 | 0 | 2624 | 48163 | #N/A | #N/A | #N/A | #N/A
0:00 | 0 | 0 | 0 | 0 | 0 | 0 | 2625 | 48164 | #N/A | #N/A | #N/A | #N/A
0:00 | 0 | 0 | 0 | 0 | 0 | 0 | 2626 | 48165 | #N/A | #N/A | #N/A | #N/A
0:00 | 0 | 0 | 0 | 0 | 0 | 0 | 2627 | 48166 | #N/A | #N/A | #N/A | #N/A
0:00 | 0 | 0 | 0 | 0 | 0 | 0 | 2628 | 48167 | #N/A | #N/A | #N/A | #N/A
0:00 | 0 | 0 | 0 | 0 | 0 | 0 | 2629 | 48168 | #N/A | #N/A | #N/A | #N/A
0:00 | 0 | 0 | 0 | 0 | 0 | 0 | 2630 | 48169 | #N/A | #N/A | #N/A | #N/A
0:00 | 0 | 0 | 0 | 0 | 0 | 0 | 2631 | 48170 | #N/A | #N/A | #N/A | #N/A
0:00 | 0 | 0 | 0 | 0 | 0 | 0 | 2632 | 48171 | #N/A | #N/A | #N/A | #N/A
0:00 | 0 | 0 | 0 | 0 | 0 | 0 | 2633 | 48172 | #N/A | #N/A | #N/A | #N/A
0:00 | 0 | 0 | 0 | 0 | 0 | 0 | 2634 | 48173 | #N/A | #N/A | #N/A | #N/A
0:00 | 0 | 0 | 0 | 0 | 0 | 0 | 2635 | 48174 | #N/A | #N/A | #N/A | #N/A
0:00 | 0 | 0 | 0 | 0 | 0 | 0 | 2636 | 48175 | #N/A | #N/A | #N/A | #N/A
0:00 | 0 | 0 | 0 | 0 | 0 | 0 | 2637 | 48176 | #N/A | #N/A | #N/A | #N/A
0:00 | 0 | 0 | 0 | 0 | 0 | 0 | 2638 | 48177 | #N/A | #N/A | #N/A | #N/A
0:00 | 0 | 0 | 0 | 0 | 0 | 0 | 2639 | 48178 | #N/A | #N/A | #N/A | #N/A
0:00 | 0 | 0 | 0 | 0 | 0 | 0 | 2640 | 48179 | #N/A | #N/A | #N/A | #N/A
0:00 | 0 | 0 | 0 | 0 | 0 | 0 | 2641 | 48180 | #N/A | #N/A | #N/A | #N/A
0:00 | 0 | 0 | 0 | 0 | 0 | 0 | 2642 | 48181 | #N/A | #N/A | #N/A | #N/A
0:00 | 0 | 0 | 0 | 0 | 0 | 0 | 2643 | 48182 | #N/A | #N/A | #N/A | #N/A
0:00 | 0 | 0 | 0 | 0 | 0 | 0 | 2644 | 48183 | #N/A | #N/A | #N/A | #N/A
0:00 | 0 | 0 | 0 | 0 | 0 | 0 | 2645 | 48184 | #N/A | #N/A | #N/A | #N/A
0:00 | 0 | 0 | 0 | 0 | 0 | 0 | 2646 | 48185 | #N/A | #N/A | #N/A | #N/A
0:00 | 0 | 0 | 0 | 0 | 0 | 0 | 2647 | 48186 | #N/A | #N/A | #N/A | #N/A
0:00 | 0 | 0 | 0 | 0 | 0 | 0 | 2648 | 48187 | #N/A | #N/A | #N/A | #N/A
0:00 | 0 | 0 | 0 | 0 | 0 | 0 | 2649 | 48188 | #N/A | #N/A | #N/A | #N/A
0:00 | 0 | 0 | 0 | 0 | 0 | 0 | 2650 | 48189 | #N/A | #N/A | #N/A | #N/A
0:00 | 0 | 0 | 0 | 0 | 0 | 0 | 2651 | 48190 | #N/A | #N/A | #N/A | #N/A
0:00 | 0 | 0 | 0 | 0 | 0 | 0 | 2652 | 48191 | #N/A | #N/A | #N/A | #N/A
0:00 | 0 | 0 | 0 | 0 | 0 | 0 | 2653 | 48192 | #N/A | #N/A | #N/A | #N/A
0:00 | 0 | 0 | 0 | 0 | 0 | 0 | 2654 | 48193 | #N/A | #N/A | #N/A | #N/A
0:00 | 0 | 0 | 0 | 0 | 0 | 0 | 2655 | 48194 | #N/A | #N/A | #N/A | #N/A
0:00 | 0 | 0 | 0 | 0 | 0 | 0 | 2656 | 48195 | #N/A | #N/A | #N/A | #N/A
0:00 | 0 | 0 | 0 | 0 | 0 | 0 | 2657 | 48196 | #N/A | #N/A | #N/A | #N/A
0:00 | 0 | 0 | 0 | 0 | 0 | 0 | 2658 | 48197 | #N/A | #N/A | #N/A | #N/A
0:00 | 0 | 0 | 0 | 0 | 0 | 0 | 2659 | 48198 | #N/A | #N/A | #N/A | #N/A
0:00 | 0 | 0 | 0 | 0 | 0 | 0 | 2660 | 48199 | #N/A | #N/A | #N/A | #N/A
0:00 | 0 | 0 | 0 | 0 | 0 | 0 | 2661 | 48200 | #N/A | #N/A | #N/A | #N/A
0:00 | 0 | 0 | 0 | 0 | 0 | 0 | 2662 | 48201 | #N/A | #N/A | #N/A | #N/A
0:00 | 0 | 0 | 0 | 0 | 0 | 0 | 2663 | 48202 | #N/A | #N/A | #N/A | #N/A
0:00 | 0 | 0 | 0 | 0 | 0 | 0 | 2664 | 48203 | #N/A | #N/A | #N/A | #N/A
0:00 | 0 | 0 | 0 | 0 | 0 | 0 | 2665 | 48204 | #N/A | #N/A | #N/A | #N/A
0:00 | 0 | 0 | 0 | 0 | 0 | 0 | 2666 | 48205 | #N/A | #N/A | #N/A | #N/A
0:00 | 0 | 0 | 0 | 0 | 0 | 0 | 2667 | 48206 | #N/A | #N/A | #N/A | #N/A
0:00 | 0 | 0 | 0 | 0 | 0 | 0 | 2668 | 48207 | #N/A | #N/A | #N/A | #N/A
0:00 | 0 | 0 | 0 | 0 | 0 | 0 | 2669 | 48208 | #N/A | #N/A | #N/A | #N/A
0:00 | 0 | 0 | 0 | 0 | 0 | 0 | 2670 | 48209 | #N/A | #N/A | #N/A | #N/A
0:00 | 0 | 0 | 0 | 0 | 0 | 0 | 2671 | 48210 | #N/A | #N/A | #N/A | #N/A
0:00 | 0 | 0 | 0 | 0 | 0 | 0 | 2672 | 48211 | #N/A | #N/A | #N/A | #N/A
0:00 | 0 | 0 | 0 | 0 | 0 | 0 | 2673 | 48212 | #N/A | #N/A | #N/A | #N/A
0:00 | 0 | 0 | 0 | 0 | 0 | 0 | 2674 | 48213 | #N/A | #N/A | #N/A | #N/A
0:00 | 0 | 0 | 0 | 0 | 0 | 0 | 2675 | 48214 | #N/A | #N/A | #N/A | #N/A
0:00 | 0 | 0 | 0 | 0 | 0 | 0 | 2676 | 48215 | #N/A | #N/A | #N/A | #N/A
0:00 | 0 | 0 | 0 | 0 | 0 | 0 | 2677 | 48216 | #N/A | #N/A | #N/A | #N/A
0:00 | 0 | 0 | 0 | 0 | 0 | 0 | 2678 | 48217 | #N/A | #N/A | #N/A | #N/A
0:00 | 0 | 0 | 0 | 0 | 0 | 0 | 2679 | 48218 | #N/A | #N/A | #N/A | #N/A
0:00 | 0 | 0 | 0 | 0 | 0 | 0 | 2680 | 48219 | #N/A | #N/A | #N/A | #N/A
0:00 | 0 | 0 | 0 | 0 | 0 | 0 | 2681 | 48220 | #N/A | #N/A | #N/A | #N/A
0:00 | 0 | 0 | 0 | 0 | 0 | 0 | 2682 | 48221 | #N/A | #N/A | #N/A | #N/A
0:00 | 0 | 0 | 0 | 0 | 0 | 0 | 2683 | 48222 | #N/A | #N/A | #N/A | #N/A
0:00 | 0 | 0 | 0 | 0 | 0 | 0 | 2684 | 48223 | #N/A | #N/A | #N/A | #N/A
0:00 | 0 | 0 | 0 | 0 | 0 | 0 | 2685 | 48224 | #N/A | #N/A | #N/A | #N/A
0:00 | 0 | 0 | 0 | 0 | 0 | 0 | 2686 | 48225 | #N/A | #N/A | #N/A | #N/A
0:00 | 0 | 0 | 0 | 0 | 0 | 0 | 2687 | 48226 | #N/A | #N/A | #N/A | #N/A
0:00 | 0 | 0 | 0 | 0 | 0 | 0 | 2688 | 48227 | #N/A | #N/A | #N/A | #N/A
0:00 | 0 | 0 | 0 | 0 | 0 | 0 | 2689 | 48228 | #N/A | #N/A | #N/A | #N/A
0:00 | 0 | 0 | 0 | 0 | 0 | 0 | 2690 | 48229 | #N/A | #N/A | #N/A | #N/A
0:00 | 0 | 0 | 0 | 0 | 0 | 0 | 2691 | 48230 | #N/A | #N/A | #N/A | #N/A
0:00 | 0 | 0 | 0 | 0 | 0 | 0 | 2692 | 48231 | #N/A | #N/A | #N/A | #N/A
0:00 | 0 | 0 | 0 | 0 | 0 | 0 | 2693 | 48232 | #N/A | #N/A | #N/A | #N/A
0:00 | 0 | 0 | 0 | 0 | 0 | 0 | 2694 | 48233 | #N/A | #N/A | #N/A | #N/A
0:00 | 0 | 0 | 0 | 0 | 0 | 0 | 2695 | 48234 | #N/A | #N/A | #N/A | #N/A
0:00 | 0 | 0 | 0 | 0 | 0 | 0 | 2696 | 48235 | #N/A | #N/A | #N/A | #N/A
0:00 | 0 | 0 | 0 | 0 | 0 | 0 | 2697 | 48236 | #N/A | #N/A | #N/A | #N/A
0:00 | 0 | 0 | 0 | 0 | 0 | 0 | 2698 | 48237 | #N/A | #N/A | #N/A | #N/A
0:00 | 0 | 0 | 0 | 0 | 0 | 0 | 2699 | 48238 | #N/A | #N/A | #N/A | #N/A
0:00 | 0 | 0 | 0 | 0 | 0 | 0 | 2700 | 48239 | #N/A | #N/A | #N/A | #N/A
0:00 | 0 | 0 | 0 | 0 | 0 | 0 | 2701 | 48240 | #N/A | #N/A | #N/A | #N/A
0:00 | 0 | 0 | 0 | 0 | 0 | 0 | 2702 | 48241 | #N/A | #N/A | #N/A | #N/A
0:00 | 0 | 0 | 0 | 0 | 0 | 0 | 2703 | 48242 | #N/A | #N/A | #N/A | #N/A
0:00 | 0 | 0 | 0 | 0 | 0 | 0 | 2704 | 48243 | #N/A | #N/A | #N/A | #N/A
0:00 | 0 | 0 | 0 | 0 | 0 | 0 | 2705 | 48244 | #N/A | #N/A | #N/A | #N/A
0:00 | 0 | 0 | 0 | 0 | 0 | 0 | 2706 | 48245 | #N/A | #N/A | #N/A | #N/A
0:00 | 0 | 0 | 0 | 0 | 0 | 0 | 2707 | 48246 | #N/A | #N/A | #N/A | #N/A
0:00 | 0 | 0 | 0 | 0 | 0 | 0 | 2708 | 48247 | #N/A | #N/A | #N/A | #N/A
0:00 | 0 | 0 | 0 | 0 | 0 | 0 | 2709 | 48248 | #N/A | #N/A | #N/A | #N/A
0:00 | 0 | 0 | 0 | 0 | 0 | 0 | 2710 | 48249 | #N/A | #N/A | #N/A | #N/A
0:00 | 0 | 0 | 0 | 0 | 0 | 0 | 2711 | 48250 | #N/A | #N/A | #N/A | #N/A
0:00 | 0 | 0 | 0 | 0 | 0 | 0 | 2712 | 48251 | #N/A | #N/A | #N/A | #N/A
0:00 | 0 | 0 | 0 | 0 | 0 | 0 | 2713 | 48252 | #N/A | #N/A | #N/A | #N/A
0:00 | 0 | 0 | 0 | 0 | 0 | 0 | 2714 | 48253 | #N/A | #N/A | #N/A | #N/A
0:00 | 0 | 0 | 0 | 0 | 0 | 0 | 2715 | 48254 | #N/A | #N/A | #N/A | #N/A
0:00 | 0 | 0 | 0 | 0 | 0 | 0 | 2716 | 48255 | #N/A | #N/A | #N/A | #N/A
0:00 | 0 | 0 | 0 | 0 | 0 | 0 | 2717 | 48256 | #N/A | #N/A | #N/A | #N/A
0:00 | 0 | 0 | 0 | 0 | 0 | 0 | 2718 | 48257 | #N/A | #N/A | #N/A | #N/A
0:00 | 0 | 0 | 0 | 0 | 0 | 0 | 2719 | 48258 | #N/A | #N/A | #N/A | #N/A
0:00 | 0 | 0 | 0 | 0 | 0 | 0 | 2720 | 48259 | #N/A | #N/A | #N/A | #N/A
0:00 | 0 | 0 | 0 | 0 | 0 | 0 | 2721 | 48260 | #N/A | #N/A | #N/A | #N/A
0:00 | 0 | 0 | 0 | 0 | 0 | 0 | 2722 | 48261 | #N/A | #N/A | #N/A | #N/A
0:00 | 0 | 0 | 0 | 0 | 0 | 0 | 2723 | 48262 | #N/A | #N/A | #N/A | #N/A
0:00 | 0 | 0 | 0 | 0 | 0 | 0 | 2724 | 48263 | #N/A | #N/A | #N/A | #N/A
0:00 | 0 | 0 | 0 | 0 | 0 | 0 | 2725 | 48264 | #N/A | #N/A | #N/A | #N/A
0:00 | 0 | 0 | 0 | 0 | 0 | 0 | 2726 | 48265 | #N/A | #N/A | #N/A | #N/A
0:00 | 0 | 0 | 0 | 0 | 0 | 0 | 2727 | 48266 | #N/A | #N/A | #N/A | #N/A
0:00 | 0 | 0 | 0 | 0 | 0 | 0 | 2728 | 48267 | #N/A | #N/A | #N/A | #N/A
0:00 | 0 | 0 | 0 | 0 | 0 | 0 | 2729 | 48268 | #N/A | #N/A | #N/A | #N/A
0:00 | 0 | 0 | 0 | 0 | 0 | 0 | 2730 | 48269 | #N/A | #N/A | #N/A | #N/A
0:00 | 0 | 0 | 0 | 0 | 0 | 0 | 2731 | 48270 | #N/A | #N/A | #N/A | #N/A
0:00 | 0 | 0 | 0 | 0 | 0 | 0 | 2732 | 48271 | #N/A | #N/A | #N/A | #N/A
0:00 | 0 | 0 | 0 | 0 | 0 | 0 | 2733 | 48272 | #N/A | #N/A | #N/A | #N/A
0:00 | 0 | 0 | 0 | 0 | 0 | 0 | 2734 | 48273 | #N/A | #N/A | #N/A | #N/A
0:00 | 0 | 0 | 0 | 0 | 0 | 0 | 2735 | 48274 | #N/A | #N/A | #N/A | #N/A
0:00 | 0 | 0 | 0 | 0 | 0 | 0 | 2736 | 48275 | #N/A | #N/A | #N/A | #N/A
0:00 | 0 | 0 | 0 | 0 | 0 | 0 | 2737 | 48276 | #N/A | #N/A | #N/A | #N/A
0:00 | 0 | 0 | 0 | 0 | 0 | 0 | 2738 | 48277 | #N/A | #N/A | #N/A | #N/A
0:00 | 0 | 0 | 0 | 0 | 0 | 0 | 2739 | 48278 | #N/A | #N/A | #N/A | #N/A
0:00 | 0 | 0 | 0 | 0 | 0 | 0 | 2740 | 48279 | #N/A | #N/A | #N/A | #N/A
0:00 | 0 | 0 | 0 | 0 | 0 | 0 | 2741 | 48280 | #N/A | #N/A | #N/A | #N/A
0:00 | 0 | 0 | 0 | 0 | 0 | 0 | 2742 | 48281 | #N/A | #N/A | #N/A | #N/A
0:00 | 0 | 0 | 0 | 0 | 0 | 0 | 2743 | 48282 | #N/A | #N/A | #N/A | #N/A
0:00 | 0 | 0 | 0 | 0 | 0 | 0 | 2744 | 48283 | #N/A | #N/A | #N/A | #N/A
0:00 | 0 | 0 | 0 | 0 | 0 | 0 | 2745 | 48284 | #N/A | #N/A | #N/A | #N/A
0:00 | 0 | 0 | 0 | 0 | 0 | 0 | 2746 | 48285 | #N/A | #N/A | #N/A | #N/A
0:00 | 0 | 0 | 0 | 0 | 0 | 0 | 2747 | 48286 | #N/A | #N/A | #N/A | #N/A
0:00 | 0 | 0 | 0 | 0 | 0 | 0 | 2748 | 48287 | #N/A | #N/A | #N/A | #N/A
0:00 | 0 | 0 | 0 | 0 | 0 | 0 | 2749 | 48288 | #N/A | #N/A | #N/A | #N/A
0:00 | 0 | 0 | 0 | 0 | 0 | 0 | 2750 | 48289 | #N/A | #N/A | #N/A | #N/A
0:00 | 0 | 0 | 0 | 0 | 0 | 0 | 2751 | 48290 | #N/A | #N/A | #N/A | #N/A
0:00 | 0 | 0 | 0 | 0 | 0 | 0 | 2752 | 48291 | #N/A | #N/A | #N/A | #N/A
0:00 | 0 | 0 | 0 | 0 | 0 | 0 | 2753 | 48292 | #N/A | #N/A | #N/A | #N/A
0:00 | 0 | 0 | 0 | 0 | 0 | 0 | 2754 | 48293 | #N/A | #N/A | #N/A | #N/A
0:00 | 0 | 0 | 0 | 0 | 0 | 0 | 2755 | 48294 | #N/A | #N/A | #N/A | #N/A
0:00 | 0 | 0 | 0 | 0 | 0 | 0 | 2756 | 48295 | #N/A | #N/A | #N/A | #N/A
0:00 | 0 | 0 | 0 | 0 | 0 | 0 | 2757 | 48296 | #N/A | #N/A | #N/A | #N/A
0:00 | 0 | 0 | 0 | 0 | 0 | 0 | 2758 | 48297 | #N/A | #N/A | #N/A | #N/A
0:00 | 0 | 0 | 0 | 0 | 0 | 0 | 2759 | 48298 | #N/A | #N/A | #N/A | #N/A
0:00 | 0 | 0 | 0 | 0 | 0 | 0 | 2760 | 48299 | #N/A | #N/A | #N/A | #N/A
0:00 | 0 | 0 | 0 | 0 | 0 | 0 | 2761 | 48300 | #N/A | #N/A | #N/A | #N/A
0:00 | 0 | 0 | 0 | 0 | 0 | 0 | 2762 | 48301 | #N/A | #N/A | #N/A | #N/A
0:00 | 0 | 0 | 0 | 0 | 0 | 0 | 2763 | 48302 | #N/A | #N/A | #N/A | #N/A
0:00 | 0 | 0 | 0 | 0 | 0 | 0 | 2764 | 48303 | #N/A | #N/A | #N/A | #N/A
0:00 | 0 | 0 | 0 | 0 | 0 | 0 | 2765 | 48304 | #N/A | #N/A | #N/A | #N/A
0:00 | 0 | 0 | 0 | 0 | 0 | 0 | 2766 | 48305 | #N/A | #N/A | #N/A | #N/A
0:00 | 0 | 0 | 0 | 0 | 0 | 0 | 2767 | 48306 | #N/A | #N/A | #N/A | #N/A
0:00 | 0 | 0 | 0 | 0 | 0 | 0 | 2768 | 48307 | #N/A | #N/A | #N/A | #N/A
0:00 | 0 | 0 | 0 | 0 | 0 | 0 | 2769 | 48308 | #N/A | #N/A | #N/A | #N/A
0:00 | 0 | 0 | 0 | 0 | 0 | 0 | 2770 | 48309 | #N/A | #N/A | #N/A | #N/A
0:00 | 0 | 0 | 0 | 0 | 0 | 0 | 2771 | 48310 | #N/A | #N/A | #N/A | #N/A
0:00 | 0 | 0 | 0 | 0 | 0 | 0 | 2772 | 48311 | #N/A | #N/A | #N/A | #N/A
0:00 | 0 | 0 | 0 | 0 | 0 | 0 | 2773 | 48312 | #N/A | #N/A | #N/A | #N/A
0:00 | 0 | 0 | 0 | 0 | 0 | 0 | 2774 | 48313 | #N/A | #N/A | #N/A | #N/A
0:00 | 0 | 0 | 0 | 0 | 0 | 0 | 2775 | 48314 | #N/A | #N/A | #N/A | #N/A
0:00 | 0 | 0 | 0 | 0 | 0 | 0 | 2776 | 48315 | #N/A | #N/A | #N/A | #N/A
0:00 | 0 | 0 | 0 | 0 | 0 | 0 | 2777 | 48316 | #N/A | #N/A | #N/A | #N/A
0:00 | 0 | 0 | 0 | 0 | 0 | 0 | 2778 | 48317 | #N/A | #N/A | #N/A | #N/A
0:00 | 0 | 0 | 0 | 0 | 0 | 0 | 2779 | 48318 | #N/A | #N/A | #N/A | #N/A
0:00 | 0 | 0 | 0 | 0 | 0 | 0 | 2780 | 48319 | #N/A | #N/A | #N/A | #N/A
0:00 | 0 | 0 | 0 | 0 | 0 | 0 | 2781 | 48320 | #N/A | #N/A | #N/A | #N/A
0:00 | 0 | 0 | 0 | 0 | 0 | 0 | 2782 | 48321 | #N/A | #N/A | #N/A | #N/A
0:00 | 0 | 0 | 0 | 0 | 0 | 0 | 2783 | 48322 | #N/A | #N/A | #N/A | #N/A
0:00 | 0 | 0 | 0 | 0 | 0 | 0 | 2784 | 48323 | #N/A | #N/A | #N/A | #N/A
0:00 | 0 | 0 | 0 | 0 | 0 | 0 | 2785 | 48324 | #N/A | #N/A | #N/A | #N/A
0:00 | 0 | 0 | 0 | 0 | 0 | 0 | 2786 | 48325 | #N/A | #N/A | #N/A | #N/A
0:00 | 0 | 0 | 0 | 0 | 0 | 0 | 2787 | 48326 | #N/A | #N/A | #N/A | #N/A
0:00 | 0 | 0 | 0 | 0 | 0 | 0 | 2788 | 48327 | #N/A | #N/A | #N/A | #N/A
0:00 | 0 | 0 | 0 | 0 | 0 | 0 | 2789 | 48328 | #N/A | #N/A | #N/A | #N/A
0:00 | 0 | 0 | 0 | 0 | 0 | 0 | 2790 | 48329 | #N/A | #N/A | #N/A | #N/A
0:00 | 0 | 0 | 0 | 0 | 0 | 0 | 2791 | 48330 | #N/A | #N/A | #N/A | #N/A
0:00 | 0 | 0 | 0 | 0 | 0 | 0 | 2792 | 48331 | #N/A | #N/A | #N/A | #N/A
0:00 | 0 | 0 | 0 | 0 | 0 | 0 | 2793 | 48332 | #N/A | #N/A | #N/A | #N/A
0:00 | 0 | 0 | 0 | 0 | 0 | 0 | 2794 | 48333 | #N/A | #N/A | #N/A | #N/A
0:00 | 0 | 0 | 0 | 0 | 0 | 0 | 2795 | 48334 | #N/A | #N/A | #N/A | #N/A
0:00 | 0 | 0 | 0 | 0 | 0 | 0 | 2796 | 48335 | #N/A | #N/A | #N/A | #N/A
0:00 | 0 | 0 | 0 | 0 | 0 | 0 | 2797 | 48336 | #N/A | #N/A | #N/A | #N/A
0:00 | 0 | 0 | 0 | 0 | 0 | 0 | 2798 | 48337 | #N/A | #N/A | #N/A | #N/A
0:00 | 0 | 0 | 0 | 0 | 0 | 0 | 2799 | 48338 | #N/A | #N/A | #N/A | #N/A
0:00 | 0 | 0 | 0 | 0 | 0 | 0 | 2800 | 48339 | #N/A | #N/A | #N/A | #N/A
0:00 | 0 | 0 | 0 | 0 | 0 | 0 | 2801 | 48340 | #N/A | #N/A | #N/A | #N/A
0:00 | 0 | 0 | 0 | 0 | 0 | 0 | 2802 | 48341 | #N/A | #N/A | #N/A | #N/A
0:00 | 0 | 0 | 0 | 0 | 0 | 0 | 2803 | 48342 | #N/A | #N/A | #N/A | #N/A
0:00 | 0 | 0 | 0 | 0 | 0 | 0 | 2804 | 48343 | #N/A | #N/A | #N/A | #N/A
0:00 | 0 | 0 | 0 | 0 | 0 | 0 | 2805 | 48344 | #N/A | #N/A | #N/A | #N/A
0:00 | 0 | 0 | 0 | 0 | 0 | 0 | 2806 | 48345 | #N/A | #N/A | #N/A | #N/A
0:00 | 0 | 0 | 0 | 0 | 0 | 0 | 2807 | 48346 | #N/A | #N/A | #N/A | #N/A
0:00 | 0 | 0 | 0 | 0 | 0 | 0 | 2808 | 48347 | #N/A | #N/A | #N/A | #N/A
0:00 | 0 | 0 | 0 | 0 | 0 | 0 | 2809 | 48348 | #N/A | #N/A | #N/A | #N/A
0:00 | 0 | 0 | 0 | 0 | 0 | 0 | 2810 | 48349 | #N/A | #N/A | #N/A | #N/A
0:00 | 0 | 0 | 0 | 0 | 0 | 0 | 2811 | 48350 | #N/A | #N/A | #N/A | #N/A
0:00 | 0 | 0 | 0 | 0 | 0 | 0 | 2812 | 48351 | #N/A | #N/A | #N/A | #N/A
0:00 | 0 | 0 | 0 | 0 | 0 | 0 | 2813 | 48352 | #N/A | #N/A | #N/A | #N/A
0:00 | 0 | 0 | 0 | 0 | 0 | 0 | 2814 | 48353 | #N/A | #N/A | #N/A | #N/A
0:00 | 0 | 0 | 0 | 0 | 0 | 0 | 2815 | 48354 | #N/A | #N/A | #N/A | #N/A
0:00 | 0 | 0 | 0 | 0 | 0 | 0 | 2816 | 48355 | #N/A | #N/A | #N/A | #N/A
0:00 | 0 | 0 | 0 | 0 | 0 | 0 | 2817 | 48356 | #N/A | #N/A | #N/A | #N/A
0:00 | 0 | 0 | 0 | 0 | 0 | 0 | 2818 | 48357 | #N/A | #N/A | #N/A | #N/A
0:00 | 0 | 0 | 0 | 0 | 0 | 0 | 2819 | 48358 | #N/A | #N/A | #N/A | #N/A
0:00 | 0 | 0 | 0 | 0 | 0 | 0 | 2820 | 48359 | #N/A | #N/A | #N/A | #N/A
0:00 | 0 | 0 | 0 | 0 | 0 | 0 | 2821 | 48360 | #N/A | #N/A | #N/A | #N/A
0:00 | 0 | 0 | 0 | 0 | 0 | 0 | 2822 | 48361 | #N/A | #N/A | #N/A | #N/A
0:00 | 0 | 0 | 0 | 0 | 0 | 0 | 2823 | 48362 | #N/A | #N/A | #N/A | #N/A
0:00 | 0 | 0 | 0 | 0 | 0 | 0 | 2824 | 48363 | #N/A | #N/A | #N/A | #N/A
0:00 | 0 | 0 | 0 | 0 | 0 | 0 | 2825 | 48364 | #N/A | #N/A | #N/A | #N/A
0:00 | 0 | 0 | 0 | 0 | 0 | 0 | 2826 | 48365 | #N/A | #N/A | #N/A | #N/A
0:00 | 0 | 0 | 0 | 0 | 0 | 0 | 2827 | 48366 | #N/A | #N/A | #N/A | #N/A
0:00 | 0 | 0 | 0 | 0 | 0 | 0 | 2828 | 48367 | #N/A | #N/A | #N/A | #N/A
0:00 | 0 | 0 | 0 | 0 | 0 | 0 | 2829 | 48368 | #N/A | #N/A | #N/A | #N/A
0:00 | 0 | 0 | 0 | 0 | 0 | 0 | 2830 | 48369 | #N/A | #N/A | #N/A | #N/A
0:00 | 0 | 0 | 0 | 0 | 0 | 0 | 2831 | 48370 | #N/A | #N/A | #N/A | #N/A
0:00 | 0 | 0 | 0 | 0 | 0 | 0 | 2832 | 48371 | #N/A | #N/A | #N/A | #N/A
0:00 | 0 | 0 | 0 | 0 | 0 | 0 | 2833 | 48372 | #N/A | #N/A | #N/A | #N/A
0:00 | 0 | 0 | 0 | 0 | 0 | 0 | 2834 | 48373 | #N/A | #N/A | #N/A | #N/A
0:00 | 0 | 0 | 0 | 0 | 0 | 0 | 2835 | 48374 | #N/A | #N/A | #N/A | #N/A
0:00 | 0 | 0 | 0 | 0 | 0 | 0 | 2836 | 48375 | #N/A | #N/A | #N/A | #N/A
0:00 | 0 | 0 | 0 | 0 | 0 | 0 | 2837 | 48376 | #N/A | #N/A | #N/A | #N/A
0:00 | 0 | 0 | 0 | 0 | 0 | 0 | 2838 | 48377 | #N/A | #N/A | #N/A | #N/A
0:00 | 0 | 0 | 0 | 0 | 0 | 0 | 2839 | 48378 | #N/A | #N/A | #N/A | #N/A
0:00 | 0 | 0 | 0 | 0 | 0 | 0 | 2840 | 48379 | #N/A | #N/A | #N/A | #N/A
0:00 | 0 | 0 | 0 | 0 | 0 | 0 | 2841 | 48380 | #N/A | #N/A | #N/A | #N/A
0:00 | 0 | 0 | 0 | 0 | 0 | 0 | 2842 | 48381 | #N/A | #N/A | #N/A | #N/A
0:00 | 0 | 0 | 0 | 0 | 0 | 0 | 2843 | 48382 | #N/A | #N/A | #N/A | #N/A
0:00 | 0 | 0 | 0 | 0 | 0 | 0 | 2844 | 48383 | #N/A | #N/A | #N/A | #N/A
0:00 | 0 | 0 | 0 | 0 | 0 | 0 | 2845 | 48384 | #N/A | #N/A | #N/A | #N/A
0:00 | 0 | 0 | 0 | 0 | 0 | 0 | 2846 | 48385 | #N/A | #N/A | #N/A | #N/A
0:00 | 0 | 0 | 0 | 0 | 0 | 0 | 2847 | 48386 | #N/A | #N/A | #N/A | #N/A
0:00 | 0 | 0 | 0 | 0 | 0 | 0 | 2848 | 48387 | #N/A | #N/A | #N/A | #N/A
0:00 | 0 | 0 | 0 | 0 | 0 | 0 | 2849 | 48388 | #N/A | #N/A | #N/A | #N/A
0:00 | 0 | 0 | 0 | 0 | 0 | 0 | 2850 | 48389 | #N/A | #N/A | #N/A | #N/A
0:00 | 0 | 0 | 0 | 0 | 0 | 0 | 2851 | 48390 | #N/A | #N/A | #N/A | #N/A
0:00 | 0 | 0 | 0 | 0 | 0 | 0 | 2852 | 48391 | #N/A | #N/A | #N/A | #N/A
0:00 | 0 | 0 | 0 | 0 | 0 | 0 | 2853 | 48392 | #N/A | #N/A | #N/A | #N/A
0:00 | 0 | 0 | 0 | 0 | 0 | 0 | 2854 | 48393 | #N/A | #N/A | #N/A | #N/A
0:00 | 0 | 0 | 0 | 0 | 0 | 0 | 2855 | 48394 | #N/A | #N/A | #N/A | #N/A
0:00 | 0 | 0 | 0 | 0 | 0 | 0 | 2856 | 48395 | #N/A | #N/A | #N/A | #N/A
0:00 | 0 | 0 | 0 | 0 | 0 | 0 | 2857 | 48396 | #N/A | #N/A | #N/A | #N/A
0:00 | 0 | 0 | 0 | 0 | 0 | 0 | 2858 | 48397 | #N/A | #N/A | #N/A | #N/A
0:00 | 0 | 0 | 0 | 0 | 0 | 0 | 2859 | 48398 | #N/A | #N/A | #N/A | #N/A
0:00 | 0 | 0 | 0 | 0 | 0 | 0 | 2860 | 48399 | #N/A | #N/A | #N/A | #N/A
0:00 | 0 | 0 | 0 | 0 | 0 | 0 | 2861 | 48400 | #N/A | #N/A | #N/A | #N/A
0:00 | 0 | 0 | 0 | 0 | 0 | 0 | 2862 | 48401 | #N/A | #N/A | #N/A | #N/A
0:00 | 0 | 0 | 0 | 0 | 0 | 0 | 2863 | 48402 | #N/A | #N/A | #N/A | #N/A
0:00 | 0 | 0 | 0 | 0 | 0 | 0 | 2864 | 48403 | #N/A | #N/A | #N/A | #N/A
0:00 | 0 | 0 | 0 | 0 | 0 | 0 | 2865 | 48404 | #N/A | #N/A | #N/A | #N/A
0:00 | 0 | 0 | 0 | 0 | 0 | 0 | 2866 | 48405 | #N/A | #N/A | #N/A | #N/A
0:00 | 0 | 0 | 0 | 0 | 0 | 0 | 2867 | 48406 | #N/A | #N/A | #N/A | #N/A
0:00 | 0 | 0 | 0 | 0 | 0 | 0 | 2868 | 48407 | #N/A | #N/A | #N/A | #N/A
0:00 | 0 | 0 | 0 | 0 | 0 | 0 | 2869 | 48408 | #N/A | #N/A | #N/A | #N/A
0:00 | 0 | 0 | 0 | 0 | 0 | 0 | 2870 | 48409 | #N/A | #N/A | #N/A | #N/A
0:00 | 0 | 0 | 0 | 0 | 0 | 0 | 2871 | 48410 | #N/A | #N/A | #N/A | #N/A
0:00 | 0 | 0 | 0 | 0 | 0 | 0 | 2872 | 48411 | #N/A | #N/A | #N/A | #N/A
0:00 | 0 | 0 | 0 | 0 | 0 | 0 | 2873 | 48412 | #N/A | #N/A | #N/A | #N/A
0:00 | 0 | 0 | 0 | 0 | 0 | 0 | 2874 | 48413 | #N/A | #N/A | #N/A | #N/A
0:00 | 0 | 0 | 0 | 0 | 0 | 0 | 2875 | 48414 | #N/A | #N/A | #N/A | #N/A
0:00 | 0 | 0 | 0 | 0 | 0 | 0 | 2876 | 48415 | #N/A | #N/A | #N/A | #N/A
0:00 | 0 | 0 | 0 | 0 | 0 | 0 | 2877 | 48416 | #N/A | #N/A | #N/A | #N/A
0:00 | 0 | 0 | 0 | 0 | 0 | 0 | 2878 | 48417 | #N/A | #N/A | #N/A | #N/A
0:00 | 0 | 0 | 0 | 0 | 0 | 0 | 2879 | 48418 | #N/A | #N/A | #N/A | #N/A
0:00 | 0 | 0 | 0 | 0 | 0 | 0 | 2880 | 48419 | #N/A | #N/A | #N/A | #N/A
0:00 | 0 | 0 | 0 | 0 | 0 | 0 | 2881 | 48420 | #N/A | #N/A | #N/A | #N/A
0:00 | 0 | 0 | 0 | 0 | 0 | 0 | 2882 | 48421 | #N/A | #N/A | #N/A | #N/A
0:00 | 0 | 0 | 0 | 0 | 0 | 0 | 2883 | 48422 | #N/A | #N/A | #N/A | #N/A
0:00 | 0 | 0 | 0 | 0 | 0 | 0 | 2884 | 48423 | #N/A | #N/A | #N/A | #N/A
0:00 | 0 | 0 | 0 | 0 | 0 | 0 | 2885 | 48424 | #N/A | #N/A | #N/A | #N/A
0:00 | 0 | 0 | 0 | 0 | 0 | 0 | 2886 | 48425 | #N/A | #N/A | #N/A | #N/A
0:00 | 0 | 0 | 0 | 0 | 0 | 0 | 2887 | 48426 | #N/A | #N/A | #N/A | #N/A
0:00 | 0 | 0 | 0 | 0 | 0 | 0 | 2888 | 48427 | #N/A | #N/A | #N/A | #N/A
0:00 | 0 | 0 | 0 | 0 | 0 | 0 | 2889 | 48428 | #N/A | #N/A | #N/A | #N/A
0:00 | 0 | 0 | 0 | 0 | 0 | 0 | 2890 | 48429 | #N/A | #N/A | #N/A | #N/A
0:00 | 0 | 0 | 0 | 0 | 0 | 0 | 2891 | 48430 | #N/A | #N/A | #N/A | #N/A
0:00 | 0 | 0 | 0 | 0 | 0 | 0 | 2892 | 48431 | #N/A | #N/A | #N/A | #N/A
0:00 | 0 | 0 | 0 | 0 | 0 | 0 | 2893 | 48432 | #N/A | #N/A | #N/A | #N/A
0:00 | 0 | 0 | 0 | 0 | 0 | 0 | 2894 | 48433 | #N/A | #N/A | #N/A | #N/A
0:00 | 0 | 0 | 0 | 0 | 0 | 0 | 2895 | 48434 | #N/A | #N/A | #N/A | #N/A
0:00 | 0 | 0 | 0 | 0 | 0 | 0 | 2896 | 48435 | #N/A | #N/A | #N/A | #N/A
0:00 | 0 | 0 | 0 | 0 | 0 | 0 | 2897 | 48436 | #N/A | #N/A | #N/A | #N/A
0:00 | 0 | 0 | 0 | 0 | 0 | 0 | 2898 | 48437 | #N/A | #N/A | #N/A | #N/A
0:00 | 0 | 0 | 0 | 0 | 0 | 0 | 2899 | 48438 | #N/A | #N/A | #N/A | #N/A
0:00 | 0 | 0 | 0 | 0 | 0 | 0 | 2900 | 48439 | #N/A | #N/A | #N/A | #N/A
0:00 | 0 | 0 | 0 | 0 | 0 | 0 | 2901 | 48440 | #N/A | #N/A | #N/A | #N/A
0:00 | 0 | 0 | 0 | 0 | 0 | 0 | 2902 | 48441 | #N/A | #N/A | #N/A | #N/A
0:00 | 0 | 0 | 0 | 0 | 0 | 0 | 2903 | 48442 | #N/A | #N/A | #N/A | #N/A
0:00 | 0 | 0 | 0 | 0 | 0 | 0 | 2904 | 48443 | #N/A | #N/A | #N/A | #N/A
0:00 | 0 | 0 | 0 | 0 | 0 | 0 | 2905 | 48444 | #N/A | #N/A | #N/A | #N/A
0:00 | 0 | 0 | 0 | 0 | 0 | 0 | 2906 | 48445 | #N/A | #N/A | #N/A | #N/A
0:00 | 0 | 0 | 0 | 0 | 0 | 0 | 2907 | 48446 | #N/A | #N/A | #N/A | #N/A
0:00 | 0 | 0 | 0 | 0 | 0 | 0 | 2908 | 48447 | #N/A | #N/A | #N/A | #N/A
0:00 | 0 | 0 | 0 | 0 | 0 | 0 | 2909 | 48448 | #N/A | #N/A | #N/A | #N/A
0:00 | 0 | 0 | 0 | 0 | 0 | 0 | 2910 | 48449 | #N/A | #N/A | #N/A | #N/A
0:00 | 0 | 0 | 0 | 0 | 0 | 0 | 2911 | 48450 | #N/A | #N/A | #N/A | #N/A
0:00 | 0 | 0 | 0 | 0 | 0 | 0 | 2912 | 48451 | #N/A | #N/A | #N/A | #N/A
0:00 | 0 | 0 | 0 | 0 | 0 | 0 | 2913 | 48452 | #N/A | #N/A | #N/A | #N/A
0:00 | 0 | 0 | 0 | 0 | 0 | 0 | 2914 | 48453 | #N/A | #N/A | #N/A | #N/A
0:00 | 0 | 0 | 0 | 0 | 0 | 0 | 2915 | 48454 | #N/A | #N/A | #N/A | #N/A
0:00 | 0 | 0 | 0 | 0 | 0 | 0 | 2916 | 48455 | #N/A | #N/A | #N/A | #N/A
0:00 | 0 | 0 | 0 | 0 | 0 | 0 | 2917 | 48456 | #N/A | #N/A | #N/A | #N/A
0:00 | 0 | 0 | 0 | 0 | 0 | 0 | 2918 | 48457 | #N/A | #N/A | #N/A | #N/A
0:00 | 0 | 0 | 0 | 0 | 0 | 0 | 2919 | 48458 | #N/A | #N/A | #N/A | #N/A
0:00 | 0 | 0 | 0 | 0 | 0 | 0 | 2920 | 48459 | #N/A | #N/A | #N/A | #N/A
0:00 | 0 | 0 | 0 | 0 | 0 | 0 | 2921 | 48460 | #N/A | #N/A | #N/A | #N/A
0:00 | 0 | 0 | 0 | 0 | 0 | 0 | 2922 | 48461 | #N/A | #N/A | #N/A | #N/A
0:00 | 0 | 0 | 0 | 0 | 0 | 0 | 2923 | 48462 | #N/A | #N/A | #N/A | #N/A
0:00 | 0 | 0 | 0 | 0 | 0 | 0 | 2924 | 48463 | #N/A | #N/A | #N/A | #N/A
0:00 | 0 | 0 | 0 | 0 | 0 | 0 | 2925 | 48464 | #N/A | #N/A | #N/A | #N/A
0:00 | 0 | 0 | 0 | 0 | 0 | 0 | 2926 | 48465 | #N/A | #N/A | #N/A | #N/A
0:00 | 0 | 0 | 0 | 0 | 0 | 0 | 2927 | 48466 | #N/A | #N/A | #N/A | #N/A
0:00 | 0 | 0 | 0 | 0 | 0 | 0 | 2928 | 48467 | #N/A | #N/A | #N/A | #N/A
0:00 | 0 | 0 | 0 | 0 | 0 | 0 | 2929 | 48468 | #N/A | #N/A | #N/A | #N/A
0:00 | 0 | 0 | 0 | 0 | 0 | 0 | 2930 | 48469 | #N/A | #N/A | #N/A | #N/A
0:00 | 0 | 0 | 0 | 0 | 0 | 0 | 2931 | 48470 | #N/A | #N/A | #N/A | #N/A
0:00 | 0 | 0 | 0 | 0 | 0 | 0 | 2932 | 48471 | #N/A | #N/A | #N/A | #N/A
0:00 | 0 | 0 | 0 | 0 | 0 | 0 | 2933 | 48472 | #N/A | #N/A | #N/A | #N/A
0:00 | 0 | 0 | 0 | 0 | 0 | 0 | 2934 | 48473 | #N/A | #N/A | #N/A | #N/A
0:00 | 0 | 0 | 0 | 0 | 0 | 0 | 2935 | 48474 | #N/A | #N/A | #N/A | #N/A
0:00 | 0 | 0 | 0 | 0 | 0 | 0 | 2936 | 48475 | #N/A | #N/A | #N/A | #N/A
0:00 | 0 | 0 | 0 | 0 | 0 | 0 | 2937 | 48476 | #N/A | #N/A | #N/A | #N/A
0:00 | 0 | 0 | 0 | 0 | 0 | 0 | 2938 | 48477 | #N/A | #N/A | #N/A | #N/A
0:00 | 0 | 0 | 0 | 0 | 0 | 0 | 2939 | 48478 | #N/A | #N/A | #N/A | #N/A
0:00 | 0 | 0 | 0 | 0 | 0 | 0 | 2940 | 48479 | #N/A | #N/A | #N/A | #N/A
0:00 | 0 | 0 | 0 | 0 | 0 | 0 | 2941 | 48480 | #N/A | #N/A | #N/A | #N/A
0:00 | 0 | 0 | 0 | 0 | 0 | 0 | 2942 | 48481 | #N/A | #N/A | #N/A | #N/A
0:00 | 0 | 0 | 0 | 0 | 0 | 0 | 2943 | 48482 | #N/A | #N/A | #N/A | #N/A
0:00 | 0 | 0 | 0 | 0 | 0 | 0 | 2944 | 48483 | #N/A | #N/A | #N/A | #N/A
0:00 | 0 | 0 | 0 | 0 | 0 | 0 | 2945 | 48484 | #N/A | #N/A | #N/A | #N/A
0:00 | 0 | 0 | 0 | 0 | 0 | 0 | 2946 | 48485 | #N/A | #N/A | #N/A | #N/A
0:00 | 0 | 0 | 0 | 0 | 0 | 0 | 2947 | 48486 | #N/A | #N/A | #N/A | #N/A
0:00 | 0 | 0 | 0 | 0 | 0 | 0 | 2948 | 48487 | #N/A | #N/A | #N/A | #N/A
0:00 | 0 | 0 | 0 | 0 | 0 | 0 | 2949 | 48488 | #N/A | #N/A | #N/A | #N/A
0:00 | 0 | 0 | 0 | 0 | 0 | 0 | 2950 | 48489 | #N/A | #N/A | #N/A | #N/A
0:00 | 0 | 0 | 0 | 0 | 0 | 0 | 2951 | 48490 | #N/A | #N/A | #N/A | #N/A
0:00 | 0 | 0 | 0 | 0 | 0 | 0 | 2952 | 48491 | #N/A | #N/A | #N/A | #N/A
0:00 | 0 | 0 | 0 | 0 | 0 | 0 | 2953 | 48492 | #N/A | #N/A | #N/A | #N/A
0:00 | 0 | 0 | 0 | 0 | 0 | 0 | 2954 | 48493 | #N/A | #N/A | #N/A | #N/A
0:00 | 0 | 0 | 0 | 0 | 0 | 0 | 2955 | 48494 | #N/A | #N/A | #N/A | #N/A
0:00 | 0 | 0 | 0 | 0 | 0 | 0 | 2956 | 48495 | #N/A | #N/A | #N/A | #N/A
0:00 | 0 | 0 | 0 | 0 | 0 | 0 | 2957 | 48496 | #N/A | #N/A | #N/A | #N/A
0:00 | 0 | 0 | 0 | 0 | 0 | 0 | 2958 | 48497 | #N/A | #N/A | #N/A | #N/A
0:00 | 0 | 0 | 0 | 0 | 0 | 0 | 2959 | 48498 | #N/A | #N/A | #N/A | #N/A
0:00 | 0 | 0 | 0 | 0 | 0 | 0 | 2960 | 48499 | #N/A | #N/A | #N/A | #N/A
0:00 | 0 | 0 | 0 | 0 | 0 | 0 | 2961 | 48500 | #N/A | #N/A | #N/A | #N/A
0:00 | 0 | 0 | 0 | 0 | 0 | 0 | 2962 | 48501 | #N/A | #N/A | #N/A | #N/A
0:00 | 0 | 0 | 0 | 0 | 0 | 0 | 2963 | 48502 | #N/A | #N/A | #N/A | #N/A
0:00 | 0 | 0 | 0 | 0 | 0 | 0 | 2964 | 48503 | #N/A | #N/A | #N/A | #N/A
0:00 | 0 | 0 | 0 | 0 | 0 | 0 | 2965 | 48504 | #N/A | #N/A | #N/A | #N/A
0:00 | 0 | 0 | 0 | 0 | 0 | 0 | 2966 | 48505 | #N/A | #N/A | #N/A | #N/A
0:00 | 0 | 0 | 0 | 0 | 0 | 0 | 2967 | 48506 | #N/A | #N/A | #N/A | #N/A
0:00 | 0 | 0 | 0 | 0 | 0 | 0 | 2968 | 48507 | #N/A | #N/A | #N/A | #N/A
0:00 | 0 | 0 | 0 | 0 | 0 | 0 | 2969 | 48508 | #N/A | #N/A | #N/A | #N/A
0:00 | 0 | 0 | 0 | 0 | 0 | 0 | 2970 | 48509 | #N/A | #N/A | #N/A | #N/A
0:00 | 0 | 0 | 0 | 0 | 0 | 0 | 2971 | 48510 | #N/A | #N/A | #N/A | #N/A
0:00 | 0 | 0 | 0 | 0 | 0 | 0 | 2972 | 48511 | #N/A | #N/A | #N/A | #N/A
0:00 | 0 | 0 | 0 | 0 | 0 | 0 | 2973 | 48512 | #N/A | #N/A | #N/A | #N/A
0:00 | 0 | 0 | 0 | 0 | 0 | 0 | 2974 | 48513 | #N/A | #N/A | #N/A | #N/A
0:00 | 0 | 0 | 0 | 0 | 0 | 0 | 2975 | 48514 | #N/A | #N/A | #N/A | #N/A
0:00 | 0 | 0 | 0 | 0 | 0 | 0 | 2976 | 48515 | #N/A | #N/A | #N/A | #N/A
0:00 | 0 | 0 | 0 | 0 | 0 | 0 | 2977 | 48516 | #N/A | #N/A | #N/A | #N/A
0:00 | 0 | 0 | 0 | 0 | 0 | 0 | 2978 | 48517 | #N/A | #N/A | #N/A | #N/A
0:00 | 0 | 0 | 0 | 0 | 0 | 0 | 2979 | 48518 | #N/A | #N/A | #N/A | #N/A
0:00 | 0 | 0 | 0 | 0 | 0 | 0 | 2980 | 48519 | #N/A | #N/A | #N/A | #N/A
0:00 | 0 | 0 | 0 | 0 | 0 | 0 | 2981 | 48520 | #N/A | #N/A | #N/A | #N/A
0:00 | 0 | 0 | 0 | 0 | 0 | 0 | 2982 | 48521 | #N/A | #N/A | #N/A | #N/A
0:00 | 0 | 0 | 0 | 0 | 0 | 0 | 2983 | 48522 | #N/A | #N/A | #N/A | #N/A
0:00 | 0 | 0 | 0 | 0 | 0 | 0 | 2984 | 48523 | #N/A | #N/A | #N/A | #N/A
0:00 | 0 | 0 | 0 | 0 | 0 | 0 | 2985 | 48524 | #N/A | #N/A | #N/A | #N/A
0:00 | 0 | 0 | 0 | 0 | 0 | 0 | 2986 | 48525 | #N/A | #N/A | #N/A | #N/A
0:00 | 0 | 0 | 0 | 0 | 0 | 0 | 2987 | 48526 | #N/A | #N/A | #N/A | #N/A
0:00 | 0 | 0 | 0 | 0 | 0 | 0 | 2988 | 48527 | #N/A | #N/A | #N/A | #N/A
0:00 | 0 | 0 | 0 | 0 | 0 | 0 | 2989 | 48528 | #N/A | #N/A | #N/A | #N/A
0:00 | 0 | 0 | 0 | 0 | 0 | 0 | 2990 | 48529 | #N/A | #N/A | #N/A | #N/A
0:00 | 0 | 0 | 0 | 0 | 0 | 0 | 2991 | 48530 | #N/A | #N/A | #N/A | #N/A
0:00 | 0 | 0 | 0 | 0 | 0 | 0 | 2992 | 48531 | #N/A | #N/A | #N/A | #N/A
0:00 | 0 | 0 | 0 | 0 | 0 | 0 | 2993 | 48532 | #N/A | #N/A | #N/A | #N/A
0:00 | 0 | 0 | 0 | 0 | 0 | 0 | 2994 | 48533 | #N/A | #N/A | #N/A | #N/A
0:00 | 0 | 0 | 0 | 0 | 0 | 0 | 2995 | 48534 | #N/A | #N/A | #N/A | #N/A
0:00 | 0 | 0 | 0 | 0 | 0 | 0 | 2996 | 48535 | #N/A | #N/A | #N/A | #N/A
0:00 | 0 | 0 | 0 | 0 | 0 | 0 | 2997 | 48536 | #N/A | #N/A | #N/A | #N/A
0:00 | 0 | 0 | 0 | 0 | 0 | 0 | 2998 | 48537 | #N/A | #N/A | #N/A | #N/A
0:00 | 0 | 0 | 0 | 0 | 0 | 0 | 2999 | 48538 | #N/A | #N/A | #N/A | #N/A
0:00 | 0 | 0 | 0 | 0 | 0 | 0 | 3000 | 48539 | #N/A | #N/A | #N/A | #N/A
0:00 | 0 | 0 | 0 | 0 | 0 | 0 | 3001 | 48540 | #N/A | #N/A | #N/A | #N/A
0:00 | 0 | 0 | 0 | 0 | 0 | 0 | 3002 | 48541 | #N/A | #N/A | #N/A | #N/A
0:00 | 0 | 0 | 0 | 0 | 0 | 0 | 3003 | 48542 | #N/A | #N/A | #N/A | #N/A
0:00 | 0 | 0 | 0 | 0 | 0 | 0 | 3004 | 48543 | #N/A | #N/A | #N/A | #N/A
0:00 | 0 | 0 | 0 | 0 | 0 | 0 | 3005 | 48544 | #N/A | #N/A | #N/A | #N/A
0:00 | 0 | 0 | 0 | 0 | 0 | 0 | 3006 | 48545 | #N/A | #N/A | #N/A | #N/A
0:00 | 0 | 0 | 0 | 0 | 0 | 0 | 3007 | 48546 | #N/A | #N/A | #N/A | #N/A
0:00 | 0 | 0 | 0 | 0 | 0 | 0 | 3008 | 48547 | #N/A | #N/A | #N/A | #N/A
0:00 | 0 | 0 | 0 | 0 | 0 | 0 | 3009 | 48548 | #N/A | #N/A | #N/A | #N/A
0:00 | 0 | 0 | 0 | 0 | 0 | 0 | 3010 | 48549 | #N/A | #N/A | #N/A | #N/A
0:00 | 0 | 0 | 0 | 0 | 0 | 0 | 3011 | 48550 | #N/A | #N/A | #N/A | #N/A
0:00 | 0 | 0 | 0 | 0 | 0 | 0 | 3012 | 48551 | #N/A | #N/A | #N/A | #N/A
0:00 | 0 | 0 | 0 | 0 | 0 | 0 | 3013 | 48552 | #N/A | #N/A | #N/A | #N/A
0:00 | 0 | 0 | 0 | 0 | 0 | 0 | 3014 | 48553 | #N/A | #N/A | #N/A | #N/A
0:00 | 0 | 0 | 0 | 0 | 0 | 0 | 3015 | 48554 | #N/A | #N/A | #N/A | #N/A
0:00 | 0 | 0 | 0 | 0 | 0 | 0 | 3016 | 48555 | #N/A | #N/A | #N/A | #N/A
0:00 | 0 | 0 | 0 | 0 | 0 | 0 | 3017 | 48556 | #N/A | #N/A | #N/A | #N/A
0:00 | 0 | 0 | 0 | 0 | 0 | 0 | 3018 | 48557 | #N/A | #N/A | #N/A | #N/A
0:00 | 0 | 0 | 0 | 0 | 0 | 0 | 3019 | 48558 | #N/A | #N/A | #N/A | #N/A
0:00 | 0 | 0 | 0 | 0 | 0 | 0 | 3020 | 48559 | #N/A | #N/A | #N/A | #N/A
0:00 | 0 | 0 | 0 | 0 | 0 | 0 | 3021 | 48560 | #N/A | #N/A | #N/A | #N/A
0:00 | 0 | 0 | 0 | 0 | 0 | 0 | 3022 | 48561 | #N/A | #N/A | #N/A | #N/A
0:00 | 0 | 0 | 0 | 0 | 0 | 0 | 3023 | 48562 | #N/A | #N/A | #N/A | #N/A
0:00 | 0 | 0 | 0 | 0 | 0 | 0 | 3024 | 48563 | #N/A | #N/A | #N/A | #N/A
0:00 | 0 | 0 | 0 | 0 | 0 | 0 | 3025 | 48564 | #N/A | #N/A | #N/A | #N/A
0:00 | 0 | 0 | 0 | 0 | 0 | 0 | 3026 | 48565 | #N/A | #N/A | #N/A | #N/A
0:00 | 0 | 0 | 0 | 0 | 0 | 0 | 3027 | 48566 | #N/A | #N/A | #N/A | #N/A
0:00 | 0 | 0 | 0 | 0 | 0 | 0 | 3028 | 48567 | #N/A | #N/A | #N/A | #N/A
0:00 | 0 | 0 | 0 | 0 | 0 | 0 | 3029 | 48568 | #N/A | #N/A | #N/A | #N/A
0:00 | 0 | 0 | 0 | 0 | 0 | 0 | 3030 | 48569 | #N/A | #N/A | #N/A | #N/A
0:00 | 0 | 0 | 0 | 0 | 0 | 0 | 3031 | 48570 | #N/A | #N/A | #N/A | #N/A
0:00 | 0 | 0 | 0 | 0 | 0 | 0 | 3032 | 48571 | #N/A | #N/A | #N/A | #N/A
0:00 | 0 | 0 | 0 | 0 | 0 | 0 | 3033 | 48572 | #N/A | #N/A | #N/A | #N/A
0:00 | 0 | 0 | 0 | 0 | 0 | 0 | 3034 | 48573 | #N/A | #N/A | #N/A | #N/A
0:00 | 0 | 0 | 0 | 0 | 0 | 0 | 3035 | 48574 | #N/A | #N/A | #N/A | #N/A
0:00 | 0 | 0 | 0 | 0 | 0 | 0 | 3036 | 48575 | #N/A | #N/A | #N/A | #N/A
0:00 | 0 | 0 | 0 | 0 | 0 | 0 | 3037 | 48576 | #N/A | #N/A | #N/A | #N/A
0:00 | 0 | 0 | 0 | 0 | 0 | 0 | 3038 | 48577 | #N/A | #N/A | #N/A | #N/A
0:00 | 0 | 0 | 0 | 0 | 0 | 0 | 3039 | 48578 | #N/A | #N/A | #N/A | #N/A
0:00 | 0 | 0 | 0 | 0 | 0 | 0 | 3040 | 48579 | #N/A | #N/A | #N/A | #N/A
0:00 | 0 | 0 | 0 | 0 | 0 | 0 | 3041 | 48580 | #N/A | #N/A | #N/A | #N/A
0:00 | 0 | 0 | 0 | 0 | 0 | 0 | 3042 | 48581 | #N/A | #N/A | #N/A | #N/A
0:00 | 0 | 0 | 0 | 0 | 0 | 0 | 3043 | 48582 | #N/A | #N/A | #N/A | #N/A
0:00 | 0 | 0 | 0 | 0 | 0 | 0 | 3044 | 48583 | #N/A | #N/A | #N/A | #N/A
0:00 | 0 | 0 | 0 | 0 | 0 | 0 | 3045 | 48584 | #N/A | #N/A | #N/A | #N/A
0:00 | 0 | 0 | 0 | 0 | 0 | 0 | 3046 | 48585 | #N/A | #N/A | #N/A | #N/A
0:00 | 0 | 0 | 0 | 0 | 0 | 0 | 3047 | 48586 | #N/A | #N/A | #N/A | #N/A
0:00 | 0 | 0 | 0 | 0 | 0 | 0 | 3048 | 48587 | #N/A | #N/A | #N/A | #N/A
0:00 | 0 | 0 | 0 | 0 | 0 | 0 | 3049 | 48588 | #N/A | #N/A | #N/A | #N/A
0:00 | 0 | 0 | 0 | 0 | 0 | 0 | 3050 | 48589 | #N/A | #N/A | #N/A | #N/A
0:00 | 0 | 0 | 0 | 0 | 0 | 0 | 3051 | 48590 | #N/A | #N/A | #N/A | #N/A
0:00 | 0 | 0 | 0 | 0 | 0 | 0 | 3052 | 48591 | #N/A | #N/A | #N/A | #N/A
0:00 | 0 | 0 | 0 | 0 | 0 | 0 | 3053 | 48592 | #N/A | #N/A | #N/A | #N/A
0:00 | 0 | 0 | 0 | 0 | 0 | 0 | 3054 | 48593 | #N/A | #N/A | #N/A | #N/A
0:00 | 0 | 0 | 0 | 0 | 0 | 0 | 3055 | 48594 | #N/A | #N/A | #N/A | #N/A
0:00 | 0 | 0 | 0 | 0 | 0 | 0 | 3056 | 48595 | #N/A | #N/A | #N/A | #N/A
0:00 | 0 | 0 | 0 | 0 | 0 | 0 | 3057 | 48596 | #N/A | #N/A | #N/A | #N/A
0:00 | 0 | 0 | 0 | 0 | 0 | 0 | 3058 | 48597 | #N/A | #N/A | #N/A | #N/A
0:00 | 0 | 0 | 0 | 0 | 0 | 0 | 3059 | 48598 | #N/A | #N/A | #N/A | #N/A
0:00 | 0 | 0 | 0 | 0 | 0 | 0 | 3060 | 48599 | #N/A | #N/A | #N/A | #N/A
0:00 | 0 | 0 | 0 | 0 | 0 | 0 | 3061 | 48600 | #N/A | #N/A | #N/A | #N/A
0:00 | 0 | 0 | 0 | 0 | 0 | 0 | 3062 | 48601 | #N/A | #N/A | #N/A | #N/A
0:00 | 0 | 0 | 0 | 0 | 0 | 0 | 3063 | 48602 | #N/A | #N/A | #N/A | #N/A
0:00 | 0 | 0 | 0 | 0 | 0 | 0 | 3064 | 48603 | #N/A | #N/A | #N/A | #N/A
0:00 | 0 | 0 | 0 | 0 | 0 | 0 | 3065 | 48604 | #N/A | #N/A | #N/A | #N/A
0:00 | 0 | 0 | 0 | 0 | 0 | 0 | 3066 | 48605 | #N/A | #N/A | #N/A | #N/A
0:00 | 0 | 0 | 0 | 0 | 0 | 0 | 3067 | 48606 | #N/A | #N/A | #N/A | #N/A
0:00 | 0 | 0 | 0 | 0 | 0 | 0 | 3068 | 48607 | #N/A | #N/A | #N/A | #N/A
0:00 | 0 | 0 | 0 | 0 | 0 | 0 | 3069 | 48608 | #N/A | #N/A | #N/A | #N/A
0:00 | 0 | 0 | 0 | 0 | 0 | 0 | 3070 | 48609 | #N/A | #N/A | #N/A | #N/A
0:00 | 0 | 0 | 0 | 0 | 0 | 0 | 3071 | 48610 | #N/A | #N/A | #N/A | #N/A
0:00 | 0 | 0 | 0 | 0 | 0 | 0 | 3072 | 48611 | #N/A | #N/A | #N/A | #N/A
0:00 | 0 | 0 | 0 | 0 | 0 | 0 | 3073 | 48612 | #N/A | #N/A | #N/A | #N/A
0:00 | 0 | 0 | 0 | 0 | 0 | 0 | 3074 | 48613 | #N/A | #N/A | #N/A | #N/A
0:00 | 0 | 0 | 0 | 0 | 0 | 0 | 3075 | 48614 | #N/A | #N/A | #N/A | #N/A
0:00 | 0 | 0 | 0 | 0 | 0 | 0 | 3076 | 48615 | #N/A | #N/A | #N/A | #N/A
0:00 | 0 | 0 | 0 | 0 | 0 | 0 | 3077 | 48616 | #N/A | #N/A | #N/A | #N/A
0:00 | 0 | 0 | 0 | 0 | 0 | 0 | 3078 | 48617 | #N/A | #N/A | #N/A | #N/A
0:00 | 0 | 0 | 0 | 0 | 0 | 0 | 3079 | 48618 | #N/A | #N/A | #N/A | #N/A
0:00 | 0 | 0 | 0 | 0 | 0 | 0 | 3080 | 48619 | #N/A | #N/A | #N/A | #N/A
0:00 | 0 | 0 | 0 | 0 | 0 | 0 | 3081 | 48620 | #N/A | #N/A | #N/A | #N/A
0:00 | 0 | 0 | 0 | 0 | 0 | 0 | 3082 | 48621 | #N/A | #N/A | #N/A | #N/A
0:00 | 0 | 0 | 0 | 0 | 0 | 0 | 3083 | 48622 | #N/A | #N/A | #N/A | #N/A
0:00 | 0 | 0 | 0 | 0 | 0 | 0 | 3084 | 48623 | #N/A | #N/A | #N/A | #N/A
0:00 | 0 | 0 | 0 | 0 | 0 | 0 | 3085 | 48624 | #N/A | #N/A | #N/A | #N/A
0:00 | 0 | 0 | 0 | 0 | 0 | 0 | 3086 | 48625 | #N/A | #N/A | #N/A | #N/A
0:00 | 0 | 0 | 0 | 0 | 0 | 0 | 3087 | 48626 | #N/A | #N/A | #N/A | #N/A
0:00 | 0 | 0 | 0 | 0 | 0 | 0 | 3088 | 48627 | #N/A | #N/A | #N/A | #N/A
0:00 | 0 | 0 | 0 | 0 | 0 | 0 | 3089 | 48628 | #N/A | #N/A | #N/A | #N/A
0:00 | 0 | 0 | 0 | 0 | 0 | 0 | 3090 | 48629 | #N/A | #N/A | #N/A | #N/A
0:00 | 0 | 0 | 0 | 0 | 0 | 0 | 3091 | 48630 | #N/A | #N/A | #N/A | #N/A
0:00 | 0 | 0 | 0 | 0 | 0 | 0 | 3092 | 48631 | #N/A | #N/A | #N/A | #N/A
0:00 | 0 | 0 | 0 | 0 | 0 | 0 | 3093 | 48632 | #N/A | #N/A | #N/A | #N/A
0:00 | 0 | 0 | 0 | 0 | 0 | 0 | 3094 | 48633 | #N/A | #N/A | #N/A | #N/A
0:00 | 0 | 0 | 0 | 0 | 0 | 0 | 3095 | 48634 | #N/A | #N/A | #N/A | #N/A
0:00 | 0 | 0 | 0 | 0 | 0 | 0 | 3096 | 48635 | #N/A | #N/A | #N/A | #N/A
0:00 | 0 | 0 | 0 | 0 | 0 | 0 | 3097 | 48636 | #N/A | #N/A | #N/A | #N/A
0:00 | 0 | 0 | 0 | 0 | 0 | 0 | 3098 | 48637 | #N/A | #N/A | #N/A | #N/A
0:00 | 0 | 0 | 0 | 0 | 0 | 0 | 3099 | 48638 | #N/A | #N/A | #N/A | #N/A
0:00 | 0 | 0 | 0 | 0 | 0 | 0 | 3100 | 48639 | #N/A | #N/A | #N/A | #N/A
0:00 | 0 | 0 | 0 | 0 | 0 | 0 | 3101 | 48640 | #N/A | #N/A | #N/A | #N/A
0:00 | 0 | 0 | 0 | 0 | 0 | 0 | 3102 | 48641 | #N/A | #N/A | #N/A | #N/A
0:00 | 0 | 0 | 0 | 0 | 0 | 0 | 3103 | 48642 | #N/A | #N/A | #N/A | #N/A
0:00 | 0 | 0 | 0 | 0 | 0 | 0 | 3104 | 48643 | #N/A | #N/A | #N/A | #N/A
0:00 | 0 | 0 | 0 | 0 | 0 | 0 | 3105 | 48644 | #N/A | #N/A | #N/A | #N/A
0:00 | 0 | 0 | 0 | 0 | 0 | 0 | 3106 | 48645 | #N/A | #N/A | #N/A | #N/A
0:00 | 0 | 0 | 0 | 0 | 0 | 0 | 3107 | 48646 | #N/A | #N/A | #N/A | #N/A
0:00 | 0 | 0 | 0 | 0 | 0 | 0 | 3108 | 48647 | #N/A | #N/A | #N/A | #N/A
0:00 | 0 | 0 | 0 | 0 | 0 | 0 | 3109 | 48648 | #N/A | #N/A | #N/A | #N/A
0:00 | 0 | 0 | 0 | 0 | 0 | 0 | 3110 | 48649 | #N/A | #N/A | #N/A | #N/A
0:00 | 0 | 0 | 0 | 0 | 0 | 0 | 3111 | 48650 | #N/A | #N/A | #N/A | #N/A
0:00 | 0 | 0 | 0 | 0 | 0 | 0 | 3112 | 48651 | #N/A | #N/A | #N/A | #N/A
0:00 | 0 | 0 | 0 | 0 | 0 | 0 | 3113 | 48652 | #N/A | #N/A | #N/A | #N/A
0:00 | 0 | 0 | 0 | 0 | 0 | 0 | 3114 | 48653 | #N/A | #N/A | #N/A | #N/A
0:00 | 0 | 0 | 0 | 0 | 0 | 0 | 3115 | 48654 | #N/A | #N/A | #N/A | #N/A
0:00 | 0 | 0 | 0 | 0 | 0 | 0 | 3116 | 48655 | #N/A | #N/A | #N/A | #N/A
0:00 | 0 | 0 | 0 | 0 | 0 | 0 | 3117 | 48656 | #N/A | #N/A | #N/A | #N/A
0:00 | 0 | 0 | 0 | 0 | 0 | 0 | 3118 | 48657 | #N/A | #N/A | #N/A | #N/A
0:00 | 0 | 0 | 0 | 0 | 0 | 0 | 3119 | 48658 | #N/A | #N/A | #N/A | #N/A
0:00 | 0 | 0 | 0 | 0 | 0 | 0 | 3120 | 48659 | #N/A | #N/A | #N/A | #N/A
0:00 | 0 | 0 | 0 | 0 | 0 | 0 | 3121 | 48660 | #N/A | #N/A | #N/A | #N/A
0:00 | 0 | 0 | 0 | 0 | 0 | 0 | 3122 | 48661 | #N/A | #N/A | #N/A | #N/A
0:00 | 0 | 0 | 0 | 0 | 0 | 0 | 3123 | 48662 | #N/A | #N/A | #N/A | #N/A
0:00 | 0 | 0 | 0 | 0 | 0 | 0 | 3124 | 48663 | #N/A | #N/A | #N/A | #N/A
0:00 | 0 | 0 | 0 | 0 | 0 | 0 | 3125 | 48664 | #N/A | #N/A | #N/A | #N/A
0:00 | 0 | 0 | 0 | 0 | 0 | 0 | 3126 | 48665 | #N/A | #N/A | #N/A | #N/A
0:00 | 0 | 0 | 0 | 0 | 0 | 0 | 3127 | 48666 | #N/A | #N/A | #N/A | #N/A
0:00 | 0 | 0 | 0 | 0 | 0 | 0 | 3128 | 48667 | #N/A | #N/A | #N/A | #N/A
0:00 | 0 | 0 | 0 | 0 | 0 | 0 | 3129 | 48668 | #N/A | #N/A | #N/A | #N/A
0:00 | 0 | 0 | 0 | 0 | 0 | 0 | 3130 | 48669 | #N/A | #N/A | #N/A | #N/A
0:00 | 0 | 0 | 0 | 0 | 0 | 0 | 3131 | 48670 | #N/A | #N/A | #N/A | #N/A
0:00 | 0 | 0 | 0 | 0 | 0 | 0 | 3132 | 48671 | #N/A | #N/A | #N/A | #N/A
0:00 | 0 | 0 | 0 | 0 | 0 | 0 | 3133 | 48672 | #N/A | #N/A | #N/A | #N/A
0:00 | 0 | 0 | 0 | 0 | 0 | 0 | 3134 | 48673 | #N/A | #N/A | #N/A | #N/A
0:00 | 0 | 0 | 0 | 0 | 0 | 0 | 3135 | 48674 | #N/A | #N/A | #N/A | #N/A
0:00 | 0 | 0 | 0 | 0 | 0 | 0 | 3136 | 48675 | #N/A | #N/A | #N/A | #N/A
0:00 | 0 | 0 | 0 | 0 | 0 | 0 | 3137 | 48676 | #N/A | #N/A | #N/A | #N/A
0:00 | 0 | 0 | 0 | 0 | 0 | 0 | 3138 | 48677 | #N/A | #N/A | #N/A | #N/A
0:00 | 0 | 0 | 0 | 0 | 0 | 0 | 3139 | 48678 | #N/A | #N/A | #N/A | #N/A
0:00 | 0 | 0 | 0 | 0 | 0 | 0 | 3140 | 48679 | #N/A | #N/A | #N/A | #N/A
0:00 | 0 | 0 | 0 | 0 | 0 | 0 | 3141 | 48680 | #N/A | #N/A | #N/A | #N/A
0:00 | 0 | 0 | 0 | 0 | 0 | 0 | 3142 | 48681 | #N/A | #N/A | #N/A | #N/A
0:00 | 0 | 0 | 0 | 0 | 0 | 0 | 3143 | 48682 | #N/A | #N/A | #N/A | #N/A
0:00 | 0 | 0 | 0 | 0 | 0 | 0 | 3144 | 48683 | #N/A | #N/A | #N/A | #N/A
0:00 | 0 | 0 | 0 | 0 | 0 | 0 | 3145 | 48684 | #N/A | #N/A | #N/A | #N/A
0:00 | 0 | 0 | 0 | 0 | 0 | 0 | 3146 | 48685 | #N/A | #N/A | #N/A | #N/A
0:00 | 0 | 0 | 0 | 0 | 0 | 0 | 3147 | 48686 | #N/A | #N/A | #N/A | #N/A
0:00 | 0 | 0 | 0 | 0 | 0 | 0 | 3148 | 48687 | #N/A | #N/A | #N/A | #N/A
0:00 | 0 | 0 | 0 | 0 | 0 | 0 | 3149 | 48688 | #N/A | #N/A | #N/A | #N/A
0:00 | 0 | 0 | 0 | 0 | 0 | 0 | 3150 | 48689 | #N/A | #N/A | #N/A | #N/A
0:00 | 0 | 0 | 0 | 0 | 0 | 0 | 3151 | 48690 | #N/A | #N/A | #N/A | #N/A
0:00 | 0 | 0 | 0 | 0 | 0 | 0 | 3152 | 48691 | #N/A | #N/A | #N/A | #N/A
0:00 | 0 | 0 | 0 | 0 | 0 | 0 | 3153 | 48692 | #N/A | #N/A | #N/A | #N/A
0:00 | 0 | 0 | 0 | 0 | 0 | 0 | 3154 | 48693 | #N/A | #N/A | #N/A | #N/A
0:00 | 0 | 0 | 0 | 0 | 0 | 0 | 3155 | 48694 | #N/A | #N/A | #N/A | #N/A
0:00 | 0 | 0 | 0 | 0 | 0 | 0 | 3156 | 48695 | #N/A | #N/A | #N/A | #N/A
0:00 | 0 | 0 | 0 | 0 | 0 | 0 | 3157 | 48696 | #N/A | #N/A | #N/A | #N/A
0:00 | 0 | 0 | 0 | 0 | 0 | 0 | 3158 | 48697 | #N/A | #N/A | #N/A | #N/A
0:00 | 0 | 0 | 0 | 0 | 0 | 0 | 3159 | 48698 | #N/A | #N/A | #N/A | #N/A
0:00 | 0 | 0 | 0 | 0 | 0 | 0 | 3160 | 48699 | #N/A | #N/A | #N/A | #N/A
0:00 | 0 | 0 | 0 | 0 | 0 | 0 | 3161 | 48700 | #N/A | #N/A | #N/A | #N/A
0:00 | 0 | 0 | 0 | 0 | 0 | 0 | 3162 | 48701 | #N/A | #N/A | #N/A | #N/A
0:00 | 0 | 0 | 0 | 0 | 0 | 0 | 3163 | 48702 | #N/A | #N/A | #N/A | #N/A
0:00 | 0 | 0 | 0 | 0 | 0 | 0 | 3164 | 48703 | #N/A | #N/A | #N/A | #N/A
0:00 | 0 | 0 | 0 | 0 | 0 | 0 | 3165 | 48704 | #N/A | #N/A | #N/A | #N/A
0:00 | 0 | 0 | 0 | 0 | 0 | 0 | 3166 | 48705 | #N/A | #N/A | #N/A | #N/A
0:00 | 0 | 0 | 0 | 0 | 0 | 0 | 3167 | 48706 | #N/A | #N/A | #N/A | #N/A
0:00 | 0 | 0 | 0 | 0 | 0 | 0 | 3168 | 48707 | #N/A | #N/A | #N/A | #N/A
0:00 | 0 | 0 | 0 | 0 | 0 | 0 | 3169 | 48708 | #N/A | #N/A | #N/A | #N/A
0:00 | 0 | 0 | 0 | 0 | 0 | 0 | 3170 | 48709 | #N/A | #N/A | #N/A | #N/A
0:00 | 0 | 0 | 0 | 0 | 0 | 0 | 3171 | 48710 | #N/A | #N/A | #N/A | #N/A
0:00 | 0 | 0 | 0 | 0 | 0 | 0 | 3172 | 48711 | #N/A | #N/A | #N/A | #N/A
0:00 | 0 | 0 | 0 | 0 | 0 | 0 | 3173 | 48712 | #N/A | #N/A | #N/A | #N/A
0:00 | 0 | 0 | 0 | 0 | 0 | 0 | 3174 | 48713 | #N/A | #N/A | #N/A | #N/A
0:00 | 0 | 0 | 0 | 0 | 0 | 0 | 3175 | 48714 | #N/A | #N/A | #N/A | #N/A
0:00 | 0 | 0 | 0 | 0 | 0 | 0 | 3176 | 48715 | #N/A | #N/A | #N/A | #N/A
0:00 | 0 | 0 | 0 | 0 | 0 | 0 | 3177 | 48716 | #N/A | #N/A | #N/A | #N/A
0:00 | 0 | 0 | 0 | 0 | 0 | 0 | 3178 | 48717 | #N/A | #N/A | #N/A | #N/A
0:00 | 0 | 0 | 0 | 0 | 0 | 0 | 3179 | 48718 | #N/A | #N/A | #N/A | #N/A
0:00 | 0 | 0 | 0 | 0 | 0 | 0 | 3180 | 48719 | #N/A | #N/A | #N/A | #N/A
0:00 | 0 | 0 | 0 | 0 | 0 | 0 | 3181 | 48720 | #N/A | #N/A | #N/A | #N/A
0:00 | 0 | 0 | 0 | 0 | 0 | 0 | 3182 | 48721 | #N/A | #N/A | #N/A | #N/A
0:00 | 0 | 0 | 0 | 0 | 0 | 0 | 3183 | 48722 | #N/A | #N/A | #N/A | #N/A
0:00 | 0 | 0 | 0 | 0 | 0 | 0 | 3184 | 48723 | #N/A | #N/A | #N/A | #N/A
0:00 | 0 | 0 | 0 | 0 | 0 | 0 | 3185 | 48724 | #N/A | #N/A | #N/A | #N/A
0:00 | 0 | 0 | 0 | 0 | 0 | 0 | 3186 | 48725 | #N/A | #N/A | #N/A | #N/A
0:00 | 0 | 0 | 0 | 0 | 0 | 0 | 3187 | 48726 | #N/A | #N/A | #N/A | #N/A
0:00 | 0 | 0 | 0 | 0 | 0 | 0 | 3188 | 48727 | #N/A | #N/A | #N/A | #N/A
0:00 | 0 | 0 | 0 | 0 | 0 | 0 | 3189 | 48728 | #N/A | #N/A | #N/A | #N/A
0:00 | 0 | 0 | 0 | 0 | 0 | 0 | 3190 | 48729 | #N/A | #N/A | #N/A | #N/A
0:00 | 0 | 0 | 0 | 0 | 0 | 0 | 3191 | 48730 | #N/A | #N/A | #N/A | #N/A
0:00 | 0 | 0 | 0 | 0 | 0 | 0 | 3192 | 48731 | #N/A | #N/A | #N/A | #N/A
0:00 | 0 | 0 | 0 | 0 | 0 | 0 | 3193 | 48732 | #N/A | #N/A | #N/A | #N/A
0:00 | 0 | 0 | 0 | 0 | 0 | 0 | 3194 | 48733 | #N/A | #N/A | #N/A | #N/A
0:00 | 0 | 0 | 0 | 0 | 0 | 0 | 3195 | 48734 | #N/A | #N/A | #N/A | #N/A
0:00 | 0 | 0 | 0 | 0 | 0 | 0 | 3196 | 48735 | #N/A | #N/A | #N/A | #N/A
0:00 | 0 | 0 | 0 | 0 | 0 | 0 | 3197 | 48736 | #N/A | #N/A | #N/A | #N/A
0:00 | 0 | 0 | 0 | 0 | 0 | 0 | 3198 | 48737 | #N/A | #N/A | #N/A | #N/A
0:00 | 0 | 0 | 0 | 0 | 0 | 0 | 3199 | 48738 | #N/A | #N/A | #N/A | #N/A
0:00 | 0 | 0 | 0 | 0 | 0 | 0 | 3200 | 48739 | #N/A | #N/A | #N/A | #N/A
0:00 | 0 | 0 | 0 | 0 | 0 | 0 | 3201 | 48740 | #N/A | #N/A | #N/A | #N/A
0:00 | 0 | 0 | 0 | 0 | 0 | 0 | 3202 | 48741 | #N/A | #N/A | #N/A | #N/A
0:00 | 0 | 0 | 0 | 0 | 0 | 0 | 3203 | 48742 | #N/A | #N/A | #N/A | #N/A
0:00 | 0 | 0 | 0 | 0 | 0 | 0 | 3204 | 48743 | #N/A | #N/A | #N/A | #N/A
0:00 | 0 | 0 | 0 | 0 | 0 | 0 | 3205 | 48744 | #N/A | #N/A | #N/A | #N/A
0:00 | 0 | 0 | 0 | 0 | 0 | 0 | 3206 | 48745 | #N/A | #N/A | #N/A | #N/A
0:00 | 0 | 0 | 0 | 0 | 0 | 0 | 3207 | 48746 | #N/A | #N/A | #N/A | #N/A
0:00 | 0 | 0 | 0 | 0 | 0 | 0 | 3208 | 48747 | #N/A | #N/A | #N/A | #N/A
0:00 | 0 | 0 | 0 | 0 | 0 | 0 | 3209 | 48748 | #N/A | #N/A | #N/A | #N/A
0:00 | 0 | 0 | 0 | 0 | 0 | 0 | 3210 | 48749 | #N/A | #N/A | #N/A | #N/A
0:00 | 0 | 0 | 0 | 0 | 0 | 0 | 3211 | 48750 | #N/A | #N/A | #N/A | #N/A
0:00 | 0 | 0 | 0 | 0 | 0 | 0 | 3212 | 48751 | #N/A | #N/A | #N/A | #N/A
0:00 | 0 | 0 | 0 | 0 | 0 | 0 | 3213 | 48752 | #N/A | #N/A | #N/A | #N/A
0:00 | 0 | 0 | 0 | 0 | 0 | 0 | 3214 | 48753 | #N/A | #N/A | #N/A | #N/A
0:00 | 0 | 0 | 0 | 0 | 0 | 0 | 3215 | 48754 | #N/A | #N/A | #N/A | #N/A
0:00 | 0 | 0 | 0 | 0 | 0 | 0 | 3216 | 48755 | #N/A | #N/A | #N/A | #N/A
0:00 | 0 | 0 | 0 | 0 | 0 | 0 | 3217 | 48756 | #N/A | #N/A | #N/A | #N/A
0:00 | 0 | 0 | 0 | 0 | 0 | 0 | 3218 | 48757 | #N/A | #N/A | #N/A | #N/A
0:00 | 0 | 0 | 0 | 0 | 0 | 0 | 3219 | 48758 | #N/A | #N/A | #N/A | #N/A
0:00 | 0 | 0 | 0 | 0 | 0 | 0 | 3220 | 48759 | #N/A | #N/A | #N/A | #N/A
0:00 | 0 | 0 | 0 | 0 | 0 | 0 | 3221 | 48760 | #N/A | #N/A | #N/A | #N/A
0:00 | 0 | 0 | 0 | 0 | 0 | 0 | 3222 | 48761 | #N/A | #N/A | #N/A | #N/A
0:00 | 0 | 0 | 0 | 0 | 0 | 0 | 3223 | 48762 | #N/A | #N/A | #N/A | #N/A
0:00 | 0 | 0 | 0 | 0 | 0 | 0 | 3224 | 48763 | #N/A | #N/A | #N/A | #N/A
0:00 | 0 | 0 | 0 | 0 | 0 | 0 | 3225 | 48764 | #N/A | #N/A | #N/A | #N/A
0:00 | 0 | 0 | 0 | 0 | 0 | 0 | 3226 | 48765 | #N/A | #N/A | #N/A | #N/A
0:00 | 0 | 0 | 0 | 0 | 0 | 0 | 3227 | 48766 | #N/A | #N/A | #N/A | #N/A
0:00 | 0 | 0 | 0 | 0 | 0 | 0 | 3228 | 48767 | #N/A | #N/A | #N/A | #N/A
0:00 | 0 | 0 | 0 | 0 | 0 | 0 | 3229 | 48768 | #N/A | #N/A | #N/A | #N/A
0:00 | 0 | 0 | 0 | 0 | 0 | 0 | 3230 | 48769 | #N/A | #N/A | #N/A | #N/A
0:00 | 0 | 0 | 0 | 0 | 0 | 0 | 3231 | 48770 | #N/A | #N/A | #N/A | #N/A
0:00 | 0 | 0 | 0 | 0 | 0 | 0 | 3232 | 48771 | #N/A | #N/A | #N/A | #N/A
0:00 | 0 | 0 | 0 | 0 | 0 | 0 | 3233 | 48772 | #N/A | #N/A | #N/A | #N/A
0:00 | 0 | 0 | 0 | 0 | 0 | 0 | 3234 | 48773 | #N/A | #N/A | #N/A | #N/A
0:00 | 0 | 0 | 0 | 0 | 0 | 0 | 3235 | 48774 | #N/A | #N/A | #N/A | #N/A
0:00 | 0 | 0 | 0 | 0 | 0 | 0 | 3236 | 48775 | #N/A | #N/A | #N/A | #N/A
0:00 | 0 | 0 | 0 | 0 | 0 | 0 | 3237 | 48776 | #N/A | #N/A | #N/A | #N/A
0:00 | 0 | 0 | 0 | 0 | 0 | 0 | 3238 | 48777 | #N/A | #N/A | #N/A | #N/A
0:00 | 0 | 0 | 0 | 0 | 0 | 0 | 3239 | 48778 | #N/A | #N/A | #N/A | #N/A
0:00 | 0 | 0 | 0 | 0 | 0 | 0 | 3240 | 48779 | #N/A | #N/A | #N/A | #N/A
0:00 | 0 | 0 | 0 | 0 | 0 | 0 | 3241 | 48780 | #N/A | #N/A | #N/A | #N/A
0:00 | 0 | 0 | 0 | 0 | 0 | 0 | 3242 | 48781 | #N/A | #N/A | #N/A | #N/A
0:00 | 0 | 0 | 0 | 0 | 0 | 0 | 3243 | 48782 | #N/A | #N/A | #N/A | #N/A
0:00 | 0 | 0 | 0 | 0 | 0 | 0 | 3244 | 48783 | #N/A | #N/A | #N/A | #N/A
0:00 | 0 | 0 | 0 | 0 | 0 | 0 | 3245 | 48784 | #N/A | #N/A | #N/A | #N/A
0:00 | 0 | 0 | 0 | 0 | 0 | 0 | 3246 | 48785 | #N/A | #N/A | #N/A | #N/A
0:00 | 0 | 0 | 0 | 0 | 0 | 0 | 3247 | 48786 | #N/A | #N/A | #N/A | #N/A
0:00 | 0 | 0 | 0 | 0 | 0 | 0 | 3248 | 48787 | #N/A | #N/A | #N/A | #N/A
0:00 | 0 | 0 | 0 | 0 | 0 | 0 | 3249 | 48788 | #N/A | #N/A | #N/A | #N/A
0:00 | 0 | 0 | 0 | 0 | 0 | 0 | 3250 | 48789 | #N/A | #N/A | #N/A | #N/A
0:00 | 0 | 0 | 0 | 0 | 0 | 0 | 3251 | 48790 | #N/A | #N/A | #N/A | #N/A
0:00 | 0 | 0 | 0 | 0 | 0 | 0 | 3252 | 48791 | #N/A | #N/A | #N/A | #N/A
0:00 | 0 | 0 | 0 | 0 | 0 | 0 | 3253 | 48792 | #N/A | #N/A | #N/A | #N/A
0:00 | 0 | 0 | 0 | 0 | 0 | 0 | 3254 | 48793 | #N/A | #N/A | #N/A | #N/A
0:00 | 0 | 0 | 0 | 0 | 0 | 0 | 3255 | 48794 | #N/A | #N/A | #N/A | #N/A
0:00 | 0 | 0 | 0 | 0 | 0 | 0 | 3256 | 48795 | #N/A | #N/A | #N/A | #N/A
0:00 | 0 | 0 | 0 | 0 | 0 | 0 | 3257 | 48796 | #N/A | #N/A | #N/A | #N/A
0:00 | 0 | 0 | 0 | 0 | 0 | 0 | 3258 | 48797 | #N/A | #N/A | #N/A | #N/A
0:00 | 0 | 0 | 0 | 0 | 0 | 0 | 3259 | 48798 | #N/A | #N/A | #N/A | #N/A
0:00 | 0 | 0 | 0 | 0 | 0 | 0 | 3260 | 48799 | #N/A | #N/A | #N/A | #N/A
0:00 | 0 | 0 | 0 | 0 | 0 | 0 | 3261 | 48800 | #N/A | #N/A | #N/A | #N/A
0:00 | 0 | 0 | 0 | 0 | 0 | 0 | 3262 | 48801 | #N/A | #N/A | #N/A | #N/A
0:00 | 0 | 0 | 0 | 0 | 0 | 0 | 3263 | 48802 | #N/A | #N/A | #N/A | #N/A
0:00 | 0 | 0 | 0 | 0 | 0 | 0 | 3264 | 48803 | #N/A | #N/A | #N/A | #N/A
0:00 | 0 | 0 | 0 | 0 | 0 | 0 | 3265 | 48804 | #N/A | #N/A | #N/A | #N/A
0:00 | 0 | 0 | 0 | 0 | 0 | 0 | 3266 | 48805 | #N/A | #N/A | #N/A | #N/A
0:00 | 0 | 0 | 0 | 0 | 0 | 0 | 3267 | 48806 | #N/A | #N/A | #N/A | #N/A
0:00 | 0 | 0 | 0 | 0 | 0 | 0 | 3268 | 48807 | #N/A | #N/A | #N/A | #N/A
0:00 | 0 | 0 | 0 | 0 | 0 | 0 | 3269 | 48808 | #N/A | #N/A | #N/A | #N/A
0:00 | 0 | 0 | 0 | 0 | 0 | 0 | 3270 | 48809 | #N/A | #N/A | #N/A | #N/A
0:00 | 0 | 0 | 0 | 0 | 0 | 0 | 3271 | 48810 | #N/A | #N/A | #N/A | #N/A
0:00 | 0 | 0 | 0 | 0 | 0 | 0 | 3272 | 48811 | #N/A | #N/A | #N/A | #N/A
0:00 | 0 | 0 | 0 | 0 | 0 | 0 | 3273 | 48812 | #N/A | #N/A | #N/A | #N/A
0:00 | 0 | 0 | 0 | 0 | 0 | 0 | 3274 | 48813 | #N/A | #N/A | #N/A | #N/A
0:00 | 0 | 0 | 0 | 0 | 0 | 0 | 3275 | 48814 | #N/A | #N/A | #N/A | #N/A
0:00 | 0 | 0 | 0 | 0 | 0 | 0 | 3276 | 48815 | #N/A | #N/A | #N/A | #N/A
0:00 | 0 | 0 | 0 | 0 | 0 | 0 | 3277 | 48816 | #N/A | #N/A | #N/A | #N/A
0:00 | 0 | 0 | 0 | 0 | 0 | 0 | 3278 | 48817 | #N/A | #N/A | #N/A | #N/A
0:00 | 0 | 0 | 0 | 0 | 0 | 0 | 3279 | 48818 | #N/A | #N/A | #N/A | #N/A
0:00 | 0 | 0 | 0 | 0 | 0 | 0 | 3280 | 48819 | #N/A | #N/A | #N/A | #N/A
0:00 | 0 | 0 | 0 | 0 | 0 | 0 | 3281 | 48820 | #N/A | #N/A | #N/A | #N/A
0:00 | 0 | 0 | 0 | 0 | 0 | 0 | 3282 | 48821 | #N/A | #N/A | #N/A | #N/A
0:00 | 0 | 0 | 0 | 0 | 0 | 0 | 3283 | 48822 | #N/A | #N/A | #N/A | #N/A
0:00 | 0 | 0 | 0 | 0 | 0 | 0 | 3284 | 48823 | #N/A | #N/A | #N/A | #N/A
0:00 | 0 | 0 | 0 | 0 | 0 | 0 | 3285 | 48824 | #N/A | #N/A | #N/A | #N/A
0:00 | 0 | 0 | 0 | 0 | 0 | 0 | 3286 | 48825 | #N/A | #N/A | #N/A | #N/A
0:00 | 0 | 0 | 0 | 0 | 0 | 0 | 3287 | 48826 | #N/A | #N/A | #N/A | #N/A
0:00 | 0 | 0 | 0 | 0 | 0 | 0 | 3288 | 48827 | #N/A | #N/A | #N/A | #N/A
0:00 | 0 | 0 | 0 | 0 | 0 | 0 | 3289 | 48828 | #N/A | #N/A | #N/A | #N/A
0:00 | 0 | 0 | 0 | 0 | 0 | 0 | 3290 | 48829 | #N/A | #N/A | #N/A | #N/A
0:00 | 0 | 0 | 0 | 0 | 0 | 0 | 3291 | 48830 | #N/A | #N/A | #N/A | #N/A
0:00 | 0 | 0 | 0 | 0 | 0 | 0 | 3292 | 48831 | #N/A | #N/A | #N/A | #N/A
0:00 | 0 | 0 | 0 | 0 | 0 | 0 | 3293 | 48832 | #N/A | #N/A | #N/A | #N/A
0:00 | 0 | 0 | 0 | 0 | 0 | 0 | 3294 | 48833 | #N/A | #N/A | #N/A | #N/A
0:00 | 0 | 0 | 0 | 0 | 0 | 0 | 3295 | 48834 | #N/A | #N/A | #N/A | #N/A
0:00 | 0 | 0 | 0 | 0 | 0 | 0 | 3296 | 48835 | #N/A | #N/A | #N/A | #N/A
0:00 | 0 | 0 | 0 | 0 | 0 | 0 | 3297 | 48836 | #N/A | #N/A | #N/A | #N/A
0:00 | 0 | 0 | 0 | 0 | 0 | 0 | 3298 | 48837 | #N/A | #N/A | #N/A | #N/A
0:00 | 0 | 0 | 0 | 0 | 0 | 0 | 3299 | 48838 | #N/A | #N/A | #N/A | #N/A
0:00 | 0 | 0 | 0 | 0 | 0 | 0 | 3300 | 48839 | #N/A | #N/A | #N/A | #N/A
0:00 | 0 | 0 | 0 | 0 | 0 | 0 | 3301 | 48840 | #N/A | #N/A | #N/A | #N/A
0:00 | 0 | 0 | 0 | 0 | 0 | 0 | 3302 | 48841 | #N/A | #N/A | #N/A | #N/A
0:00 | 0 | 0 | 0 | 0 | 0 | 0 | 3303 | 48842 | #N/A | #N/A | #N/A | #N/A
0:00 | 0 | 0 | 0 | 0 | 0 | 0 | 3304 | 48843 | #N/A | #N/A | #N/A | #N/A
0:00 | 0 | 0 | 0 | 0 | 0 | 0 | 3305 | 48844 | #N/A | #N/A | #N/A | #N/A
0:00 | 0 | 0 | 0 | 0 | 0 | 0 | 3306 | 48845 | #N/A | #N/A | #N/A | #N/A
0:00 | 0 | 0 | 0 | 0 | 0 | 0 | 3307 | 48846 | #N/A | #N/A | #N/A | #N/A
0:00 | 0 | 0 | 0 | 0 | 0 | 0 | 3308 | 48847 | #N/A | #N/A | #N/A | #N/A
0:00 | 0 | 0 | 0 | 0 | 0 | 0 | 3309 | 48848 | #N/A | #N/A | #N/A | #N/A
0:00 | 0 | 0 | 0 | 0 | 0 | 0 | 3310 | 48849 | #N/A | #N/A | #N/A | #N/A
0:00 | 0 | 0 | 0 | 0 | 0 | 0 | 3311 | 48850 | #N/A | #N/A | #N/A | #N/A
0:00 | 0 | 0 | 0 | 0 | 0 | 0 | 3312 | 48851 | #N/A | #N/A | #N/A | #N/A
0:00 | 0 | 0 | 0 | 0 | 0 | 0 | 3313 | 48852 | #N/A | #N/A | #N/A | #N/A
0:00 | 0 | 0 | 0 | 0 | 0 | 0 | 3314 | 48853 | #N/A | #N/A | #N/A | #N/A
0:00 | 0 | 0 | 0 | 0 | 0 | 0 | 3315 | 48854 | #N/A | #N/A | #N/A | #N/A
0:00 | 0 | 0 | 0 | 0 | 0 | 0 | 3316 | 48855 | #N/A | #N/A | #N/A | #N/A
0:00 | 0 | 0 | 0 | 0 | 0 | 0 | 3317 | 48856 | #N/A | #N/A | #N/A | #N/A
0:00 | 0 | 0 | 0 | 0 | 0 | 0 | 3318 | 48857 | #N/A | #N/A | #N/A | #N/A
0:00 | 0 | 0 | 0 | 0 | 0 | 0 | 3319 | 48858 | #N/A | #N/A | #N/A | #N/A
0:00 | 0 | 0 | 0 | 0 | 0 | 0 | 3320 | 48859 | #N/A | #N/A | #N/A | #N/A
0:00 | 0 | 0 | 0 | 0 | 0 | 0 | 3321 | 48860 | #N/A | #N/A | #N/A | #N/A
0:00 | 0 | 0 | 0 | 0 | 0 | 0 | 3322 | 48861 | #N/A | #N/A | #N/A | #N/A
0:00 | 0 | 0 | 0 | 0 | 0 | 0 | 3323 | 48862 | #N/A | #N/A | #N/A | #N/A
0:00 | 0 | 0 | 0 | 0 | 0 | 0 | 3324 | 48863 | #N/A | #N/A | #N/A | #N/A
0:00 | 0 | 0 | 0 | 0 | 0 | 0 | 3325 | 48864 | #N/A | #N/A | #N/A | #N/A
0:00 | 0 | 0 | 0 | 0 | 0 | 0 | 3326 | 48865 | #N/A | #N/A | #N/A | #N/A
0:00 | 0 | 0 | 0 | 0 | 0 | 0 | 3327 | 48866 | #N/A | #N/A | #N/A | #N/A
0:00 | 0 | 0 | 0 | 0 | 0 | 0 | 3328 | 48867 | #N/A | #N/A | #N/A | #N/A
0:00 | 0 | 0 | 0 | 0 | 0 | 0 | 3329 | 48868 | #N/A | #N/A | #N/A | #N/A
0:00 | 0 | 0 | 0 | 0 | 0 | 0 | 3330 | 48869 | #N/A | #N/A | #N/A | #N/A
0:00 | 0 | 0 | 0 | 0 | 0 | 0 | 3331 | 48870 | #N/A | #N/A | #N/A | #N/A
0:00 | 0 | 0 | 0 | 0 | 0 | 0 | 3332 | 48871 | #N/A | #N/A | #N/A | #N/A
0:00 | 0 | 0 | 0 | 0 | 0 | 0 | 3333 | 48872 | #N/A | #N/A | #N/A | #N/A
0:00 | 0 | 0 | 0 | 0 | 0 | 0 | 3334 | 48873 | #N/A | #N/A | #N/A | #N/A
0:00 | 0 | 0 | 0 | 0 | 0 | 0 | 3335 | 48874 | #N/A | #N/A | #N/A | #N/A
0:00 | 0 | 0 | 0 | 0 | 0 | 0 | 3336 | 48875 | #N/A | #N/A | #N/A | #N/A
0:00 | 0 | 0 | 0 | 0 | 0 | 0 | 3337 | 48876 | #N/A | #N/A | #N/A | #N/A
0:00 | 0 | 0 | 0 | 0 | 0 | 0 | 3338 | 48877 | #N/A | #N/A | #N/A | #N/A
0:00 | 0 | 0 | 0 | 0 | 0 | 0 | 3339 | 48878 | #N/A | #N/A | #N/A | #N/A
0:00 | 0 | 0 | 0 | 0 | 0 | 0 | 3340 | 48879 | #N/A | #N/A | #N/A | #N/A
0:00 | 0 | 0 | 0 | 0 | 0 | 0 | 3341 | 48880 | #N/A | #N/A | #N/A | #N/A
0:00 | 0 | 0 | 0 | 0 | 0 | 0 | 3342 | 48881 | #N/A | #N/A | #N/A | #N/A
0:00 | 0 | 0 | 0 | 0 | 0 | 0 | 3343 | 48882 | #N/A | #N/A | #N/A | #N/A
0:00 | 0 | 0 | 0 | 0 | 0 | 0 | 3344 | 48883 | #N/A | #N/A | #N/A | #N/A
0:00 | 0 | 0 | 0 | 0 | 0 | 0 | 3345 | 48884 | #N/A | #N/A | #N/A | #N/A
0:00 | 0 | 0 | 0 | 0 | 0 | 0 | 3346 | 48885 | #N/A | #N/A | #N/A | #N/A
0:00 | 0 | 0 | 0 | 0 | 0 | 0 | 3347 | 48886 | #N/A | #N/A | #N/A | #N/A
0:00 | 0 | 0 | 0 | 0 | 0 | 0 | 3348 | 48887 | #N/A | #N/A | #N/A | #N/A
0:00 | 0 | 0 | 0 | 0 | 0 | 0 | 3349 | 48888 | #N/A | #N/A | #N/A | #N/A
0:00 | 0 | 0 | 0 | 0 | 0 | 0 | 3350 | 48889 | #N/A | #N/A | #N/A | #N/A
0:00 | 0 | 0 | 0 | 0 | 0 | 0 | 3351 | 48890 | #N/A | #N/A | #N/A | #N/A
0:00 | 0 | 0 | 0 | 0 | 0 | 0 | 3352 | 48891 | #N/A | #N/A | #N/A | #N/A
0:00 | 0 | 0 | 0 | 0 | 0 | 0 | 3353 | 48892 | #N/A | #N/A | #N/A | #N/A
0:00 | 0 | 0 | 0 | 0 | 0 | 0 | 3354 | 48893 | #N/A | #N/A | #N/A | #N/A
0:00 | 0 | 0 | 0 | 0 | 0 | 0 | 3355 | 48894 | #N/A | #N/A | #N/A | #N/A
0:00 | 0 | 0 | 0 | 0 | 0 | 0 | 3356 | 48895 | #N/A | #N/A | #N/A | #N/A
0:00 | 0 | 0 | 0 | 0 | 0 | 0 | 3357 | 48896 | #N/A | #N/A | #N/A | #N/A
0:00 | 0 | 0 | 0 | 0 | 0 | 0 | 3358 | 48897 | #N/A | #N/A | #N/A | #N/A
0:00 | 0 | 0 | 0 | 0 | 0 | 0 | 3359 | 48898 | #N/A | #N/A | #N/A | #N/A
0:00 | 0 | 0 | 0 | 0 | 0 | 0 | 3360 | 48899 | #N/A | #N/A | #N/A | #N/A
0:00 | 0 | 0 | 0 | 0 | 0 | 0 | 3361 | 48900 | #N/A | #N/A | #N/A | #N/A
0:00 | 0 | 0 | 0 | 0 | 0 | 0 | 3362 | 48901 | #N/A | #N/A | #N/A | #N/A
0:00 | 0 | 0 | 0 | 0 | 0 | 0 | 3363 | 48902 | #N/A | #N/A | #N/A | #N/A
0:00 | 0 | 0 | 0 | 0 | 0 | 0 | 3364 | 48903 | #N/A | #N/A | #N/A | #N/A
0:00 | 0 | 0 | 0 | 0 | 0 | 0 | 3365 | 48904 | #N/A | #N/A | #N/A | #N/A
0:00 | 0 | 0 | 0 | 0 | 0 | 0 | 3366 | 48905 | #N/A | #N/A | #N/A | #N/A
0:00 | 0 | 0 | 0 | 0 | 0 | 0 | 3367 | 48906 | #N/A | #N/A | #N/A | #N/A
0:00 | 0 | 0 | 0 | 0 | 0 | 0 | 3368 | 48907 | #N/A | #N/A | #N/A | #N/A
0:00 | 0 | 0 | 0 | 0 | 0 | 0 | 3369 | 48908 | #N/A | #N/A | #N/A | #N/A
0:00 | 0 | 0 | 0 | 0 | 0 | 0 | 3370 | 48909 | #N/A | #N/A | #N/A | #N/A
0:00 | 0 | 0 | 0 | 0 | 0 | 0 | 3371 | 48910 | #N/A | #N/A | #N/A | #N/A
0:00 | 0 | 0 | 0 | 0 | 0 | 0 | 3372 | 48911 | #N/A | #N/A | #N/A | #N/A
0:00 | 0 | 0 | 0 | 0 | 0 | 0 | 3373 | 48912 | #N/A | #N/A | #N/A | #N/A
0:00 | 0 | 0 | 0 | 0 | 0 | 0 | 3374 | 48913 | #N/A | #N/A | #N/A | #N/A
0:00 | 0 | 0 | 0 | 0 | 0 | 0 | 3375 | 48914 | #N/A | #N/A | #N/A | #N/A
0:00 | 0 | 0 | 0 | 0 | 0 | 0 | 3376 | 48915 | #N/A | #N/A | #N/A | #N/A
0:00 | 0 | 0 | 0 | 0 | 0 | 0 | 3377 | 48916 | #N/A | #N/A | #N/A | #N/A
0:00 | 0 | 0 | 0 | 0 | 0 | 0 | 3378 | 48917 | #N/A | #N/A | #N/A | #N/A
0:00 | 0 | 0 | 0 | 0 | 0 | 0 | 3379 | 48918 | #N/A | #N/A | #N/A | #N/A
0:00 | 0 | 0 | 0 | 0 | 0 | 0 | 3380 | 48919 | #N/A | #N/A | #N/A | #N/A
0:00 | 0 | 0 | 0 | 0 | 0 | 0 | 3381 | 48920 | #N/A | #N/A | #N/A | #N/A
0:00 | 0 | 0 | 0 | 0 | 0 | 0 | 3382 | 48921 | #N/A | #N/A | #N/A | #N/A
0:00 | 0 | 0 | 0 | 0 | 0 | 0 | 3383 | 48922 | #N/A | #N/A | #N/A | #N/A
0:00 | 0 | 0 | 0 | 0 | 0 | 0 | 3384 | 48923 | #N/A | #N/A | #N/A | #N/A
0:00 | 0 | 0 | 0 | 0 | 0 | 0 | 3385 | 48924 | #N/A | #N/A | #N/A | #N/A
0:00 | 0 | 0 | 0 | 0 | 0 | 0 | 3386 | 48925 | #N/A | #N/A | #N/A | #N/A
0:00 | 0 | 0 | 0 | 0 | 0 | 0 | 3387 | 48926 | #N/A | #N/A | #N/A | #N/A
0:00 | 0 | 0 | 0 | 0 | 0 | 0 | 3388 | 48927 | #N/A | #N/A | #N/A | #N/A
0:00 | 0 | 0 | 0 | 0 | 0 | 0 | 3389 | 48928 | #N/A | #N/A | #N/A | #N/A
0:00 | 0 | 0 | 0 | 0 | 0 | 0 | 3390 | 48929 | #N/A | #N/A | #N/A | #N/A
0:00 | 0 | 0 | 0 | 0 | 0 | 0 | 3391 | 48930 | #N/A | #N/A | #N/A | #N/A
0:00 | 0 | 0 | 0 | 0 | 0 | 0 | 3392 | 48931 | #N/A | #N/A | #N/A | #N/A
0:00 | 0 | 0 | 0 | 0 | 0 | 0 | 3393 | 48932 | #N/A | #N/A | #N/A | #N/A
0:00 | 0 | 0 | 0 | 0 | 0 | 0 | 3394 | 48933 | #N/A | #N/A | #N/A | #N/A
0:00 | 0 | 0 | 0 | 0 | 0 | 0 | 3395 | 48934 | #N/A | #N/A | #N/A | #N/A
0:00 | 0 | 0 | 0 | 0 | 0 | 0 | 3396 | 48935 | #N/A | #N/A | #N/A | #N/A
0:00 | 0 | 0 | 0 | 0 | 0 | 0 | 3397 | 48936 | #N/A | #N/A | #N/A | #N/A
0:00 | 0 | 0 | 0 | 0 | 0 | 0 | 3398 | 48937 | #N/A | #N/A | #N/A | #N/A
0:00 | 0 | 0 | 0 | 0 | 0 | 0 | 3399 | 48938 | #N/A | #N/A | #N/A | #N/A
0:00 | 0 | 0 | 0 | 0 | 0 | 0 | 3400 | 48939 | #N/A | #N/A | #N/A | #N/A
0:00 | 0 | 0 | 0 | 0 | 0 | 0 | 3401 | 48940 | #N/A | #N/A | #N/A | #N/A
0:00 | 0 | 0 | 0 | 0 | 0 | 0 | 3402 | 48941 | #N/A | #N/A | #N/A | #N/A
0:00 | 0 | 0 | 0 | 0 | 0 | 0 | 3403 | 48942 | #N/A | #N/A | #N/A | #N/A
0:00 | 0 | 0 | 0 | 0 | 0 | 0 | 3404 | 48943 | #N/A | #N/A | #N/A | #N/A
0:00 | 0 | 0 | 0 | 0 | 0 | 0 | 3405 | 48944 | #N/A | #N/A | #N/A | #N/A
0:00 | 0 | 0 | 0 | 0 | 0 | 0 | 3406 | 48945 | #N/A | #N/A | #N/A | #N/A
0:00 | 0 | 0 | 0 | 0 | 0 | 0 | 3407 | 48946 | #N/A | #N/A | #N/A | #N/A
0:00 | 0 | 0 | 0 | 0 | 0 | 0 | 3408 | 48947 | #N/A | #N/A | #N/A | #N/A
0:00 | 0 | 0 | 0 | 0 | 0 | 0 | 3409 | 48948 | #N/A | #N/A | #N/A | #N/A
0:00 | 0 | 0 | 0 | 0 | 0 | 0 | 3410 | 48949 | #N/A | #N/A | #N/A | #N/A
0:00 | 0 | 0 | 0 | 0 | 0 | 0 | 3411 | 48950 | #N/A | #N/A | #N/A | #N/A
0:00 | 0 | 0 | 0 | 0 | 0 | 0 | 3412 | 48951 | #N/A | #N/A | #N/A | #N/A
0:00 | 0 | 0 | 0 | 0 | 0 | 0 | 3413 | 48952 | #N/A | #N/A | #N/A | #N/A
0:00 | 0 | 0 | 0 | 0 | 0 | 0 | 3414 | 48953 | #N/A | #N/A | #N/A | #N/A
0:00 | 0 | 0 | 0 | 0 | 0 | 0 | 3415 | 48954 | #N/A | #N/A | #N/A | #N/A
0:00 | 0 | 0 | 0 | 0 | 0 | 0 | 3416 | 48955 | #N/A | #N/A | #N/A | #N/A
0:00 | 0 | 0 | 0 | 0 | 0 | 0 | 3417 | 48956 | #N/A | #N/A | #N/A | #N/A
0:00 | 0 | 0 | 0 | 0 | 0 | 0 | 3418 | 48957 | #N/A | #N/A | #N/A | #N/A
0:00 | 0 | 0 | 0 | 0 | 0 | 0 | 3419 | 48958 | #N/A | #N/A | #N/A | #N/A
0:00 | 0 | 0 | 0 | 0 | 0 | 0 | 3420 | 48959 | #N/A | #N/A | #N/A | #N/A
0:00 | 0 | 0 | 0 | 0 | 0 | 0 | 3421 | 48960 | #N/A | #N/A | #N/A | #N/A
0:00 | 0 | 0 | 0 | 0 | 0 | 0 | 3422 | 48961 | #N/A | #N/A | #N/A | #N/A
0:00 | 0 | 0 | 0 | 0 | 0 | 0 | 3423 | 48962 | #N/A | #N/A | #N/A | #N/A
0:00 | 0 | 0 | 0 | 0 | 0 | 0 | 3424 | 48963 | #N/A | #N/A | #N/A | #N/A
0:00 | 0 | 0 | 0 | 0 | 0 | 0 | 3425 | 48964 | #N/A | #N/A | #N/A | #N/A
0:00 | 0 | 0 | 0 | 0 | 0 | 0 | 3426 | 48965 | #N/A | #N/A | #N/A | #N/A
0:00 | 0 | 0 | 0 | 0 | 0 | 0 | 3427 | 48966 | #N/A | #N/A | #N/A | #N/A
0:00 | 0 | 0 | 0 | 0 | 0 | 0 | 3428 | 48967 | #N/A | #N/A | #N/A | #N/A
0:00 | 0 | 0 | 0 | 0 | 0 | 0 | 3429 | 48968 | #N/A | #N/A | #N/A | #N/A
0:00 | 0 | 0 | 0 | 0 | 0 | 0 | 3430 | 48969 | #N/A | #N/A | #N/A | #N/A
0:00 | 0 | 0 | 0 | 0 | 0 | 0 | 3431 | 48970 | #N/A | #N/A | #N/A | #N/A
0:00 | 0 | 0 | 0 | 0 | 0 | 0 | 3432 | 48971 | #N/A | #N/A | #N/A | #N/A
0:00 | 0 | 0 | 0 | 0 | 0 | 0 | 3433 | 48972 | #N/A | #N/A | #N/A | #N/A
0:00 | 0 | 0 | 0 | 0 | 0 | 0 | 3434 | 48973 | #N/A | #N/A | #N/A | #N/A
0:00 | 0 | 0 | 0 | 0 | 0 | 0 | 3435 | 48974 | #N/A | #N/A | #N/A | #N/A
0:00 | 0 | 0 | 0 | 0 | 0 | 0 | 3436 | 48975 | #N/A | #N/A | #N/A | #N/A
0:00 | 0 | 0 | 0 | 0 | 0 | 0 | 3437 | 48976 | #N/A | #N/A | #N/A | #N/A
0:00 | 0 | 0 | 0 | 0 | 0 | 0 | 3438 | 48977 | #N/A | #N/A | #N/A | #N/A
0:00 | 0 | 0 | 0 | 0 | 0 | 0 | 3439 | 48978 | #N/A | #N/A | #N/A | #N/A
0:00 | 0 | 0 | 0 | 0 | 0 | 0 | 3440 | 48979 | #N/A | #N/A | #N/A | #N/A
0:00 | 0 | 0 | 0 | 0 | 0 | 0 | 3441 | 48980 | #N/A | #N/A | #N/A | #N/A
0:00 | 0 | 0 | 0 | 0 | 0 | 0 | 3442 | 48981 | #N/A | #N/A | #N/A | #N/A
0:00 | 0 | 0 | 0 | 0 | 0 | 0 | 3443 | 48982 | #N/A | #N/A | #N/A | #N/A
0:00 | 0 | 0 | 0 | 0 | 0 | 0 | 3444 | 48983 | #N/A | #N/A | #N/A | #N/A
0:00 | 0 | 0 | 0 | 0 | 0 | 0 | 3445 | 48984 | #N/A | #N/A | #N/A | #N/A
0:00 | 0 | 0 | 0 | 0 | 0 | 0 | 3446 | 48985 | #N/A | #N/A | #N/A | #N/A
0:00 | 0 | 0 | 0 | 0 | 0 | 0 | 3447 | 48986 | #N/A | #N/A | #N/A | #N/A
0:00 | 0 | 0 | 0 | 0 | 0 | 0 | 3448 | 48987 | #N/A | #N/A | #N/A | #N/A
0:00 | 0 | 0 | 0 | 0 | 0 | 0 | 3449 | 48988 | #N/A | #N/A | #N/A | #N/A
0:00 | 0 | 0 | 0 | 0 | 0 | 0 | 3450 | 48989 | #N/A | #N/A | #N/A | #N/A
0:00 | 0 | 0 | 0 | 0 | 0 | 0 | 3451 | 48990 | #N/A | #N/A | #N/A | #N/A
0:00 | 0 | 0 | 0 | 0 | 0 | 0 | 3452 | 48991 | #N/A | #N/A | #N/A | #N/A
0:00 | 0 | 0 | 0 | 0 | 0 | 0 | 3453 | 48992 | #N/A | #N/A | #N/A | #N/A
0:00 | 0 | 0 | 0 | 0 | 0 | 0 | 3454 | 48993 | #N/A | #N/A | #N/A | #N/A
0:00 | 0 | 0 | 0 | 0 | 0 | 0 | 3455 | 48994 | #N/A | #N/A | #N/A | #N/A
0:00 | 0 | 0 | 0 | 0 | 0 | 0 | 3456 | 48995 | #N/A | #N/A | #N/A | #N/A
0:00 | 0 | 0 | 0 | 0 | 0 | 0 | 3457 | 48996 | #N/A | #N/A | #N/A | #N/A
0:00 | 0 | 0 | 0 | 0 | 0 | 0 | 3458 | 48997 | #N/A | #N/A | #N/A | #N/A
0:00 | 0 | 0 | 0 | 0 | 0 | 0 | 3459 | 48998 | #N/A | #N/A | #N/A | #N/A
0:00 | 0 | 0 | 0 | 0 | 0 | 0 | 3460 | 48999 | #N/A | #N/A | #N/A | #N/A
0:00 | 0 | 0 | 0 | 0 | 0 | 0 | 3461 | 49000 | #N/A | #N/A | #N/A | #N/A
0:00 | 0 | 0 | 0 | 0 | 0 | 0 | 3462 | 49001 | #N/A | #N/A | #N/A | #N/A
0:00 | 0 | 0 | 0 | 0 | 0 | 0 | 3463 | 49002 | #N/A | #N/A | #N/A | #N/A
0:00 | 0 | 0 | 0 | 0 | 0 | 0 | 3464 | 49003 | #N/A | #N/A | #N/A | #N/A
0:00 | 0 | 0 | 0 | 0 | 0 | 0 | 3465 | 49004 | #N/A | #N/A | #N/A | #N/A
0:00 | 0 | 0 | 0 | 0 | 0 | 0 | 3466 | 49005 | #N/A | #N/A | #N/A | #N/A
0:00 | 0 | 0 | 0 | 0 | 0 | 0 | 3467 | 49006 | #N/A | #N/A | #N/A | #N/A
0:00 | 0 | 0 | 0 | 0 | 0 | 0 | 3468 | 49007 | #N/A | #N/A | #N/A | #N/A
0:00 | 0 | 0 | 0 | 0 | 0 | 0 | 3469 | 49008 | #N/A | #N/A | #N/A | #N/A
0:00 | 0 | 0 | 0 | 0 | 0 | 0 | 3470 | 49009 | #N/A | #N/A | #N/A | #N/A
0:00 | 0 | 0 | 0 | 0 | 0 | 0 | 3471 | 49010 | #N/A | #N/A | #N/A | #N/A
0:00 | 0 | 0 | 0 | 0 | 0 | 0 | 3472 | 49011 | #N/A | #N/A | #N/A | #N/A
0:00 | 0 | 0 | 0 | 0 | 0 | 0 | 3473 | 49012 | #N/A | #N/A | #N/A | #N/A
0:00 | 0 | 0 | 0 | 0 | 0 | 0 | 3474 | 49013 | #N/A | #N/A | #N/A | #N/A
0:00 | 0 | 0 | 0 | 0 | 0 | 0 | 3475 | 49014 | #N/A | #N/A | #N/A | #N/A
0:00 | 0 | 0 | 0 | 0 | 0 | 0 | 3476 | 49015 | #N/A | #N/A | #N/A | #N/A
0:00 | 0 | 0 | 0 | 0 | 0 | 0 | 3477 | 49016 | #N/A | #N/A | #N/A | #N/A
0:00 | 0 | 0 | 0 | 0 | 0 | 0 | 3478 | 49017 | #N/A | #N/A | #N/A | #N/A
0:00 | 0 | 0 | 0 | 0 | 0 | 0 | 3479 | 49018 | #N/A | #N/A | #N/A | #N/A
0:00 | 0 | 0 | 0 | 0 | 0 | 0 | 3480 | 49019 | #N/A | #N/A | #N/A | #N/A
0:00 | 0 | 0 | 0 | 0 | 0 | 0 | 3481 | 49020 | #N/A | #N/A | #N/A | #N/A
0:00 | 0 | 0 | 0 | 0 | 0 | 0 | 3482 | 49021 | #N/A | #N/A | #N/A | #N/A
0:00 | 0 | 0 | 0 | 0 | 0 | 0 | 3483 | 49022 | #N/A | #N/A | #N/A | #N/A
0:00 | 0 | 0 | 0 | 0 | 0 | 0 | 3484 | 49023 | #N/A | #N/A | #N/A | #N/A
0:00 | 0 | 0 | 0 | 0 | 0 | 0 | 3485 | 49024 | #N/A | #N/A | #N/A | #N/A
0:00 | 0 | 0 | 0 | 0 | 0 | 0 | 3486 | 49025 | #N/A | #N/A | #N/A | #N/A
0:00 | 0 | 0 | 0 | 0 | 0 | 0 | 3487 | 49026 | #N/A | #N/A | #N/A | #N/A
0:00 | 0 | 0 | 0 | 0 | 0 | 0 | 3488 | 49027 | #N/A | #N/A | #N/A | #N/A
0:00 | 0 | 0 | 0 | 0 | 0 | 0 | 3489 | 49028 | #N/A | #N/A | #N/A | #N/A
0:00 | 0 | 0 | 0 | 0 | 0 | 0 | 3490 | 49029 | #N/A | #N/A | #N/A | #N/A
0:00 | 0 | 0 | 0 | 0 | 0 | 0 | 3491 | 49030 | #N/A | #N/A | #N/A | #N/A
0:00 | 0 | 0 | 0 | 0 | 0 | 0 | 3492 | 49031 | #N/A | #N/A | #N/A | #N/A
0:00 | 0 | 0 | 0 | 0 | 0 | 0 | 3493 | 49032 | #N/A | #N/A | #N/A | #N/A
0:00 | 0 | 0 | 0 | 0 | 0 | 0 | 3494 | 49033 | #N/A | #N/A | #N/A | #N/A
0:00 | 0 | 0 | 0 | 0 | 0 | 0 | 3495 | 49034 | #N/A | #N/A | #N/A | #N/A
0:00 | 0 | 0 | 0 | 0 | 0 | 0 | 3496 | 49035 | #N/A | #N/A | #N/A | #N/A
0:00 | 0 | 0 | 0 | 0 | 0 | 0 | 3497 | 49036 | #N/A | #N/A | #N/A | #N/A
0:00 | 0 | 0 | 0 | 0 | 0 | 0 | 3498 | 49037 | #N/A | #N/A | #N/A | #N/A
0:00 | 0 | 0 | 0 | 0 | 0 | 0 | 3499 | 49038 | #N/A | #N/A | #N/A | #N/A
0:00 | 0 | 0 | 0 | 0 | 0 | 0 | 3500 | 49039 | #N/A | #N/A | #N/A | #N/A
0:00 | 0 | 0 | 0 | 0 | 0 | 0 | 3501 | 49040 | #N/A | #N/A | #N/A | #N/A
0:00 | 0 | 0 | 0 | 0 | 0 | 0 | 3502 | 49041 | #N/A | #N/A | #N/A | #N/A
0:00 | 0 | 0 | 0 | 0 | 0 | 0 | 3503 | 49042 | #N/A | #N/A | #N/A | #N/A
0:00 | 0 | 0 | 0 | 0 | 0 | 0 | 3504 | 49043 | #N/A | #N/A | #N/A | #N/A
0:00 | 0 | 0 | 0 | 0 | 0 | 0 | 3505 | 49044 | #N/A | #N/A | #N/A | #N/A
0:00 | 0 | 0 | 0 | 0 | 0 | 0 | 3506 | 49045 | #N/A | #N/A | #N/A | #N/A
0:00 | 0 | 0 | 0 | 0 | 0 | 0 | 3507 | 49046 | #N/A | #N/A | #N/A | #N/A
0:00 | 0 | 0 | 0 | 0 | 0 | 0 | 3508 | 49047 | #N/A | #N/A | #N/A | #N/A
0:00 | 0 | 0 | 0 | 0 | 0 | 0 | 3509 | 49048 | #N/A | #N/A | #N/A | #N/A
0:00 | 0 | 0 | 0 | 0 | 0 | 0 | 3510 | 49049 | #N/A | #N/A | #N/A | #N/A
0:00 | 0 | 0 | 0 | 0 | 0 | 0 | 3511 | 49050 | #N/A | #N/A | #N/A | #N/A
0:00 | 0 | 0 | 0 | 0 | 0 | 0 | 3512 | 49051 | #N/A | #N/A | #N/A | #N/A
0:00 | 0 | 0 | 0 | 0 | 0 | 0 | 3513 | 49052 | #N/A | #N/A | #N/A | #N/A
0:00 | 0 | 0 | 0 | 0 | 0 | 0 | 3514 | 49053 | #N/A | #N/A | #N/A | #N/A
0:00 | 0 | 0 | 0 | 0 | 0 | 0 | 3515 | 49054 | #N/A | #N/A | #N/A | #N/A
0:00 | 0 | 0 | 0 | 0 | 0 | 0 | 3516 | 49055 | #N/A | #N/A | #N/A | #N/A
0:00 | 0 | 0 | 0 | 0 | 0 | 0 | 3517 | 49056 | #N/A | #N/A | #N/A | #N/A
0:00 | 0 | 0 | 0 | 0 | 0 | 0 | 3518 | 49057 | #N/A | #N/A | #N/A | #N/A
0:00 | 0 | 0 | 0 | 0 | 0 | 0 | 3519 | 49058 | #N/A | #N/A | #N/A | #N/A
0:00 | 0 | 0 | 0 | 0 | 0 | 0 | 3520 | 49059 | #N/A | #N/A | #N/A | #N/A
0:00 | 0 | 0 | 0 | 0 | 0 | 0 | 3521 | 49060 | #N/A | #N/A | #N/A | #N/A
0:00 | 0 | 0 | 0 | 0 | 0 | 0 | 3522 | 49061 | #N/A | #N/A | #N/A | #N/A
0:00 | 0 | 0 | 0 | 0 | 0 | 0 | 3523 | 49062 | #N/A | #N/A | #N/A | #N/A
0:00 | 0 | 0 | 0 | 0 | 0 | 0 | 3524 | 49063 | #N/A | #N/A | #N/A | #N/A
0:00 | 0 | 0 | 0 | 0 | 0 | 0 | 3525 | 49064 | #N/A | #N/A | #N/A | #N/A
0:00 | 0 | 0 | 0 | 0 | 0 | 0 | 3526 | 49065 | #N/A | #N/A | #N/A | #N/A
0:00 | 0 | 0 | 0 | 0 | 0 | 0 | 3527 | 49066 | #N/A | #N/A | #N/A | #N/A
0:00 | 0 | 0 | 0 | 0 | 0 | 0 | 3528 | 49067 | #N/A | #N/A | #N/A | #N/A
0:00 | 0 | 0 | 0 | 0 | 0 | 0 | 3529 | 49068 | #N/A | #N/A | #N/A | #N/A
0:00 | 0 | 0 | 0 | 0 | 0 | 0 | 3530 | 49069 | #N/A | #N/A | #N/A | #N/A
0:00 | 0 | 0 | 0 | 0 | 0 | 0 | 3531 | 49070 | #N/A | #N/A | #N/A | #N/A
0:00 | 0 | 0 | 0 | 0 | 0 | 0 | 3532 | 49071 | #N/A | #N/A | #N/A | #N/A
0:00 | 0 | 0 | 0 | 0 | 0 | 0 | 3533 | 49072 | #N/A | #N/A | #N/A | #N/A
0:00 | 0 | 0 | 0 | 0 | 0 | 0 | 3534 | 49073 | #N/A | #N/A | #N/A | #N/A
0:00 | 0 | 0 | 0 | 0 | 0 | 0 | 3535 | 49074 | #N/A | #N/A | #N/A | #N/A
0:00 | 0 | 0 | 0 | 0 | 0 | 0 | 3536 | 49075 | #N/A | #N/A | #N/A | #N/A
0:00 | 0 | 0 | 0 | 0 | 0 | 0 | 3537 | 49076 | #N/A | #N/A | #N/A | #N/A
0:00 | 0 | 0 | 0 | 0 | 0 | 0 | 3538 | 49077 | #N/A | #N/A | #N/A | #N/A
0:00 | 0 | 0 | 0 | 0 | 0 | 0 | 3539 | 49078 | #N/A | #N/A | #N/A | #N/A
0:00 | 0 | 0 | 0 | 0 | 0 | 0 | 3540 | 49079 | #N/A | #N/A | #N/A | #N/A
0:00 | 0 | 0 | 0 | 0 | 0 | 0 | 3541 | 49080 | #N/A | #N/A | #N/A | #N/A
0:00 | 0 | 0 | 0 | 0 | 0 | 0 | 3542 | 49081 | #N/A | #N/A | #N/A | #N/A
0:00 | 0 | 0 | 0 | 0 | 0 | 0 | 3543 | 49082 | #N/A | #N/A | #N/A | #N/A
0:00 | 0 | 0 | 0 | 0 | 0 | 0 | 3544 | 49083 | #N/A | #N/A | #N/A | #N/A
0:00 | 0 | 0 | 0 | 0 | 0 | 0 | 3545 | 49084 | #N/A | #N/A | #N/A | #N/A
0:00 | 0 | 0 | 0 | 0 | 0 | 0 | 3546 | 49085 | #N/A | #N/A | #N/A | #N/A
0:00 | 0 | 0 | 0 | 0 | 0 | 0 | 3547 | 49086 | #N/A | #N/A | #N/A | #N/A
0:00 | 0 | 0 | 0 | 0 | 0 | 0 | 3548 | 49087 | #N/A | #N/A | #N/A | #N/A
0:00 | 0 | 0 | 0 | 0 | 0 | 0 | 3549 | 49088 | #N/A | #N/A | #N/A | #N/A
0:00 | 0 | 0 | 0 | 0 | 0 | 0 | 3550 | 49089 | #N/A | #N/A | #N/A | #N/A
0:00 | 0 | 0 | 0 | 0 | 0 | 0 | 3551 | 49090 | #N/A | #N/A | #N/A | #N/A
0:00 | 0 | 0 | 0 | 0 | 0 | 0 | 3552 | 49091 | #N/A | #N/A | #N/A | #N/A
0:00 | 0 | 0 | 0 | 0 | 0 | 0 | 3553 | 49092 | #N/A | #N/A | #N/A | #N/A
0:00 | 0 | 0 | 0 | 0 | 0 | 0 | 3554 | 49093 | #N/A | #N/A | #N/A | #N/A
0:00 | 0 | 0 | 0 | 0 | 0 | 0 | 3555 | 49094 | #N/A | #N/A | #N/A | #N/A
0:00 | 0 | 0 | 0 | 0 | 0 | 0 | 3556 | 49095 | #N/A | #N/A | #N/A | #N/A
0:00 | 0 | 0 | 0 | 0 | 0 | 0 | 3557 | 49096 | #N/A | #N/A | #N/A | #N/A
0:00 | 0 | 0 | 0 | 0 | 0 | 0 | 3558 | 49097 | #N/A | #N/A | #N/A | #N/A
0:00 | 0 | 0 | 0 | 0 | 0 | 0 | 3559 | 49098 | #N/A | #N/A | #N/A | #N/A
0:00 | 0 | 0 | 0 | 0 | 0 | 0 | 3560 | 49099 | #N/A | #N/A | #N/A | #N/A
0:00 | 0 | 0 | 0 | 0 | 0 | 0 | 3561 | 49100 | #N/A | #N/A | #N/A | #N/A
0:00 | 0 | 0 | 0 | 0 | 0 | 0 | 3562 | 49101 | #N/A | #N/A | #N/A | #N/A
0:00 | 0 | 0 | 0 | 0 | 0 | 0 | 3563 | 49102 | #N/A | #N/A | #N/A | #N/A
0:00 | 0 | 0 | 0 | 0 | 0 | 0 | 3564 | 49103 | #N/A | #N/A | #N/A | #N/A
0:00 | 0 | 0 | 0 | 0 | 0 | 0 | 3565 | 49104 | #N/A | #N/A | #N/A | #N/A
0:00 | 0 | 0 | 0 | 0 | 0 | 0 | 3566 | 49105 | #N/A | #N/A | #N/A | #N/A
0:00 | 0 | 0 | 0 | 0 | 0 | 0 | 3567 | 49106 | #N/A | #N/A | #N/A | #N/A
0:00 | 0 | 0 | 0 | 0 | 0 | 0 | 3568 | 49107 | #N/A | #N/A | #N/A | #N/A
0:00 | 0 | 0 | 0 | 0 | 0 | 0 | 3569 | 49108 | #N/A | #N/A | #N/A | #N/A
0:00 | 0 | 0 | 0 | 0 | 0 | 0 | 3570 | 49109 | #N/A | #N/A | #N/A | #N/A
0:00 | 0 | 0 | 0 | 0 | 0 | 0 | 3571 | 49110 | #N/A | #N/A | #N/A | #N/A
0:00 | 0 | 0 | 0 | 0 | 0 | 0 | 3572 | 49111 | #N/A | #N/A | #N/A | #N/A
0:00 | 0 | 0 | 0 | 0 | 0 | 0 | 3573 | 49112 | #N/A | #N/A | #N/A | #N/A
0:00 | 0 | 0 | 0 | 0 | 0 | 0 | 3574 | 49113 | #N/A | #N/A | #N/A | #N/A
0:00 | 0 | 0 | 0 | 0 | 0 | 0 | 3575 | 49114 | #N/A | #N/A | #N/A | #N/A
0:00 | 0 | 0 | 0 | 0 | 0 | 0 | 3576 | 49115 | #N/A | #N/A | #N/A | #N/A
0:00 | 0 | 0 | 0 | 0 | 0 | 0 | 3577 | 49116 | #N/A | #N/A | #N/A | #N/A
0:00 | 0 | 0 | 0 | 0 | 0 | 0 | 3578 | 49117 | #N/A | #N/A | #N/A | #N/A
0:00 | 0 | 0 | 0 | 0 | 0 | 0 | 3579 | 49118 | #N/A | #N/A | #N/A | #N/A
0:00 | 0 | 0 | 0 | 0 | 0 | 0 | 3580 | 49119 | #N/A | #N/A | #N/A | #N/A
0:00 | 0 | 0 | 0 | 0 | 0 | 0 | 3581 | 49120 | #N/A | #N/A | #N/A | #N/A
0:00 | 0 | 0 | 0 | 0 | 0 | 0 | 3582 | 49121 | #N/A | #N/A | #N/A | #N/A
0:00 | 0 | 0 | 0 | 0 | 0 | 0 | 3583 | 49122 | #N/A | #N/A | #N/A | #N/A
0:00 | 0 | 0 | 0 | 0 | 0 | 0 | 3584 | 49123 | #N/A | #N/A | #N/A | #N/A
0:00 | 0 | 0 | 0 | 0 | 0 | 0 | 3585 | 49124 | #N/A | #N/A | #N/A | #N/A
0:00 | 0 | 0 | 0 | 0 | 0 | 0 | 3586 | 49125 | #N/A | #N/A | #N/A | #N/A
0:00 | 0 | 0 | 0 | 0 | 0 | 0 | 3587 | 49126 | #N/A | #N/A | #N/A | #N/A
0:00 | 0 | 0 | 0 | 0 | 0 | 0 | 3588 | 49127 | #N/A | #N/A | #N/A | #N/A
0:00 | 0 | 0 | 0 | 0 | 0 | 0 | 3589 | 49128 | #N/A | #N/A | #N/A | #N/A
0:00 | 0 | 0 | 0 | 0 | 0 | 0 | 3590 | 49129 | #N/A | #N/A | #N/A | #N/A
0:00 | 0 | 0 | 0 | 0 | 0 | 0 | 3591 | 49130 | #N/A | #N/A | #N/A | #N/A
0:00 | 0 | 0 | 0 | 0 | 0 | 0 | 3592 | 49131 | #N/A | #N/A | #N/A | #N/A
0:00 | 0 | 0 | 0 | 0 | 0 | 0 | 3593 | 49132 | #N/A | #N/A | #N/A | #N/A
0:00 | 0 | 0 | 0 | 0 | 0 | 0 | 3594 | 49133 | #N/A | #N/A | #N/A | #N/A
0:00 | 0 | 0 | 0 | 0 | 0 | 0 | 3595 | 49134 | #N/A | #N/A | #N/A | #N/A
0:00 | 0 | 0 | 0 | 0 | 0 | 0 | 3596 | 49135 | #N/A | #N/A | #N/A | #N/A
0:00 | 0 | 0 | 0 | 0 | 0 | 0 | 3597 | 49136 | #N/A | #N/A | #N/A | #N/A
0:00 | 0 | 0 | 0 | 0 | 0 | 0 | 3598 | 49137 | #N/A | #N/A | #N/A | #N/A
0:00 | 0 | 0 | 0 | 0 | 0 | 0 | 3599 | 49138 | #N/A | #N/A | #N/A | #N/A
0:00 | 0 | 0 | 0 | 0 | 0 | 0 | 3600 | 49139 | #N/A | #N/A | #N/A | #N/A
0:00 | 0 | 0 | 0 | 0 | 0 | 0 | 3601 | 49140 | #N/A | #N/A | #N/A | #N/A
0:00 | 0 | 0 | 0 | 0 | 0 | 0 | 3602 | 49141 | #N/A | #N/A | #N/A | #N/A
0:00 | 0 | 0 | 0 | 0 | 0 | 0 | 3603 | 49142 | #N/A | #N/A | #N/A | #N/A
0:00 | 0 | 0 | 0 | 0 | 0 | 0 | 3604 | 49143 | #N/A | #N/A | #N/A | #N/A
0:00 | 0 | 0 | 0 | 0 | 0 | 0 | 3605 | 49144 | #N/A | #N/A | #N/A | #N/A
0:00 | 0 | 0 | 0 | 0 | 0 | 0 | 3606 | 49145 | #N/A | #N/A | #N/A | #N/A
0:00 | 0 | 0 | 0 | 0 | 0 | 0 | 3607 | 49146 | #N/A | #N/A | #N/A | #N/A
0:00 | 0 | 0 | 0 | 0 | 0 | 0 | 3608 | 49147 | #N/A | #N/A | #N/A | #N/A
0:00 | 0 | 0 | 0 | 0 | 0 | 0 | 3609 | 49148 | #N/A | #N/A | #N/A | #N/A
0:00 | 0 | 0 | 0 | 0 | 0 | 0 | 3610 | 49149 | #N/A | #N/A | #N/A | #N/A
0:00 | 0 | 0 | 0 | 0 | 0 | 0 | 3611 | 49150 | #N/A | #N/A | #N/A | #N/A
0:00 | 0 | 0 | 0 | 0 | 0 | 0 | 3612 | 49151 | #N/A | #N/A | #N/A | #N/A
0:00 | 0 | 0 | 0 | 0 | 0 | 0 | 3613 | 49152 | #N/A | #N/A | #N/A | #N/A
0:00 | 0 | 0 | 0 | 0 | 0 | 0 | 3614 | 49153 | #N/A | #N/A | #N/A | #N/A
0:00 | 0 | 0 | 0 | 0 | 0 | 0 | 3615 | 49154 | #N/A | #N/A | #N/A | #N/A
0:00 | 0 | 0 | 0 | 0 | 0 | 0 | 3616 | 49155 | #N/A | #N/A | #N/A | #N/A
0:00 | 0 | 0 | 0 | 0 | 0 | 0 | 3617 | 49156 | #N/A | #N/A | #N/A | #N/A
0:00 | 0 | 0 | 0 | 0 | 0 | 0 | 3618 | 49157 | #N/A | #N/A | #N/A | #N/A
0:00 | 0 | 0 | 0 | 0 | 0 | 0 | 3619 | 49158 | #N/A | #N/A | #N/A | #N/A
0:00 | 0 | 0 | 0 | 0 | 0 | 0 | 3620 | 49159 | #N/A | #N/A | #N/A | #N/A
0:00 | 0 | 0 | 0 | 0 | 0 | 0 | 3621 | 49160 | #N/A | #N/A | #N/A | #N/A
0:00 | 0 | 0 | 0 | 0 | 0 | 0 | 3622 | 49161 | #N/A | #N/A | #N/A | #N/A
0:00 | 0 | 0 | 0 | 0 | 0 | 0 | 3623 | 49162 | #N/A | #N/A | #N/A | #N/A
0:00 | 0 | 0 | 0 | 0 | 0 | 0 | 3624 | 49163 | #N/A | #N/A | #N/A | #N/A
0:00 | 0 | 0 | 0 | 0 | 0 | 0 | 3625 | 49164 | #N/A | #N/A | #N/A | #N/A
0:00 | 0 | 0 | 0 | 0 | 0 | 0 | 3626 | 49165 | #N/A | #N/A | #N/A | #N/A
0:00 | 0 | 0 | 0 | 0 | 0 | 0 | 3627 | 49166 | #N/A | #N/A | #N/A | #N/A
0:00 | 0 | 0 | 0 | 0 | 0 | 0 | 3628 | 49167 | #N/A | #N/A | #N/A | #N/A
0:00 | 0 | 0 | 0 | 0 | 0 | 0 | 3629 | 49168 | #N/A | #N/A | #N/A | #N/A
0:00 | 0 | 0 | 0 | 0 | 0 | 0 | 3630 | 49169 | #N/A | #N/A | #N/A | #N/A
0:00 | 0 | 0 | 0 | 0 | 0 | 0 | 3631 | 49170 | #N/A | #N/A | #N/A | #N/A
0:00 | 0 | 0 | 0 | 0 | 0 | 0 | 3632 | 49171 | #N/A | #N/A | #N/A | #N/A
0:00 | 0 | 0 | 0 | 0 | 0 | 0 | 3633 | 49172 | #N/A | #N/A | #N/A | #N/A
0:00 | 0 | 0 | 0 | 0 | 0 | 0 | 3634 | 49173 | #N/A | #N/A | #N/A | #N/A
0:00 | 0 | 0 | 0 | 0 | 0 | 0 | 3635 | 49174 | #N/A | #N/A | #N/A | #N/A
0:00 | 0 | 0 | 0 | 0 | 0 | 0 | 3636 | 49175 | #N/A | #N/A | #N/A | #N/A
0:00 | 0 | 0 | 0 | 0 | 0 | 0 | 3637 | 49176 | #N/A | #N/A | #N/A | #N/A
0:00 | 0 | 0 | 0 | 0 | 0 | 0 | 3638 | 49177 | #N/A | #N/A | #N/A | #N/A
0:00 | 0 | 0 | 0 | 0 | 0 | 0 | 3639 | 49178 | #N/A | #N/A | #N/A | #N/A
0:00 | 0 | 0 | 0 | 0 | 0 | 0 | 3640 | 49179 | #N/A | #N/A | #N/A | #N/A
0:00 | 0 | 0 | 0 | 0 | 0 | 0 | 3641 | 49180 | #N/A | #N/A | #N/A | #N/A
0:00 | 0 | 0 | 0 | 0 | 0 | 0 | 3642 | 49181 | #N/A | #N/A | #N/A | #N/A
0:00 | 0 | 0 | 0 | 0 | 0 | 0 | 3643 | 49182 | #N/A | #N/A | #N/A | #N/A
0:00 | 0 | 0 | 0 | 0 | 0 | 0 | 3644 | 49183 | #N/A | #N/A | #N/A | #N/A
0:00 | 0 | 0 | 0 | 0 | 0 | 0 | 3645 | 49184 | #N/A | #N/A | #N/A | #N/A
0:00 | 0 | 0 | 0 | 0 | 0 | 0 | 3646 | 49185 | #N/A | #N/A | #N/A | #N/A
0:00 | 0 | 0 | 0 | 0 | 0 | 0 | 3647 | 49186 | #N/A | #N/A | #N/A | #N/A
0:00 | 0 | 0 | 0 | 0 | 0 | 0 | 3648 | 49187 | #N/A | #N/A | #N/A | #N/A
0:00 | 0 | 0 | 0 | 0 | 0 | 0 | 3649 | 49188 | #N/A | #N/A | #N/A | #N/A
0:00 | 0 | 0 | 0 | 0 | 0 | 0 | 3650 | 49189 | #N/A | #N/A | #N/A | #N/A
0:00 | 0 | 0 | 0 | 0 | 0 | 0 | 3651 | 49190 | #N/A | #N/A | #N/A | #N/A
0:00 | 0 | 0 | 0 | 0 | 0 | 0 | 3652 | 49191 | #N/A | #N/A | #N/A | #N/A
0:00 | 0 | 0 | 0 | 0 | 0 | 0 | 3653 | 49192 | #N/A | #N/A | #N/A | #N/A
0:00 | 0 | 0 | 0 | 0 | 0 | 0 | 3654 | 49193 | #N/A | #N/A | #N/A | #N/A
0:00 | 0 | 0 | 0 | 0 | 0 | 0 | 3655 | 49194 | #N/A | #N/A | #N/A | #N/A
0:00 | 0 | 0 | 0 | 0 | 0 | 0 | 3656 | 49195 | #N/A | #N/A | #N/A | #N/A
0:00 | 0 | 0 | 0 | 0 | 0 | 0 | 3657 | 49196 | #N/A | #N/A | #N/A | #N/A
0:00 | 0 | 0 | 0 | 0 | 0 | 0 | 3658 | 49197 | #N/A | #N/A | #N/A | #N/A
0:00 | 0 | 0 | 0 | 0 | 0 | 0 | 3659 | 49198 | #N/A | #N/A | #N/A | #N/A
0:00 | 0 | 0 | 0 | 0 | 0 | 0 | 3660 | 49199 | #N/A | #N/A | #N/A | #N/A
0:00 | 0 | 0 | 0 | 0 | 0 | 0 | 3661 | 49200 | #N/A | #N/A | #N/A | #N/A
0:00 | 0 | 0 | 0 | 0 | 0 | 0 | 3662 | 49201 | #N/A | #N/A | #N/A | #N/A
0:00 | 0 | 0 | 0 | 0 | 0 | 0 | 3663 | 49202 | #N/A | #N/A | #N/A | #N/A
0:00 | 0 | 0 | 0 | 0 | 0 | 0 | 3664 | 49203 | #N/A | #N/A | #N/A | #N/A
0:00 | 0 | 0 | 0 | 0 | 0 | 0 | 3665 | 49204 | #N/A | #N/A | #N/A | #N/A
0:00 | 0 | 0 | 0 | 0 | 0 | 0 | 3666 | 49205 | #N/A | #N/A | #N/A | #N/A
0:00 | 0 | 0 | 0 | 0 | 0 | 0 | 3667 | 49206 | #N/A | #N/A | #N/A | #N/A
0:00 | 0 | 0 | 0 | 0 | 0 | 0 | 3668 | 49207 | #N/A | #N/A | #N/A | #N/A
0:00 | 0 | 0 | 0 | 0 | 0 | 0 | 3669 | 49208 | #N/A | #N/A | #N/A | #N/A
0:00 | 0 | 0 | 0 | 0 | 0 | 0 | 3670 | 49209 | #N/A | #N/A | #N/A | #N/A
0:00 | 0 | 0 | 0 | 0 | 0 | 0 | 3671 | 49210 | #N/A | #N/A | #N/A | #N/A
0:00 | 0 | 0 | 0 | 0 | 0 | 0 | 3672 | 49211 | #N/A | #N/A | #N/A | #N/A
0:00 | 0 | 0 | 0 | 0 | 0 | 0 | 3673 | 49212 | #N/A | #N/A | #N/A | #N/A
0:00 | 0 | 0 | 0 | 0 | 0 | 0 | 3674 | 49213 | #N/A | #N/A | #N/A | #N/A
0:00 | 0 | 0 | 0 | 0 | 0 | 0 | 3675 | 49214 | #N/A | #N/A | #N/A | #N/A
0:00 | 0 | 0 | 0 | 0 | 0 | 0 | 3676 | 49215 | #N/A | #N/A | #N/A | #N/A
0:00 | 0 | 0 | 0 | 0 | 0 | 0 | 3677 | 49216 | #N/A | #N/A | #N/A | #N/A
0:00 | 0 | 0 | 0 | 0 | 0 | 0 | 3678 | 49217 | #N/A | #N/A | #N/A | #N/A
0:00 | 0 | 0 | 0 | 0 | 0 | 0 | 3679 | 49218 | #N/A | #N/A | #N/A | #N/A
0:00 | 0 | 0 | 0 | 0 | 0 | 0 | 3680 | 49219 | #N/A | #N/A | #N/A | #N/A
0:00 | 0 | 0 | 0 | 0 | 0 | 0 | 3681 | 49220 | #N/A | #N/A | #N/A | #N/A
0:00 | 0 | 0 | 0 | 0 | 0 | 0 | 3682 | 49221 | #N/A | #N/A | #N/A | #N/A
0:00 | 0 | 0 | 0 | 0 | 0 | 0 | 3683 | 49222 | #N/A | #N/A | #N/A | #N/A
0:00 | 0 | 0 | 0 | 0 | 0 | 0 | 3684 | 49223 | #N/A | #N/A | #N/A | #N/A
0:00 | 0 | 0 | 0 | 0 | 0 | 0 | 3685 | 49224 | #N/A | #N/A | #N/A | #N/A
0:00 | 0 | 0 | 0 | 0 | 0 | 0 | 3686 | 49225 | #N/A | #N/A | #N/A | #N/A
0:00 | 0 | 0 | 0 | 0 | 0 | 0 | 3687 | 49226 | #N/A | #N/A | #N/A | #N/A
0:00 | 0 | 0 | 0 | 0 | 0 | 0 | 3688 | 49227 | #N/A | #N/A | #N/A | #N/A
0:00 | 0 | 0 | 0 | 0 | 0 | 0 | 3689 | 49228 | #N/A | #N/A | #N/A | #N/A
0:00 | 0 | 0 | 0 | 0 | 0 | 0 | 3690 | 49229 | #N/A | #N/A | #N/A | #N/A
0:00 | 0 | 0 | 0 | 0 | 0 | 0 | 3691 | 49230 | #N/A | #N/A | #N/A | #N/A
0:00 | 0 | 0 | 0 | 0 | 0 | 0 | 3692 | 49231 | #N/A | #N/A | #N/A | #N/A
0:00 | 0 | 0 | 0 | 0 | 0 | 0 | 3693 | 49232 | #N/A | #N/A | #N/A | #N/A
0:00 | 0 | 0 | 0 | 0 | 0 | 0 | 3694 | 49233 | #N/A | #N/A | #N/A | #N/A
0:00 | 0 | 0 | 0 | 0 | 0 | 0 | 3695 | 49234 | #N/A | #N/A | #N/A | #N/A
0:00 | 0 | 0 | 0 | 0 | 0 | 0 | 3696 | 49235 | #N/A | #N/A | #N/A | #N/A
0:00 | 0 | 0 | 0 | 0 | 0 | 0 | 3697 | 49236 | #N/A | #N/A | #N/A | #N/A
0:00 | 0 | 0 | 0 | 0 | 0 | 0 | 3698 | 49237 | #N/A | #N/A | #N/A | #N/A
0:00 | 0 | 0 | 0 | 0 | 0 | 0 | 3699 | 49238 | #N/A | #N/A | #N/A | #N/A
0:00 | 0 | 0 | 0 | 0 | 0 | 0 | 3700 | 49239 | #N/A | #N/A | #N/A | #N/A
0:00 | 0 | 0 | 0 | 0 | 0 | 0 | 3701 | 49240 | #N/A | #N/A | #N/A | #N/A
0:00 | 0 | 0 | 0 | 0 | 0 | 0 | 3702 | 49241 | #N/A | #N/A | #N/A | #N/A
0:00 | 0 | 0 | 0 | 0 | 0 | 0 | 3703 | 49242 | #N/A | #N/A | #N/A | #N/A
0:00 | 0 | 0 | 0 | 0 | 0 | 0 | 3704 | 49243 | #N/A | #N/A | #N/A | #N/A
0:00 | 0 | 0 | 0 | 0 | 0 | 0 | 3705 | 49244 | #N/A | #N/A | #N/A | #N/A
0:00 | 0 | 0 | 0 | 0 | 0 | 0 | 3706 | 49245 | #N/A | #N/A | #N/A | #N/A
0:00 | 0 | 0 | 0 | 0 | 0 | 0 | 3707 | 49246 | #N/A | #N/A | #N/A | #N/A
0:00 | 0 | 0 | 0 | 0 | 0 | 0 | 3708 | 49247 | #N/A | #N/A | #N/A | #N/A
0:00 | 0 | 0 | 0 | 0 | 0 | 0 | 3709 | 49248 | #N/A | #N/A | #N/A | #N/A
0:00 | 0 | 0 | 0 | 0 | 0 | 0 | 3710 | 49249 | #N/A | #N/A | #N/A | #N/A
0:00 | 0 | 0 | 0 | 0 | 0 | 0 | 3711 | 49250 | #N/A | #N/A | #N/A | #N/A
0:00 | 0 | 0 | 0 | 0 | 0 | 0 | 3712 | 49251 | #N/A | #N/A | #N/A | #N/A
0:00 | 0 | 0 | 0 | 0 | 0 | 0 | 3713 | 49252 | #N/A | #N/A | #N/A | #N/A
0:00 | 0 | 0 | 0 | 0 | 0 | 0 | 3714 | 49253 | #N/A | #N/A | #N/A | #N/A
0:00 | 0 | 0 | 0 | 0 | 0 | 0 | 3715 | 49254 | #N/A | #N/A | #N/A | #N/A
0:00 | 0 | 0 | 0 | 0 | 0 | 0 | 3716 | 49255 | #N/A | #N/A | #N/A | #N/A
0:00 | 0 | 0 | 0 | 0 | 0 | 0 | 3717 | 49256 | #N/A | #N/A | #N/A | #N/A
0:00 | 0 | 0 | 0 | 0 | 0 | 0 | 3718 | 49257 | #N/A | #N/A | #N/A | #N/A
0:00 | 0 | 0 | 0 | 0 | 0 | 0 | 3719 | 49258 | #N/A | #N/A | #N/A | #N/A
0:00 | 0 | 0 | 0 | 0 | 0 | 0 | 3720 | 49259 | #N/A | #N/A | #N/A | #N/A
0:00 | 0 | 0 | 0 | 0 | 0 | 0 | 3721 | 49260 | #N/A | #N/A | #N/A | #N/A
0:00 | 0 | 0 | 0 | 0 | 0 | 0 | 3722 | 49261 | #N/A | #N/A | #N/A | #N/A
0:00 | 0 | 0 | 0 | 0 | 0 | 0 | 3723 | 49262 | #N/A | #N/A | #N/A | #N/A
0:00 | 0 | 0 | 0 | 0 | 0 | 0 | 3724 | 49263 | #N/A | #N/A | #N/A | #N/A
0:00 | 0 | 0 | 0 | 0 | 0 | 0 | 3725 | 49264 | #N/A | #N/A | #N/A | #N/A
0:00 | 0 | 0 | 0 | 0 | 0 | 0 | 3726 | 49265 | #N/A | #N/A | #N/A | #N/A
0:00 | 0 | 0 | 0 | 0 | 0 | 0 | 3727 | 49266 | #N/A | #N/A | #N/A | #N/A
0:00 | 0 | 0 | 0 | 0 | 0 | 0 | 3728 | 49267 | #N/A | #N/A | #N/A | #N/A
0:00 | 0 | 0 | 0 | 0 | 0 | 0 | 3729 | 49268 | #N/A | #N/A | #N/A | #N/A
0:00 | 0 | 0 | 0 | 0 | 0 | 0 | 3730 | 49269 | #N/A | #N/A | #N/A | #N/A
0:00 | 0 | 0 | 0 | 0 | 0 | 0 | 3731 | 49270 | #N/A | #N/A | #N/A | #N/A
0:00 | 0 | 0 | 0 | 0 | 0 | 0 | 3732 | 49271 | #N/A | #N/A | #N/A | #N/A
0:00 | 0 | 0 | 0 | 0 | 0 | 0 | 3733 | 49272 | #N/A | #N/A | #N/A | #N/A
0:00 | 0 | 0 | 0 | 0 | 0 | 0 | 3734 | 49273 | #N/A | #N/A | #N/A | #N/A
0:00 | 0 | 0 | 0 | 0 | 0 | 0 | 3735 | 49274 | #N/A | #N/A | #N/A | #N/A
0:00 | 0 | 0 | 0 | 0 | 0 | 0 | 3736 | 49275 | #N/A | #N/A | #N/A | #N/A
0:00 | 0 | 0 | 0 | 0 | 0 | 0 | 3737 | 49276 | #N/A | #N/A | #N/A | #N/A
0:00 | 0 | 0 | 0 | 0 | 0 | 0 | 3738 | 49277 | #N/A | #N/A | #N/A | #N/A
0:00 | 0 | 0 | 0 | 0 | 0 | 0 | 3739 | 49278 | #N/A | #N/A | #N/A | #N/A
0:00 | 0 | 0 | 0 | 0 | 0 | 0 | 3740 | 49279 | #N/A | #N/A | #N/A | #N/A
0:00 | 0 | 0 | 0 | 0 | 0 | 0 | 3741 | 49280 | #N/A | #N/A | #N/A | #N/A
0:00 | 0 | 0 | 0 | 0 | 0 | 0 | 3742 | 49281 | #N/A | #N/A | #N/A | #N/A
0:00 | 0 | 0 | 0 | 0 | 0 | 0 | 3743 | 49282 | #N/A | #N/A | #N/A | #N/A
0:00 | 0 | 0 | 0 | 0 | 0 | 0 | 3744 | 49283 | #N/A | #N/A | #N/A | #N/A
0:00 | 0 | 0 | 0 | 0 | 0 | 0 | 3745 | 49284 | #N/A | #N/A | #N/A | #N/A
0:00 | 0 | 0 | 0 | 0 | 0 | 0 | 3746 | 49285 | #N/A | #N/A | #N/A | #N/A
0:00 | 0 | 0 | 0 | 0 | 0 | 0 | 3747 | 49286 | #N/A | #N/A | #N/A | #N/A
0:00 | 0 | 0 | 0 | 0 | 0 | 0 | 3748 | 49287 | #N/A | #N/A | #N/A | #N/A
0:00 | 0 | 0 | 0 | 0 | 0 | 0 | 3749 | 49288 | #N/A | #N/A | #N/A | #N/A
0:00 | 0 | 0 | 0 | 0 | 0 | 0 | 3750 | 49289 | #N/A | #N/A | #N/A | #N/A
0:00 | 0 | 0 | 0 | 0 | 0 | 0 | 3751 | 49290 | #N/A | #N/A | #N/A | #N/A
0:00 | 0 | 0 | 0 | 0 | 0 | 0 | 3752 | 49291 | #N/A | #N/A | #N/A | #N/A
0:00 | 0 | 0 | 0 | 0 | 0 | 0 | 3753 | 49292 | #N/A | #N/A | #N/A | #N/A
0:00 | 0 | 0 | 0 | 0 | 0 | 0 | 3754 | 49293 | #N/A | #N/A | #N/A | #N/A
0:00 | 0 | 0 | 0 | 0 | 0 | 0 | 3755 | 49294 | #N/A | #N/A | #N/A | #N/A
0:00 | 0 | 0 | 0 | 0 | 0 | 0 | 3756 | 49295 | #N/A | #N/A | #N/A | #N/A
0:00 | 0 | 0 | 0 | 0 | 0 | 0 | 3757 | 49296 | #N/A | #N/A | #N/A | #N/A
0:00 | 0 | 0 | 0 | 0 | 0 | 0 | 3758 | 49297 | #N/A | #N/A | #N/A | #N/A
0:00 | 0 | 0 | 0 | 0 | 0 | 0 | 3759 | 49298 | #N/A | #N/A | #N/A | #N/A
0:00 | 0 | 0 | 0 | 0 | 0 | 0 | 3760 | 49299 | #N/A | #N/A | #N/A | #N/A
0:00 | 0 | 0 | 0 | 0 | 0 | 0 | 3761 | 49300 | #N/A | #N/A | #N/A | #N/A
0:00 | 0 | 0 | 0 | 0 | 0 | 0 | 3762 | 49301 | #N/A | #N/A | #N/A | #N/A
0:00 | 0 | 0 | 0 | 0 | 0 | 0 | 3763 | 49302 | #N/A | #N/A | #N/A | #N/A
0:00 | 0 | 0 | 0 | 0 | 0 | 0 | 3764 | 49303 | #N/A | #N/A | #N/A | #N/A
0:00 | 0 | 0 | 0 | 0 | 0 | 0 | 3765 | 49304 | #N/A | #N/A | #N/A | #N/A
0:00 | 0 | 0 | 0 | 0 | 0 | 0 | 3766 | 49305 | #N/A | #N/A | #N/A | #N/A
0:00 | 0 | 0 | 0 | 0 | 0 | 0 | 3767 | 49306 | #N/A | #N/A | #N/A | #N/A
0:00 | 0 | 0 | 0 | 0 | 0 | 0 | 3768 | 49307 | #N/A | #N/A | #N/A | #N/A
0:00 | 0 | 0 | 0 | 0 | 0 | 0 | 3769 | 49308 | #N/A | #N/A | #N/A | #N/A
0:00 | 0 | 0 | 0 | 0 | 0 | 0 | 3770 | 49309 | #N/A | #N/A | #N/A | #N/A
0:00 | 0 | 0 | 0 | 0 | 0 | 0 | 3771 | 49310 | #N/A | #N/A | #N/A | #N/A
0:00 | 0 | 0 | 0 | 0 | 0 | 0 | 3772 | 49311 | #N/A | #N/A | #N/A | #N/A
0:00 | 0 | 0 | 0 | 0 | 0 | 0 | 3773 | 49312 | #N/A | #N/A | #N/A | #N/A
0:00 | 0 | 0 | 0 | 0 | 0 | 0 | 3774 | 49313 | #N/A | #N/A | #N/A | #N/A
0:00 | 0 | 0 | 0 | 0 | 0 | 0 | 3775 | 49314 | #N/A | #N/A | #N/A | #N/A
0:00 | 0 | 0 | 0 | 0 | 0 | 0 | 3776 | 49315 | #N/A | #N/A | #N/A | #N/A
0:00 | 0 | 0 | 0 | 0 | 0 | 0 | 3777 | 49316 | #N/A | #N/A | #N/A | #N/A
0:00 | 0 | 0 | 0 | 0 | 0 | 0 | 3778 | 49317 | #N/A | #N/A | #N/A | #N/A
0:00 | 0 | 0 | 0 | 0 | 0 | 0 | 3779 | 49318 | #N/A | #N/A | #N/A | #N/A
0:00 | 0 | 0 | 0 | 0 | 0 | 0 | 3780 | 49319 | #N/A | #N/A | #N/A | #N/A
0:00 | 0 | 0 | 0 | 0 | 0 | 0 | 3781 | 49320 | #N/A | #N/A | #N/A | #N/A
0:00 | 0 | 0 | 0 | 0 | 0 | 0 | 3782 | 49321 | #N/A | #N/A | #N/A | #N/A
0:00 | 0 | 0 | 0 | 0 | 0 | 0 | 3783 | 49322 | #N/A | #N/A | #N/A | #N/A
0:00 | 0 | 0 | 0 | 0 | 0 | 0 | 3784 | 49323 | #N/A | #N/A | #N/A | #N/A
0:00 | 0 | 0 | 0 | 0 | 0 | 0 | 3785 | 49324 | #N/A | #N/A | #N/A | #N/A
0:00 | 0 | 0 | 0 | 0 | 0 | 0 | 3786 | 49325 | #N/A | #N/A | #N/A | #N/A
0:00 | 0 | 0 | 0 | 0 | 0 | 0 | 3787 | 49326 | #N/A | #N/A | #N/A | #N/A
0:00 | 0 | 0 | 0 | 0 | 0 | 0 | 3788 | 49327 | #N/A | #N/A | #N/A | #N/A
0:00 | 0 | 0 | 0 | 0 | 0 | 0 | 3789 | 49328 | #N/A | #N/A | #N/A | #N/A
0:00 | 0 | 0 | 0 | 0 | 0 | 0 | 3790 | 49329 | #N/A | #N/A | #N/A | #N/A
0:00 | 0 | 0 | 0 | 0 | 0 | 0 | 3791 | 49330 | #N/A | #N/A | #N/A | #N/A
0:00 | 0 | 0 | 0 | 0 | 0 | 0 | 3792 | 49331 | #N/A | #N/A | #N/A | #N/A
0:00 | 0 | 0 | 0 | 0 | 0 | 0 | 3793 | 49332 | #N/A | #N/A | #N/A | #N/A
0:00 | 0 | 0 | 0 | 0 | 0 | 0 | 3794 | 49333 | #N/A | #N/A | #N/A | #N/A
0:00 | 0 | 0 | 0 | 0 | 0 | 0 | 3795 | 49334 | #N/A | #N/A | #N/A | #N/A
0:00 | 0 | 0 | 0 | 0 | 0 | 0 | 3796 | 49335 | #N/A | #N/A | #N/A | #N/A
0:00 | 0 | 0 | 0 | 0 | 0 | 0 | 3797 | 49336 | #N/A | #N/A | #N/A | #N/A
0:00 | 0 | 0 | 0 | 0 | 0 | 0 | 3798 | 49337 | #N/A | #N/A | #N/A | #N/A
0:00 | 0 | 0 | 0 | 0 | 0 | 0 | 3799 | 49338 | #N/A | #N/A | #N/A | #N/A
0:00 | 0 | 0 | 0 | 0 | 0 | 0 | 3800 | 49339 | #N/A | #N/A | #N/A | #N/A
0:00 | 0 | 0 | 0 | 0 | 0 | 0 | 3801 | 49340 | #N/A | #N/A | #N/A | #N/A
0:00 | 0 | 0 | 0 | 0 | 0 | 0 | 3802 | 49341 | #N/A | #N/A | #N/A | #N/A
0:00 | 0 | 0 | 0 | 0 | 0 | 0 | 3803 | 49342 | #N/A | #N/A | #N/A | #N/A
0:00 | 0 | 0 | 0 | 0 | 0 | 0 | 3804 | 49343 | #N/A | #N/A | #N/A | #N/A
0:00 | 0 | 0 | 0 | 0 | 0 | 0 | 3805 | 49344 | #N/A | #N/A | #N/A | #N/A
0:00 | 0 | 0 | 0 | 0 | 0 | 0 | 3806 | 49345 | #N/A | #N/A | #N/A | #N/A
0:00 | 0 | 0 | 0 | 0 | 0 | 0 | 3807 | 49346 | #N/A | #N/A | #N/A | #N/A
0:00 | 0 | 0 | 0 | 0 | 0 | 0 | 3808 | 49347 | #N/A | #N/A | #N/A | #N/A
0:00 | 0 | 0 | 0 | 0 | 0 | 0 | 3809 | 49348 | #N/A | #N/A | #N/A | #N/A
0:00 | 0 | 0 | 0 | 0 | 0 | 0 | 3810 | 49349 | #N/A | #N/A | #N/A | #N/A
0:00 | 0 | 0 | 0 | 0 | 0 | 0 | 3811 | 49350 | #N/A | #N/A | #N/A | #N/A
0:00 | 0 | 0 | 0 | 0 | 0 | 0 | 3812 | 49351 | #N/A | #N/A | #N/A | #N/A
0:00 | 0 | 0 | 0 | 0 | 0 | 0 | 3813 | 49352 | #N/A | #N/A | #N/A | #N/A
0:00 | 0 | 0 | 0 | 0 | 0 | 0 | 3814 | 49353 | #N/A | #N/A | #N/A | #N/A
0:00 | 0 | 0 | 0 | 0 | 0 | 0 | 3815 | 49354 | #N/A | #N/A | #N/A | #N/A
0:00 | 0 | 0 | 0 | 0 | 0 | 0 | 3816 | 49355 | #N/A | #N/A | #N/A | #N/A
0:00 | 0 | 0 | 0 | 0 | 0 | 0 | 3817 | 49356 | #N/A | #N/A | #N/A | #N/A
0:00 | 0 | 0 | 0 | 0 | 0 | 0 | 3818 | 49357 | #N/A | #N/A | #N/A | #N/A
0:00 | 0 | 0 | 0 | 0 | 0 | 0 | 3819 | 49358 | #N/A | #N/A | #N/A | #N/A
0:00 | 0 | 0 | 0 | 0 | 0 | 0 | 3820 | 49359 | #N/A | #N/A | #N/A | #N/A
0:00 | 0 | 0 | 0 | 0 | 0 | 0 | 3821 | 49360 | #N/A | #N/A | #N/A | #N/A
0:00 | 0 | 0 | 0 | 0 | 0 | 0 | 3822 | 49361 | #N/A | #N/A | #N/A | #N/A
0:00 | 0 | 0 | 0 | 0 | 0 | 0 | 3823 | 49362 | #N/A | #N/A | #N/A | #N/A
0:00 | 0 | 0 | 0 | 0 | 0 | 0 | 3824 | 49363 | #N/A | #N/A | #N/A | #N/A
0:00 | 0 | 0 | 0 | 0 | 0 | 0 | 3825 | 49364 | #N/A | #N/A | #N/A | #N/A
0:00 | 0 | 0 | 0 | 0 | 0 | 0 | 3826 | 49365 | #N/A | #N/A | #N/A | #N/A
0:00 | 0 | 0 | 0 | 0 | 0 | 0 | 3827 | 49366 | #N/A | #N/A | #N/A | #N/A
0:00 | 0 | 0 | 0 | 0 | 0 | 0 | 3828 | 49367 | #N/A | #N/A | #N/A | #N/A
0:00 | 0 | 0 | 0 | 0 | 0 | 0 | 3829 | 49368 | #N/A | #N/A | #N/A | #N/A
0:00 | 0 | 0 | 0 | 0 | 0 | 0 | 3830 | 49369 | #N/A | #N/A | #N/A | #N/A
0:00 | 0 | 0 | 0 | 0 | 0 | 0 | 3831 | 49370 | #N/A | #N/A | #N/A | #N/A
0:00 | 0 | 0 | 0 | 0 | 0 | 0 | 3832 | 49371 | #N/A | #N/A | #N/A | #N/A
0:00 | 0 | 0 | 0 | 0 | 0 | 0 | 3833 | 49372 | #N/A | #N/A | #N/A | #N/A
0:00 | 0 | 0 | 0 | 0 | 0 | 0 | 3834 | 49373 | #N/A | #N/A | #N/A | #N/A
0:00 | 0 | 0 | 0 | 0 | 0 | 0 | 3835 | 49374 | #N/A | #N/A | #N/A | #N/A
0:00 | 0 | 0 | 0 | 0 | 0 | 0 | 3836 | 49375 | #N/A | #N/A | #N/A | #N/A
0:00 | 0 | 0 | 0 | 0 | 0 | 0 | 3837 | 49376 | #N/A | #N/A | #N/A | #N/A
0:00 | 0 | 0 | 0 | 0 | 0 | 0 | 3838 | 49377 | #N/A | #N/A | #N/A | #N/A
0:00 | 0 | 0 | 0 | 0 | 0 | 0 | 3839 | 49378 | #N/A | #N/A | #N/A | #N/A
0:00 | 0 | 0 | 0 | 0 | 0 | 0 | 3840 | 49379 | #N/A | #N/A | #N/A | #N/A
0:00 | 0 | 0 | 0 | 0 | 0 | 0 | 3841 | 49380 | #N/A | #N/A | #N/A | #N/A
0:00 | 0 | 0 | 0 | 0 | 0 | 0 | 3842 | 49381 | #N/A | #N/A | #N/A | #N/A
0:00 | 0 | 0 | 0 | 0 | 0 | 0 | 3843 | 49382 | #N/A | #N/A | #N/A | #N/A
0:00 | 0 | 0 | 0 | 0 | 0 | 0 | 3844 | 49383 | #N/A | #N/A | #N/A | #N/A
0:00 | 0 | 0 | 0 | 0 | 0 | 0 | 3845 | 49384 | #N/A | #N/A | #N/A | #N/A
0:00 | 0 | 0 | 0 | 0 | 0 | 0 | 3846 | 49385 | #N/A | #N/A | #N/A | #N/A
0:00 | 0 | 0 | 0 | 0 | 0 | 0 | 3847 | 49386 | #N/A | #N/A | #N/A | #N/A
0:00 | 0 | 0 | 0 | 0 | 0 | 0 | 3848 | 49387 | #N/A | #N/A | #N/A | #N/A
0:00 | 0 | 0 | 0 | 0 | 0 | 0 | 3849 | 49388 | #N/A | #N/A | #N/A | #N/A
0:00 | 0 | 0 | 0 | 0 | 0 | 0 | 3850 | 49389 | #N/A | #N/A | #N/A | #N/A
0:00 | 0 | 0 | 0 | 0 | 0 | 0 | 3851 | 49390 | #N/A | #N/A | #N/A | #N/A
0:00 | 0 | 0 | 0 | 0 | 0 | 0 | 3852 | 49391 | #N/A | #N/A | #N/A | #N/A
0:00 | 0 | 0 | 0 | 0 | 0 | 0 | 3853 | 49392 | #N/A | #N/A | #N/A | #N/A
0:00 | 0 | 0 | 0 | 0 | 0 | 0 | 3854 | 49393 | #N/A | #N/A | #N/A | #N/A
0:00 | 0 | 0 | 0 | 0 | 0 | 0 | 3855 | 49394 | #N/A | #N/A | #N/A | #N/A
0:00 | 0 | 0 | 0 | 0 | 0 | 0 | 3856 | 49395 | #N/A | #N/A | #N/A | #N/A
0:00 | 0 | 0 | 0 | 0 | 0 | 0 | 3857 | 49396 | #N/A | #N/A | #N/A | #N/A
0:00 | 0 | 0 | 0 | 0 | 0 | 0 | 3858 | 49397 | #N/A | #N/A | #N/A | #N/A
0:00 | 0 | 0 | 0 | 0 | 0 | 0 | 3859 | 49398 | #N/A | #N/A | #N/A | #N/A
0:00 | 0 | 0 | 0 | 0 | 0 | 0 | 3860 | 49399 | #N/A | #N/A | #N/A | #N/A
0:00 | 0 | 0 | 0 | 0 | 0 | 0 | 3861 | 49400 | #N/A | #N/A | #N/A | #N/A
0:00 | 0 | 0 | 0 | 0 | 0 | 0 | 3862 | 49401 | #N/A | #N/A | #N/A | #N/A
0:00 | 0 | 0 | 0 | 0 | 0 | 0 | 3863 | 49402 | #N/A | #N/A | #N/A | #N/A
0:00 | 0 | 0 | 0 | 0 | 0 | 0 | 3864 | 49403 | #N/A | #N/A | #N/A | #N/A
0:00 | 0 | 0 | 0 | 0 | 0 | 0 | 3865 | 49404 | #N/A | #N/A | #N/A | #N/A
0:00 | 0 | 0 | 0 | 0 | 0 | 0 | 3866 | 49405 | #N/A | #N/A | #N/A | #N/A
0:00 | 0 | 0 | 0 | 0 | 0 | 0 | 3867 | 49406 | #N/A | #N/A | #N/A | #N/A
0:00 | 0 | 0 | 0 | 0 | 0 | 0 | 3868 | 49407 | #N/A | #N/A | #N/A | #N/A
0:00 | 0 | 0 | 0 | 0 | 0 | 0 | 3869 | 49408 | #N/A | #N/A | #N/A | #N/A
0:00 | 0 | 0 | 0 | 0 | 0 | 0 | 3870 | 49409 | #N/A | #N/A | #N/A | #N/A
0:00 | 0 | 0 | 0 | 0 | 0 | 0 | 3871 | 49410 | #N/A | #N/A | #N/A | #N/A
0:00 | 0 | 0 | 0 | 0 | 0 | 0 | 3872 | 49411 | #N/A | #N/A | #N/A | #N/A
0:00 | 0 | 0 | 0 | 0 | 0 | 0 | 3873 | 49412 | #N/A | #N/A | #N/A | #N/A
0:00 | 0 | 0 | 0 | 0 | 0 | 0 | 3874 | 49413 | #N/A | #N/A | #N/A | #N/A
0:00 | 0 | 0 | 0 | 0 | 0 | 0 | 3875 | 49414 | #N/A | #N/A | #N/A | #N/A
0:00 | 0 | 0 | 0 | 0 | 0 | 0 | 3876 | 49415 | #N/A | #N/A | #N/A | #N/A
0:00 | 0 | 0 | 0 | 0 | 0 | 0 | 3877 | 49416 | #N/A | #N/A | #N/A | #N/A
0:00 | 0 | 0 | 0 | 0 | 0 | 0 | 3878 | 49417 | #N/A | #N/A | #N/A | #N/A
0:00 | 0 | 0 | 0 | 0 | 0 | 0 | 3879 | 49418 | #N/A | #N/A | #N/A | #N/A
0:00 | 0 | 0 | 0 | 0 | 0 | 0 | 3880 | 49419 | #N/A | #N/A | #N/A | #N/A
0:00 | 0 | 0 | 0 | 0 | 0 | 0 | 3881 | 49420 | #N/A | #N/A | #N/A | #N/A
0:00 | 0 | 0 | 0 | 0 | 0 | 0 | 3882 | 49421 | #N/A | #N/A | #N/A | #N/A
0:00 | 0 | 0 | 0 | 0 | 0 | 0 | 3883 | 49422 | #N/A | #N/A | #N/A | #N/A
0:00 | 0 | 0 | 0 | 0 | 0 | 0 | 3884 | 49423 | #N/A | #N/A | #N/A | #N/A
0:00 | 0 | 0 | 0 | 0 | 0 | 0 | 3885 | 49424 | #N/A | #N/A | #N/A | #N/A
0:00 | 0 | 0 | 0 | 0 | 0 | 0 | 3886 | 49425 | #N/A | #N/A | #N/A | #N/A
0:00 | 0 | 0 | 0 | 0 | 0 | 0 | 3887 | 49426 | #N/A | #N/A | #N/A | #N/A
0:00 | 0 | 0 | 0 | 0 | 0 | 0 | 3888 | 49427 | #N/A | #N/A | #N/A | #N/A
0:00 | 0 | 0 | 0 | 0 | 0 | 0 | 3889 | 49428 | #N/A | #N/A | #N/A | #N/A
0:00 | 0 | 0 | 0 | 0 | 0 | 0 | 3890 | 49429 | #N/A | #N/A | #N/A | #N/A
0:00 | 0 | 0 | 0 | 0 | 0 | 0 | 3891 | 49430 | #N/A | #N/A | #N/A | #N/A
0:00 | 0 | 0 | 0 | 0 | 0 | 0 | 3892 | 49431 | #N/A | #N/A | #N/A | #N/A
0:00 | 0 | 0 | 0 | 0 | 0 | 0 | 3893 | 49432 | #N/A | #N/A | #N/A | #N/A
0:00 | 0 | 0 | 0 | 0 | 0 | 0 | 3894 | 49433 | #N/A | #N/A | #N/A | #N/A
0:00 | 0 | 0 | 0 | 0 | 0 | 0 | 3895 | 49434 | #N/A | #N/A | #N/A | #N/A
0:00 | 0 | 0 | 0 | 0 | 0 | 0 | 3896 | 49435 | #N/A | #N/A | #N/A | #N/A
0:00 | 0 | 0 | 0 | 0 | 0 | 0 | 3897 | 49436 | #N/A | #N/A | #N/A | #N/A
0:00 | 0 | 0 | 0 | 0 | 0 | 0 | 3898 | 49437 | #N/A | #N/A | #N/A | #N/A
0:00 | 0 | 0 | 0 | 0 | 0 | 0 | 3899 | 49438 | #N/A | #N/A | #N/A | #N/A
0:00 | 0 | 0 | 0 | 0 | 0 | 0 | 3900 | 49439 | #N/A | #N/A | #N/A | #N/A
0:00 | 0 | 0 | 0 | 0 | 0 | 0 | 3901 | 49440 | #N/A | #N/A | #N/A | #N/A
0:00 | 0 | 0 | 0 | 0 | 0 | 0 | 3902 | 49441 | #N/A | #N/A | #N/A | #N/A
0:00 | 0 | 0 | 0 | 0 | 0 | 0 | 3903 | 49442 | #N/A | #N/A | #N/A | #N/A
0:00 | 0 | 0 | 0 | 0 | 0 | 0 | 3904 | 49443 | #N/A | #N/A | #N/A | #N/A
0:00 | 0 | 0 | 0 | 0 | 0 | 0 | 3905 | 49444 | #N/A | #N/A | #N/A | #N/A
0:00 | 0 | 0 | 0 | 0 | 0 | 0 | 3906 | 49445 | #N/A | #N/A | #N/A | #N/A
0:00 | 0 | 0 | 0 | 0 | 0 | 0 | 3907 | 49446 | #N/A | #N/A | #N/A | #N/A
0:00 | 0 | 0 | 0 | 0 | 0 | 0 | 3908 | 49447 | #N/A | #N/A | #N/A | #N/A
0:00 | 0 | 0 | 0 | 0 | 0 | 0 | 3909 | 49448 | #N/A | #N/A | #N/A | #N/A
0:00 | 0 | 0 | 0 | 0 | 0 | 0 | 3910 | 49449 | #N/A | #N/A | #N/A | #N/A
0:00 | 0 | 0 | 0 | 0 | 0 | 0 | 3911 | 49450 | #N/A | #N/A | #N/A | #N/A
0:00 | 0 | 0 | 0 | 0 | 0 | 0 | 3912 | 49451 | #N/A | #N/A | #N/A | #N/A
0:00 | 0 | 0 | 0 | 0 | 0 | 0 | 3913 | 49452 | #N/A | #N/A | #N/A | #N/A
0:00 | 0 | 0 | 0 | 0 | 0 | 0 | 3914 | 49453 | #N/A | #N/A | #N/A | #N/A
0:00 | 0 | 0 | 0 | 0 | 0 | 0 | 3915 | 49454 | #N/A | #N/A | #N/A | #N/A
0:00 | 0 | 0 | 0 | 0 | 0 | 0 | 3916 | 49455 | #N/A | #N/A | #N/A | #N/A
0:00 | 0 | 0 | 0 | 0 | 0 | 0 | 3917 | 49456 | #N/A | #N/A | #N/A | #N/A
0:00 | 0 | 0 | 0 | 0 | 0 | 0 | 3918 | 49457 | #N/A | #N/A | #N/A | #N/A
0:00 | 0 | 0 | 0 | 0 | 0 | 0 | 3919 | 49458 | #N/A | #N/A | #N/A | #N/A
0:00 | 0 | 0 | 0 | 0 | 0 | 0 | 3920 | 49459 | #N/A | #N/A | #N/A | #N/A
0:00 | 0 | 0 | 0 | 0 | 0 | 0 | 3921 | 49460 | #N/A | #N/A | #N/A | #N/A
0:00 | 0 | 0 | 0 | 0 | 0 | 0 | 3922 | 49461 | #N/A | #N/A | #N/A | #N/A
0:00 | 0 | 0 | 0 | 0 | 0 | 0 | 3923 | 49462 | #N/A | #N/A | #N/A | #N/A
0:00 | 0 | 0 | 0 | 0 | 0 | 0 | 3924 | 49463 | #N/A | #N/A | #N/A | #N/A
0:00 | 0 | 0 | 0 | 0 | 0 | 0 | 3925 | 49464 | #N/A | #N/A | #N/A | #N/A
0:00 | 0 | 0 | 0 | 0 | 0 | 0 | 3926 | 49465 | #N/A | #N/A | #N/A | #N/A
0:00 | 0 | 0 | 0 | 0 | 0 | 0 | 3927 | 49466 | #N/A | #N/A | #N/A | #N/A
0:00 | 0 | 0 | 0 | 0 | 0 | 0 | 3928 | 49467 | #N/A | #N/A | #N/A | #N/A
0:00 | 0 | 0 | 0 | 0 | 0 | 0 | 3929 | 49468 | #N/A | #N/A | #N/A | #N/A
0:00 | 0 | 0 | 0 | 0 | 0 | 0 | 3930 | 49469 | #N/A | #N/A | #N/A | #N/A
0:00 | 0 | 0 | 0 | 0 | 0 | 0 | 3931 | 49470 | #N/A | #N/A | #N/A | #N/A
0:00 | 0 | 0 | 0 | 0 | 0 | 0 | 3932 | 49471 | #N/A | #N/A | #N/A | #N/A
0:00 | 0 | 0 | 0 | 0 | 0 | 0 | 3933 | 49472 | #N/A | #N/A | #N/A | #N/A
0:00 | 0 | 0 | 0 | 0 | 0 | 0 | 3934 | 49473 | #N/A | #N/A | #N/A | #N/A
0:00 | 0 | 0 | 0 | 0 | 0 | 0 | 3935 | 49474 | #N/A | #N/A | #N/A | #N/A
0:00 | 0 | 0 | 0 | 0 | 0 | 0 | 3936 | 49475 | #N/A | #N/A | #N/A | #N/A
0:00 | 0 | 0 | 0 | 0 | 0 | 0 | 3937 | 49476 | #N/A | #N/A | #N/A | #N/A
0:00 | 0 | 0 | 0 | 0 | 0 | 0 | 3938 | 49477 | #N/A | #N/A | #N/A | #N/A
0:00 | 0 | 0 | 0 | 0 | 0 | 0 | 3939 | 49478 | #N/A | #N/A | #N/A | #N/A
0:00 | 0 | 0 | 0 | 0 | 0 | 0 | 3940 | 49479 | #N/A | #N/A | #N/A | #N/A
0:00 | 0 | 0 | 0 | 0 | 0 | 0 | 3941 | 49480 | #N/A | #N/A | #N/A | #N/A
0:00 | 0 | 0 | 0 | 0 | 0 | 0 | 3942 | 49481 | #N/A | #N/A | #N/A | #N/A
0:00 | 0 | 0 | 0 | 0 | 0 | 0 | 3943 | 49482 | #N/A | #N/A | #N/A | #N/A
0:00 | 0 | 0 | 0 | 0 | 0 | 0 | 3944 | 49483 | #N/A | #N/A | #N/A | #N/A
0:00 | 0 | 0 | 0 | 0 | 0 | 0 | 3945 | 49484 | #N/A | #N/A | #N/A | #N/A
0:00 | 0 | 0 | 0 | 0 | 0 | 0 | 3946 | 49485 | #N/A | #N/A | #N/A | #N/A
0:00 | 0 | 0 | 0 | 0 | 0 | 0 | 3947 | 49486 | #N/A | #N/A | #N/A | #N/A
0:00 | 0 | 0 | 0 | 0 | 0 | 0 | 3948 | 49487 | #N/A | #N/A | #N/A | #N/A
0:00 | 0 | 0 | 0 | 0 | 0 | 0 | 3949 | 49488 | #N/A | #N/A | #N/A | #N/A
0:00 | 0 | 0 | 0 | 0 | 0 | 0 | 3950 | 49489 | #N/A | #N/A | #N/A | #N/A
0:00 | 0 | 0 | 0 | 0 | 0 | 0 | 3951 | 49490 | #N/A | #N/A | #N/A | #N/A
0:00 | 0 | 0 | 0 | 0 | 0 | 0 | 3952 | 49491 | #N/A | #N/A | #N/A | #N/A
0:00 | 0 | 0 | 0 | 0 | 0 | 0 | 3953 | 49492 | #N/A | #N/A | #N/A | #N/A
0:00 | 0 | 0 | 0 | 0 | 0 | 0 | 3954 | 49493 | #N/A | #N/A | #N/A | #N/A
0:00 | 0 | 0 | 0 | 0 | 0 | 0 | 3955 | 49494 | #N/A | #N/A | #N/A | #N/A
0:00 | 0 | 0 | 0 | 0 | 0 | 0 | 3956 | 49495 | #N/A | #N/A | #N/A | #N/A
0:00 | 0 | 0 | 0 | 0 | 0 | 0 | 3957 | 49496 | #N/A | #N/A | #N/A | #N/A
0:00 | 0 | 0 | 0 | 0 | 0 | 0 | 3958 | 49497 | #N/A | #N/A | #N/A | #N/A
0:00 | 0 | 0 | 0 | 0 | 0 | 0 | 3959 | 49498 | #N/A | #N/A | #N/A | #N/A
0:00 | 0 | 0 | 0 | 0 | 0 | 0 | 3960 | 49499 | #N/A | #N/A | #N/A | #N/A
0:00 | 0 | 0 | 0 | 0 | 0 | 0 | 3961 | 49500 | #N/A | #N/A | #N/A | #N/A
0:00 | 0 | 0 | 0 | 0 | 0 | 0 | 3962 | 49501 | #N/A | #N/A | #N/A | #N/A
0:00 | 0 | 0 | 0 | 0 | 0 | 0 | 3963 | 49502 | #N/A | #N/A | #N/A | #N/A
0:00 | 0 | 0 | 0 | 0 | 0 | 0 | 3964 | 49503 | #N/A | #N/A | #N/A | #N/A
0:00 | 0 | 0 | 0 | 0 | 0 | 0 | 3965 | 49504 | #N/A | #N/A | #N/A | #N/A
0:00 | 0 | 0 | 0 | 0 | 0 | 0 | 3966 | 49505 | #N/A | #N/A | #N/A | #N/A
0:00 | 0 | 0 | 0 | 0 | 0 | 0 | 3967 | 49506 | #N/A | #N/A | #N/A | #N/A
0:00 | 0 | 0 | 0 | 0 | 0 | 0 | 3968 | 49507 | #N/A | #N/A | #N/A | #N/A
0:00 | 0 | 0 | 0 | 0 | 0 | 0 | 3969 | 49508 | #N/A | #N/A | #N/A | #N/A
0:00 | 0 | 0 | 0 | 0 | 0 | 0 | 3970 | 49509 | #N/A | #N/A | #N/A | #N/A
0:00 | 0 | 0 | 0 | 0 | 0 | 0 | 3971 | 49510 | #N/A | #N/A | #N/A | #N/A
0:00 | 0 | 0 | 0 | 0 | 0 | 0 | 3972 | 49511 | #N/A | #N/A | #N/A | #N/A
0:00 | 0 | 0 | 0 | 0 | 0 | 0 | 3973 | 49512 | #N/A | #N/A | #N/A | #N/A
0:00 | 0 | 0 | 0 | 0 | 0 | 0 | 3974 | 49513 | #N/A | #N/A | #N/A | #N/A
0:00 | 0 | 0 | 0 | 0 | 0 | 0 | 3975 | 49514 | #N/A | #N/A | #N/A | #N/A
0:00 | 0 | 0 | 0 | 0 | 0 | 0 | 3976 | 49515 | #N/A | #N/A | #N/A | #N/A
0:00 | 0 | 0 | 0 | 0 | 0 | 0 | 3977 | 49516 | #N/A | #N/A | #N/A | #N/A
0:00 | 0 | 0 | 0 | 0 | 0 | 0 | 3978 | 49517 | #N/A | #N/A | #N/A | #N/A
0:00 | 0 | 0 | 0 | 0 | 0 | 0 | 3979 | 49518 | #N/A | #N/A | #N/A | #N/A
0:00 | 0 | 0 | 0 | 0 | 0 | 0 | 3980 | 49519 | #N/A | #N/A | #N/A | #N/A
0:00 | 0 | 0 | 0 | 0 | 0 | 0 | 3981 | 49520 | #N/A | #N/A | #N/A | #N/A
0:00 | 0 | 0 | 0 | 0 | 0 | 0 | 3982 | 49521 | #N/A | #N/A | #N/A | #N/A
0:00 | 0 | 0 | 0 | 0 | 0 | 0 | 3983 | 49522 | #N/A | #N/A | #N/A | #N/A
0:00 | 0 | 0 | 0 | 0 | 0 | 0 | 3984 | 49523 | #N/A | #N/A | #N/A | #N/A
0:00 | 0 | 0 | 0 | 0 | 0 | 0 | 3985 | 49524 | #N/A | #N/A | #N/A | #N/A
0:00 | 0 | 0 | 0 | 0 | 0 | 0 | 3986 | 49525 | #N/A | #N/A | #N/A | #N/A
0:00 | 0 | 0 | 0 | 0 | 0 | 0 | 3987 | 49526 | #N/A | #N/A | #N/A | #N/A
0:00 | 0 | 0 | 0 | 0 | 0 | 0 | 3988 | 49527 | #N/A | #N/A | #N/A | #N/A
0:00 | 0 | 0 | 0 | 0 | 0 | 0 | 3989 | 49528 | #N/A | #N/A | #N/A | #N/A
0:00 | 0 | 0 | 0 | 0 | 0 | 0 | 3990 | 49529 | #N/A | #N/A | #N/A | #N/A
0:00 | 0 | 0 | 0 | 0 | 0 | 0 | 3991 | 49530 | #N/A | #N/A | #N/A | #N/A
0:00 | 0 | 0 | 0 | 0 | 0 | 0 | 3992 | 49531 | #N/A | #N/A | #N/A | #N/A
0:00 | 0 | 0 | 0 | 0 | 0 | 0 | 3993 | 49532 | #N/A | #N/A | #N/A | #N/A
0:00 | 0 | 0 | 0 | 0 | 0 | 0 | 3994 | 49533 | #N/A | #N/A | #N/A | #N/A
0:00 | 0 | 0 | 0 | 0 | 0 | 0 | 3995 | 49534 | #N/A | #N/A | #N/A | #N/A
0:00 | 0 | 0 | 0 | 0 | 0 | 0 | 3996 | 49535 | #N/A | #N/A | #N/A | #N/A
0:00 | 0 | 0 | 0 | 0 | 0 | 0 | 3997 | 49536 | #N/A | #N/A | #N/A | #N/A
0:00 | 0 | 0 | 0 | 0 | 0 | 0 | 3998 | 49537 | #N/A | #N/A | #N/A | #N/A
0:00 | 0 | 0 | 0 | 0 | 0 | 0 | 3999 | 49538 | #N/A | #N/A | #N/A | #N/A
0:00 | 0 | 0 | 0 | 0 | 0 | 0 | 4000 | 49539 | #N/A | #N/A | #N/A | #N/A
0:00 | 0 | 0 | 0 | 0 | 0 | 0 | 4001 | 49540 | #N/A | #N/A | #N/A | #N/A
0:00 | 0 | 0 | 0 | 0 | 0 | 0 | 4002 | 49541 | #N/A | #N/A | #N/A | #N/A
0:00 | 0 | 0 | 0 | 0 | 0 | 0 | 4003 | 49542 | #N/A | #N/A | #N/A | #N/A
0:00 | 0 | 0 | 0 | 0 | 0 | 0 | 4004 | 49543 | #N/A | #N/A | #N/A | #N/A
0:00 | 0 | 0 | 0 | 0 | 0 | 0 | 4005 | 49544 | #N/A | #N/A | #N/A | #N/A
0:00 | 0 | 0 | 0 | 0 | 0 | 0 | 4006 | 49545 | #N/A | #N/A | #N/A | #N/A
0:00 | 0 | 0 | 0 | 0 | 0 | 0 | 4007 | 49546 | #N/A | #N/A | #N/A | #N/A
0:00 | 0 | 0 | 0 | 0 | 0 | 0 | 4008 | 49547 | #N/A | #N/A | #N/A | #N/A
0:00 | 0 | 0 | 0 | 0 | 0 | 0 | 4009 | 49548 | #N/A | #N/A | #N/A | #N/A
0:00 | 0 | 0 | 0 | 0 | 0 | 0 | 4010 | 49549 | #N/A | #N/A | #N/A | #N/A
0:00 | 0 | 0 | 0 | 0 | 0 | 0 | 4011 | 49550 | #N/A | #N/A | #N/A | #N/A
0:00 | 0 | 0 | 0 | 0 | 0 | 0 | 4012 | 49551 | #N/A | #N/A | #N/A | #N/A
0:00 | 0 | 0 | 0 | 0 | 0 | 0 | 4013 | 49552 | #N/A | #N/A | #N/A | #N/A
0:00 | 0 | 0 | 0 | 0 | 0 | 0 | 4014 | 49553 | #N/A | #N/A | #N/A | #N/A
0:00 | 0 | 0 | 0 | 0 | 0 | 0 | 4015 | 49554 | #N/A | #N/A | #N/A | #N/A
0:00 | 0 | 0 | 0 | 0 | 0 | 0 | 4016 | 49555 | #N/A | #N/A | #N/A | #N/A
0:00 | 0 | 0 | 0 | 0 | 0 | 0 | 4017 | 49556 | #N/A | #N/A | #N/A | #N/A
0:00 | 0 | 0 | 0 | 0 | 0 | 0 | 4018 | 49557 | #N/A | #N/A | #N/A | #N/A
0:00 | 0 | 0 | 0 | 0 | 0 | 0 | 4019 | 49558 | #N/A | #N/A | #N/A | #N/A
0:00 | 0 | 0 | 0 | 0 | 0 | 0 | 4020 | 49559 | #N/A | #N/A | #N/A | #N/A
0:00 | 0 | 0 | 0 | 0 | 0 | 0 | 4021 | 49560 | #N/A | #N/A | #N/A | #N/A
0:00 | 0 | 0 | 0 | 0 | 0 | 0 | 4022 | 49561 | #N/A | #N/A | #N/A | #N/A
0:00 | 0 | 0 | 0 | 0 | 0 | 0 | 4023 | 49562 | #N/A | #N/A | #N/A | #N/A
0:00 | 0 | 0 | 0 | 0 | 0 | 0 | 4024 | 49563 | #N/A | #N/A | #N/A | #N/A
0:00 | 0 | 0 | 0 | 0 | 0 | 0 | 4025 | 49564 | #N/A | #N/A | #N/A | #N/A
0:00 | 0 | 0 | 0 | 0 | 0 | 0 | 4026 | 49565 | #N/A | #N/A | #N/A | #N/A
0:00 | 0 | 0 | 0 | 0 | 0 | 0 | 4027 | 49566 | #N/A | #N/A | #N/A | #N/A
0:00 | 0 | 0 | 0 | 0 | 0 | 0 | 4028 | 49567 | #N/A | #N/A | #N/A | #N/A
0:00 | 0 | 0 | 0 | 0 | 0 | 0 | 4029 | 49568 | #N/A | #N/A | #N/A | #N/A
0:00 | 0 | 0 | 0 | 0 | 0 | 0 | 4030 | 49569 | #N/A | #N/A | #N/A | #N/A
0:00 | 0 | 0 | 0 | 0 | 0 | 0 | 4031 | 49570 | #N/A | #N/A | #N/A | #N/A
0:00 | 0 | 0 | 0 | 0 | 0 | 0 | 4032 | 49571 | #N/A | #N/A | #N/A | #N/A
0:00 | 0 | 0 | 0 | 0 | 0 | 0 | 4033 | 49572 | #N/A | #N/A | #N/A | #N/A
0:00 | 0 | 0 | 0 | 0 | 0 | 0 | 4034 | 49573 | #N/A | #N/A | #N/A | #N/A
0:00 | 0 | 0 | 0 | 0 | 0 | 0 | 4035 | 49574 | #N/A | #N/A | #N/A | #N/A
0:00 | 0 | 0 | 0 | 0 | 0 | 0 | 4036 | 49575 | #N/A | #N/A | #N/A | #N/A
0:00 | 0 | 0 | 0 | 0 | 0 | 0 | 4037 | 49576 | #N/A | #N/A | #N/A | #N/A
0:00 | 0 | 0 | 0 | 0 | 0 | 0 | 4038 | 49577 | #N/A | #N/A | #N/A | #N/A
0:00 | 0 | 0 | 0 | 0 | 0 | 0 | 4039 | 49578 | #N/A | #N/A | #N/A | #N/A
0:00 | 0 | 0 | 0 | 0 | 0 | 0 | 4040 | 49579 | #N/A | #N/A | #N/A | #N/A
0:00 | 0 | 0 | 0 | 0 | 0 | 0 | 4041 | 49580 | #N/A | #N/A | #N/A | #N/A
0:00 | 0 | 0 | 0 | 0 | 0 | 0 | 4042 | 49581 | #N/A | #N/A | #N/A | #N/A
0:00 | 0 | 0 | 0 | 0 | 0 | 0 | 4043 | 49582 | #N/A | #N/A | #N/A | #N/A
0:00 | 0 | 0 | 0 | 0 | 0 | 0 | 4044 | 49583 | #N/A | #N/A | #N/A | #N/A
0:00 | 0 | 0 | 0 | 0 | 0 | 0 | 4045 | 49584 | #N/A | #N/A | #N/A | #N/A
0:00 | 0 | 0 | 0 | 0 | 0 | 0 | 4046 | 49585 | #N/A | #N/A | #N/A | #N/A
0:00 | 0 | 0 | 0 | 0 | 0 | 0 | 4047 | 49586 | #N/A | #N/A | #N/A | #N/A
0:00 | 0 | 0 | 0 | 0 | 0 | 0 | 4048 | 49587 | #N/A | #N/A | #N/A | #N/A
0:00 | 0 | 0 | 0 | 0 | 0 | 0 | 4049 | 49588 | #N/A | #N/A | #N/A | #N/A
0:00 | 0 | 0 | 0 | 0 | 0 | 0 | 4050 | 49589 | #N/A | #N/A | #N/A | #N/A
0:00 | 0 | 0 | 0 | 0 | 0 | 0 | 4051 | 49590 | #N/A | #N/A | #N/A | #N/A
0:00 | 0 | 0 | 0 | 0 | 0 | 0 | 4052 | 49591 | #N/A | #N/A | #N/A | #N/A
0:00 | 0 | 0 | 0 | 0 | 0 | 0 | 4053 | 49592 | #N/A | #N/A | #N/A | #N/A
0:00 | 0 | 0 | 0 | 0 | 0 | 0 | 4054 | 49593 | #N/A | #N/A | #N/A | #N/A
0:00 | 0 | 0 | 0 | 0 | 0 | 0 | 4055 | 49594 | #N/A | #N/A | #N/A | #N/A
0:00 | 0 | 0 | 0 | 0 | 0 | 0 | 4056 | 49595 | #N/A | #N/A | #N/A | #N/A
0:00 | 0 | 0 | 0 | 0 | 0 | 0 | 4057 | 49596 | #N/A | #N/A | #N/A | #N/A
0:00 | 0 | 0 | 0 | 0 | 0 | 0 | 4058 | 49597 | #N/A | #N/A | #N/A | #N/A
0:00 | 0 | 0 | 0 | 0 | 0 | 0 | 4059 | 49598 | #N/A | #N/A | #N/A | #N/A
0:00 | 0 | 0 | 0 | 0 | 0 | 0 | 4060 | 49599 | #N/A | #N/A | #N/A | #N/A
0:00 | 0 | 0 | 0 | 0 | 0 | 0 | 4061 | 49600 | #N/A | #N/A | #N/A | #N/A
0:00 | 0 | 0 | 0 | 0 | 0 | 0 | 4062 | 49601 | #N/A | #N/A | #N/A | #N/A
0:00 | 0 | 0 | 0 | 0 | 0 | 0 | 4063 | 49602 | #N/A | #N/A | #N/A | #N/A
0:00 | 0 | 0 | 0 | 0 | 0 | 0 | 4064 | 49603 | #N/A | #N/A | #N/A | #N/A
0:00 | 0 | 0 | 0 | 0 | 0 | 0 | 4065 | 49604 | #N/A | #N/A | #N/A | #N/A
0:00 | 0 | 0 | 0 | 0 | 0 | 0 | 4066 | 49605 | #N/A | #N/A | #N/A | #N/A
0:00 | 0 | 0 | 0 | 0 | 0 | 0 | 4067 | 49606 | #N/A | #N/A | #N/A | #N/A
0:00 | 0 | 0 | 0 | 0 | 0 | 0 | 4068 | 49607 | #N/A | #N/A | #N/A | #N/A
0:00 | 0 | 0 | 0 | 0 | 0 | 0 | 4069 | 49608 | #N/A | #N/A | #N/A | #N/A
0:00 | 0 | 0 | 0 | 0 | 0 | 0 | 4070 | 49609 | #N/A | #N/A | #N/A | #N/A
0:00 | 0 | 0 | 0 | 0 | 0 | 0 | 4071 | 49610 | #N/A | #N/A | #N/A | #N/A
0:00 | 0 | 0 | 0 | 0 | 0 | 0 | 4072 | 49611 | #N/A | #N/A | #N/A | #N/A
0:00 | 0 | 0 | 0 | 0 | 0 | 0 | 4073 | 49612 | #N/A | #N/A | #N/A | #N/A
0:00 | 0 | 0 | 0 | 0 | 0 | 0 | 4074 | 49613 | #N/A | #N/A | #N/A | #N/A
0:00 | 0 | 0 | 0 | 0 | 0 | 0 | 4075 | 49614 | #N/A | #N/A | #N/A | #N/A
0:00 | 0 | 0 | 0 | 0 | 0 | 0 | 4076 | 49615 | #N/A | #N/A | #N/A | #N/A
0:00 | 0 | 0 | 0 | 0 | 0 | 0 | 4077 | 49616 | #N/A | #N/A | #N/A | #N/A
0:00 | 0 | 0 | 0 | 0 | 0 | 0 | 4078 | 49617 | #N/A | #N/A | #N/A | #N/A
0:00 | 0 | 0 | 0 | 0 | 0 | 0 | 4079 | 49618 | #N/A | #N/A | #N/A | #N/A
0:00 | 0 | 0 | 0 | 0 | 0 | 0 | 4080 | 49619 | #N/A | #N/A | #N/A | #N/A
0:00 | 0 | 0 | 0 | 0 | 0 | 0 | 4081 | 49620 | #N/A | #N/A | #N/A | #N/A
0:00 | 0 | 0 | 0 | 0 | 0 | 0 | 4082 | 49621 | #N/A | #N/A | #N/A | #N/A
0:00 | 0 | 0 | 0 | 0 | 0 | 0 | 4083 | 49622 | #N/A | #N/A | #N/A | #N/A
0:00 | 0 | 0 | 0 | 0 | 0 | 0 | 4084 | 49623 | #N/A | #N/A | #N/A | #N/A
0:00 | 0 | 0 | 0 | 0 | 0 | 0 | 4085 | 49624 | #N/A | #N/A | #N/A | #N/A
0:00 | 0 | 0 | 0 | 0 | 0 | 0 | 4086 | 49625 | #N/A | #N/A | #N/A | #N/A
0:00 | 0 | 0 | 0 | 0 | 0 | 0 | 4087 | 49626 | #N/A | #N/A | #N/A | #N/A
0:00 | 0 | 0 | 0 | 0 | 0 | 0 | 4088 | 49627 | #N/A | #N/A | #N/A | #N/A
0:00 | 0 | 0 | 0 | 0 | 0 | 0 | 4089 | 49628 | #N/A | #N/A | #N/A | #N/A
0:00 | 0 | 0 | 0 | 0 | 0 | 0 | 4090 | 49629 | #N/A | #N/A | #N/A | #N/A
0:00 | 0 | 0 | 0 | 0 | 0 | 0 | 4091 | 49630 | #N/A | #N/A | #N/A | #N/A
0:00 | 0 | 0 | 0 | 0 | 0 | 0 | 4092 | 49631 | #N/A | #N/A | #N/A | #N/A
0:00 | 0 | 0 | 0 | 0 | 0 | 0 | 4093 | 49632 | #N/A | #N/A | #N/A | #N/A
0:00 | 0 | 0 | 0 | 0 | 0 | 0 | 4094 | 49633 | #N/A | #N/A | #N/A | #N/A
0:00 | 0 | 0 | 0 | 0 | 0 | 0 | 4095 | 49634 | #N/A | #N/A | #N/A | #N/A
0:00 | 0 | 0 | 0 | 0 | 0 | 0 | 4096 | 49635 | #N/A | #N/A | #N/A | #N/A
0:00 | 0 | 0 | 0 | 0 | 0 | 0 | 4097 | 49636 | #N/A | #N/A | #N/A | #N/A
0:00 | 0 | 0 | 0 | 0 | 0 | 0 | 4098 | 49637 | #N/A | #N/A | #N/A | #N/A
0:00 | 0 | 0 | 0 | 0 | 0 | 0 | 4099 | 49638 | #N/A | #N/A | #N/A | #N/A
0:00 | 0 | 0 | 0 | 0 | 0 | 0 | 4100 | 49639 | #N/A | #N/A | #N/A | #N/A
0:00 | 0 | 0 | 0 | 0 | 0 | 0 | 4101 | 49640 | #N/A | #N/A | #N/A | #N/A
0:00 | 0 | 0 | 0 | 0 | 0 | 0 | 4102 | 49641 | #N/A | #N/A | #N/A | #N/A
0:00 | 0 | 0 | 0 | 0 | 0 | 0 | 4103 | 49642 | #N/A | #N/A | #N/A | #N/A
0:00 | 0 | 0 | 0 | 0 | 0 | 0 | 4104 | 49643 | #N/A | #N/A | #N/A | #N/A
0:00 | 0 | 0 | 0 | 0 | 0 | 0 | 4105 | 49644 | #N/A | #N/A | #N/A | #N/A
0:00 | 0 | 0 | 0 | 0 | 0 | 0 | 4106 | 49645 | #N/A | #N/A | #N/A | #N/A
0:00 | 0 | 0 | 0 | 0 | 0 | 0 | 4107 | 49646 | #N/A | #N/A | #N/A | #N/A
0:00 | 0 | 0 | 0 | 0 | 0 | 0 | 4108 | 49647 | #N/A | #N/A | #N/A | #N/A
0:00 | 0 | 0 | 0 | 0 | 0 | 0 | 4109 | 49648 | #N/A | #N/A | #N/A | #N/A
0:00 | 0 | 0 | 0 | 0 | 0 | 0 | 4110 | 49649 | #N/A | #N/A | #N/A | #N/A
0:00 | 0 | 0 | 0 | 0 | 0 | 0 | 4111 | 49650 | #N/A | #N/A | #N/A | #N/A
0:00 | 0 | 0 | 0 | 0 | 0 | 0 | 4112 | 49651 | #N/A | #N/A | #N/A | #N/A
0:00 | 0 | 0 | 0 | 0 | 0 | 0 | 4113 | 49652 | #N/A | #N/A | #N/A | #N/A
0:00 | 0 | 0 | 0 | 0 | 0 | 0 | 4114 | 49653 | #N/A | #N/A | #N/A | #N/A
0:00 | 0 | 0 | 0 | 0 | 0 | 0 | 4115 | 49654 | #N/A | #N/A | #N/A | #N/A
0:00 | 0 | 0 | 0 | 0 | 0 | 0 | 4116 | 49655 | #N/A | #N/A | #N/A | #N/A
0:00 | 0 | 0 | 0 | 0 | 0 | 0 | 4117 | 49656 | #N/A | #N/A | #N/A | #N/A
0:00 | 0 | 0 | 0 | 0 | 0 | 0 | 4118 | 49657 | #N/A | #N/A | #N/A | #N/A
0:00 | 0 | 0 | 0 | 0 | 0 | 0 | 4119 | 49658 | #N/A | #N/A | #N/A | #N/A
0:00 | 0 | 0 | 0 | 0 | 0 | 0 | 4120 | 49659 | #N/A | #N/A | #N/A | #N/A
0:00 | 0 | 0 | 0 | 0 | 0 | 0 | 4121 | 49660 | #N/A | #N/A | #N/A | #N/A
0:00 | 0 | 0 | 0 | 0 | 0 | 0 | 4122 | 49661 | #N/A | #N/A | #N/A | #N/A
0:00 | 0 | 0 | 0 | 0 | 0 | 0 | 4123 | 49662 | #N/A | #N/A | #N/A | #N/A
0:00 | 0 | 0 | 0 | 0 | 0 | 0 | 4124 | 49663 | #N/A | #N/A | #N/A | #N/A
0:00 | 0 | 0 | 0 | 0 | 0 | 0 | 4125 | 49664 | #N/A | #N/A | #N/A | #N/A
0:00 | 0 | 0 | 0 | 0 | 0 | 0 | 4126 | 49665 | #N/A | #N/A | #N/A | #N/A
0:00 | 0 | 0 | 0 | 0 | 0 | 0 | 4127 | 49666 | #N/A | #N/A | #N/A | #N/A
0:00 | 0 | 0 | 0 | 0 | 0 | 0 | 4128 | 49667 | #N/A | #N/A | #N/A | #N/A
0:00 | 0 | 0 | 0 | 0 | 0 | 0 | 4129 | 49668 | #N/A | #N/A | #N/A | #N/A
0:00 | 0 | 0 | 0 | 0 | 0 | 0 | 4130 | 49669 | #N/A | #N/A | #N/A | #N/A
0:00 | 0 | 0 | 0 | 0 | 0 | 0 | 4131 | 49670 | #N/A | #N/A | #N/A | #N/A
0:00 | 0 | 0 | 0 | 0 | 0 | 0 | 4132 | 49671 | #N/A | #N/A | #N/A | #N/A
0:00 | 0 | 0 | 0 | 0 | 0 | 0 | 4133 | 49672 | #N/A | #N/A | #N/A | #N/A
0:00 | 0 | 0 | 0 | 0 | 0 | 0 | 4134 | 49673 | #N/A | #N/A | #N/A | #N/A
0:00 | 0 | 0 | 0 | 0 | 0 | 0 | 4135 | 49674 | #N/A | #N/A | #N/A | #N/A
0:00 | 0 | 0 | 0 | 0 | 0 | 0 | 4136 | 49675 | #N/A | #N/A | #N/A | #N/A
0:00 | 0 | 0 | 0 | 0 | 0 | 0 | 4137 | 49676 | #N/A | #N/A | #N/A | #N/A
0:00 | 0 | 0 | 0 | 0 | 0 | 0 | 4138 | 49677 | #N/A | #N/A | #N/A | #N/A
0:00 | 0 | 0 | 0 | 0 | 0 | 0 | 4139 | 49678 | #N/A | #N/A | #N/A | #N/A
0:00 | 0 | 0 | 0 | 0 | 0 | 0 | 4140 | 49679 | #N/A | #N/A | #N/A | #N/A
0:00 | 0 | 0 | 0 | 0 | 0 | 0 | 4141 | 49680 | #N/A | #N/A | #N/A | #N/A
0:00 | 0 | 0 | 0 | 0 | 0 | 0 | 4142 | 49681 | #N/A | #N/A | #N/A | #N/A
0:00 | 0 | 0 | 0 | 0 | 0 | 0 | 4143 | 49682 | #N/A | #N/A | #N/A | #N/A
0:00 | 0 | 0 | 0 | 0 | 0 | 0 | 4144 | 49683 | #N/A | #N/A | #N/A | #N/A
0:00 | 0 | 0 | 0 | 0 | 0 | 0 | 4145 | 49684 | #N/A | #N/A | #N/A | #N/A
0:00 | 0 | 0 | 0 | 0 | 0 | 0 | 4146 | 49685 | #N/A | #N/A | #N/A | #N/A
0:00 | 0 | 0 | 0 | 0 | 0 | 0 | 4147 | 49686 | #N/A | #N/A | #N/A | #N/A
0:00 | 0 | 0 | 0 | 0 | 0 | 0 | 4148 | 49687 | #N/A | #N/A | #N/A | #N/A
0:00 | 0 | 0 | 0 | 0 | 0 | 0 | 4149 | 49688 | #N/A | #N/A | #N/A | #N/A
0:00 | 0 | 0 | 0 | 0 | 0 | 0 | 4150 | 49689 | #N/A | #N/A | #N/A | #N/A
0:00 | 0 | 0 | 0 | 0 | 0 | 0 | 4151 | 49690 | #N/A | #N/A | #N/A | #N/A
0:00 | 0 | 0 | 0 | 0 | 0 | 0 | 4152 | 49691 | #N/A | #N/A | #N/A | #N/A
0:00 | 0 | 0 | 0 | 0 | 0 | 0 | 4153 | 49692 | #N/A | #N/A | #N/A | #N/A
0:00 | 0 | 0 | 0 | 0 | 0 | 0 | 4154 | 49693 | #N/A | #N/A | #N/A | #N/A
0:00 | 0 | 0 | 0 | 0 | 0 | 0 | 4155 | 49694 | #N/A | #N/A | #N/A | #N/A
0:00 | 0 | 0 | 0 | 0 | 0 | 0 | 4156 | 49695 | #N/A | #N/A | #N/A | #N/A
0:00 | 0 | 0 | 0 | 0 | 0 | 0 | 4157 | 49696 | #N/A | #N/A | #N/A | #N/A
0:00 | 0 | 0 | 0 | 0 | 0 | 0 | 4158 | 49697 | #N/A | #N/A | #N/A | #N/A
0:00 | 0 | 0 | 0 | 0 | 0 | 0 | 4159 | 49698 | #N/A | #N/A | #N/A | #N/A
0:00 | 0 | 0 | 0 | 0 | 0 | 0 | 4160 | 49699 | #N/A | #N/A | #N/A | #N/A
0:00 | 0 | 0 | 0 | 0 | 0 | 0 | 4161 | 49700 | #N/A | #N/A | #N/A | #N/A
0:00 | 0 | 0 | 0 | 0 | 0 | 0 | 4162 | 49701 | #N/A | #N/A | #N/A | #N/A
0:00 | 0 | 0 | 0 | 0 | 0 | 0 | 4163 | 49702 | #N/A | #N/A | #N/A | #N/A
0:00 | 0 | 0 | 0 | 0 | 0 | 0 | 4164 | 49703 | #N/A | #N/A | #N/A | #N/A
0:00 | 0 | 0 | 0 | 0 | 0 | 0 | 4165 | 49704 | #N/A | #N/A | #N/A | #N/A
0:00 | 0 | 0 | 0 | 0 | 0 | 0 | 4166 | 49705 | #N/A | #N/A | #N/A | #N/A
0:00 | 0 | 0 | 0 | 0 | 0 | 0 | 4167 | 49706 | #N/A | #N/A | #N/A | #N/A
0:00 | 0 | 0 | 0 | 0 | 0 | 0 | 4168 | 49707 | #N/A | #N/A | #N/A | #N/A
0:00 | 0 | 0 | 0 | 0 | 0 | 0 | 4169 | 49708 | #N/A | #N/A | #N/A | #N/A
0:00 | 0 | 0 | 0 | 0 | 0 | 0 | 4170 | 49709 | #N/A | #N/A | #N/A | #N/A
0:00 | 0 | 0 | 0 | 0 | 0 | 0 | 4171 | 49710 | #N/A | #N/A | #N/A | #N/A
0:00 | 0 | 0 | 0 | 0 | 0 | 0 | 4172 | 49711 | #N/A | #N/A | #N/A | #N/A
0:00 | 0 | 0 | 0 | 0 | 0 | 0 | 4173 | 49712 | #N/A | #N/A | #N/A | #N/A
0:00 | 0 | 0 | 0 | 0 | 0 | 0 | 4174 | 49713 | #N/A | #N/A | #N/A | #N/A
0:00 | 0 | 0 | 0 | 0 | 0 | 0 | 4175 | 49714 | #N/A | #N/A | #N/A | #N/A
0:00 | 0 | 0 | 0 | 0 | 0 | 0 | 4176 | 49715 | #N/A | #N/A | #N/A | #N/A
0:00 | 0 | 0 | 0 | 0 | 0 | 0 | 4177 | 49716 | #N/A | #N/A | #N/A | #N/A
0:00 | 0 | 0 | 0 | 0 | 0 | 0 | 4178 | 49717 | #N/A | #N/A | #N/A | #N/A
0:00 | 0 | 0 | 0 | 0 | 0 | 0 | 4179 | 49718 | #N/A | #N/A | #N/A | #N/A
0:00 | 0 | 0 | 0 | 0 | 0 | 0 | 4180 | 49719 | #N/A | #N/A | #N/A | #N/A
0:00 | 0 | 0 | 0 | 0 | 0 | 0 | 4181 | 49720 | #N/A | #N/A | #N/A | #N/A
0:00 | 0 | 0 | 0 | 0 | 0 | 0 | 4182 | 49721 | #N/A | #N/A | #N/A | #N/A
0:00 | 0 | 0 | 0 | 0 | 0 | 0 | 4183 | 49722 | #N/A | #N/A | #N/A | #N/A
0:00 | 0 | 0 | 0 | 0 | 0 | 0 | 4184 | 49723 | #N/A | #N/A | #N/A | #N/A
0:00 | 0 | 0 | 0 | 0 | 0 | 0 | 4185 | 49724 | #N/A | #N/A | #N/A | #N/A
0:00 | 0 | 0 | 0 | 0 | 0 | 0 | 4186 | 49725 | #N/A | #N/A | #N/A | #N/A
0:00 | 0 | 0 | 0 | 0 | 0 | 0 | 4187 | 49726 | #N/A | #N/A | #N/A | #N/A
0:00 | 0 | 0 | 0 | 0 | 0 | 0 | 4188 | 49727 | #N/A | #N/A | #N/A | #N/A
0:00 | 0 | 0 | 0 | 0 | 0 | 0 | 4189 | 49728 | #N/A | #N/A | #N/A | #N/A
0:00 | 0 | 0 | 0 | 0 | 0 | 0 | 4190 | 49729 | #N/A | #N/A | #N/A | #N/A
0:00 | 0 | 0 | 0 | 0 | 0 | 0 | 4191 | 49730 | #N/A | #N/A | #N/A | #N/A
0:00 | 0 | 0 | 0 | 0 | 0 | 0 | 4192 | 49731 | #N/A | #N/A | #N/A | #N/A
0:00 | 0 | 0 | 0 | 0 | 0 | 0 | 4193 | 49732 | #N/A | #N/A | #N/A | #N/A
0:00 | 0 | 0 | 0 | 0 | 0 | 0 | 4194 | 49733 | #N/A | #N/A | #N/A | #N/A
0:00 | 0 | 0 | 0 | 0 | 0 | 0 | 4195 | 49734 | #N/A | #N/A | #N/A | #N/A
0:00 | 0 | 0 | 0 | 0 | 0 | 0 | 4196 | 49735 | #N/A | #N/A | #N/A | #N/A
0:00 | 0 | 0 | 0 | 0 | 0 | 0 | 4197 | 49736 | #N/A | #N/A | #N/A | #N/A
0:00 | 0 | 0 | 0 | 0 | 0 | 0 | 4198 | 49737 | #N/A | #N/A | #N/A | #N/A
0:00 | 0 | 0 | 0 | 0 | 0 | 0 | 4199 | 49738 | #N/A | #N/A | #N/A | #N/A
0:00 | 0 | 0 | 0 | 0 | 0 | 0 | 4200 | 49739 | #N/A | #N/A | #N/A | #N/A
0:00 | 0 | 0 | 0 | 0 | 0 | 0 | 4201 | 49740 | #N/A | #N/A | #N/A | #N/A
0:00 | 0 | 0 | 0 | 0 | 0 | 0 | 4202 | 49741 | #N/A | #N/A | #N/A | #N/A
0:00 | 0 | 0 | 0 | 0 | 0 | 0 | 4203 | 49742 | #N/A | #N/A | #N/A | #N/A
0:00 | 0 | 0 | 0 | 0 | 0 | 0 | 4204 | 49743 | #N/A | #N/A | #N/A | #N/A
0:00 | 0 | 0 | 0 | 0 | 0 | 0 | 4205 | 49744 | #N/A | #N/A | #N/A | #N/A
0:00 | 0 | 0 | 0 | 0 | 0 | 0 | 4206 | 49745 | #N/A | #N/A | #N/A | #N/A
0:00 | 0 | 0 | 0 | 0 | 0 | 0 | 4207 | 49746 | #N/A | #N/A | #N/A | #N/A
0:00 | 0 | 0 | 0 | 0 | 0 | 0 | 4208 | 49747 | #N/A | #N/A | #N/A | #N/A
0:00 | 0 | 0 | 0 | 0 | 0 | 0 | 4209 | 49748 | #N/A | #N/A | #N/A | #N/A
0:00 | 0 | 0 | 0 | 0 | 0 | 0 | 4210 | 49749 | #N/A | #N/A | #N/A | #N/A
0:00 | 0 | 0 | 0 | 0 | 0 | 0 | 4211 | 49750 | #N/A | #N/A | #N/A | #N/A
0:00 | 0 | 0 | 0 | 0 | 0 | 0 | 4212 | 49751 | #N/A | #N/A | #N/A | #N/A
0:00 | 0 | 0 | 0 | 0 | 0 | 0 | 4213 | 49752 | #N/A | #N/A | #N/A | #N/A
0:00 | 0 | 0 | 0 | 0 | 0 | 0 | 4214 | 49753 | #N/A | #N/A | #N/A | #N/A
0:00 | 0 | 0 | 0 | 0 | 0 | 0 | 4215 | 49754 | #N/A | #N/A | #N/A | #N/A
0:00 | 0 | 0 | 0 | 0 | 0 | 0 | 4216 | 49755 | #N/A | #N/A | #N/A | #N/A
0:00 | 0 | 0 | 0 | 0 | 0 | 0 | 4217 | 49756 | #N/A | #N/A | #N/A | #N/A
0:00 | 0 | 0 | 0 | 0 | 0 | 0 | 4218 | 49757 | #N/A | #N/A | #N/A | #N/A
0:00 | 0 | 0 | 0 | 0 | 0 | 0 | 4219 | 49758 | #N/A | #N/A | #N/A | #N/A
0:00 | 0 | 0 | 0 | 0 | 0 | 0 | 4220 | 49759 | #N/A | #N/A | #N/A | #N/A
0:00 | 0 | 0 | 0 | 0 | 0 | 0 | 4221 | 49760 | #N/A | #N/A | #N/A | #N/A
0:00 | 0 | 0 | 0 | 0 | 0 | 0 | 4222 | 49761 | #N/A | #N/A | #N/A | #N/A
0:00 | 0 | 0 | 0 | 0 | 0 | 0 | 4223 | 49762 | #N/A | #N/A | #N/A | #N/A
0:00 | 0 | 0 | 0 | 0 | 0 | 0 | 4224 | 49763 | #N/A | #N/A | #N/A | #N/A
0:00 | 0 | 0 | 0 | 0 | 0 | 0 | 4225 | 49764 | #N/A | #N/A | #N/A | #N/A
0:00 | 0 | 0 | 0 | 0 | 0 | 0 | 4226 | 49765 | #N/A | #N/A | #N/A | #N/A
0:00 | 0 | 0 | 0 | 0 | 0 | 0 | 4227 | 49766 | #N/A | #N/A | #N/A | #N/A
0:00 | 0 | 0 | 0 | 0 | 0 | 0 | 4228 | 49767 | #N/A | #N/A | #N/A | #N/A
0:00 | 0 | 0 | 0 | 0 | 0 | 0 | 4229 | 49768 | #N/A | #N/A | #N/A | #N/A
0:00 | 0 | 0 | 0 | 0 | 0 | 0 | 4230 | 49769 | #N/A | #N/A | #N/A | #N/A
0:00 | 0 | 0 | 0 | 0 | 0 | 0 | 4231 | 49770 | #N/A | #N/A | #N/A | #N/A
0:00 | 0 | 0 | 0 | 0 | 0 | 0 | 4232 | 49771 | #N/A | #N/A | #N/A | #N/A
0:00 | 0 | 0 | 0 | 0 | 0 | 0 | 4233 | 49772 | #N/A | #N/A | #N/A | #N/A
0:00 | 0 | 0 | 0 | 0 | 0 | 0 | 4234 | 49773 | #N/A | #N/A | #N/A | #N/A
0:00 | 0 | 0 | 0 | 0 | 0 | 0 | 4235 | 49774 | #N/A | #N/A | #N/A | #N/A
0:00 | 0 | 0 | 0 | 0 | 0 | 0 | 4236 | 49775 | #N/A | #N/A | #N/A | #N/A
0:00 | 0 | 0 | 0 | 0 | 0 | 0 | 4237 | 49776 | #N/A | #N/A | #N/A | #N/A
0:00 | 0 | 0 | 0 | 0 | 0 | 0 | 4238 | 49777 | #N/A | #N/A | #N/A | #N/A
0:00 | 0 | 0 | 0 | 0 | 0 | 0 | 4239 | 49778 | #N/A | #N/A | #N/A | #N/A
0:00 | 0 | 0 | 0 | 0 | 0 | 0 | 4240 | 49779 | #N/A | #N/A | #N/A | #N/A
0:00 | 0 | 0 | 0 | 0 | 0 | 0 | 4241 | 49780 | #N/A | #N/A | #N/A | #N/A
0:00 | 0 | 0 | 0 | 0 | 0 | 0 | 4242 | 49781 | #N/A | #N/A | #N/A | #N/A
0:00 | 0 | 0 | 0 | 0 | 0 | 0 | 4243 | 49782 | #N/A | #N/A | #N/A | #N/A
0:00 | 0 | 0 | 0 | 0 | 0 | 0 | 4244 | 49783 | #N/A | #N/A | #N/A | #N/A
0:00 | 0 | 0 | 0 | 0 | 0 | 0 | 4245 | 49784 | #N/A | #N/A | #N/A | #N/A
0:00 | 0 | 0 | 0 | 0 | 0 | 0 | 4246 | 49785 | #N/A | #N/A | #N/A | #N/A
0:00 | 0 | 0 | 0 | 0 | 0 | 0 | 4247 | 49786 | #N/A | #N/A | #N/A | #N/A
0:00 | 0 | 0 | 0 | 0 | 0 | 0 | 4248 | 49787 | #N/A | #N/A | #N/A | #N/A
0:00 | 0 | 0 | 0 | 0 | 0 | 0 | 4249 | 49788 | #N/A | #N/A | #N/A | #N/A
0:00 | 0 | 0 | 0 | 0 | 0 | 0 | 4250 | 49789 | #N/A | #N/A | #N/A | #N/A
0:00 | 0 | 0 | 0 | 0 | 0 | 0 | 4251 | 49790 | #N/A | #N/A | #N/A | #N/A
0:00 | 0 | 0 | 0 | 0 | 0 | 0 | 4252 | 49791 | #N/A | #N/A | #N/A | #N/A
0:00 | 0 | 0 | 0 | 0 | 0 | 0 | 4253 | 49792 | #N/A | #N/A | #N/A | #N/A
0:00 | 0 | 0 | 0 | 0 | 0 | 0 | 4254 | 49793 | #N/A | #N/A | #N/A | #N/A
0:00 | 0 | 0 | 0 | 0 | 0 | 0 | 4255 | 49794 | #N/A | #N/A | #N/A | #N/A
0:00 | 0 | 0 | 0 | 0 | 0 | 0 | 4256 | 49795 | #N/A | #N/A | #N/A | #N/A
0:00 | 0 | 0 | 0 | 0 | 0 | 0 | 4257 | 49796 | #N/A | #N/A | #N/A | #N/A
0:00 | 0 | 0 | 0 | 0 | 0 | 0 | 4258 | 49797 | #N/A | #N/A | #N/A | #N/A
0:00 | 0 | 0 | 0 | 0 | 0 | 0 | 4259 | 49798 | #N/A | #N/A | #N/A | #N/A
0:00 | 0 | 0 | 0 | 0 | 0 | 0 | 4260 | 49799 | #N/A | #N/A | #N/A | #N/A
0:00 | 0 | 0 | 0 | 0 | 0 | 0 | 4261 | 49800 | #N/A | #N/A | #N/A | #N/A
0:00 | 0 | 0 | 0 | 0 | 0 | 0 | 4262 | 49801 | #N/A | #N/A | #N/A | #N/A
0:00 | 0 | 0 | 0 | 0 | 0 | 0 | 4263 | 49802 | #N/A | #N/A | #N/A | #N/A
0:00 | 0 | 0 | 0 | 0 | 0 | 0 | 4264 | 49803 | #N/A | #N/A | #N/A | #N/A
0:00 | 0 | 0 | 0 | 0 | 0 | 0 | 4265 | 49804 | #N/A | #N/A | #N/A | #N/A
0:00 | 0 | 0 | 0 | 0 | 0 | 0 | 4266 | 49805 | #N/A | #N/A | #N/A | #N/A
0:00 | 0 | 0 | 0 | 0 | 0 | 0 | 4267 | 49806 | #N/A | #N/A | #N/A | #N/A
0:00 | 0 | 0 | 0 | 0 | 0 | 0 | 4268 | 49807 | #N/A | #N/A | #N/A | #N/A
0:00 | 0 | 0 | 0 | 0 | 0 | 0 | 4269 | 49808 | #N/A | #N/A | #N/A | #N/A
0:00 | 0 | 0 | 0 | 0 | 0 | 0 | 4270 | 49809 | #N/A | #N/A | #N/A | #N/A
0:00 | 0 | 0 | 0 | 0 | 0 | 0 | 4271 | 49810 | #N/A | #N/A | #N/A | #N/A
0:00 | 0 | 0 | 0 | 0 | 0 | 0 | 4272 | 49811 | #N/A | #N/A | #N/A | #N/A
0:00 | 0 | 0 | 0 | 0 | 0 | 0 | 4273 | 49812 | #N/A | #N/A | #N/A | #N/A
0:00 | 0 | 0 | 0 | 0 | 0 | 0 | 4274 | 49813 | #N/A | #N/A | #N/A | #N/A
0:00 | 0 | 0 | 0 | 0 | 0 | 0 | 4275 | 49814 | #N/A | #N/A | #N/A | #N/A
0:00 | 0 | 0 | 0 | 0 | 0 | 0 | 4276 | 49815 | #N/A | #N/A | #N/A | #N/A
0:00 | 0 | 0 | 0 | 0 | 0 | 0 | 4277 | 49816 | #N/A | #N/A | #N/A | #N/A
0:00 | 0 | 0 | 0 | 0 | 0 | 0 | 4278 | 49817 | #N/A | #N/A | #N/A | #N/A
0:00 | 0 | 0 | 0 | 0 | 0 | 0 | 4279 | 49818 | #N/A | #N/A | #N/A | #N/A
0:00 | 0 | 0 | 0 | 0 | 0 | 0 | 4280 | 49819 | #N/A | #N/A | #N/A | #N/A
0:00 | 0 | 0 | 0 | 0 | 0 | 0 | 4281 | 49820 | #N/A | #N/A | #N/A | #N/A
0:00 | 0 | 0 | 0 | 0 | 0 | 0 | 4282 | 49821 | #N/A | #N/A | #N/A | #N/A
0:00 | 0 | 0 | 0 | 0 | 0 | 0 | 4283 | 49822 | #N/A | #N/A | #N/A | #N/A
0:00 | 0 | 0 | 0 | 0 | 0 | 0 | 4284 | 49823 | #N/A | #N/A | #N/A | #N/A
0:00 | 0 | 0 | 0 | 0 | 0 | 0 | 4285 | 49824 | #N/A | #N/A | #N/A | #N/A
0:00 | 0 | 0 | 0 | 0 | 0 | 0 | 4286 | 49825 | #N/A | #N/A | #N/A | #N/A
0:00 | 0 | 0 | 0 | 0 | 0 | 0 | 4287 | 49826 | #N/A | #N/A | #N/A | #N/A
0:00 | 0 | 0 | 0 | 0 | 0 | 0 | 4288 | 49827 | #N/A | #N/A | #N/A | #N/A
0:00 | 0 | 0 | 0 | 0 | 0 | 0 | 4289 | 49828 | #N/A | #N/A | #N/A | #N/A
0:00 | 0 | 0 | 0 | 0 | 0 | 0 | 4290 | 49829 | #N/A | #N/A | #N/A | #N/A
0:00 | 0 | 0 | 0 | 0 | 0 | 0 | 4291 | 49830 | #N/A | #N/A | #N/A | #N/A
0:00 | 0 | 0 | 0 | 0 | 0 | 0 | 4292 | 49831 | #N/A | #N/A | #N/A | #N/A
0:00 | 0 | 0 | 0 | 0 | 0 | 0 | 4293 | 49832 | #N/A | #N/A | #N/A | #N/A
0:00 | 0 | 0 | 0 | 0 | 0 | 0 | 4294 | 49833 | #N/A | #N/A | #N/A | #N/A
0:00 | 0 | 0 | 0 | 0 | 0 | 0 | 4295 | 49834 | #N/A | #N/A | #N/A | #N/A
0:00 | 0 | 0 | 0 | 0 | 0 | 0 | 4296 | 49835 | #N/A | #N/A | #N/A | #N/A
0:00 | 0 | 0 | 0 | 0 | 0 | 0 | 4297 | 49836 | #N/A | #N/A | #N/A | #N/A
0:00 | 0 | 0 | 0 | 0 | 0 | 0 | 4298 | 49837 | #N/A | #N/A | #N/A | #N/A
0:00 | 0 | 0 | 0 | 0 | 0 | 0 | 4299 | 49838 | #N/A | #N/A | #N/A | #N/A
0:00 | 0 | 0 | 0 | 0 | 0 | 0 | 4300 | 49839 | #N/A | #N/A | #N/A | #N/A
0:00 | 0 | 0 | 0 | 0 | 0 | 0 | 4301 | 49840 | #N/A | #N/A | #N/A | #N/A
0:00 | 0 | 0 | 0 | 0 | 0 | 0 | 4302 | 49841 | #N/A | #N/A | #N/A | #N/A
0:00 | 0 | 0 | 0 | 0 | 0 | 0 | 4303 | 49842 | #N/A | #N/A | #N/A | #N/A
0:00 | 0 | 0 | 0 | 0 | 0 | 0 | 4304 | 49843 | #N/A | #N/A | #N/A | #N/A
0:00 | 0 | 0 | 0 | 0 | 0 | 0 | 4305 | 49844 | #N/A | #N/A | #N/A | #N/A
0:00 | 0 | 0 | 0 | 0 | 0 | 0 | 4306 | 49845 | #N/A | #N/A | #N/A | #N/A
0:00 | 0 | 0 | 0 | 0 | 0 | 0 | 4307 | 49846 | #N/A | #N/A | #N/A | #N/A
0:00 | 0 | 0 | 0 | 0 | 0 | 0 | 4308 | 49847 | #N/A | #N/A | #N/A | #N/A
0:00 | 0 | 0 | 0 | 0 | 0 | 0 | 4309 | 49848 | #N/A | #N/A | #N/A | #N/A
0:00 | 0 | 0 | 0 | 0 | 0 | 0 | 4310 | 49849 | #N/A | #N/A | #N/A | #N/A
0:00 | 0 | 0 | 0 | 0 | 0 | 0 | 4311 | 49850 | #N/A | #N/A | #N/A | #N/A
0:00 | 0 | 0 | 0 | 0 | 0 | 0 | 4312 | 49851 | #N/A | #N/A | #N/A | #N/A
0:00 | 0 | 0 | 0 | 0 | 0 | 0 | 4313 | 49852 | #N/A | #N/A | #N/A | #N/A
0:00 | 0 | 0 | 0 | 0 | 0 | 0 | 4314 | 49853 | #N/A | #N/A | #N/A | #N/A
0:00 | 0 | 0 | 0 | 0 | 0 | 0 | 4315 | 49854 | #N/A | #N/A | #N/A | #N/A
0:00 | 0 | 0 | 0 | 0 | 0 | 0 | 4316 | 49855 | #N/A | #N/A | #N/A | #N/A
0:00 | 0 | 0 | 0 | 0 | 0 | 0 | 4317 | 49856 | #N/A | #N/A | #N/A | #N/A
0:00 | 0 | 0 | 0 | 0 | 0 | 0 | 4318 | 49857 | #N/A | #N/A | #N/A | #N/A
0:00 | 0 | 0 | 0 | 0 | 0 | 0 | 4319 | 49858 | #N/A | #N/A | #N/A | #N/A
0:00 | 0 | 0 | 0 | 0 | 0 | 0 | 4320 | 49859 | #N/A | #N/A | #N/A | #N/A
0:00 | 0 | 0 | 0 | 0 | 0 | 0 | 4321 | 49860 | #N/A | #N/A | #N/A | #N/A
0:00 | 0 | 0 | 0 | 0 | 0 | 0 | 4322 | 49861 | #N/A | #N/A | #N/A | #N/A
0:00 | 0 | 0 | 0 | 0 | 0 | 0 | 4323 | 49862 | #N/A | #N/A | #N/A | #N/A
0:00 | 0 | 0 | 0 | 0 | 0 | 0 | 4324 | 49863 | #N/A | #N/A | #N/A | #N/A
0:00 | 0 | 0 | 0 | 0 | 0 | 0 | 4325 | 49864 | #N/A | #N/A | #N/A | #N/A
0:00 | 0 | 0 | 0 | 0 | 0 | 0 | 4326 | 49865 | #N/A | #N/A | #N/A | #N/A
0:00 | 0 | 0 | 0 | 0 | 0 | 0 | 4327 | 49866 | #N/A | #N/A | #N/A | #N/A
0:00 | 0 | 0 | 0 | 0 | 0 | 0 | 4328 | 49867 | #N/A | #N/A | #N/A | #N/A
0:00 | 0 | 0 | 0 | 0 | 0 | 0 | 4329 | 49868 | #N/A | #N/A | #N/A | #N/A
0:00 | 0 | 0 | 0 | 0 | 0 | 0 | 4330 | 49869 | #N/A | #N/A | #N/A | #N/A
0:00 | 0 | 0 | 0 | 0 | 0 | 0 | 4331 | 49870 | #N/A | #N/A | #N/A | #N/A
0:00 | 0 | 0 | 0 | 0 | 0 | 0 | 4332 | 49871 | #N/A | #N/A | #N/A | #N/A
0:00 | 0 | 0 | 0 | 0 | 0 | 0 | 4333 | 49872 | #N/A | #N/A | #N/A | #N/A
0:00 | 0 | 0 | 0 | 0 | 0 | 0 | 4334 | 49873 | #N/A | #N/A | #N/A | #N/A
0:00 | 0 | 0 | 0 | 0 | 0 | 0 | 4335 | 49874 | #N/A | #N/A | #N/A | #N/A
0:00 | 0 | 0 | 0 | 0 | 0 | 0 | 4336 | 49875 | #N/A | #N/A | #N/A | #N/A
0:00 | 0 | 0 | 0 | 0 | 0 | 0 | 4337 | 49876 | #N/A | #N/A | #N/A | #N/A
0:00 | 0 | 0 | 0 | 0 | 0 | 0 | 4338 | 49877 | #N/A | #N/A | #N/A | #N/A
0:00 | 0 | 0 | 0 | 0 | 0 | 0 | 4339 | 49878 | #N/A | #N/A | #N/A | #N/A
0:00 | 0 | 0 | 0 | 0 | 0 | 0 | 4340 | 49879 | #N/A | #N/A | #N/A | #N/A
0:00 | 0 | 0 | 0 | 0 | 0 | 0 | 4341 | 49880 | #N/A | #N/A | #N/A | #N/A
0:00 | 0 | 0 | 0 | 0 | 0 | 0 | 4342 | 49881 | #N/A | #N/A | #N/A | #N/A
0:00 | 0 | 0 | 0 | 0 | 0 | 0 | 4343 | 49882 | #N/A | #N/A | #N/A | #N/A
0:00 | 0 | 0 | 0 | 0 | 0 | 0 | 4344 | 49883 | #N/A | #N/A | #N/A | #N/A
0:00 | 0 | 0 | 0 | 0 | 0 | 0 | 4345 | 49884 | #N/A | #N/A | #N/A | #N/A
0:00 | 0 | 0 | 0 | 0 | 0 | 0 | 4346 | 49885 | #N/A | #N/A | #N/A | #N/A
0:00 | 0 | 0 | 0 | 0 | 0 | 0 | 4347 | 49886 | #N/A | #N/A | #N/A | #N/A
0:00 | 0 | 0 | 0 | 0 | 0 | 0 | 4348 | 49887 | #N/A | #N/A | #N/A | #N/A
0:00 | 0 | 0 | 0 | 0 | 0 | 0 | 4349 | 49888 | #N/A | #N/A | #N/A | #N/A
0:00 | 0 | 0 | 0 | 0 | 0 | 0 | 4350 | 49889 | #N/A | #N/A | #N/A | #N/A
0:00 | 0 | 0 | 0 | 0 | 0 | 0 | 4351 | 49890 | #N/A | #N/A | #N/A | #N/A
0:00 | 0 | 0 | 0 | 0 | 0 | 0 | 4352 | 49891 | #N/A | #N/A | #N/A | #N/A
0:00 | 0 | 0 | 0 | 0 | 0 | 0 | 4353 | 49892 | #N/A | #N/A | #N/A | #N/A
0:00 | 0 | 0 | 0 | 0 | 0 | 0 | 4354 | 49893 | #N/A | #N/A | #N/A | #N/A
0:00 | 0 | 0 | 0 | 0 | 0 | 0 | 4355 | 49894 | #N/A | #N/A | #N/A | #N/A
0:00 | 0 | 0 | 0 | 0 | 0 | 0 | 4356 | 49895 | #N/A | #N/A | #N/A | #N/A
0:00 | 0 | 0 | 0 | 0 | 0 | 0 | 4357 | 49896 | #N/A | #N/A | #N/A | #N/A
0:00 | 0 | 0 | 0 | 0 | 0 | 0 | 4358 | 49897 | #N/A | #N/A | #N/A | #N/A
0:00 | 0 | 0 | 0 | 0 | 0 | 0 | 4359 | 49898 | #N/A | #N/A | #N/A | #N/A
0:00 | 0 | 0 | 0 | 0 | 0 | 0 | 4360 | 49899 | #N/A | #N/A | #N/A | #N/A
0:00 | 0 | 0 | 0 | 0 | 0 | 0 | 4361 | 49900 | #N/A | #N/A | #N/A | #N/A
0:00 | 0 | 0 | 0 | 0 | 0 | 0 | 4362 | 49901 | #N/A | #N/A | #N/A | #N/A
0:00 | 0 | 0 | 0 | 0 | 0 | 0 | 4363 | 49902 | #N/A | #N/A | #N/A | #N/A
0:00 | 0 | 0 | 0 | 0 | 0 | 0 | 4364 | 49903 | #N/A | #N/A | #N/A | #N/A
0:00 | 0 | 0 | 0 | 0 | 0 | 0 | 4365 | 49904 | #N/A | #N/A | #N/A | #N/A
0:00 | 0 | 0 | 0 | 0 | 0 | 0 | 4366 | 49905 | #N/A | #N/A | #N/A | #N/A
0:00 | 0 | 0 | 0 | 0 | 0 | 0 | 4367 | 49906 | #N/A | #N/A | #N/A | #N/A
0:00 | 0 | 0 | 0 | 0 | 0 | 0 | 4368 | 49907 | #N/A | #N/A | #N/A | #N/A
0:00 | 0 | 0 | 0 | 0 | 0 | 0 | 4369 | 49908 | #N/A | #N/A | #N/A | #N/A
0:00 | 0 | 0 | 0 | 0 | 0 | 0 | 4370 | 49909 | #N/A | #N/A | #N/A | #N/A
0:00 | 0 | 0 | 0 | 0 | 0 | 0 | 4371 | 49910 | #N/A | #N/A | #N/A | #N/A
0:00 | 0 | 0 | 0 | 0 | 0 | 0 | 4372 | 49911 | #N/A | #N/A | #N/A | #N/A
0:00 | 0 | 0 | 0 | 0 | 0 | 0 | 4373 | 49912 | #N/A | #N/A | #N/A | #N/A
0:00 | 0 | 0 | 0 | 0 | 0 | 0 | 4374 | 49913 | #N/A | #N/A | #N/A | #N/A
0:00 | 0 | 0 | 0 | 0 | 0 | 0 | 4375 | 49914 | #N/A | #N/A | #N/A | #N/A
0:00 | 0 | 0 | 0 | 0 | 0 | 0 | 4376 | 49915 | #N/A | #N/A | #N/A | #N/A
0:00 | 0 | 0 | 0 | 0 | 0 | 0 | 4377 | 49916 | #N/A | #N/A | #N/A | #N/A
0:00 | 0 | 0 | 0 | 0 | 0 | 0 | 4378 | 49917 | #N/A | #N/A | #N/A | #N/A
0:00 | 0 | 0 | 0 | 0 | 0 | 0 | 4379 | 49918 | #N/A | #N/A | #N/A | #N/A
0:00 | 0 | 0 | 0 | 0 | 0 | 0 | 4380 | 49919 | #N/A | #N/A | #N/A | #N/A
0:00 | 0 | 0 | 0 | 0 | 0 | 0 | 4381 | 49920 | #N/A | #N/A | #N/A | #N/A
0:00 | 0 | 0 | 0 | 0 | 0 | 0 | 4382 | 49921 | #N/A | #N/A | #N/A | #N/A
0:00 | 0 | 0 | 0 | 0 | 0 | 0 | 4383 | 49922 | #N/A | #N/A | #N/A | #N/A
0:00 | 0 | 0 | 0 | 0 | 0 | 0 | 4384 | 49923 | #N/A | #N/A | #N/A | #N/A
0:00 | 0 | 0 | 0 | 0 | 0 | 0 | 4385 | 49924 | #N/A | #N/A | #N/A | #N/A
0:00 | 0 | 0 | 0 | 0 | 0 | 0 | 4386 | 49925 | #N/A | #N/A | #N/A | #N/A
0:00 | 0 | 0 | 0 | 0 | 0 | 0 | 4387 | 49926 | #N/A | #N/A | #N/A | #N/A
0:00 | 0 | 0 | 0 | 0 | 0 | 0 | 4388 | 49927 | #N/A | #N/A | #N/A | #N/A
0:00 | 0 | 0 | 0 | 0 | 0 | 0 | 4389 | 49928 | #N/A | #N/A | #N/A | #N/A
0:00 | 0 | 0 | 0 | 0 | 0 | 0 | 4390 | 49929 | #N/A | #N/A | #N/A | #N/A
0:00 | 0 | 0 | 0 | 0 | 0 | 0 | 4391 | 49930 | #N/A | #N/A | #N/A | #N/A
0:00 | 0 | 0 | 0 | 0 | 0 | 0 | 4392 | 49931 | #N/A | #N/A | #N/A | #N/A
0:00 | 0 | 0 | 0 | 0 | 0 | 0 | 4393 | 49932 | #N/A | #N/A | #N/A | #N/A
0:00 | 0 | 0 | 0 | 0 | 0 | 0 | 4394 | 49933 | #N/A | #N/A | #N/A | #N/A
0:00 | 0 | 0 | 0 | 0 | 0 | 0 | 4395 | 49934 | #N/A | #N/A | #N/A | #N/A
0:00 | 0 | 0 | 0 | 0 | 0 | 0 | 4396 | 49935 | #N/A | #N/A | #N/A | #N/A
0:00 | 0 | 0 | 0 | 0 | 0 | 0 | 4397 | 49936 | #N/A | #N/A | #N/A | #N/A
0:00 | 0 | 0 | 0 | 0 | 0 | 0 | 4398 | 49937 | #N/A | #N/A | #N/A | #N/A
0:00 | 0 | 0 | 0 | 0 | 0 | 0 | 4399 | 49938 | #N/A | #N/A | #N/A | #N/A
0:00 | 0 | 0 | 0 | 0 | 0 | 0 | 4400 | 49939 | #N/A | #N/A | #N/A | #N/A
0:00 | 0 | 0 | 0 | 0 | 0 | 0 | 4401 | 49940 | #N/A | #N/A | #N/A | #N/A
0:00 | 0 | 0 | 0 | 0 | 0 | 0 | 4402 | 49941 | #N/A | #N/A | #N/A | #N/A
0:00 | 0 | 0 | 0 | 0 | 0 | 0 | 4403 | 49942 | #N/A | #N/A | #N/A | #N/A
0:00 | 0 | 0 | 0 | 0 | 0 | 0 | 4404 | 49943 | #N/A | #N/A | #N/A | #N/A
0:00 | 0 | 0 | 0 | 0 | 0 | 0 | 4405 | 49944 | #N/A | #N/A | #N/A | #N/A
0:00 | 0 | 0 | 0 | 0 | 0 | 0 | 4406 | 49945 | #N/A | #N/A | #N/A | #N/A
0:00 | 0 | 0 | 0 | 0 | 0 | 0 | 4407 | 49946 | #N/A | #N/A | #N/A | #N/A
0:00 | 0 | 0 | 0 | 0 | 0 | 0 | 4408 | 49947 | #N/A | #N/A | #N/A | #N/A
0:00 | 0 | 0 | 0 | 0 | 0 | 0 | 4409 | 49948 | #N/A | #N/A | #N/A | #N/A
0:00 | 0 | 0 | 0 | 0 | 0 | 0 | 4410 | 49949 | #N/A | #N/A | #N/A | #N/A
0:00 | 0 | 0 | 0 | 0 | 0 | 0 | 4411 | 49950 | #N/A | #N/A | #N/A | #N/A
0:00 | 0 | 0 | 0 | 0 | 0 | 0 | 4412 | 49951 | #N/A | #N/A | #N/A | #N/A
0:00 | 0 | 0 | 0 | 0 | 0 | 0 | 4413 | 49952 | #N/A | #N/A | #N/A | #N/A
0:00 | 0 | 0 | 0 | 0 | 0 | 0 | 4414 | 49953 | #N/A | #N/A | #N/A | #N/A
0:00 | 0 | 0 | 0 | 0 | 0 | 0 | 4415 | 49954 | #N/A | #N/A | #N/A | #N/A
0:00 | 0 | 0 | 0 | 0 | 0 | 0 | 4416 | 49955 | #N/A | #N/A | #N/A | #N/A
0:00 | 0 | 0 | 0 | 0 | 0 | 0 | 4417 | 49956 | #N/A | #N/A | #N/A | #N/A
0:00 | 0 | 0 | 0 | 0 | 0 | 0 | 4418 | 49957 | #N/A | #N/A | #N/A | #N/A
0:00 | 0 | 0 | 0 | 0 | 0 | 0 | 4419 | 49958 | #N/A | #N/A | #N/A | #N/A
0:00 | 0 | 0 | 0 | 0 | 0 | 0 | 4420 | 49959 | #N/A | #N/A | #N/A | #N/A
0:00 | 0 | 0 | 0 | 0 | 0 | 0 | 4421 | 49960 | #N/A | #N/A | #N/A | #N/A
0:00 | 0 | 0 | 0 | 0 | 0 | 0 | 4422 | 49961 | #N/A | #N/A | #N/A | #N/A
0:00 | 0 | 0 | 0 | 0 | 0 | 0 | 4423 | 49962 | #N/A | #N/A | #N/A | #N/A
0:00 | 0 | 0 | 0 | 0 | 0 | 0 | 4424 | 49963 | #N/A | #N/A | #N/A | #N/A
0:00 | 0 | 0 | 0 | 0 | 0 | 0 | 4425 | 49964 | #N/A | #N/A | #N/A | #N/A
0:00 | 0 | 0 | 0 | 0 | 0 | 0 | 4426 | 49965 | #N/A | #N/A | #N/A | #N/A
0:00 | 0 | 0 | 0 | 0 | 0 | 0 | 4427 | 49966 | #N/A | #N/A | #N/A | #N/A
0:00 | 0 | 0 | 0 | 0 | 0 | 0 | 4428 | 49967 | #N/A | #N/A | #N/A | #N/A
0:00 | 0 | 0 | 0 | 0 | 0 | 0 | 4429 | 49968 | #N/A | #N/A | #N/A | #N/A
0:00 | 0 | 0 | 0 | 0 | 0 | 0 | 4430 | 49969 | #N/A | #N/A | #N/A | #N/A
0:00 | 0 | 0 | 0 | 0 | 0 | 0 | 4431 | 49970 | #N/A | #N/A | #N/A | #N/A
0:00 | 0 | 0 | 0 | 0 | 0 | 0 | 4432 | 49971 | #N/A | #N/A | #N/A | #N/A
0:00 | 0 | 0 | 0 | 0 | 0 | 0 | 4433 | 49972 | #N/A | #N/A | #N/A | #N/A
0:00 | 0 | 0 | 0 | 0 | 0 | 0 | 4434 | 49973 | #N/A | #N/A | #N/A | #N/A
0:00 | 0 | 0 | 0 | 0 | 0 | 0 | 4435 | 49974 | #N/A | #N/A | #N/A | #N/A
0:00 | 0 | 0 | 0 | 0 | 0 | 0 | 4436 | 49975 | #N/A | #N/A | #N/A | #N/A
0:00 | 0 | 0 | 0 | 0 | 0 | 0 | 4437 | 49976 | #N/A | #N/A | #N/A | #N/A
0:00 | 0 | 0 | 0 | 0 | 0 | 0 | 4438 | 49977 | #N/A | #N/A | #N/A | #N/A
0:00 | 0 | 0 | 0 | 0 | 0 | 0 | 4439 | 49978 | #N/A | #N/A | #N/A | #N/A
0:00 | 0 | 0 | 0 | 0 | 0 | 0 | 4440 | 49979 | #N/A | #N/A | #N/A | #N/A
0:00 | 0 | 0 | 0 | 0 | 0 | 0 | 4441 | 49980 | #N/A | #N/A | #N/A | #N/A
0:00 | 0 | 0 | 0 | 0 | 0 | 0 | 4442 | 49981 | #N/A | #N/A | #N/A | #N/A
0:00 | 0 | 0 | 0 | 0 | 0 | 0 | 4443 | 49982 | #N/A | #N/A | #N/A | #N/A
0:00 | 0 | 0 | 0 | 0 | 0 | 0 | 4444 | 49983 | #N/A | #N/A | #N/A | #N/A
0:00 | 0 | 0 | 0 | 0 | 0 | 0 | 4445 | 49984 | #N/A | #N/A | #N/A | #N/A
0:00 | 0 | 0 | 0 | 0 | 0 | 0 | 4446 | 49985 | #N/A | #N/A | #N/A | #N/A
0:00 | 0 | 0 | 0 | 0 | 0 | 0 | 4447 | 49986 | #N/A | #N/A | #N/A | #N/A
0:00 | 0 | 0 | 0 | 0 | 0 | 0 | 4448 | 49987 | #N/A | #N/A | #N/A | #N/A
0:00 | 0 | 0 | 0 | 0 | 0 | 0 | 4449 | 49988 | #N/A | #N/A | #N/A | #N/A
0:00 | 0 | 0 | 0 | 0 | 0 | 0 | 4450 | 49989 | #N/A | #N/A | #N/A | #N/A
0:00 | 0 | 0 | 0 | 0 | 0 | 0 | 4451 | 49990 | #N/A | #N/A | #N/A | #N/A
0:00 | 0 | 0 | 0 | 0 | 0 | 0 | 4452 | 49991 | #N/A | #N/A | #N/A | #N/A
0:00 | 0 | 0 | 0 | 0 | 0 | 0 | 4453 | 49992 | #N/A | #N/A | #N/A | #N/A
0:00 | 0 | 0 | 0 | 0 | 0 | 0 | 4454 | 49993 | #N/A | #N/A | #N/A | #N/A
0:00 | 0 | 0 | 0 | 0 | 0 | 0 | 4455 | 49994 | #N/A | #N/A | #N/A | #N/A
0:00 | 0 | 0 | 0 | 0 | 0 | 0 | 4456 | 49995 | #N/A | #N/A | #N/A | #N/A
0:00 | 0 | 0 | 0 | 0 | 0 | 0 | 4457 | 49996 | #N/A | #N/A | #N/A | #N/A
0:00 | 0 | 0 | 0 | 0 | 0 | 0 | 4458 | 49997 | #N/A | #N/A | #N/A | #N/A
0:00 | 0 | 0 | 0 | 0 | 0 | 0 | 4459 | 49998 | #N/A | #N/A | #N/A | #N/A
0:00 | 0 | 0 | 0 | 0 | 0 | 0 | 4460 | 49999 | #N/A | #N/A | #N/A | #N/A
0:00 | 0 | 0 | 0 | 0 | 0 | 0 | 4461 | 50000 | #N/A | #N/A | #N/A | #N/A
0:00 | 0 | 0 | 0 | 0 | 0 | 0 | 4462 | 50001 | #N/A | #N/A | #N/A | #N/A
0:00 | 0 | 0 | 0 | 0 | 0 | 0 | 4463 | 50002 | #N/A | #N/A | #N/A | #N/A
0:00 | 0 | 0 | 0 | 0 | 0 | 0 | 4464 | 50003 | #N/A | #N/A | #N/A | #N/A
0:00 | 0 | 0 | 0 | 0 | 0 | 0 | 4465 | 50004 | #N/A | #N/A | #N/A | #N/A
0:00 | 0 | 0 | 0 | 0 | 0 | 0 | 4466 | 50005 | #N/A | #N/A | #N/A | #N/A
0:00 | 0 | 0 | 0 | 0 | 0 | 0 | 4467 | 50006 | #N/A | #N/A | #N/A | #N/A
0:00 | 0 | 0 | 0 | 0 | 0 | 0 | 4468 | 50007 | #N/A | #N/A | #N/A | #N/A
0:00 | 0 | 0 | 0 | 0 | 0 | 0 | 4469 | 50008 | #N/A | #N/A | #N/A | #N/A
0:00 | 0 | 0 | 0 | 0 | 0 | 0 | 4470 | 50009 | #N/A | #N/A | #N/A | #N/A
0:00 | 0 | 0 | 0 | 0 | 0 | 0 | 4471 | 50010 | #N/A | #N/A | #N/A | #N/A
0:00 | 0 | 0 | 0 | 0 | 0 | 0 | 4472 | 50011 | #N/A | #N/A | #N/A | #N/A
0:00 | 0 | 0 | 0 | 0 | 0 | 0 | 4473 | 50012 | #N/A | #N/A | #N/A | #N/A
0:00 | 0 | 0 | 0 | 0 | 0 | 0 | 4474 | 50013 | #N/A | #N/A | #N/A | #N/A
0:00 | 0 | 0 | 0 | 0 | 0 | 0 | 4475 | 50014 | #N/A | #N/A | #N/A | #N/A
0:00 | 0 | 0 | 0 | 0 | 0 | 0 | 4476 | 50015 | #N/A | #N/A | #N/A | #N/A
0:00 | 0 | 0 | 0 | 0 | 0 | 0 | 4477 | 50016 | #N/A | #N/A | #N/A | #N/A
0:00 | 0 | 0 | 0 | 0 | 0 | 0 | 4478 | 50017 | #N/A | #N/A | #N/A | #N/A
0:00 | 0 | 0 | 0 | 0 | 0 | 0 | 4479 | 50018 | #N/A | #N/A | #N/A | #N/A
0:00 | 0 | 0 | 0 | 0 | 0 | 0 | 4480 | 50019 | #N/A | #N/A | #N/A | #N/A
0:00 | 0 | 0 | 0 | 0 | 0 | 0 | 4481 | 50020 | #N/A | #N/A | #N/A | #N/A
0:00 | 0 | 0 | 0 | 0 | 0 | 0 | 4482 | 50021 | #N/A | #N/A | #N/A | #N/A
0:00 | 0 | 0 | 0 | 0 | 0 | 0 | 4483 | 50022 | #N/A | #N/A | #N/A | #N/A
0:00 | 0 | 0 | 0 | 0 | 0 | 0 | 4484 | 50023 | #N/A | #N/A | #N/A | #N/A
0:00 | 0 | 0 | 0 | 0 | 0 | 0 | 4485 | 50024 | #N/A | #N/A | #N/A | #N/A
0:00 | 0 | 0 | 0 | 0 | 0 | 0 | 4486 | 50025 | #N/A | #N/A | #N/A | #N/A
0:00 | 0 | 0 | 0 | 0 | 0 | 0 | 4487 | 50026 | #N/A | #N/A | #N/A | #N/A
0:00 | 0 | 0 | 0 | 0 | 0 | 0 | 4488 | 50027 | #N/A | #N/A | #N/A | #N/A
0:00 | 0 | 0 | 0 | 0 | 0 | 0 | 4489 | 50028 | #N/A | #N/A | #N/A | #N/A
0:00 | 0 | 0 | 0 | 0 | 0 | 0 | 4490 | 50029 | #N/A | #N/A | #N/A | #N/A
0:00 | 0 | 0 | 0 | 0 | 0 | 0 | 4491 | 50030 | #N/A | #N/A | #N/A | #N/A
0:00 | 0 | 0 | 0 | 0 | 0 | 0 | 4492 | 50031 | #N/A | #N/A | #N/A | #N/A
0:00 | 0 | 0 | 0 | 0 | 0 | 0 | 4493 | 50032 | #N/A | #N/A | #N/A | #N/A
0:00 | 0 | 0 | 0 | 0 | 0 | 0 | 4494 | 50033 | #N/A | #N/A | #N/A | #N/A
0:00 | 0 | 0 | 0 | 0 | 0 | 0 | 4495 | 50034 | #N/A | #N/A | #N/A | #N/A
0:00 | 0 | 0 | 0 | 0 | 0 | 0 | 4496 | 50035 | #N/A | #N/A | #N/A | #N/A
0:00 | 0 | 0 | 0 | 0 | 0 | 0 | 4497 | 50036 | #N/A | #N/A | #N/A | #N/A
0:00 | 0 | 0 | 0 | 0 | 0 | 0 | 4498 | 50037 | #N/A | #N/A | #N/A | #N/A

## ZSGPE
GPE CSV
Zeit import | Extrahieren der Zeit | Zeit in Sekunden | Spannung 1 | Strom 1 | Strom 2 | Strom Gesamt | Messpunkt | Zeit Messprotokoll | Spannung 1 | Strom Gesamt
02.06.2025¦10:04:17.510 | 10:04:17 | 36257 | 0 | 0 | 0 | 0 | 1 | 45540 | 25.6908 | 0.7396
02.06.2025¦10:04:18.473 | 10:04:18 | 36258 | 0 | 0 | 0 | 0 | 2 | 45541 | 25.6908 | 0.7353
02.06.2025¦10:04:19.473 | 10:04:19 | 36259 | 0 | 0 | 0 | 0 | 3 | 45542 | 25.6908 | 0.7353
02.06.2025¦10:04:20.474 | 10:04:20 | 36260 | 0 | 0 | 0 | 0 | 4 | 45543 | 25.6908 | 0.7611
02.06.2025¦10:04:21.473 | 10:04:21 | 36261 | 0 | 0 | 0 | 0 | 5 | 45544 | 25.6908 | 0.7611
02.06.2025¦10:04:22.474 | 10:04:22 | 36262 | 0 | 0 | 0 | 0 | 6 | 45545 | 25.6908 | 0.7826
02.06.2025¦10:04:23.473 | 10:04:23 | 36263 | 0 | 0 | 0 | 0 | 7 | 45546 | 25.6434 | 0.7998
02.06.2025¦10:04:24.472 | 10:04:24 | 36264 | 0 | 0 | 0 | 0 | 8 | 45547 | 25.6908 | 0.7697
02.06.2025¦10:04:25.473 | 10:04:25 | 36265 | 0 | 0 | 0 | 0 | 9 | 45548 | 25.6908 | 0.7482
02.06.2025¦10:04:26.473 | 10:04:26 | 36266 | 0 | 0 | 0 | 0 | 10 | 45549 | 25.6908 | 0.7052
02.06.2025¦10:04:27.474 | 10:04:27 | 36267 | 0 | 0 | 0 | 0 | 11 | 45550 | 25.6908 | 0.731
02.06.2025¦10:04:28.474 | 10:04:28 | 36268 | 0 | 0 | 0 | 0 | 12 | 45551 | 25.6908 | 0.7224
02.06.2025¦10:04:29.474 | 10:04:29 | 36269 | 0 | 0 | 0 | 0 | 13 | 45552 | 25.6908 | 0.7095
02.06.2025¦10:04:30.473 | 10:04:30 | 36270 | 0 | 0 | 0 | 0 | 14 | 45553 | 25.6908 | 0.7009
02.06.2025¦10:04:31.473 | 10:04:31 | 36271 | 0 | 0 | 0 | 0 | 15 | 45554 | 25.6908 | 0.7783
02.06.2025¦10:04:32.473 | 10:04:32 | 36272 | 0 | 0 | 0 | 0 | 16 | 45555 | 0 | 0
02.06.2025¦10:04:33.473 | 10:04:33 | 36273 | 0 | 0 | 0 | 0 | 17 | 45556 | 0 | 0
02.06.2025¦10:04:34.474 | 10:04:34 | 36274 | 0 | 0 | 0 | 0 | 18 | 45557 | 7.9158 | 0
02.06.2025¦10:04:35.473 | 10:04:35 | 36275 | 0 | 0 | 0 | 0 | 19 | 45558 | 7.9158 | 0
02.06.2025¦10:04:36.474 | 10:04:36 | 36276 | 0 | 0 | 0 | 0 | 20 | 45559 | 17.4432 | 0.1118
02.06.2025¦10:04:37.473 | 10:04:37 | 36277 | 0 | 0 | 0 | 0 | 21 | 45560 | 22.5624 | 0.3999
02.06.2025¦10:04:38.474 | 10:04:38 | 36278 | 0 | 0 | 0 | 0 | 22 | 45561 | 22.5624 | 0.3999
02.06.2025¦10:04:39.474 | 10:04:39 | 36279 | 0 | 0 | 0 | 0 | 23 | 45562 | 25.6908 | 0.6665
02.06.2025¦10:04:40.473 | 10:04:40 | 36280 | 0 | 0 | 0 | 0 | 24 | 45563 | 25.6908 | 0.6622
02.06.2025¦10:04:41.474 | 10:04:41 | 36281 | 0 | 0 | 0 | 0 | 25 | 45564 | 25.6908 | 0.6751
02.06.2025¦10:04:42.474 | 10:04:42 | 36282 | 0 | 0 | 0 | 0 | 26 | 45565 | 25.6908 | 0.6665
02.06.2025¦10:04:43.474 | 10:04:43 | 36283 | 0 | 0 | 0 | 0 | 27 | 45566 | 25.6908 | 0.6493
02.06.2025¦10:04:44.474 | 10:04:44 | 36284 | 0 | 0 | 0 | 0 | 28 | 45567 | 25.6908 | 0.6622
02.06.2025¦10:04:45.473 | 10:04:45 | 36285 | 0 | 0 | 0 | 0 | 29 | 45568 | 25.6908 | 0.6579
02.06.2025¦10:04:46.473 | 10:04:46 | 36286 | 0 | 0 | 0 | 0 | 30 | 45569 | 25.6908 | 0.6622
02.06.2025¦10:04:47.474 | 10:04:47 | 36287 | 0 | 0 | 0 | 0 | 31 | 45570 | 25.6908 | 0.6665
02.06.2025¦10:04:48.474 | 10:04:48 | 36288 | 0 | 0 | 0 | 0 | 32 | 45571 | 25.6908 | 0.6665
02.06.2025¦10:04:49.473 | 10:04:49 | 36289 | 0 | 0 | 0 | 0 | 33 | 45572 | 25.6908 | 0.6622
02.06.2025¦10:04:50.474 | 10:04:50 | 36290 | 0 | 0 | 0 | 0 | 34 | 45573 | 25.7382 | 0.645
02.06.2025¦10:04:51.472 | 10:04:51 | 36291 | 0 | 0 | 0 | 0 | 35 | 45574 | 25.6908 | 0.6407
02.06.2025¦10:04:52.473 | 10:04:52 | 36292 | 0 | 0 | 0 | 0 | 36 | 45575 | 25.6908 | 0.6321
02.06.2025¦10:04:53.474 | 10:04:53 | 36293 | 0 | 0 | 0 | 0 | 37 | 45576 | 25.6908 | 0.645
02.06.2025¦10:04:54.474 | 10:04:54 | 36294 | 0 | 0 | 0 | 0 | 38 | 45577 | 25.6908 | 0.645
02.06.2025¦10:04:55.473 | 10:04:55 | 36295 | 0 | 0 | 0 | 0 | 39 | 45578 | 25.6908 | 0.6493
02.06.2025¦10:04:56.474 | 10:04:56 | 36296 | 0 | 0 | 0 | 0 | 40 | 45579 | 25.6908 | 0.6321
02.06.2025¦10:04:57.474 | 10:04:57 | 36297 | 0 | 0 | 0 | 0 | 41 | 45580 | 25.6908 | 0.6321
02.06.2025¦10:04:58.472 | 10:04:58 | 36298 | 0 | 0 | 0 | 0 | 42 | 45581 | 25.6908 | 0.6278
02.06.2025¦10:04:59.473 | 10:04:59 | 36299 | 0 | 0 | 0 | 0 | 43 | 45582 | 25.6908 | 0.6321
02.06.2025¦10:05:00.473 | 10:05:00 | 36300 | 0 | 0 | 0 | 0 | 44 | 45583 | 24.648 | 0.516
02.06.2025¦10:05:01.473 | 10:05:01 | 36301 | 0 | 0 | 0 | 0 | 45 | 45584 | 24.6006 | 0.5547
02.06.2025¦10:05:02.474 | 10:05:02 | 36302 | 0 | 0 | 0 | 0 | 46 | 45585 | 24.648 | 0.5418
02.06.2025¦10:05:03.474 | 10:05:03 | 36303 | 0 | 0 | 0 | 0 | 47 | 45586 | 24.648 | 0.5418
02.06.2025¦10:05:04.474 | 10:05:04 | 36304 | 0 | 0 | 0 | 0 | 48 | 45587 | 24.648 | 0.5332
02.06.2025¦10:05:05.474 | 10:05:05 | 36305 | 0 | 0 | 0 | 0 | 49 | 45588 | 24.648 | 0
02.06.2025¦10:05:06.474 | 10:05:06 | 36306 | 0 | 0 | 0 | 0 | 50 | 45589 | 0 | 0
02.06.2025¦10:05:07.474 | 10:05:07 | 36307 | 0 | 0 | 0 | 0 | 51 | 45590 | 7.8684 | 0
02.06.2025¦10:05:08.474 | 10:05:08 | 36308 | 0 | 0 | 0 | 0 | 52 | 45591 | 11.9922 | 0.0258
02.06.2025¦10:05:09.474 | 10:05:09 | 36309 | 0 | 0 | 0 | 0 | 53 | 45592 | 17.1114 | 0.0989
02.06.2025¦10:05:10.473 | 10:05:10 | 36310 | 0 | 0 | 0 | 0 | 54 | 45593 | 22.278 | 0.4515
02.06.2025¦10:05:11.473 | 10:05:11 | 36311 | 0 | 0 | 0 | 0 | 55 | 45594 | 24.6006 | 0.6321
02.06.2025¦10:05:12.474 | 10:05:12 | 36312 | 0 | 0 | 0 | 0 | 56 | 45595 | 24.6006 | 0.602
02.06.2025¦10:05:13.473 | 10:05:13 | 36313 | 0 | 0 | 0 | 0 | 57 | 45596 | 24.6954 | 0.5719
02.06.2025¦10:05:14.473 | 10:05:14 | 36314 | 0 | 0 | 0 | 0 | 58 | 45597 | 24.648 | 0.5676
02.06.2025¦10:05:15.473 | 10:05:15 | 36315 | 0 | 0 | 0 | 0 | 59 | 45598 | 24.6006 | 0.5547
02.06.2025¦10:05:16.472 | 10:05:16 | 36316 | 0 | 0 | 0 | 0 | 60 | 45599 | 24.6006 | 0.5547
02.06.2025¦10:05:17.473 | 10:05:17 | 36317 | 0 | 0 | 0 | 0 | 61 | 45600 | 24.6006 | 0.6278
02.06.2025¦10:05:18.475 | 10:05:18 | 36318 | 0 | 0 | 0 | 0 | 62 | 45601 | 24.648 | 0.6493
02.06.2025¦10:05:19.473 | 10:05:19 | 36319 | 0 | 0 | 0 | 0 | 63 | 45602 | 24.648 | 0.6493
02.06.2025¦10:05:20.473 | 10:05:20 | 36320 | 0 | 0 | 0 | 0 | 64 | 45603 | 24.6006 | 0.5762
02.06.2025¦10:05:21.473 | 10:05:21 | 36321 | 0 | 0 | 0 | 0 | 65 | 45604 | 24.6006 | 0.5977
02.06.2025¦10:05:22.473 | 10:05:22 | 36322 | 0 | 0 | 0 | 0 | 66 | 45605 | 24.6006 | 0.5891
02.06.2025¦10:05:23.474 | 10:05:23 | 36323 | 0 | 0 | 0 | 0 | 67 | 45606 | 24.648 | 0.6321
02.06.2025¦10:05:24.474 | 10:05:24 | 36324 | 0 | 0 | 0 | 0 | 68 | 45607 | 24.648 | 0.6579
02.06.2025¦10:05:25.473 | 10:05:25 | 36325 | 0 | 0 | 0 | 0 | 69 | 45608 | 24.6006 | 0.6493
02.06.2025¦10:05:26.474 | 10:05:26 | 36326 | 0 | 0 | 0 | 0 | 70 | 45609 | 24.6006 | 0.6622
02.06.2025¦10:05:27.473 | 10:05:27 | 36327 | 0 | 0 | 0 | 0 | 71 | 45610 | 24.6006 | 0.6536
02.06.2025¦10:05:28.474 | 10:05:28 | 36328 | 0 | 0 | 0 | 0 | 72 | 45611 | 24.6006 | 0.6106
02.06.2025¦10:05:29.474 | 10:05:29 | 36329 | 0 | 0 | 0 | 0 | 73 | 45612 | 24.648 | 0.6235
02.06.2025¦10:05:30.474 | 10:05:30 | 36330 | 0 | 0 | 0 | 0 | 74 | 45613 | 24.6006 | 0.6278
02.06.2025¦10:05:31.474 | 10:05:31 | 36331 | 0 | 0 | 0 | 0 | 75 | 45614 | 24.648 | 0.6192
02.06.2025¦10:05:32.474 | 10:05:32 | 36332 | 0 | 0 | 0 | 0 | 76 | 45615 | 24.648 | 0.6149
02.06.2025¦10:05:33.473 | 10:05:33 | 36333 | 0 | 0 | 0 | 0 | 77 | 45616 | 24.648 | 0.6106
02.06.2025¦10:05:34.474 | 10:05:34 | 36334 | 0 | 0 | 0 | 0 | 78 | 45617 | 24.648 | 0.5977
02.06.2025¦10:05:35.473 | 10:05:35 | 36335 | 0 | 0 | 0 | 0 | 79 | 45618 | 24.648 | 0.5977
02.06.2025¦10:05:36.474 | 10:05:36 | 36336 | 0 | 0 | 0 | 0 | 80 | 45619 | 24.648 | 0.6235
02.06.2025¦10:05:37.474 | 10:05:37 | 36337 | 0 | 0 | 0 | 0 | 81 | 45620 | 24.6006 | 0.6149
02.06.2025¦10:05:38.474 | 10:05:38 | 36338 | 0 | 0 | 0 | 0 | 82 | 45621 | 24.6006 | 0.6149
02.06.2025¦10:05:39.474 | 10:05:39 | 36339 | 0 | 0 | 0 | 0 | 83 | 45622 | 24.6006 | 0.6192
02.06.2025¦10:05:40.473 | 10:05:40 | 36340 | 0 | 0 | 0 | 0 | 84 | 45623 | 24.6006 | 0.6321
02.06.2025¦10:05:41.474 | 10:05:41 | 36341 | 0 | 0 | 0 | 0 | 85 | 45624 | 24.6006 | 0.6278
02.06.2025¦10:05:42.473 | 10:05:42 | 36342 | 0 | 0 | 0 | 0 | 86 | 45625 | 24.648 | 0.6321
02.06.2025¦10:05:43.474 | 10:05:43 | 36343 | 0 | 0 | 0 | 0 | 87 | 45626 | 24.6006 | 0.6235
02.06.2025¦10:05:44.474 | 10:05:44 | 36344 | 0 | 0 | 0 | 0 | 88 | 45627 | 24.648 | 0.6278
02.06.2025¦10:05:45.473 | 10:05:45 | 36345 | 0 | 0 | 0 | 0 | 89 | 45628 | 24.648 | 0.645
02.06.2025¦10:05:46.474 | 10:05:46 | 36346 | 0 | 0 | 0 | 0 | 90 | 45629 | 24.6006 | 0.6235
02.06.2025¦10:05:47.472 | 10:05:47 | 36347 | 0 | 0 | 0 | 0 | 91 | 45630 | 24.648 | 0.602
02.06.2025¦10:05:48.473 | 10:05:48 | 36348 | 0 | 0 | 0 | 0 | 92 | 45631 | 24.648 | 0.6063
02.06.2025¦10:05:49.473 | 10:05:49 | 36349 | 0 | 0 | 0 | 0 | 93 | 45632 | 24.6006 | 0.6063
02.06.2025¦10:05:50.474 | 10:05:50 | 36350 | 0 | 0 | 0 | 0 | 94 | 45633 | 24.648 | 0.6192
02.06.2025¦10:05:51.474 | 10:05:51 | 36351 | 0 | 0 | 0 | 0 | 95 | 45634 | 24.6006 | 0.6063
02.06.2025¦10:05:52.473 | 10:05:52 | 36352 | 0 | 0 | 0 | 0 | 96 | 45635 | 24.6006 | 0.6106
02.06.2025¦10:05:53.473 | 10:05:53 | 36353 | 0 | 0 | 0 | 0 | 97 | 45636 | 24.648 | 0.5934
02.06.2025¦10:05:54.474 | 10:05:54 | 36354 | 0 | 0 | 0 | 0 | 98 | 45637 | 24.648 | 0.5934
02.06.2025¦10:05:55.473 | 10:05:55 | 36355 | 0 | 0 | 0 | 0 | 99 | 45638 | 24.648 | 0.602
02.06.2025¦10:05:56.474 | 10:05:56 | 36356 | 0 | 0 | 0 | 0 | 100 | 45639 | 24.6954 | 0.602
02.06.2025¦10:05:57.473 | 10:05:57 | 36357 | 0 | 0 | 0 | 0 | 101 | 45640 | 24.6954 | 0.602
02.06.2025¦10:05:58.474 | 10:05:58 | 36358 | 0 | 0 | 0 | 0 | 102 | 45641 | 24.6006 | 0.645
02.06.2025¦10:05:59.473 | 10:05:59 | 36359 | 0 | 0 | 0 | 0 | 103 | 45642 | 24.648 | 0.7009
02.06.2025¦10:06:00.475 | 10:06:00 | 36360 | 0 | 0 | 0 | 0 | 104 | 45643 | 24.648 | 0.7009
02.06.2025¦10:06:01.474 | 10:06:01 | 36361 | 0 | 0 | 0 | 0 | 105 | 45644 | 24.648 | 0.6923
02.06.2025¦10:06:02.473 | 10:06:02 | 36362 | 0 | 0 | 0 | 0 | 106 | 45645 | 24.6006 | 0.6966
02.06.2025¦10:06:03.474 | 10:06:03 | 36363 | 0 | 0 | 0 | 0 | 107 | 45646 | 24.6006 | 0.6751
02.06.2025¦10:06:04.474 | 10:06:04 | 36364 | 0 | 0 | 0 | 0 | 108 | 45647 | 24.6006 | 0.688
02.06.2025¦10:06:05.474 | 10:06:05 | 36365 | 0 | 0 | 0 | 0 | 109 | 45648 | 24.6006 | 0.6708
02.06.2025¦10:06:06.474 | 10:06:06 | 36366 | 0 | 0 | 0 | 0 | 110 | 45649 | 24.6006 | 0.6794
02.06.2025¦10:06:07.475 | 10:06:07 | 36367 | 0 | 0 | 0 | 0 | 111 | 45650 | 24.6006 | 0.6837
02.06.2025¦10:06:08.473 | 10:06:08 | 36368 | 0 | 0 | 0 | 0 | 112 | 45651 | 24.6006 | 0.7009
02.06.2025¦10:06:09.474 | 10:06:09 | 36369 | 0 | 0 | 0 | 0 | 113 | 45652 | 24.6006 | 0.6966
02.06.2025¦10:06:10.473 | 10:06:10 | 36370 | 0 | 0 | 0 | 0 | 114 | 45653 | 24.6006 | 0.7482
02.06.2025¦10:06:11.474 | 10:06:11 | 36371 | 0 | 0 | 0 | 0 | 115 | 45654 | 24.6006 | 0.7267
02.06.2025¦10:06:12.474 | 10:06:12 | 36372 | 0 | 0 | 0 | 0 | 116 | 45655 | 24.6006 | 0.6923
02.06.2025¦10:06:13.473 | 10:06:13 | 36373 | 0 | 0 | 0 | 0 | 117 | 45656 | 24.6006 | 0.7224
02.06.2025¦10:06:14.474 | 10:06:14 | 36374 | 0 | 0 | 0 | 0 | 118 | 45657 | 24.6006 | 0.7138
02.06.2025¦10:06:15.472 | 10:06:15 | 36375 | 0 | 0 | 0 | 0 | 119 | 45658 | 24.6006 | 0.6794
02.06.2025¦10:06:16.473 | 10:06:16 | 36376 | 0 | 0 | 0 | 0 | 120 | 45659 | 24.6006 | 0.6794
02.06.2025¦10:06:17.473 | 10:06:17 | 36377 | 0 | 0 | 0 | 0 | 121 | 45660 | 24.6006 | 0.6923
02.06.2025¦10:06:18.473 | 10:06:18 | 36378 | 0 | 0 | 0 | 0 | 122 | 45661 | 24.5532 | 0.6794
02.06.2025¦10:06:19.472 | 10:06:19 | 36379 | 0 | 0 | 0 | 0 | 123 | 45662 | 24.5532 | 0.6794
02.06.2025¦10:06:20.473 | 10:06:20 | 36380 | 0 | 0 | 0 | 0 | 124 | 45663 | 24.6006 | 0.7267
02.06.2025¦10:06:21.474 | 10:06:21 | 36381 | 0 | 0 | 0 | 0 | 125 | 45664 | 24.6006 | 0.7009
02.06.2025¦10:06:22.474 | 10:06:22 | 36382 | 0 | 0 | 0 | 0 | 126 | 45665 | 24.648 | 0.6837
02.06.2025¦10:06:23.473 | 10:06:23 | 36383 | 0 | 0 | 0 | 0 | 127 | 45666 | 24.6006 | 0.6837
02.06.2025¦10:06:24.473 | 10:06:24 | 36384 | 0 | 0 | 0 | 0 | 128 | 45667 | 24.6006 | 0.645
02.06.2025¦10:06:25.474 | 10:06:25 | 36385 | 0 | 0 | 0 | 0 | 129 | 45668 | 24.648 | 0.645
02.06.2025¦10:06:26.473 | 10:06:26 | 36386 | 0 | 0 | 0 | 0 | 130 | 45669 | 24.6006 | 0.6837
02.06.2025¦10:06:27.473 | 10:06:27 | 36387 | 0 | 0 | 0 | 0 | 131 | 45670 | 24.6006 | 0.6751
02.06.2025¦10:06:28.475 | 10:06:28 | 36388 | 0 | 0 | 0 | 0 | 132 | 45671 | 24.6006 | 0.6751
02.06.2025¦10:06:29.473 | 10:06:29 | 36389 | 0 | 0 | 0 | 0 | 133 | 45672 | 24.648 | 0.6536
02.06.2025¦10:06:30.473 | 10:06:30 | 36390 | 0 | 0 | 0 | 0 | 134 | 45673 | 24.6006 | 0.6622
02.06.2025¦10:06:31.474 | 10:06:31 | 36391 | 0 | 0 | 0 | 0 | 135 | 45674 | 24.6006 | 0.6536
02.06.2025¦10:06:32.473 | 10:06:32 | 36392 | 0 | 0 | 0 | 0 | 136 | 45675 | 24.6006 | 0.6493
02.06.2025¦10:06:33.473 | 10:06:33 | 36393 | 0 | 0 | 0 | 0 | 137 | 45676 | 24.648 | 0.6665
02.06.2025¦10:06:34.473 | 10:06:34 | 36394 | 0 | 0 | 0 | 0 | 138 | 45677 | 24.6006 | 0.6536
02.06.2025¦10:06:35.475 | 10:06:35 | 36395 | 0 | 0 | 0 | 0 | 139 | 45678 | 24.6006 | 0.6536
02.06.2025¦10:06:36.473 | 10:06:36 | 36396 | 0 | 0 | 0 | 0 | 140 | 45679 | 24.6006 | 0.6235
02.06.2025¦10:06:37.474 | 10:06:37 | 36397 | 0 | 0 | 0 | 0 | 141 | 45680 | 24.6006 | 0.6407
02.06.2025¦10:06:38.473 | 10:06:38 | 36398 | 0 | 0 | 0 | 0 | 142 | 45681 | 24.6006 | 0.6407
02.06.2025¦10:06:39.473 | 10:06:39 | 36399 | 0 | 0 | 0 | 0 | 143 | 45682 | 24.6006 | 0.6579
02.06.2025¦10:06:40.474 | 10:06:40 | 36400 | 0 | 0 | 0 | 0 | 144 | 45683 | 24.6006 | 0.645
02.06.2025¦10:06:41.474 | 10:06:41 | 36401 | 0 | 0 | 0 | 0 | 145 | 45684 | 24.6006 | 0.645
02.06.2025¦10:06:42.474 | 10:06:42 | 36402 | 0 | 0 | 0 | 0 | 146 | 45685 | 24.648 | 0.6063
02.06.2025¦10:06:43.472 | 10:06:43 | 36403 | 0 | 0 | 0 | 0 | 147 | 45686 | 24.648 | 0.5848
02.06.2025¦10:06:44.472 | 10:06:44 | 36404 | 0 | 0 | 0 | 0 | 148 | 45687 | 24.648 | 0.602
02.06.2025¦10:06:45.473 | 10:06:45 | 36405 | 0 | 0 | 0 | 0 | 149 | 45688 | 24.648 | 0.6235
02.06.2025¦10:06:46.474 | 10:06:46 | 36406 | 0 | 0 | 0 | 0 | 150 | 45689 | 24.6006 | 0.6966
02.06.2025¦10:06:47.473 | 10:06:47 | 36407 | 0 | 0 | 0 | 0 | 151 | 45690 | 24.6006 | 0.6923
02.06.2025¦10:06:48.474 | 10:06:48 | 36408 | 0 | 0 | 0 | 0 | 152 | 45691 | 24.6006 | 0.7783
02.06.2025¦10:06:49.475 | 10:06:49 | 36409 | 0 | 0 | 0 | 0 | 153 | 45692 | 24.6006 | 0.7439
02.06.2025¦10:06:50.474 | 10:06:50 | 36410 | 0 | 0 | 0 | 0 | 154 | 45693 | 24.6006 | 0.7009
02.06.2025¦10:06:51.472 | 10:06:51 | 36411 | 0 | 0 | 0 | 0 | 155 | 45694 | 24.6006 | 0.6407
02.06.2025¦10:06:52.474 | 10:06:52 | 36412 | 0 | 0 | 0 | 0 | 156 | 45695 | 24.648 | 0.6235
02.06.2025¦10:06:53.474 | 10:06:53 | 36413 | 0 | 0 | 0 | 0 | 157 | 45696 | 24.6006 | 0.5719
02.06.2025¦10:06:54.474 | 10:06:54 | 36414 | 0 | 0 | 0 | 0 | 158 | 45697 | 24.6954 | 0.5805
02.06.2025¦10:06:55.474 | 10:06:55 | 36415 | 0 | 0 | 0 | 0 | 159 | 45698 | 24.6006 | 0.559
02.06.2025¦10:06:56.474 | 10:06:56 | 36416 | 0 | 0 | 0 | 0 | 160 | 45699 | 24.648 | 0.5633
02.06.2025¦10:06:57.474 | 10:06:57 | 36417 | 0 | 0 | 0 | 0 | 161 | 45700 | 24.648 | 0.5633
02.06.2025¦10:06:58.474 | 10:06:58 | 36418 | 0 | 0 | 0 | 0 | 162 | 45701 | 24.648 | 0.5719
02.06.2025¦10:06:59.474 | 10:06:59 | 36419 | 0 | 0 | 0 | 0 | 163 | 45702 | 24.648 | 0.5762
02.06.2025¦10:07:00.473 | 10:07:00 | 36420 | 0 | 0 | 0 | 0 | 164 | 45703 | 24.648 | 0.5762
02.06.2025¦10:07:01.473 | 10:07:01 | 36421 | 0 | 0 | 0 | 0 | 165 | 45704 | 24.648 | 0.5762
02.06.2025¦10:07:02.474 | 10:07:02 | 36422 | 0 | 0 | 0 | 0 | 166 | 45705 | 24.648 | 0.5504
02.06.2025¦10:07:03.475 | 10:07:03 | 36423 | 0 | 0 | 0 | 0 | 167 | 45706 | 24.6954 | 0.5547
02.06.2025¦10:07:04.473 | 10:07:04 | 36424 | 0 | 0 | 0 | 0 | 168 | 45707 | 24.6006 | 0.5332
02.06.2025¦10:07:05.474 | 10:07:05 | 36425 | 0 | 0 | 0 | 0 | 169 | 45708 | 24.6006 | 0.559
02.06.2025¦10:07:06.473 | 10:07:06 | 36426 | 0 | 0 | 0 | 0 | 170 | 45709 | 24.6006 | 0.5504
02.06.2025¦10:07:07.474 | 10:07:07 | 36427 | 0 | 0 | 0 | 0 | 171 | 45710 | 24.648 | 0.5547
02.06.2025¦10:07:08.474 | 10:07:08 | 36428 | 0 | 0 | 0 | 0 | 172 | 45711 | 24.648 | 0.5418
02.06.2025¦10:07:09.473 | 10:07:09 | 36429 | 0 | 0 | 0 | 0 | 173 | 45712 | 24.648 | 0.5504
02.06.2025¦10:07:10.473 | 10:07:10 | 36430 | 0 | 0 | 0 | 0 | 174 | 45713 | 24.648 | 0.559
02.06.2025¦10:07:11.473 | 10:07:11 | 36431 | 0 | 0 | 0 | 0 | 175 | 45714 | 24.648 | 0.5418
02.06.2025¦10:07:12.472 | 10:07:12 | 36432 | 0 | 0 | 0 | 0 | 176 | 45715 | 24.648 | 0.5375
02.06.2025¦10:07:13.473 | 10:07:13 | 36433 | 0 | 0 | 0 | 0 | 177 | 45716 | 24.648 | 0.5375
02.06.2025¦10:07:14.473 | 10:07:14 | 36434 | 0 | 0 | 0 | 0 | 178 | 45717 | 24.6954 | 0.5547
02.06.2025¦10:07:15.472 | 10:07:15 | 36435 | 0 | 0 | 0 | 0 | 179 | 45718 | 24.6006 | 0.5676
02.06.2025¦10:07:16.473 | 10:07:16 | 36436 | 0 | 0 | 0 | 0 | 180 | 45719 | 24.6006 | 0.5676
02.06.2025¦10:07:17.474 | 10:07:17 | 36437 | 0 | 0 | 0 | 0 | 181 | 45720 | 24.6006 | 0.5633
02.06.2025¦10:07:18.474 | 10:07:18 | 36438 | 0 | 0 | 0 | 0 | 182 | 45721 | 24.648 | 0.5633
02.06.2025¦10:07:19.474 | 10:07:19 | 36439 | 0 | 0 | 0 | 0 | 183 | 45722 | 24.648 | 0.5633
02.06.2025¦10:07:20.474 | 10:07:20 | 36440 | 0 | 0 | 0 | 0 | 184 | 45723 | 24.648 | 0.5504
02.06.2025¦10:07:21.474 | 10:07:21 | 36441 | 0 | 0 | 0 | 0 | 185 | 45724 | 24.648 | 0.5332
02.06.2025¦10:07:22.473 | 10:07:22 | 36442 | 0 | 0 | 0 | 0 | 186 | 45725 | 24.648 | 0.5332
02.06.2025¦10:07:23.473 | 10:07:23 | 36443 | 0 | 0 | 0 | 0 | 187 | 45726 | 24.6954 | 0.5332
02.06.2025¦10:07:24.475 | 10:07:24 | 36444 | 0 | 0 | 0 | 0 | 188 | 45727 | 24.648 | 0.5418
02.06.2025¦10:07:25.473 | 10:07:25 | 36445 | 0 | 0 | 0 | 0 | 189 | 45728 | 24.6006 | 0.5375
02.06.2025¦10:07:26.474 | 10:07:26 | 36446 | 0 | 0 | 0 | 0 | 190 | 45729 | 24.648 | 0.5418
02.06.2025¦10:07:27.474 | 10:07:27 | 36447 | 0 | 0 | 0 | 0 | 191 | 45730 | 24.648 | 0.5289
02.06.2025¦10:07:28.474 | 10:07:28 | 36448 | 0 | 0 | 0 | 0 | 192 | 45731 | 24.6006 | 0.5203
02.06.2025¦10:07:29.474 | 10:07:29 | 36449 | 0 | 0 | 0 | 0 | 193 | 45732 | 24.648 | 0.516
02.06.2025¦10:07:30.473 | 10:07:30 | 36450 | 0 | 0 | 0 | 0 | 194 | 45733 | 24.648 | 0.5074
02.06.2025¦10:07:31.474 | 10:07:31 | 36451 | 0 | 0 | 0 | 0 | 195 | 45734 | 24.648 | 0.4945
02.06.2025¦10:07:32.473 | 10:07:32 | 36452 | 0 | 0 | 0 | 0 | 196 | 45735 | 24.6954 | 0.473
02.06.2025¦10:07:33.473 | 10:07:33 | 36453 | 0 | 0 | 0 | 0 | 197 | 45736 | 24.6954 | 0.4902
02.06.2025¦10:07:34.474 | 10:07:34 | 36454 | 0 | 0 | 0 | 0 | 198 | 45737 | 24.648 | 0.516
02.06.2025¦10:07:35.474 | 10:07:35 | 36455 | 0 | 0 | 0 | 0 | 199 | 45738 | 24.648 | 0.4816
02.06.2025¦10:07:36.474 | 10:07:36 | 36456 | 0 | 0 | 0 | 0 | 200 | 45739 | 24.6006 | 0.4687
02.06.2025¦10:07:37.474 | 10:07:37 | 36457 | 0 | 0 | 0 | 0 | 201 | 45740 | 24.648 | 0.5203
02.06.2025¦10:07:38.474 | 10:07:38 | 36458 | 0 | 0 | 0 | 0 | 202 | 45741 | 24.648 | 0.5203
02.06.2025¦10:07:39.472 | 10:07:39 | 36459 | 0 | 0 | 0 | 0 | 203 | 45742 | 24.648 | 0.5762
02.06.2025¦10:07:40.473 | 10:07:40 | 36460 | 0 | 0 | 0 | 0 | 204 | 45743 | 24.648 | 0.5633
02.06.2025¦10:07:41.474 | 10:07:41 | 36461 | 0 | 0 | 0 | 0 | 205 | 45744 | 24.648 | 0.5633
02.06.2025¦10:07:42.474 | 10:07:42 | 36462 | 0 | 0 | 0 | 0 | 206 | 45745 | 24.648 | 0.6106
02.06.2025¦10:07:43.473 | 10:07:43 | 36463 | 0 | 0 | 0 | 0 | 207 | 45746 | 24.6006 | 0.5848
02.06.2025¦10:07:44.473 | 10:07:44 | 36464 | 0 | 0 | 0 | 0 | 208 | 45747 | 24.6006 | 0.5805
02.06.2025¦10:07:45.474 | 10:07:45 | 36465 | 0 | 0 | 0 | 0 | 209 | 45748 | 24.6006 | 0.5891
02.06.2025¦10:07:46.473 | 10:07:46 | 36466 | 0 | 0 | 0 | 0 | 210 | 45749 | 24.648 | 0.559
02.06.2025¦10:07:47.473 | 10:07:47 | 36467 | 0 | 0 | 0 | 0 | 211 | 45750 | 24.6954 | 0.5461
02.06.2025¦10:07:48.473 | 10:07:48 | 36468 | 0 | 0 | 0 | 0 | 212 | 45751 | 24.6006 | 0.5504
02.06.2025¦10:07:49.474 | 10:07:49 | 36469 | 0 | 0 | 0 | 0 | 213 | 45752 | 24.6954 | 0.5375
02.06.2025¦10:07:50.473 | 10:07:50 | 36470 | 0 | 0 | 0 | 0 | 214 | 45753 | 24.6006 | 0.5504
02.06.2025¦10:07:51.474 | 10:07:51 | 36471 | 0 | 0 | 0 | 0 | 215 | 45754 | 24.648 | 0.5504
02.06.2025¦10:07:52.475 | 10:07:52 | 36472 | 0 | 0 | 0 | 0 | 216 | 45755 | 24.6006 | 0.5633
02.06.2025¦10:07:53.473 | 10:07:53 | 36473 | 0 | 0 | 0 | 0 | 217 | 45756 | 24.648 | 0.5891
02.06.2025¦10:07:54.474 | 10:07:54 | 36474 | 0 | 0 | 0 | 0 | 218 | 45757 | 24.648 | 0.5418
02.06.2025¦10:07:55.473 | 10:07:55 | 36475 | 0 | 0 | 0 | 0 | 219 | 45758 | 24.6954 | 0.5375
02.06.2025¦10:07:56.474 | 10:07:56 | 36476 | 0 | 0 | 0 | 0 | 220 | 45759 | 24.648 | 0.559
02.06.2025¦10:07:57.474 | 10:07:57 | 36477 | 0 | 0 | 0 | 0 | 221 | 45760 | 24.648 | 0.559
02.06.2025¦10:07:58.474 | 10:07:58 | 36478 | 0 | 0 | 0 | 0 | 222 | 45761 | 24.6006 | 0.6407
02.06.2025¦10:07:59.475 | 10:07:59 | 36479 | 0 | 0 | 0 | 0 | 223 | 45762 | 24.648 | 0.6192
02.06.2025¦10:08:00.474 | 10:08:00 | 36480 | 0 | 0 | 0 | 0 | 224 | 45763 | 24.648 | 0.6192
02.06.2025¦10:08:01.474 | 10:08:01 | 36481 | 0 | 0 | 0 | 0 | 225 | 45764 | 24.6006 | 0.5891
02.06.2025¦10:08:02.474 | 10:08:02 | 36482 | 0 | 0 | 0 | 0 | 226 | 45765 | 24.6954 | 0.5719
02.06.2025¦10:08:03.474 | 10:08:03 | 36483 | 0 | 0 | 0 | 0 | 227 | 45766 | 24.6954 | 0.5719
02.06.2025¦10:08:04.474 | 10:08:04 | 36484 | 0 | 0 | 0 | 0 | 228 | 45767 | 24.6006 | 0.5676
02.06.2025¦10:08:05.473 | 10:08:05 | 36485 | 0 | 0 | 0 | 0 | 229 | 45768 | 24.648 | 0.5848
02.06.2025¦10:08:06.475 | 10:08:06 | 36486 | 0 | 0 | 0 | 0 | 230 | 45769 | 24.6006 | 0.6235
02.06.2025¦10:08:07.473 | 10:08:07 | 36487 | 0 | 0 | 0 | 0 | 231 | 45770 | 24.648 | 0.6536
02.06.2025¦10:08:08.473 | 10:08:08 | 36488 | 0 | 0 | 0 | 0 | 232 | 45771 | 24.6006 | 0.645
02.06.2025¦10:08:09.473 | 10:08:09 | 36489 | 0 | 0 | 0 | 0 | 233 | 45772 | 24.6006 | 0.688
02.06.2025¦10:08:10.473 | 10:08:10 | 36490 | 0 | 0 | 0 | 0 | 234 | 45773 | 24.6006 | 0.6966
02.06.2025¦10:08:11.474 | 10:08:11 | 36491 | 0 | 0 | 0 | 0 | 235 | 45774 | 24.6006 | 0.7353
02.06.2025¦10:08:12.474 | 10:08:12 | 36492 | 0 | 0 | 0 | 0 | 236 | 45775 | 24.6006 | 0.7568
02.06.2025¦10:08:13.474 | 10:08:13 | 36493 | 0 | 0 | 0 | 0 | 237 | 45776 | 24.6006 | 0.7396
02.06.2025¦10:08:14.473 | 10:08:14 | 36494 | 0 | 0 | 0 | 0 | 238 | 45777 | 24.6006 | 0.7267
02.06.2025¦10:08:15.474 | 10:08:15 | 36495 | 0 | 0 | 0 | 0 | 239 | 45778 | 24.6006 | 0.7181
02.06.2025¦10:08:16.474 | 10:08:16 | 36496 | 0 | 0 | 0 | 0 | 240 | 45779 | 24.6006 | 0.7009
02.06.2025¦10:08:17.474 | 10:08:17 | 36497 | 0 | 0 | 0 | 0 | 241 | 45780 | 24.648 | 0.6794
02.06.2025¦10:08:18.474 | 10:08:18 | 36498 | 0 | 0 | 0 | 0 | 242 | 45781 | 24.648 | 0.6966
02.06.2025¦10:08:19.474 | 10:08:19 | 36499 | 0 | 0 | 0 | 0 | 243 | 45782 | 24.648 | 0.6966
02.06.2025¦10:08:20.475 | 10:08:20 | 36500 | 0 | 0 | 0 | 0 | 244 | 45783 | 24.5532 | 0.8256
02.06.2025¦10:08:21.474 | 10:08:21 | 36501 | 0 | 0 | 0 | 0 | 245 | 45784 | 24.6006 | 0.817
02.06.2025¦10:08:22.474 | 10:08:22 | 36502 | 0 | 0 | 0 | 0 | 246 | 45785 | 24.6006 | 0.817
02.06.2025¦10:08:23.473 | 10:08:23 | 36503 | 0 | 0 | 0 | 0 | 247 | 45786 | 24.648 | 0.7009
02.06.2025¦10:08:24.474 | 10:08:24 | 36504 | 0 | 0 | 0 | 0 | 248 | 45787 | 24.648 | 0.6794
02.06.2025¦10:08:25.474 | 10:08:25 | 36505 | 0 | 0 | 0 | 0 | 249 | 45788 | 24.648 | 0.6794
02.06.2025¦10:08:26.473 | 10:08:26 | 36506 | 0 | 0 | 0 | 0 | 250 | 45789 | 24.648 | 0.6579
02.06.2025¦10:08:27.475 | 10:08:27 | 36507 | 0 | 0 | 0 | 0 | 251 | 45790 | 24.6006 | 0.6407
02.06.2025¦10:08:28.473 | 10:08:28 | 36508 | 0 | 0 | 0 | 0 | 252 | 45791 | 24.6006 | 0.5719
02.06.2025¦10:08:29.474 | 10:08:29 | 36509 | 0 | 0 | 0 | 0 | 253 | 45792 | 24.6006 | 0.5977
02.06.2025¦10:08:30.472 | 10:08:30 | 36510 | 0 | 0 | 0 | 0 | 254 | 45793 | 24.6006 | 0.6106
02.06.2025¦10:08:31.473 | 10:08:31 | 36511 | 0 | 0 | 0 | 0 | 255 | 45794 | 24.6954 | 0.5805
02.06.2025¦10:08:32.474 | 10:08:32 | 36512 | 0 | 0 | 0 | 0 | 256 | 45795 | 24.648 | 0.5891
02.06.2025¦10:08:33.473 | 10:08:33 | 36513 | 0 | 0 | 0 | 0 | 257 | 45796 | 24.648 | 0.5977
02.06.2025¦10:08:34.475 | 10:08:34 | 36514 | 0 | 0 | 0 | 0 | 258 | 45797 | 24.6006 | 0.7009
02.06.2025¦10:08:35.473 | 10:08:35 | 36515 | 0 | 0 | 0 | 0 | 259 | 45798 | 24.6006 | 0.6622
02.06.2025¦10:08:36.474 | 10:08:36 | 36516 | 0 | 0 | 0 | 0 | 260 | 45799 | 24.648 | 0.5805
02.06.2025¦10:08:37.474 | 10:08:37 | 36517 | 0 | 0 | 0 | 0 | 261 | 45800 | 24.648 | 0.5762
02.06.2025¦10:08:38.474 | 10:08:38 | 36518 | 0 | 0 | 0 | 0 | 262 | 45801 | 24.648 | 0.5762
02.06.2025¦10:08:39.474 | 10:08:39 | 36519 | 0 | 0 | 0 | 0 | 263 | 45802 | 24.648 | 0.5289
02.06.2025¦10:08:40.474 | 10:08:40 | 36520 | 0 | 0 | 0 | 0 | 264 | 45803 | 24.648 | 0.4902
02.06.2025¦10:08:41.474 | 10:08:41 | 36521 | 0 | 0 | 0 | 0 | 265 | 45804 | 24.648 | 0.4902
02.06.2025¦10:08:42.474 | 10:08:42 | 36522 | 0 | 0 | 0 | 0 | 266 | 45805 | 24.648 | 0.5289
02.06.2025¦10:08:43.474 | 10:08:43 | 36523 | 0 | 0 | 0 | 0 | 267 | 45806 | 24.648 | 0.4859
02.06.2025¦10:08:44.474 | 10:08:44 | 36524 | 0 | 0 | 0 | 0 | 268 | 45807 | 24.648 | 0.4859
02.06.2025¦10:08:45.474 | 10:08:45 | 36525 | 0 | 0 | 0 | 0 | 269 | 45808 | 24.6954 | 0.4816
02.06.2025¦10:08:46.474 | 10:08:46 | 36526 | 0 | 0 | 0 | 0 | 270 | 45809 | 24.648 | 0.4257
02.06.2025¦10:08:47.473 | 10:08:47 | 36527 | 0 | 0 | 0 | 0 | 271 | 45810 | 24.648 | 0.4128
02.06.2025¦10:08:48.473 | 10:08:48 | 36528 | 0 | 0 | 0 | 0 | 272 | 45811 | 24.6954 | 0.4128
02.06.2025¦10:08:49.473 | 10:08:49 | 36529 | 0 | 0 | 0 | 0 | 273 | 45812 | 24.6954 | 0.4042
02.06.2025¦10:08:50.473 | 10:08:50 | 36530 | 0 | 0 | 0 | 0 | 274 | 45813 | 24.648 | 0.4128
02.06.2025¦10:08:51.474 | 10:08:51 | 36531 | 0 | 0 | 0 | 0 | 275 | 45814 | 24.648 | 0.387
02.06.2025¦10:08:52.473 | 10:08:52 | 36532 | 0 | 0 | 0 | 0 | 276 | 45815 | 24.648 | 0.3913
02.06.2025¦10:08:53.473 | 10:08:53 | 36533 | 0 | 0 | 0 | 0 | 277 | 45816 | 24.648 | 0.4128
02.06.2025¦10:08:54.473 | 10:08:54 | 36534 | 0 | 0 | 0 | 0 | 278 | 45817 | 24.648 | 0.4558
02.06.2025¦10:08:55.475 | 10:08:55 | 36535 | 0 | 0 | 0 | 0 | 279 | 45818 | 24.648 | 0.4128
02.06.2025¦10:08:56.473 | 10:08:56 | 36536 | 0 | 0 | 0 | 0 | 280 | 45819 | 24.6954 | 0.4214
02.06.2025¦10:08:57.473 | 10:08:57 | 36537 | 0 | 0 | 0 | 0 | 281 | 45820 | 24.6954 | 0.4214
02.06.2025¦10:08:58.472 | 10:08:58 | 36538 | 0 | 0 | 0 | 0 | 282 | 45821 | 24.6954 | 0.4214
02.06.2025¦10:08:59.473 | 10:08:59 | 36539 | 0 | 0 | 0 | 0 | 283 | 45822 | 24.6954 | 0.4214
02.06.2025¦10:09:00.473 | 10:09:00 | 36540 | 0 | 0 | 0 | 0 | 284 | 45823 | 24.6954 | 0.4214
02.06.2025¦10:09:01.474 | 10:09:01 | 36541 | 0 | 0 | 0 | 0 | 285 | 45824 | 24.648 | 0.387
02.06.2025¦10:09:02.475 | 10:09:02 | 36542 | 0 | 0 | 0 | 0 | 286 | 45825 | 24.6954 | 0.3999
02.06.2025¦10:09:03.474 | 10:09:03 | 36543 | 0 | 0 | 0 | 0 | 287 | 45826 | 24.6954 | 0.3999
02.06.2025¦10:09:04.474 | 10:09:04 | 36544 | 0 | 0 | 0 | 0 | 288 | 45827 | 24.648 | 0.3956
02.06.2025¦10:09:05.474 | 10:09:05 | 36545 | 0 | 0 | 0 | 0 | 289 | 45828 | 24.6954 | 0.4042
02.06.2025¦10:09:06.474 | 10:09:06 | 36546 | 0 | 0 | 0 | 0 | 290 | 45829 | 24.648 | 0.4214
02.06.2025¦10:09:07.474 | 10:09:07 | 36547 | 0 | 0 | 0 | 0 | 291 | 45830 | 24.648 | 0.5031
02.06.2025¦10:09:08.473 | 10:09:08 | 36548 | 0 | 0 | 0 | 0 | 292 | 45831 | 0 | 0
02.06.2025¦10:09:09.472 | 10:09:09 | 36549 | 0 | 0 | 0 | 0 | 293 | 45832 | 8.0106 | 0
02.06.2025¦10:09:10.473 | 10:09:10 | 36550 | 0 | 0 | 0 | 0 | 294 | 45833 | 11.7078 | 0
02.06.2025¦10:09:11.473 | 10:09:11 | 36551 | 0 | 0 | 0 | 0 | 295 | 45834 | 16.9218 | 0.0172
02.06.2025¦10:09:12.473 | 10:09:12 | 36552 | 0 | 0 | 0 | 0 | 296 | 45835 | 22.1832 | 0.2064
02.06.2025¦10:09:13.474 | 10:09:13 | 36553 | 0 | 0 | 0 | 0 | 297 | 45836 | 24.648 | 0.3913
02.06.2025¦10:09:14.473 | 10:09:14 | 36554 | 0 | 0 | 0 | 0 | 298 | 45837 | 24.6954 | 0.4214
02.06.2025¦10:09:15.473 | 10:09:15 | 36555 | 0 | 0 | 0 | 0 | 299 | 45838 | 24.6954 | 0.4257
02.06.2025¦10:09:16.474 | 10:09:16 | 36556 | 0 | 0 | 0 | 0 | 300 | 45839 | 24.6954 | 0.3999
02.06.2025¦10:09:17.474 | 10:09:17 | 36557 | 0 | 0 | 0 | 0 | 301 | 45840 | 24.6954 | 0.3956
02.06.2025¦10:09:18.474 | 10:09:18 | 36558 | 0 | 0 | 0 | 0 | 302 | 45841 | 23.6052 | 0.3139
02.06.2025¦10:09:19.473 | 10:09:19 | 36559 | 0 | 0 | 0 | 0 | 303 | 45842 | 23.6052 | 0.3139
02.06.2025¦10:09:20.474 | 10:09:20 | 36560 | 0 | 0 | 0 | 0 | 304 | 45843 | 23.6526 | 0.2752
02.06.2025¦10:09:21.474 | 10:09:21 | 36561 | 0 | 0 | 0 | 0 | 305 | 45844 | 23.6052 | 0.2752
02.06.2025¦10:09:22.474 | 10:09:22 | 36562 | 0 | 0 | 0 | 0 | 306 | 45845 | 23.6052 | 0.2752
02.06.2025¦10:09:23.474 | 10:09:23 | 36563 | 0 | 0 | 0 | 0 | 307 | 45846 | 23.6052 | 0.3053
02.06.2025¦10:09:24.473 | 10:09:24 | 36564 | 0 | 0 | 0 | 0 | 308 | 45847 | 23.6052 | 0.301
02.06.2025¦10:09:25.473 | 10:09:25 | 36565 | 0 | 0 | 0 | 0 | 309 | 45848 | 23.6052 | 0.301
02.06.2025¦10:09:26.474 | 10:09:26 | 36566 | 0 | 0 | 0 | 0 | 310 | 45849 | 23.6052 | 0.2881
02.06.2025¦10:09:27.474 | 10:09:27 | 36567 | 0 | 0 | 0 | 0 | 311 | 45850 | 23.6052 | 0.3053
02.06.2025¦10:09:28.475 | 10:09:28 | 36568 | 0 | 0 | 0 | 0 | 312 | 45851 | 23.6052 | 0.3612
02.06.2025¦10:09:29.474 | 10:09:29 | 36569 | 0 | 0 | 0 | 0 | 313 | 45852 | 23.5578 | 0.3655
02.06.2025¦10:09:30.474 | 10:09:30 | 36570 | 0 | 0 | 0 | 0 | 314 | 45853 | 23.6052 | 0.3397
02.06.2025¦10:09:31.472 | 10:09:31 | 36571 | 0 | 0 | 0 | 0 | 315 | 45854 | 23.6052 | 0.3397
02.06.2025¦10:09:32.473 | 10:09:32 | 36572 | 0 | 0 | 0 | 0 | 316 | 45855 | 23.6052 | 0.3397
02.06.2025¦10:09:33.472 | 10:09:33 | 36573 | 0 | 0 | 0 | 0 | 317 | 45856 | 23.5578 | 0.3526
02.06.2025¦10:09:34.473 | 10:09:34 | 36574 | 0 | 0 | 0 | 0 | 318 | 45857 | 23.5578 | 0.3956
02.06.2025¦10:09:35.473 | 10:09:35 | 36575 | 0 | 0 | 0 | 0 | 319 | 45858 | 23.5578 | 0.3784
02.06.2025¦10:09:36.473 | 10:09:36 | 36576 | 0 | 0 | 0 | 0 | 320 | 45859 | 23.6052 | 0.3741
02.06.2025¦10:09:37.474 | 10:09:37 | 36577 | 0 | 0 | 0 | 0 | 321 | 45860 | 23.6052 | 0.3784
02.06.2025¦10:09:38.472 | 10:09:38 | 36578 | 0 | 0 | 0 | 0 | 322 | 45861 | 23.6052 | 0.3999
02.06.2025¦10:09:39.473 | 10:09:39 | 36579 | 0 | 0 | 0 | 0 | 323 | 45862 | 23.6052 | 0.3956
02.06.2025¦10:09:40.474 | 10:09:40 | 36580 | 0 | 0 | 0 | 0 | 324 | 45863 | 23.6052 | 0.3698
02.06.2025¦10:09:41.474 | 10:09:41 | 36581 | 0 | 0 | 0 | 0 | 325 | 45864 | 23.6052 | 0.3698
02.06.2025¦10:09:42.473 | 10:09:42 | 36582 | 0 | 0 | 0 | 0 | 326 | 45865 | 23.5578 | 0.3741
02.06.2025¦10:09:43.474 | 10:09:43 | 36583 | 0 | 0 | 0 | 0 | 327 | 45866 | 23.5578 | 0.3913
02.06.2025¦10:09:44.475 | 10:09:44 | 36584 | 0 | 0 | 0 | 0 | 328 | 45867 | 23.5578 | 0.3913
02.06.2025¦10:09:45.474 | 10:09:45 | 36585 | 0 | 0 | 0 | 0 | 329 | 45868 | 23.6052 | 0.3698
02.06.2025¦10:09:46.473 | 10:09:46 | 36586 | 0 | 0 | 0 | 0 | 330 | 45869 | 23.5578 | 0.3483
02.06.2025¦10:09:47.473 | 10:09:47 | 36587 | 0 | 0 | 0 | 0 | 331 | 45870 | 23.5578 | 0.3698
02.06.2025¦10:09:48.473 | 10:09:48 | 36588 | 0 | 0 | 0 | 0 | 332 | 45871 | 23.6052 | 0.3827
02.06.2025¦10:09:49.473 | 10:09:49 | 36589 | 0 | 0 | 0 | 0 | 333 | 45872 | 23.6052 | 0.3999
02.06.2025¦10:09:50.473 | 10:09:50 | 36590 | 0 | 0 | 0 | 0 | 334 | 45873 | 23.5578 | 0.3999
02.06.2025¦10:09:51.474 | 10:09:51 | 36591 | 0 | 0 | 0 | 0 | 335 | 45874 | 23.6052 | 0.3655
02.06.2025¦10:09:52.474 | 10:09:52 | 36592 | 0 | 0 | 0 | 0 | 336 | 45875 | 23.6052 | 0.3526
02.06.2025¦10:09:53.474 | 10:09:53 | 36593 | 0 | 0 | 0 | 0 | 337 | 45876 | 23.5578 | 0.3526
02.06.2025¦10:09:54.474 | 10:09:54 | 36594 | 0 | 0 | 0 | 0 | 338 | 45877 | 23.6052 | 0.3526
02.06.2025¦10:09:55.474 | 10:09:55 | 36595 | 0 | 0 | 0 | 0 | 339 | 45878 | 23.6052 | 0.3569
02.06.2025¦10:09:56.473 | 10:09:56 | 36596 | 0 | 0 | 0 | 0 | 340 | 45879 | 23.5578 | 0.3569
02.06.2025¦10:09:57.473 | 10:09:57 | 36597 | 0 | 0 | 0 | 0 | 341 | 45880 | 23.5578 | 0.3784
02.06.2025¦10:09:58.474 | 10:09:58 | 36598 | 0 | 0 | 0 | 0 | 342 | 45881 | 23.6052 | 0.3698
02.06.2025¦10:09:59.474 | 10:09:59 | 36599 | 0 | 0 | 0 | 0 | 343 | 45882 | 23.6052 | 0.3655
02.06.2025¦10:10:00.474 | 10:10:00 | 36600 | 0 | 0 | 0 | 0 | 344 | 45883 | 23.6052 | 0.3655
02.06.2025¦10:10:01.474 | 10:10:01 | 36601 | 0 | 0 | 0 | 0 | 345 | 45884 | 23.5578 | 0.3784
02.06.2025¦10:10:02.473 | 10:10:02 | 36602 | 0 | 0 | 0 | 0 | 346 | 45885 | 23.5578 | 0.3827
02.06.2025¦10:10:03.474 | 10:10:03 | 36603 | 0 | 0 | 0 | 0 | 347 | 45886 | 23.5578 | 0.3827
02.06.2025¦10:10:04.473 | 10:10:04 | 36604 | 0 | 0 | 0 | 0 | 348 | 45887 | 23.5578 | 0.387
02.06.2025¦10:10:05.475 | 10:10:05 | 36605 | 0 | 0 | 0 | 0 | 349 | 45888 | 23.5578 | 0.3784
02.06.2025¦10:10:06.474 | 10:10:06 | 36606 | 0 | 0 | 0 | 0 | 350 | 45889 | 23.5578 | 0.3784
02.06.2025¦10:10:07.474 | 10:10:07 | 36607 | 0 | 0 | 0 | 0 | 351 | 45890 | 23.6052 | 0.3655
02.06.2025¦10:10:08.474 | 10:10:08 | 36608 | 0 | 0 | 0 | 0 | 352 | 45891 | 23.5578 | 0.4171
02.06.2025¦10:10:09.474 | 10:10:09 | 36609 | 0 | 0 | 0 | 0 | 353 | 45892 | 23.5578 | 0.4171
02.06.2025¦10:10:10.473 | 10:10:10 | 36610 | 0 | 0 | 0 | 0 | 354 | 45893 | 23.6052 | 0.4386
02.06.2025¦10:10:11.474 | 10:10:11 | 36611 | 0 | 0 | 0 | 0 | 355 | 45894 | 23.5578 | 0.4343
02.06.2025¦10:10:12.474 | 10:10:12 | 36612 | 0 | 0 | 0 | 0 | 356 | 45895 | 23.6052 | 0.4042
02.06.2025¦10:10:13.473 | 10:10:13 | 36613 | 0 | 0 | 0 | 0 | 357 | 45896 | 23.6052 | 0.3827
02.06.2025¦10:10:14.473 | 10:10:14 | 36614 | 0 | 0 | 0 | 0 | 358 | 45897 | 23.5578 | 0.3827
02.06.2025¦10:10:15.473 | 10:10:15 | 36615 | 0 | 0 | 0 | 0 | 359 | 45898 | 23.6052 | 0.4257
02.06.2025¦10:10:16.473 | 10:10:16 | 36616 | 0 | 0 | 0 | 0 | 360 | 45899 | 23.6052 | 0.4214
02.06.2025¦10:10:17.475 | 10:10:17 | 36617 | 0 | 0 | 0 | 0 | 361 | 45900 | 23.5578 | 0.4214
02.06.2025¦10:10:18.473 | 10:10:18 | 36618 | 0 | 0 | 0 | 0 | 362 | 45901 | 23.5578 | 0.4171
02.06.2025¦10:10:19.474 | 10:10:19 | 36619 | 0 | 0 | 0 | 0 | 363 | 45902 | 23.6052 | 0.4257
02.06.2025¦10:10:20.472 | 10:10:20 | 36620 | 0 | 0 | 0 | 0 | 364 | 45903 | 23.6052 | 0.4128
02.06.2025¦10:10:21.473 | 10:10:21 | 36621 | 0 | 0 | 0 | 0 | 365 | 45904 | 23.5578 | 0.3956
02.06.2025¦10:10:22.473 | 10:10:22 | 36622 | 0 | 0 | 0 | 0 | 366 | 45905 | 23.5578 | 0.3956
02.06.2025¦10:10:23.474 | 10:10:23 | 36623 | 0 | 0 | 0 | 0 | 367 | 45906 | 23.6052 | 0.4128
02.06.2025¦10:10:24.474 | 10:10:24 | 36624 | 0 | 0 | 0 | 0 | 368 | 45907 | 23.5578 | 0.3956
02.06.2025¦10:10:25.474 | 10:10:25 | 36625 | 0 | 0 | 0 | 0 | 369 | 45908 | 23.5578 | 0.3956
02.06.2025¦10:10:26.474 | 10:10:26 | 36626 | 0 | 0 | 0 | 0 | 370 | 45909 | 23.5578 | 0.4257
02.06.2025¦10:10:27.472 | 10:10:27 | 36627 | 0 | 0 | 0 | 0 | 371 | 45910 | 23.5578 | 0.4343
02.06.2025¦10:10:28.473 | 10:10:28 | 36628 | 0 | 0 | 0 | 0 | 372 | 45911 | 23.6052 | 0.4257
02.06.2025¦10:10:29.473 | 10:10:29 | 36629 | 0 | 0 | 0 | 0 | 373 | 45912 | 23.5578 | 0.4257
02.06.2025¦10:10:30.473 | 10:10:30 | 36630 | 0 | 0 | 0 | 0 | 374 | 45913 | 23.5578 | 0.4171
02.06.2025¦10:10:31.474 | 10:10:31 | 36631 | 0 | 0 | 0 | 0 | 375 | 45914 | 23.5578 | 0.4128
02.06.2025¦10:10:32.473 | 10:10:32 | 36632 | 0 | 0 | 0 | 0 | 376 | 45915 | 23.5578 | 0.4042
02.06.2025¦10:10:33.475 | 10:10:33 | 36633 | 0 | 0 | 0 | 0 | 377 | 45916 | 23.5578 | 0.4042
02.06.2025¦10:10:34.473 | 10:10:34 | 36634 | 0 | 0 | 0 | 0 | 378 | 45917 | 23.5578 | 0.3956
02.06.2025¦10:10:35.473 | 10:10:35 | 36635 | 0 | 0 | 0 | 0 | 379 | 45918 | 23.5578 | 0.3956
02.06.2025¦10:10:36.474 | 10:10:36 | 36636 | 0 | 0 | 0 | 0 | 380 | 45919 | 23.5578 | 0.3913
02.06.2025¦10:10:37.474 | 10:10:37 | 36637 | 0 | 0 | 0 | 0 | 381 | 45920 | 23.6052 | 0.3913
02.06.2025¦10:10:38.474 | 10:10:38 | 36638 | 0 | 0 | 0 | 0 | 382 | 45921 | 23.6052 | 0.4128
02.06.2025¦10:10:39.473 | 10:10:39 | 36639 | 0 | 0 | 0 | 0 | 383 | 45922 | 23.5578 | 0.4644
02.06.2025¦10:10:40.475 | 10:10:40 | 36640 | 0 | 0 | 0 | 0 | 384 | 45923 | 23.5578 | 0.4558
02.06.2025¦10:10:41.474 | 10:10:41 | 36641 | 0 | 0 | 0 | 0 | 385 | 45924 | 23.5578 | 0.4558
02.06.2025¦10:10:42.474 | 10:10:42 | 36642 | 0 | 0 | 0 | 0 | 386 | 45925 | 23.5578 | 0.4214
02.06.2025¦10:10:43.473 | 10:10:43 | 36643 | 0 | 0 | 0 | 0 | 387 | 45926 | 23.6052 | 0.4171
02.06.2025¦10:10:44.473 | 10:10:44 | 36644 | 0 | 0 | 0 | 0 | 388 | 45927 | 23.6052 | 0.4171
02.06.2025¦10:10:45.474 | 10:10:45 | 36645 | 0 | 0 | 0 | 0 | 389 | 45928 | 23.5578 | 0.4171
02.06.2025¦10:10:46.473 | 10:10:46 | 36646 | 0 | 0 | 0 | 0 | 390 | 45929 | 23.5578 | 0.4257
02.06.2025¦10:10:47.474 | 10:10:47 | 36647 | 0 | 0 | 0 | 0 | 391 | 45930 | 23.5578 | 0.4257
02.06.2025¦10:10:48.473 | 10:10:48 | 36648 | 0 | 0 | 0 | 0 | 392 | 45931 | 23.5578 | 0.3612
02.06.2025¦10:10:49.473 | 10:10:49 | 36649 | 0 | 0 | 0 | 0 | 393 | 45932 | 23.6052 | 0.3784
02.06.2025¦10:10:50.473 | 10:10:50 | 36650 | 0 | 0 | 0 | 0 | 394 | 45933 | 23.5578 | 0.3784
02.06.2025¦10:10:51.473 | 10:10:51 | 36651 | 0 | 0 | 0 | 0 | 395 | 45934 | 23.6052 | 0.3698
02.06.2025¦10:10:52.474 | 10:10:52 | 36652 | 0 | 0 | 0 | 0 | 396 | 45935 | 23.5578 | 0.4128
02.06.2025¦10:10:53.474 | 10:10:53 | 36653 | 0 | 0 | 0 | 0 | 397 | 45936 | 23.5578 | 0.3655
02.06.2025¦10:10:54.473 | 10:10:54 | 36654 | 0 | 0 | 0 | 0 | 398 | 45937 | 23.6052 | 0.387
02.06.2025¦10:10:55.473 | 10:10:55 | 36655 | 0 | 0 | 0 | 0 | 399 | 45938 | 23.5578 | 0.3784
02.06.2025¦10:10:56.473 | 10:10:56 | 36656 | 0 | 0 | 0 | 0 | 400 | 45939 | 23.6052 | 0.3999
02.06.2025¦10:10:57.474 | 10:10:57 | 36657 | 0 | 0 | 0 | 0 | 401 | 45940 | 23.5578 | 0.4128
02.06.2025¦10:10:58.473 | 10:10:58 | 36658 | 0 | 0 | 0 | 0 | 402 | 45941 | 23.5578 | 0.387
02.06.2025¦10:10:59.474 | 10:10:59 | 36659 | 0 | 0 | 0 | 0 | 403 | 45942 | 23.6052 | 0.3784
02.06.2025¦10:11:00.474 | 10:11:00 | 36660 | 0 | 0 | 0 | 0 | 404 | 45943 | 23.5578 | 0.3784
02.06.2025¦10:11:01.473 | 10:11:01 | 36661 | 0 | 0 | 0 | 0 | 405 | 45944 | 23.6052 | 0.3569
02.06.2025¦10:11:02.474 | 10:11:02 | 36662 | 0 | 0 | 0 | 0 | 406 | 45945 | 23.5578 | 0.3483
02.06.2025¦10:11:03.474 | 10:11:03 | 36663 | 0 | 0 | 0 | 0 | 407 | 45946 | 23.5578 | 0.3483
02.06.2025¦10:11:04.473 | 10:11:04 | 36664 | 0 | 0 | 0 | 0 | 408 | 45947 | 23.5578 | 0.4128
02.06.2025¦10:11:05.474 | 10:11:05 | 36665 | 0 | 0 | 0 | 0 | 409 | 45948 | 23.5578 | 0.3784
02.06.2025¦10:11:06.474 | 10:11:06 | 36666 | 0 | 0 | 0 | 0 | 410 | 45949 | 23.5578 | 0.3784
02.06.2025¦10:11:07.473 | 10:11:07 | 36667 | 0 | 0 | 0 | 0 | 411 | 45950 | 23.6052 | 0.3827
02.06.2025¦10:11:08.474 | 10:11:08 | 36668 | 0 | 0 | 0 | 0 | 412 | 45951 | 23.6052 | 0.3698
02.06.2025¦10:11:09.474 | 10:11:09 | 36669 | 0 | 0 | 0 | 0 | 413 | 45952 | 23.6052 | 0.3784
02.06.2025¦10:11:10.474 | 10:11:10 | 36670 | 0 | 0 | 0 | 0 | 414 | 45953 | 23.5578 | 0.3741
02.06.2025¦10:11:11.474 | 10:11:11 | 36671 | 0 | 0 | 0 | 0 | 415 | 45954 | 23.6052 | 0.3784
02.06.2025¦10:11:12.474 | 10:11:12 | 36672 | 0 | 0 | 0 | 0 | 416 | 45955 | 23.6052 | 0.3827
02.06.2025¦10:11:13.473 | 10:11:13 | 36673 | 0 | 0 | 0 | 0 | 417 | 45956 | 23.5578 | 0.3784
02.06.2025¦10:11:14.473 | 10:11:14 | 36674 | 0 | 0 | 0 | 0 | 418 | 45957 | 23.6052 | 0.3827
02.06.2025¦10:11:15.475 | 10:11:15 | 36675 | 0 | 0 | 0 | 0 | 419 | 45958 | 23.5578 | 0.3827
02.06.2025¦10:11:16.472 | 10:11:16 | 36676 | 0 | 0 | 0 | 0 | 420 | 45959 | 23.5578 | 0.4343
02.06.2025¦10:11:17.473 | 10:11:17 | 36677 | 0 | 0 | 0 | 0 | 421 | 45960 | 23.5578 | 0.43
02.06.2025¦10:11:18.474 | 10:11:18 | 36678 | 0 | 0 | 0 | 0 | 422 | 45961 | 23.6052 | 0.3999
02.06.2025¦10:11:19.474 | 10:11:19 | 36679 | 0 | 0 | 0 | 0 | 423 | 45962 | 23.5578 | 0.3827
02.06.2025¦10:11:20.473 | 10:11:20 | 36680 | 0 | 0 | 0 | 0 | 424 | 45963 | 23.6052 | 0.387
02.06.2025¦10:11:21.473 | 10:11:21 | 36681 | 0 | 0 | 0 | 0 | 425 | 45964 | 23.5578 | 0.4171
02.06.2025¦10:11:22.475 | 10:11:22 | 36682 | 0 | 0 | 0 | 0 | 426 | 45965 | 23.5578 | 0.4171
02.06.2025¦10:11:23.472 | 10:11:23 | 36683 | 0 | 0 | 0 | 0 | 427 | 45966 | 23.6526 | 0.4128
02.06.2025¦10:11:24.473 | 10:11:24 | 36684 | 0 | 0 | 0 | 0 | 428 | 45967 | 23.5578 | 0.4472
02.06.2025¦10:11:25.473 | 10:11:25 | 36685 | 0 | 0 | 0 | 0 | 429 | 45968 | 23.5578 | 0.4472
02.06.2025¦10:11:26.473 | 10:11:26 | 36686 | 0 | 0 | 0 | 0 | 430 | 45969 | 23.5578 | 0.3913
02.06.2025¦10:11:27.474 | 10:11:27 | 36687 | 0 | 0 | 0 | 0 | 431 | 45970 | 23.5578 | 0.3827
02.06.2025¦10:11:28.473 | 10:11:28 | 36688 | 0 | 0 | 0 | 0 | 432 | 45971 | 23.5578 | 0.3827
02.06.2025¦10:11:29.474 | 10:11:29 | 36689 | 0 | 0 | 0 | 0 | 433 | 45972 | 23.6052 | 0.3569
02.06.2025¦10:11:30.473 | 10:11:30 | 36690 | 0 | 0 | 0 | 0 | 434 | 45973 | 23.5578 | 0.3612
02.06.2025¦10:11:31.473 | 10:11:31 | 36691 | 0 | 0 | 0 | 0 | 435 | 45974 | 23.5578 | 0.3698
02.06.2025¦10:11:32.473 | 10:11:32 | 36692 | 0 | 0 | 0 | 0 | 436 | 45975 | 23.6052 | 0.3784
02.06.2025¦10:11:33.474 | 10:11:33 | 36693 | 0 | 0 | 0 | 0 | 437 | 45976 | 23.6052 | 0.3483
02.06.2025¦10:11:34.474 | 10:11:34 | 36694 | 0 | 0 | 0 | 0 | 438 | 45977 | 23.5578 | 0.3827
02.06.2025¦10:11:35.474 | 10:11:35 | 36695 | 0 | 0 | 0 | 0 | 439 | 45978 | 23.6052 | 0.3612
02.06.2025¦10:11:36.474 | 10:11:36 | 36696 | 0 | 0 | 0 | 0 | 440 | 45979 | 23.5578 | 0.3741
02.06.2025¦10:11:37.473 | 10:11:37 | 36697 | 0 | 0 | 0 | 0 | 441 | 45980 | 23.6052 | 0.3612
02.06.2025¦10:11:38.474 | 10:11:38 | 36698 | 0 | 0 | 0 | 0 | 442 | 45981 | 23.5578 | 0.3526
02.06.2025¦10:11:39.474 | 10:11:39 | 36699 | 0 | 0 | 0 | 0 | 443 | 45982 | 23.6052 | 0.3612
02.06.2025¦10:11:40.474 | 10:11:40 | 36700 | 0 | 0 | 0 | 0 | 444 | 45983 | 23.6052 | 0.3698
02.06.2025¦10:11:41.474 | 10:11:41 | 36701 | 0 | 0 | 0 | 0 | 445 | 45984 | 23.5578 | 0.3698
02.06.2025¦10:11:42.474 | 10:11:42 | 36702 | 0 | 0 | 0 | 0 | 446 | 45985 | 23.5578 | 0.3698
02.06.2025¦10:11:43.475 | 10:11:43 | 36703 | 0 | 0 | 0 | 0 | 447 | 45986 | 23.6052 | 0.3612
02.06.2025¦10:11:44.474 | 10:11:44 | 36704 | 0 | 0 | 0 | 0 | 448 | 45987 | 23.6052 | 0.3612
02.06.2025¦10:11:45.474 | 10:11:45 | 36705 | 0 | 0 | 0 | 0 | 449 | 45988 | 23.5578 | 0.4386
02.06.2025¦10:11:46.472 | 10:11:46 | 36706 | 0 | 0 | 0 | 0 | 450 | 45989 | 23.5578 | 0.4042
02.06.2025¦10:11:47.472 | 10:11:47 | 36707 | 0 | 0 | 0 | 0 | 451 | 45990 | 23.5578 | 0.4042
02.06.2025¦10:11:48.472 | 10:11:48 | 36708 | 0 | 0 | 0 | 0 | 452 | 45991 | 23.5578 | 0.4128
02.06.2025¦10:11:49.473 | 10:11:49 | 36709 | 0 | 0 | 0 | 0 | 453 | 45992 | 23.5578 | 0.4214
02.06.2025¦10:11:50.474 | 10:11:50 | 36710 | 0 | 0 | 0 | 0 | 454 | 45993 | 23.5578 | 0.4128
02.06.2025¦10:11:51.473 | 10:11:51 | 36711 | 0 | 0 | 0 | 0 | 455 | 45994 | 23.5578 | 0.3827
02.06.2025¦10:11:52.473 | 10:11:52 | 36712 | 0 | 0 | 0 | 0 | 456 | 45995 | 23.5578 | 0.3784
02.06.2025¦10:11:53.474 | 10:11:53 | 36713 | 0 | 0 | 0 | 0 | 457 | 45996 | 23.5578 | 0.3784
02.06.2025¦10:11:54.474 | 10:11:54 | 36714 | 0 | 0 | 0 | 0 | 458 | 45997 | 23.6052 | 0.3827
02.06.2025¦10:11:55.474 | 10:11:55 | 36715 | 0 | 0 | 0 | 0 | 459 | 45998 | 23.5578 | 0.3741
02.06.2025¦10:11:56.474 | 10:11:56 | 36716 | 0 | 0 | 0 | 0 | 460 | 45999 | 23.5578 | 0.3612
02.06.2025¦10:11:57.475 | 10:11:57 | 36717 | 0 | 0 | 0 | 0 | 461 | 46000 | 23.5578 | 0.3483
02.06.2025¦10:11:58.474 | 10:11:58 | 36718 | 0 | 0 | 0 | 0 | 462 | 46001 | 23.6052 | 0.3569
02.06.2025¦10:11:59.473 | 10:11:59 | 36719 | 0 | 0 | 0 | 0 | 463 | 46002 | 23.5578 | 0.3397
02.06.2025¦10:12:00.474 | 10:12:00 | 36720 | 0 | 0 | 0 | 0 | 464 | 46003 | 23.5578 | 0.3354
02.06.2025¦10:12:01.474 | 10:12:01 | 36721 | 0 | 0 | 0 | 0 | 465 | 46004 | 23.6052 | 0.3483
02.06.2025¦10:12:02.473 | 10:12:02 | 36722 | 0 | 0 | 0 | 0 | 466 | 46005 | 23.6526 | 0.3397
02.06.2025¦10:12:03.473 | 10:12:03 | 36723 | 0 | 0 | 0 | 0 | 467 | 46006 | 23.6526 | 0.3397
02.06.2025¦10:12:04.474 | 10:12:04 | 36724 | 0 | 0 | 0 | 0 | 468 | 46007 | 23.6052 | 0.3397
02.06.2025¦10:12:05.473 | 10:12:05 | 36725 | 0 | 0 | 0 | 0 | 469 | 46008 | 23.6052 | 0.3397
02.06.2025¦10:12:06.473 | 10:12:06 | 36726 | 0 | 0 | 0 | 0 | 470 | 46009 | 23.6052 | 0.3397
02.06.2025¦10:12:07.473 | 10:12:07 | 36727 | 0 | 0 | 0 | 0 | 471 | 46010 | 23.6052 | 0.3397
02.06.2025¦10:12:08.473 | 10:12:08 | 36728 | 0 | 0 | 0 | 0 | 472 | 46011 | 23.6052 | 0.3397
02.06.2025¦10:12:09.473 | 10:12:09 | 36729 | 0 | 0 | 0 | 0 | 473 | 46012 | 23.6052 | 0.3397
02.06.2025¦10:12:10.473 | 10:12:10 | 36730 | 0 | 0 | 0 | 0 | 474 | 46013 | 23.5578 | 0.3397
02.06.2025¦10:12:11.474 | 10:12:11 | 36731 | 0 | 0 | 0 | 0 | 475 | 46014 | 23.5578 | 0.3397
02.06.2025¦10:12:12.473 | 10:12:12 | 36732 | 0 | 0 | 0 | 0 | 476 | 46015 | 23.5578 | 0.3354
02.06.2025¦10:12:13.472 | 10:12:13 | 36733 | 0 | 0 | 0 | 0 | 477 | 46016 | 23.6052 | 0.3354
02.06.2025¦10:12:14.473 | 10:12:14 | 36734 | 0 | 0 | 0 | 0 | 478 | 46017 | 23.6052 | 0.3569
02.06.2025¦10:12:15.473 | 10:12:15 | 36735 | 0 | 0 | 0 | 0 | 479 | 46018 | 23.6526 | 0.3483
02.06.2025¦10:12:16.475 | 10:12:16 | 36736 | 0 | 0 | 0 | 0 | 480 | 46019 | 23.6052 | 0.3526
02.06.2025¦10:12:17.474 | 10:12:17 | 36737 | 0 | 0 | 0 | 0 | 481 | 46020 | 23.5578 | 0.3655
02.06.2025¦10:12:18.475 | 10:12:18 | 36738 | 0 | 0 | 0 | 0 | 482 | 46021 | 23.6052 | 0.3397
02.06.2025¦10:12:19.473 | 10:12:19 | 36739 | 0 | 0 | 0 | 0 | 483 | 46022 | 23.6052 | 0.3526
02.06.2025¦10:12:20.474 | 10:12:20 | 36740 | 0 | 0 | 0 | 0 | 484 | 46023 | 23.6052 | 0.3483
02.06.2025¦10:12:21.474 | 10:12:21 | 36741 | 0 | 0 | 0 | 0 | 485 | 46024 | 23.6052 | 0.3569
02.06.2025¦10:12:22.473 | 10:12:22 | 36742 | 0 | 0 | 0 | 0 | 486 | 46025 | 23.5578 | 0.3784
02.06.2025¦10:12:23.473 | 10:12:23 | 36743 | 0 | 0 | 0 | 0 | 487 | 46026 | 23.5578 | 0.3784
02.06.2025¦10:12:24.473 | 10:12:24 | 36744 | 0 | 0 | 0 | 0 | 488 | 46027 | 23.6052 | 0.3827
02.06.2025¦10:12:25.474 | 10:12:25 | 36745 | 0 | 0 | 0 | 0 | 489 | 46028 | 23.6052 | 0.3827
02.06.2025¦10:12:26.474 | 10:12:26 | 36746 | 0 | 0 | 0 | 0 | 490 | 46029 | 23.5578 | 0.3655
02.06.2025¦10:12:27.474 | 10:12:27 | 36747 | 0 | 0 | 0 | 0 | 491 | 46030 | 23.6052 | 0.344
02.06.2025¦10:12:28.473 | 10:12:28 | 36748 | 0 | 0 | 0 | 0 | 492 | 46031 | 23.6052 | 0.344
02.06.2025¦10:12:29.473 | 10:12:29 | 36749 | 0 | 0 | 0 | 0 | 493 | 46032 | 23.6052 | 0.3741
02.06.2025¦10:12:30.473 | 10:12:30 | 36750 | 0 | 0 | 0 | 0 | 494 | 46033 | 23.5578 | 0.3913
02.06.2025¦10:12:31.473 | 10:12:31 | 36751 | 0 | 0 | 0 | 0 | 495 | 46034 | 23.5578 | 0.3913
02.06.2025¦10:12:32.474 | 10:12:32 | 36752 | 0 | 0 | 0 | 0 | 496 | 46035 | 23.5578 | 0.3784
02.06.2025¦10:12:33.474 | 10:12:33 | 36753 | 0 | 0 | 0 | 0 | 497 | 46036 | 23.6052 | 0.3655
02.06.2025¦10:12:34.473 | 10:12:34 | 36754 | 0 | 0 | 0 | 0 | 498 | 46037 | 23.6052 | 0.3698
02.06.2025¦10:12:35.474 | 10:12:35 | 36755 | 0 | 0 | 0 | 0 | 499 | 46038 | 23.6052 | 0.3483
02.06.2025¦10:12:36.474 | 10:12:36 | 36756 | 0 | 0 | 0 | 0 | 500 | 46039 | 23.6052 | 0.3483
02.06.2025¦10:12:37.474 | 10:12:37 | 36757 | 0 | 0 | 0 | 0 | 501 | 46040 | 23.5578 | 0.3569
02.06.2025¦10:12:38.473 | 10:12:38 | 36758 | 0 | 0 | 0 | 0 | 502 | 46041 | 23.6052 | 0.3268
02.06.2025¦10:12:39.475 | 10:12:39 | 36759 | 0 | 0 | 0 | 0 | 503 | 46042 | 23.5578 | 0.3397
02.06.2025¦10:12:40.473 | 10:12:40 | 36760 | 0 | 0 | 0 | 0 | 504 | 46043 | 23.6052 | 0.3526
02.06.2025¦10:12:41.474 | 10:12:41 | 36761 | 0 | 0 | 0 | 0 | 505 | 46044 | 23.6052 | 0.3397
02.06.2025¦10:12:42.474 | 10:12:42 | 36762 | 0 | 0 | 0 | 0 | 506 | 46045 | 23.6052 | 0.344
02.06.2025¦10:12:43.473 | 10:12:43 | 36763 | 0 | 0 | 0 | 0 | 507 | 46046 | 23.6052 | 0.3397
02.06.2025¦10:12:44.474 | 10:12:44 | 36764 | 0 | 0 | 0 | 0 | 508 | 46047 | 23.6052 | 0.3397
02.06.2025¦10:12:45.474 | 10:12:45 | 36765 | 0 | 0 | 0 | 0 | 509 | 46048 | 23.6052 | 0.3397
02.06.2025¦10:12:46.474 | 10:12:46 | 36766 | 0 | 0 | 0 | 0 | 510 | 46049 | 23.6052 | 0.3784
02.06.2025¦10:12:47.474 | 10:12:47 | 36767 | 0 | 0 | 0 | 0 | 511 | 46050 | 23.6052 | 0.3784
02.06.2025¦10:12:48.473 | 10:12:48 | 36768 | 0 | 0 | 0 | 0 | 512 | 46051 | 23.5578 | 0.4386
02.06.2025¦10:12:49.473 | 10:12:49 | 36769 | 0 | 0 | 0 | 0 | 513 | 46052 | 23.6052 | 0.4558
02.06.2025¦10:12:50.474 | 10:12:50 | 36770 | 0 | 0 | 0 | 0 | 514 | 46053 | 23.6052 | 0.4558
02.06.2025¦10:12:51.474 | 10:12:51 | 36771 | 0 | 0 | 0 | 0 | 515 | 46054 | 23.5578 | 0.4343
02.06.2025¦10:12:52.474 | 10:12:52 | 36772 | 0 | 0 | 0 | 0 | 516 | 46055 | 23.6052 | 0.4214
02.06.2025¦10:12:53.473 | 10:12:53 | 36773 | 0 | 0 | 0 | 0 | 517 | 46056 | 23.5578 | 0.4644
02.06.2025¦10:12:54.473 | 10:12:54 | 36774 | 0 | 0 | 0 | 0 | 518 | 46057 | 23.6052 | 0.4816
02.06.2025¦10:12:55.473 | 10:12:55 | 36775 | 0 | 0 | 0 | 0 | 519 | 46058 | 23.6052 | 0.4386
02.06.2025¦10:12:56.473 | 10:12:56 | 36776 | 0 | 0 | 0 | 0 | 520 | 46059 | 23.5578 | 0.4171
02.06.2025¦10:12:57.473 | 10:12:57 | 36777 | 0 | 0 | 0 | 0 | 521 | 46060 | 23.5578 | 0.43
02.06.2025¦10:12:58.474 | 10:12:58 | 36778 | 0 | 0 | 0 | 0 | 522 | 46061 | 23.5578 | 0.4128
02.06.2025¦10:12:59.474 | 10:12:59 | 36779 | 0 | 0 | 0 | 0 | 523 | 46062 | 23.6052 | 0.3956
02.06.2025¦10:13:00.475 | 10:13:00 | 36780 | 0 | 0 | 0 | 0 | 524 | 46063 | 23.6052 | 0.3956
02.06.2025¦10:13:01.473 | 10:13:01 | 36781 | 0 | 0 | 0 | 0 | 525 | 46064 | 23.5578 | 0.387
02.06.2025¦10:13:02.473 | 10:13:02 | 36782 | 0 | 0 | 0 | 0 | 526 | 46065 | 23.6052 | 0.387
02.06.2025¦10:13:03.472 | 10:13:03 | 36783 | 0 | 0 | 0 | 0 | 527 | 46066 | 23.5578 | 0.4343
02.06.2025¦10:13:04.473 | 10:13:04 | 36784 | 0 | 0 | 0 | 0 | 528 | 46067 | 23.5578 | 0.4257
02.06.2025¦10:13:05.472 | 10:13:05 | 36785 | 0 | 0 | 0 | 0 | 529 | 46068 | 23.5578 | 0.4343
02.06.2025¦10:13:06.473 | 10:13:06 | 36786 | 0 | 0 | 0 | 0 | 530 | 46069 | 23.5578 | 0.4343
02.06.2025¦10:13:07.474 | 10:13:07 | 36787 | 0 | 0 | 0 | 0 | 531 | 46070 | 23.5578 | 0.3913
02.06.2025¦10:13:08.473 | 10:13:08 | 36788 | 0 | 0 | 0 | 0 | 532 | 46071 | 23.5578 | 0.4128
02.06.2025¦10:13:09.474 | 10:13:09 | 36789 | 0 | 0 | 0 | 0 | 533 | 46072 | 23.5578 | 0.4128
02.06.2025¦10:13:10.474 | 10:13:10 | 36790 | 0 | 0 | 0 | 0 | 534 | 46073 | 23.6052 | 0.3999
02.06.2025¦10:13:11.474 | 10:13:11 | 36791 | 0 | 0 | 0 | 0 | 535 | 46074 | 23.5578 | 0.4042
02.06.2025¦10:13:12.474 | 10:13:12 | 36792 | 0 | 0 | 0 | 0 | 536 | 46075 | 23.6052 | 0.3784
02.06.2025¦10:13:13.473 | 10:13:13 | 36793 | 0 | 0 | 0 | 0 | 537 | 46076 | 23.5578 | 0.3784
02.06.2025¦10:13:14.474 | 10:13:14 | 36794 | 0 | 0 | 0 | 0 | 538 | 46077 | 23.6052 | 0.3569
02.06.2025¦10:13:15.474 | 10:13:15 | 36795 | 0 | 0 | 0 | 0 | 539 | 46078 | 23.5578 | 0.3397
02.06.2025¦10:13:16.474 | 10:13:16 | 36796 | 0 | 0 | 0 | 0 | 540 | 46079 | 23.6052 | 0.3225
02.06.2025¦10:13:17.474 | 10:13:17 | 36797 | 0 | 0 | 0 | 0 | 541 | 46080 | 23.6052 | 0.3053
02.06.2025¦10:13:18.473 | 10:13:18 | 36798 | 0 | 0 | 0 | 0 | 542 | 46081 | 23.6526 | 0.2881
02.06.2025¦10:13:19.473 | 10:13:19 | 36799 | 0 | 0 | 0 | 0 | 543 | 46082 | 23.6526 | 0.2881
02.06.2025¦10:13:20.473 | 10:13:20 | 36800 | 0 | 0 | 0 | 0 | 544 | 46083 | 23.6052 | 0.3096
02.06.2025¦10:13:21.473 | 10:13:21 | 36801 | 0 | 0 | 0 | 0 | 545 | 46084 | 23.5578 | 0.3397
02.06.2025¦10:13:22.474 | 10:13:22 | 36802 | 0 | 0 | 0 | 0 | 546 | 46085 | 23.5578 | 0.43
02.06.2025¦10:13:23.473 | 10:13:23 | 36803 | 0 | 0 | 0 | 0 | 547 | 46086 | 23.5578 | 0.4558
02.06.2025¦10:13:24.474 | 10:13:24 | 36804 | 0 | 0 | 0 | 0 | 548 | 46087 | 23.5578 | 0.4214
02.06.2025¦10:13:25.474 | 10:13:25 | 36805 | 0 | 0 | 0 | 0 | 549 | 46088 | 23.5578 | 0.4214
02.06.2025¦10:13:26.474 | 10:13:26 | 36806 | 0 | 0 | 0 | 0 | 550 | 46089 | 23.6052 | 0.3913
02.06.2025¦10:13:27.474 | 10:13:27 | 36807 | 0 | 0 | 0 | 0 | 551 | 46090 | 23.6052 | 0.3827
02.06.2025¦10:13:28.472 | 10:13:28 | 36808 | 0 | 0 | 0 | 0 | 552 | 46091 | 23.6052 | 0.3827
02.06.2025¦10:13:29.473 | 10:13:29 | 36809 | 0 | 0 | 0 | 0 | 553 | 46092 | 23.6052 | 0.3397
02.06.2025¦10:13:30.474 | 10:13:30 | 36810 | 0 | 0 | 0 | 0 | 554 | 46093 | 23.5578 | 0.3354
02.06.2025¦10:13:31.473 | 10:13:31 | 36811 | 0 | 0 | 0 | 0 | 555 | 46094 | 23.5578 | 0.3354
02.06.2025¦10:13:32.474 | 10:13:32 | 36812 | 0 | 0 | 0 | 0 | 556 | 46095 | 23.6052 | 0.3569
02.06.2025¦10:13:33.474 | 10:13:33 | 36813 | 0 | 0 | 0 | 0 | 557 | 46096 | 23.6052 | 0.3397
02.06.2025¦10:13:34.474 | 10:13:34 | 36814 | 0 | 0 | 0 | 0 | 558 | 46097 | 23.6526 | 0.3311
02.06.2025¦10:13:35.474 | 10:13:35 | 36815 | 0 | 0 | 0 | 0 | 559 | 46098 | 23.6526 | 0.3483
02.06.2025¦10:13:36.474 | 10:13:36 | 36816 | 0 | 0 | 0 | 0 | 560 | 46099 | 23.5578 | 0.3569
02.06.2025¦10:13:37.473 | 10:13:37 | 36817 | 0 | 0 | 0 | 0 | 561 | 46100 | 23.5578 | 0.344
02.06.2025¦10:13:38.473 | 10:13:38 | 36818 | 0 | 0 | 0 | 0 | 562 | 46101 | 23.6052 | 0.3526
02.06.2025¦10:13:39.473 | 10:13:39 | 36819 | 0 | 0 | 0 | 0 | 563 | 46102 | 23.5578 | 0.3569
02.06.2025¦10:13:40.474 | 10:13:40 | 36820 | 0 | 0 | 0 | 0 | 564 | 46103 | 23.5578 | 0.3397
02.06.2025¦10:13:41.474 | 10:13:41 | 36821 | 0 | 0 | 0 | 0 | 565 | 46104 | 23.6052 | 0.3397
02.06.2025¦10:13:42.474 | 10:13:42 | 36822 | 0 | 0 | 0 | 0 | 566 | 46105 | 23.6052 | 0.3311
02.06.2025¦10:13:43.473 | 10:13:43 | 36823 | 0 | 0 | 0 | 0 | 567 | 46106 | 23.6052 | 0.3053
02.06.2025¦10:13:44.473 | 10:13:44 | 36824 | 0 | 0 | 0 | 0 | 568 | 46107 | 23.6526 | 0.301
02.06.2025¦10:13:45.473 | 10:13:45 | 36825 | 0 | 0 | 0 | 0 | 569 | 46108 | 23.5578 | 0.3268
02.06.2025¦10:13:46.474 | 10:13:46 | 36826 | 0 | 0 | 0 | 0 | 570 | 46109 | 23.5578 | 0.3182
02.06.2025¦10:13:47.474 | 10:13:47 | 36827 | 0 | 0 | 0 | 0 | 571 | 46110 | 23.5578 | 0.3182
02.06.2025¦10:13:48.474 | 10:13:48 | 36828 | 0 | 0 | 0 | 0 | 572 | 46111 | 23.6052 | 0.3096
02.06.2025¦10:13:49.473 | 10:13:49 | 36829 | 0 | 0 | 0 | 0 | 573 | 46112 | 23.6052 | 0.3096
02.06.2025¦10:13:50.474 | 10:13:50 | 36830 | 0 | 0 | 0 | 0 | 574 | 46113 | 23.6052 | 0.3096
02.06.2025¦10:13:51.473 | 10:13:51 | 36831 | 0 | 0 | 0 | 0 | 575 | 46114 | 23.5578 | 0.3268
02.06.2025¦10:13:52.474 | 10:13:52 | 36832 | 0 | 0 | 0 | 0 | 576 | 46115 | 23.6052 | 0.3139
02.06.2025¦10:13:53.473 | 10:13:53 | 36833 | 0 | 0 | 0 | 0 | 577 | 46116 | 23.5578 | 0.3784
02.06.2025¦10:13:54.472 | 10:13:54 | 36834 | 0 | 0 | 0 | 0 | 578 | 46117 | 23.6052 | 0.3698
02.06.2025¦10:13:55.473 | 10:13:55 | 36835 | 0 | 0 | 0 | 0 | 579 | 46118 | 23.5578 | 0.4128
02.06.2025¦10:13:56.474 | 10:13:56 | 36836 | 0 | 0 | 0 | 0 | 580 | 46119 | 23.6052 | 0.3827
02.06.2025¦10:13:57.473 | 10:13:57 | 36837 | 0 | 0 | 0 | 0 | 581 | 46120 | 23.6052 | 0.3784
02.06.2025¦10:13:58.474 | 10:13:58 | 36838 | 0 | 0 | 0 | 0 | 582 | 46121 | 23.5578 | 0.3784
02.06.2025¦10:13:59.473 | 10:13:59 | 36839 | 0 | 0 | 0 | 0 | 583 | 46122 | 23.6052 | 0.3139
02.06.2025¦10:14:00.473 | 10:14:00 | 36840 | 0 | 0 | 0 | 0 | 584 | 46123 | 23.6052 | 0.2795
02.06.2025¦10:14:01.474 | 10:14:01 | 36841 | 0 | 0 | 0 | 0 | 585 | 46124 | 23.6052 | 0.2752
02.06.2025¦10:14:02.474 | 10:14:02 | 36842 | 0 | 0 | 0 | 0 | 586 | 46125 | 23.6052 | 0.258
02.06.2025¦10:14:03.475 | 10:14:03 | 36843 | 0 | 0 | 0 | 0 | 587 | 46126 | 23.5578 | 0.2623
02.06.2025¦10:14:04.473 | 10:14:04 | 36844 | 0 | 0 | 0 | 0 | 588 | 46127 | 23.6052 | 0.2752
02.06.2025¦10:14:05.473 | 10:14:05 | 36845 | 0 | 0 | 0 | 0 | 589 | 46128 | 23.6052 | 0.2623
02.06.2025¦10:14:06.473 | 10:14:06 | 36846 | 0 | 0 | 0 | 0 | 590 | 46129 | 23.6052 | 0.2623
02.06.2025¦10:14:07.473 | 10:14:07 | 36847 | 0 | 0 | 0 | 0 | 591 | 46130 | 23.5578 | 0.2881
02.06.2025¦10:14:08.474 | 10:14:08 | 36848 | 0 | 0 | 0 | 0 | 592 | 46131 | 23.6052 | 0.2838
02.06.2025¦10:14:09.474 | 10:14:09 | 36849 | 0 | 0 | 0 | 0 | 593 | 46132 | 23.6052 | 0.2838
02.06.2025¦10:14:10.473 | 10:14:10 | 36850 | 0 | 0 | 0 | 0 | 594 | 46133 | 23.5578 | 0.2967
02.06.2025¦10:14:11.473 | 10:14:11 | 36851 | 0 | 0 | 0 | 0 | 595 | 46134 | 23.6526 | 0.2795
02.06.2025¦10:14:12.473 | 10:14:12 | 36852 | 0 | 0 | 0 | 0 | 596 | 46135 | 23.6526 | 0.2795
02.06.2025¦10:14:13.474 | 10:14:13 | 36853 | 0 | 0 | 0 | 0 | 597 | 46136 | 23.6052 | 0.2838
02.06.2025¦10:14:14.473 | 10:14:14 | 36854 | 0 | 0 | 0 | 0 | 598 | 46137 | 23.6526 | 0.2881
02.06.2025¦10:14:15.474 | 10:14:15 | 36855 | 0 | 0 | 0 | 0 | 599 | 46138 | 23.5578 | 0.2838
02.06.2025¦10:14:16.474 | 10:14:16 | 36856 | 0 | 0 | 0 | 0 | 600 | 46139 | 23.6052 | 0.2838
02.06.2025¦10:14:17.474 | 10:14:17 | 36857 | 0 | 0 | 0 | 0 | 601 | 46140 | 23.6052 | 0.2881
02.06.2025¦10:14:18.473 | 10:14:18 | 36858 | 0 | 0 | 0 | 0 | 602 | 46141 | 23.6052 | 0.2795
02.06.2025¦10:14:19.473 | 10:14:19 | 36859 | 0 | 0 | 0 | 0 | 603 | 46142 | 23.6052 | 0.2881
02.06.2025¦10:14:20.473 | 10:14:20 | 36860 | 0 | 0 | 0 | 0 | 604 | 46143 | 23.6052 | 0.2881
02.06.2025¦10:14:21.474 | 10:14:21 | 36861 | 0 | 0 | 0 | 0 | 605 | 46144 | 23.6052 | 0.2752
02.06.2025¦10:14:22.475 | 10:14:22 | 36862 | 0 | 0 | 0 | 0 | 606 | 46145 | 23.6526 | 0.258
02.06.2025¦10:14:23.473 | 10:14:23 | 36863 | 0 | 0 | 0 | 0 | 607 | 46146 | 23.6052 | 0.2795
02.06.2025¦10:14:24.475 | 10:14:24 | 36864 | 0 | 0 | 0 | 0 | 608 | 46147 | 23.6526 | 0.2666
02.06.2025¦10:14:25.474 | 10:14:25 | 36865 | 0 | 0 | 0 | 0 | 609 | 46148 | 23.6052 | 0.301
02.06.2025¦10:14:26.473 | 10:14:26 | 36866 | 0 | 0 | 0 | 0 | 610 | 46149 | 23.6052 | 0.2924
02.06.2025¦10:14:27.474 | 10:14:27 | 36867 | 0 | 0 | 0 | 0 | 611 | 46150 | 23.6052 | 0.2924
02.06.2025¦10:14:28.472 | 10:14:28 | 36868 | 0 | 0 | 0 | 0 | 612 | 46151 | 23.6052 | 0.2924
02.06.2025¦10:14:29.473 | 10:14:29 | 36869 | 0 | 0 | 0 | 0 | 613 | 46152 | 23.6052 | 0.2881
02.06.2025¦10:14:30.474 | 10:14:30 | 36870 | 0 | 0 | 0 | 0 | 614 | 46153 | 23.6052 | 0.2881
02.06.2025¦10:14:31.474 | 10:14:31 | 36871 | 0 | 0 | 0 | 0 | 615 | 46154 | 23.6052 | 0.2881
02.06.2025¦10:14:32.474 | 10:14:32 | 36872 | 0 | 0 | 0 | 0 | 616 | 46155 | 23.6526 | 0.2408
02.06.2025¦10:14:33.473 | 10:14:33 | 36873 | 0 | 0 | 0 | 0 | 617 | 46156 | 23.6526 | 0.2322
02.06.2025¦10:14:34.473 | 10:14:34 | 36874 | 0 | 0 | 0 | 0 | 618 | 46157 | 23.6526 | 0.2322
02.06.2025¦10:14:35.474 | 10:14:35 | 36875 | 0 | 0 | 0 | 0 | 619 | 46158 | 23.6526 | 0.2408
02.06.2025¦10:14:36.474 | 10:14:36 | 36876 | 0 | 0 | 0 | 0 | 620 | 46159 | 23.5578 | 0.3268
02.06.2025¦10:14:37.474 | 10:14:37 | 36877 | 0 | 0 | 0 | 0 | 621 | 46160 | 23.6052 | 0.3397
02.06.2025¦10:14:38.475 | 10:14:38 | 36878 | 0 | 0 | 0 | 0 | 622 | 46161 | 23.6052 | 0.3311
02.06.2025¦10:14:39.474 | 10:14:39 | 36879 | 0 | 0 | 0 | 0 | 623 | 46162 | 23.6052 | 0.3612
02.06.2025¦10:14:40.474 | 10:14:40 | 36880 | 0 | 0 | 0 | 0 | 624 | 46163 | 23.6052 | 0.3612
02.06.2025¦10:14:41.473 | 10:14:41 | 36881 | 0 | 0 | 0 | 0 | 625 | 46164 | 23.6052 | 0.3397
02.06.2025¦10:14:42.474 | 10:14:42 | 36882 | 0 | 0 | 0 | 0 | 626 | 46165 | 23.6052 | 0.3268
02.06.2025¦10:14:43.474 | 10:14:43 | 36883 | 0 | 0 | 0 | 0 | 627 | 46166 | 23.6052 | 0.3182
02.06.2025¦10:14:44.474 | 10:14:44 | 36884 | 0 | 0 | 0 | 0 | 628 | 46167 | 23.6052 | 0.2967
02.06.2025¦10:14:45.474 | 10:14:45 | 36885 | 0 | 0 | 0 | 0 | 629 | 46168 | 23.6052 | 0.2795
02.06.2025¦10:14:46.473 | 10:14:46 | 36886 | 0 | 0 | 0 | 0 | 630 | 46169 | 23.6052 | 0.258
02.06.2025¦10:14:47.474 | 10:14:47 | 36887 | 0 | 0 | 0 | 0 | 631 | 46170 | 23.6052 | 0.258
02.06.2025¦10:14:48.474 | 10:14:48 | 36888 | 0 | 0 | 0 | 0 | 632 | 46171 | 23.6052 | 0.2494
02.06.2025¦10:14:49.474 | 10:14:49 | 36889 | 0 | 0 | 0 | 0 | 633 | 46172 | 23.6052 | 0.2752
02.06.2025¦10:14:50.474 | 10:14:50 | 36890 | 0 | 0 | 0 | 0 | 634 | 46173 | 23.6052 | 0.2752
02.06.2025¦10:14:51.473 | 10:14:51 | 36891 | 0 | 0 | 0 | 0 | 635 | 46174 | 23.6052 | 0.2537
02.06.2025¦10:14:52.475 | 10:14:52 | 36892 | 0 | 0 | 0 | 0 | 636 | 46175 | 23.6052 | 0.2752
02.06.2025¦10:14:53.474 | 10:14:53 | 36893 | 0 | 0 | 0 | 0 | 637 | 46176 | 23.6052 | 0.2752
02.06.2025¦10:14:54.474 | 10:14:54 | 36894 | 0 | 0 | 0 | 0 | 638 | 46177 | 23.5578 | 0.3225
02.06.2025¦10:14:55.473 | 10:14:55 | 36895 | 0 | 0 | 0 | 0 | 639 | 46178 | 23.5578 | 0.3225
02.06.2025¦10:14:56.474 | 10:14:56 | 36896 | 0 | 0 | 0 | 0 | 640 | 46179 | 23.5578 | 0.3139
02.06.2025¦10:14:57.474 | 10:14:57 | 36897 | 0 | 0 | 0 | 0 | 641 | 46180 | 23.6052 | 0.3182
02.06.2025¦10:14:58.473 | 10:14:58 | 36898 | 0 | 0 | 0 | 0 | 642 | 46181 | 23.6526 | 0.301
02.06.2025¦10:14:59.475 | 10:14:59 | 36899 | 0 | 0 | 0 | 0 | 643 | 46182 | 23.6052 | 0.2752
02.06.2025¦10:15:00.474 | 10:15:00 | 36900 | 0 | 0 | 0 | 0 | 644 | 46183 | 23.6052 | 0.2752
02.06.2025¦10:15:01.473 | 10:15:01 | 36901 | 0 | 0 | 0 | 0 | 645 | 46184 | 23.6052 | 0.2623
02.06.2025¦10:15:02.474 | 10:15:02 | 36902 | 0 | 0 | 0 | 0 | 646 | 46185 | 23.6052 | 0.2752
02.06.2025¦10:15:03.474 | 10:15:03 | 36903 | 0 | 0 | 0 | 0 | 647 | 46186 | 23.6526 | 0.258
02.06.2025¦10:15:04.474 | 10:15:04 | 36904 | 0 | 0 | 0 | 0 | 648 | 46187 | 23.6526 | 0.2881
02.06.2025¦10:15:05.474 | 10:15:05 | 36905 | 0 | 0 | 0 | 0 | 649 | 46188 | 23.6526 | 0.2881
02.06.2025¦10:15:06.474 | 10:15:06 | 36906 | 0 | 0 | 0 | 0 | 650 | 46189 | 23.6052 | 0.3053
02.06.2025¦10:15:07.473 | 10:15:07 | 36907 | 0 | 0 | 0 | 0 | 651 | 46190 | 23.5578 | 0.3225
02.06.2025¦10:15:08.473 | 10:15:08 | 36908 | 0 | 0 | 0 | 0 | 652 | 46191 | 23.6052 | 0.3139
02.06.2025¦10:15:09.473 | 10:15:09 | 36909 | 0 | 0 | 0 | 0 | 653 | 46192 | 23.6052 | 0.3139
02.06.2025¦10:15:10.473 | 10:15:10 | 36910 | 0 | 0 | 0 | 0 | 654 | 46193 | 23.6052 | 0.3053
02.06.2025¦10:15:11.473 | 10:15:11 | 36911 | 0 | 0 | 0 | 0 | 655 | 46194 | 23.6052 | 0.3182
02.06.2025¦10:15:12.473 | 10:15:12 | 36912 | 0 | 0 | 0 | 0 | 656 | 46195 | 23.6052 | 0.3182
02.06.2025¦10:15:13.473 | 10:15:13 | 36913 | 0 | 0 | 0 | 0 | 657 | 46196 | 23.6052 | 0.3096
02.06.2025¦10:15:14.474 | 10:15:14 | 36914 | 0 | 0 | 0 | 0 | 658 | 46197 | 23.6052 | 0.3053
02.06.2025¦10:15:15.474 | 10:15:15 | 36915 | 0 | 0 | 0 | 0 | 659 | 46198 | 23.5578 | 0.3053
02.06.2025¦10:15:16.472 | 10:15:16 | 36916 | 0 | 0 | 0 | 0 | 660 | 46199 | 23.6052 | 0.3182
02.06.2025¦10:15:17.473 | 10:15:17 | 36917 | 0 | 0 | 0 | 0 | 661 | 46200 | 23.5578 | 0.3268
02.06.2025¦10:15:18.473 | 10:15:18 | 36918 | 0 | 0 | 0 | 0 | 662 | 46201 | 23.6526 | 0.301
02.06.2025¦10:15:19.473 | 10:15:19 | 36919 | 0 | 0 | 0 | 0 | 663 | 46202 | 23.6052 | 0.2795
02.06.2025¦10:15:20.474 | 10:15:20 | 36920 | 0 | 0 | 0 | 0 | 664 | 46203 | 23.6052 | 0.2752
02.06.2025¦10:15:21.473 | 10:15:21 | 36921 | 0 | 0 | 0 | 0 | 665 | 46204 | 23.6052 | 0.2752
02.06.2025¦10:15:22.473 | 10:15:22 | 36922 | 0 | 0 | 0 | 0 | 666 | 46205 | 23.6052 | 0.2838
02.06.2025¦10:15:23.474 | 10:15:23 | 36923 | 0 | 0 | 0 | 0 | 667 | 46206 | 23.6052 | 0.2752
02.06.2025¦10:15:24.474 | 10:15:24 | 36924 | 0 | 0 | 0 | 0 | 668 | 46207 | 23.6526 | 0.2752
02.06.2025¦10:15:25.474 | 10:15:25 | 36925 | 0 | 0 | 0 | 0 | 669 | 46208 | 23.6052 | 0.2537
02.06.2025¦10:15:26.474 | 10:15:26 | 36926 | 0 | 0 | 0 | 0 | 670 | 46209 | 23.6052 | 0.2408
02.06.2025¦10:15:27.475 | 10:15:27 | 36927 | 0 | 0 | 0 | 0 | 671 | 46210 | 23.6526 | 0.2236
02.06.2025¦10:15:28.472 | 10:15:28 | 36928 | 0 | 0 | 0 | 0 | 672 | 46211 | 23.6526 | 0.2236
02.06.2025¦10:15:29.473 | 10:15:29 | 36929 | 0 | 0 | 0 | 0 | 673 | 46212 | 23.6526 | 0.2537
02.06.2025¦10:15:30.473 | 10:15:30 | 36930 | 0 | 0 | 0 | 0 | 674 | 46213 | 23.6526 | 0.2752
02.06.2025¦10:15:31.472 | 10:15:31 | 36931 | 0 | 0 | 0 | 0 | 675 | 46214 | 23.6526 | 0.2752
02.06.2025¦10:15:32.473 | 10:15:32 | 36932 | 0 | 0 | 0 | 0 | 676 | 46215 | 23.6526 | 0.2752
02.06.2025¦10:15:33.473 | 10:15:33 | 36933 | 0 | 0 | 0 | 0 | 677 | 46216 | 23.6052 | 0.2795
02.06.2025¦10:15:34.475 | 10:15:34 | 36934 | 0 | 0 | 0 | 0 | 678 | 46217 | 23.6052 | 0.2795
02.06.2025¦10:15:35.473 | 10:15:35 | 36935 | 0 | 0 | 0 | 0 | 679 | 46218 | 8.1528 | 0
02.06.2025¦10:15:36.474 | 10:15:36 | 36936 | 0 | 0 | 0 | 0 | 680 | 46219 | 8.0106 | 0
02.06.2025¦10:15:37.474 | 10:15:37 | 36937 | 0 | 0 | 0 | 0 | 681 | 46220 | 12.8928 | 0
02.06.2025¦10:15:38.473 | 10:15:38 | 36938 | 0 | 0 | 0 | 0 | 682 | 46221 | 18.0594 | 0.0129
02.06.2025¦10:15:39.474 | 10:15:39 | 36939 | 0 | 0 | 0 | 0 | 683 | 46222 | 23.226 | 0.1978
02.06.2025¦10:15:40.473 | 10:15:40 | 36940 | 0 | 0 | 0 | 0 | 684 | 46223 | 23.6526 | 0.2236
02.06.2025¦10:15:41.473 | 10:15:41 | 36941 | 0 | 0 | 0 | 0 | 685 | 46224 | 23.6526 | 0.2322
02.06.2025¦10:15:42.473 | 10:15:42 | 36942 | 0 | 0 | 0 | 0 | 686 | 46225 | 23.6526 | 0.2193
02.06.2025¦10:15:43.474 | 10:15:43 | 36943 | 0 | 0 | 0 | 0 | 687 | 46226 | 23.6526 | 0.2064
02.06.2025¦10:15:44.473 | 10:15:44 | 36944 | 0 | 0 | 0 | 0 | 688 | 46227 | 23.6526 | 0.215
02.06.2025¦10:15:45.474 | 10:15:45 | 36945 | 0 | 0 | 0 | 0 | 689 | 46228 | 23.6526 | 0.2279
02.06.2025¦10:15:46.474 | 10:15:46 | 36946 | 0 | 0 | 0 | 0 | 690 | 46229 | 23.6052 | 0.2193
02.06.2025¦10:15:47.474 | 10:15:47 | 36947 | 0 | 0 | 0 | 0 | 691 | 46230 | 23.6526 | 0.215
02.06.2025¦10:15:48.474 | 10:15:48 | 36948 | 0 | 0 | 0 | 0 | 692 | 46231 | 23.6526 | 0.2193
02.06.2025¦10:15:49.474 | 10:15:49 | 36949 | 0 | 0 | 0 | 0 | 693 | 46232 | 23.6052 | 0.2236
02.06.2025¦10:15:50.474 | 10:15:50 | 36950 | 0 | 0 | 0 | 0 | 694 | 46233 | 23.6052 | 0.2236
02.06.2025¦10:15:51.473 | 10:15:51 | 36951 | 0 | 0 | 0 | 0 | 695 | 46234 | 23.6526 | 0.2279
02.06.2025¦10:15:52.473 | 10:15:52 | 36952 | 0 | 0 | 0 | 0 | 696 | 46235 | 23.6052 | 0.2279
02.06.2025¦10:15:53.474 | 10:15:53 | 36953 | 0 | 0 | 0 | 0 | 697 | 46236 | 23.6052 | 0.2279
02.06.2025¦10:15:54.474 | 10:15:54 | 36954 | 0 | 0 | 0 | 0 | 698 | 46237 | 23.6052 | 0.258
02.06.2025¦10:15:55.473 | 10:15:55 | 36955 | 0 | 0 | 0 | 0 | 699 | 46238 | 23.6526 | 0.2537
02.06.2025¦10:15:56.473 | 10:15:56 | 36956 | 0 | 0 | 0 | 0 | 700 | 46239 | 23.5578 | 0.3397
02.06.2025¦10:15:57.473 | 10:15:57 | 36957 | 0 | 0 | 0 | 0 | 701 | 46240 | 23.6052 | 0.3698
02.06.2025¦10:15:58.473 | 10:15:58 | 36958 | 0 | 0 | 0 | 0 | 702 | 46241 | 23.5578 | 0.4042
02.06.2025¦10:15:59.474 | 10:15:59 | 36959 | 0 | 0 | 0 | 0 | 703 | 46242 | 23.6052 | 0.4214
02.06.2025¦10:16:00.474 | 10:16:00 | 36960 | 0 | 0 | 0 | 0 | 704 | 46243 | 23.5578 | 0.4128
02.06.2025¦10:16:01.474 | 10:16:01 | 36961 | 0 | 0 | 0 | 0 | 705 | 46244 | 23.5578 | 0.3569
02.06.2025¦10:16:02.474 | 10:16:02 | 36962 | 0 | 0 | 0 | 0 | 706 | 46245 | 23.5578 | 0.3526
02.06.2025¦10:16:03.474 | 10:16:03 | 36963 | 0 | 0 | 0 | 0 | 707 | 46246 | 23.5578 | 0.3569
02.06.2025¦10:16:04.474 | 10:16:04 | 36964 | 0 | 0 | 0 | 0 | 708 | 46247 | 23.6052 | 0.3569
02.06.2025¦10:16:05.474 | 10:16:05 | 36965 | 0 | 0 | 0 | 0 | 709 | 46248 | 23.6052 | 0.4214
02.06.2025¦10:16:06.474 | 10:16:06 | 36966 | 0 | 0 | 0 | 0 | 710 | 46249 | 23.5578 | 0.4214
02.06.2025¦10:16:07.474 | 10:16:07 | 36967 | 0 | 0 | 0 | 0 | 711 | 46250 | 23.5578 | 0.3956
02.06.2025¦10:16:08.473 | 10:16:08 | 36968 | 0 | 0 | 0 | 0 | 712 | 46251 | 23.6052 | 0.3612
02.06.2025¦10:16:09.474 | 10:16:09 | 36969 | 0 | 0 | 0 | 0 | 713 | 46252 | 23.6052 | 0.3612
02.06.2025¦10:16:10.473 | 10:16:10 | 36970 | 0 | 0 | 0 | 0 | 714 | 46253 | 23.6052 | 0.3311
02.06.2025¦10:16:11.473 | 10:16:11 | 36971 | 0 | 0 | 0 | 0 | 715 | 46254 | 23.5578 | 0.3225
02.06.2025¦10:16:12.474 | 10:16:12 | 36972 | 0 | 0 | 0 | 0 | 716 | 46255 | 23.5578 | 0.3225
02.06.2025¦10:16:13.474 | 10:16:13 | 36973 | 0 | 0 | 0 | 0 | 717 | 46256 | 23.6052 | 0.3053
02.06.2025¦10:16:14.474 | 10:16:14 | 36974 | 0 | 0 | 0 | 0 | 718 | 46257 | 23.6052 | 0.2881
02.06.2025¦10:16:15.474 | 10:16:15 | 36975 | 0 | 0 | 0 | 0 | 719 | 46258 | 23.6052 | 0.301
02.06.2025¦10:16:16.472 | 10:16:16 | 36976 | 0 | 0 | 0 | 0 | 720 | 46259 | 23.6052 | 0.3096
02.06.2025¦10:16:17.473 | 10:16:17 | 36977 | 0 | 0 | 0 | 0 | 721 | 46260 | 23.5578 | 0.3397
02.06.2025¦10:16:18.473 | 10:16:18 | 36978 | 0 | 0 | 0 | 0 | 722 | 46261 | 23.6052 | 0.3483
02.06.2025¦10:16:19.474 | 10:16:19 | 36979 | 0 | 0 | 0 | 0 | 723 | 46262 | 23.6052 | 0.3354
02.06.2025¦10:16:20.474 | 10:16:20 | 36980 | 0 | 0 | 0 | 0 | 724 | 46263 | 23.6052 | 0.3397
02.06.2025¦10:16:21.472 | 10:16:21 | 36981 | 0 | 0 | 0 | 0 | 725 | 46264 | 23.6052 | 0.3397
02.06.2025¦10:16:22.473 | 10:16:22 | 36982 | 0 | 0 | 0 | 0 | 726 | 46265 | 23.6052 | 0.3354
02.06.2025¦10:16:23.475 | 10:16:23 | 36983 | 0 | 0 | 0 | 0 | 727 | 46266 | 23.6052 | 0.3096
02.06.2025¦10:16:24.473 | 10:16:24 | 36984 | 0 | 0 | 0 | 0 | 728 | 46267 | 0 | 0
02.06.2025¦10:16:25.473 | 10:16:25 | 36985 | 0 | 0 | 0 | 0 | 729 | 46268 | 8.0106 | 0
02.06.2025¦10:16:26.474 | 10:16:26 | 36986 | 0 | 0 | 0 | 0 | 730 | 46269 | 10.2858 | 0
02.06.2025¦10:16:27.473 | 10:16:27 | 36987 | 0 | 0 | 0 | 0 | 731 | 46270 | 14.9784 | 0.0086
02.06.2025¦10:16:28.473 | 10:16:28 | 36988 | 0 | 0 | 0 | 0 | 732 | 46271 | 20.2398 | 0.1118
02.06.2025¦10:16:29.473 | 10:16:29 | 36989 | 0 | 0 | 0 | 0 | 733 | 46272 | 23.5578 | 0.4257
02.06.2025¦10:16:30.474 | 10:16:30 | 36990 | 0 | 0 | 0 | 0 | 734 | 46273 | 23.5578 | 0.3569
02.06.2025¦10:16:31.473 | 10:16:31 | 36991 | 0 | 0 | 0 | 0 | 735 | 46274 | 23.5578 | 0.3569
02.06.2025¦10:16:32.473 | 10:16:32 | 36992 | 0 | 0 | 0 | 0 | 736 | 46275 | 23.7 | 0.301
02.06.2025¦10:16:33.473 | 10:16:33 | 36993 | 0 | 0 | 0 | 0 | 737 | 46276 | 23.6052 | 0.3698
02.06.2025¦10:16:34.473 | 10:16:34 | 36994 | 0 | 0 | 0 | 0 | 738 | 46277 | 23.6052 | 0.3698
02.06.2025¦10:16:35.473 | 10:16:35 | 36995 | 0 | 0 | 0 | 0 | 739 | 46278 | 23.6052 | 0.3999
02.06.2025¦10:16:36.472 | 10:16:36 | 36996 | 0 | 0 | 0 | 0 | 740 | 46279 | 23.6052 | 0.3827
02.06.2025¦10:16:37.473 | 10:16:37 | 36997 | 0 | 0 | 0 | 0 | 741 | 46280 | 23.5104 | 0.4429
02.06.2025¦10:16:38.473 | 10:16:38 | 36998 | 0 | 0 | 0 | 0 | 742 | 46281 | 23.5578 | 0.4171
02.06.2025¦10:16:39.473 | 10:16:39 | 36999 | 0 | 0 | 0 | 0 | 743 | 46282 | 23.5578 | 0.4386
02.06.2025¦10:16:40.473 | 10:16:40 | 37000 | 0 | 0 | 0 | 0 | 744 | 46283 | 23.5578 | 0.4558
02.06.2025¦10:16:41.473 | 10:16:41 | 37001 | 0 | 0 | 0 | 0 | 745 | 46284 | 23.6052 | 0.4386
02.06.2025¦10:16:42.474 | 10:16:42 | 37002 | 0 | 0 | 0 | 0 | 746 | 46285 | 23.6052 | 0.4343
02.06.2025¦10:16:43.474 | 10:16:43 | 37003 | 0 | 0 | 0 | 0 | 747 | 46286 | 23.5578 | 0.4343
02.06.2025¦10:16:44.473 | 10:16:44 | 37004 | 0 | 0 | 0 | 0 | 748 | 46287 | 23.5578 | 0.4171
02.06.2025¦10:16:45.473 | 10:16:45 | 37005 | 0 | 0 | 0 | 0 | 749 | 46288 | 23.5578 | 0.387
02.06.2025¦10:16:46.473 | 10:16:46 | 37006 | 0 | 0 | 0 | 0 | 750 | 46289 | 23.5104 | 0.3741
02.06.2025¦10:16:47.473 | 10:16:47 | 37007 | 0 | 0 | 0 | 0 | 751 | 46290 | 23.6052 | 0.387
02.06.2025¦10:16:48.474 | 10:16:48 | 37008 | 0 | 0 | 0 | 0 | 752 | 46291 | 23.5104 | 0.4171
02.06.2025¦10:16:49.474 | 10:16:49 | 37009 | 0 | 0 | 0 | 0 | 753 | 46292 | 23.5578 | 0.3784
02.06.2025¦10:16:50.474 | 10:16:50 | 37010 | 0 | 0 | 0 | 0 | 754 | 46293 | 23.5578 | 0.3784
02.06.2025¦10:16:51.472 | 10:16:51 | 37011 | 0 | 0 | 0 | 0 | 755 | 46294 | 23.6526 | 0.4042
02.06.2025¦10:16:52.473 | 10:16:52 | 37012 | 0 | 0 | 0 | 0 | 756 | 46295 | 23.5578 | 0.4128
02.06.2025¦10:16:53.473 | 10:16:53 | 37013 | 0 | 0 | 0 | 0 | 757 | 46296 | 23.5578 | 0.4128
02.06.2025¦10:16:54.473 | 10:16:54 | 37014 | 0 | 0 | 0 | 0 | 758 | 46297 | 23.6052 | 0.3827
02.06.2025¦10:16:55.472 | 10:16:55 | 37015 | 0 | 0 | 0 | 0 | 759 | 46298 | 23.6052 | 0.3956
02.06.2025¦10:16:56.472 | 10:16:56 | 37016 | 0 | 0 | 0 | 0 | 760 | 46299 | 23.6052 | 0.3956
02.06.2025¦10:16:57.473 | 10:16:57 | 37017 | 0 | 0 | 0 | 0 | 761 | 46300 | 23.6052 | 0.4386
02.06.2025¦10:16:58.474 | 10:16:58 | 37018 | 0 | 0 | 0 | 0 | 762 | 46301 | 23.5578 | 0.4042
02.06.2025¦10:16:59.472 | 10:16:59 | 37019 | 0 | 0 | 0 | 0 | 763 | 46302 | 23.6052 | 0.4386
02.06.2025¦10:17:00.473 | 10:17:00 | 37020 | 0 | 0 | 0 | 0 | 764 | 46303 | 23.5578 | 0.4128
02.06.2025¦10:17:01.474 | 10:17:01 | 37021 | 0 | 0 | 0 | 0 | 765 | 46304 | 23.5578 | 0.3784
02.06.2025¦10:17:02.474 | 10:17:02 | 37022 | 0 | 0 | 0 | 0 | 766 | 46305 | 23.5578 | 0.3698
02.06.2025¦10:17:03.474 | 10:17:03 | 37023 | 0 | 0 | 0 | 0 | 767 | 46306 | 23.6052 | 0.3655
02.06.2025¦10:17:04.474 | 10:17:04 | 37024 | 0 | 0 | 0 | 0 | 768 | 46307 | 23.5104 | 0.3397
02.06.2025¦10:17:05.474 | 10:17:05 | 37025 | 0 | 0 | 0 | 0 | 769 | 46308 | 23.6052 | 0.3397
02.06.2025¦10:17:06.474 | 10:17:06 | 37026 | 0 | 0 | 0 | 0 | 770 | 46309 | 23.5578 | 0.3268
02.06.2025¦10:17:07.474 | 10:17:07 | 37027 | 0 | 0 | 0 | 0 | 771 | 46310 | 23.5578 | 0.3655
02.06.2025¦10:17:08.474 | 10:17:08 | 37028 | 0 | 0 | 0 | 0 | 772 | 46311 | 23.5104 | 0.3053
02.06.2025¦10:17:09.474 | 10:17:09 | 37029 | 0 | 0 | 0 | 0 | 773 | 46312 | 23.5104 | 0.3053
02.06.2025¦10:17:10.473 | 10:17:10 | 37030 | 0 | 0 | 0 | 0 | 774 | 46313 | 23.6526 | 0.2924
02.06.2025¦10:17:11.473 | 10:17:11 | 37031 | 0 | 0 | 0 | 0 | 775 | 46314 | 23.6052 | 0.3397
02.06.2025¦10:17:12.472 | 10:17:12 | 37032 | 0 | 0 | 0 | 0 | 776 | 46315 | 23.6052 | 0.3397
02.06.2025¦10:17:13.473 | 10:17:13 | 37033 | 0 | 0 | 0 | 0 | 777 | 46316 | 23.5578 | 0.4128
02.06.2025¦10:17:14.474 | 10:17:14 | 37034 | 0 | 0 | 0 | 0 | 778 | 46317 | 23.5578 | 0.3956
02.06.2025¦10:17:15.474 | 10:17:15 | 37035 | 0 | 0 | 0 | 0 | 779 | 46318 | 23.5578 | 0.3956
02.06.2025¦10:17:16.474 | 10:17:16 | 37036 | 0 | 0 | 0 | 0 | 780 | 46319 | 23.6526 | 0.4171
02.06.2025¦10:17:17.474 | 10:17:17 | 37037 | 0 | 0 | 0 | 0 | 781 | 46320 | 23.5104 | 0.4128
02.06.2025¦10:17:18.473 | 10:17:18 | 37038 | 0 | 0 | 0 | 0 | 782 | 46321 | 23.5578 | 0.387
02.06.2025¦10:17:19.474 | 10:17:19 | 37039 | 0 | 0 | 0 | 0 | 783 | 46322 | 23.6052 | 0.3827
02.06.2025¦10:17:20.472 | 10:17:20 | 37040 | 0 | 0 | 0 | 0 | 784 | 46323 | 23.6526 | 0.3827
02.06.2025¦10:17:21.473 | 10:17:21 | 37041 | 0 | 0 | 0 | 0 | 785 | 46324 | 23.7 | 0.3956
02.06.2025¦10:17:22.474 | 10:17:22 | 37042 | 0 | 0 | 0 | 0 | 786 | 46325 | 23.5578 | 0.3956
02.06.2025¦10:17:23.474 | 10:17:23 | 37043 | 0 | 0 | 0 | 0 | 787 | 46326 | 23.5578 | 0.3956
02.06.2025¦10:17:24.473 | 10:17:24 | 37044 | 0 | 0 | 0 | 0 | 788 | 46327 | 23.7 | 0.3268
02.06.2025¦10:17:25.474 | 10:17:25 | 37045 | 0 | 0 | 0 | 0 | 789 | 46328 | 23.5578 | 0.3354
02.06.2025¦10:17:26.475 | 10:17:26 | 37046 | 0 | 0 | 0 | 0 | 790 | 46329 | 23.5578 | 0.3698
02.06.2025¦10:17:27.473 | 10:17:27 | 37047 | 0 | 0 | 0 | 0 | 791 | 46330 | 23.6052 | 0.2924
02.06.2025¦10:17:28.474 | 10:17:28 | 37048 | 0 | 0 | 0 | 0 | 792 | 46331 | 23.5578 | 0.3354
02.06.2025¦10:17:29.474 | 10:17:29 | 37049 | 0 | 0 | 0 | 0 | 793 | 46332 | 23.7 | 0.2881
02.06.2025¦10:17:30.474 | 10:17:30 | 37050 | 0 | 0 | 0 | 0 | 794 | 46333 | 23.7474 | 0.301
02.06.2025¦10:17:31.474 | 10:17:31 | 37051 | 0 | 0 | 0 | 0 | 795 | 46334 | 23.7474 | 0.301
02.06.2025¦10:17:32.473 | 10:17:32 | 37052 | 0 | 0 | 0 | 0 | 796 | 46335 | 23.6052 | 0.301
02.06.2025¦10:17:33.475 | 10:17:33 | 37053 | 0 | 0 | 0 | 0 | 797 | 46336 | 23.7 | 0.3526
02.06.2025¦10:17:34.473 | 10:17:34 | 37054 | 0 | 0 | 0 | 0 | 798 | 46337 | 23.7 | 0.3526
02.06.2025¦10:17:35.473 | 10:17:35 | 37055 | 0 | 0 | 0 | 0 | 799 | 46338 | 23.7 | 0.301
02.06.2025¦10:17:36.474 | 10:17:36 | 37056 | 0 | 0 | 0 | 0 | 800 | 46339 | 23.6526 | 0.2924
02.06.2025¦10:17:37.474 | 10:17:37 | 37057 | 0 | 0 | 0 | 0 | 801 | 46340 | 23.5578 | 0.2838
02.06.2025¦10:17:38.474 | 10:17:38 | 37058 | 0 | 0 | 0 | 0 | 802 | 46341 | 23.6526 | 0.2752
02.06.2025¦10:17:39.473 | 10:17:39 | 37059 | 0 | 0 | 0 | 0 | 803 | 46342 | 23.5578 | 0.2752
02.06.2025¦10:17:40.474 | 10:17:40 | 37060 | 0 | 0 | 0 | 0 | 804 | 46343 | 23.6052 | 0.2838
02.06.2025¦10:17:41.473 | 10:17:41 | 37061 | 0 | 0 | 0 | 0 | 805 | 46344 | 23.6052 | 0.2967
02.06.2025¦10:17:42.473 | 10:17:42 | 37062 | 0 | 0 | 0 | 0 | 806 | 46345 | 23.6052 | 0.2838
02.06.2025¦10:17:43.472 | 10:17:43 | 37063 | 0 | 0 | 0 | 0 | 807 | 46346 | 23.6052 | 0.2752
02.06.2025¦10:17:44.473 | 10:17:44 | 37064 | 0 | 0 | 0 | 0 | 808 | 46347 | 23.6526 | 0.2795
02.06.2025¦10:17:45.474 | 10:17:45 | 37065 | 0 | 0 | 0 | 0 | 809 | 46348 | 23.7 | 0.2752
02.06.2025¦10:17:46.474 | 10:17:46 | 37066 | 0 | 0 | 0 | 0 | 810 | 46349 | 23.7948 | 0.3612
02.06.2025¦10:17:47.474 | 10:17:47 | 37067 | 0 | 0 | 0 | 0 | 811 | 46350 | 23.6052 | 0.2924
02.06.2025¦10:17:48.473 | 10:17:48 | 37068 | 0 | 0 | 0 | 0 | 812 | 46351 | 23.5578 | 0.3225
02.06.2025¦10:17:49.473 | 10:17:49 | 37069 | 0 | 0 | 0 | 0 | 813 | 46352 | 23.6526 | 0.3182
02.06.2025¦10:17:50.474 | 10:17:50 | 37070 | 0 | 0 | 0 | 0 | 814 | 46353 | 23.6526 | 0.3182
02.06.2025¦10:17:51.474 | 10:17:51 | 37071 | 0 | 0 | 0 | 0 | 815 | 46354 | 23.6052 | 0.4644
02.06.2025¦10:17:52.474 | 10:17:52 | 37072 | 0 | 0 | 0 | 0 | 816 | 46355 | 23.5578 | 0.5504
02.06.2025¦10:17:53.473 | 10:17:53 | 37073 | 0 | 0 | 0 | 0 | 817 | 46356 | 23.5578 | 0.5504
02.06.2025¦10:17:54.475 | 10:17:54 | 37074 | 0 | 0 | 0 | 0 | 818 | 46357 | 23.5578 | 0.516
02.06.2025¦10:17:55.474 | 10:17:55 | 37075 | 0 | 0 | 0 | 0 | 819 | 46358 | 23.5578 | 0.5375
02.06.2025¦10:17:56.474 | 10:17:56 | 37076 | 0 | 0 | 0 | 0 | 820 | 46359 | 23.5578 | 0.5375
02.06.2025¦10:17:57.474 | 10:17:57 | 37077 | 0 | 0 | 0 | 0 | 821 | 46360 | 23.5104 | 0.4902
02.06.2025¦10:17:58.473 | 10:17:58 | 37078 | 0 | 0 | 0 | 0 | 822 | 46361 | 23.7 | 0.4558
02.06.2025¦10:17:59.474 | 10:17:59 | 37079 | 0 | 0 | 0 | 0 | 823 | 46362 | 23.5578 | 0.4472
02.06.2025¦10:18:00.473 | 10:18:00 | 37080 | 0 | 0 | 0 | 0 | 824 | 46363 | 23.5578 | 0.4429
02.06.2025¦10:18:01.475 | 10:18:01 | 37081 | 0 | 0 | 0 | 0 | 825 | 46364 | 23.5578 | 0.4601
02.06.2025¦10:18:02.473 | 10:18:02 | 37082 | 0 | 0 | 0 | 0 | 826 | 46365 | 23.5578 | 0.4773
02.06.2025¦10:18:03.473 | 10:18:03 | 37083 | 0 | 0 | 0 | 0 | 827 | 46366 | 23.5578 | 0.4859
02.06.2025¦10:18:04.473 | 10:18:04 | 37084 | 0 | 0 | 0 | 0 | 828 | 46367 | 23.5578 | 0.4687
02.06.2025¦10:18:05.474 | 10:18:05 | 37085 | 0 | 0 | 0 | 0 | 829 | 46368 | 23.5578 | 0.4601
02.06.2025¦10:18:06.474 | 10:18:06 | 37086 | 0 | 0 | 0 | 0 | 830 | 46369 | 23.6526 | 0.4558
02.06.2025¦10:18:07.474 | 10:18:07 | 37087 | 0 | 0 | 0 | 0 | 831 | 46370 | 23.5578 | 0.516
02.06.2025¦10:18:08.475 | 10:18:08 | 37088 | 0 | 0 | 0 | 0 | 832 | 46371 | 23.5578 | 0.473
02.06.2025¦10:18:09.472 | 10:18:09 | 37089 | 0 | 0 | 0 | 0 | 833 | 46372 | 23.5578 | 0.4515
02.06.2025¦10:18:10.473 | 10:18:10 | 37090 | 0 | 0 | 0 | 0 | 834 | 46373 | 23.5104 | 0.43
02.06.2025¦10:18:11.474 | 10:18:11 | 37091 | 0 | 0 | 0 | 0 | 835 | 46374 | 23.5578 | 0.4257
02.06.2025¦10:18:12.474 | 10:18:12 | 37092 | 0 | 0 | 0 | 0 | 836 | 46375 | 23.5578 | 0.4257
02.06.2025¦10:18:13.474 | 10:18:13 | 37093 | 0 | 0 | 0 | 0 | 837 | 46376 | 23.6052 | 0.4601
02.06.2025¦10:18:14.474 | 10:18:14 | 37094 | 0 | 0 | 0 | 0 | 838 | 46377 | 23.5578 | 0.4472
02.06.2025¦10:18:15.475 | 10:18:15 | 37095 | 0 | 0 | 0 | 0 | 839 | 46378 | 23.5578 | 0.4472
02.06.2025¦10:18:16.474 | 10:18:16 | 37096 | 0 | 0 | 0 | 0 | 840 | 46379 | 23.5578 | 0.473
02.06.2025¦10:18:17.474 | 10:18:17 | 37097 | 0 | 0 | 0 | 0 | 841 | 46380 | 23.6526 | 0.4644
02.06.2025¦10:18:18.474 | 10:18:18 | 37098 | 0 | 0 | 0 | 0 | 842 | 46381 | 23.6052 | 0.4773
02.06.2025¦10:18:19.474 | 10:18:19 | 37099 | 0 | 0 | 0 | 0 | 843 | 46382 | 23.6526 | 0.4042
02.06.2025¦10:18:20.473 | 10:18:20 | 37100 | 0 | 0 | 0 | 0 | 844 | 46383 | 23.6526 | 0.4558
02.06.2025¦10:18:21.473 | 10:18:21 | 37101 | 0 | 0 | 0 | 0 | 845 | 46384 | 23.5578 | 0.4429
02.06.2025¦10:18:22.475 | 10:18:22 | 37102 | 0 | 0 | 0 | 0 | 846 | 46385 | 23.6052 | 0.4386
02.06.2025¦10:18:23.473 | 10:18:23 | 37103 | 0 | 0 | 0 | 0 | 847 | 46386 | 23.5578 | 0.4773
02.06.2025¦10:18:24.473 | 10:18:24 | 37104 | 0 | 0 | 0 | 0 | 848 | 46387 | 23.6052 | 0.4601
02.06.2025¦10:18:25.473 | 10:18:25 | 37105 | 0 | 0 | 0 | 0 | 849 | 46388 | 23.5578 | 0.4429
02.06.2025¦10:18:26.474 | 10:18:26 | 37106 | 0 | 0 | 0 | 0 | 850 | 46389 | 23.5104 | 0.4128
02.06.2025¦10:18:27.475 | 10:18:27 | 37107 | 0 | 0 | 0 | 0 | 851 | 46390 | 23.5578 | 0.473
02.06.2025¦10:18:28.473 | 10:18:28 | 37108 | 0 | 0 | 0 | 0 | 852 | 46391 | 23.6052 | 0.4859
02.06.2025¦10:18:29.474 | 10:18:29 | 37109 | 0 | 0 | 0 | 0 | 853 | 46392 | 24.0318 | 0.4429
02.06.2025¦10:18:30.473 | 10:18:30 | 37110 | 0 | 0 | 0 | 0 | 854 | 46393 | 23.9844 | 0.4558
02.06.2025¦10:18:31.474 | 10:18:31 | 37111 | 0 | 0 | 0 | 0 | 855 | 46394 | 23.9844 | 0.4558
02.06.2025¦10:18:32.474 | 10:18:32 | 37112 | 0 | 0 | 0 | 0 | 856 | 46395 | 24.6006 | 0.6579
02.06.2025¦10:18:33.473 | 10:18:33 | 37113 | 0 | 0 | 0 | 0 | 857 | 46396 | 24.6006 | 0.6235
02.06.2025¦10:18:34.473 | 10:18:34 | 37114 | 0 | 0 | 0 | 0 | 858 | 46397 | 24.6006 | 0.6235
02.06.2025¦10:18:35.473 | 10:18:35 | 37115 | 0 | 0 | 0 | 0 | 859 | 46398 | 24.5532 | 0.6235
02.06.2025¦10:18:36.475 | 10:18:36 | 37116 | 0 | 0 | 0 | 0 | 860 | 46399 | 24.6006 | 0.6493
02.06.2025¦10:18:37.473 | 10:18:37 | 37117 | 0 | 0 | 0 | 0 | 861 | 46400 | 24.6006 | 0.6493
02.06.2025¦10:18:38.473 | 10:18:38 | 37118 | 0 | 0 | 0 | 0 | 862 | 46401 | 24.5532 | 0.6407
02.06.2025¦10:18:39.473 | 10:18:39 | 37119 | 0 | 0 | 0 | 0 | 863 | 46402 | 24.5532 | 0.645
02.06.2025¦10:18:40.473 | 10:18:40 | 37120 | 0 | 0 | 0 | 0 | 864 | 46403 | 24.6006 | 0.6794
02.06.2025¦10:18:41.473 | 10:18:41 | 37121 | 0 | 0 | 0 | 0 | 865 | 46404 | 0 | 0
02.06.2025¦10:18:42.474 | 10:18:42 | 37122 | 0 | 0 | 0 | 0 | 866 | 46405 | 7.9632 | 0
02.06.2025¦10:18:43.474 | 10:18:43 | 37123 | 0 | 0 | 0 | 0 | 867 | 46406 | 7.9632 | 0
02.06.2025¦10:18:44.473 | 10:18:44 | 37124 | 0 | 0 | 0 | 0 | 868 | 46407 | 13.1772 | 0
02.06.2025¦10:18:45.472 | 10:18:45 | 37125 | 0 | 0 | 0 | 0 | 869 | 46408 | 18.3912 | 0.0559
02.06.2025¦10:18:46.473 | 10:18:46 | 37126 | 0 | 0 | 0 | 0 | 870 | 46409 | 23.463 | 0.4945
02.06.2025¦10:18:47.473 | 10:18:47 | 37127 | 0 | 0 | 0 | 0 | 871 | 46410 | 24.6006 | 0.6106
02.06.2025¦10:18:48.474 | 10:18:48 | 37128 | 0 | 0 | 0 | 0 | 872 | 46411 | 24.648 | 0.6665
02.06.2025¦10:18:49.474 | 10:18:49 | 37129 | 0 | 0 | 0 | 0 | 873 | 46412 | 24.6006 | 0.7267
02.06.2025¦10:18:50.474 | 10:18:50 | 37130 | 0 | 0 | 0 | 0 | 874 | 46413 | 24.6006 | 0.7353
02.06.2025¦10:18:51.473 | 10:18:51 | 37131 | 0 | 0 | 0 | 0 | 875 | 46414 | 24.6006 | 0.7912
02.06.2025¦10:18:52.474 | 10:18:52 | 37132 | 0 | 0 | 0 | 0 | 876 | 46415 | 24.6006 | 0.7912
02.06.2025¦10:18:53.474 | 10:18:53 | 37133 | 0 | 0 | 0 | 0 | 877 | 46416 | 24.6006 | 0.7912
02.06.2025¦10:18:54.473 | 10:18:54 | 37134 | 0 | 0 | 0 | 0 | 878 | 46417 | 8.0106 | 0
02.06.2025¦10:18:55.473 | 10:18:55 | 37135 | 0 | 0 | 0 | 0 | 879 | 46418 | 11.4708 | 0
02.06.2025¦10:18:56.473 | 10:18:56 | 37136 | 0 | 0 | 0 | 0 | 880 | 46419 | 11.4708 | 0
02.06.2025¦10:18:57.474 | 10:18:57 | 37137 | 0 | 0 | 0 | 0 | 881 | 46420 | 21.804 | 0.3999
02.06.2025¦10:18:58.472 | 10:18:58 | 37138 | 0 | 0 | 0 | 0 | 882 | 46421 | 0 | 0
02.06.2025¦10:18:59.473 | 10:18:59 | 37139 | 0 | 0 | 0 | 0 | 883 | 46422 | 7.9632 | 0
02.06.2025¦10:19:00.473 | 10:19:00 | 37140 | 0 | 0 | 0 | 0 | 884 | 46423 | 8.4372 | 0
02.06.2025¦10:19:01.474 | 10:19:01 | 37141 | 0 | 0 | 0 | 0 | 885 | 46424 | 13.4142 | 0.0043
02.06.2025¦10:19:02.474 | 10:19:02 | 37142 | 0 | 0 | 0 | 0 | 886 | 46425 | 18.5808 | 0.1591
02.06.2025¦10:19:03.473 | 10:19:03 | 37143 | 0 | 0 | 0 | 0 | 887 | 46426 | 23.5578 | 0.5719
02.06.2025¦10:19:04.474 | 10:19:04 | 37144 | 0 | 0 | 0 | 0 | 888 | 46427 | 23.5578 | 0.6063
02.06.2025¦10:19:05.473 | 10:19:05 | 37145 | 0 | 0 | 0 | 0 | 889 | 46428 | 23.5578 | 0.5891
02.06.2025¦10:19:06.474 | 10:19:06 | 37146 | 0 | 0 | 0 | 0 | 890 | 46429 | 23.5578 | 0.5977
02.06.2025¦10:19:07.474 | 10:19:07 | 37147 | 0 | 0 | 0 | 0 | 891 | 46430 | 23.5578 | 0.6149
02.06.2025¦10:19:08.474 | 10:19:08 | 37148 | 0 | 0 | 0 | 0 | 892 | 46431 | 23.5578 | 0.602
02.06.2025¦10:19:09.474 | 10:19:09 | 37149 | 0 | 0 | 0 | 0 | 893 | 46432 | 23.5578 | 0.6192
02.06.2025¦10:19:10.474 | 10:19:10 | 37150 | 0 | 0 | 0 | 0 | 894 | 46433 | 23.5104 | 0.6063
02.06.2025¦10:19:11.474 | 10:19:11 | 37151 | 0 | 0 | 0 | 0 | 895 | 46434 | 23.5578 | 0.6235
02.06.2025¦10:19:12.473 | 10:19:12 | 37152 | 0 | 0 | 0 | 0 | 896 | 46435 | 23.5578 | 0.6235
02.06.2025¦10:19:13.474 | 10:19:13 | 37153 | 0 | 0 | 0 | 0 | 897 | 46436 | 23.5578 | 0.5805
02.06.2025¦10:19:14.473 | 10:19:14 | 37154 | 0 | 0 | 0 | 0 | 898 | 46437 | 23.5578 | 0.5762
02.06.2025¦10:19:15.474 | 10:19:15 | 37155 | 0 | 0 | 0 | 0 | 899 | 46438 | 23.5578 | 0.5762
02.06.2025¦10:19:16.474 | 10:19:16 | 37156 | 0 | 0 | 0 | 0 | 900 | 46439 | 23.5578 | 0.5848
02.06.2025¦10:19:17.474 | 10:19:17 | 37157 | 0 | 0 | 0 | 0 | 901 | 46440 | 23.5578 | 0.602
02.06.2025¦10:19:18.473 | 10:19:18 | 37158 | 0 | 0 | 0 | 0 | 902 | 46441 | 23.5578 | 0.602
02.06.2025¦10:19:19.473 | 10:19:19 | 37159 | 0 | 0 | 0 | 0 | 903 | 46442 | 23.5104 | 0.5762
02.06.2025¦10:19:20.474 | 10:19:20 | 37160 | 0 | 0 | 0 | 0 | 904 | 46443 | 23.5578 | 0.5891
02.06.2025¦10:19:21.473 | 10:19:21 | 37161 | 0 | 0 | 0 | 0 | 905 | 46444 | 23.5578 | 0.5934
02.06.2025¦10:19:22.472 | 10:19:22 | 37162 | 0 | 0 | 0 | 0 | 906 | 46445 | 23.5578 | 0.5805
02.06.2025¦10:19:23.474 | 10:19:23 | 37163 | 0 | 0 | 0 | 0 | 907 | 46446 | 23.5104 | 0.602
02.06.2025¦10:19:24.474 | 10:19:24 | 37164 | 0 | 0 | 0 | 0 | 908 | 46447 | 23.5578 | 0.5977
02.06.2025¦10:19:25.475 | 10:19:25 | 37165 | 0 | 0 | 0 | 0 | 909 | 46448 | 23.5104 | 0.6708
02.06.2025¦10:19:26.473 | 10:19:26 | 37166 | 0 | 0 | 0 | 0 | 910 | 46449 | 23.5578 | 0.645
02.06.2025¦10:19:27.473 | 10:19:27 | 37167 | 0 | 0 | 0 | 0 | 911 | 46450 | 23.5578 | 0.6278
02.06.2025¦10:19:28.474 | 10:19:28 | 37168 | 0 | 0 | 0 | 0 | 912 | 46451 | 23.5578 | 0.6192
02.06.2025¦10:19:29.473 | 10:19:29 | 37169 | 0 | 0 | 0 | 0 | 913 | 46452 | 23.6052 | 0.5891
02.06.2025¦10:19:30.474 | 10:19:30 | 37170 | 0 | 0 | 0 | 0 | 914 | 46453 | 23.5104 | 0.6063
02.06.2025¦10:19:31.473 | 10:19:31 | 37171 | 0 | 0 | 0 | 0 | 915 | 46454 | 23.5104 | 0.602
02.06.2025¦10:19:32.475 | 10:19:32 | 37172 | 0 | 0 | 0 | 0 | 916 | 46455 | 23.5104 | 0.6192
02.06.2025¦10:19:33.473 | 10:19:33 | 37173 | 0 | 0 | 0 | 0 | 917 | 46456 | 23.5104 | 0.6364
02.06.2025¦10:19:34.473 | 10:19:34 | 37174 | 0 | 0 | 0 | 0 | 918 | 46457 | 23.5104 | 0.6364
02.06.2025¦10:19:35.473 | 10:19:35 | 37175 | 0 | 0 | 0 | 0 | 919 | 46458 | 23.5104 | 0.6106
02.06.2025¦10:19:36.473 | 10:19:36 | 37176 | 0 | 0 | 0 | 0 | 920 | 46459 | 23.5104 | 0.6665
02.06.2025¦10:19:37.473 | 10:19:37 | 37177 | 0 | 0 | 0 | 0 | 921 | 46460 | 23.5104 | 0.6665
02.06.2025¦10:19:38.473 | 10:19:38 | 37178 | 0 | 0 | 0 | 0 | 922 | 46461 | 23.5104 | 0.6364
02.06.2025¦10:19:39.474 | 10:19:39 | 37179 | 0 | 0 | 0 | 0 | 923 | 46462 | 23.5578 | 0.6536
02.06.2025¦10:19:40.473 | 10:19:40 | 37180 | 0 | 0 | 0 | 0 | 924 | 46463 | 23.5104 | 0.6407
02.06.2025¦10:19:41.473 | 10:19:41 | 37181 | 0 | 0 | 0 | 0 | 925 | 46464 | 23.5578 | 0.6622
02.06.2025¦10:19:42.474 | 10:19:42 | 37182 | 0 | 0 | 0 | 0 | 926 | 46465 | 23.5104 | 0.6794
02.06.2025¦10:19:43.474 | 10:19:43 | 37183 | 0 | 0 | 0 | 0 | 927 | 46466 | 23.5104 | 0.6407
02.06.2025¦10:19:44.474 | 10:19:44 | 37184 | 0 | 0 | 0 | 0 | 928 | 46467 | 23.5104 | 0.6708
02.06.2025¦10:19:45.473 | 10:19:45 | 37185 | 0 | 0 | 0 | 0 | 929 | 46468 | 23.5104 | 0.645
02.06.2025¦10:19:46.474 | 10:19:46 | 37186 | 0 | 0 | 0 | 0 | 930 | 46469 | 23.5104 | 0.6278
02.06.2025¦10:19:47.473 | 10:19:47 | 37187 | 0 | 0 | 0 | 0 | 931 | 46470 | 23.5578 | 0.6321
02.06.2025¦10:19:48.473 | 10:19:48 | 37188 | 0 | 0 | 0 | 0 | 932 | 46471 | 23.5104 | 0.6794
02.06.2025¦10:19:49.474 | 10:19:49 | 37189 | 0 | 0 | 0 | 0 | 933 | 46472 | 23.5104 | 0.645
02.06.2025¦10:19:50.474 | 10:19:50 | 37190 | 0 | 0 | 0 | 0 | 934 | 46473 | 23.5104 | 0.6665
02.06.2025¦10:19:51.473 | 10:19:51 | 37191 | 0 | 0 | 0 | 0 | 935 | 46474 | 23.5104 | 0.6106
02.06.2025¦10:19:52.472 | 10:19:52 | 37192 | 0 | 0 | 0 | 0 | 936 | 46475 | 23.5104 | 0.6278
02.06.2025¦10:19:53.474 | 10:19:53 | 37193 | 0 | 0 | 0 | 0 | 937 | 46476 | 23.5104 | 0.6278
02.06.2025¦10:19:54.474 | 10:19:54 | 37194 | 0 | 0 | 0 | 0 | 938 | 46477 | 23.5578 | 0.602
02.06.2025¦10:19:55.473 | 10:19:55 | 37195 | 0 | 0 | 0 | 0 | 939 | 46478 | 23.5578 | 0.6063
02.06.2025¦10:19:56.474 | 10:19:56 | 37196 | 0 | 0 | 0 | 0 | 940 | 46479 | 23.5578 | 0.6063
02.06.2025¦10:19:57.474 | 10:19:57 | 37197 | 0 | 0 | 0 | 0 | 941 | 46480 | 23.5104 | 0.6579
02.06.2025¦10:19:58.474 | 10:19:58 | 37198 | 0 | 0 | 0 | 0 | 942 | 46481 | 23.5104 | 0.6622
02.06.2025¦10:19:59.473 | 10:19:59 | 37199 | 0 | 0 | 0 | 0 | 943 | 46482 | 23.5104 | 0.6622
02.06.2025¦10:20:00.475 | 10:20:00 | 37200 | 0 | 0 | 0 | 0 | 944 | 46483 | 23.5578 | 0.7138
02.06.2025¦10:20:01.473 | 10:20:01 | 37201 | 0 | 0 | 0 | 0 | 945 | 46484 | 23.5578 | 0.7181
02.06.2025¦10:20:02.472 | 10:20:02 | 37202 | 0 | 0 | 0 | 0 | 946 | 46485 | 23.5104 | 0.731
02.06.2025¦10:20:03.472 | 10:20:03 | 37203 | 0 | 0 | 0 | 0 | 947 | 46486 | 23.5104 | 0.7052
02.06.2025¦10:20:04.473 | 10:20:04 | 37204 | 0 | 0 | 0 | 0 | 948 | 46487 | 23.5104 | 0.7396
02.06.2025¦10:20:05.474 | 10:20:05 | 37205 | 0 | 0 | 0 | 0 | 949 | 46488 | 23.5104 | 0.6923
02.06.2025¦10:20:06.473 | 10:20:06 | 37206 | 0 | 0 | 0 | 0 | 950 | 46489 | 23.5104 | 0.7568
02.06.2025¦10:20:07.474 | 10:20:07 | 37207 | 0 | 0 | 0 | 0 | 951 | 46490 | 23.5104 | 0.7267
02.06.2025¦10:20:08.473 | 10:20:08 | 37208 | 0 | 0 | 0 | 0 | 952 | 46491 | 23.5104 | 0.774
02.06.2025¦10:20:09.473 | 10:20:09 | 37209 | 0 | 0 | 0 | 0 | 953 | 46492 | 23.5578 | 0.7138
02.06.2025¦10:20:10.473 | 10:20:10 | 37210 | 0 | 0 | 0 | 0 | 954 | 46493 | 23.5104 | 0.774
02.06.2025¦10:20:11.473 | 10:20:11 | 37211 | 0 | 0 | 0 | 0 | 955 | 46494 | 23.5104 | 0.7611
02.06.2025¦10:20:12.473 | 10:20:12 | 37212 | 0 | 0 | 0 | 0 | 956 | 46495 | 23.5578 | 0.7611
02.06.2025¦10:20:13.472 | 10:20:13 | 37213 | 0 | 0 | 0 | 0 | 957 | 46496 | 23.5578 | 0.7654
02.06.2025¦10:20:14.473 | 10:20:14 | 37214 | 0 | 0 | 0 | 0 | 958 | 46497 | 23.5104 | 0.7525
02.06.2025¦10:20:15.473 | 10:20:15 | 37215 | 0 | 0 | 0 | 0 | 959 | 46498 | 23.5104 | 0.7525
02.06.2025¦10:20:16.472 | 10:20:16 | 37216 | 0 | 0 | 0 | 0 | 960 | 46499 | 23.5578 | 0.7181
02.06.2025¦10:20:17.473 | 10:20:17 | 37217 | 0 | 0 | 0 | 0 | 961 | 46500 | 23.463 | 0.7181
02.06.2025¦10:20:18.473 | 10:20:18 | 37218 | 0 | 0 | 0 | 0 | 962 | 46501 | 23.463 | 0.7181
02.06.2025¦10:20:19.473 | 10:20:19 | 37219 | 0 | 0 | 0 | 0 | 963 | 46502 | 23.5578 | 0.7138
02.06.2025¦10:20:20.473 | 10:20:20 | 37220 | 0 | 0 | 0 | 0 | 964 | 46503 | 23.5578 | 0.6837
02.06.2025¦10:20:21.474 | 10:20:21 | 37221 | 0 | 0 | 0 | 0 | 965 | 46504 | 23.5104 | 0.7181
02.06.2025¦10:20:22.474 | 10:20:22 | 37222 | 0 | 0 | 0 | 0 | 966 | 46505 | 23.5104 | 0.6708
02.06.2025¦10:20:23.474 | 10:20:23 | 37223 | 0 | 0 | 0 | 0 | 967 | 46506 | 23.5578 | 0.6579
02.06.2025¦10:20:24.472 | 10:20:24 | 37224 | 0 | 0 | 0 | 0 | 968 | 46507 | 23.5104 | 0.7267
02.06.2025¦10:20:25.473 | 10:20:25 | 37225 | 0 | 0 | 0 | 0 | 969 | 46508 | 23.5104 | 0.7052
02.06.2025¦10:20:26.474 | 10:20:26 | 37226 | 0 | 0 | 0 | 0 | 970 | 46509 | 23.5104 | 0.7267
02.06.2025¦10:20:27.474 | 10:20:27 | 37227 | 0 | 0 | 0 | 0 | 971 | 46510 | 23.5104 | 0.6708
02.06.2025¦10:20:28.474 | 10:20:28 | 37228 | 0 | 0 | 0 | 0 | 972 | 46511 | 23.5104 | 0.6837
02.06.2025¦10:20:29.473 | 10:20:29 | 37229 | 0 | 0 | 0 | 0 | 973 | 46512 | 23.5104 | 0.7009
02.06.2025¦10:20:30.473 | 10:20:30 | 37230 | 0 | 0 | 0 | 0 | 974 | 46513 | 23.5104 | 0.6622
02.06.2025¦10:20:31.473 | 10:20:31 | 37231 | 0 | 0 | 0 | 0 | 975 | 46514 | 23.5104 | 0.6665
02.06.2025¦10:20:32.474 | 10:20:32 | 37232 | 0 | 0 | 0 | 0 | 976 | 46515 | 23.5104 | 0.7138
02.06.2025¦10:20:33.474 | 10:20:33 | 37233 | 0 | 0 | 0 | 0 | 977 | 46516 | 23.5578 | 0.7138
02.06.2025¦10:20:34.474 | 10:20:34 | 37234 | 0 | 0 | 0 | 0 | 978 | 46517 | 23.5578 | 0.7138
02.06.2025¦10:20:35.474 | 10:20:35 | 37235 | 0 | 0 | 0 | 0 | 979 | 46518 | 23.5578 | 0.6966
02.06.2025¦10:20:36.473 | 10:20:36 | 37236 | 0 | 0 | 0 | 0 | 980 | 46519 | 23.5104 | 0.7181
02.06.2025¦10:20:37.474 | 10:20:37 | 37237 | 0 | 0 | 0 | 0 | 981 | 46520 | 23.5104 | 0.7181
02.06.2025¦10:20:38.474 | 10:20:38 | 37238 | 0 | 0 | 0 | 0 | 982 | 46521 | 23.5578 | 0.7095
02.06.2025¦10:20:39.474 | 10:20:39 | 37239 | 0 | 0 | 0 | 0 | 983 | 46522 | 23.5104 | 0.6751
02.06.2025¦10:20:40.474 | 10:20:40 | 37240 | 0 | 0 | 0 | 0 | 984 | 46523 | 23.5104 | 0.6751
02.06.2025¦10:20:41.473 | 10:20:41 | 37241 | 0 | 0 | 0 | 0 | 985 | 46524 | 23.5104 | 0.6751
02.06.2025¦10:20:42.473 | 10:20:42 | 37242 | 0 | 0 | 0 | 0 | 986 | 46525 | 23.5104 | 0.6708
02.06.2025¦10:20:43.474 | 10:20:43 | 37243 | 0 | 0 | 0 | 0 | 987 | 46526 | 23.5578 | 0.7009
02.06.2025¦10:20:44.473 | 10:20:44 | 37244 | 0 | 0 | 0 | 0 | 988 | 46527 | 23.5104 | 0.731
02.06.2025¦10:20:45.474 | 10:20:45 | 37245 | 0 | 0 | 0 | 0 | 989 | 46528 | 23.5104 | 0.7181
02.06.2025¦10:20:46.473 | 10:20:46 | 37246 | 0 | 0 | 0 | 0 | 990 | 46529 | 23.5104 | 0.7052
02.06.2025¦10:20:47.474 | 10:20:47 | 37247 | 0 | 0 | 0 | 0 | 991 | 46530 | 23.5104 | 0.6923
02.06.2025¦10:20:48.474 | 10:20:48 | 37248 | 0 | 0 | 0 | 0 | 992 | 46531 | 23.5104 | 0.6794
02.06.2025¦10:20:49.473 | 10:20:49 | 37249 | 0 | 0 | 0 | 0 | 993 | 46532 | 23.5578 | 0.7181
02.06.2025¦10:20:50.473 | 10:20:50 | 37250 | 0 | 0 | 0 | 0 | 994 | 46533 | 23.5104 | 0.7396
02.06.2025¦10:20:51.473 | 10:20:51 | 37251 | 0 | 0 | 0 | 0 | 995 | 46534 | 23.5104 | 0.7095
02.06.2025¦10:20:52.473 | 10:20:52 | 37252 | 0 | 0 | 0 | 0 | 996 | 46535 | 23.5104 | 0.6966
02.06.2025¦10:20:53.474 | 10:20:53 | 37253 | 0 | 0 | 0 | 0 | 997 | 46536 | 23.5104 | 0.7396
02.06.2025¦10:20:54.474 | 10:20:54 | 37254 | 0 | 0 | 0 | 0 | 998 | 46537 | 23.5578 | 0.6966
02.06.2025¦10:20:55.474 | 10:20:55 | 37255 | 0 | 0 | 0 | 0 | 999 | 46538 | 23.5104 | 0.6794
02.06.2025¦10:20:56.474 | 10:20:56 | 37256 | 0 | 0 | 0 | 0 | 1000 | 46539 | 23.5104 | 0.6794
02.06.2025¦10:20:57.474 | 10:20:57 | 37257 | 0 | 0 | 0 | 0 | 1001 | 46540 | 23.5104 | 0.7009
02.06.2025¦10:20:58.474 | 10:20:58 | 37258 | 0 | 0 | 0 | 0 | 1002 | 46541 | 23.5104 | 0.6751
02.06.2025¦10:20:59.472 | 10:20:59 | 37259 | 0 | 0 | 0 | 0 | 1003 | 46542 | 23.5104 | 0.6751
02.06.2025¦10:21:00.472 | 10:21:00 | 37260 | 0 | 0 | 0 | 0 | 1004 | 46543 | 23.5578 | 0.688
02.06.2025¦10:21:01.473 | 10:21:01 | 37261 | 0 | 0 | 0 | 0 | 1005 | 46544 | 23.5578 | 0.6966
02.06.2025¦10:21:02.473 | 10:21:02 | 37262 | 0 | 0 | 0 | 0 | 1006 | 46545 | 23.5104 | 0.7009
02.06.2025¦10:21:03.473 | 10:21:03 | 37263 | 0 | 0 | 0 | 0 | 1007 | 46546 | 23.5104 | 0.7095
02.06.2025¦10:21:04.473 | 10:21:04 | 37264 | 0 | 0 | 0 | 0 | 1008 | 46547 | 23.5104 | 0.7052
02.06.2025¦10:21:05.473 | 10:21:05 | 37265 | 0 | 0 | 0 | 0 | 1009 | 46548 | 23.5578 | 0.7224
02.06.2025¦10:21:06.473 | 10:21:06 | 37266 | 0 | 0 | 0 | 0 | 1010 | 46549 | 23.5104 | 0.6966
02.06.2025¦10:21:07.473 | 10:21:07 | 37267 | 0 | 0 | 0 | 0 | 1011 | 46550 | 23.5104 | 0.7052
02.06.2025¦10:21:08.473 | 10:21:08 | 37268 | 0 | 0 | 0 | 0 | 1012 | 46551 | 23.5104 | 0.7439
02.06.2025¦10:21:09.472 | 10:21:09 | 37269 | 0 | 0 | 0 | 0 | 1013 | 46552 | 23.5104 | 0.7611
02.06.2025¦10:21:10.474 | 10:21:10 | 37270 | 0 | 0 | 0 | 0 | 1014 | 46553 | 23.5104 | 0.7697
02.06.2025¦10:21:11.474 | 10:21:11 | 37271 | 0 | 0 | 0 | 0 | 1015 | 46554 | 23.5104 | 0.7138
02.06.2025¦10:21:12.474 | 10:21:12 | 37272 | 0 | 0 | 0 | 0 | 1016 | 46555 | 23.5104 | 0.6923
02.06.2025¦10:21:13.474 | 10:21:13 | 37273 | 0 | 0 | 0 | 0 | 1017 | 46556 | 23.5104 | 0.6837
02.06.2025¦10:21:14.474 | 10:21:14 | 37274 | 0 | 0 | 0 | 0 | 1018 | 46557 | 23.5104 | 0.7138
02.06.2025¦10:21:15.472 | 10:21:15 | 37275 | 0 | 0 | 0 | 0 | 1019 | 46558 | 23.5104 | 0.7138
02.06.2025¦10:21:16.473 | 10:21:16 | 37276 | 0 | 0 | 0 | 0 | 1020 | 46559 | 23.5104 | 0.7267
02.06.2025¦10:21:17.475 | 10:21:17 | 37277 | 0 | 0 | 0 | 0 | 1021 | 46560 | 23.5104 | 0.7525
02.06.2025¦10:21:18.473 | 10:21:18 | 37278 | 0 | 0 | 0 | 0 | 1022 | 46561 | 23.5104 | 0.7525
02.06.2025¦10:21:19.474 | 10:21:19 | 37279 | 0 | 0 | 0 | 0 | 1023 | 46562 | 23.5578 | 0.7955
02.06.2025¦10:21:20.472 | 10:21:20 | 37280 | 0 | 0 | 0 | 0 | 1024 | 46563 | 23.5104 | 0.774
02.06.2025¦10:21:21.473 | 10:21:21 | 37281 | 0 | 0 | 0 | 0 | 1025 | 46564 | 23.5104 | 0.774
02.06.2025¦10:21:22.474 | 10:21:22 | 37282 | 0 | 0 | 0 | 0 | 1026 | 46565 | 23.5104 | 0.7353
02.06.2025¦10:21:23.474 | 10:21:23 | 37283 | 0 | 0 | 0 | 0 | 1027 | 46566 | 23.463 | 0.7353
02.06.2025¦10:21:24.474 | 10:21:24 | 37284 | 0 | 0 | 0 | 0 | 1028 | 46567 | 23.5104 | 0.7439
02.06.2025¦10:21:25.472 | 10:21:25 | 37285 | 0 | 0 | 0 | 0 | 1029 | 46568 | 23.5104 | 0.7439
02.06.2025¦10:21:26.473 | 10:21:26 | 37286 | 0 | 0 | 0 | 0 | 1030 | 46569 | 23.5104 | 0.7482
02.06.2025¦10:21:27.474 | 10:21:27 | 37287 | 0 | 0 | 0 | 0 | 1031 | 46570 | 23.5104 | 0.7611
02.06.2025¦10:21:28.474 | 10:21:28 | 37288 | 0 | 0 | 0 | 0 | 1032 | 46571 | 23.463 | 0.7912
02.06.2025¦10:21:29.474 | 10:21:29 | 37289 | 0 | 0 | 0 | 0 | 1033 | 46572 | 23.5104 | 0.7697
02.06.2025¦10:21:30.473 | 10:21:30 | 37290 | 0 | 0 | 0 | 0 | 1034 | 46573 | 23.5104 | 0.7482
02.06.2025¦10:21:31.472 | 10:21:31 | 37291 | 0 | 0 | 0 | 0 | 1035 | 46574 | 23.5104 | 0.7482
02.06.2025¦10:21:32.473 | 10:21:32 | 37292 | 0 | 0 | 0 | 0 | 1036 | 46575 | 23.5104 | 0.7396
02.06.2025¦10:21:33.474 | 10:21:33 | 37293 | 0 | 0 | 0 | 0 | 1037 | 46576 | 23.5104 | 0.731
02.06.2025¦10:21:34.474 | 10:21:34 | 37294 | 0 | 0 | 0 | 0 | 1038 | 46577 | 23.463 | 0.7525
02.06.2025¦10:21:35.474 | 10:21:35 | 37295 | 0 | 0 | 0 | 0 | 1039 | 46578 | 23.5104 | 0.7568
02.06.2025¦10:21:36.473 | 10:21:36 | 37296 | 0 | 0 | 0 | 0 | 1040 | 46579 | 23.5104 | 0.7009
02.06.2025¦10:21:37.473 | 10:21:37 | 37297 | 0 | 0 | 0 | 0 | 1041 | 46580 | 23.5104 | 0.7009
02.06.2025¦10:21:38.473 | 10:21:38 | 37298 | 0 | 0 | 0 | 0 | 1042 | 46581 | 23.5578 | 0.7095
02.06.2025¦10:21:39.473 | 10:21:39 | 37299 | 0 | 0 | 0 | 0 | 1043 | 46582 | 23.5104 | 0.731
02.06.2025¦10:21:40.474 | 10:21:40 | 37300 | 0 | 0 | 0 | 0 | 1044 | 46583 | 23.5104 | 0.731
02.06.2025¦10:21:41.473 | 10:21:41 | 37301 | 0 | 0 | 0 | 0 | 1045 | 46584 | 23.5578 | 0.6837
02.06.2025¦10:21:42.473 | 10:21:42 | 37302 | 0 | 0 | 0 | 0 | 1046 | 46585 | 23.6052 | 0.6923
02.06.2025¦10:21:43.473 | 10:21:43 | 37303 | 0 | 0 | 0 | 0 | 1047 | 46586 | 23.5104 | 0.7482
02.06.2025¦10:21:44.473 | 10:21:44 | 37304 | 0 | 0 | 0 | 0 | 1048 | 46587 | 23.5104 | 0.6923
02.06.2025¦10:21:45.473 | 10:21:45 | 37305 | 0 | 0 | 0 | 0 | 1049 | 46588 | 23.5104 | 0.6751
02.06.2025¦10:21:46.473 | 10:21:46 | 37306 | 0 | 0 | 0 | 0 | 1050 | 46589 | 23.5104 | 0.6923
02.06.2025¦10:21:47.473 | 10:21:47 | 37307 | 0 | 0 | 0 | 0 | 1051 | 46590 | 23.5104 | 0.6923
02.06.2025¦10:21:48.473 | 10:21:48 | 37308 | 0 | 0 | 0 | 0 | 1052 | 46591 | 23.5578 | 0.6622
02.06.2025¦10:21:49.473 | 10:21:49 | 37309 | 0 | 0 | 0 | 0 | 1053 | 46592 | 23.5104 | 0.6622
02.06.2025¦10:21:50.474 | 10:21:50 | 37310 | 0 | 0 | 0 | 0 | 1054 | 46593 | 23.5578 | 0.7224
02.06.2025¦10:21:51.473 | 10:21:51 | 37311 | 0 | 0 | 0 | 0 | 1055 | 46594 | 23.5104 | 0.6794
02.06.2025¦10:21:52.473 | 10:21:52 | 37312 | 0 | 0 | 0 | 0 | 1056 | 46595 | 23.5104 | 0.7396
02.06.2025¦10:21:53.473 | 10:21:53 | 37313 | 0 | 0 | 0 | 0 | 1057 | 46596 | 23.463 | 0.7224
02.06.2025¦10:21:54.474 | 10:21:54 | 37314 | 0 | 0 | 0 | 0 | 1058 | 46597 | 23.5578 | 0.6751
02.06.2025¦10:21:55.473 | 10:21:55 | 37315 | 0 | 0 | 0 | 0 | 1059 | 46598 | 23.5578 | 0.7009
02.06.2025¦10:21:56.474 | 10:21:56 | 37316 | 0 | 0 | 0 | 0 | 1060 | 46599 | 23.5578 | 0.7009
02.06.2025¦10:21:57.474 | 10:21:57 | 37317 | 0 | 0 | 0 | 0 | 1061 | 46600 | 23.5104 | 0.731
02.06.2025¦10:21:58.474 | 10:21:58 | 37318 | 0 | 0 | 0 | 0 | 1062 | 46601 | 23.463 | 0.7009
02.06.2025¦10:21:59.475 | 10:21:59 | 37319 | 0 | 0 | 0 | 0 | 1063 | 46602 | 23.463 | 0.7009
02.06.2025¦10:22:00.473 | 10:22:00 | 37320 | 0 | 0 | 0 | 0 | 1064 | 46603 | 23.5104 | 0.7138
02.06.2025¦10:22:01.473 | 10:22:01 | 37321 | 0 | 0 | 0 | 0 | 1065 | 46604 | 23.5578 | 0.6794
02.06.2025¦10:22:02.473 | 10:22:02 | 37322 | 0 | 0 | 0 | 0 | 1066 | 46605 | 23.5578 | 0.6794
02.06.2025¦10:22:03.474 | 10:22:03 | 37323 | 0 | 0 | 0 | 0 | 1067 | 46606 | 23.5104 | 0.688
02.06.2025¦10:22:04.474 | 10:22:04 | 37324 | 0 | 0 | 0 | 0 | 1068 | 46607 | 23.5578 | 0.6622
02.06.2025¦10:22:05.473 | 10:22:05 | 37325 | 0 | 0 | 0 | 0 | 1069 | 46608 | 23.5104 | 0.7095
02.06.2025¦10:22:06.474 | 10:22:06 | 37326 | 0 | 0 | 0 | 0 | 1070 | 46609 | 23.5104 | 0.7009
02.06.2025¦10:22:07.474 | 10:22:07 | 37327 | 0 | 0 | 0 | 0 | 1071 | 46610 | 23.5104 | 0.688
02.06.2025¦10:22:08.474 | 10:22:08 | 37328 | 0 | 0 | 0 | 0 | 1072 | 46611 | 23.5104 | 0.6665
02.06.2025¦10:22:09.473 | 10:22:09 | 37329 | 0 | 0 | 0 | 0 | 1073 | 46612 | 23.5578 | 0.6579
02.06.2025¦10:22:10.474 | 10:22:10 | 37330 | 0 | 0 | 0 | 0 | 1074 | 46613 | 23.5104 | 0.6149
02.06.2025¦10:22:11.474 | 10:22:11 | 37331 | 0 | 0 | 0 | 0 | 1075 | 46614 | 23.5578 | 0.6579
02.06.2025¦10:22:12.474 | 10:22:12 | 37332 | 0 | 0 | 0 | 0 | 1076 | 46615 | 23.5104 | 0.6708
02.06.2025¦10:22:13.473 | 10:22:13 | 37333 | 0 | 0 | 0 | 0 | 1077 | 46616 | 23.5578 | 0.6407
02.06.2025¦10:22:14.474 | 10:22:14 | 37334 | 0 | 0 | 0 | 0 | 1078 | 46617 | 23.5104 | 0.7224
02.06.2025¦10:22:15.473 | 10:22:15 | 37335 | 0 | 0 | 0 | 0 | 1079 | 46618 | 23.5104 | 0.7052
02.06.2025¦10:22:16.474 | 10:22:16 | 37336 | 0 | 0 | 0 | 0 | 1080 | 46619 | 23.5104 | 0.7009
02.06.2025¦10:22:17.474 | 10:22:17 | 37337 | 0 | 0 | 0 | 0 | 1081 | 46620 | 23.5578 | 0.731
02.06.2025¦10:22:18.474 | 10:22:18 | 37338 | 0 | 0 | 0 | 0 | 1082 | 46621 | 23.5578 | 0.731
02.06.2025¦10:22:19.473 | 10:22:19 | 37339 | 0 | 0 | 0 | 0 | 1083 | 46622 | 23.5578 | 0.6665
02.06.2025¦10:22:20.475 | 10:22:20 | 37340 | 0 | 0 | 0 | 0 | 1084 | 46623 | 23.6052 | 0.7224
02.06.2025¦10:22:21.473 | 10:22:21 | 37341 | 0 | 0 | 0 | 0 | 1085 | 46624 | 23.6052 | 0.7224
02.06.2025¦10:22:22.473 | 10:22:22 | 37342 | 0 | 0 | 0 | 0 | 1086 | 46625 | 23.463 | 0.7353
02.06.2025¦10:22:23.473 | 10:22:23 | 37343 | 0 | 0 | 0 | 0 | 1087 | 46626 | 23.5578 | 0.7009
02.06.2025¦10:22:24.473 | 10:22:24 | 37344 | 0 | 0 | 0 | 0 | 1088 | 46627 | 23.5104 | 0.688
02.06.2025¦10:22:25.473 | 10:22:25 | 37345 | 0 | 0 | 0 | 0 | 1089 | 46628 | 23.5104 | 0.6622
02.06.2025¦10:22:26.474 | 10:22:26 | 37346 | 0 | 0 | 0 | 0 | 1090 | 46629 | 23.5104 | 0.6579
02.06.2025¦10:22:27.473 | 10:22:27 | 37347 | 0 | 0 | 0 | 0 | 1091 | 46630 | 23.5104 | 0.7095
02.06.2025¦10:22:28.473 | 10:22:28 | 37348 | 0 | 0 | 0 | 0 | 1092 | 46631 | 23.5578 | 0.6966
02.06.2025¦10:22:29.473 | 10:22:29 | 37349 | 0 | 0 | 0 | 0 | 1093 | 46632 | 23.5104 | 0.7267
02.06.2025¦10:22:30.474 | 10:22:30 | 37350 | 0 | 0 | 0 | 0 | 1094 | 46633 | 23.5104 | 0.6923
02.06.2025¦10:22:31.474 | 10:22:31 | 37351 | 0 | 0 | 0 | 0 | 1095 | 46634 | 23.5104 | 0.7138
02.06.2025¦10:22:32.474 | 10:22:32 | 37352 | 0 | 0 | 0 | 0 | 1096 | 46635 | 23.5104 | 0.7611
02.06.2025¦10:22:33.473 | 10:22:33 | 37353 | 0 | 0 | 0 | 0 | 1097 | 46636 | 23.5578 | 0.6923
02.06.2025¦10:22:34.473 | 10:22:34 | 37354 | 0 | 0 | 0 | 0 | 1098 | 46637 | 23.6052 | 0.688
02.06.2025¦10:22:35.473 | 10:22:35 | 37355 | 0 | 0 | 0 | 0 | 1099 | 46638 | 23.5104 | 0.6622
02.06.2025¦10:22:36.473 | 10:22:36 | 37356 | 0 | 0 | 0 | 0 | 1100 | 46639 | 23.463 | 0.688
02.06.2025¦10:22:37.473 | 10:22:37 | 37357 | 0 | 0 | 0 | 0 | 1101 | 46640 | 23.463 | 0.688
02.06.2025¦10:22:38.473 | 10:22:38 | 37358 | 0 | 0 | 0 | 0 | 1102 | 46641 | 23.5104 | 0.7095
02.06.2025¦10:22:39.474 | 10:22:39 | 37359 | 0 | 0 | 0 | 0 | 1103 | 46642 | 23.5104 | 0.7224
02.06.2025¦10:22:40.473 | 10:22:40 | 37360 | 0 | 0 | 0 | 0 | 1104 | 46643 | 23.5104 | 0.7224
02.06.2025¦10:22:41.474 | 10:22:41 | 37361 | 0 | 0 | 0 | 0 | 1105 | 46644 | 23.5104 | 0.7181
02.06.2025¦10:22:42.474 | 10:22:42 | 37362 | 0 | 0 | 0 | 0 | 1106 | 46645 | 23.5578 | 0.7654
02.06.2025¦10:22:43.474 | 10:22:43 | 37363 | 0 | 0 | 0 | 0 | 1107 | 46646 | 23.5578 | 0.7654
02.06.2025¦10:22:44.472 | 10:22:44 | 37364 | 0 | 0 | 0 | 0 | 1108 | 46647 | 23.4156 | 0.774
02.06.2025¦10:22:45.473 | 10:22:45 | 37365 | 0 | 0 | 0 | 0 | 1109 | 46648 | 23.463 | 0.774
02.06.2025¦10:22:46.474 | 10:22:46 | 37366 | 0 | 0 | 0 | 0 | 1110 | 46649 | 23.5578 | 0.7697
02.06.2025¦10:22:47.473 | 10:22:47 | 37367 | 0 | 0 | 0 | 0 | 1111 | 46650 | 23.5104 | 0.774
02.06.2025¦10:22:48.475 | 10:22:48 | 37368 | 0 | 0 | 0 | 0 | 1112 | 46651 | 23.5104 | 0.7912
02.06.2025¦10:22:49.473 | 10:22:49 | 37369 | 0 | 0 | 0 | 0 | 1113 | 46652 | 23.5578 | 0.7783
02.06.2025¦10:22:50.473 | 10:22:50 | 37370 | 0 | 0 | 0 | 0 | 1114 | 46653 | 23.5104 | 0.7396
02.06.2025¦10:22:51.474 | 10:22:51 | 37371 | 0 | 0 | 0 | 0 | 1115 | 46654 | 23.5104 | 0.7267
02.06.2025¦10:22:52.474 | 10:22:52 | 37372 | 0 | 0 | 0 | 0 | 1116 | 46655 | 23.5578 | 0.7568
02.06.2025¦10:22:53.474 | 10:22:53 | 37373 | 0 | 0 | 0 | 0 | 1117 | 46656 | 23.5578 | 0.7009
02.06.2025¦10:22:54.473 | 10:22:54 | 37374 | 0 | 0 | 0 | 0 | 1118 | 46657 | 23.5104 | 0.7654
02.06.2025¦10:22:55.475 | 10:22:55 | 37375 | 0 | 0 | 0 | 0 | 1119 | 46658 | 23.5104 | 0.7267
02.06.2025¦10:22:56.472 | 10:22:56 | 37376 | 0 | 0 | 0 | 0 | 1120 | 46659 | 23.5104 | 0.7396
02.06.2025¦10:22:57.473 | 10:22:57 | 37377 | 0 | 0 | 0 | 0 | 1121 | 46660 | 23.6052 | 0.7568
02.06.2025¦10:22:58.474 | 10:22:58 | 37378 | 0 | 0 | 0 | 0 | 1122 | 46661 | 23.6526 | 0.6966
02.06.2025¦10:22:59.474 | 10:22:59 | 37379 | 0 | 0 | 0 | 0 | 1123 | 46662 | 23.6526 | 0.6966
02.06.2025¦10:23:00.473 | 10:23:00 | 37380 | 0 | 0 | 0 | 0 | 1124 | 46663 | 0 | 0
02.06.2025¦10:23:01.473 | 10:23:01 | 37381 | 0 | 0 | 0 | 0 | 1125 | 46664 | 7.9632 | 0
02.06.2025¦10:23:02.473 | 10:23:02 | 37382 | 0 | 0 | 0 | 0 | 1126 | 46665 | 7.9632 | 0
02.06.2025¦10:23:03.474 | 10:23:03 | 37383 | 0 | 0 | 0 | 0 | 1127 | 46666 | 15.7842 | 0.0387
02.06.2025¦10:23:04.474 | 10:23:04 | 37384 | 0 | 0 | 0 | 0 | 1128 | 46667 | 20.9034 | 0.3483
02.06.2025¦10:23:05.473 | 10:23:05 | 37385 | 0 | 0 | 0 | 0 | 1129 | 46668 | 0 | 0
02.06.2025¦10:23:06.473 | 10:23:06 | 37386 | 0 | 0 | 0 | 0 | 1130 | 46669 | 8.0106 | 0
02.06.2025¦10:23:07.473 | 10:23:07 | 37387 | 0 | 0 | 0 | 0 | 1131 | 46670 | 8.6268 | 0
02.06.2025¦10:23:08.473 | 10:23:08 | 37388 | 0 | 0 | 0 | 0 | 1132 | 46671 | 13.6512 | 0
02.06.2025¦10:23:09.472 | 10:23:09 | 37389 | 0 | 0 | 0 | 0 | 1133 | 46672 | 18.7704 | 0.1892
02.06.2025¦10:23:10.473 | 10:23:10 | 37390 | 0 | 0 | 0 | 0 | 1134 | 46673 | 0 | 0
02.06.2025¦10:23:11.472 | 10:23:11 | 37391 | 0 | 0 | 0 | 0 | 1135 | 46674 | 0 | 0.0043
02.06.2025¦10:23:12.473 | 10:23:12 | 37392 | 0 | 0 | 0 | 0 | 1136 | 46675 | 7.9632 | 0
02.06.2025¦10:23:13.473 | 10:23:13 | 37393 | 0 | 0 | 0 | 0 | 1137 | 46676 | 12.561 | 0.0043
02.06.2025¦10:23:14.472 | 10:23:14 | 37394 | 0 | 0 | 0 | 0 | 1138 | 46677 | 17.6802 | 0.0688
02.06.2025¦10:23:15.473 | 10:23:15 | 37395 | 0 | 0 | 0 | 0 | 1139 | 46678 | 22.9416 | 0.602
02.06.2025¦10:23:16.474 | 10:23:16 | 37396 | 0 | 0 | 0 | 0 | 1140 | 46679 | 23.5578 | 0.7095
02.06.2025¦10:23:17.474 | 10:23:17 | 37397 | 0 | 0 | 0 | 0 | 1141 | 46680 | 0 | 0.0043
02.06.2025¦10:23:18.473 | 10:23:18 | 37398 | 0 | 0 | 0 | 0 | 1142 | 46681 | 0 | 0.0043
02.06.2025¦10:23:19.474 | 10:23:19 | 37399 | 0 | 0 | 0 | 0 | 1143 | 46682 | 12.4188 | 0
02.06.2025¦10:23:20.473 | 10:23:20 | 37400 | 0 | 0 | 0 | 0 | 1144 | 46683 | 17.6328 | 0.0645
02.06.2025¦10:23:21.474 | 10:23:21 | 37401 | 0 | 0 | 0 | 0 | 1145 | 46684 | 17.6328 | 0.0645
02.06.2025¦10:23:22.474 | 10:23:22 | 37402 | 0 | 0 | 0 | 0 | 1146 | 46685 | 22.4676 | 0.5246
02.06.2025¦10:23:23.474 | 10:23:23 | 37403 | 0 | 0 | 0 | 0 | 1147 | 46686 | 22.515 | 0.5504
02.06.2025¦10:23:24.474 | 10:23:24 | 37404 | 0 | 0 | 0 | 0 | 1148 | 46687 | 22.515 | 0.5504
02.06.2025¦10:23:25.472 | 10:23:25 | 37405 | 0 | 0 | 0 | 0 | 1149 | 46688 | 22.5624 | 0.5203
02.06.2025¦10:23:26.473 | 10:23:26 | 37406 | 0 | 0 | 0 | 0 | 1150 | 46689 | 22.515 | 0.4988
02.06.2025¦10:23:27.473 | 10:23:27 | 37407 | 0 | 0 | 0 | 0 | 1151 | 46690 | 22.515 | 0.4988
02.06.2025¦10:23:28.474 | 10:23:28 | 37408 | 0 | 0 | 0 | 0 | 1152 | 46691 | 22.3254 | 0.4902
02.06.2025¦10:23:29.473 | 10:23:29 | 37409 | 0 | 0 | 0 | 0 | 1153 | 46692 | 22.515 | 0.516
02.06.2025¦10:23:30.474 | 10:23:30 | 37410 | 0 | 0 | 0 | 0 | 1154 | 46693 | 22.515 | 0.4988
02.06.2025¦10:23:31.473 | 10:23:31 | 37411 | 0 | 0 | 0 | 0 | 1155 | 46694 | 22.4676 | 0.559
02.06.2025¦10:23:32.473 | 10:23:32 | 37412 | 0 | 0 | 0 | 0 | 1156 | 46695 | 22.515 | 0.5074
02.06.2025¦10:23:33.474 | 10:23:33 | 37413 | 0 | 0 | 0 | 0 | 1157 | 46696 | 22.4676 | 0.4945
02.06.2025¦10:23:34.474 | 10:23:34 | 37414 | 0 | 0 | 0 | 0 | 1158 | 46697 | 22.515 | 0.5676
02.06.2025¦10:23:35.474 | 10:23:35 | 37415 | 0 | 0 | 0 | 0 | 1159 | 46698 | 22.4676 | 0.5676
02.06.2025¦10:23:36.473 | 10:23:36 | 37416 | 0 | 0 | 0 | 0 | 1160 | 46699 | 22.515 | 0.5633
02.06.2025¦10:23:37.474 | 10:23:37 | 37417 | 0 | 0 | 0 | 0 | 1161 | 46700 | 22.515 | 0.5547
02.06.2025¦10:23:38.474 | 10:23:38 | 37418 | 0 | 0 | 0 | 0 | 1162 | 46701 | 22.515 | 0.5418
02.06.2025¦10:23:39.474 | 10:23:39 | 37419 | 0 | 0 | 0 | 0 | 1163 | 46702 | 22.4676 | 0.5289
02.06.2025¦10:23:40.473 | 10:23:40 | 37420 | 0 | 0 | 0 | 0 | 1164 | 46703 | 22.4676 | 0.5289
02.06.2025¦10:23:41.474 | 10:23:41 | 37421 | 0 | 0 | 0 | 0 | 1165 | 46704 | 22.515 | 0.5375
02.06.2025¦10:23:42.474 | 10:23:42 | 37422 | 0 | 0 | 0 | 0 | 1166 | 46705 | 22.4676 | 0.5504
02.06.2025¦10:23:43.473 | 10:23:43 | 37423 | 0 | 0 | 0 | 0 | 1167 | 46706 | 22.4676 | 0.5504
02.06.2025¦10:23:44.474 | 10:23:44 | 37424 | 0 | 0 | 0 | 0 | 1168 | 46707 | 22.515 | 0.5461
02.06.2025¦10:23:45.473 | 10:23:45 | 37425 | 0 | 0 | 0 | 0 | 1169 | 46708 | 22.4202 | 0.5719
02.06.2025¦10:23:46.474 | 10:23:46 | 37426 | 0 | 0 | 0 | 0 | 1170 | 46709 | 22.5624 | 0.6106
02.06.2025¦10:23:47.474 | 10:23:47 | 37427 | 0 | 0 | 0 | 0 | 1171 | 46710 | 0 | 0
02.06.2025¦10:23:48.474 | 10:23:48 | 37428 | 0 | 0 | 0 | 0 | 1172 | 46711 | 8.058 | 0
02.06.2025¦10:23:49.474 | 10:23:49 | 37429 | 0 | 0 | 0 | 0 | 1173 | 46712 | 8.8164 | 0
02.06.2025¦10:23:50.473 | 10:23:50 | 37430 | 0 | 0 | 0 | 0 | 1174 | 46713 | 13.746 | 0
02.06.2025¦10:23:51.474 | 10:23:51 | 37431 | 0 | 0 | 0 | 0 | 1175 | 46714 | 18.9126 | 0.1032
02.06.2025¦10:23:52.473 | 10:23:52 | 37432 | 0 | 0 | 0 | 0 | 1176 | 46715 | 22.515 | 0.516
02.06.2025¦10:23:53.472 | 10:23:53 | 37433 | 0 | 0 | 0 | 0 | 1177 | 46716 | 22.515 | 0.5805
02.06.2025¦10:23:54.473 | 10:23:54 | 37434 | 0 | 0 | 0 | 0 | 1178 | 46717 | 0 | 0.5805
02.06.2025¦10:23:55.474 | 10:23:55 | 37435 | 0 | 0 | 0 | 0 | 1179 | 46718 | 22.515 | 0.602
02.06.2025¦10:23:56.472 | 10:23:56 | 37436 | 0 | 0 | 0 | 0 | 1180 | 46719 | 22.4202 | 0.6579
02.06.2025¦10:23:57.473 | 10:23:57 | 37437 | 0 | 0 | 0 | 0 | 1181 | 46720 | 22.4676 | 0.6063
02.06.2025¦10:23:58.474 | 10:23:58 | 37438 | 0 | 0 | 0 | 0 | 1182 | 46721 | 22.4676 | 0.6321
02.06.2025¦10:23:59.474 | 10:23:59 | 37439 | 0 | 0 | 0 | 0 | 1183 | 46722 | 22.4676 | 0.6321
02.06.2025¦10:24:00.472 | 10:24:00 | 37440 | 0 | 0 | 0 | 0 | 1184 | 46723 | 22.4676 | 0.5934
02.06.2025¦10:24:01.474 | 10:24:01 | 37441 | 0 | 0 | 0 | 0 | 1185 | 46724 | 22.4676 | 0.6235
02.06.2025¦10:24:02.473 | 10:24:02 | 37442 | 0 | 0 | 0 | 0 | 1186 | 46725 | 22.4676 | 0.6235
02.06.2025¦10:24:03.473 | 10:24:03 | 37443 | 0 | 0 | 0 | 0 | 1187 | 46726 | 22.515 | 0.6063
02.06.2025¦10:24:04.473 | 10:24:04 | 37444 | 0 | 0 | 0 | 0 | 1188 | 46727 | 22.4676 | 0.6321
02.06.2025¦10:24:05.473 | 10:24:05 | 37445 | 0 | 0 | 0 | 0 | 1189 | 46728 | 22.4676 | 0.6321
02.06.2025¦10:24:06.474 | 10:24:06 | 37446 | 0 | 0 | 0 | 0 | 1190 | 46729 | 22.4676 | 0.602
02.06.2025¦10:24:07.474 | 10:24:07 | 37447 | 0 | 0 | 0 | 0 | 1191 | 46730 | 22.515 | 0.5805
02.06.2025¦10:24:08.474 | 10:24:08 | 37448 | 0 | 0 | 0 | 0 | 1192 | 46731 | 22.4676 | 0.5977
02.06.2025¦10:24:09.474 | 10:24:09 | 37449 | 0 | 0 | 0 | 0 | 1193 | 46732 | 22.4676 | 0.5719
02.06.2025¦10:24:10.473 | 10:24:10 | 37450 | 0 | 0 | 0 | 0 | 1194 | 46733 | 22.4676 | 0.6278
02.06.2025¦10:24:11.473 | 10:24:11 | 37451 | 0 | 0 | 0 | 0 | 1195 | 46734 | 22.4676 | 0.645
02.06.2025¦10:24:12.474 | 10:24:12 | 37452 | 0 | 0 | 0 | 0 | 1196 | 46735 | 22.515 | 0.6321
02.06.2025¦10:24:13.472 | 10:24:13 | 37453 | 0 | 0 | 0 | 0 | 1197 | 46736 | 22.5624 | 0.6106
02.06.2025¦10:24:14.473 | 10:24:14 | 37454 | 0 | 0 | 0 | 0 | 1198 | 46737 | 22.4676 | 0.6192
02.06.2025¦10:24:15.473 | 10:24:15 | 37455 | 0 | 0 | 0 | 0 | 1199 | 46738 | 22.4202 | 0.6407
02.06.2025¦10:24:16.473 | 10:24:16 | 37456 | 0 | 0 | 0 | 0 | 1200 | 46739 | 22.4676 | 0.6579
02.06.2025¦10:24:17.474 | 10:24:17 | 37457 | 0 | 0 | 0 | 0 | 1201 | 46740 | 22.4202 | 0.6493
02.06.2025¦10:24:18.474 | 10:24:18 | 37458 | 0 | 0 | 0 | 0 | 1202 | 46741 | 22.4676 | 0.6407
02.06.2025¦10:24:19.475 | 10:24:19 | 37459 | 0 | 0 | 0 | 0 | 1203 | 46742 | 22.4676 | 0.6794
02.06.2025¦10:24:20.473 | 10:24:20 | 37460 | 0 | 0 | 0 | 0 | 1204 | 46743 | 22.4676 | 0.645
02.06.2025¦10:24:21.474 | 10:24:21 | 37461 | 0 | 0 | 0 | 0 | 1205 | 46744 | 22.4676 | 0.645
02.06.2025¦10:24:22.473 | 10:24:22 | 37462 | 0 | 0 | 0 | 0 | 1206 | 46745 | 22.4676 | 0.6235
02.06.2025¦10:24:23.474 | 10:24:23 | 37463 | 0 | 0 | 0 | 0 | 1207 | 46746 | 22.4202 | 0.6364
02.06.2025¦10:24:24.474 | 10:24:24 | 37464 | 0 | 0 | 0 | 0 | 1208 | 46747 | 22.4202 | 0.6364
02.06.2025¦10:24:25.474 | 10:24:25 | 37465 | 0 | 0 | 0 | 0 | 1209 | 46748 | 22.4676 | 0.645
02.06.2025¦10:24:26.474 | 10:24:26 | 37466 | 0 | 0 | 0 | 0 | 1210 | 46749 | 22.4676 | 0.6192
02.06.2025¦10:24:27.473 | 10:24:27 | 37467 | 0 | 0 | 0 | 0 | 1211 | 46750 | 22.515 | 0.6278
02.06.2025¦10:24:28.473 | 10:24:28 | 37468 | 0 | 0 | 0 | 0 | 1212 | 46751 | 22.4676 | 0.6536
02.06.2025¦10:24:29.474 | 10:24:29 | 37469 | 0 | 0 | 0 | 0 | 1213 | 46752 | 22.4202 | 0.7009
02.06.2025¦10:24:30.474 | 10:24:30 | 37470 | 0 | 0 | 0 | 0 | 1214 | 46753 | 22.4676 | 0.6192
02.06.2025¦10:24:31.474 | 10:24:31 | 37471 | 0 | 0 | 0 | 0 | 1215 | 46754 | 22.4676 | 0.5848
02.06.2025¦10:24:32.473 | 10:24:32 | 37472 | 0 | 0 | 0 | 0 | 1216 | 46755 | 22.4676 | 0.5848
02.06.2025¦10:24:33.475 | 10:24:33 | 37473 | 0 | 0 | 0 | 0 | 1217 | 46756 | 22.515 | 0.6063
02.06.2025¦10:24:34.473 | 10:24:34 | 37474 | 0 | 0 | 0 | 0 | 1218 | 46757 | 22.515 | 0.602
02.06.2025¦10:24:35.473 | 10:24:35 | 37475 | 0 | 0 | 0 | 0 | 1219 | 46758 | 22.4676 | 0.6106
02.06.2025¦10:24:36.474 | 10:24:36 | 37476 | 0 | 0 | 0 | 0 | 1220 | 46759 | 22.3728 | 0.6579
02.06.2025¦10:24:37.474 | 10:24:37 | 37477 | 0 | 0 | 0 | 0 | 1221 | 46760 | 22.4202 | 0.6364
02.06.2025¦10:24:38.474 | 10:24:38 | 37478 | 0 | 0 | 0 | 0 | 1222 | 46761 | 22.515 | 0.6235
02.06.2025¦10:24:39.474 | 10:24:39 | 37479 | 0 | 0 | 0 | 0 | 1223 | 46762 | 22.4676 | 0.6407
02.06.2025¦10:24:40.474 | 10:24:40 | 37480 | 0 | 0 | 0 | 0 | 1224 | 46763 | 22.4676 | 0.6407
02.06.2025¦10:24:41.474 | 10:24:41 | 37481 | 0 | 0 | 0 | 0 | 1225 | 46764 | 22.5624 | 0.6665
02.06.2025¦10:24:42.473 | 10:24:42 | 37482 | 0 | 0 | 0 | 0 | 1226 | 46765 | 22.4676 | 0.6536
02.06.2025¦10:24:43.473 | 10:24:43 | 37483 | 0 | 0 | 0 | 0 | 1227 | 46766 | 22.4676 | 0.6536
02.06.2025¦10:24:44.473 | 10:24:44 | 37484 | 0 | 0 | 0 | 0 | 1228 | 46767 | 22.515 | 0.7138
02.06.2025¦10:24:45.472 | 10:24:45 | 37485 | 0 | 0 | 0 | 0 | 1229 | 46768 | 22.4202 | 0.6493
02.06.2025¦10:24:46.473 | 10:24:46 | 37486 | 0 | 0 | 0 | 0 | 1230 | 46769 | 22.4202 | 0.6493
02.06.2025¦10:24:47.473 | 10:24:47 | 37487 | 0 | 0 | 0 | 0 | 1231 | 46770 | 22.4676 | 0.6407
02.06.2025¦10:24:48.473 | 10:24:48 | 37488 | 0 | 0 | 0 | 0 | 1232 | 46771 | 22.4676 | 0.6149
02.06.2025¦10:24:49.473 | 10:24:49 | 37489 | 0 | 0 | 0 | 0 | 1233 | 46772 | 22.4676 | 0.6493
02.06.2025¦10:24:50.473 | 10:24:50 | 37490 | 0 | 0 | 0 | 0 | 1234 | 46773 | 22.4676 | 0.688
02.06.2025¦10:24:51.474 | 10:24:51 | 37491 | 0 | 0 | 0 | 0 | 1235 | 46774 | 22.4676 | 0.6966
02.06.2025¦10:24:52.473 | 10:24:52 | 37492 | 0 | 0 | 0 | 0 | 1236 | 46775 | 22.4202 | 0.688
02.06.2025¦10:24:53.473 | 10:24:53 | 37493 | 0 | 0 | 0 | 0 | 1237 | 46776 | 22.4676 | 0.7224
02.06.2025¦10:24:54.475 | 10:24:54 | 37494 | 0 | 0 | 0 | 0 | 1238 | 46777 | 22.4202 | 0.7009
02.06.2025¦10:24:55.473 | 10:24:55 | 37495 | 0 | 0 | 0 | 0 | 1239 | 46778 | 22.4676 | 0.6708
02.06.2025¦10:24:56.474 | 10:24:56 | 37496 | 0 | 0 | 0 | 0 | 1240 | 46779 | 22.4676 | 0.6751
02.06.2025¦10:24:57.473 | 10:24:57 | 37497 | 0 | 0 | 0 | 0 | 1241 | 46780 | 22.515 | 0.731
02.06.2025¦10:24:58.474 | 10:24:58 | 37498 | 0 | 0 | 0 | 0 | 1242 | 46781 | 22.515 | 0.7353
02.06.2025¦10:24:59.474 | 10:24:59 | 37499 | 0 | 0 | 0 | 0 | 1243 | 46782 | 22.515 | 0.7181
02.06.2025¦10:25:00.474 | 10:25:00 | 37500 | 0 | 0 | 0 | 0 | 1244 | 46783 | 22.4202 | 0.7138
02.06.2025¦10:25:01.474 | 10:25:01 | 37501 | 0 | 0 | 0 | 0 | 1245 | 46784 | 22.4676 | 0.731
02.06.2025¦10:25:02.473 | 10:25:02 | 37502 | 0 | 0 | 0 | 0 | 1246 | 46785 | 22.4676 | 0.731
02.06.2025¦10:25:03.473 | 10:25:03 | 37503 | 0 | 0 | 0 | 0 | 1247 | 46786 | 22.515 | 0.6536
02.06.2025¦10:25:04.473 | 10:25:04 | 37504 | 0 | 0 | 0 | 0 | 1248 | 46787 | 22.4202 | 0.6966
02.06.2025¦10:25:05.474 | 10:25:05 | 37505 | 0 | 0 | 0 | 0 | 1249 | 46788 | 22.4202 | 0.6966
02.06.2025¦10:25:06.474 | 10:25:06 | 37506 | 0 | 0 | 0 | 0 | 1250 | 46789 | 22.4676 | 0.7611
02.06.2025¦10:25:07.473 | 10:25:07 | 37507 | 0 | 0 | 0 | 0 | 1251 | 46790 | 22.4202 | 0.8385
02.06.2025¦10:25:08.474 | 10:25:08 | 37508 | 0 | 0 | 0 | 0 | 1252 | 46791 | 22.4676 | 0.731
02.06.2025¦10:25:09.473 | 10:25:09 | 37509 | 0 | 0 | 0 | 0 | 1253 | 46792 | 22.4676 | 0.7955
02.06.2025¦10:25:10.473 | 10:25:10 | 37510 | 0 | 0 | 0 | 0 | 1254 | 46793 | 22.4202 | 0.7955
02.06.2025¦10:25:11.473 | 10:25:11 | 37511 | 0 | 0 | 0 | 0 | 1255 | 46794 | 22.4676 | 0.7783
02.06.2025¦10:25:12.474 | 10:25:12 | 37512 | 0 | 0 | 0 | 0 | 1256 | 46795 | 22.3728 | 0.774
02.06.2025¦10:25:13.473 | 10:25:13 | 37513 | 0 | 0 | 0 | 0 | 1257 | 46796 | 22.4202 | 0.7869
02.06.2025¦10:25:14.474 | 10:25:14 | 37514 | 0 | 0 | 0 | 0 | 1258 | 46797 | 22.4202 | 0.7224
02.06.2025¦10:25:15.474 | 10:25:15 | 37515 | 0 | 0 | 0 | 0 | 1259 | 46798 | 22.4202 | 0.688
02.06.2025¦10:25:16.474 | 10:25:16 | 37516 | 0 | 0 | 0 | 0 | 1260 | 46799 | 22.4676 | 0.7869
02.06.2025¦10:25:17.474 | 10:25:17 | 37517 | 0 | 0 | 0 | 0 | 1261 | 46800 | 22.4676 | 0.6837
02.06.2025¦10:25:18.474 | 10:25:18 | 37518 | 0 | 0 | 0 | 0 | 1262 | 46801 | 22.4676 | 0.7998
02.06.2025¦10:25:19.474 | 10:25:19 | 37519 | 0 | 0 | 0 | 0 | 1263 | 46802 | 22.4676 | 0.7912
02.06.2025¦10:25:20.474 | 10:25:20 | 37520 | 0 | 0 | 0 | 0 | 1264 | 46803 | 0 | 0.7783
02.06.2025¦10:25:21.474 | 10:25:21 | 37521 | 0 | 0 | 0 | 0 | 1265 | 46804 | 0 | 0.7783
02.06.2025¦10:25:22.473 | 10:25:22 | 37522 | 0 | 0 | 0 | 0 | 1266 | 46805 | 22.4676 | 0.7912
02.06.2025¦10:25:23.474 | 10:25:23 | 37523 | 0 | 0 | 0 | 0 | 1267 | 46806 | 22.515 | 0.7611
02.06.2025¦10:25:24.474 | 10:25:24 | 37524 | 0 | 0 | 0 | 0 | 1268 | 46807 | 22.515 | 0.7611
02.06.2025¦10:25:25.474 | 10:25:25 | 37525 | 0 | 0 | 0 | 0 | 1269 | 46808 | 22.4202 | 0.7955
02.06.2025¦10:25:26.473 | 10:25:26 | 37526 | 0 | 0 | 0 | 0 | 1270 | 46809 | 22.515 | 0.731
02.06.2025¦10:25:27.474 | 10:25:27 | 37527 | 0 | 0 | 0 | 0 | 1271 | 46810 | 22.515 | 0.731
02.06.2025¦10:25:28.474 | 10:25:28 | 37528 | 0 | 0 | 0 | 0 | 1272 | 46811 | 22.4202 | 0.7181
02.06.2025¦10:25:29.472 | 10:25:29 | 37529 | 0 | 0 | 0 | 0 | 1273 | 46812 | 22.4676 | 0.7353
02.06.2025¦10:25:30.473 | 10:25:30 | 37530 | 0 | 0 | 0 | 0 | 1274 | 46813 | 0 | 0
02.06.2025¦10:25:31.474 | 10:25:31 | 37531 | 0 | 0 | 0 | 0 | 1275 | 46814 | 8.0106 | 0
02.06.2025¦10:25:32.474 | 10:25:32 | 37532 | 0 | 0 | 0 | 0 | 1276 | 46815 | 9.8592 | 0
02.06.2025¦10:25:33.474 | 10:25:33 | 37533 | 0 | 0 | 0 | 0 | 1277 | 46816 | 15.3576 | 0.0258
02.06.2025¦10:25:34.473 | 10:25:34 | 37534 | 0 | 0 | 0 | 0 | 1278 | 46817 | 20.382 | 0.3569
02.06.2025¦10:25:35.474 | 10:25:35 | 37535 | 0 | 0 | 0 | 0 | 1279 | 46818 | 22.4676 | 0.6923
02.06.2025¦10:25:36.474 | 10:25:36 | 37536 | 0 | 0 | 0 | 0 | 1280 | 46819 | 22.4676 | 0.7181
02.06.2025¦10:25:37.474 | 10:25:37 | 37537 | 0 | 0 | 0 | 0 | 1281 | 46820 | 22.4676 | 0.6708
02.06.2025¦10:25:38.474 | 10:25:38 | 37538 | 0 | 0 | 0 | 0 | 1282 | 46821 | 22.4202 | 0.7396
02.06.2025¦10:25:39.473 | 10:25:39 | 37539 | 0 | 0 | 0 | 0 | 1283 | 46822 | 22.515 | 0.7611
02.06.2025¦10:25:40.473 | 10:25:40 | 37540 | 0 | 0 | 0 | 0 | 1284 | 46823 | 22.4676 | 0.7525
02.06.2025¦10:25:41.473 | 10:25:41 | 37541 | 0 | 0 | 0 | 0 | 1285 | 46824 | 22.4676 | 0.7611
02.06.2025¦10:25:42.473 | 10:25:42 | 37542 | 0 | 0 | 0 | 0 | 1286 | 46825 | 22.4676 | 0.7568
02.06.2025¦10:25:43.474 | 10:25:43 | 37543 | 0 | 0 | 0 | 0 | 1287 | 46826 | 22.4676 | 0.7568
02.06.2025¦10:25:44.474 | 10:25:44 | 37544 | 0 | 0 | 0 | 0 | 1288 | 46827 | 22.4676 | 0.7138
02.06.2025¦10:25:45.473 | 10:25:45 | 37545 | 0 | 0 | 0 | 0 | 1289 | 46828 | 22.4676 | 0.7052
02.06.2025¦10:25:46.473 | 10:25:46 | 37546 | 0 | 0 | 0 | 0 | 1290 | 46829 | 22.4676 | 0.7052
02.06.2025¦10:25:47.472 | 10:25:47 | 37547 | 0 | 0 | 0 | 0 | 1291 | 46830 | 22.515 | 0.6708
02.06.2025¦10:25:48.474 | 10:25:48 | 37548 | 0 | 0 | 0 | 0 | 1292 | 46831 | 22.4676 | 0.6966
02.06.2025¦10:25:49.474 | 10:25:49 | 37549 | 0 | 0 | 0 | 0 | 1293 | 46832 | 22.515 | 0.7224
02.06.2025¦10:25:50.474 | 10:25:50 | 37550 | 0 | 0 | 0 | 0 | 1294 | 46833 | 22.5624 | 0.7353
02.06.2025¦10:25:51.472 | 10:25:51 | 37551 | 0 | 0 | 0 | 0 | 1295 | 46834 | 22.4676 | 0.6966
02.06.2025¦10:25:52.473 | 10:25:52 | 37552 | 0 | 0 | 0 | 0 | 1296 | 46835 | 22.4202 | 0.7009
02.06.2025¦10:25:53.474 | 10:25:53 | 37553 | 0 | 0 | 0 | 0 | 1297 | 46836 | 22.5624 | 0.6235
02.06.2025¦10:25:54.474 | 10:25:54 | 37554 | 0 | 0 | 0 | 0 | 1298 | 46837 | 22.4676 | 0.7224
02.06.2025¦10:25:55.474 | 10:25:55 | 37555 | 0 | 0 | 0 | 0 | 1299 | 46838 | 22.4676 | 0.6751
02.06.2025¦10:25:56.473 | 10:25:56 | 37556 | 0 | 0 | 0 | 0 | 1300 | 46839 | 22.4202 | 0.7267
02.06.2025¦10:25:57.474 | 10:25:57 | 37557 | 0 | 0 | 0 | 0 | 1301 | 46840 | 22.4202 | 0.7697
02.06.2025¦10:25:58.472 | 10:25:58 | 37558 | 0 | 0 | 0 | 0 | 1302 | 46841 | 22.4202 | 0.7697
02.06.2025¦10:25:59.473 | 10:25:59 | 37559 | 0 | 0 | 0 | 0 | 1303 | 46842 | 22.4676 | 0.731
02.06.2025¦10:26:00.474 | 10:26:00 | 37560 | 0 | 0 | 0 | 0 | 1304 | 46843 | 22.4676 | 0.7181
02.06.2025¦10:26:01.473 | 10:26:01 | 37561 | 0 | 0 | 0 | 0 | 1305 | 46844 | 0 | 0.7181
02.06.2025¦10:26:02.473 | 10:26:02 | 37562 | 0 | 0 | 0 | 0 | 1306 | 46845 | 0 | 0.7181
02.06.2025¦10:26:03.474 | 10:26:03 | 37563 | 0 | 0 | 0 | 0 | 1307 | 46846 | 0 | 0.7181
02.06.2025¦10:26:04.472 | 10:26:04 | 37564 | 0 | 0 | 0 | 0 | 1308 | 46847 | 0 | 0.7181
02.06.2025¦10:26:05.473 | 10:26:05 | 37565 | 0 | 0 | 0 | 0 | 1309 | 46848 | 0 | 0.7181
02.06.2025¦10:26:06.474 | 10:26:06 | 37566 | 0 | 0 | 0 | 0 | 1310 | 46849 | 0 | 0.7181
02.06.2025¦10:26:07.473 | 10:26:07 | 37567 | 0 | 0 | 0 | 0 | 1311 | 46850 | 0 | 0.7181
02.06.2025¦10:26:08.474 | 10:26:08 | 37568 | 0 | 0 | 0 | 0 | 1312 | 46851 | 0 | 0.7181
02.06.2025¦10:26:09.472 | 10:26:09 | 37569 | 0 | 0 | 0 | 0 | 1313 | 46852 | 0 | 0.7181
02.06.2025¦10:26:10.473 | 10:26:10 | 37570 | 0 | 0 | 0 | 0 | 1314 | 46853 | 0 | 0.7181
02.06.2025¦10:26:11.474 | 10:26:11 | 37571 | 0 | 0 | 0 | 0 | 1315 | 46854 | 0 | 0.7181
02.06.2025¦10:26:12.473 | 10:26:12 | 37572 | 0 | 0 | 0 | 0 | 1316 | 46855 | 0 | 0
02.06.2025¦10:26:13.473 | 10:26:13 | 37573 | 0 | 0 | 0 | 0 | 1317 | 46856 | 8.9112 | 0
02.06.2025¦10:26:14.473 | 10:26:14 | 37574 | 0 | 0 | 0 | 0 | 1318 | 46857 | 8.2002 | 0
02.06.2025¦10:26:15.473 | 10:26:15 | 37575 | 0 | 0 | 0 | 0 | 1319 | 46858 | 13.2246 | 0.0043
02.06.2025¦10:26:16.474 | 10:26:16 | 37576 | 0 | 0 | 0 | 0 | 1320 | 46859 | 18.3912 | 0.1806
02.06.2025¦10:26:17.473 | 10:26:17 | 37577 | 0 | 0 | 0 | 0 | 1321 | 46860 | 22.4676 | 0.6708
02.06.2025¦10:26:18.474 | 10:26:18 | 37578 | 0 | 0 | 0 | 0 | 1322 | 46861 | 22.4676 | 0.7482
02.06.2025¦10:26:19.473 | 10:26:19 | 37579 | 0 | 0 | 0 | 0 | 1323 | 46862 | 22.4676 | 0.7353
02.06.2025¦10:26:20.473 | 10:26:20 | 37580 | 0 | 0 | 0 | 0 | 1324 | 46863 | 22.4676 | 0.7095
02.06.2025¦10:26:21.474 | 10:26:21 | 37581 | 0 | 0 | 0 | 0 | 1325 | 46864 | 22.4676 | 0.7267
02.06.2025¦10:26:22.474 | 10:26:22 | 37582 | 0 | 0 | 0 | 0 | 1326 | 46865 | 22.4676 | 0.7267
02.06.2025¦10:26:23.474 | 10:26:23 | 37583 | 0 | 0 | 0 | 0 | 1327 | 46866 | 22.4676 | 0.6923
02.06.2025¦10:26:24.474 | 10:26:24 | 37584 | 0 | 0 | 0 | 0 | 1328 | 46867 | 22.4676 | 0.6923
02.06.2025¦10:26:25.475 | 10:26:25 | 37585 | 0 | 0 | 0 | 0 | 1329 | 46868 | 22.4676 | 0.7181
02.06.2025¦10:26:26.474 | 10:26:26 | 37586 | 0 | 0 | 0 | 0 | 1330 | 46869 | 22.3254 | 0.7568
02.06.2025¦10:26:27.474 | 10:26:27 | 37587 | 0 | 0 | 0 | 0 | 1331 | 46870 | 22.3254 | 0.7568
02.06.2025¦10:26:28.473 | 10:26:28 | 37588 | 0 | 0 | 0 | 0 | 1332 | 46871 | 22.4202 | 0.7138
02.06.2025¦10:26:29.472 | 10:26:29 | 37589 | 0 | 0 | 0 | 0 | 1333 | 46872 | 22.5624 | 0.7396
02.06.2025¦10:26:30.474 | 10:26:30 | 37590 | 0 | 0 | 0 | 0 | 1334 | 46873 | 22.4676 | 0.7439
02.06.2025¦10:26:31.473 | 10:26:31 | 37591 | 0 | 0 | 0 | 0 | 1335 | 46874 | 22.4676 | 0.6837
02.06.2025¦10:26:32.474 | 10:26:32 | 37592 | 0 | 0 | 0 | 0 | 1336 | 46875 | 22.4676 | 0.7224
02.06.2025¦10:26:33.474 | 10:26:33 | 37593 | 0 | 0 | 0 | 0 | 1337 | 46876 | 22.515 | 0.7396
02.06.2025¦10:26:34.474 | 10:26:34 | 37594 | 0 | 0 | 0 | 0 | 1338 | 46877 | 0 | 0
02.06.2025¦10:26:35.473 | 10:26:35 | 37595 | 0 | 0 | 0 | 0 | 1339 | 46878 | 0 | 0.0043
02.06.2025¦10:26:36.473 | 10:26:36 | 37596 | 0 | 0 | 0 | 0 | 1340 | 46879 | 8.0106 | 0
02.06.2025¦10:26:37.474 | 10:26:37 | 37597 | 0 | 0 | 0 | 0 | 1341 | 46880 | 12.6084 | 0
02.06.2025¦10:26:38.474 | 10:26:38 | 37598 | 0 | 0 | 0 | 0 | 1342 | 46881 | 17.6802 | 0.1161
02.06.2025¦10:26:39.474 | 10:26:39 | 37599 | 0 | 0 | 0 | 0 | 1343 | 46882 | 22.4676 | 0.6966
02.06.2025¦10:26:40.474 | 10:26:40 | 37600 | 0 | 0 | 0 | 0 | 1344 | 46883 | 22.4676 | 0.7009
02.06.2025¦10:26:41.473 | 10:26:41 | 37601 | 0 | 0 | 0 | 0 | 1345 | 46884 | 22.4202 | 0.7912
02.06.2025¦10:26:42.474 | 10:26:42 | 37602 | 0 | 0 | 0 | 0 | 1346 | 46885 | 22.6098 | 0.7439
02.06.2025¦10:26:43.474 | 10:26:43 | 37603 | 0 | 0 | 0 | 0 | 1347 | 46886 | 22.6098 | 0.7439
02.06.2025¦10:26:44.473 | 10:26:44 | 37604 | 0 | 0 | 0 | 0 | 1348 | 46887 | 22.4676 | 0.688
02.06.2025¦10:26:45.473 | 10:26:45 | 37605 | 0 | 0 | 0 | 0 | 1349 | 46888 | 22.4676 | 0.7095
02.06.2025¦10:26:46.473 | 10:26:46 | 37606 | 0 | 0 | 0 | 0 | 1350 | 46889 | 22.4676 | 0.7095
02.06.2025¦10:26:47.473 | 10:26:47 | 37607 | 0 | 0 | 0 | 0 | 1351 | 46890 | 22.4676 | 0.6966
02.06.2025¦10:26:48.473 | 10:26:48 | 37608 | 0 | 0 | 0 | 0 | 1352 | 46891 | 22.4202 | 0.6923
02.06.2025¦10:26:49.473 | 10:26:49 | 37609 | 0 | 0 | 0 | 0 | 1353 | 46892 | 22.4202 | 0.6923
02.06.2025¦10:26:50.472 | 10:26:50 | 37610 | 0 | 0 | 0 | 0 | 1354 | 46893 | 22.4202 | 0.7224
02.06.2025¦10:26:51.473 | 10:26:51 | 37611 | 0 | 0 | 0 | 0 | 1355 | 46894 | 22.4676 | 0.7267
02.06.2025¦10:26:52.472 | 10:26:52 | 37612 | 0 | 0 | 0 | 0 | 1356 | 46895 | 22.4676 | 0.7181
02.06.2025¦10:26:53.474 | 10:26:53 | 37613 | 0 | 0 | 0 | 0 | 1357 | 46896 | 22.4676 | 0.6923
02.06.2025¦10:26:54.473 | 10:26:54 | 37614 | 0 | 0 | 0 | 0 | 1358 | 46897 | 22.4676 | 0.688
02.06.2025¦10:26:55.473 | 10:26:55 | 37615 | 0 | 0 | 0 | 0 | 1359 | 46898 | 22.4676 | 0.6751
02.06.2025¦10:26:56.473 | 10:26:56 | 37616 | 0 | 0 | 0 | 0 | 1360 | 46899 | 22.4676 | 0.7095
02.06.2025¦10:26:57.474 | 10:26:57 | 37617 | 0 | 0 | 0 | 0 | 1361 | 46900 | 22.4676 | 0.688
02.06.2025¦10:26:58.474 | 10:26:58 | 37618 | 0 | 0 | 0 | 0 | 1362 | 46901 | 22.4676 | 0.7052
02.06.2025¦10:26:59.474 | 10:26:59 | 37619 | 0 | 0 | 0 | 0 | 1363 | 46902 | 22.4676 | 0.7181
02.06.2025¦10:27:00.475 | 10:27:00 | 37620 | 0 | 0 | 0 | 0 | 1364 | 46903 | 22.515 | 0.688
02.06.2025¦10:27:01.472 | 10:27:01 | 37621 | 0 | 0 | 0 | 0 | 1365 | 46904 | 22.4676 | 0.6966
02.06.2025¦10:27:02.473 | 10:27:02 | 37622 | 0 | 0 | 0 | 0 | 1366 | 46905 | 22.4676 | 0.7052
02.06.2025¦10:27:03.473 | 10:27:03 | 37623 | 0 | 0 | 0 | 0 | 1367 | 46906 | 22.515 | 0.7267
02.06.2025¦10:27:04.473 | 10:27:04 | 37624 | 0 | 0 | 0 | 0 | 1368 | 46907 | 22.4676 | 0.6837
02.06.2025¦10:27:05.473 | 10:27:05 | 37625 | 0 | 0 | 0 | 0 | 1369 | 46908 | 22.4676 | 0.6837
02.06.2025¦10:27:06.474 | 10:27:06 | 37626 | 0 | 0 | 0 | 0 | 1370 | 46909 | 22.4676 | 0.688
02.06.2025¦10:27:07.475 | 10:27:07 | 37627 | 0 | 0 | 0 | 0 | 1371 | 46910 | 22.4676 | 0.6751
02.06.2025¦10:27:08.474 | 10:27:08 | 37628 | 0 | 0 | 0 | 0 | 1372 | 46911 | 22.4676 | 0.6751
02.06.2025¦10:27:09.474 | 10:27:09 | 37629 | 0 | 0 | 0 | 0 | 1373 | 46912 | 22.4202 | 0.7138
02.06.2025¦10:27:10.474 | 10:27:10 | 37630 | 0 | 0 | 0 | 0 | 1374 | 46913 | 22.4676 | 0.7095
02.06.2025¦10:27:11.473 | 10:27:11 | 37631 | 0 | 0 | 0 | 0 | 1375 | 46914 | 22.4202 | 0.7267
02.06.2025¦10:27:12.474 | 10:27:12 | 37632 | 0 | 0 | 0 | 0 | 1376 | 46915 | 22.515 | 0.688
02.06.2025¦10:27:13.474 | 10:27:13 | 37633 | 0 | 0 | 0 | 0 | 1377 | 46916 | 22.4676 | 0.7138
02.06.2025¦10:27:14.475 | 10:27:14 | 37634 | 0 | 0 | 0 | 0 | 1378 | 46917 | 22.4676 | 0.7181
02.06.2025¦10:27:15.473 | 10:27:15 | 37635 | 0 | 0 | 0 | 0 | 1379 | 46918 | 22.515 | 0.6837
02.06.2025¦10:27:16.474 | 10:27:16 | 37636 | 0 | 0 | 0 | 0 | 1380 | 46919 | 22.4676 | 0.7224
02.06.2025¦10:27:17.474 | 10:27:17 | 37637 | 0 | 0 | 0 | 0 | 1381 | 46920 | 22.4676 | 0.7052
02.06.2025¦10:27:18.474 | 10:27:18 | 37638 | 0 | 0 | 0 | 0 | 1382 | 46921 | 22.6098 | 0.7353
02.06.2025¦10:27:19.473 | 10:27:19 | 37639 | 0 | 0 | 0 | 0 | 1383 | 46922 | 22.4676 | 0.7181
02.06.2025¦10:27:20.474 | 10:27:20 | 37640 | 0 | 0 | 0 | 0 | 1384 | 46923 | 22.4676 | 0.6923
02.06.2025¦10:27:21.475 | 10:27:21 | 37641 | 0 | 0 | 0 | 0 | 1385 | 46924 | 0 | 0.6837
02.06.2025¦10:27:22.473 | 10:27:22 | 37642 | 0 | 0 | 0 | 0 | 1386 | 46925 | 22.4676 | 0.6708
02.06.2025¦10:27:23.473 | 10:27:23 | 37643 | 0 | 0 | 0 | 0 | 1387 | 46926 | 22.4676 | 0.6407
02.06.2025¦10:27:24.474 | 10:27:24 | 37644 | 0 | 0 | 0 | 0 | 1388 | 46927 | 22.4676 | 0.6407
02.06.2025¦10:27:25.474 | 10:27:25 | 37645 | 0 | 0 | 0 | 0 | 1389 | 46928 | 22.4676 | 0.6278
02.06.2025¦10:27:26.474 | 10:27:26 | 37646 | 0 | 0 | 0 | 0 | 1390 | 46929 | 22.4676 | 0.6321
02.06.2025¦10:27:27.474 | 10:27:27 | 37647 | 0 | 0 | 0 | 0 | 1391 | 46930 | 22.4676 | 0.6321
02.06.2025¦10:27:28.474 | 10:27:28 | 37648 | 0 | 0 | 0 | 0 | 1392 | 46931 | 0 | 0.7396
02.06.2025¦10:27:29.473 | 10:27:29 | 37649 | 0 | 0 | 0 | 0 | 1393 | 46932 | 22.4676 | 0.7138
02.06.2025¦10:27:30.473 | 10:27:30 | 37650 | 0 | 0 | 0 | 0 | 1394 | 46933 | 22.4676 | 0.6751
02.06.2025¦10:27:31.473 | 10:27:31 | 37651 | 0 | 0 | 0 | 0 | 1395 | 46934 | 22.4676 | 0.7095
02.06.2025¦10:27:32.473 | 10:27:32 | 37652 | 0 | 0 | 0 | 0 | 1396 | 46935 | 22.3728 | 0.6493
02.06.2025¦10:27:33.473 | 10:27:33 | 37653 | 0 | 0 | 0 | 0 | 1397 | 46936 | 22.4676 | 0.6622
02.06.2025¦10:27:34.473 | 10:27:34 | 37654 | 0 | 0 | 0 | 0 | 1398 | 46937 | 22.4676 | 0.7138
02.06.2025¦10:27:35.474 | 10:27:35 | 37655 | 0 | 0 | 0 | 0 | 1399 | 46938 | 22.4202 | 0.6794
02.06.2025¦10:27:36.473 | 10:27:36 | 37656 | 0 | 0 | 0 | 0 | 1400 | 46939 | 22.4676 | 0.6837
02.06.2025¦10:27:37.474 | 10:27:37 | 37657 | 0 | 0 | 0 | 0 | 1401 | 46940 | 22.5624 | 0.6106
02.06.2025¦10:27:38.473 | 10:27:38 | 37658 | 0 | 0 | 0 | 0 | 1402 | 46941 | 0 | 0.731
02.06.2025¦10:27:39.472 | 10:27:39 | 37659 | 0 | 0 | 0 | 0 | 1403 | 46942 | 22.4676 | 0.6837
02.06.2025¦10:27:40.474 | 10:27:40 | 37660 | 0 | 0 | 0 | 0 | 1404 | 46943 | 22.4676 | 0.7181
02.06.2025¦10:27:41.473 | 10:27:41 | 37661 | 0 | 0 | 0 | 0 | 1405 | 46944 | 22.4676 | 0.6794
02.06.2025¦10:27:42.474 | 10:27:42 | 37662 | 0 | 0 | 0 | 0 | 1406 | 46945 | 22.515 | 0.7138
02.06.2025¦10:27:43.474 | 10:27:43 | 37663 | 0 | 0 | 0 | 0 | 1407 | 46946 | 22.4676 | 0.7439
02.06.2025¦10:27:44.474 | 10:27:44 | 37664 | 0 | 0 | 0 | 0 | 1408 | 46947 | 22.4202 | 0.6966
02.06.2025¦10:27:45.473 | 10:27:45 | 37665 | 0 | 0 | 0 | 0 | 1409 | 46948 | 22.3254 | 0.7138
02.06.2025¦10:27:46.473 | 10:27:46 | 37666 | 0 | 0 | 0 | 0 | 1410 | 46949 | 22.3254 | 0.7138
02.06.2025¦10:27:47.474 | 10:27:47 | 37667 | 0 | 0 | 0 | 0 | 1411 | 46950 | 22.4676 | 0.688
02.06.2025¦10:27:48.474 | 10:27:48 | 37668 | 0 | 0 | 0 | 0 | 1412 | 46951 | 22.515 | 0.6536
02.06.2025¦10:27:49.474 | 10:27:49 | 37669 | 0 | 0 | 0 | 0 | 1413 | 46952 | 22.515 | 0.6536
02.06.2025¦10:27:50.474 | 10:27:50 | 37670 | 0 | 0 | 0 | 0 | 1414 | 46953 | 22.4676 | 0.6579
02.06.2025¦10:27:51.474 | 10:27:51 | 37671 | 0 | 0 | 0 | 0 | 1415 | 46954 | 22.4676 | 0.7095
02.06.2025¦10:27:52.474 | 10:27:52 | 37672 | 0 | 0 | 0 | 0 | 1416 | 46955 | 22.4676 | 0.6837
02.06.2025¦10:27:53.474 | 10:27:53 | 37673 | 0 | 0 | 0 | 0 | 1417 | 46956 | 22.5624 | 0.7181
02.06.2025¦10:27:54.474 | 10:27:54 | 37674 | 0 | 0 | 0 | 0 | 1418 | 46957 | 22.515 | 0.6665
02.06.2025¦10:27:55.473 | 10:27:55 | 37675 | 0 | 0 | 0 | 0 | 1419 | 46958 | 22.4676 | 0.6794
02.06.2025¦10:27:56.475 | 10:27:56 | 37676 | 0 | 0 | 0 | 0 | 1420 | 46959 | 22.4202 | 0.688
02.06.2025¦10:27:57.474 | 10:27:57 | 37677 | 0 | 0 | 0 | 0 | 1421 | 46960 | 22.4202 | 0.688
02.06.2025¦10:27:58.473 | 10:27:58 | 37678 | 0 | 0 | 0 | 0 | 1422 | 46961 | 22.515 | 0.7482
02.06.2025¦10:27:59.473 | 10:27:59 | 37679 | 0 | 0 | 0 | 0 | 1423 | 46962 | 22.4202 | 0.7138
02.06.2025¦10:28:00.473 | 10:28:00 | 37680 | 0 | 0 | 0 | 0 | 1424 | 46963 | 22.4202 | 0.7568
02.06.2025¦10:28:01.473 | 10:28:01 | 37681 | 0 | 0 | 0 | 0 | 1425 | 46964 | 22.4676 | 0.7611
02.06.2025¦10:28:02.473 | 10:28:02 | 37682 | 0 | 0 | 0 | 0 | 1426 | 46965 | 22.4676 | 0.7267
02.06.2025¦10:28:03.475 | 10:28:03 | 37683 | 0 | 0 | 0 | 0 | 1427 | 46966 | 22.4676 | 0.6923
02.06.2025¦10:28:04.473 | 10:28:04 | 37684 | 0 | 0 | 0 | 0 | 1428 | 46967 | 22.4202 | 0.7568
02.06.2025¦10:28:05.473 | 10:28:05 | 37685 | 0 | 0 | 0 | 0 | 1429 | 46968 | 22.4202 | 0.7568
02.06.2025¦10:28:06.474 | 10:28:06 | 37686 | 0 | 0 | 0 | 0 | 1430 | 46969 | 22.4676 | 0.7181
02.06.2025¦10:28:07.474 | 10:28:07 | 37687 | 0 | 0 | 0 | 0 | 1431 | 46970 | 22.4676 | 0.7353
02.06.2025¦10:28:08.474 | 10:28:08 | 37688 | 0 | 0 | 0 | 0 | 1432 | 46971 | 22.4676 | 0.7353
02.06.2025¦10:28:09.474 | 10:28:09 | 37689 | 0 | 0 | 0 | 0 | 1433 | 46972 | 22.4202 | 0.7611
02.06.2025¦10:28:10.473 | 10:28:10 | 37690 | 0 | 0 | 0 | 0 | 1434 | 46973 | 22.3728 | 0.6837
02.06.2025¦10:28:11.472 | 10:28:11 | 37691 | 0 | 0 | 0 | 0 | 1435 | 46974 | 22.4676 | 0.688
02.06.2025¦10:28:12.473 | 10:28:12 | 37692 | 0 | 0 | 0 | 0 | 1436 | 46975 | 22.6098 | 0.7095
02.06.2025¦10:28:13.473 | 10:28:13 | 37693 | 0 | 0 | 0 | 0 | 1437 | 46976 | 22.4676 | 0.7009
02.06.2025¦10:28:14.473 | 10:28:14 | 37694 | 0 | 0 | 0 | 0 | 1438 | 46977 | 22.5624 | 0.6665
02.06.2025¦10:28:15.474 | 10:28:15 | 37695 | 0 | 0 | 0 | 0 | 1439 | 46978 | 22.4676 | 0.7095
02.06.2025¦10:28:16.474 | 10:28:16 | 37696 | 0 | 0 | 0 | 0 | 1440 | 46979 | 22.4676 | 0.6794
02.06.2025¦10:28:17.474 | 10:28:17 | 37697 | 0 | 0 | 0 | 0 | 1441 | 46980 | 22.4676 | 0.6966
02.06.2025¦10:28:18.473 | 10:28:18 | 37698 | 0 | 0 | 0 | 0 | 1442 | 46981 | 22.4202 | 0.7009
02.06.2025¦10:28:19.474 | 10:28:19 | 37699 | 0 | 0 | 0 | 0 | 1443 | 46982 | 22.4202 | 0.6794
02.06.2025¦10:28:20.474 | 10:28:20 | 37700 | 0 | 0 | 0 | 0 | 1444 | 46983 | 22.4676 | 0.6923
02.06.2025¦10:28:21.474 | 10:28:21 | 37701 | 0 | 0 | 0 | 0 | 1445 | 46984 | 22.4676 | 0.7482
02.06.2025¦10:28:22.473 | 10:28:22 | 37702 | 0 | 0 | 0 | 0 | 1446 | 46985 | 22.4676 | 0.7009
02.06.2025¦10:28:23.474 | 10:28:23 | 37703 | 0 | 0 | 0 | 0 | 1447 | 46986 | 22.4676 | 0.6751
02.06.2025¦10:28:24.474 | 10:28:24 | 37704 | 0 | 0 | 0 | 0 | 1448 | 46987 | 22.4676 | 0.6751
02.06.2025¦10:28:25.472 | 10:28:25 | 37705 | 0 | 0 | 0 | 0 | 1449 | 46988 | 22.3728 | 0.6579
02.06.2025¦10:28:26.473 | 10:28:26 | 37706 | 0 | 0 | 0 | 0 | 1450 | 46989 | 22.4676 | 0.6708
02.06.2025¦10:28:27.474 | 10:28:27 | 37707 | 0 | 0 | 0 | 0 | 1451 | 46990 | 22.4676 | 0.6708
02.06.2025¦10:28:28.474 | 10:28:28 | 37708 | 0 | 0 | 0 | 0 | 1452 | 46991 | 22.4676 | 0.688
02.06.2025¦10:28:29.474 | 10:28:29 | 37709 | 0 | 0 | 0 | 0 | 1453 | 46992 | 22.6098 | 0.6794
02.06.2025¦10:28:30.474 | 10:28:30 | 37710 | 0 | 0 | 0 | 0 | 1454 | 46993 | 22.6098 | 0.6794
02.06.2025¦10:28:31.474 | 10:28:31 | 37711 | 0 | 0 | 0 | 0 | 1455 | 46994 | 22.5624 | 0.7181
02.06.2025¦10:28:32.473 | 10:28:32 | 37712 | 0 | 0 | 0 | 0 | 1456 | 46995 | 22.4676 | 0.6923
02.06.2025¦10:28:33.474 | 10:28:33 | 37713 | 0 | 0 | 0 | 0 | 1457 | 46996 | 22.4676 | 0.7052
02.06.2025¦10:28:34.473 | 10:28:34 | 37714 | 0 | 0 | 0 | 0 | 1458 | 46997 | 22.5624 | 0.6837
02.06.2025¦10:28:35.474 | 10:28:35 | 37715 | 0 | 0 | 0 | 0 | 1459 | 46998 | 22.278 | 0.7396
02.06.2025¦10:28:36.473 | 10:28:36 | 37716 | 0 | 0 | 0 | 0 | 1460 | 46999 | 22.4676 | 0.6794
02.06.2025¦10:28:37.473 | 10:28:37 | 37717 | 0 | 0 | 0 | 0 | 1461 | 47000 | 22.5624 | 0.6923
02.06.2025¦10:28:38.473 | 10:28:38 | 37718 | 0 | 0 | 0 | 0 | 1462 | 47001 | 22.4676 | 0.6665
02.06.2025¦10:28:39.473 | 10:28:39 | 37719 | 0 | 0 | 0 | 0 | 1463 | 47002 | 22.4676 | 0.7439
02.06.2025¦10:28:40.473 | 10:28:40 | 37720 | 0 | 0 | 0 | 0 | 1464 | 47003 | 22.4676 | 0.7009
02.06.2025¦10:28:41.474 | 10:28:41 | 37721 | 0 | 0 | 0 | 0 | 1465 | 47004 | 22.4202 | 0.6751
02.06.2025¦10:28:42.473 | 10:28:42 | 37722 | 0 | 0 | 0 | 0 | 1466 | 47005 | 22.4676 | 0.6751
02.06.2025¦10:28:43.473 | 10:28:43 | 37723 | 0 | 0 | 0 | 0 | 1467 | 47006 | 22.515 | 0.6751
02.06.2025¦10:28:44.473 | 10:28:44 | 37724 | 0 | 0 | 0 | 0 | 1468 | 47007 | 22.4202 | 0.6837
02.06.2025¦10:28:45.474 | 10:28:45 | 37725 | 0 | 0 | 0 | 0 | 1469 | 47008 | 22.4202 | 0.6536
02.06.2025¦10:28:46.473 | 10:28:46 | 37726 | 0 | 0 | 0 | 0 | 1470 | 47009 | 22.4202 | 0.6536
02.06.2025¦10:28:47.474 | 10:28:47 | 37727 | 0 | 0 | 0 | 0 | 1471 | 47010 | 22.4202 | 0.6536
02.06.2025¦10:28:48.475 | 10:28:48 | 37728 | 0 | 0 | 0 | 0 | 1472 | 47011 | 22.4676 | 0.7009
02.06.2025¦10:28:49.473 | 10:28:49 | 37729 | 0 | 0 | 0 | 0 | 1473 | 47012 | 22.4676 | 0.7009
02.06.2025¦10:28:50.474 | 10:28:50 | 37730 | 0 | 0 | 0 | 0 | 1474 | 47013 | 22.4676 | 0.7353
02.06.2025¦10:28:51.473 | 10:28:51 | 37731 | 0 | 0 | 0 | 0 | 1475 | 47014 | 22.4676 | 0.6923
02.06.2025¦10:28:52.475 | 10:28:52 | 37732 | 0 | 0 | 0 | 0 | 1476 | 47015 | 22.3728 | 0.7224
02.06.2025¦10:28:53.473 | 10:28:53 | 37733 | 0 | 0 | 0 | 0 | 1477 | 47016 | 22.5624 | 0.7396
02.06.2025¦10:28:54.472 | 10:28:54 | 37734 | 0 | 0 | 0 | 0 | 1478 | 47017 | 22.7046 | 0.731
02.06.2025¦10:28:55.472 | 10:28:55 | 37735 | 0 | 0 | 0 | 0 | 1479 | 47018 | 22.515 | 0.6708
02.06.2025¦10:28:56.472 | 10:28:56 | 37736 | 0 | 0 | 0 | 0 | 1480 | 47019 | 22.4676 | 0.7009
02.06.2025¦10:28:57.473 | 10:28:57 | 37737 | 0 | 0 | 0 | 0 | 1481 | 47020 | 22.3254 | 0.7396
02.06.2025¦10:28:58.472 | 10:28:58 | 37738 | 0 | 0 | 0 | 0 | 1482 | 47021 | 22.4676 | 0.7482
02.06.2025¦10:28:59.473 | 10:28:59 | 37739 | 0 | 0 | 0 | 0 | 1483 | 47022 | 22.7046 | 0.7095
02.06.2025¦10:29:00.474 | 10:29:00 | 37740 | 0 | 0 | 0 | 0 | 1484 | 47023 | 22.4676 | 0.6751
02.06.2025¦10:29:01.473 | 10:29:01 | 37741 | 0 | 0 | 0 | 0 | 1485 | 47024 | 22.4676 | 0.7869
02.06.2025¦10:29:02.473 | 10:29:02 | 37742 | 0 | 0 | 0 | 0 | 1486 | 47025 | 22.4676 | 0.6536
02.06.2025¦10:29:03.473 | 10:29:03 | 37743 | 0 | 0 | 0 | 0 | 1487 | 47026 | 0 | 0
02.06.2025¦10:29:04.473 | 10:29:04 | 37744 | 0 | 0 | 0 | 0 | 1488 | 47027 | 0 | 0
02.06.2025¦10:29:05.473 | 10:29:05 | 37745 | 0 | 0 | 0 | 0 | 1489 | 47028 | 0 | 0
02.06.2025¦10:29:06.473 | 10:29:06 | 37746 | 0 | 0 | 0 | 0 | 1490 | 47029 | 12.6558 | 0
02.06.2025¦10:29:07.474 | 10:29:07 | 37747 | 0 | 0 | 0 | 0 | 1491 | 47030 | 17.775 | 0.1204
02.06.2025¦10:29:08.474 | 10:29:08 | 37748 | 0 | 0 | 0 | 0 | 1492 | 47031 | 17.775 | 0.1204
02.06.2025¦10:29:09.473 | 10:29:09 | 37749 | 0 | 0 | 0 | 0 | 1493 | 47032 | 0 | 0
02.06.2025¦10:29:10.473 | 10:29:10 | 37750 | 0 | 0 | 0 | 0 | 1494 | 47033 | 7.9632 | 0
02.06.2025¦10:29:11.474 | 10:29:11 | 37751 | 0 | 0 | 0 | 0 | 1495 | 47034 | 7.9632 | 0
02.06.2025¦10:29:12.473 | 10:29:12 | 37752 | 0 | 0 | 0 | 0 | 1496 | 47035 | 15.7368 | 0.0387
02.06.2025¦10:29:13.473 | 10:29:13 | 37753 | 0 | 0 | 0 | 0 | 1497 | 47036 | 20.7612 | 0.4343
02.06.2025¦10:29:14.474 | 10:29:14 | 37754 | 0 | 0 | 0 | 0 | 1498 | 47037 | 22.4202 | 0.688
02.06.2025¦10:29:15.474 | 10:29:15 | 37755 | 0 | 0 | 0 | 0 | 1499 | 47038 | 22.5624 | 0.6837
02.06.2025¦10:29:16.474 | 10:29:16 | 37756 | 0 | 0 | 0 | 0 | 1500 | 47039 | 0 | 0.6708
02.06.2025¦10:29:17.473 | 10:29:17 | 37757 | 0 | 0 | 0 | 0 | 1501 | 47040 | 22.4676 | 0.7568
02.06.2025¦10:29:18.474 | 10:29:18 | 37758 | 0 | 0 | 0 | 0 | 1502 | 47041 | 22.5624 | 0.6923
02.06.2025¦10:29:19.474 | 10:29:19 | 37759 | 0 | 0 | 0 | 0 | 1503 | 47042 | 21.4722 | 0.6923
02.06.2025¦10:29:20.474 | 10:29:20 | 37760 | 0 | 0 | 0 | 0 | 1504 | 47043 | 21.4248 | 0.5375
02.06.2025¦10:29:21.473 | 10:29:21 | 37761 | 0 | 0 | 0 | 0 | 1505 | 47044 | 21.4722 | 0.5418
02.06.2025¦10:29:22.473 | 10:29:22 | 37762 | 0 | 0 | 0 | 0 | 1506 | 47045 | 21.4722 | 0.5289
02.06.2025¦10:29:23.474 | 10:29:23 | 37763 | 0 | 0 | 0 | 0 | 1507 | 47046 | 21.4248 | 0.5461
02.06.2025¦10:29:24.474 | 10:29:24 | 37764 | 0 | 0 | 0 | 0 | 1508 | 47047 | 21.4722 | 0.5117
02.06.2025¦10:29:25.474 | 10:29:25 | 37765 | 0 | 0 | 0 | 0 | 1509 | 47048 | 21.4248 | 0.5762
02.06.2025¦10:29:26.474 | 10:29:26 | 37766 | 0 | 0 | 0 | 0 | 1510 | 47049 | 21.3774 | 0.5375
02.06.2025¦10:29:27.473 | 10:29:27 | 37767 | 0 | 0 | 0 | 0 | 1511 | 47050 | 21.3774 | 0.5375
02.06.2025¦10:29:28.474 | 10:29:28 | 37768 | 0 | 0 | 0 | 0 | 1512 | 47051 | 21.4248 | 0.5676
02.06.2025¦10:29:29.473 | 10:29:29 | 37769 | 0 | 0 | 0 | 0 | 1513 | 47052 | 21.4722 | 0.5547
02.06.2025¦10:29:30.473 | 10:29:30 | 37770 | 0 | 0 | 0 | 0 | 1514 | 47053 | 21.4722 | 0.5547
02.06.2025¦10:29:31.474 | 10:29:31 | 37771 | 0 | 0 | 0 | 0 | 1515 | 47054 | 21.4722 | 0.5547
02.06.2025¦10:29:32.474 | 10:29:32 | 37772 | 0 | 0 | 0 | 0 | 1516 | 47055 | 21.4248 | 0.5762
02.06.2025¦10:29:33.474 | 10:29:33 | 37773 | 0 | 0 | 0 | 0 | 1517 | 47056 | 21.3774 | 0.5676
02.06.2025¦10:29:34.475 | 10:29:34 | 37774 | 0 | 0 | 0 | 0 | 1518 | 47057 | 21.4722 | 0.5762
02.06.2025¦10:29:35.473 | 10:29:35 | 37775 | 0 | 0 | 0 | 0 | 1519 | 47058 | 21.4248 | 0.5504
02.06.2025¦10:29:36.474 | 10:29:36 | 37776 | 0 | 0 | 0 | 0 | 1520 | 47059 | 21.4722 | 0.5934
02.06.2025¦10:29:37.473 | 10:29:37 | 37777 | 0 | 0 | 0 | 0 | 1521 | 47060 | 21.3774 | 0.5633
02.06.2025¦10:29:38.473 | 10:29:38 | 37778 | 0 | 0 | 0 | 0 | 1522 | 47061 | 21.3774 | 0.5977
02.06.2025¦10:29:39.473 | 10:29:39 | 37779 | 0 | 0 | 0 | 0 | 1523 | 47062 | 21.4722 | 0.6106
02.06.2025¦10:29:40.474 | 10:29:40 | 37780 | 0 | 0 | 0 | 0 | 1524 | 47063 | 21.3774 | 0.5719
02.06.2025¦10:29:41.472 | 10:29:41 | 37781 | 0 | 0 | 0 | 0 | 1525 | 47064 | 21.3774 | 0.602
02.06.2025¦10:29:42.473 | 10:29:42 | 37782 | 0 | 0 | 0 | 0 | 1526 | 47065 | 21.3774 | 0.5977
02.06.2025¦10:29:43.473 | 10:29:43 | 37783 | 0 | 0 | 0 | 0 | 1527 | 47066 | 21.5196 | 0.5848
02.06.2025¦10:29:44.473 | 10:29:44 | 37784 | 0 | 0 | 0 | 0 | 1528 | 47067 | 21.4722 | 0.5547
02.06.2025¦10:29:45.474 | 10:29:45 | 37785 | 0 | 0 | 0 | 0 | 1529 | 47068 | 21.3774 | 0.559
02.06.2025¦10:29:46.474 | 10:29:46 | 37786 | 0 | 0 | 0 | 0 | 1530 | 47069 | 21.3774 | 0.559
02.06.2025¦10:29:47.474 | 10:29:47 | 37787 | 0 | 0 | 0 | 0 | 1531 | 47070 | 21.3774 | 0.5504
02.06.2025¦10:29:48.474 | 10:29:48 | 37788 | 0 | 0 | 0 | 0 | 1532 | 47071 | 21.4722 | 0.5375
02.06.2025¦10:29:49.474 | 10:29:49 | 37789 | 0 | 0 | 0 | 0 | 1533 | 47072 | 21.4722 | 0.5375
02.06.2025¦10:29:50.474 | 10:29:50 | 37790 | 0 | 0 | 0 | 0 | 1534 | 47073 | 21.4722 | 0.5633
02.06.2025¦10:29:51.474 | 10:29:51 | 37791 | 0 | 0 | 0 | 0 | 1535 | 47074 | 21.4722 | 0.5547
02.06.2025¦10:29:52.474 | 10:29:52 | 37792 | 0 | 0 | 0 | 0 | 1536 | 47075 | 21.4722 | 0.5547
02.06.2025¦10:29:53.473 | 10:29:53 | 37793 | 0 | 0 | 0 | 0 | 1537 | 47076 | 21.4722 | 0.5633
02.06.2025¦10:29:54.473 | 10:29:54 | 37794 | 0 | 0 | 0 | 0 | 1538 | 47077 | 21.3774 | 0.5203
02.06.2025¦10:29:55.473 | 10:29:55 | 37795 | 0 | 0 | 0 | 0 | 1539 | 47078 | 21.4248 | 0.5547
02.06.2025¦10:29:56.474 | 10:29:56 | 37796 | 0 | 0 | 0 | 0 | 1540 | 47079 | 21.4722 | 0.5375
02.06.2025¦10:29:57.473 | 10:29:57 | 37797 | 0 | 0 | 0 | 0 | 1541 | 47080 | 21.4722 | 0.559
02.06.2025¦10:29:58.474 | 10:29:58 | 37798 | 0 | 0 | 0 | 0 | 1542 | 47081 | 21.4722 | 0.559
02.06.2025¦10:29:59.474 | 10:29:59 | 37799 | 0 | 0 | 0 | 0 | 1543 | 47082 | 21.4722 | 0.5805
02.06.2025¦10:30:00.474 | 10:30:00 | 37800 | 0 | 0 | 0 | 0 | 1544 | 47083 | 21.4722 | 0.5332
02.06.2025¦10:30:01.474 | 10:30:01 | 37801 | 0 | 0 | 0 | 0 | 1545 | 47084 | 21.4248 | 0.516
02.06.2025¦10:30:02.474 | 10:30:02 | 37802 | 0 | 0 | 0 | 0 | 1546 | 47085 | 21.4722 | 0.5289
02.06.2025¦10:30:03.473 | 10:30:03 | 37803 | 0 | 0 | 0 | 0 | 1547 | 47086 | 21.33 | 0.5203
02.06.2025¦10:30:04.474 | 10:30:04 | 37804 | 0 | 0 | 0 | 0 | 1548 | 47087 | 21.4248 | 0.5633
02.06.2025¦10:30:05.474 | 10:30:05 | 37805 | 0 | 0 | 0 | 0 | 1549 | 47088 | 21.4248 | 0.5289
02.06.2025¦10:30:06.474 | 10:30:06 | 37806 | 0 | 0 | 0 | 0 | 1550 | 47089 | 21.4248 | 0.5375
02.06.2025¦10:30:07.473 | 10:30:07 | 37807 | 0 | 0 | 0 | 0 | 1551 | 47090 | 21.4722 | 0.559
02.06.2025¦10:30:08.473 | 10:30:08 | 37808 | 0 | 0 | 0 | 0 | 1552 | 47091 | 21.4722 | 0.559
02.06.2025¦10:30:09.474 | 10:30:09 | 37809 | 0 | 0 | 0 | 0 | 1553 | 47092 | 21.3774 | 0.5762
02.06.2025¦10:30:10.472 | 10:30:10 | 37810 | 0 | 0 | 0 | 0 | 1554 | 47093 | 21.4248 | 0.5375
02.06.2025¦10:30:11.473 | 10:30:11 | 37811 | 0 | 0 | 0 | 0 | 1555 | 47094 | 21.4248 | 0.5375
02.06.2025¦10:30:12.474 | 10:30:12 | 37812 | 0 | 0 | 0 | 0 | 1556 | 47095 | 21.4248 | 0.5074
02.06.2025¦10:30:13.473 | 10:30:13 | 37813 | 0 | 0 | 0 | 0 | 1557 | 47096 | 21.4722 | 0.5074
02.06.2025¦10:30:14.474 | 10:30:14 | 37814 | 0 | 0 | 0 | 0 | 1558 | 47097 | 21.4722 | 0.4816
02.06.2025¦10:30:15.474 | 10:30:15 | 37815 | 0 | 0 | 0 | 0 | 1559 | 47098 | 21.4722 | 0.5633
02.06.2025¦10:30:16.475 | 10:30:16 | 37816 | 0 | 0 | 0 | 0 | 1560 | 47099 | 21.4722 | 0.559
02.06.2025¦10:30:17.473 | 10:30:17 | 37817 | 0 | 0 | 0 | 0 | 1561 | 47100 | 21.4722 | 0.5504
02.06.2025¦10:30:18.473 | 10:30:18 | 37818 | 0 | 0 | 0 | 0 | 1562 | 47101 | 21.3774 | 0.4988
02.06.2025¦10:30:19.474 | 10:30:19 | 37819 | 0 | 0 | 0 | 0 | 1563 | 47102 | 0 | 0.4902
02.06.2025¦10:30:20.474 | 10:30:20 | 37820 | 0 | 0 | 0 | 0 | 1564 | 47103 | 21.4248 | 0.4988
02.06.2025¦10:30:21.474 | 10:30:21 | 37821 | 0 | 0 | 0 | 0 | 1565 | 47104 | 0 | 0.516
02.06.2025¦10:30:22.474 | 10:30:22 | 37822 | 0 | 0 | 0 | 0 | 1566 | 47105 | 21.4248 | 0.5031
02.06.2025¦10:30:23.473 | 10:30:23 | 37823 | 0 | 0 | 0 | 0 | 1567 | 47106 | 21.4248 | 0.516
02.06.2025¦10:30:24.474 | 10:30:24 | 37824 | 0 | 0 | 0 | 0 | 1568 | 47107 | 21.4722 | 0.5117
02.06.2025¦10:30:25.473 | 10:30:25 | 37825 | 0 | 0 | 0 | 0 | 1569 | 47108 | 21.4248 | 0.5031
02.06.2025¦10:30:26.472 | 10:30:26 | 37826 | 0 | 0 | 0 | 0 | 1570 | 47109 | 21.4722 | 0.516
02.06.2025¦10:30:27.473 | 10:30:27 | 37827 | 0 | 0 | 0 | 0 | 1571 | 47110 | 21.4722 | 0.516
02.06.2025¦10:30:28.473 | 10:30:28 | 37828 | 0 | 0 | 0 | 0 | 1572 | 47111 | 21.4722 | 0.4945
02.06.2025¦10:30:29.473 | 10:30:29 | 37829 | 0 | 0 | 0 | 0 | 1573 | 47112 | 21.4722 | 0.4902
02.06.2025¦10:30:30.474 | 10:30:30 | 37830 | 0 | 0 | 0 | 0 | 1574 | 47113 | 21.4722 | 0.4902
02.06.2025¦10:30:31.472 | 10:30:31 | 37831 | 0 | 0 | 0 | 0 | 1575 | 47114 | 21.3774 | 0.5074
02.06.2025¦10:30:32.473 | 10:30:32 | 37832 | 0 | 0 | 0 | 0 | 1576 | 47115 | 21.4722 | 0.4988
02.06.2025¦10:30:33.473 | 10:30:33 | 37833 | 0 | 0 | 0 | 0 | 1577 | 47116 | 21.4722 | 0.4988
02.06.2025¦10:30:34.473 | 10:30:34 | 37834 | 0 | 0 | 0 | 0 | 1578 | 47117 | 21.4722 | 0.5418
02.06.2025¦10:30:35.473 | 10:30:35 | 37835 | 0 | 0 | 0 | 0 | 1579 | 47118 | 21.4722 | 0.4902
02.06.2025¦10:30:36.473 | 10:30:36 | 37836 | 0 | 0 | 0 | 0 | 1580 | 47119 | 21.4722 | 0.5246
02.06.2025¦10:30:37.474 | 10:30:37 | 37837 | 0 | 0 | 0 | 0 | 1581 | 47120 | 21.4722 | 0.4816
02.06.2025¦10:30:38.473 | 10:30:38 | 37838 | 0 | 0 | 0 | 0 | 1582 | 47121 | 21.4722 | 0.559
02.06.2025¦10:30:39.473 | 10:30:39 | 37839 | 0 | 0 | 0 | 0 | 1583 | 47122 | 21.5196 | 0.5332
02.06.2025¦10:30:40.474 | 10:30:40 | 37840 | 0 | 0 | 0 | 0 | 1584 | 47123 | 21.3774 | 0.5289
02.06.2025¦10:30:41.473 | 10:30:41 | 37841 | 0 | 0 | 0 | 0 | 1585 | 47124 | 21.4722 | 0.5203
02.06.2025¦10:30:42.474 | 10:30:42 | 37842 | 0 | 0 | 0 | 0 | 1586 | 47125 | 21.4722 | 0.516
02.06.2025¦10:30:43.474 | 10:30:43 | 37843 | 0 | 0 | 0 | 0 | 1587 | 47126 | 21.4722 | 0.5246
02.06.2025¦10:30:44.473 | 10:30:44 | 37844 | 0 | 0 | 0 | 0 | 1588 | 47127 | 21.3774 | 0.516
02.06.2025¦10:30:45.474 | 10:30:45 | 37845 | 0 | 0 | 0 | 0 | 1589 | 47128 | 21.3774 | 0.5289
02.06.2025¦10:30:46.473 | 10:30:46 | 37846 | 0 | 0 | 0 | 0 | 1590 | 47129 | 21.5196 | 0.5289
02.06.2025¦10:30:47.474 | 10:30:47 | 37847 | 0 | 0 | 0 | 0 | 1591 | 47130 | 21.4248 | 0.5547
02.06.2025¦10:30:48.474 | 10:30:48 | 37848 | 0 | 0 | 0 | 0 | 1592 | 47131 | 21.4722 | 0.5504
02.06.2025¦10:30:49.474 | 10:30:49 | 37849 | 0 | 0 | 0 | 0 | 1593 | 47132 | 21.4722 | 0.5504
02.06.2025¦10:30:50.474 | 10:30:50 | 37850 | 0 | 0 | 0 | 0 | 1594 | 47133 | 21.4722 | 0.5203
02.06.2025¦10:30:51.474 | 10:30:51 | 37851 | 0 | 0 | 0 | 0 | 1595 | 47134 | 21.5196 | 0.4859
02.06.2025¦10:30:52.473 | 10:30:52 | 37852 | 0 | 0 | 0 | 0 | 1596 | 47135 | 21.5196 | 0.4859
02.06.2025¦10:30:53.474 | 10:30:53 | 37853 | 0 | 0 | 0 | 0 | 1597 | 47136 | 21.4248 | 0.4816
02.06.2025¦10:30:54.473 | 10:30:54 | 37854 | 0 | 0 | 0 | 0 | 1598 | 47137 | 21.4722 | 0.5203
02.06.2025¦10:30:55.473 | 10:30:55 | 37855 | 0 | 0 | 0 | 0 | 1599 | 47138 | 21.5196 | 0.516
02.06.2025¦10:30:56.473 | 10:30:56 | 37856 | 0 | 0 | 0 | 0 | 1600 | 47139 | 21.4248 | 0.5117
02.06.2025¦10:30:57.473 | 10:30:57 | 37857 | 0 | 0 | 0 | 0 | 1601 | 47140 | 21.4248 | 0.5504
02.06.2025¦10:30:58.475 | 10:30:58 | 37858 | 0 | 0 | 0 | 0 | 1602 | 47141 | 21.4722 | 0.5117
02.06.2025¦10:30:59.474 | 10:30:59 | 37859 | 0 | 0 | 0 | 0 | 1603 | 47142 | 21.4248 | 0.5504
02.06.2025¦10:31:00.473 | 10:31:00 | 37860 | 0 | 0 | 0 | 0 | 1604 | 47143 | 21.4248 | 0.5031
02.06.2025¦10:31:01.474 | 10:31:01 | 37861 | 0 | 0 | 0 | 0 | 1605 | 47144 | 21.4248 | 0.5117
02.06.2025¦10:31:02.473 | 10:31:02 | 37862 | 0 | 0 | 0 | 0 | 1606 | 47145 | 21.4722 | 0.516
02.06.2025¦10:31:03.474 | 10:31:03 | 37863 | 0 | 0 | 0 | 0 | 1607 | 47146 | 21.4248 | 0.5117
02.06.2025¦10:31:04.473 | 10:31:04 | 37864 | 0 | 0 | 0 | 0 | 1608 | 47147 | 21.4722 | 0.5246
02.06.2025¦10:31:05.473 | 10:31:05 | 37865 | 0 | 0 | 0 | 0 | 1609 | 47148 | 21.5196 | 0.5332
02.06.2025¦10:31:06.474 | 10:31:06 | 37866 | 0 | 0 | 0 | 0 | 1610 | 47149 | 21.4722 | 0.4945
02.06.2025¦10:31:07.474 | 10:31:07 | 37867 | 0 | 0 | 0 | 0 | 1611 | 47150 | 21.4722 | 0.5332
02.06.2025¦10:31:08.473 | 10:31:08 | 37868 | 0 | 0 | 0 | 0 | 1612 | 47151 | 21.4722 | 0.5332
02.06.2025¦10:31:09.473 | 10:31:09 | 37869 | 0 | 0 | 0 | 0 | 1613 | 47152 | 21.5196 | 0.5203
02.06.2025¦10:31:10.474 | 10:31:10 | 37870 | 0 | 0 | 0 | 0 | 1614 | 47153 | 21.4722 | 0.5117
02.06.2025¦10:31:11.473 | 10:31:11 | 37871 | 0 | 0 | 0 | 0 | 1615 | 47154 | 21.4722 | 0.5117
02.06.2025¦10:31:12.475 | 10:31:12 | 37872 | 0 | 0 | 0 | 0 | 1616 | 47155 | 21.3774 | 0.5332
02.06.2025¦10:31:13.473 | 10:31:13 | 37873 | 0 | 0 | 0 | 0 | 1617 | 47156 | 21.3774 | 0.559
02.06.2025¦10:31:14.473 | 10:31:14 | 37874 | 0 | 0 | 0 | 0 | 1618 | 47157 | 21.3774 | 0.559
02.06.2025¦10:31:15.473 | 10:31:15 | 37875 | 0 | 0 | 0 | 0 | 1619 | 47158 | 21.4722 | 0.4902
02.06.2025¦10:31:16.473 | 10:31:16 | 37876 | 0 | 0 | 0 | 0 | 1620 | 47159 | 21.4722 | 0.5332
02.06.2025¦10:31:17.473 | 10:31:17 | 37877 | 0 | 0 | 0 | 0 | 1621 | 47160 | 21.4248 | 0.4945
02.06.2025¦10:31:18.473 | 10:31:18 | 37878 | 0 | 0 | 0 | 0 | 1622 | 47161 | 21.4722 | 0.5375
02.06.2025¦10:31:19.474 | 10:31:19 | 37879 | 0 | 0 | 0 | 0 | 1623 | 47162 | 21.3774 | 0.5719
02.06.2025¦10:31:20.473 | 10:31:20 | 37880 | 0 | 0 | 0 | 0 | 1624 | 47163 | 21.4722 | 0.5246
02.06.2025¦10:31:21.473 | 10:31:21 | 37881 | 0 | 0 | 0 | 0 | 1625 | 47164 | 21.4722 | 0.5375
02.06.2025¦10:31:22.474 | 10:31:22 | 37882 | 0 | 0 | 0 | 0 | 1626 | 47165 | 21.4722 | 0.5203
02.06.2025¦10:31:23.474 | 10:31:23 | 37883 | 0 | 0 | 0 | 0 | 1627 | 47166 | 21.3774 | 0.516
02.06.2025¦10:31:24.474 | 10:31:24 | 37884 | 0 | 0 | 0 | 0 | 1628 | 47167 | 21.4722 | 0.4902
02.06.2025¦10:31:25.473 | 10:31:25 | 37885 | 0 | 0 | 0 | 0 | 1629 | 47168 | 21.4722 | 0.5117
02.06.2025¦10:31:26.474 | 10:31:26 | 37886 | 0 | 0 | 0 | 0 | 1630 | 47169 | 21.4248 | 0.5332
02.06.2025¦10:31:27.473 | 10:31:27 | 37887 | 0 | 0 | 0 | 0 | 1631 | 47170 | 21.4722 | 0.5418
02.06.2025¦10:31:28.474 | 10:31:28 | 37888 | 0 | 0 | 0 | 0 | 1632 | 47171 | 21.4722 | 0.5719
02.06.2025¦10:31:29.473 | 10:31:29 | 37889 | 0 | 0 | 0 | 0 | 1633 | 47172 | 21.4722 | 0.5547
02.06.2025¦10:31:30.473 | 10:31:30 | 37890 | 0 | 0 | 0 | 0 | 1634 | 47173 | 21.4722 | 0.5547
02.06.2025¦10:31:31.474 | 10:31:31 | 37891 | 0 | 0 | 0 | 0 | 1635 | 47174 | 21.4722 | 0.5117
02.06.2025¦10:31:32.473 | 10:31:32 | 37892 | 0 | 0 | 0 | 0 | 1636 | 47175 | 21.4248 | 0.5203
02.06.2025¦10:31:33.474 | 10:31:33 | 37893 | 0 | 0 | 0 | 0 | 1637 | 47176 | 21.4248 | 0.5203
02.06.2025¦10:31:34.474 | 10:31:34 | 37894 | 0 | 0 | 0 | 0 | 1638 | 47177 | 21.4722 | 0.5547
02.06.2025¦10:31:35.473 | 10:31:35 | 37895 | 0 | 0 | 0 | 0 | 1639 | 47178 | 21.4722 | 0.516
02.06.2025¦10:31:36.472 | 10:31:36 | 37896 | 0 | 0 | 0 | 0 | 1640 | 47179 | 21.4722 | 0.5074
02.06.2025¦10:31:37.473 | 10:31:37 | 37897 | 0 | 0 | 0 | 0 | 1641 | 47180 | 21.4722 | 0.5418
02.06.2025¦10:31:38.474 | 10:31:38 | 37898 | 0 | 0 | 0 | 0 | 1642 | 47181 | 21.4248 | 0.6364
02.06.2025¦10:31:39.473 | 10:31:39 | 37899 | 0 | 0 | 0 | 0 | 1643 | 47182 | 21.3774 | 0.5848
02.06.2025¦10:31:40.474 | 10:31:40 | 37900 | 0 | 0 | 0 | 0 | 1644 | 47183 | 21.4722 | 0.559
02.06.2025¦10:31:41.474 | 10:31:41 | 37901 | 0 | 0 | 0 | 0 | 1645 | 47184 | 21.4248 | 0.5547
02.06.2025¦10:31:42.473 | 10:31:42 | 37902 | 0 | 0 | 0 | 0 | 1646 | 47185 | 21.4722 | 0.5805
02.06.2025¦10:31:43.474 | 10:31:43 | 37903 | 0 | 0 | 0 | 0 | 1647 | 47186 | 21.4248 | 0.5203
02.06.2025¦10:31:44.474 | 10:31:44 | 37904 | 0 | 0 | 0 | 0 | 1648 | 47187 | 21.5196 | 0.5547
02.06.2025¦10:31:45.472 | 10:31:45 | 37905 | 0 | 0 | 0 | 0 | 1649 | 47188 | 21.3774 | 0.516
02.06.2025¦10:31:46.473 | 10:31:46 | 37906 | 0 | 0 | 0 | 0 | 1650 | 47189 | 21.4722 | 0.5031
02.06.2025¦10:31:47.474 | 10:31:47 | 37907 | 0 | 0 | 0 | 0 | 1651 | 47190 | 21.3774 | 0.5504
02.06.2025¦10:31:48.472 | 10:31:48 | 37908 | 0 | 0 | 0 | 0 | 1652 | 47191 | 21.4722 | 0.5246
02.06.2025¦10:31:49.472 | 10:31:49 | 37909 | 0 | 0 | 0 | 0 | 1653 | 47192 | 21.4722 | 0.5246
02.06.2025¦10:31:50.473 | 10:31:50 | 37910 | 0 | 0 | 0 | 0 | 1654 | 47193 | 21.4722 | 0.5504
02.06.2025¦10:31:51.473 | 10:31:51 | 37911 | 0 | 0 | 0 | 0 | 1655 | 47194 | 21.4722 | 0.5547
02.06.2025¦10:31:52.473 | 10:31:52 | 37912 | 0 | 0 | 0 | 0 | 1656 | 47195 | 21.4722 | 0.5547
02.06.2025¦10:31:53.472 | 10:31:53 | 37913 | 0 | 0 | 0 | 0 | 1657 | 47196 | 21.3774 | 0.559
02.06.2025¦10:31:54.474 | 10:31:54 | 37914 | 0 | 0 | 0 | 0 | 1658 | 47197 | 21.3774 | 0.5375
02.06.2025¦10:31:55.473 | 10:31:55 | 37915 | 0 | 0 | 0 | 0 | 1659 | 47198 | 21.3774 | 0.5375
02.06.2025¦10:31:56.473 | 10:31:56 | 37916 | 0 | 0 | 0 | 0 | 1660 | 47199 | 21.3774 | 0.5547
02.06.2025¦10:31:57.474 | 10:31:57 | 37917 | 0 | 0 | 0 | 0 | 1661 | 47200 | 21.4248 | 0.559
02.06.2025¦10:31:58.474 | 10:31:58 | 37918 | 0 | 0 | 0 | 0 | 1662 | 47201 | 21.4722 | 0.5504
02.06.2025¦10:31:59.473 | 10:31:59 | 37919 | 0 | 0 | 0 | 0 | 1663 | 47202 | 21.4248 | 0.5848
02.06.2025¦10:32:00.473 | 10:32:00 | 37920 | 0 | 0 | 0 | 0 | 1664 | 47203 | 21.4248 | 0.5504
02.06.2025¦10:32:01.474 | 10:32:01 | 37921 | 0 | 0 | 0 | 0 | 1665 | 47204 | 21.4248 | 0.5418
02.06.2025¦10:32:02.473 | 10:32:02 | 37922 | 0 | 0 | 0 | 0 | 1666 | 47205 | 21.4248 | 0.5246
02.06.2025¦10:32:03.473 | 10:32:03 | 37923 | 0 | 0 | 0 | 0 | 1667 | 47206 | 21.567 | 0.5762
02.06.2025¦10:32:04.473 | 10:32:04 | 37924 | 0 | 0 | 0 | 0 | 1668 | 47207 | 21.4722 | 0.5676
02.06.2025¦10:32:05.473 | 10:32:05 | 37925 | 0 | 0 | 0 | 0 | 1669 | 47208 | 21.4248 | 0.5461
02.06.2025¦10:32:06.473 | 10:32:06 | 37926 | 0 | 0 | 0 | 0 | 1670 | 47209 | 21.4722 | 0.5375
02.06.2025¦10:32:07.473 | 10:32:07 | 37927 | 0 | 0 | 0 | 0 | 1671 | 47210 | 21.4722 | 0.516
02.06.2025¦10:32:08.473 | 10:32:08 | 37928 | 0 | 0 | 0 | 0 | 1672 | 47211 | 21.4248 | 0.516
02.06.2025¦10:32:09.474 | 10:32:09 | 37929 | 0 | 0 | 0 | 0 | 1673 | 47212 | 21.4722 | 0.5117
02.06.2025¦10:32:10.473 | 10:32:10 | 37930 | 0 | 0 | 0 | 0 | 1674 | 47213 | 21.5196 | 0.5031
02.06.2025¦10:32:11.472 | 10:32:11 | 37931 | 0 | 0 | 0 | 0 | 1675 | 47214 | 21.5196 | 0.5031
02.06.2025¦10:32:12.473 | 10:32:12 | 37932 | 0 | 0 | 0 | 0 | 1676 | 47215 | 21.4248 | 0.5418
02.06.2025¦10:32:13.473 | 10:32:13 | 37933 | 0 | 0 | 0 | 0 | 1677 | 47216 | 21.4722 | 0.4558
02.06.2025¦10:32:14.473 | 10:32:14 | 37934 | 0 | 0 | 0 | 0 | 1678 | 47217 | 21.4722 | 0.4558
02.06.2025¦10:32:15.475 | 10:32:15 | 37935 | 0 | 0 | 0 | 0 | 1679 | 47218 | 21.3774 | 0.516
02.06.2025¦10:32:16.472 | 10:32:16 | 37936 | 0 | 0 | 0 | 0 | 1680 | 47219 | 21.3774 | 0.5031
02.06.2025¦10:32:17.473 | 10:32:17 | 37937 | 0 | 0 | 0 | 0 | 1681 | 47220 | 21.4248 | 0.5289
02.06.2025¦10:32:18.473 | 10:32:18 | 37938 | 0 | 0 | 0 | 0 | 1682 | 47221 | 21.4248 | 0.5246
02.06.2025¦10:32:19.473 | 10:32:19 | 37939 | 0 | 0 | 0 | 0 | 1683 | 47222 | 21.4722 | 0.4644
02.06.2025¦10:32:20.474 | 10:32:20 | 37940 | 0 | 0 | 0 | 0 | 1684 | 47223 | 21.3774 | 0.5547
02.06.2025¦10:32:21.473 | 10:32:21 | 37941 | 0 | 0 | 0 | 0 | 1685 | 47224 | 21.5196 | 0.5074
02.06.2025¦10:32:22.473 | 10:32:22 | 37942 | 0 | 0 | 0 | 0 | 1686 | 47225 | 21.3774 | 0.4945
02.06.2025¦10:32:23.474 | 10:32:23 | 37943 | 0 | 0 | 0 | 0 | 1687 | 47226 | 21.4722 | 0.5031
02.06.2025¦10:32:24.474 | 10:32:24 | 37944 | 0 | 0 | 0 | 0 | 1688 | 47227 | 21.5196 | 0.5074
02.06.2025¦10:32:25.473 | 10:32:25 | 37945 | 0 | 0 | 0 | 0 | 1689 | 47228 | 21.4248 | 0.5375
02.06.2025¦10:32:26.473 | 10:32:26 | 37946 | 0 | 0 | 0 | 0 | 1690 | 47229 | 21.4722 | 0.4773
02.06.2025¦10:32:27.473 | 10:32:27 | 37947 | 0 | 0 | 0 | 0 | 1691 | 47230 | 21.4722 | 0.5461
02.06.2025¦10:32:28.473 | 10:32:28 | 37948 | 0 | 0 | 0 | 0 | 1692 | 47231 | 21.4722 | 0.5031
02.06.2025¦10:32:29.475 | 10:32:29 | 37949 | 0 | 0 | 0 | 0 | 1693 | 47232 | 21.4722 | 0.4945
02.06.2025¦10:32:30.473 | 10:32:30 | 37950 | 0 | 0 | 0 | 0 | 1694 | 47233 | 21.4722 | 0.4945
02.06.2025¦10:32:31.474 | 10:32:31 | 37951 | 0 | 0 | 0 | 0 | 1695 | 47234 | 21.3774 | 0.5418
02.06.2025¦10:32:32.474 | 10:32:32 | 37952 | 0 | 0 | 0 | 0 | 1696 | 47235 | 21.4722 | 0.5418
02.06.2025¦10:32:33.473 | 10:32:33 | 37953 | 0 | 0 | 0 | 0 | 1697 | 47236 | 21.4722 | 0.5418
02.06.2025¦10:32:34.473 | 10:32:34 | 37954 | 0 | 0 | 0 | 0 | 1698 | 47237 | 21.4722 | 0.4902
02.06.2025¦10:32:35.474 | 10:32:35 | 37955 | 0 | 0 | 0 | 0 | 1699 | 47238 | 21.5196 | 0.5031
02.06.2025¦10:32:36.474 | 10:32:36 | 37956 | 0 | 0 | 0 | 0 | 1700 | 47239 | 21.5196 | 0.5031
02.06.2025¦10:32:37.474 | 10:32:37 | 37957 | 0 | 0 | 0 | 0 | 1701 | 47240 | 21.4722 | 0.5031
02.06.2025¦10:32:38.474 | 10:32:38 | 37958 | 0 | 0 | 0 | 0 | 1702 | 47241 | 21.4722 | 0.4859
02.06.2025¦10:32:39.473 | 10:32:39 | 37959 | 0 | 0 | 0 | 0 | 1703 | 47242 | 0 | 0.5031
02.06.2025¦10:32:40.474 | 10:32:40 | 37960 | 0 | 0 | 0 | 0 | 1704 | 47243 | 21.4722 | 0.5203
02.06.2025¦10:32:41.473 | 10:32:41 | 37961 | 0 | 0 | 0 | 0 | 1705 | 47244 | 0 | 0.5504
02.06.2025¦10:32:42.473 | 10:32:42 | 37962 | 0 | 0 | 0 | 0 | 1706 | 47245 | 21.4722 | 0.5117
02.06.2025¦10:32:43.474 | 10:32:43 | 37963 | 0 | 0 | 0 | 0 | 1707 | 47246 | 21.4722 | 0.5203
02.06.2025¦10:32:44.474 | 10:32:44 | 37964 | 0 | 0 | 0 | 0 | 1708 | 47247 | 21.4722 | 0.4816
02.06.2025¦10:32:45.473 | 10:32:45 | 37965 | 0 | 0 | 0 | 0 | 1709 | 47248 | 21.4248 | 0.5332
02.06.2025¦10:32:46.474 | 10:32:46 | 37966 | 0 | 0 | 0 | 0 | 1710 | 47249 | 21.4722 | 0.5117
02.06.2025¦10:32:47.474 | 10:32:47 | 37967 | 0 | 0 | 0 | 0 | 1711 | 47250 | 21.4722 | 0.5547
02.06.2025¦10:32:48.474 | 10:32:48 | 37968 | 0 | 0 | 0 | 0 | 1712 | 47251 | 21.4248 | 0.4988
02.06.2025¦10:32:49.473 | 10:32:49 | 37969 | 0 | 0 | 0 | 0 | 1713 | 47252 | 21.3774 | 0.516
02.06.2025¦10:32:50.475 | 10:32:50 | 37970 | 0 | 0 | 0 | 0 | 1714 | 47253 | 21.4722 | 0.5203
02.06.2025¦10:32:51.473 | 10:32:51 | 37971 | 0 | 0 | 0 | 0 | 1715 | 47254 | 21.3774 | 0.5074
02.06.2025¦10:32:52.473 | 10:32:52 | 37972 | 0 | 0 | 0 | 0 | 1716 | 47255 | 21.3774 | 0.5074
02.06.2025¦10:32:53.473 | 10:32:53 | 37973 | 0 | 0 | 0 | 0 | 1717 | 47256 | 21.4722 | 0.4988
02.06.2025¦10:32:54.473 | 10:32:54 | 37974 | 0 | 0 | 0 | 0 | 1718 | 47257 | 21.4722 | 0.4687
02.06.2025¦10:32:55.474 | 10:32:55 | 37975 | 0 | 0 | 0 | 0 | 1719 | 47258 | 21.4722 | 0.4687
02.06.2025¦10:32:56.474 | 10:32:56 | 37976 | 0 | 0 | 0 | 0 | 1720 | 47259 | 21.4722 | 0.4945
02.06.2025¦10:32:57.472 | 10:32:57 | 37977 | 0 | 0 | 0 | 0 | 1721 | 47260 | 21.33 | 0.5074
02.06.2025¦10:32:58.473 | 10:32:58 | 37978 | 0 | 0 | 0 | 0 | 1722 | 47261 | 21.4722 | 0.5289
02.06.2025¦10:32:59.474 | 10:32:59 | 37979 | 0 | 0 | 0 | 0 | 1723 | 47262 | 21.4722 | 0.4515
02.06.2025¦10:33:00.473 | 10:33:00 | 37980 | 0 | 0 | 0 | 0 | 1724 | 47263 | 21.4722 | 0.473
02.06.2025¦10:33:01.474 | 10:33:01 | 37981 | 0 | 0 | 0 | 0 | 1725 | 47264 | 21.4722 | 0.4558
02.06.2025¦10:33:02.474 | 10:33:02 | 37982 | 0 | 0 | 0 | 0 | 1726 | 47265 | 21.4722 | 0.516
02.06.2025¦10:33:03.474 | 10:33:03 | 37983 | 0 | 0 | 0 | 0 | 1727 | 47266 | 21.4722 | 0.5117
02.06.2025¦10:33:04.475 | 10:33:04 | 37984 | 0 | 0 | 0 | 0 | 1728 | 47267 | 21.3774 | 0.5074
02.06.2025¦10:33:05.473 | 10:33:05 | 37985 | 0 | 0 | 0 | 0 | 1729 | 47268 | 21.4722 | 0.4687
02.06.2025¦10:33:06.473 | 10:33:06 | 37986 | 0 | 0 | 0 | 0 | 1730 | 47269 | 21.4722 | 0.4644
02.06.2025¦10:33:07.474 | 10:33:07 | 37987 | 0 | 0 | 0 | 0 | 1731 | 47270 | 21.4722 | 0.5031
02.06.2025¦10:33:08.473 | 10:33:08 | 37988 | 0 | 0 | 0 | 0 | 1732 | 47271 | 21.3774 | 0.5074
02.06.2025¦10:33:09.474 | 10:33:09 | 37989 | 0 | 0 | 0 | 0 | 1733 | 47272 | 21.4722 | 0.5504
02.06.2025¦10:33:10.474 | 10:33:10 | 37990 | 0 | 0 | 0 | 0 | 1734 | 47273 | 21.5196 | 0.5074
02.06.2025¦10:33:11.474 | 10:33:11 | 37991 | 0 | 0 | 0 | 0 | 1735 | 47274 | 21.5196 | 0.5074
02.06.2025¦10:33:12.474 | 10:33:12 | 37992 | 0 | 0 | 0 | 0 | 1736 | 47275 | 21.4722 | 0.4859
02.06.2025¦10:33:13.474 | 10:33:13 | 37993 | 0 | 0 | 0 | 0 | 1737 | 47276 | 21.4722 | 0.5031
02.06.2025¦10:33:14.473 | 10:33:14 | 37994 | 0 | 0 | 0 | 0 | 1738 | 47277 | 21.4722 | 0.5031
02.06.2025¦10:33:15.473 | 10:33:15 | 37995 | 0 | 0 | 0 | 0 | 1739 | 47278 | 21.4248 | 0.4945
02.06.2025¦10:33:16.474 | 10:33:16 | 37996 | 0 | 0 | 0 | 0 | 1740 | 47279 | 21.4722 | 0.4945
02.06.2025¦10:33:17.473 | 10:33:17 | 37997 | 0 | 0 | 0 | 0 | 1741 | 47280 | 21.4722 | 0.4945
02.06.2025¦10:33:18.474 | 10:33:18 | 37998 | 0 | 0 | 0 | 0 | 1742 | 47281 | 21.4722 | 0.516
02.06.2025¦10:33:19.473 | 10:33:19 | 37999 | 0 | 0 | 0 | 0 | 1743 | 47282 | 21.4722 | 0.4945
02.06.2025¦10:33:20.474 | 10:33:20 | 38000 | 0 | 0 | 0 | 0 | 1744 | 47283 | 21.4248 | 0.4859
02.06.2025¦10:33:21.474 | 10:33:21 | 38001 | 0 | 0 | 0 | 0 | 1745 | 47284 | 21.4248 | 0.4644
02.06.2025¦10:33:22.473 | 10:33:22 | 38002 | 0 | 0 | 0 | 0 | 1746 | 47285 | 21.4722 | 0.5117
02.06.2025¦10:33:23.474 | 10:33:23 | 38003 | 0 | 0 | 0 | 0 | 1747 | 47286 | 21.4722 | 0.4945
02.06.2025¦10:33:24.473 | 10:33:24 | 38004 | 0 | 0 | 0 | 0 | 1748 | 47287 | 21.4722 | 0.4558
02.06.2025¦10:33:25.474 | 10:33:25 | 38005 | 0 | 0 | 0 | 0 | 1749 | 47288 | 21.4722 | 0.4773
02.06.2025¦10:33:26.474 | 10:33:26 | 38006 | 0 | 0 | 0 | 0 | 1750 | 47289 | 21.5196 | 0.5375
02.06.2025¦10:33:27.474 | 10:33:27 | 38007 | 0 | 0 | 0 | 0 | 1751 | 47290 | 21.4722 | 0.4687
02.06.2025¦10:33:28.473 | 10:33:28 | 38008 | 0 | 0 | 0 | 0 | 1752 | 47291 | 21.4722 | 0.4558
02.06.2025¦10:33:29.474 | 10:33:29 | 38009 | 0 | 0 | 0 | 0 | 1753 | 47292 | 21.4722 | 0.4558
02.06.2025¦10:33:30.475 | 10:33:30 | 38010 | 0 | 0 | 0 | 0 | 1754 | 47293 | 21.4722 | 0.4687
02.06.2025¦10:33:31.474 | 10:33:31 | 38011 | 0 | 0 | 0 | 0 | 1755 | 47294 | 21.4722 | 0.4644
02.06.2025¦10:33:32.474 | 10:33:32 | 38012 | 0 | 0 | 0 | 0 | 1756 | 47295 | 21.4722 | 0.4687
02.06.2025¦10:33:33.473 | 10:33:33 | 38013 | 0 | 0 | 0 | 0 | 1757 | 47296 | 21.4722 | 0.4687
02.06.2025¦10:33:34.474 | 10:33:34 | 38014 | 0 | 0 | 0 | 0 | 1758 | 47297 | 21.4722 | 0.4816
02.06.2025¦10:33:35.473 | 10:33:35 | 38015 | 0 | 0 | 0 | 0 | 1759 | 47298 | 21.4722 | 0.43
02.06.2025¦10:33:36.473 | 10:33:36 | 38016 | 0 | 0 | 0 | 0 | 1760 | 47299 | 21.4722 | 0.43
02.06.2025¦10:33:37.473 | 10:33:37 | 38017 | 0 | 0 | 0 | 0 | 1761 | 47300 | 21.3774 | 0.4988
02.06.2025¦10:33:38.473 | 10:33:38 | 38018 | 0 | 0 | 0 | 0 | 1762 | 47301 | 21.4722 | 0.4773
02.06.2025¦10:33:39.473 | 10:33:39 | 38019 | 0 | 0 | 0 | 0 | 1763 | 47302 | 21.4722 | 0.5289
02.06.2025¦10:33:40.473 | 10:33:40 | 38020 | 0 | 0 | 0 | 0 | 1764 | 47303 | 21.5196 | 0.516
02.06.2025¦10:33:41.473 | 10:33:41 | 38021 | 0 | 0 | 0 | 0 | 1765 | 47304 | 21.4722 | 0.5203
02.06.2025¦10:33:42.473 | 10:33:42 | 38022 | 0 | 0 | 0 | 0 | 1766 | 47305 | 21.4722 | 0.4988
02.06.2025¦10:33:43.473 | 10:33:43 | 38023 | 0 | 0 | 0 | 0 | 1767 | 47306 | 21.4722 | 0.4945
02.06.2025¦10:33:44.473 | 10:33:44 | 38024 | 0 | 0 | 0 | 0 | 1768 | 47307 | 21.4722 | 0.516
02.06.2025¦10:33:45.473 | 10:33:45 | 38025 | 0 | 0 | 0 | 0 | 1769 | 47308 | 21.4722 | 0.5117
02.06.2025¦10:33:46.474 | 10:33:46 | 38026 | 0 | 0 | 0 | 0 | 1770 | 47309 | 21.4722 | 0.516
02.06.2025¦10:33:47.474 | 10:33:47 | 38027 | 0 | 0 | 0 | 0 | 1771 | 47310 | 21.4722 | 0.473
02.06.2025¦10:33:48.474 | 10:33:48 | 38028 | 0 | 0 | 0 | 0 | 1772 | 47311 | 21.4722 | 0.5332
02.06.2025¦10:33:49.474 | 10:33:49 | 38029 | 0 | 0 | 0 | 0 | 1773 | 47312 | 21.3774 | 0.5246
02.06.2025¦10:33:50.474 | 10:33:50 | 38030 | 0 | 0 | 0 | 0 | 1774 | 47313 | 21.4722 | 0.4859
02.06.2025¦10:33:51.474 | 10:33:51 | 38031 | 0 | 0 | 0 | 0 | 1775 | 47314 | 21.4722 | 0.5074
02.06.2025¦10:33:52.473 | 10:33:52 | 38032 | 0 | 0 | 0 | 0 | 1776 | 47315 | 21.4722 | 0.5074
02.06.2025¦10:33:53.474 | 10:33:53 | 38033 | 0 | 0 | 0 | 0 | 1777 | 47316 | 21.3774 | 0.5117
02.06.2025¦10:33:54.473 | 10:33:54 | 38034 | 0 | 0 | 0 | 0 | 1778 | 47317 | 21.4722 | 0.5289
02.06.2025¦10:33:55.474 | 10:33:55 | 38035 | 0 | 0 | 0 | 0 | 1779 | 47318 | 21.4722 | 0.5289
02.06.2025¦10:33:56.474 | 10:33:56 | 38036 | 0 | 0 | 0 | 0 | 1780 | 47319 | 21.4722 | 0.516
02.06.2025¦10:33:57.473 | 10:33:57 | 38037 | 0 | 0 | 0 | 0 | 1781 | 47320 | 21.4722 | 0.4945
02.06.2025¦10:33:58.474 | 10:33:58 | 38038 | 0 | 0 | 0 | 0 | 1782 | 47321 | 21.4722 | 0.4945
02.06.2025¦10:33:59.474 | 10:33:59 | 38039 | 0 | 0 | 0 | 0 | 1783 | 47322 | 21.3774 | 0.4902
02.06.2025¦10:34:00.475 | 10:34:00 | 38040 | 0 | 0 | 0 | 0 | 1784 | 47323 | 21.4248 | 0.4644
02.06.2025¦10:34:01.473 | 10:34:01 | 38041 | 0 | 0 | 0 | 0 | 1785 | 47324 | 21.4722 | 0.4816
02.06.2025¦10:34:02.473 | 10:34:02 | 38042 | 0 | 0 | 0 | 0 | 1786 | 47325 | 21.4722 | 0.5375
02.06.2025¦10:34:03.474 | 10:34:03 | 38043 | 0 | 0 | 0 | 0 | 1787 | 47326 | 21.4722 | 0.4988
02.06.2025¦10:34:04.474 | 10:34:04 | 38044 | 0 | 0 | 0 | 0 | 1788 | 47327 | 21.4722 | 0.4945
02.06.2025¦10:34:05.474 | 10:34:05 | 38045 | 0 | 0 | 0 | 0 | 1789 | 47328 | 21.4722 | 0.4902
02.06.2025¦10:34:06.473 | 10:34:06 | 38046 | 0 | 0 | 0 | 0 | 1790 | 47329 | 21.4722 | 0.516
02.06.2025¦10:34:07.472 | 10:34:07 | 38047 | 0 | 0 | 0 | 0 | 1791 | 47330 | 21.4722 | 0.5074
02.06.2025¦10:34:08.473 | 10:34:08 | 38048 | 0 | 0 | 0 | 0 | 1792 | 47331 | 21.4722 | 0.5504
02.06.2025¦10:34:09.474 | 10:34:09 | 38049 | 0 | 0 | 0 | 0 | 1793 | 47332 | 21.4722 | 0.4601
02.06.2025¦10:34:10.474 | 10:34:10 | 38050 | 0 | 0 | 0 | 0 | 1794 | 47333 | 21.4722 | 0.4816
02.06.2025¦10:34:11.474 | 10:34:11 | 38051 | 0 | 0 | 0 | 0 | 1795 | 47334 | 21.4248 | 0.4902
02.06.2025¦10:34:12.473 | 10:34:12 | 38052 | 0 | 0 | 0 | 0 | 1796 | 47335 | 21.567 | 0.5203
02.06.2025¦10:34:13.473 | 10:34:13 | 38053 | 0 | 0 | 0 | 0 | 1797 | 47336 | 21.4722 | 0.4859
02.06.2025¦10:34:14.474 | 10:34:14 | 38054 | 0 | 0 | 0 | 0 | 1798 | 47337 | 21.4722 | 0.4859
02.06.2025¦10:34:15.473 | 10:34:15 | 38055 | 0 | 0 | 0 | 0 | 1799 | 47338 | 21.4248 | 0.516
02.06.2025¦10:34:16.473 | 10:34:16 | 38056 | 0 | 0 | 0 | 0 | 1800 | 47339 | 21.4722 | 0.4644
02.06.2025¦10:34:17.473 | 10:34:17 | 38057 | 0 | 0 | 0 | 0 | 1801 | 47340 | 21.4722 | 0.4644
02.06.2025¦10:34:18.473 | 10:34:18 | 38058 | 0 | 0 | 0 | 0 | 1802 | 47341 | 21.4722 | 0.4687
02.06.2025¦10:34:19.473 | 10:34:19 | 38059 | 0 | 0 | 0 | 0 | 1803 | 47342 | 21.4722 | 0.5289
02.06.2025¦10:34:20.473 | 10:34:20 | 38060 | 0 | 0 | 0 | 0 | 1804 | 47343 | 21.4722 | 0.4945
02.06.2025¦10:34:21.474 | 10:34:21 | 38061 | 0 | 0 | 0 | 0 | 1805 | 47344 | 21.4722 | 0.4558
02.06.2025¦10:34:22.473 | 10:34:22 | 38062 | 0 | 0 | 0 | 0 | 1806 | 47345 | 21.4722 | 0.4644
02.06.2025¦10:34:23.473 | 10:34:23 | 38063 | 0 | 0 | 0 | 0 | 1807 | 47346 | 21.4722 | 0.4902
02.06.2025¦10:34:24.472 | 10:34:24 | 38064 | 0 | 0 | 0 | 0 | 1808 | 47347 | 21.4722 | 0.473
02.06.2025¦10:34:25.473 | 10:34:25 | 38065 | 0 | 0 | 0 | 0 | 1809 | 47348 | 21.4722 | 0.4859
02.06.2025¦10:34:26.474 | 10:34:26 | 38066 | 0 | 0 | 0 | 0 | 1810 | 47349 | 21.4722 | 0.4945
02.06.2025¦10:34:27.474 | 10:34:27 | 38067 | 0 | 0 | 0 | 0 | 1811 | 47350 | 21.4248 | 0.5074
02.06.2025¦10:34:28.474 | 10:34:28 | 38068 | 0 | 0 | 0 | 0 | 1812 | 47351 | 21.4722 | 0.4859
02.06.2025¦10:34:29.473 | 10:34:29 | 38069 | 0 | 0 | 0 | 0 | 1813 | 47352 | 21.4722 | 0.4515
02.06.2025¦10:34:30.474 | 10:34:30 | 38070 | 0 | 0 | 0 | 0 | 1814 | 47353 | 21.4722 | 0.473
02.06.2025¦10:34:31.474 | 10:34:31 | 38071 | 0 | 0 | 0 | 0 | 1815 | 47354 | 21.4722 | 0.4816
02.06.2025¦10:34:32.473 | 10:34:32 | 38072 | 0 | 0 | 0 | 0 | 1816 | 47355 | 21.4722 | 0.4472
02.06.2025¦10:34:33.474 | 10:34:33 | 38073 | 0 | 0 | 0 | 0 | 1817 | 47356 | 21.4722 | 0.4472
02.06.2025¦10:34:34.474 | 10:34:34 | 38074 | 0 | 0 | 0 | 0 | 1818 | 47357 | 21.4722 | 0.4601
02.06.2025¦10:34:35.475 | 10:34:35 | 38075 | 0 | 0 | 0 | 0 | 1819 | 47358 | 21.4722 | 0.4558
02.06.2025¦10:34:36.474 | 10:34:36 | 38076 | 0 | 0 | 0 | 0 | 1820 | 47359 | 21.4722 | 0.4558
02.06.2025¦10:34:37.474 | 10:34:37 | 38077 | 0 | 0 | 0 | 0 | 1821 | 47360 | 21.4722 | 0.4386
02.06.2025¦10:34:38.474 | 10:34:38 | 38078 | 0 | 0 | 0 | 0 | 1822 | 47361 | 21.4722 | 0.4945
02.06.2025¦10:34:39.474 | 10:34:39 | 38079 | 0 | 0 | 0 | 0 | 1823 | 47362 | 21.4722 | 0.4945
02.06.2025¦10:34:40.474 | 10:34:40 | 38080 | 0 | 0 | 0 | 0 | 1824 | 47363 | 21.4722 | 0.4687
02.06.2025¦10:34:41.474 | 10:34:41 | 38081 | 0 | 0 | 0 | 0 | 1825 | 47364 | 21.4722 | 0.4515
02.06.2025¦10:34:42.474 | 10:34:42 | 38082 | 0 | 0 | 0 | 0 | 1826 | 47365 | 21.4248 | 0.4687
02.06.2025¦10:34:43.474 | 10:34:43 | 38083 | 0 | 0 | 0 | 0 | 1827 | 47366 | 21.8514 | 0.4429
02.06.2025¦10:34:44.474 | 10:34:44 | 38084 | 0 | 0 | 0 | 0 | 1828 | 47367 | 21.9936 | 0.5203
02.06.2025¦10:34:45.474 | 10:34:45 | 38085 | 0 | 0 | 0 | 0 | 1829 | 47368 | 22.1832 | 0.8772
02.06.2025¦10:34:46.474 | 10:34:46 | 38086 | 0 | 0 | 0 | 0 | 1830 | 47369 | 0 | 0
02.06.2025¦10:34:47.473 | 10:34:47 | 38087 | 0 | 0 | 0 | 0 | 1831 | 47370 | 7.9632 | 0
02.06.2025¦10:34:48.473 | 10:34:48 | 38088 | 0 | 0 | 0 | 0 | 1832 | 47371 | 10.0488 | 0
02.06.2025¦10:34:49.474 | 10:34:49 | 38089 | 0 | 0 | 0 | 0 | 1833 | 47372 | 15.2628 | 0.0258
02.06.2025¦10:34:50.474 | 10:34:50 | 38090 | 0 | 0 | 0 | 0 | 1834 | 47373 | 20.382 | 0.3354
02.06.2025¦10:34:51.474 | 10:34:51 | 38091 | 0 | 0 | 0 | 0 | 1835 | 47374 | 7.7736 | 0
02.06.2025¦10:34:52.473 | 10:34:52 | 38092 | 0 | 0 | 0 | 0 | 1836 | 47375 | 9.5274 | 0
02.06.2025¦10:34:53.473 | 10:34:53 | 38093 | 0 | 0 | 0 | 0 | 1837 | 47376 | 13.983 | 0
02.06.2025¦10:34:54.473 | 10:34:54 | 38094 | 0 | 0 | 0 | 0 | 1838 | 47377 | 18.96 | 0.1247
02.06.2025¦10:34:55.473 | 10:34:55 | 38095 | 0 | 0 | 0 | 0 | 1839 | 47378 | 18.96 | 0.1247
02.06.2025¦10:34:56.474 | 10:34:56 | 38096 | 0 | 0 | 0 | 0 | 1840 | 47379 | 21.4722 | 0.3913
02.06.2025¦10:34:57.474 | 10:34:57 | 38097 | 0 | 0 | 0 | 0 | 1841 | 47380 | 21.4722 | 0.4214
02.06.2025¦10:34:58.474 | 10:34:58 | 38098 | 0 | 0 | 0 | 0 | 1842 | 47381 | 21.4722 | 0.4214
02.06.2025¦10:34:59.473 | 10:34:59 | 38099 | 0 | 0 | 0 | 0 | 1843 | 47382 | 21.4722 | 0.4601
02.06.2025¦10:35:00.474 | 10:35:00 | 38100 | 0 | 0 | 0 | 0 | 1844 | 47383 | 21.4248 | 0.4601
02.06.2025¦10:35:01.474 | 10:35:01 | 38101 | 0 | 0 | 0 | 0 | 1845 | 47384 | 21.4722 | 0.4343
02.06.2025¦10:35:02.473 | 10:35:02 | 38102 | 0 | 0 | 0 | 0 | 1846 | 47385 | 21.4722 | 0.4902
02.06.2025¦10:35:03.472 | 10:35:03 | 38103 | 0 | 0 | 0 | 0 | 1847 | 47386 | 21.4722 | 0.4601
02.06.2025¦10:35:04.472 | 10:35:04 | 38104 | 0 | 0 | 0 | 0 | 1848 | 47387 | 21.4722 | 0.43
02.06.2025¦10:35:05.473 | 10:35:05 | 38105 | 0 | 0 | 0 | 0 | 1849 | 47388 | 21.4722 | 0.4515
02.06.2025¦10:35:06.472 | 10:35:06 | 38106 | 0 | 0 | 0 | 0 | 1850 | 47389 | 21.4722 | 0.473
02.06.2025¦10:35:07.473 | 10:35:07 | 38107 | 0 | 0 | 0 | 0 | 1851 | 47390 | 0 | 0.4386
02.06.2025¦10:35:08.472 | 10:35:08 | 38108 | 0 | 0 | 0 | 0 | 1852 | 47391 | 0 | 0.4472
02.06.2025¦10:35:09.473 | 10:35:09 | 38109 | 0 | 0 | 0 | 0 | 1853 | 47392 | 21.4722 | 0.4601
02.06.2025¦10:35:10.474 | 10:35:10 | 38110 | 0 | 0 | 0 | 0 | 1854 | 47393 | 0 | 0.4687
02.06.2025¦10:35:11.473 | 10:35:11 | 38111 | 0 | 0 | 0 | 0 | 1855 | 47394 | 21.4722 | 0.4601
02.06.2025¦10:35:12.474 | 10:35:12 | 38112 | 0 | 0 | 0 | 0 | 1856 | 47395 | 21.4722 | 0.4558
02.06.2025¦10:35:13.473 | 10:35:13 | 38113 | 0 | 0 | 0 | 0 | 1857 | 47396 | 21.4248 | 0.473
02.06.2025¦10:35:14.473 | 10:35:14 | 38114 | 0 | 0 | 0 | 0 | 1858 | 47397 | 21.4248 | 0.473
02.06.2025¦10:35:15.474 | 10:35:15 | 38115 | 0 | 0 | 0 | 0 | 1859 | 47398 | 21.4722 | 0.5289
02.06.2025¦10:35:16.473 | 10:35:16 | 38116 | 0 | 0 | 0 | 0 | 1860 | 47399 | 21.4722 | 0.4429
02.06.2025¦10:35:17.474 | 10:35:17 | 38117 | 0 | 0 | 0 | 0 | 1861 | 47400 | 21.4722 | 0.4429
02.06.2025¦10:35:18.474 | 10:35:18 | 38118 | 0 | 0 | 0 | 0 | 1862 | 47401 | 21.4722 | 0.4257
02.06.2025¦10:35:19.474 | 10:35:19 | 38119 | 0 | 0 | 0 | 0 | 1863 | 47402 | 21.4248 | 0.4472
02.06.2025¦10:35:20.474 | 10:35:20 | 38120 | 0 | 0 | 0 | 0 | 1864 | 47403 | 21.4248 | 0.4472
02.06.2025¦10:35:21.473 | 10:35:21 | 38121 | 0 | 0 | 0 | 0 | 1865 | 47404 | 21.4722 | 0.4472
02.06.2025¦10:35:22.473 | 10:35:22 | 38122 | 0 | 0 | 0 | 0 | 1866 | 47405 | 21.4722 | 0.4472
02.06.2025¦10:35:23.473 | 10:35:23 | 38123 | 0 | 0 | 0 | 0 | 1867 | 47406 | 21.4248 | 0.4171
02.06.2025¦10:35:24.474 | 10:35:24 | 38124 | 0 | 0 | 0 | 0 | 1868 | 47407 | 21.3774 | 0.4128
02.06.2025¦10:35:25.473 | 10:35:25 | 38125 | 0 | 0 | 0 | 0 | 1869 | 47408 | 21.4722 | 0.4171
02.06.2025¦10:35:26.474 | 10:35:26 | 38126 | 0 | 0 | 0 | 0 | 1870 | 47409 | 21.4722 | 0.3913
02.06.2025¦10:35:27.473 | 10:35:27 | 38127 | 0 | 0 | 0 | 0 | 1871 | 47410 | 21.4722 | 0.3741
02.06.2025¦10:35:28.474 | 10:35:28 | 38128 | 0 | 0 | 0 | 0 | 1872 | 47411 | 21.4722 | 0.387
02.06.2025¦10:35:29.473 | 10:35:29 | 38129 | 0 | 0 | 0 | 0 | 1873 | 47412 | 21.4722 | 0.3999
02.06.2025¦10:35:30.472 | 10:35:30 | 38130 | 0 | 0 | 0 | 0 | 1874 | 47413 | 21.4722 | 0.4042
02.06.2025¦10:35:31.474 | 10:35:31 | 38131 | 0 | 0 | 0 | 0 | 1875 | 47414 | 21.4722 | 0.387
02.06.2025¦10:35:32.474 | 10:35:32 | 38132 | 0 | 0 | 0 | 0 | 1876 | 47415 | 21.4248 | 0.4687
02.06.2025¦10:35:33.473 | 10:35:33 | 38133 | 0 | 0 | 0 | 0 | 1877 | 47416 | 21.4722 | 0.4386
02.06.2025¦10:35:34.473 | 10:35:34 | 38134 | 0 | 0 | 0 | 0 | 1878 | 47417 | 21.4722 | 0.4386
02.06.2025¦10:35:35.473 | 10:35:35 | 38135 | 0 | 0 | 0 | 0 | 1879 | 47418 | 21.4722 | 0.3956
02.06.2025¦10:35:36.474 | 10:35:36 | 38136 | 0 | 0 | 0 | 0 | 1880 | 47419 | 21.4722 | 0.3956
02.06.2025¦10:35:37.473 | 10:35:37 | 38137 | 0 | 0 | 0 | 0 | 1881 | 47420 | 21.567 | 0.3698
02.06.2025¦10:35:38.473 | 10:35:38 | 38138 | 0 | 0 | 0 | 0 | 1882 | 47421 | 21.5196 | 0.3698
02.06.2025¦10:35:39.473 | 10:35:39 | 38139 | 0 | 0 | 0 | 0 | 1883 | 47422 | 21.5196 | 0.3698
02.06.2025¦10:35:40.474 | 10:35:40 | 38140 | 0 | 0 | 0 | 0 | 1884 | 47423 | 21.4722 | 0.3526
02.06.2025¦10:35:41.474 | 10:35:41 | 38141 | 0 | 0 | 0 | 0 | 1885 | 47424 | 21.4722 | 0.3397
02.06.2025¦10:35:42.474 | 10:35:42 | 38142 | 0 | 0 | 0 | 0 | 1886 | 47425 | 21.5196 | 0.3483
02.06.2025¦10:35:43.474 | 10:35:43 | 38143 | 0 | 0 | 0 | 0 | 1887 | 47426 | 21.4722 | 0.3311
02.06.2025¦10:35:44.473 | 10:35:44 | 38144 | 0 | 0 | 0 | 0 | 1888 | 47427 | 21.5196 | 0.3139
02.06.2025¦10:35:45.475 | 10:35:45 | 38145 | 0 | 0 | 0 | 0 | 1889 | 47428 | 21.4722 | 0.3053
02.06.2025¦10:35:46.473 | 10:35:46 | 38146 | 0 | 0 | 0 | 0 | 1890 | 47429 | 21.4722 | 0.2881
02.06.2025¦10:35:47.474 | 10:35:47 | 38147 | 0 | 0 | 0 | 0 | 1891 | 47430 | 21.5196 | 0.3311
02.06.2025¦10:35:48.474 | 10:35:48 | 38148 | 0 | 0 | 0 | 0 | 1892 | 47431 | 21.4722 | 0.3526
02.06.2025¦10:35:49.474 | 10:35:49 | 38149 | 0 | 0 | 0 | 0 | 1893 | 47432 | 21.4722 | 0.4257
02.06.2025¦10:35:50.474 | 10:35:50 | 38150 | 0 | 0 | 0 | 0 | 1894 | 47433 | 21.5196 | 0.4214
02.06.2025¦10:35:51.473 | 10:35:51 | 38151 | 0 | 0 | 0 | 0 | 1895 | 47434 | 21.4722 | 0.4128
02.06.2025¦10:35:52.475 | 10:35:52 | 38152 | 0 | 0 | 0 | 0 | 1896 | 47435 | 21.5196 | 0.3956
02.06.2025¦10:35:53.474 | 10:35:53 | 38153 | 0 | 0 | 0 | 0 | 1897 | 47436 | 21.4722 | 0.3956
02.06.2025¦10:35:54.474 | 10:35:54 | 38154 | 0 | 0 | 0 | 0 | 1898 | 47437 | 21.4722 | 0.3956
02.06.2025¦10:35:55.473 | 10:35:55 | 38155 | 0 | 0 | 0 | 0 | 1899 | 47438 | 21.4722 | 0.3956
02.06.2025¦10:35:56.473 | 10:35:56 | 38156 | 0 | 0 | 0 | 0 | 1900 | 47439 | 21.4722 | 0.4128
02.06.2025¦10:35:57.474 | 10:35:57 | 38157 | 0 | 0 | 0 | 0 | 1901 | 47440 | 21.5196 | 0.3655
02.06.2025¦10:35:58.473 | 10:35:58 | 38158 | 0 | 0 | 0 | 0 | 1902 | 47441 | 21.5196 | 0.3655
02.06.2025¦10:35:59.475 | 10:35:59 | 38159 | 0 | 0 | 0 | 0 | 1903 | 47442 | 21.4722 | 0.3397
02.06.2025¦10:36:00.473 | 10:36:00 | 38160 | 0 | 0 | 0 | 0 | 1904 | 47443 | 21.4722 | 0.3096
02.06.2025¦10:36:01.474 | 10:36:01 | 38161 | 0 | 0 | 0 | 0 | 1905 | 47444 | 21.4722 | 0.3096
02.06.2025¦10:36:02.474 | 10:36:02 | 38162 | 0 | 0 | 0 | 0 | 1906 | 47445 | 21.4722 | 0.3354
02.06.2025¦10:36:03.474 | 10:36:03 | 38163 | 0 | 0 | 0 | 0 | 1907 | 47446 | 21.5196 | 0.3397
02.06.2025¦10:36:04.473 | 10:36:04 | 38164 | 0 | 0 | 0 | 0 | 1908 | 47447 | 21.4722 | 0.3397
02.06.2025¦10:36:05.473 | 10:36:05 | 38165 | 0 | 0 | 0 | 0 | 1909 | 47448 | 21.4722 | 0.3397
02.06.2025¦10:36:06.475 | 10:36:06 | 38166 | 0 | 0 | 0 | 0 | 1910 | 47449 | 21.4722 | 0.3913
02.06.2025¦10:36:07.474 | 10:36:07 | 38167 | 0 | 0 | 0 | 0 | 1911 | 47450 | 21.4722 | 0.3784
02.06.2025¦10:36:08.474 | 10:36:08 | 38168 | 0 | 0 | 0 | 0 | 1912 | 47451 | 21.4722 | 0.387
02.06.2025¦10:36:09.474 | 10:36:09 | 38169 | 0 | 0 | 0 | 0 | 1913 | 47452 | 21.4722 | 0.3956
02.06.2025¦10:36:10.474 | 10:36:10 | 38170 | 0 | 0 | 0 | 0 | 1914 | 47453 | 21.4722 | 0.3784
02.06.2025¦10:36:11.474 | 10:36:11 | 38171 | 0 | 0 | 0 | 0 | 1915 | 47454 | 21.567 | 0.3569
02.06.2025¦10:36:12.474 | 10:36:12 | 38172 | 0 | 0 | 0 | 0 | 1916 | 47455 | 21.4722 | 0.3655
02.06.2025¦10:36:13.475 | 10:36:13 | 38173 | 0 | 0 | 0 | 0 | 1917 | 47456 | 21.4722 | 0.387
02.06.2025¦10:36:14.474 | 10:36:14 | 38174 | 0 | 0 | 0 | 0 | 1918 | 47457 | 21.4722 | 0.387
02.06.2025¦10:36:15.474 | 10:36:15 | 38175 | 0 | 0 | 0 | 0 | 1919 | 47458 | 21.5196 | 0.3956
02.06.2025¦10:36:16.474 | 10:36:16 | 38176 | 0 | 0 | 0 | 0 | 1920 | 47459 | 21.6144 | 0.3827
02.06.2025¦10:36:17.474 | 10:36:17 | 38177 | 0 | 0 | 0 | 0 | 1921 | 47460 | 21.6144 | 0.3827
02.06.2025¦10:36:18.474 | 10:36:18 | 38178 | 0 | 0 | 0 | 0 | 1922 | 47461 | 21.5196 | 0.3612
02.06.2025¦10:36:19.474 | 10:36:19 | 38179 | 0 | 0 | 0 | 0 | 1923 | 47462 | 21.5196 | 0.3354
02.06.2025¦10:36:20.474 | 10:36:20 | 38180 | 0 | 0 | 0 | 0 | 1924 | 47463 | 21.5196 | 0.3354
02.06.2025¦10:36:21.474 | 10:36:21 | 38181 | 0 | 0 | 0 | 0 | 1925 | 47464 | 21.4722 | 0.3698
02.06.2025¦10:36:22.473 | 10:36:22 | 38182 | 0 | 0 | 0 | 0 | 1926 | 47465 | 21.4722 | 0.3268
02.06.2025¦10:36:23.474 | 10:36:23 | 38183 | 0 | 0 | 0 | 0 | 1927 | 47466 | 21.5196 | 0.3311
02.06.2025¦10:36:24.474 | 10:36:24 | 38184 | 0 | 0 | 0 | 0 | 1928 | 47467 | 21.4722 | 0.3655
02.06.2025¦10:36:25.474 | 10:36:25 | 38185 | 0 | 0 | 0 | 0 | 1929 | 47468 | 21.4722 | 0.3784
02.06.2025¦10:36:26.474 | 10:36:26 | 38186 | 0 | 0 | 0 | 0 | 1930 | 47469 | 21.4722 | 0.3956
02.06.2025¦10:36:27.475 | 10:36:27 | 38187 | 0 | 0 | 0 | 0 | 1931 | 47470 | 21.4722 | 0.3956
02.06.2025¦10:36:28.473 | 10:36:28 | 38188 | 0 | 0 | 0 | 0 | 1932 | 47471 | 21.4722 | 0.4214
02.06.2025¦10:36:29.473 | 10:36:29 | 38189 | 0 | 0 | 0 | 0 | 1933 | 47472 | 21.4722 | 0.3956
02.06.2025¦10:36:30.473 | 10:36:30 | 38190 | 0 | 0 | 0 | 0 | 1934 | 47473 | 21.4722 | 0.3526
02.06.2025¦10:36:31.474 | 10:36:31 | 38191 | 0 | 0 | 0 | 0 | 1935 | 47474 | 21.5196 | 0.3483
02.06.2025¦10:36:32.474 | 10:36:32 | 38192 | 0 | 0 | 0 | 0 | 1936 | 47475 | 21.4722 | 0.3569
02.06.2025¦10:36:33.474 | 10:36:33 | 38193 | 0 | 0 | 0 | 0 | 1937 | 47476 | 21.4722 | 0.3784
02.06.2025¦10:36:34.473 | 10:36:34 | 38194 | 0 | 0 | 0 | 0 | 1938 | 47477 | 21.4722 | 0.3956
02.06.2025¦10:36:35.474 | 10:36:35 | 38195 | 0 | 0 | 0 | 0 | 1939 | 47478 | 21.4722 | 0.3784
02.06.2025¦10:36:36.474 | 10:36:36 | 38196 | 0 | 0 | 0 | 0 | 1940 | 47479 | 21.4722 | 0.3784
02.06.2025¦10:36:37.472 | 10:36:37 | 38197 | 0 | 0 | 0 | 0 | 1941 | 47480 | 21.4722 | 0.4128
02.06.2025¦10:36:38.473 | 10:36:38 | 38198 | 0 | 0 | 0 | 0 | 1942 | 47481 | 21.4722 | 0.4171
02.06.2025¦10:36:39.474 | 10:36:39 | 38199 | 0 | 0 | 0 | 0 | 1943 | 47482 | 21.4722 | 0.4171
02.06.2025¦10:36:40.473 | 10:36:40 | 38200 | 0 | 0 | 0 | 0 | 1944 | 47483 | 21.4722 | 0.4214
02.06.2025¦10:36:41.474 | 10:36:41 | 38201 | 0 | 0 | 0 | 0 | 1945 | 47484 | 21.4722 | 0.3956
02.06.2025¦10:36:42.474 | 10:36:42 | 38202 | 0 | 0 | 0 | 0 | 1946 | 47485 | 21.4722 | 0.3956
02.06.2025¦10:36:43.474 | 10:36:43 | 38203 | 0 | 0 | 0 | 0 | 1947 | 47486 | 21.5196 | 0.4171
02.06.2025¦10:36:44.473 | 10:36:44 | 38204 | 0 | 0 | 0 | 0 | 1948 | 47487 | 21.4722 | 0.4128
02.06.2025¦10:36:45.473 | 10:36:45 | 38205 | 0 | 0 | 0 | 0 | 1949 | 47488 | 21.5196 | 0.4128
02.06.2025¦10:36:46.474 | 10:36:46 | 38206 | 0 | 0 | 0 | 0 | 1950 | 47489 | 21.5196 | 0.4128
02.06.2025¦10:36:47.473 | 10:36:47 | 38207 | 0 | 0 | 0 | 0 | 1951 | 47490 | 21.4722 | 0.4128
02.06.2025¦10:36:48.474 | 10:36:48 | 38208 | 0 | 0 | 0 | 0 | 1952 | 47491 | 21.4722 | 0.4472
02.06.2025¦10:36:49.474 | 10:36:49 | 38209 | 0 | 0 | 0 | 0 | 1953 | 47492 | 21.3774 | 0.43
02.06.2025¦10:36:50.473 | 10:36:50 | 38210 | 0 | 0 | 0 | 0 | 1954 | 47493 | 21.5196 | 0.4128
02.06.2025¦10:36:51.474 | 10:36:51 | 38211 | 0 | 0 | 0 | 0 | 1955 | 47494 | 21.4722 | 0.4472
02.06.2025¦10:36:52.472 | 10:36:52 | 38212 | 0 | 0 | 0 | 0 | 1956 | 47495 | 21.3774 | 0.4386
02.06.2025¦10:36:53.474 | 10:36:53 | 38213 | 0 | 0 | 0 | 0 | 1957 | 47496 | 21.4722 | 0.4429
02.06.2025¦10:36:54.473 | 10:36:54 | 38214 | 0 | 0 | 0 | 0 | 1958 | 47497 | 21.4722 | 0.4515
02.06.2025¦10:36:55.473 | 10:36:55 | 38215 | 0 | 0 | 0 | 0 | 1959 | 47498 | 21.5196 | 0.4687
02.06.2025¦10:36:56.474 | 10:36:56 | 38216 | 0 | 0 | 0 | 0 | 1960 | 47499 | 21.4722 | 0.4257
02.06.2025¦10:36:57.473 | 10:36:57 | 38217 | 0 | 0 | 0 | 0 | 1961 | 47500 | 21.4722 | 0.4558
02.06.2025¦10:36:58.474 | 10:36:58 | 38218 | 0 | 0 | 0 | 0 | 1962 | 47501 | 21.4722 | 0.4558
02.06.2025¦10:36:59.474 | 10:36:59 | 38219 | 0 | 0 | 0 | 0 | 1963 | 47502 | 21.4722 | 0.4601
02.06.2025¦10:37:00.475 | 10:37:00 | 38220 | 0 | 0 | 0 | 0 | 1964 | 47503 | 21.5196 | 0.4429
02.06.2025¦10:37:01.473 | 10:37:01 | 38221 | 0 | 0 | 0 | 0 | 1965 | 47504 | 21.5196 | 0.4429
02.06.2025¦10:37:02.474 | 10:37:02 | 38222 | 0 | 0 | 0 | 0 | 1966 | 47505 | 21.4722 | 0.4429
02.06.2025¦10:37:03.473 | 10:37:03 | 38223 | 0 | 0 | 0 | 0 | 1967 | 47506 | 21.4722 | 0.4343
02.06.2025¦10:37:04.474 | 10:37:04 | 38224 | 0 | 0 | 0 | 0 | 1968 | 47507 | 21.4722 | 0.4601
02.06.2025¦10:37:05.473 | 10:37:05 | 38225 | 0 | 0 | 0 | 0 | 1969 | 47508 | 21.4722 | 0.4257
02.06.2025¦10:37:06.474 | 10:37:06 | 38226 | 0 | 0 | 0 | 0 | 1970 | 47509 | 21.4722 | 0.43
02.06.2025¦10:37:07.474 | 10:37:07 | 38227 | 0 | 0 | 0 | 0 | 1971 | 47510 | 21.4722 | 0.3913
02.06.2025¦10:37:08.474 | 10:37:08 | 38228 | 0 | 0 | 0 | 0 | 1972 | 47511 | 21.4722 | 0.387
02.06.2025¦10:37:09.475 | 10:37:09 | 38229 | 0 | 0 | 0 | 0 | 1973 | 47512 | 21.5196 | 0.3913
02.06.2025¦10:37:10.472 | 10:37:10 | 38230 | 0 | 0 | 0 | 0 | 1974 | 47513 | 21.4722 | 0.3956
02.06.2025¦10:37:11.473 | 10:37:11 | 38231 | 0 | 0 | 0 | 0 | 1975 | 47514 | 21.4722 | 0.3784
02.06.2025¦10:37:12.473 | 10:37:12 | 38232 | 0 | 0 | 0 | 0 | 1976 | 47515 | 21.4722 | 0.3956
02.06.2025¦10:37:13.474 | 10:37:13 | 38233 | 0 | 0 | 0 | 0 | 1977 | 47516 | 21.4722 | 0.3569
02.06.2025¦10:37:14.474 | 10:37:14 | 38234 | 0 | 0 | 0 | 0 | 1978 | 47517 | 21.567 | 0.3397
02.06.2025¦10:37:15.473 | 10:37:15 | 38235 | 0 | 0 | 0 | 0 | 1979 | 47518 | 21.4248 | 0.3698
02.06.2025¦10:37:16.475 | 10:37:16 | 38236 | 0 | 0 | 0 | 0 | 1980 | 47519 | 21.4248 | 0.3655
02.06.2025¦10:37:17.474 | 10:37:17 | 38237 | 0 | 0 | 0 | 0 | 1981 | 47520 | 21.4248 | 0.3655
02.06.2025¦10:37:18.473 | 10:37:18 | 38238 | 0 | 0 | 0 | 0 | 1982 | 47521 | 21.4722 | 0.3569
02.06.2025¦10:37:19.473 | 10:37:19 | 38239 | 0 | 0 | 0 | 0 | 1983 | 47522 | 21.4722 | 0.387
02.06.2025¦10:37:20.473 | 10:37:20 | 38240 | 0 | 0 | 0 | 0 | 1984 | 47523 | 21.4722 | 0.387
02.06.2025¦10:37:21.473 | 10:37:21 | 38241 | 0 | 0 | 0 | 0 | 1985 | 47524 | 21.4722 | 0.3913
02.06.2025¦10:37:22.473 | 10:37:22 | 38242 | 0 | 0 | 0 | 0 | 1986 | 47525 | 21.4722 | 0.387
02.06.2025¦10:37:23.475 | 10:37:23 | 38243 | 0 | 0 | 0 | 0 | 1987 | 47526 | 21.4722 | 0.387
02.06.2025¦10:37:24.473 | 10:37:24 | 38244 | 0 | 0 | 0 | 0 | 1988 | 47527 | 21.4722 | 0.3569
02.06.2025¦10:37:25.474 | 10:37:25 | 38245 | 0 | 0 | 0 | 0 | 1989 | 47528 | 21.5196 | 0.3784
02.06.2025¦10:37:26.474 | 10:37:26 | 38246 | 0 | 0 | 0 | 0 | 1990 | 47529 | 21.4722 | 0.3956
02.06.2025¦10:37:27.474 | 10:37:27 | 38247 | 0 | 0 | 0 | 0 | 1991 | 47530 | 21.4722 | 0.4257
02.06.2025¦10:37:28.473 | 10:37:28 | 38248 | 0 | 0 | 0 | 0 | 1992 | 47531 | 21.5196 | 0.387
02.06.2025¦10:37:29.473 | 10:37:29 | 38249 | 0 | 0 | 0 | 0 | 1993 | 47532 | 21.4722 | 0.4128
02.06.2025¦10:37:30.474 | 10:37:30 | 38250 | 0 | 0 | 0 | 0 | 1994 | 47533 | 21.4722 | 0.4128
02.06.2025¦10:37:31.474 | 10:37:31 | 38251 | 0 | 0 | 0 | 0 | 1995 | 47534 | 21.4722 | 0.3999
02.06.2025¦10:37:32.474 | 10:37:32 | 38252 | 0 | 0 | 0 | 0 | 1996 | 47535 | 21.4722 | 0.4257
02.06.2025¦10:37:33.473 | 10:37:33 | 38253 | 0 | 0 | 0 | 0 | 1997 | 47536 | 21.4722 | 0.43
02.06.2025¦10:37:34.474 | 10:37:34 | 38254 | 0 | 0 | 0 | 0 | 1998 | 47537 | 21.4722 | 0.4257
02.06.2025¦10:37:35.474 | 10:37:35 | 38255 | 0 | 0 | 0 | 0 | 1999 | 47538 | 21.4722 | 0.4429
02.06.2025¦10:37:36.474 | 10:37:36 | 38256 | 0 | 0 | 0 | 0 | 2000 | 47539 | 21.5196 | 0.4386
02.06.2025¦10:37:37.474 | 10:37:37 | 38257 | 0 | 0 | 0 | 0 | 2001 | 47540 | 21.3774 | 0.4257
02.06.2025¦10:37:38.473 | 10:37:38 | 38258 | 0 | 0 | 0 | 0 | 2002 | 47541 | 21.3774 | 0.4343
02.06.2025¦10:37:39.473 | 10:37:39 | 38259 | 0 | 0 | 0 | 0 | 2003 | 47542 | 21.3774 | 0.4343
02.06.2025¦10:37:40.473 | 10:37:40 | 38260 | 0 | 0 | 0 | 0 | 2004 | 47543 | 21.4722 | 0.4429
02.06.2025¦10:37:41.472 | 10:37:41 | 38261 | 0 | 0 | 0 | 0 | 2005 | 47544 | 21.4722 | 0.4386
02.06.2025¦10:37:42.473 | 10:37:42 | 38262 | 0 | 0 | 0 | 0 | 2006 | 47545 | 21.4722 | 0.4386
02.06.2025¦10:37:43.473 | 10:37:43 | 38263 | 0 | 0 | 0 | 0 | 2007 | 47546 | 21.4722 | 0.4472
02.06.2025¦10:37:44.475 | 10:37:44 | 38264 | 0 | 0 | 0 | 0 | 2008 | 47547 | 21.4722 | 0.4386
02.06.2025¦10:37:45.473 | 10:37:45 | 38265 | 0 | 0 | 0 | 0 | 2009 | 47548 | 21.5196 | 0.4386
02.06.2025¦10:37:46.473 | 10:37:46 | 38266 | 0 | 0 | 0 | 0 | 2010 | 47549 | 21.4722 | 0.4343
02.06.2025¦10:37:47.474 | 10:37:47 | 38267 | 0 | 0 | 0 | 0 | 2011 | 47550 | 21.4722 | 0.43
02.06.2025¦10:37:48.473 | 10:37:48 | 38268 | 0 | 0 | 0 | 0 | 2012 | 47551 | 21.4722 | 0.4257
02.06.2025¦10:37:49.474 | 10:37:49 | 38269 | 0 | 0 | 0 | 0 | 2013 | 47552 | 21.4722 | 0.4171
02.06.2025¦10:37:50.473 | 10:37:50 | 38270 | 0 | 0 | 0 | 0 | 2014 | 47553 | 21.5196 | 0.43
02.06.2025¦10:37:51.474 | 10:37:51 | 38271 | 0 | 0 | 0 | 0 | 2015 | 47554 | 21.4722 | 0.4515
02.06.2025¦10:37:52.474 | 10:37:52 | 38272 | 0 | 0 | 0 | 0 | 2016 | 47555 | 21.4248 | 0.4472
02.06.2025¦10:37:53.474 | 10:37:53 | 38273 | 0 | 0 | 0 | 0 | 2017 | 47556 | 21.4722 | 0.4171
02.06.2025¦10:37:54.472 | 10:37:54 | 38274 | 0 | 0 | 0 | 0 | 2018 | 47557 | 21.4722 | 0.4042
02.06.2025¦10:37:55.473 | 10:37:55 | 38275 | 0 | 0 | 0 | 0 | 2019 | 47558 | 21.4722 | 0.4472
02.06.2025¦10:37:56.474 | 10:37:56 | 38276 | 0 | 0 | 0 | 0 | 2020 | 47559 | 21.3774 | 0.4601
02.06.2025¦10:37:57.474 | 10:37:57 | 38277 | 0 | 0 | 0 | 0 | 2021 | 47560 | 21.4722 | 0.473
02.06.2025¦10:37:58.475 | 10:37:58 | 38278 | 0 | 0 | 0 | 0 | 2022 | 47561 | 21.4722 | 0.473
02.06.2025¦10:37:59.473 | 10:37:59 | 38279 | 0 | 0 | 0 | 0 | 2023 | 47562 | 21.4248 | 0.4386
02.06.2025¦10:38:00.474 | 10:38:00 | 38280 | 0 | 0 | 0 | 0 | 2024 | 47563 | 21.4722 | 0.4429
02.06.2025¦10:38:01.474 | 10:38:01 | 38281 | 0 | 0 | 0 | 0 | 2025 | 47564 | 21.4722 | 0.4429
02.06.2025¦10:38:02.474 | 10:38:02 | 38282 | 0 | 0 | 0 | 0 | 2026 | 47565 | 21.4722 | 0.4386
02.06.2025¦10:38:03.473 | 10:38:03 | 38283 | 0 | 0 | 0 | 0 | 2027 | 47566 | 21.4722 | 0.4343
02.06.2025¦10:38:04.474 | 10:38:04 | 38284 | 0 | 0 | 0 | 0 | 2028 | 47567 | 21.4722 | 0.4343
02.06.2025¦10:38:05.474 | 10:38:05 | 38285 | 0 | 0 | 0 | 0 | 2029 | 47568 | 21.4248 | 0.3913
02.06.2025¦10:38:06.473 | 10:38:06 | 38286 | 0 | 0 | 0 | 0 | 2030 | 47569 | 21.4722 | 0.4257
02.06.2025¦10:38:07.474 | 10:38:07 | 38287 | 0 | 0 | 0 | 0 | 2031 | 47570 | 21.4722 | 0.4386
02.06.2025¦10:38:08.473 | 10:38:08 | 38288 | 0 | 0 | 0 | 0 | 2032 | 47571 | 21.4722 | 0.4128
02.06.2025¦10:38:09.474 | 10:38:09 | 38289 | 0 | 0 | 0 | 0 | 2033 | 47572 | 21.4722 | 0.4386
02.06.2025¦10:38:10.473 | 10:38:10 | 38290 | 0 | 0 | 0 | 0 | 2034 | 47573 | 21.4722 | 0.43
02.06.2025¦10:38:11.474 | 10:38:11 | 38291 | 0 | 0 | 0 | 0 | 2035 | 47574 | 21.4722 | 0.43
02.06.2025¦10:38:12.474 | 10:38:12 | 38292 | 0 | 0 | 0 | 0 | 2036 | 47575 | 21.5196 | 0.4429
02.06.2025¦10:38:13.473 | 10:38:13 | 38293 | 0 | 0 | 0 | 0 | 2037 | 47576 | 21.5196 | 0.3956
02.06.2025¦10:38:14.473 | 10:38:14 | 38294 | 0 | 0 | 0 | 0 | 2038 | 47577 | 21.4722 | 0.3956
02.06.2025¦10:38:15.473 | 10:38:15 | 38295 | 0 | 0 | 0 | 0 | 2039 | 47578 | 21.4722 | 0.3741
02.06.2025¦10:38:16.474 | 10:38:16 | 38296 | 0 | 0 | 0 | 0 | 2040 | 47579 | 21.4722 | 0.3956
02.06.2025¦10:38:17.474 | 10:38:17 | 38297 | 0 | 0 | 0 | 0 | 2041 | 47580 | 21.5196 | 0.3999
02.06.2025¦10:38:18.474 | 10:38:18 | 38298 | 0 | 0 | 0 | 0 | 2042 | 47581 | 21.4722 | 0.3698
02.06.2025¦10:38:19.474 | 10:38:19 | 38299 | 0 | 0 | 0 | 0 | 2043 | 47582 | 21.3774 | 0.4472
02.06.2025¦10:38:20.473 | 10:38:20 | 38300 | 0 | 0 | 0 | 0 | 2044 | 47583 | 21.3774 | 0.4472
02.06.2025¦10:38:21.473 | 10:38:21 | 38301 | 0 | 0 | 0 | 0 | 2045 | 47584 | 21.4722 | 0.4171
02.06.2025¦10:38:22.474 | 10:38:22 | 38302 | 0 | 0 | 0 | 0 | 2046 | 47585 | 21.4722 | 0.4171
02.06.2025¦10:38:23.474 | 10:38:23 | 38303 | 0 | 0 | 0 | 0 | 2047 | 47586 | 21.4722 | 0.4171
02.06.2025¦10:38:24.473 | 10:38:24 | 38304 | 0 | 0 | 0 | 0 | 2048 | 47587 | 21.5196 | 0.3784
02.06.2025¦10:38:25.474 | 10:38:25 | 38305 | 0 | 0 | 0 | 0 | 2049 | 47588 | 21.5196 | 0.4214
02.06.2025¦10:38:26.474 | 10:38:26 | 38306 | 0 | 0 | 0 | 0 | 2050 | 47589 | 21.4722 | 0.3956
02.06.2025¦10:38:27.474 | 10:38:27 | 38307 | 0 | 0 | 0 | 0 | 2051 | 47590 | 21.5196 | 0.3483
02.06.2025¦10:38:28.474 | 10:38:28 | 38308 | 0 | 0 | 0 | 0 | 2052 | 47591 | 21.4722 | 0.4042
02.06.2025¦10:38:29.473 | 10:38:29 | 38309 | 0 | 0 | 0 | 0 | 2053 | 47592 | 21.4722 | 0.4128
02.06.2025¦10:38:30.474 | 10:38:30 | 38310 | 0 | 0 | 0 | 0 | 2054 | 47593 | 21.4722 | 0.4171
02.06.2025¦10:38:31.473 | 10:38:31 | 38311 | 0 | 0 | 0 | 0 | 2055 | 47594 | 21.4722 | 0.3655
02.06.2025¦10:38:32.473 | 10:38:32 | 38312 | 0 | 0 | 0 | 0 | 2056 | 47595 | 21.4722 | 0.387
02.06.2025¦10:38:33.475 | 10:38:33 | 38313 | 0 | 0 | 0 | 0 | 2057 | 47596 | 21.4722 | 0.4171
02.06.2025¦10:38:34.473 | 10:38:34 | 38314 | 0 | 0 | 0 | 0 | 2058 | 47597 | 21.4722 | 0.3698
02.06.2025¦10:38:35.473 | 10:38:35 | 38315 | 0 | 0 | 0 | 0 | 2059 | 47598 | 21.4722 | 0.387
02.06.2025¦10:38:36.473 | 10:38:36 | 38316 | 0 | 0 | 0 | 0 | 2060 | 47599 | 21.4722 | 0.3956
02.06.2025¦10:38:37.473 | 10:38:37 | 38317 | 0 | 0 | 0 | 0 | 2061 | 47600 | 21.4722 | 0.3741
02.06.2025¦10:38:38.474 | 10:38:38 | 38318 | 0 | 0 | 0 | 0 | 2062 | 47601 | 21.4722 | 0.3569
02.06.2025¦10:38:39.473 | 10:38:39 | 38319 | 0 | 0 | 0 | 0 | 2063 | 47602 | 21.4722 | 0.3569
02.06.2025¦10:38:40.474 | 10:38:40 | 38320 | 0 | 0 | 0 | 0 | 2064 | 47603 | 21.4722 | 0.3483
02.06.2025¦10:38:41.473 | 10:38:41 | 38321 | 0 | 0 | 0 | 0 | 2065 | 47604 | 21.4722 | 0.3268
02.06.2025¦10:38:42.474 | 10:38:42 | 38322 | 0 | 0 | 0 | 0 | 2066 | 47605 | 21.4722 | 0.3268
02.06.2025¦10:38:43.473 | 10:38:43 | 38323 | 0 | 0 | 0 | 0 | 2067 | 47606 | 21.4722 | 0.3182
02.06.2025¦10:38:44.474 | 10:38:44 | 38324 | 0 | 0 | 0 | 0 | 2068 | 47607 | 21.5196 | 0.3311
02.06.2025¦10:38:45.474 | 10:38:45 | 38325 | 0 | 0 | 0 | 0 | 2069 | 47608 | 21.4722 | 0.3397
02.06.2025¦10:38:46.474 | 10:38:46 | 38326 | 0 | 0 | 0 | 0 | 2070 | 47609 | 21.4722 | 0.3612
02.06.2025¦10:38:47.474 | 10:38:47 | 38327 | 0 | 0 | 0 | 0 | 2071 | 47610 | 21.4722 | 0.3526
02.06.2025¦10:38:48.474 | 10:38:48 | 38328 | 0 | 0 | 0 | 0 | 2072 | 47611 | 21.4722 | 0.4128
02.06.2025¦10:38:49.474 | 10:38:49 | 38329 | 0 | 0 | 0 | 0 | 2073 | 47612 | 21.3774 | 0.4128
02.06.2025¦10:38:50.474 | 10:38:50 | 38330 | 0 | 0 | 0 | 0 | 2074 | 47613 | 21.4722 | 0.4257
02.06.2025¦10:38:51.474 | 10:38:51 | 38331 | 0 | 0 | 0 | 0 | 2075 | 47614 | 0 | 0.3827
02.06.2025¦10:38:52.473 | 10:38:52 | 38332 | 0 | 0 | 0 | 0 | 2076 | 47615 | 21.5196 | 0.3698
02.06.2025¦10:38:53.474 | 10:38:53 | 38333 | 0 | 0 | 0 | 0 | 2077 | 47616 | 21.4722 | 0.4128
02.06.2025¦10:38:54.474 | 10:38:54 | 38334 | 0 | 0 | 0 | 0 | 2078 | 47617 | 21.4722 | 0.3655
02.06.2025¦10:38:55.472 | 10:38:55 | 38335 | 0 | 0 | 0 | 0 | 2079 | 47618 | 21.4722 | 0.3913
02.06.2025¦10:38:56.473 | 10:38:56 | 38336 | 0 | 0 | 0 | 0 | 2080 | 47619 | 21.4722 | 0.3698
02.06.2025¦10:38:57.473 | 10:38:57 | 38337 | 0 | 0 | 0 | 0 | 2081 | 47620 | 21.4722 | 0.4128
02.06.2025¦10:38:58.473 | 10:38:58 | 38338 | 0 | 0 | 0 | 0 | 2082 | 47621 | 21.4722 | 0.4128
02.06.2025¦10:38:59.473 | 10:38:59 | 38339 | 0 | 0 | 0 | 0 | 2083 | 47622 | 21.5196 | 0.3612
02.06.2025¦10:39:00.473 | 10:39:00 | 38340 | 0 | 0 | 0 | 0 | 2084 | 47623 | 21.567 | 0.3569
02.06.2025¦10:39:01.475 | 10:39:01 | 38341 | 0 | 0 | 0 | 0 | 2085 | 47624 | 21.567 | 0.3569
02.06.2025¦10:39:02.473 | 10:39:02 | 38342 | 0 | 0 | 0 | 0 | 2086 | 47625 | 21.4722 | 0.4171
02.06.2025¦10:39:03.474 | 10:39:03 | 38343 | 0 | 0 | 0 | 0 | 2087 | 47626 | 21.4722 | 0.4515
02.06.2025¦10:39:04.473 | 10:39:04 | 38344 | 0 | 0 | 0 | 0 | 2088 | 47627 | 21.4722 | 0.4515
02.06.2025¦10:39:05.474 | 10:39:05 | 38345 | 0 | 0 | 0 | 0 | 2089 | 47628 | 21.4722 | 0.3956
02.06.2025¦10:39:06.474 | 10:39:06 | 38346 | 0 | 0 | 0 | 0 | 2090 | 47629 | 21.4722 | 0.387
02.06.2025¦10:39:07.473 | 10:39:07 | 38347 | 0 | 0 | 0 | 0 | 2091 | 47630 | 21.3774 | 0.387
02.06.2025¦10:39:08.472 | 10:39:08 | 38348 | 0 | 0 | 0 | 0 | 2092 | 47631 | 21.4722 | 0.3827
02.06.2025¦10:39:09.473 | 10:39:09 | 38349 | 0 | 0 | 0 | 0 | 2093 | 47632 | 21.5196 | 0.3956
02.06.2025¦10:39:10.474 | 10:39:10 | 38350 | 0 | 0 | 0 | 0 | 2094 | 47633 | 21.4722 | 0.3483
02.06.2025¦10:39:11.474 | 10:39:11 | 38351 | 0 | 0 | 0 | 0 | 2095 | 47634 | 21.4722 | 0.3397
02.06.2025¦10:39:12.474 | 10:39:12 | 38352 | 0 | 0 | 0 | 0 | 2096 | 47635 | 21.4722 | 0.3569
02.06.2025¦10:39:13.474 | 10:39:13 | 38353 | 0 | 0 | 0 | 0 | 2097 | 47636 | 21.5196 | 0.3784
02.06.2025¦10:39:14.474 | 10:39:14 | 38354 | 0 | 0 | 0 | 0 | 2098 | 47637 | 21.5196 | 0.3655
02.06.2025¦10:39:15.475 | 10:39:15 | 38355 | 0 | 0 | 0 | 0 | 2099 | 47638 | 21.4722 | 0.3784
02.06.2025¦10:39:16.473 | 10:39:16 | 38356 | 0 | 0 | 0 | 0 | 2100 | 47639 | 21.4722 | 0.3569
02.06.2025¦10:39:17.473 | 10:39:17 | 38357 | 0 | 0 | 0 | 0 | 2101 | 47640 | 21.4722 | 0.3526
02.06.2025¦10:39:18.473 | 10:39:18 | 38358 | 0 | 0 | 0 | 0 | 2102 | 47641 | 21.4722 | 0.3698
02.06.2025¦10:39:19.473 | 10:39:19 | 38359 | 0 | 0 | 0 | 0 | 2103 | 47642 | 21.5196 | 0.387
02.06.2025¦10:39:20.473 | 10:39:20 | 38360 | 0 | 0 | 0 | 0 | 2104 | 47643 | 21.5196 | 0.387
02.06.2025¦10:39:21.472 | 10:39:21 | 38361 | 0 | 0 | 0 | 0 | 2105 | 47644 | 21.4722 | 0.3612
02.06.2025¦10:39:22.473 | 10:39:22 | 38362 | 0 | 0 | 0 | 0 | 2106 | 47645 | 21.4722 | 0.3741
02.06.2025¦10:39:23.473 | 10:39:23 | 38363 | 0 | 0 | 0 | 0 | 2107 | 47646 | 21.4722 | 0.3741
02.06.2025¦10:39:24.473 | 10:39:24 | 38364 | 0 | 0 | 0 | 0 | 2108 | 47647 | 21.4722 | 0.3956
02.06.2025¦10:39:25.473 | 10:39:25 | 38365 | 0 | 0 | 0 | 0 | 2109 | 47648 | 21.4722 | 0.3956
02.06.2025¦10:39:26.473 | 10:39:26 | 38366 | 0 | 0 | 0 | 0 | 2110 | 47649 | 21.3774 | 0.387
02.06.2025¦10:39:27.474 | 10:39:27 | 38367 | 0 | 0 | 0 | 0 | 2111 | 47650 | 21.4722 | 0.3655
02.06.2025¦10:39:28.474 | 10:39:28 | 38368 | 0 | 0 | 0 | 0 | 2112 | 47651 | 21.4722 | 0.3569
02.06.2025¦10:39:29.473 | 10:39:29 | 38369 | 0 | 0 | 0 | 0 | 2113 | 47652 | 21.4722 | 0.3397
02.06.2025¦10:39:30.473 | 10:39:30 | 38370 | 0 | 0 | 0 | 0 | 2114 | 47653 | 21.5196 | 0.3526
02.06.2025¦10:39:31.474 | 10:39:31 | 38371 | 0 | 0 | 0 | 0 | 2115 | 47654 | 21.4722 | 0.3612
02.06.2025¦10:39:32.473 | 10:39:32 | 38372 | 0 | 0 | 0 | 0 | 2116 | 47655 | 21.3774 | 0.3741
02.06.2025¦10:39:33.474 | 10:39:33 | 38373 | 0 | 0 | 0 | 0 | 2117 | 47656 | 21.5196 | 0.3827
02.06.2025¦10:39:34.474 | 10:39:34 | 38374 | 0 | 0 | 0 | 0 | 2118 | 47657 | 21.4722 | 0.3655
02.06.2025¦10:39:35.474 | 10:39:35 | 38375 | 0 | 0 | 0 | 0 | 2119 | 47658 | 21.4722 | 0.3483
02.06.2025¦10:39:36.474 | 10:39:36 | 38376 | 0 | 0 | 0 | 0 | 2120 | 47659 | 21.5196 | 0.4042
02.06.2025¦10:39:37.473 | 10:39:37 | 38377 | 0 | 0 | 0 | 0 | 2121 | 47660 | 21.4722 | 0.3956
02.06.2025¦10:39:38.473 | 10:39:38 | 38378 | 0 | 0 | 0 | 0 | 2122 | 47661 | 21.4722 | 0.3612
02.06.2025¦10:39:39.473 | 10:39:39 | 38379 | 0 | 0 | 0 | 0 | 2123 | 47662 | 21.4722 | 0.3612
02.06.2025¦10:39:40.473 | 10:39:40 | 38380 | 0 | 0 | 0 | 0 | 2124 | 47663 | 21.4722 | 0.4042
02.06.2025¦10:39:41.472 | 10:39:41 | 38381 | 0 | 0 | 0 | 0 | 2125 | 47664 | 21.4722 | 0.4042
02.06.2025¦10:39:42.473 | 10:39:42 | 38382 | 0 | 0 | 0 | 0 | 2126 | 47665 | 21.4722 | 0.4042
02.06.2025¦10:39:43.473 | 10:39:43 | 38383 | 0 | 0 | 0 | 0 | 2127 | 47666 | 21.4722 | 0.387
02.06.2025¦10:39:44.474 | 10:39:44 | 38384 | 0 | 0 | 0 | 0 | 2128 | 47667 | 21.4722 | 0.3913
02.06.2025¦10:39:45.474 | 10:39:45 | 38385 | 0 | 0 | 0 | 0 | 2129 | 47668 | 21.4722 | 0.3913
02.06.2025¦10:39:46.474 | 10:39:46 | 38386 | 0 | 0 | 0 | 0 | 2130 | 47669 | 21.4722 | 0.4257
02.06.2025¦10:39:47.474 | 10:39:47 | 38387 | 0 | 0 | 0 | 0 | 2131 | 47670 | 21.4722 | 0.3827
02.06.2025¦10:39:48.474 | 10:39:48 | 38388 | 0 | 0 | 0 | 0 | 2132 | 47671 | 21.4722 | 0.3612
02.06.2025¦10:39:49.474 | 10:39:49 | 38389 | 0 | 0 | 0 | 0 | 2133 | 47672 | 21.4722 | 0.4042
02.06.2025¦10:39:50.474 | 10:39:50 | 38390 | 0 | 0 | 0 | 0 | 2134 | 47673 | 21.3774 | 0.387
02.06.2025¦10:39:51.474 | 10:39:51 | 38391 | 0 | 0 | 0 | 0 | 2135 | 47674 | 21.4722 | 0.3784
02.06.2025¦10:39:52.473 | 10:39:52 | 38392 | 0 | 0 | 0 | 0 | 2136 | 47675 | 21.33 | 0.3784
02.06.2025¦10:39:53.472 | 10:39:53 | 38393 | 0 | 0 | 0 | 0 | 2137 | 47676 | 21.5196 | 0.3569
02.06.2025¦10:39:54.473 | 10:39:54 | 38394 | 0 | 0 | 0 | 0 | 2138 | 47677 | 21.4722 | 0.3397
02.06.2025¦10:39:55.475 | 10:39:55 | 38395 | 0 | 0 | 0 | 0 | 2139 | 47678 | 21.4722 | 0.3311
02.06.2025¦10:39:56.474 | 10:39:56 | 38396 | 0 | 0 | 0 | 0 | 2140 | 47679 | 21.4722 | 0.3397
02.06.2025¦10:39:57.474 | 10:39:57 | 38397 | 0 | 0 | 0 | 0 | 2141 | 47680 | 21.5196 | 0.3483
02.06.2025¦10:39:58.474 | 10:39:58 | 38398 | 0 | 0 | 0 | 0 | 2142 | 47681 | 21.4248 | 0.3526
02.06.2025¦10:39:59.474 | 10:39:59 | 38399 | 0 | 0 | 0 | 0 | 2143 | 47682 | 21.4722 | 0.3483
02.06.2025¦10:40:00.474 | 10:40:00 | 38400 | 0 | 0 | 0 | 0 | 2144 | 47683 | 21.4722 | 0.3397
02.06.2025¦10:40:01.474 | 10:40:01 | 38401 | 0 | 0 | 0 | 0 | 2145 | 47684 | 21.4722 | 0.3397
02.06.2025¦10:40:02.473 | 10:40:02 | 38402 | 0 | 0 | 0 | 0 | 2146 | 47685 | 21.5196 | 0.3225
02.06.2025¦10:40:03.473 | 10:40:03 | 38403 | 0 | 0 | 0 | 0 | 2147 | 47686 | 21.5196 | 0.3483
02.06.2025¦10:40:04.475 | 10:40:04 | 38404 | 0 | 0 | 0 | 0 | 2148 | 47687 | 21.5196 | 0.3483
02.06.2025¦10:40:05.473 | 10:40:05 | 38405 | 0 | 0 | 0 | 0 | 2149 | 47688 | 21.4722 | 0.3526
02.06.2025¦10:40:06.474 | 10:40:06 | 38406 | 0 | 0 | 0 | 0 | 2150 | 47689 | 21.5196 | 0.3225
02.06.2025¦10:40:07.474 | 10:40:07 | 38407 | 0 | 0 | 0 | 0 | 2151 | 47690 | 21.4722 | 0.3225
02.06.2025¦10:40:08.474 | 10:40:08 | 38408 | 0 | 0 | 0 | 0 | 2152 | 47691 | 21.4722 | 0.3139
02.06.2025¦10:40:09.474 | 10:40:09 | 38409 | 0 | 0 | 0 | 0 | 2153 | 47692 | 21.4722 | 0.3354
02.06.2025¦10:40:10.473 | 10:40:10 | 38410 | 0 | 0 | 0 | 0 | 2154 | 47693 | 21.5196 | 0.3096
02.06.2025¦10:40:11.472 | 10:40:11 | 38411 | 0 | 0 | 0 | 0 | 2155 | 47694 | 21.5196 | 0.3225
02.06.2025¦10:40:12.473 | 10:40:12 | 38412 | 0 | 0 | 0 | 0 | 2156 | 47695 | 21.5196 | 0.301
02.06.2025¦10:40:13.473 | 10:40:13 | 38413 | 0 | 0 | 0 | 0 | 2157 | 47696 | 21.5196 | 0.301
02.06.2025¦10:40:14.474 | 10:40:14 | 38414 | 0 | 0 | 0 | 0 | 2158 | 47697 | 21.4722 | 0.301
02.06.2025¦10:40:15.474 | 10:40:15 | 38415 | 0 | 0 | 0 | 0 | 2159 | 47698 | 21.5196 | 0.3225
02.06.2025¦10:40:16.474 | 10:40:16 | 38416 | 0 | 0 | 0 | 0 | 2160 | 47699 | 21.4722 | 0.2924
02.06.2025¦10:40:17.473 | 10:40:17 | 38417 | 0 | 0 | 0 | 0 | 2161 | 47700 | 21.5196 | 0.3397
02.06.2025¦10:40:18.475 | 10:40:18 | 38418 | 0 | 0 | 0 | 0 | 2162 | 47701 | 21.4722 | 0.3182
02.06.2025¦10:40:19.474 | 10:40:19 | 38419 | 0 | 0 | 0 | 0 | 2163 | 47702 | 21.4722 | 0.3053
02.06.2025¦10:40:20.474 | 10:40:20 | 38420 | 0 | 0 | 0 | 0 | 2164 | 47703 | 21.4722 | 0.3053
02.06.2025¦10:40:21.474 | 10:40:21 | 38421 | 0 | 0 | 0 | 0 | 2165 | 47704 | 21.5196 | 0.3397
02.06.2025¦10:40:22.474 | 10:40:22 | 38422 | 0 | 0 | 0 | 0 | 2166 | 47705 | 21.4722 | 0.3354
02.06.2025¦10:40:23.474 | 10:40:23 | 38423 | 0 | 0 | 0 | 0 | 2167 | 47706 | 21.4722 | 0.3354
02.06.2025¦10:40:24.474 | 10:40:24 | 38424 | 0 | 0 | 0 | 0 | 2168 | 47707 | 21.5196 | 0.2967
02.06.2025¦10:40:25.473 | 10:40:25 | 38425 | 0 | 0 | 0 | 0 | 2169 | 47708 | 21.5196 | 0.3268
02.06.2025¦10:40:26.473 | 10:40:26 | 38426 | 0 | 0 | 0 | 0 | 2170 | 47709 | 21.5196 | 0.3268
02.06.2025¦10:40:27.473 | 10:40:27 | 38427 | 0 | 0 | 0 | 0 | 2171 | 47710 | 21.5196 | 0.2924
02.06.2025¦10:40:28.474 | 10:40:28 | 38428 | 0 | 0 | 0 | 0 | 2172 | 47711 | 21.4722 | 0.3053
02.06.2025¦10:40:29.474 | 10:40:29 | 38429 | 0 | 0 | 0 | 0 | 2173 | 47712 | 21.4722 | 0.3139
02.06.2025¦10:40:30.474 | 10:40:30 | 38430 | 0 | 0 | 0 | 0 | 2174 | 47713 | 21.3774 | 0.301
02.06.2025¦10:40:31.473 | 10:40:31 | 38431 | 0 | 0 | 0 | 0 | 2175 | 47714 | 21.5196 | 0.2881
02.06.2025¦10:40:32.474 | 10:40:32 | 38432 | 0 | 0 | 0 | 0 | 2176 | 47715 | 21.4722 | 0.2838
02.06.2025¦10:40:33.472 | 10:40:33 | 38433 | 0 | 0 | 0 | 0 | 2177 | 47716 | 21.4722 | 0.3053
02.06.2025¦10:40:34.473 | 10:40:34 | 38434 | 0 | 0 | 0 | 0 | 2178 | 47717 | 21.4722 | 0.3139
02.06.2025¦10:40:35.473 | 10:40:35 | 38435 | 0 | 0 | 0 | 0 | 2179 | 47718 | 21.5196 | 0.2752
02.06.2025¦10:40:36.473 | 10:40:36 | 38436 | 0 | 0 | 0 | 0 | 2180 | 47719 | 21.5196 | 0.2752
02.06.2025¦10:40:37.474 | 10:40:37 | 38437 | 0 | 0 | 0 | 0 | 2181 | 47720 | 21.5196 | 0.2967
02.06.2025¦10:40:38.473 | 10:40:38 | 38438 | 0 | 0 | 0 | 0 | 2182 | 47721 | 21.4722 | 0.2967
02.06.2025¦10:40:39.475 | 10:40:39 | 38439 | 0 | 0 | 0 | 0 | 2183 | 47722 | 21.5196 | 0.3053
02.06.2025¦10:40:40.472 | 10:40:40 | 38440 | 0 | 0 | 0 | 0 | 2184 | 47723 | 21.5196 | 0.3096
02.06.2025¦10:40:41.473 | 10:40:41 | 38441 | 0 | 0 | 0 | 0 | 2185 | 47724 | 21.5196 | 0.2795
02.06.2025¦10:40:42.473 | 10:40:42 | 38442 | 0 | 0 | 0 | 0 | 2186 | 47725 | 21.5196 | 0.2795
02.06.2025¦10:40:43.474 | 10:40:43 | 38443 | 0 | 0 | 0 | 0 | 2187 | 47726 | 21.5196 | 0.2967
02.06.2025¦10:40:44.475 | 10:40:44 | 38444 | 0 | 0 | 0 | 0 | 2188 | 47727 | 21.4722 | 0.2752
02.06.2025¦10:40:45.473 | 10:40:45 | 38445 | 0 | 0 | 0 | 0 | 2189 | 47728 | 21.4722 | 0.2752
02.06.2025¦10:40:46.473 | 10:40:46 | 38446 | 0 | 0 | 0 | 0 | 2190 | 47729 | 21.4722 | 0.2881
02.06.2025¦10:40:47.473 | 10:40:47 | 38447 | 0 | 0 | 0 | 0 | 2191 | 47730 | 21.5196 | 0.2752
02.06.2025¦10:40:48.474 | 10:40:48 | 38448 | 0 | 0 | 0 | 0 | 2192 | 47731 | 21.5196 | 0.2752
02.06.2025¦10:40:49.474 | 10:40:49 | 38449 | 0 | 0 | 0 | 0 | 2193 | 47732 | 21.5196 | 0.2752
02.06.2025¦10:40:50.474 | 10:40:50 | 38450 | 0 | 0 | 0 | 0 | 2194 | 47733 | 21.5196 | 0.2666
02.06.2025¦10:40:51.473 | 10:40:51 | 38451 | 0 | 0 | 0 | 0 | 2195 | 47734 | 21.4722 | 0.2795
02.06.2025¦10:40:52.473 | 10:40:52 | 38452 | 0 | 0 | 0 | 0 | 2196 | 47735 | 21.5196 | 0.2881
02.06.2025¦10:40:53.474 | 10:40:53 | 38453 | 0 | 0 | 0 | 0 | 2197 | 47736 | 21.4722 | 0.301
02.06.2025¦10:40:54.472 | 10:40:54 | 38454 | 0 | 0 | 0 | 0 | 2198 | 47737 | 21.5196 | 0.2752
02.06.2025¦10:40:55.473 | 10:40:55 | 38455 | 0 | 0 | 0 | 0 | 2199 | 47738 | 21.5196 | 0.2881
02.06.2025¦10:40:56.473 | 10:40:56 | 38456 | 0 | 0 | 0 | 0 | 2200 | 47739 | 21.4722 | 0.2838
02.06.2025¦10:40:57.473 | 10:40:57 | 38457 | 0 | 0 | 0 | 0 | 2201 | 47740 | 21.5196 | 0.2666
02.06.2025¦10:40:58.474 | 10:40:58 | 38458 | 0 | 0 | 0 | 0 | 2202 | 47741 | 21.5196 | 0.2666
02.06.2025¦10:40:59.474 | 10:40:59 | 38459 | 0 | 0 | 0 | 0 | 2203 | 47742 | 21.4722 | 0.258
02.06.2025¦10:41:00.475 | 10:41:00 | 38460 | 0 | 0 | 0 | 0 | 2204 | 47743 | 21.567 | 0.2838
02.06.2025¦10:41:01.473 | 10:41:01 | 38461 | 0 | 0 | 0 | 0 | 2205 | 47744 | 21.567 | 0.2838
02.06.2025¦10:41:02.473 | 10:41:02 | 38462 | 0 | 0 | 0 | 0 | 2206 | 47745 | 21.4722 | 0.3182
02.06.2025¦10:41:03.473 | 10:41:03 | 38463 | 0 | 0 | 0 | 0 | 2207 | 47746 | 21.5196 | 0.2924
02.06.2025¦10:41:04.472 | 10:41:04 | 38464 | 0 | 0 | 0 | 0 | 2208 | 47747 | 21.5196 | 0.2924
02.06.2025¦10:41:05.473 | 10:41:05 | 38465 | 0 | 0 | 0 | 0 | 2209 | 47748 | 21.4722 | 0.2881
02.06.2025¦10:41:06.473 | 10:41:06 | 38466 | 0 | 0 | 0 | 0 | 2210 | 47749 | 21.4722 | 0.2795
02.06.2025¦10:41:07.475 | 10:41:07 | 38467 | 0 | 0 | 0 | 0 | 2211 | 47750 | 21.4722 | 0.2795
02.06.2025¦10:41:08.473 | 10:41:08 | 38468 | 0 | 0 | 0 | 0 | 2212 | 47751 | 21.5196 | 0.2795
02.06.2025¦10:41:09.473 | 10:41:09 | 38469 | 0 | 0 | 0 | 0 | 2213 | 47752 | 21.567 | 0.2623
02.06.2025¦10:41:10.473 | 10:41:10 | 38470 | 0 | 0 | 0 | 0 | 2214 | 47753 | 21.5196 | 0.258
02.06.2025¦10:41:11.474 | 10:41:11 | 38471 | 0 | 0 | 0 | 0 | 2215 | 47754 | 21.5196 | 0.2666
02.06.2025¦10:41:12.473 | 10:41:12 | 38472 | 0 | 0 | 0 | 0 | 2216 | 47755 | 21.4722 | 0.2537
02.06.2025¦10:41:13.473 | 10:41:13 | 38473 | 0 | 0 | 0 | 0 | 2217 | 47756 | 21.4722 | 0.258
02.06.2025¦10:41:14.473 | 10:41:14 | 38474 | 0 | 0 | 0 | 0 | 2218 | 47757 | 21.5196 | 0.2795
02.06.2025¦10:41:15.473 | 10:41:15 | 38475 | 0 | 0 | 0 | 0 | 2219 | 47758 | 21.3774 | 0.3784
02.06.2025¦10:41:16.473 | 10:41:16 | 38476 | 0 | 0 | 0 | 0 | 2220 | 47759 | 21.5196 | 0.2881
02.06.2025¦10:41:17.474 | 10:41:17 | 38477 | 0 | 0 | 0 | 0 | 2221 | 47760 | 21.5196 | 0.301
02.06.2025¦10:41:18.474 | 10:41:18 | 38478 | 0 | 0 | 0 | 0 | 2222 | 47761 | 21.4722 | 0.2881
02.06.2025¦10:41:19.474 | 10:41:19 | 38479 | 0 | 0 | 0 | 0 | 2223 | 47762 | 21.5196 | 0.3139
02.06.2025¦10:41:20.474 | 10:41:20 | 38480 | 0 | 0 | 0 | 0 | 2224 | 47763 | 0 | 0.3182
02.06.2025¦10:41:21.475 | 10:41:21 | 38481 | 0 | 0 | 0 | 0 | 2225 | 47764 | 21.4722 | 0.3053
02.06.2025¦10:41:22.473 | 10:41:22 | 38482 | 0 | 0 | 0 | 0 | 2226 | 47765 | 21.4722 | 0.3096
02.06.2025¦10:41:23.474 | 10:41:23 | 38483 | 0 | 0 | 0 | 0 | 2227 | 47766 | 21.4722 | 0.3096
02.06.2025¦10:41:24.474 | 10:41:24 | 38484 | 0 | 0 | 0 | 0 | 2228 | 47767 | 0 | 0.3784
02.06.2025¦10:41:25.474 | 10:41:25 | 38485 | 0 | 0 | 0 | 0 | 2229 | 47768 | 0 | 0.4214
02.06.2025¦10:41:26.474 | 10:41:26 | 38486 | 0 | 0 | 0 | 0 | 2230 | 47769 | 0 | 0.4214
02.06.2025¦10:41:27.473 | 10:41:27 | 38487 | 0 | 0 | 0 | 0 | 2231 | 47770 | 21.4722 | 0.3784
02.06.2025¦10:41:28.474 | 10:41:28 | 38488 | 0 | 0 | 0 | 0 | 2232 | 47771 | 21.4722 | 0.3784
02.06.2025¦10:41:29.473 | 10:41:29 | 38489 | 0 | 0 | 0 | 0 | 2233 | 47772 | 21.5196 | 0.387
02.06.2025¦10:41:30.474 | 10:41:30 | 38490 | 0 | 0 | 0 | 0 | 2234 | 47773 | 21.4722 | 0.3913
02.06.2025¦10:41:31.473 | 10:41:31 | 38491 | 0 | 0 | 0 | 0 | 2235 | 47774 | 21.4722 | 0.4171
02.06.2025¦10:41:32.473 | 10:41:32 | 38492 | 0 | 0 | 0 | 0 | 2236 | 47775 | 0 | 0
02.06.2025¦10:41:33.474 | 10:41:33 | 38493 | 0 | 0 | 0 | 0 | 2237 | 47776 | 8.058 | 0
02.06.2025¦10:41:34.474 | 10:41:34 | 38494 | 0 | 0 | 0 | 0 | 2238 | 47777 | 9.6696 | 0
02.06.2025¦10:41:35.475 | 10:41:35 | 38495 | 0 | 0 | 0 | 0 | 2239 | 47778 | 14.9784 | 0
02.06.2025¦10:41:36.473 | 10:41:36 | 38496 | 0 | 0 | 0 | 0 | 2240 | 47779 | 15.2154 | 0.0086
02.06.2025¦10:41:37.474 | 10:41:37 | 38497 | 0 | 0 | 0 | 0 | 2241 | 47780 | 15.2628 | 0.0086
02.06.2025¦10:41:38.473 | 10:41:38 | 38498 | 0 | 0 | 0 | 0 | 2242 | 47781 | 15.2628 | 0
02.06.2025¦10:41:39.474 | 10:41:39 | 38499 | 0 | 0 | 0 | 0 | 2243 | 47782 | 16.9692 | 0.0301
02.06.2025¦10:41:40.474 | 10:41:40 | 38500 | 0 | 0 | 0 | 0 | 2244 | 47783 | 16.9692 | 0.0301
02.06.2025¦10:41:41.473 | 10:41:41 | 38501 | 0 | 0 | 0 | 0 | 2245 | 47784 | 17.3484 | 0.0602
02.06.2025¦10:41:42.474 | 10:41:42 | 38502 | 0 | 0 | 0 | 0 | 2246 | 47785 | 17.3484 | 0.0602
02.06.2025¦10:41:43.474 | 10:41:43 | 38503 | 0 | 0 | 0 | 0 | 2247 | 47786 | 17.3958 | 0.0688
02.06.2025¦10:41:44.474 | 10:41:44 | 38504 | 0 | 0 | 0 | 0 | 2248 | 47787 | 17.3484 | 0.0774
02.06.2025¦10:41:45.474 | 10:41:45 | 38505 | 0 | 0 | 0 | 0 | 2249 | 47788 | 17.3484 | 0.0774
02.06.2025¦10:41:46.474 | 10:41:46 | 38506 | 0 | 0 | 0 | 0 | 2250 | 47789 | 17.3484 | 0.0645
02.06.2025¦10:41:47.473 | 10:41:47 | 38507 | 0 | 0 | 0 | 0 | 2251 | 47790 | 17.3958 | 0.0774
02.06.2025¦10:41:48.473 | 10:41:48 | 38508 | 0 | 0 | 0 | 0 | 2252 | 47791 | 17.3958 | 0.0774
02.06.2025¦10:41:49.474 | 10:41:49 | 38509 | 0 | 0 | 0 | 0 | 2253 | 47792 | 17.3958 | 0.0688
02.06.2025¦10:41:50.474 | 10:41:50 | 38510 | 0 | 0 | 0 | 0 | 2254 | 47793 | 17.3484 | 0.0645
02.06.2025¦10:41:51.474 | 10:41:51 | 38511 | 0 | 0 | 0 | 0 | 2255 | 47794 | 17.3958 | 0.0645
02.06.2025¦10:41:52.473 | 10:41:52 | 38512 | 0 | 0 | 0 | 0 | 2256 | 47795 | 17.3958 | 0.0774
02.06.2025¦10:41:53.473 | 10:41:53 | 38513 | 0 | 0 | 0 | 0 | 2257 | 47796 | 17.3958 | 0.0731
02.06.2025¦10:41:54.474 | 10:41:54 | 38514 | 0 | 0 | 0 | 0 | 2258 | 47797 | 17.3484 | 0.0731
02.06.2025¦10:41:55.474 | 10:41:55 | 38515 | 0 | 0 | 0 | 0 | 2259 | 47798 | 17.3958 | 0.0731
02.06.2025¦10:41:56.474 | 10:41:56 | 38516 | 0 | 0 | 0 | 0 | 2260 | 47799 | 17.3484 | 0.0774
02.06.2025¦10:41:57.474 | 10:41:57 | 38517 | 0 | 0 | 0 | 0 | 2261 | 47800 | 17.3958 | 0.0731
02.06.2025¦10:41:58.473 | 10:41:58 | 38518 | 0 | 0 | 0 | 0 | 2262 | 47801 | 17.3958 | 0.0731
02.06.2025¦10:41:59.473 | 10:41:59 | 38519 | 0 | 0 | 0 | 0 | 2263 | 47802 | 17.3484 | 0.0731
02.06.2025¦10:42:00.473 | 10:42:00 | 38520 | 0 | 0 | 0 | 0 | 2264 | 47803 | 17.3958 | 0.0903
02.06.2025¦10:42:01.473 | 10:42:01 | 38521 | 0 | 0 | 0 | 0 | 2265 | 47804 | 17.3958 | 0.0989
02.06.2025¦10:42:02.473 | 10:42:02 | 38522 | 0 | 0 | 0 | 0 | 2266 | 47805 | 17.3958 | 0.1032
02.06.2025¦10:42:03.473 | 10:42:03 | 38523 | 0 | 0 | 0 | 0 | 2267 | 47806 | 17.3958 | 0.0946
02.06.2025¦10:42:04.472 | 10:42:04 | 38524 | 0 | 0 | 0 | 0 | 2268 | 47807 | 17.3958 | 0.0946
02.06.2025¦10:42:05.472 | 10:42:05 | 38525 | 0 | 0 | 0 | 0 | 2269 | 47808 | 17.3958 | 0.0946
02.06.2025¦10:42:06.473 | 10:42:06 | 38526 | 0 | 0 | 0 | 0 | 2270 | 47809 | 17.3958 | 0.0946
02.06.2025¦10:42:07.474 | 10:42:07 | 38527 | 0 | 0 | 0 | 0 | 2271 | 47810 | 17.3958 | 0.0946
02.06.2025¦10:42:08.474 | 10:42:08 | 38528 | 0 | 0 | 0 | 0 | 2272 | 47811 | 17.3958 | 0.0989
02.06.2025¦10:42:09.474 | 10:42:09 | 38529 | 0 | 0 | 0 | 0 | 2273 | 47812 | 17.3958 | 0.1032
02.06.2025¦10:42:10.475 | 10:42:10 | 38530 | 0 | 0 | 0 | 0 | 2274 | 47813 | 17.3484 | 0.0946
02.06.2025¦10:42:11.473 | 10:42:11 | 38531 | 0 | 0 | 0 | 0 | 2275 | 47814 | 17.3958 | 0.0946
02.06.2025¦10:42:12.474 | 10:42:12 | 38532 | 0 | 0 | 0 | 0 | 2276 | 47815 | 17.3958 | 0.0989
02.06.2025¦10:42:13.474 | 10:42:13 | 38533 | 0 | 0 | 0 | 0 | 2277 | 47816 | 17.3958 | 0.0989
02.06.2025¦10:42:14.473 | 10:42:14 | 38534 | 0 | 0 | 0 | 0 | 2278 | 47817 | 17.3484 | 0.1075
02.06.2025¦10:42:15.474 | 10:42:15 | 38535 | 0 | 0 | 0 | 0 | 2279 | 47818 | 17.3484 | 0.0989
02.06.2025¦10:42:16.473 | 10:42:16 | 38536 | 0 | 0 | 0 | 0 | 2280 | 47819 | 17.3958 | 0.1075
02.06.2025¦10:42:17.474 | 10:42:17 | 38537 | 0 | 0 | 0 | 0 | 2281 | 47820 | 17.3958 | 0.1032
02.06.2025¦10:42:18.473 | 10:42:18 | 38538 | 0 | 0 | 0 | 0 | 2282 | 47821 | 17.3958 | 0.1032
02.06.2025¦10:42:19.472 | 10:42:19 | 38539 | 0 | 0 | 0 | 0 | 2283 | 47822 | 17.3484 | 0.129
02.06.2025¦10:42:20.473 | 10:42:20 | 38540 | 0 | 0 | 0 | 0 | 2284 | 47823 | 17.3484 | 0.1849
02.06.2025¦10:42:21.474 | 10:42:21 | 38541 | 0 | 0 | 0 | 0 | 2285 | 47824 | 17.3958 | 0.1978
02.06.2025¦10:42:22.474 | 10:42:22 | 38542 | 0 | 0 | 0 | 0 | 2286 | 47825 | 17.3484 | 0.1634
02.06.2025¦10:42:23.473 | 10:42:23 | 38543 | 0 | 0 | 0 | 0 | 2287 | 47826 | 17.3484 | 0.1634
02.06.2025¦10:42:24.473 | 10:42:24 | 38544 | 0 | 0 | 0 | 0 | 2288 | 47827 | 17.3958 | 0.1376
02.06.2025¦10:42:25.473 | 10:42:25 | 38545 | 0 | 0 | 0 | 0 | 2289 | 47828 | 17.3958 | 0.1247
02.06.2025¦10:42:26.473 | 10:42:26 | 38546 | 0 | 0 | 0 | 0 | 2290 | 47829 | 17.3958 | 0.1247
02.06.2025¦10:42:27.473 | 10:42:27 | 38547 | 0 | 0 | 0 | 0 | 2291 | 47830 | 17.3958 | 0.1247
02.06.2025¦10:42:28.474 | 10:42:28 | 38548 | 0 | 0 | 0 | 0 | 2292 | 47831 | 17.3484 | 0.1333
02.06.2025¦10:42:29.474 | 10:42:29 | 38549 | 0 | 0 | 0 | 0 | 2293 | 47832 | 17.3484 | 0.1333
02.06.2025¦10:42:30.474 | 10:42:30 | 38550 | 0 | 0 | 0 | 0 | 2294 | 47833 | 17.3958 | 0.1376
02.06.2025¦10:42:31.475 | 10:42:31 | 38551 | 0 | 0 | 0 | 0 | 2295 | 47834 | 17.3484 | 0.1376
02.06.2025¦10:42:32.473 | 10:42:32 | 38552 | 0 | 0 | 0 | 0 | 2296 | 47835 | 17.3484 | 0.1333
02.06.2025¦10:42:33.474 | 10:42:33 | 38553 | 0 | 0 | 0 | 0 | 2297 | 47836 | 17.3484 | 0.1333
02.06.2025¦10:42:34.473 | 10:42:34 | 38554 | 0 | 0 | 0 | 0 | 2298 | 47837 | 17.3484 | 0.1247
02.06.2025¦10:42:35.472 | 10:42:35 | 38555 | 0 | 0 | 0 | 0 | 2299 | 47838 | 17.3484 | 0.1204
02.06.2025¦10:42:36.473 | 10:42:36 | 38556 | 0 | 0 | 0 | 0 | 2300 | 47839 | 17.3484 | 0.1161
02.06.2025¦10:42:37.474 | 10:42:37 | 38557 | 0 | 0 | 0 | 0 | 2301 | 47840 | 17.3484 | 0.1247
02.06.2025¦10:42:38.474 | 10:42:38 | 38558 | 0 | 0 | 0 | 0 | 2302 | 47841 | 17.3484 | 0.1204
02.06.2025¦10:42:39.473 | 10:42:39 | 38559 | 0 | 0 | 0 | 0 | 2303 | 47842 | 17.3958 | 0.1204
02.06.2025¦10:42:40.473 | 10:42:40 | 38560 | 0 | 0 | 0 | 0 | 2304 | 47843 | 17.3484 | 0.1161
02.06.2025¦10:42:41.474 | 10:42:41 | 38561 | 0 | 0 | 0 | 0 | 2305 | 47844 | 17.3484 | 0.1118
02.06.2025¦10:42:42.474 | 10:42:42 | 38562 | 0 | 0 | 0 | 0 | 2306 | 47845 | 17.3958 | 0.1075
02.06.2025¦10:42:43.474 | 10:42:43 | 38563 | 0 | 0 | 0 | 0 | 2307 | 47846 | 17.3958 | 0.1075
02.06.2025¦10:42:44.473 | 10:42:44 | 38564 | 0 | 0 | 0 | 0 | 2308 | 47847 | 17.3958 | 0.1118
02.06.2025¦10:42:45.472 | 10:42:45 | 38565 | 0 | 0 | 0 | 0 | 2309 | 47848 | 17.3958 | 0.1118
02.06.2025¦10:42:46.473 | 10:42:46 | 38566 | 0 | 0 | 0 | 0 | 2310 | 47849 | 17.3958 | 0.1075
02.06.2025¦10:42:47.473 | 10:42:47 | 38567 | 0 | 0 | 0 | 0 | 2311 | 47850 | 17.3484 | 0.1032
02.06.2025¦10:42:48.474 | 10:42:48 | 38568 | 0 | 0 | 0 | 0 | 2312 | 47851 | 17.3484 | 0.1032
02.06.2025¦10:42:49.474 | 10:42:49 | 38569 | 0 | 0 | 0 | 0 | 2313 | 47852 | 17.3484 | 0.1032
02.06.2025¦10:42:50.473 | 10:42:50 | 38570 | 0 | 0 | 0 | 0 | 2314 | 47853 | 17.3958 | 0.1032
02.06.2025¦10:42:51.473 | 10:42:51 | 38571 | 0 | 0 | 0 | 0 | 2315 | 47854 | 17.3484 | 0.1032
02.06.2025¦10:42:52.473 | 10:42:52 | 38572 | 0 | 0 | 0 | 0 | 2316 | 47855 | 17.3958 | 0.1032
02.06.2025¦10:42:53.473 | 10:42:53 | 38573 | 0 | 0 | 0 | 0 | 2317 | 47856 | 17.3484 | 0.0989
02.06.2025¦10:42:54.474 | 10:42:54 | 38574 | 0 | 0 | 0 | 0 | 2318 | 47857 | 17.3484 | 0.1032
02.06.2025¦10:42:55.473 | 10:42:55 | 38575 | 0 | 0 | 0 | 0 | 2319 | 47858 | 17.3484 | 0.0989
02.06.2025¦10:42:56.472 | 10:42:56 | 38576 | 0 | 0 | 0 | 0 | 2320 | 47859 | 17.3484 | 0.1032
02.06.2025¦10:42:57.474 | 10:42:57 | 38577 | 0 | 0 | 0 | 0 | 2321 | 47860 | 17.3958 | 0.1032
02.06.2025¦10:42:58.474 | 10:42:58 | 38578 | 0 | 0 | 0 | 0 | 2322 | 47861 | 17.3958 | 0.1204
02.06.2025¦10:42:59.475 | 10:42:59 | 38579 | 0 | 0 | 0 | 0 | 2323 | 47862 | 17.3484 | 0.1075
02.06.2025¦10:43:00.473 | 10:43:00 | 38580 | 0 | 0 | 0 | 0 | 2324 | 47863 | 17.3958 | 0.1075
02.06.2025¦10:43:01.474 | 10:43:01 | 38581 | 0 | 0 | 0 | 0 | 2325 | 47864 | 17.3484 | 0.1075
02.06.2025¦10:43:02.474 | 10:43:02 | 38582 | 0 | 0 | 0 | 0 | 2326 | 47865 | 17.3484 | 0.1161
02.06.2025¦10:43:03.474 | 10:43:03 | 38583 | 0 | 0 | 0 | 0 | 2327 | 47866 | 17.3484 | 0.1118
02.06.2025¦10:43:04.474 | 10:43:04 | 38584 | 0 | 0 | 0 | 0 | 2328 | 47867 | 17.3484 | 0.1118
02.06.2025¦10:43:05.473 | 10:43:05 | 38585 | 0 | 0 | 0 | 0 | 2329 | 47868 | 17.3958 | 0.1118
02.06.2025¦10:43:06.474 | 10:43:06 | 38586 | 0 | 0 | 0 | 0 | 2330 | 47869 | 17.3958 | 0.1118
02.06.2025¦10:43:07.473 | 10:43:07 | 38587 | 0 | 0 | 0 | 0 | 2331 | 47870 | 17.3958 | 0.1118
02.06.2025¦10:43:08.473 | 10:43:08 | 38588 | 0 | 0 | 0 | 0 | 2332 | 47871 | 17.3958 | 0.1204
02.06.2025¦10:43:09.474 | 10:43:09 | 38589 | 0 | 0 | 0 | 0 | 2333 | 47872 | 17.3484 | 0.129
02.06.2025¦10:43:10.473 | 10:43:10 | 38590 | 0 | 0 | 0 | 0 | 2334 | 47873 | 17.3484 | 0.129
02.06.2025¦10:43:11.474 | 10:43:11 | 38591 | 0 | 0 | 0 | 0 | 2335 | 47874 | 17.3958 | 0.1247
02.06.2025¦10:43:12.474 | 10:43:12 | 38592 | 0 | 0 | 0 | 0 | 2336 | 47875 | 17.3484 | 0.1247
02.06.2025¦10:43:13.474 | 10:43:13 | 38593 | 0 | 0 | 0 | 0 | 2337 | 47876 | 17.3484 | 0.1333
02.06.2025¦10:43:14.474 | 10:43:14 | 38594 | 0 | 0 | 0 | 0 | 2338 | 47877 | 17.3484 | 0.129
02.06.2025¦10:43:15.473 | 10:43:15 | 38595 | 0 | 0 | 0 | 0 | 2339 | 47878 | 17.3484 | 0.129
02.06.2025¦10:43:16.473 | 10:43:16 | 38596 | 0 | 0 | 0 | 0 | 2340 | 47879 | 17.3484 | 0.1247
02.06.2025¦10:43:17.473 | 10:43:17 | 38597 | 0 | 0 | 0 | 0 | 2341 | 47880 | 17.3484 | 0.1247
02.06.2025¦10:43:18.474 | 10:43:18 | 38598 | 0 | 0 | 0 | 0 | 2342 | 47881 | 17.3484 | 0.1204
02.06.2025¦10:43:19.474 | 10:43:19 | 38599 | 0 | 0 | 0 | 0 | 2343 | 47882 | 17.3484 | 0.1204
02.06.2025¦10:43:20.474 | 10:43:20 | 38600 | 0 | 0 | 0 | 0 | 2344 | 47883 | 17.3484 | 0.1161
02.06.2025¦10:43:21.474 | 10:43:21 | 38601 | 0 | 0 | 0 | 0 | 2345 | 47884 | 17.3484 | 0.1118
02.06.2025¦10:43:22.474 | 10:43:22 | 38602 | 0 | 0 | 0 | 0 | 2346 | 47885 | 17.3484 | 0.1161
02.06.2025¦10:43:23.473 | 10:43:23 | 38603 | 0 | 0 | 0 | 0 | 2347 | 47886 | 17.3958 | 0.1118
02.06.2025¦10:43:24.473 | 10:43:24 | 38604 | 0 | 0 | 0 | 0 | 2348 | 47887 | 17.3958 | 0.1118
02.06.2025¦10:43:25.473 | 10:43:25 | 38605 | 0 | 0 | 0 | 0 | 2349 | 47888 | 17.3958 | 0.1118
02.06.2025¦10:43:26.473 | 10:43:26 | 38606 | 0 | 0 | 0 | 0 | 2350 | 47889 | 17.3958 | 0.1118
02.06.2025¦10:43:27.475 | 10:43:27 | 38607 | 0 | 0 | 0 | 0 | 2351 | 47890 | 17.3484 | 0.1419
02.06.2025¦10:43:28.473 | 10:43:28 | 38608 | 0 | 0 | 0 | 0 | 2352 | 47891 | 17.3958 | 0.1333
02.06.2025¦10:43:29.474 | 10:43:29 | 38609 | 0 | 0 | 0 | 0 | 2353 | 47892 | 17.3958 | 0.1333
02.06.2025¦10:43:30.474 | 10:43:30 | 38610 | 0 | 0 | 0 | 0 | 2354 | 47893 | 17.3958 | 0.1247
02.06.2025¦10:43:31.473 | 10:43:31 | 38611 | 0 | 0 | 0 | 0 | 2355 | 47894 | 17.3484 | 0.1161
02.06.2025¦10:43:32.474 | 10:43:32 | 38612 | 0 | 0 | 0 | 0 | 2356 | 47895 | 17.3484 | 0.1118
02.06.2025¦10:43:33.473 | 10:43:33 | 38613 | 0 | 0 | 0 | 0 | 2357 | 47896 | 17.3958 | 0.1075
02.06.2025¦10:43:34.474 | 10:43:34 | 38614 | 0 | 0 | 0 | 0 | 2358 | 47897 | 17.3958 | 0.1161
02.06.2025¦10:43:35.473 | 10:43:35 | 38615 | 0 | 0 | 0 | 0 | 2359 | 47898 | 17.3958 | 0.1118
02.06.2025¦10:43:36.473 | 10:43:36 | 38616 | 0 | 0 | 0 | 0 | 2360 | 47899 | 17.3484 | 0.1032
02.06.2025¦10:43:37.474 | 10:43:37 | 38617 | 0 | 0 | 0 | 0 | 2361 | 47900 | 17.3484 | 0.1333
02.06.2025¦10:43:38.473 | 10:43:38 | 38618 | 0 | 0 | 0 | 0 | 2362 | 47901 | 17.3958 | 0.129
02.06.2025¦10:43:39.473 | 10:43:39 | 38619 | 0 | 0 | 0 | 0 | 2363 | 47902 | 17.3484 | 0.1333
02.06.2025¦10:43:40.473 | 10:43:40 | 38620 | 0 | 0 | 0 | 0 | 2364 | 47903 | 17.3958 | 0.1204
02.06.2025¦10:43:41.473 | 10:43:41 | 38621 | 0 | 0 | 0 | 0 | 2365 | 47904 | 17.3484 | 0.1204
02.06.2025¦10:43:42.473 | 10:43:42 | 38622 | 0 | 0 | 0 | 0 | 2366 | 47905 | 17.3484 | 0.129
02.06.2025¦10:43:43.473 | 10:43:43 | 38623 | 0 | 0 | 0 | 0 | 2367 | 47906 | 17.3484 | 0.129
02.06.2025¦10:43:44.473 | 10:43:44 | 38624 | 0 | 0 | 0 | 0 | 2368 | 47907 | 17.3958 | 0.1247
02.06.2025¦10:43:45.473 | 10:43:45 | 38625 | 0 | 0 | 0 | 0 | 2369 | 47908 | 17.3958 | 0.1247
02.06.2025¦10:43:46.472 | 10:43:46 | 38626 | 0 | 0 | 0 | 0 | 2370 | 47909 | 17.3958 | 0.1032
02.06.2025¦10:43:47.472 | 10:43:47 | 38627 | 0 | 0 | 0 | 0 | 2371 | 47910 | 17.3958 | 0.1118
02.06.2025¦10:43:48.474 | 10:43:48 | 38628 | 0 | 0 | 0 | 0 | 2372 | 47911 | 17.3958 | 0.1118
02.06.2025¦10:43:49.473 | 10:43:49 | 38629 | 0 | 0 | 0 | 0 | 2373 | 47912 | 17.3484 | 0.1032
02.06.2025¦10:43:50.473 | 10:43:50 | 38630 | 0 | 0 | 0 | 0 | 2374 | 47913 | 17.3958 | 0.0946
02.06.2025¦10:43:51.473 | 10:43:51 | 38631 | 0 | 0 | 0 | 0 | 2375 | 47914 | 17.3958 | 0.0946
02.06.2025¦10:43:52.473 | 10:43:52 | 38632 | 0 | 0 | 0 | 0 | 2376 | 47915 | 17.3958 | 0.0989
02.06.2025¦10:43:53.474 | 10:43:53 | 38633 | 0 | 0 | 0 | 0 | 2377 | 47916 | 17.3958 | 0.0946
02.06.2025¦10:43:54.474 | 10:43:54 | 38634 | 0 | 0 | 0 | 0 | 2378 | 47917 | 17.3958 | 0.0946
02.06.2025¦10:43:55.474 | 10:43:55 | 38635 | 0 | 0 | 0 | 0 | 2379 | 47918 | 17.3484 | 0.086
02.06.2025¦10:43:56.473 | 10:43:56 | 38636 | 0 | 0 | 0 | 0 | 2380 | 47919 | 17.3484 | 0.0903
02.06.2025¦10:43:57.473 | 10:43:57 | 38637 | 0 | 0 | 0 | 0 | 2381 | 47920 | 17.3484 | 0.0903
02.06.2025¦10:43:58.472 | 10:43:58 | 38638 | 0 | 0 | 0 | 0 | 2382 | 47921 | 17.3958 | 0.086
02.06.2025¦10:43:59.473 | 10:43:59 | 38639 | 0 | 0 | 0 | 0 | 2383 | 47922 | 17.3958 | 0.086
02.06.2025¦10:44:00.474 | 10:44:00 | 38640 | 0 | 0 | 0 | 0 | 2384 | 47923 | 17.3958 | 0.0903
02.06.2025¦10:44:01.474 | 10:44:01 | 38641 | 0 | 0 | 0 | 0 | 2385 | 47924 | 17.3484 | 0.0946
02.06.2025¦10:44:02.475 | 10:44:02 | 38642 | 0 | 0 | 0 | 0 | 2386 | 47925 | 17.3484 | 0.086
02.06.2025¦10:44:03.473 | 10:44:03 | 38643 | 0 | 0 | 0 | 0 | 2387 | 47926 | 17.3958 | 0.0903
02.06.2025¦10:44:04.473 | 10:44:04 | 38644 | 0 | 0 | 0 | 0 | 2388 | 47927 | 17.3484 | 0.0946
02.06.2025¦10:44:05.473 | 10:44:05 | 38645 | 0 | 0 | 0 | 0 | 2389 | 47928 | 17.3958 | 0.0903
02.06.2025¦10:44:06.473 | 10:44:06 | 38646 | 0 | 0 | 0 | 0 | 2390 | 47929 | 17.3958 | 0.0903
02.06.2025¦10:44:07.473 | 10:44:07 | 38647 | 0 | 0 | 0 | 0 | 2391 | 47930 | 17.3958 | 0.0903
02.06.2025¦10:44:08.472 | 10:44:08 | 38648 | 0 | 0 | 0 | 0 | 2392 | 47931 | 17.3484 | 0.0946
02.06.2025¦10:44:09.473 | 10:44:09 | 38649 | 0 | 0 | 0 | 0 | 2393 | 47932 | 17.3484 | 0.0903
02.06.2025¦10:44:10.474 | 10:44:10 | 38650 | 0 | 0 | 0 | 0 | 2394 | 47933 | 17.3484 | 0.0903
02.06.2025¦10:44:11.473 | 10:44:11 | 38651 | 0 | 0 | 0 | 0 | 2395 | 47934 | 17.3484 | 0.0946
02.06.2025¦10:44:12.474 | 10:44:12 | 38652 | 0 | 0 | 0 | 0 | 2396 | 47935 | 17.3958 | 0.0817
02.06.2025¦10:44:13.473 | 10:44:13 | 38653 | 0 | 0 | 0 | 0 | 2397 | 47936 | 17.3958 | 0.0688
02.06.2025¦10:44:14.474 | 10:44:14 | 38654 | 0 | 0 | 0 | 0 | 2398 | 47937 | 17.3958 | 0.0817
02.06.2025¦10:44:15.474 | 10:44:15 | 38655 | 0 | 0 | 0 | 0 | 2399 | 47938 | 17.3484 | 0.0774
02.06.2025¦10:44:16.474 | 10:44:16 | 38656 | 0 | 0 | 0 | 0 | 2400 | 47939 | 17.3958 | 0.1118
02.06.2025¦10:44:17.472 | 10:44:17 | 38657 | 0 | 0 | 0 | 0 | 2401 | 47940 | 17.3958 | 0.0731
02.06.2025¦10:44:18.473 | 10:44:18 | 38658 | 0 | 0 | 0 | 0 | 2402 | 47941 | 17.3958 | 0.0774
02.06.2025¦10:44:19.472 | 10:44:19 | 38659 | 0 | 0 | 0 | 0 | 2403 | 47942 | 17.3958 | 0.086
02.06.2025¦10:44:20.473 | 10:44:20 | 38660 | 0 | 0 | 0 | 0 | 2404 | 47943 | 17.3958 | 0.0731
02.06.2025¦10:44:21.473 | 10:44:21 | 38661 | 0 | 0 | 0 | 0 | 2405 | 47944 | 17.3958 | 0.0688
02.06.2025¦10:44:22.473 | 10:44:22 | 38662 | 0 | 0 | 0 | 0 | 2406 | 47945 | 17.3958 | 0.0645
02.06.2025¦10:44:23.473 | 10:44:23 | 38663 | 0 | 0 | 0 | 0 | 2407 | 47946 | 17.3958 | 0.0731
02.06.2025¦10:44:24.473 | 10:44:24 | 38664 | 0 | 0 | 0 | 0 | 2408 | 47947 | 17.3484 | 0.0817
02.06.2025¦10:44:25.474 | 10:44:25 | 38665 | 0 | 0 | 0 | 0 | 2409 | 47948 | 17.3958 | 0.0817
02.06.2025¦10:44:26.473 | 10:44:26 | 38666 | 0 | 0 | 0 | 0 | 2410 | 47949 | 17.3958 | 0.0817
02.06.2025¦10:44:27.473 | 10:44:27 | 38667 | 0 | 0 | 0 | 0 | 2411 | 47950 | 17.3484 | 0.0774
02.06.2025¦10:44:28.473 | 10:44:28 | 38668 | 0 | 0 | 0 | 0 | 2412 | 47951 | 17.3958 | 0.0774
02.06.2025¦10:44:29.474 | 10:44:29 | 38669 | 0 | 0 | 0 | 0 | 2413 | 47952 | 17.3958 | 0.0774
02.06.2025¦10:44:30.474 | 10:44:30 | 38670 | 0 | 0 | 0 | 0 | 2414 | 47953 | 17.3958 | 0.1075
02.06.2025¦10:44:31.474 | 10:44:31 | 38671 | 0 | 0 | 0 | 0 | 2415 | 47954 | 17.3958 | 0.1204
02.06.2025¦10:44:32.473 | 10:44:32 | 38672 | 0 | 0 | 0 | 0 | 2416 | 47955 | 17.3958 | 0.1204
02.06.2025¦10:44:33.473 | 10:44:33 | 38673 | 0 | 0 | 0 | 0 | 2417 | 47956 | 17.3484 | 0.1247
02.06.2025¦10:44:34.473 | 10:44:34 | 38674 | 0 | 0 | 0 | 0 | 2418 | 47957 | 17.3484 | 0.1204
02.06.2025¦10:44:35.474 | 10:44:35 | 38675 | 0 | 0 | 0 | 0 | 2419 | 47958 | 17.3484 | 0.1247
02.06.2025¦10:44:36.473 | 10:44:36 | 38676 | 0 | 0 | 0 | 0 | 2420 | 47959 | 17.3484 | 0.1204
02.06.2025¦10:44:37.473 | 10:44:37 | 38677 | 0 | 0 | 0 | 0 | 2421 | 47960 | 17.3484 | 0.1118
02.06.2025¦10:44:38.472 | 10:44:38 | 38678 | 0 | 0 | 0 | 0 | 2422 | 47961 | 17.3484 | 0.1247
02.06.2025¦10:44:39.473 | 10:44:39 | 38679 | 0 | 0 | 0 | 0 | 2423 | 47962 | 17.3484 | 0.1204
02.06.2025¦10:44:40.474 | 10:44:40 | 38680 | 0 | 0 | 0 | 0 | 2424 | 47963 | 17.3484 | 0.1204
02.06.2025¦10:44:41.474 | 10:44:41 | 38681 | 0 | 0 | 0 | 0 | 2425 | 47964 | 17.3958 | 0.1548
02.06.2025¦10:44:42.473 | 10:44:42 | 38682 | 0 | 0 | 0 | 0 | 2426 | 47965 | 17.3484 | 0.1806
02.06.2025¦10:44:43.473 | 10:44:43 | 38683 | 0 | 0 | 0 | 0 | 2427 | 47966 | 17.3484 | 0.1763
02.06.2025¦10:44:44.474 | 10:44:44 | 38684 | 0 | 0 | 0 | 0 | 2428 | 47967 | 17.3484 | 0.1505
02.06.2025¦10:44:45.474 | 10:44:45 | 38685 | 0 | 0 | 0 | 0 | 2429 | 47968 | 17.3484 | 0.1333
02.06.2025¦10:44:46.474 | 10:44:46 | 38686 | 0 | 0 | 0 | 0 | 2430 | 47969 | 17.3484 | 0.1247
02.06.2025¦10:44:47.473 | 10:44:47 | 38687 | 0 | 0 | 0 | 0 | 2431 | 47970 | 17.3484 | 0.1247
02.06.2025¦10:44:48.473 | 10:44:48 | 38688 | 0 | 0 | 0 | 0 | 2432 | 47971 | 17.3484 | 0.1247
02.06.2025¦10:44:49.474 | 10:44:49 | 38689 | 0 | 0 | 0 | 0 | 2433 | 47972 | 17.3484 | 0.1204
02.06.2025¦10:44:50.474 | 10:44:50 | 38690 | 0 | 0 | 0 | 0 | 2434 | 47973 | 17.3958 | 0.1204
02.06.2025¦10:44:51.475 | 10:44:51 | 38691 | 0 | 0 | 0 | 0 | 2435 | 47974 | 17.3958 | 0.1204
02.06.2025¦10:44:52.474 | 10:44:52 | 38692 | 0 | 0 | 0 | 0 | 2436 | 47975 | 17.3958 | 0.1032
02.06.2025¦10:44:53.474 | 10:44:53 | 38693 | 0 | 0 | 0 | 0 | 2437 | 47976 | 17.3484 | 0.1118
02.06.2025¦10:44:54.473 | 10:44:54 | 38694 | 0 | 0 | 0 | 0 | 2438 | 47977 | 17.3484 | 0.1118
02.06.2025¦10:44:55.474 | 10:44:55 | 38695 | 0 | 0 | 0 | 0 | 2439 | 47978 | 17.3958 | 0.1075
02.06.2025¦10:44:56.474 | 10:44:56 | 38696 | 0 | 0 | 0 | 0 | 2440 | 47979 | 17.3484 | 0.1075
02.06.2025¦10:44:57.474 | 10:44:57 | 38697 | 0 | 0 | 0 | 0 | 2441 | 47980 | 17.3958 | 0.1118
02.06.2025¦10:44:58.473 | 10:44:58 | 38698 | 0 | 0 | 0 | 0 | 2442 | 47981 | 17.3958 | 0.1075
02.06.2025¦10:44:59.473 | 10:44:59 | 38699 | 0 | 0 | 0 | 0 | 2443 | 47982 | 17.3958 | 0.1161
02.06.2025¦10:45:00.473 | 10:45:00 | 38700 | 0 | 0 | 0 | 0 | 2444 | 47983 | 17.3958 | 0.1161
02.06.2025¦10:45:01.474 | 10:45:01 | 38701 | 0 | 0 | 0 | 0 | 2445 | 47984 | 17.3958 | 0.1204
02.06.2025¦10:45:02.474 | 10:45:02 | 38702 | 0 | 0 | 0 | 0 | 2446 | 47985 | 17.3484 | 0.1204
02.06.2025¦10:45:03.473 | 10:45:03 | 38703 | 0 | 0 | 0 | 0 | 2447 | 47986 | 17.4432 | 0.1118
02.06.2025¦10:45:04.472 | 10:45:04 | 38704 | 0 | 0 | 0 | 0 | 2448 | 47987 | 17.3484 | 0.1247
02.06.2025¦10:45:05.474 | 10:45:05 | 38705 | 0 | 0 | 0 | 0 | 2449 | 47988 | 17.3484 | 0.1161
02.06.2025¦10:45:06.473 | 10:45:06 | 38706 | 0 | 0 | 0 | 0 | 2450 | 47989 | 17.3484 | 0.1161
02.06.2025¦10:45:07.474 | 10:45:07 | 38707 | 0 | 0 | 0 | 0 | 2451 | 47990 | 17.3484 | 0.1161
02.06.2025¦10:45:08.473 | 10:45:08 | 38708 | 0 | 0 | 0 | 0 | 2452 | 47991 | 17.3484 | 0.1118
02.06.2025¦10:45:09.472 | 10:45:09 | 38709 | 0 | 0 | 0 | 0 | 2453 | 47992 | 17.3484 | 0.0946
02.06.2025¦10:45:10.473 | 10:45:10 | 38710 | 0 | 0 | 0 | 0 | 2454 | 47993 | 17.3484 | 0.0946
02.06.2025¦10:45:11.473 | 10:45:11 | 38711 | 0 | 0 | 0 | 0 | 2455 | 47994 | 17.3484 | 0.1032
02.06.2025¦10:45:12.474 | 10:45:12 | 38712 | 0 | 0 | 0 | 0 | 2456 | 47995 | 17.3484 | 0.1419
02.06.2025¦10:45:13.473 | 10:45:13 | 38713 | 0 | 0 | 0 | 0 | 2457 | 47996 | 17.3484 | 0.1419
02.06.2025¦10:45:14.473 | 10:45:14 | 38714 | 0 | 0 | 0 | 0 | 2458 | 47997 | 17.3484 | 0.1247
02.06.2025¦10:45:15.473 | 10:45:15 | 38715 | 0 | 0 | 0 | 0 | 2459 | 47998 | 17.3484 | 0.0989
02.06.2025¦10:45:16.474 | 10:45:16 | 38716 | 0 | 0 | 0 | 0 | 2460 | 47999 | 17.3958 | 0.1075
02.06.2025¦10:45:17.474 | 10:45:17 | 38717 | 0 | 0 | 0 | 0 | 2461 | 48000 | 17.3484 | 0.1161
02.06.2025¦10:45:18.474 | 10:45:18 | 38718 | 0 | 0 | 0 | 0 | 2462 | 48001 | 17.3484 | 0.1118
02.06.2025¦10:45:19.472 | 10:45:19 | 38719 | 0 | 0 | 0 | 0 | 2463 | 48002 | 17.3484 | 0.129
02.06.2025¦10:45:20.474 | 10:45:20 | 38720 | 0 | 0 | 0 | 0 | 2464 | 48003 | 17.3958 | 0.1204
02.06.2025¦10:45:21.473 | 10:45:21 | 38721 | 0 | 0 | 0 | 0 | 2465 | 48004 | 17.3484 | 0.1333
02.06.2025¦10:45:22.473 | 10:45:22 | 38722 | 0 | 0 | 0 | 0 | 2466 | 48005 | 17.3484 | 0.129
02.06.2025¦10:45:23.473 | 10:45:23 | 38723 | 0 | 0 | 0 | 0 | 2467 | 48006 | 17.3484 | 0.1204
02.06.2025¦10:45:24.473 | 10:45:24 | 38724 | 0 | 0 | 0 | 0 | 2468 | 48007 | 17.3484 | 0.1032
02.06.2025¦10:45:25.472 | 10:45:25 | 38725 | 0 | 0 | 0 | 0 | 2469 | 48008 | 17.3958 | 0.1075
02.06.2025¦10:45:26.473 | 10:45:26 | 38726 | 0 | 0 | 0 | 0 | 2470 | 48009 | 17.3958 | 0.1032
02.06.2025¦10:45:27.473 | 10:45:27 | 38727 | 0 | 0 | 0 | 0 | 2471 | 48010 | 17.3958 | 0.1075
02.06.2025¦10:45:28.474 | 10:45:28 | 38728 | 0 | 0 | 0 | 0 | 2472 | 48011 | 17.3958 | 0.1161
02.06.2025¦10:45:29.473 | 10:45:29 | 38729 | 0 | 0 | 0 | 0 | 2473 | 48012 | 17.3958 | 0.1161
02.06.2025¦10:45:30.474 | 10:45:30 | 38730 | 0 | 0 | 0 | 0 | 2474 | 48013 | 17.3484 | 0.1118
02.06.2025¦10:45:31.474 | 10:45:31 | 38731 | 0 | 0 | 0 | 0 | 2475 | 48014 | 17.3484 | 0.1032
02.06.2025¦10:45:32.474 | 10:45:32 | 38732 | 0 | 0 | 0 | 0 | 2476 | 48015 | 17.3484 | 0.1032
02.06.2025¦10:45:33.474 | 10:45:33 | 38733 | 0 | 0 | 0 | 0 | 2477 | 48016 | 17.3484 | 0.1075
02.06.2025¦10:45:34.474 | 10:45:34 | 38734 | 0 | 0 | 0 | 0 | 2478 | 48017 | 17.3484 | 0.0989
02.06.2025¦10:45:35.473 | 10:45:35 | 38735 | 0 | 0 | 0 | 0 | 2479 | 48018 | 17.3958 | 0.0989
02.06.2025¦10:45:36.473 | 10:45:36 | 38736 | 0 | 0 | 0 | 0 | 2480 | 48019 | 17.3958 | 0.0989
02.06.2025¦10:45:37.473 | 10:45:37 | 38737 | 0 | 0 | 0 | 0 | 2481 | 48020 | 17.3958 | 0.1204
02.06.2025¦10:45:38.474 | 10:45:38 | 38738 | 0 | 0 | 0 | 0 | 2482 | 48021 | 17.3958 | 0.1247
02.06.2025¦10:45:39.474 | 10:45:39 | 38739 | 0 | 0 | 0 | 0 | 2483 | 48022 | 17.3484 | 0.1247
02.06.2025¦10:45:40.473 | 10:45:40 | 38740 | 0 | 0 | 0 | 0 | 2484 | 48023 | 17.3958 | 0.1204
02.06.2025¦10:45:41.473 | 10:45:41 | 38741 | 0 | 0 | 0 | 0 | 2485 | 48024 | 17.3484 | 0.1075
02.06.2025¦10:45:42.473 | 10:45:42 | 38742 | 0 | 0 | 0 | 0 | 2486 | 48025 | 17.3958 | 0.1118
02.06.2025¦10:45:43.473 | 10:45:43 | 38743 | 0 | 0 | 0 | 0 | 2487 | 48026 | 17.3958 | 0.1247
02.06.2025¦10:45:44.473 | 10:45:44 | 38744 | 0 | 0 | 0 | 0 | 2488 | 48027 | 17.3484 | 0.129
02.06.2025¦10:45:45.474 | 10:45:45 | 38745 | 0 | 0 | 0 | 0 | 2489 | 48028 | 17.3958 | 0.1247
02.06.2025¦10:45:46.474 | 10:45:46 | 38746 | 0 | 0 | 0 | 0 | 2490 | 48029 | 17.3958 | 0.1247
02.06.2025¦10:45:47.474 | 10:45:47 | 38747 | 0 | 0 | 0 | 0 | 2491 | 48030 | 17.3958 | 0.1118
02.06.2025¦10:45:48.473 | 10:45:48 | 38748 | 0 | 0 | 0 | 0 | 2492 | 48031 | 17.3958 | 0.1118
02.06.2025¦10:45:49.472 | 10:45:49 | 38749 | 0 | 0 | 0 | 0 | 2493 | 48032 | 17.3484 | 0.1075
02.06.2025¦10:45:50.472 | 10:45:50 | 38750 | 0 | 0 | 0 | 0 | 2494 | 48033 | 17.3484 | 0.0903
02.06.2025¦10:45:51.473 | 10:45:51 | 38751 | 0 | 0 | 0 | 0 | 2495 | 48034 | 17.3484 | 0.0903
02.06.2025¦10:45:52.474 | 10:45:52 | 38752 | 0 | 0 | 0 | 0 | 2496 | 48035 | 17.3484 | 0.0946
02.06.2025¦10:45:53.473 | 10:45:53 | 38753 | 0 | 0 | 0 | 0 | 2497 | 48036 | 17.3484 | 0.0989
02.06.2025¦10:45:54.474 | 10:45:54 | 38754 | 0 | 0 | 0 | 0 | 2498 | 48037 | 17.3484 | 0.0989
02.06.2025¦10:45:55.474 | 10:45:55 | 38755 | 0 | 0 | 0 | 0 | 2499 | 48038 | 17.3484 | 0.0946
02.06.2025¦10:45:56.473 | 10:45:56 | 38756 | 0 | 0 | 0 | 0 | 2500 | 48039 | 17.3484 | 0.0903
02.06.2025¦10:45:57.474 | 10:45:57 | 38757 | 0 | 0 | 0 | 0 | 2501 | 48040 | 17.3484 | 0.0903
02.06.2025¦10:45:58.474 | 10:45:58 | 38758 | 0 | 0 | 0 | 0 | 2502 | 48041 | 17.301 | 0.4214
02.06.2025¦10:45:59.474 | 10:45:59 | 38759 | 0 | 0 | 0 | 0 | 2503 | 48042 | 17.3484 | 0.3225
02.06.2025¦10:46:00.473 | 10:46:00 | 38760 | 0 | 0 | 0 | 0 | 2504 | 48043 | 17.3484 | 0.3096
02.06.2025¦10:46:01.474 | 10:46:01 | 38761 | 0 | 0 | 0 | 0 | 2505 | 48044 | 17.3484 | 0.3182
02.06.2025¦10:46:02.472 | 10:46:02 | 38762 | 0 | 0 | 0 | 0 | 2506 | 48045 | 17.3484 | 0.2279
02.06.2025¦10:46:03.472 | 10:46:03 | 38763 | 0 | 0 | 0 | 0 | 2507 | 48046 | 17.3484 | 0.1978
02.06.2025¦10:46:04.473 | 10:46:04 | 38764 | 0 | 0 | 0 | 0 | 2508 | 48047 | 17.301 | 0.1849
02.06.2025¦10:46:05.473 | 10:46:05 | 38765 | 0 | 0 | 0 | 0 | 2509 | 48048 | 17.3958 | 0.1677
02.06.2025¦10:46:06.474 | 10:46:06 | 38766 | 0 | 0 | 0 | 0 | 2510 | 48049 | 17.3484 | 0.1591
02.06.2025¦10:46:07.473 | 10:46:07 | 38767 | 0 | 0 | 0 | 0 | 2511 | 48050 | 17.3958 | 0.1462
02.06.2025¦10:46:08.475 | 10:46:08 | 38768 | 0 | 0 | 0 | 0 | 2512 | 48051 | 17.3484 | 0.1376
02.06.2025¦10:46:09.473 | 10:46:09 | 38769 | 0 | 0 | 0 | 0 | 2513 | 48052 | 17.3958 | 0.1247
02.06.2025¦10:46:10.474 | 10:46:10 | 38770 | 0 | 0 | 0 | 0 | 2514 | 48053 | 17.3958 | 0.1247
02.06.2025¦10:46:11.474 | 10:46:11 | 38771 | 0 | 0 | 0 | 0 | 2515 | 48054 | 17.3958 | 0.1204
02.06.2025¦10:46:12.474 | 10:46:12 | 38772 | 0 | 0 | 0 | 0 | 2516 | 48055 | 17.3958 | 0.1161
02.06.2025¦10:46:13.475 | 10:46:13 | 38773 | 0 | 0 | 0 | 0 | 2517 | 48056 | 17.3958 | 0.1161
02.06.2025¦10:46:14.473 | 10:46:14 | 38774 | 0 | 0 | 0 | 0 | 2518 | 48057 | 17.3958 | 0.0903
02.06.2025¦10:46:15.473 | 10:46:15 | 38775 | 0 | 0 | 0 | 0 | 2519 | 48058 | 17.3958 | 0.0903
02.06.2025¦10:46:16.473 | 10:46:16 | 38776 | 0 | 0 | 0 | 0 | 2520 | 48059 | 17.3958 | 0.086
02.06.2025¦10:46:17.474 | 10:46:17 | 38777 | 0 | 0 | 0 | 0 | 2521 | 48060 | 17.3484 | 0.1032
02.06.2025¦10:46:18.474 | 10:46:18 | 38778 | 0 | 0 | 0 | 0 | 2522 | 48061 | 17.3484 | 0.086
02.06.2025¦10:46:19.474 | 10:46:19 | 38779 | 0 | 0 | 0 | 0 | 2523 | 48062 | 17.3958 | 0.0989
02.06.2025¦10:46:20.474 | 10:46:20 | 38780 | 0 | 0 | 0 | 0 | 2524 | 48063 | 17.3484 | 0.0946
02.06.2025¦10:46:21.473 | 10:46:21 | 38781 | 0 | 0 | 0 | 0 | 2525 | 48064 | 17.3958 | 0.0903
02.06.2025¦10:46:22.473 | 10:46:22 | 38782 | 0 | 0 | 0 | 0 | 2526 | 48065 | 17.3958 | 0.086
02.06.2025¦10:46:23.473 | 10:46:23 | 38783 | 0 | 0 | 0 | 0 | 2527 | 48066 | 17.3958 | 0.086
02.06.2025¦10:46:24.473 | 10:46:24 | 38784 | 0 | 0 | 0 | 0 | 2528 | 48067 | 17.3958 | 0.0946
02.06.2025¦10:46:25.473 | 10:46:25 | 38785 | 0 | 0 | 0 | 0 | 2529 | 48068 | 17.3484 | 0.0774
02.06.2025¦10:46:26.473 | 10:46:26 | 38786 | 0 | 0 | 0 | 0 | 2530 | 48069 | 17.3958 | 0.0774
02.06.2025¦10:46:27.474 | 10:46:27 | 38787 | 0 | 0 | 0 | 0 | 2531 | 48070 | 17.4906 | 0.0903
02.06.2025¦10:46:28.474 | 10:46:28 | 38788 | 0 | 0 | 0 | 0 | 2532 | 48071 | 17.3958 | 0.0817
02.06.2025¦10:46:29.474 | 10:46:29 | 38789 | 0 | 0 | 0 | 0 | 2533 | 48072 | 17.3958 | 0.0817
02.06.2025¦10:46:30.474 | 10:46:30 | 38790 | 0 | 0 | 0 | 0 | 2534 | 48073 | 17.3958 | 0.1247
02.06.2025¦10:46:31.474 | 10:46:31 | 38791 | 0 | 0 | 0 | 0 | 2535 | 48074 | 17.3958 | 0.1118
02.06.2025¦10:46:32.473 | 10:46:32 | 38792 | 0 | 0 | 0 | 0 | 2536 | 48075 | 17.3958 | 0.1118
02.06.2025¦10:46:33.473 | 10:46:33 | 38793 | 0 | 0 | 0 | 0 | 2537 | 48076 | 17.3958 | 0.1075
02.06.2025¦10:46:34.474 | 10:46:34 | 38794 | 0 | 0 | 0 | 0 | 2538 | 48077 | 17.3958 | 0.1032
02.06.2025¦10:46:35.474 | 10:46:35 | 38795 | 0 | 0 | 0 | 0 | 2539 | 48078 | 17.3958 | 0.1032
02.06.2025¦10:46:36.474 | 10:46:36 | 38796 | 0 | 0 | 0 | 0 | 2540 | 48079 | 17.3958 | 0.0989
02.06.2025¦10:46:37.474 | 10:46:37 | 38797 | 0 | 0 | 0 | 0 | 2541 | 48080 | 17.3484 | 0.0903
02.06.2025¦10:46:38.473 | 10:46:38 | 38798 | 0 | 0 | 0 | 0 | 2542 | 48081 | 17.3958 | 0.0903
02.06.2025¦10:46:39.473 | 10:46:39 | 38799 | 0 | 0 | 0 | 0 | 2543 | 48082 | 17.3484 | 0.0903
02.06.2025¦10:46:40.473 | 10:46:40 | 38800 | 0 | 0 | 0 | 0 | 2544 | 48083 | 17.3958 | 0.0774
02.06.2025¦10:46:41.474 | 10:46:41 | 38801 | 0 | 0 | 0 | 0 | 2545 | 48084 | 17.3484 | 0.0645
02.06.2025¦10:46:42.473 | 10:46:42 | 38802 | 0 | 0 | 0 | 0 | 2546 | 48085 | 17.3484 | 0.0688
02.06.2025¦10:46:43.473 | 10:46:43 | 38803 | 0 | 0 | 0 | 0 | 2547 | 48086 | 17.3958 | 0.0602
02.06.2025¦10:46:44.473 | 10:46:44 | 38804 | 0 | 0 | 0 | 0 | 2548 | 48087 | 17.3484 | 0.0516
02.06.2025¦10:46:45.474 | 10:46:45 | 38805 | 0 | 0 | 0 | 0 | 2549 | 48088 | 17.3958 | 0.0516
02.06.2025¦10:46:46.474 | 10:46:46 | 38806 | 0 | 0 | 0 | 0 | 2550 | 48089 | 17.3484 | 0.043
02.06.2025¦10:46:47.474 | 10:46:47 | 38807 | 0 | 0 | 0 | 0 | 2551 | 48090 | 17.2536 | 0.0946
02.06.2025¦10:46:48.474 | 10:46:48 | 38808 | 0 | 0 | 0 | 0 | 2552 | 48091 | 17.301 | 0.0903
02.06.2025¦10:46:49.473 | 10:46:49 | 38809 | 0 | 0 | 0 | 0 | 2553 | 48092 | 17.4432 | 0.0946
02.06.2025¦10:46:50.474 | 10:46:50 | 38810 | 0 | 0 | 0 | 0 | 2554 | 48093 | 17.3484 | 0.0903
02.06.2025¦10:46:51.473 | 10:46:51 | 38811 | 0 | 0 | 0 | 0 | 2555 | 48094 | 17.3484 | 0.0903
02.06.2025¦10:46:52.473 | 10:46:52 | 38812 | 0 | 0 | 0 | 0 | 2556 | 48095 | 17.3958 | 0.0645
02.06.2025¦10:46:53.473 | 10:46:53 | 38813 | 0 | 0 | 0 | 0 | 2557 | 48096 | 17.3484 | 0.0731
02.06.2025¦10:46:54.473 | 10:46:54 | 38814 | 0 | 0 | 0 | 0 | 2558 | 48097 | 17.3484 | 0.0731
02.06.2025¦10:46:55.474 | 10:46:55 | 38815 | 0 | 0 | 0 | 0 | 2559 | 48098 | 17.3958 | 0.0731
02.06.2025¦10:46:56.474 | 10:46:56 | 38816 | 0 | 0 | 0 | 0 | 2560 | 48099 | 17.3958 | 0.086
02.06.2025¦10:46:57.475 | 10:46:57 | 38817 | 0 | 0 | 0 | 0 | 2561 | 48100 | 17.3958 | 0.0817
02.06.2025¦10:46:58.474 | 10:46:58 | 38818 | 0 | 0 | 0 | 0 | 2562 | 48101 | 17.3484 | 0.0731
02.06.2025¦10:46:59.473 | 10:46:59 | 38819 | 0 | 0 | 0 | 0 | 2563 | 48102 | 17.4432 | 0.0817
02.06.2025¦10:47:00.473 | 10:47:00 | 38820 | 0 | 0 | 0 | 0 | 2564 | 48103 | 17.4906 | 0.0817
02.06.2025¦10:47:01.474 | 10:47:01 | 38821 | 0 | 0 | 0 | 0 | 2565 | 48104 | 17.3958 | 0.0817
02.06.2025¦10:47:02.474 | 10:47:02 | 38822 | 0 | 0 | 0 | 0 | 2566 | 48105 | 17.3484 | 0.0817
02.06.2025¦10:47:03.473 | 10:47:03 | 38823 | 0 | 0 | 0 | 0 | 2567 | 48106 | 17.4432 | 0.0817
02.06.2025¦10:47:04.472 | 10:47:04 | 38824 | 0 | 0 | 0 | 0 | 2568 | 48107 | 17.3958 | 0.0817
02.06.2025¦10:47:05.473 | 10:47:05 | 38825 | 0 | 0 | 0 | 0 | 2569 | 48108 | 17.2536 | 0.0731
02.06.2025¦10:47:06.473 | 10:47:06 | 38826 | 0 | 0 | 0 | 0 | 2570 | 48109 | 17.301 | 0.0688
02.06.2025¦10:47:07.473 | 10:47:07 | 38827 | 0 | 0 | 0 | 0 | 2571 | 48110 | 17.3484 | 0.0688
02.06.2025¦10:47:08.472 | 10:47:08 | 38828 | 0 | 0 | 0 | 0 | 2572 | 48111 | 17.3958 | 0.0774
02.06.2025¦10:47:09.473 | 10:47:09 | 38829 | 0 | 0 | 0 | 0 | 2573 | 48112 | 17.3958 | 0.0559
02.06.2025¦10:47:10.473 | 10:47:10 | 38830 | 0 | 0 | 0 | 0 | 2574 | 48113 | 17.3958 | 0.0559
02.06.2025¦10:47:11.473 | 10:47:11 | 38831 | 0 | 0 | 0 | 0 | 2575 | 48114 | 17.3958 | 0.0559
02.06.2025¦10:47:12.474 | 10:47:12 | 38832 | 0 | 0 | 0 | 0 | 2576 | 48115 | 17.3958 | 0.0559
02.06.2025¦10:47:13.474 | 10:47:13 | 38833 | 0 | 0 | 0 | 0 | 2577 | 48116 | 17.3958 | 0.0559
02.06.2025¦10:47:14.473 | 10:47:14 | 38834 | 0 | 0 | 0 | 0 | 2578 | 48117 | 17.3958 | 0.0559
02.06.2025¦10:47:15.473 | 10:47:15 | 38835 | 0 | 0 | 0 | 0 | 2579 | 48118 | 17.3958 | 0.0516
02.06.2025¦10:47:16.474 | 10:47:16 | 38836 | 0 | 0 | 0 | 0 | 2580 | 48119 | 17.3958 | 0.0516
02.06.2025¦10:47:17.474 | 10:47:17 | 38837 | 0 | 0 | 0 | 0 | 2581 | 48120 | 17.3484 | 0.0516
02.06.2025¦10:47:18.474 | 10:47:18 | 38838 | 0 | 0 | 0 | 0 | 2582 | 48121 | 17.3958 | 0.0559
02.06.2025¦10:47:19.473 | 10:47:19 | 38839 | 0 | 0 | 0 | 0 | 2583 | 48122 | 17.3958 | 0.0688
02.06.2025¦10:47:20.474 | 10:47:20 | 38840 | 0 | 0 | 0 | 0 | 2584 | 48123 | 17.3484 | 0.0516
02.06.2025¦10:47:21.474 | 10:47:21 | 38841 | 0 | 0 | 0 | 0 | 2585 | 48124 | 17.3958 | 0.0516
02.06.2025¦10:47:22.474 | 10:47:22 | 38842 | 0 | 0 | 0 | 0 | 2586 | 48125 | 17.3484 | 0.0516
02.06.2025¦10:47:23.474 | 10:47:23 | 38843 | 0 | 0 | 0 | 0 | 2587 | 48126 | 17.3958 | 0.0516
02.06.2025¦10:47:24.474 | 10:47:24 | 38844 | 0 | 0 | 0 | 0 | 2588 | 48127 | 17.3958 | 0.0473
02.06.2025¦10:47:25.474 | 10:47:25 | 38845 | 0 | 0 | 0 | 0 | 2589 | 48128 | 17.3958 | 0.0473
02.06.2025¦10:47:26.474 | 10:47:26 | 38846 | 0 | 0 | 0 | 0 | 2590 | 48129 | 17.3958 | 0.0473
02.06.2025¦10:47:27.474 | 10:47:27 | 38847 | 0 | 0 | 0 | 0 | 2591 | 48130 | 17.3958 | 0.0473
02.06.2025¦10:47:28.474 | 10:47:28 | 38848 | 0 | 0 | 0 | 0 | 2592 | 48131 | 17.3958 | 0.043
02.06.2025¦10:47:29.473 | 10:47:29 | 38849 | 0 | 0 | 0 | 0 | 2593 | 48132 | 17.3958 | 0.0516
02.06.2025¦10:47:30.474 | 10:47:30 | 38850 | 0 | 0 | 0 | 0 | 2594 | 48133 | 17.3958 | 0.0516
02.06.2025¦10:47:31.474 | 10:47:31 | 38851 | 0 | 0 | 0 | 0 | 2595 | 48134 | 17.3958 | 0.0516
02.06.2025¦10:47:32.473 | 10:47:32 | 38852 | 0 | 0 | 0 | 0 | 2596 | 48135 | 17.3958 | 0.0516
02.06.2025¦10:47:33.474 | 10:47:33 | 38853 | 0 | 0 | 0 | 0 | 2597 | 48136 | 17.3958 | 0.0473
02.06.2025¦10:47:34.472 | 10:47:34 | 38854 | 0 | 0 | 0 | 0 | 2598 | 48137 | 17.3484 | 0.0516
02.06.2025¦10:47:35.473 | 10:47:35 | 38855 | 0 | 0 | 0 | 0 | 2599 | 48138 | 17.3484 | 0.0516
02.06.2025¦10:47:36.473 | 10:47:36 | 38856 | 0 | 0 | 0 | 0 | 2600 | 48139 | 17.3958 | 0.0516
02.06.2025¦10:47:37.474 | 10:47:37 | 38857 | 0 | 0 | 0 | 0 | 2601 | 48140 | 17.3958 | 0.0516
02.06.2025¦10:47:38.474 | 10:47:38 | 38858 | 0 | 0 | 0 | 0 | 2602 | 48141 | 17.3484 | 0.0559
02.06.2025¦10:47:39.473 | 10:47:39 | 38859 | 0 | 0 | 0 | 0 | 2603 | 48142 | 17.3958 | 0.0559
02.06.2025¦10:47:40.473 | 10:47:40 | 38860 | 0 | 0 | 0 | 0 | 2604 | 48143 | 17.3958 | 0.0559
02.06.2025¦10:47:41.474 | 10:47:41 | 38861 | 0 | 0 | 0 | 0 | 2605 | 48144 | 17.3958 | 0.0559
02.06.2025¦10:47:42.474 | 10:47:42 | 38862 | 0 | 0 | 0 | 0 | 2606 | 48145 | 17.3958 | 0.0559
02.06.2025¦10:47:43.473 | 10:47:43 | 38863 | 0 | 0 | 0 | 0 | 2607 | 48146 | 17.3958 | 0.0516
02.06.2025¦10:47:44.474 | 10:47:44 | 38864 | 0 | 0 | 0 | 0 | 2608 | 48147 | 17.3484 | 0.0516
02.06.2025¦10:47:45.474 | 10:47:45 | 38865 | 0 | 0 | 0 | 0 | 2609 | 48148 | 17.3958 | 0.086
02.06.2025¦10:47:46.474 | 10:47:46 | 38866 | 0 | 0 | 0 | 0 | 2610 | 48149 | 17.3958 | 0.0731
02.06.2025¦10:47:47.473 | 10:47:47 | 38867 | 0 | 0 | 0 | 0 | 2611 | 48150 | 17.3484 | 0.0774
02.06.2025¦10:47:48.474 | 10:47:48 | 38868 | 0 | 0 | 0 | 0 | 2612 | 48151 | 17.3484 | 0.0774
02.06.2025¦10:47:49.473 | 10:47:49 | 38869 | 0 | 0 | 0 | 0 | 2613 | 48152 | 17.3958 | 0.0731
02.06.2025¦10:47:50.473 | 10:47:50 | 38870 | 0 | 0 | 0 | 0 | 2614 | 48153 | 17.3958 | 0.0774
02.06.2025¦10:47:51.473 | 10:47:51 | 38871 | 0 | 0 | 0 | 0 | 2615 | 48154 | 17.3958 | 0.0774
02.06.2025¦10:47:52.473 | 10:47:52 | 38872 | 0 | 0 | 0 | 0 | 2616 | 48155 | 17.3958 | 0.0731
02.06.2025¦10:47:53.474 | 10:47:53 | 38873 | 0 | 0 | 0 | 0 | 2617 | 48156 | 17.3958 | 0.0774
02.06.2025¦10:47:54.473 | 10:47:54 | 38874 | 0 | 0 | 0 | 0 | 2618 | 48157 | 17.3958 | 0.0774
02.06.2025¦10:47:55.474 | 10:47:55 | 38875 | 0 | 0 | 0 | 0 | 2619 | 48158 | 17.3958 | 0.0774
02.06.2025¦10:47:56.473 | 10:47:56 | 38876 | 0 | 0 | 0 | 0 | 2620 | 48159 | 17.3958 | 0.0946
02.06.2025¦10:47:57.473 | 10:47:57 | 38877 | 0 | 0 | 0 | 0 | 2621 | 48160 | 17.3958 | 0.0946
02.06.2025¦10:47:58.474 | 10:47:58 | 38878 | 0 | 0 | 0 | 0 | 2622 | 48161 | 17.3484 | 0.0817
02.06.2025¦10:47:59.474 | 10:47:59 | 38879 | 0 | 0 | 0 | 0 | 2623 | 48162 | 17.3958 | 0.0774
02.06.2025¦10:48:00.474 | 10:48:00 | 38880 | 0 | 0 | 0 | 0 | 2624 | 48163 | 17.3958 | 0.0688
02.06.2025¦10:48:01.474 | 10:48:01 | 38881 | 0 | 0 | 0 | 0 | 2625 | 48164 | 17.3958 | 0.0645
02.06.2025¦10:48:02.473 | 10:48:02 | 38882 | 0 | 0 | 0 | 0 | 2626 | 48165 | 17.3484 | 0.0645
02.06.2025¦10:48:03.473 | 10:48:03 | 38883 | 0 | 0 | 0 | 0 | 2627 | 48166 | 17.3484 | 0.0645
02.06.2025¦10:48:04.474 | 10:48:04 | 38884 | 0 | 0 | 0 | 0 | 2628 | 48167 | 17.3484 | 0.0645
02.06.2025¦10:48:05.474 | 10:48:05 | 38885 | 0 | 0 | 0 | 0 | 2629 | 48168 | 17.3958 | 0.0774
02.06.2025¦10:48:06.474 | 10:48:06 | 38886 | 0 | 0 | 0 | 0 | 2630 | 48169 | 17.3958 | 0.0774
02.06.2025¦10:48:07.474 | 10:48:07 | 38887 | 0 | 0 | 0 | 0 | 2631 | 48170 | 17.3958 | 0.0774
02.06.2025¦10:48:08.472 | 10:48:08 | 38888 | 0 | 0 | 0 | 0 | 2632 | 48171 | 17.3958 | 0.0731
02.06.2025¦10:48:09.473 | 10:48:09 | 38889 | 0 | 0 | 0 | 0 | 2633 | 48172 | 17.3484 | 0.0731
02.06.2025¦10:48:10.474 | 10:48:10 | 38890 | 0 | 0 | 0 | 0 | 2634 | 48173 | 17.3958 | 0.0688
02.06.2025¦10:48:11.474 | 10:48:11 | 38891 | 0 | 0 | 0 | 0 | 2635 | 48174 | 17.3484 | 0.0602
02.06.2025¦10:48:12.474 | 10:48:12 | 38892 | 0 | 0 | 0 | 0 | 2636 | 48175 | 17.3958 | 0.0602
02.06.2025¦10:48:13.473 | 10:48:13 | 38893 | 0 | 0 | 0 | 0 | 2637 | 48176 | 17.3958 | 0.0602
02.06.2025¦10:48:14.474 | 10:48:14 | 38894 | 0 | 0 | 0 | 0 | 2638 | 48177 | 17.3958 | 0.0731
02.06.2025¦10:48:15.473 | 10:48:15 | 38895 | 0 | 0 | 0 | 0 | 2639 | 48178 | 17.3958 | 0.0688
02.06.2025¦10:48:16.473 | 10:48:16 | 38896 | 0 | 0 | 0 | 0 | 2640 | 48179 | 17.3958 | 0.0688
02.06.2025¦10:48:17.474 | 10:48:17 | 38897 | 0 | 0 | 0 | 0 | 2641 | 48180 | 17.3958 | 0.0602
02.06.2025¦10:48:18.474 | 10:48:18 | 38898 | 0 | 0 | 0 | 0 | 2642 | 48181 | 17.3958 | 0.0645
02.06.2025¦10:48:19.474 | 10:48:19 | 38899 | 0 | 0 | 0 | 0 | 2643 | 48182 | 17.3958 | 0.0645
02.06.2025¦10:48:20.473 | 10:48:20 | 38900 | 0 | 0 | 0 | 0 | 2644 | 48183 | 17.3484 | 0.0645
02.06.2025¦10:48:21.475 | 10:48:21 | 38901 | 0 | 0 | 0 | 0 | 2645 | 48184 | 17.3958 | 0.0645
02.06.2025¦10:48:22.473 | 10:48:22 | 38902 | 0 | 0 | 0 | 0 | 2646 | 48185 | 17.3958 | 0.0516
02.06.2025¦10:48:23.473 | 10:48:23 | 38903 | 0 | 0 | 0 | 0 | 2647 | 48186 | 17.3958 | 0.0645
02.06.2025¦10:48:24.473 | 10:48:24 | 38904 | 0 | 0 | 0 | 0 | 2648 | 48187 | 17.3958 | 0.0688
02.06.2025¦10:48:25.473 | 10:48:25 | 38905 | 0 | 0 | 0 | 0 | 2649 | 48188 | 17.3958 | 0.0602
02.06.2025¦10:48:26.473 | 10:48:26 | 38906 | 0 | 0 | 0 | 0 | 2650 | 48189 | 17.3958 | 0.0602
02.06.2025¦10:48:27.473 | 10:48:27 | 38907 | 0 | 0 | 0 | 0 | 2651 | 48190 | 17.3958 | 0.0645
02.06.2025¦10:48:28.475 | 10:48:28 | 38908 | 0 | 0 | 0 | 0 | 2652 | 48191 | 17.3958 | 0.0602
02.06.2025¦10:48:29.474 | 10:48:29 | 38909 | 0 | 0 | 0 | 0 | 2653 | 48192 | 17.3958 | 0.0559
02.06.2025¦10:48:30.474 | 10:48:30 | 38910 | 0 | 0 | 0 | 0 | 2654 | 48193 | 17.3958 | 0.0602
02.06.2025¦10:48:31.474 | 10:48:31 | 38911 | 0 | 0 | 0 | 0 | 2655 | 48194 | 17.3958 | 0.0559
02.06.2025¦10:48:32.474 | 10:48:32 | 38912 | 0 | 0 | 0 | 0 | 2656 | 48195 | 17.3958 | 0.0559
02.06.2025¦10:48:33.474 | 10:48:33 | 38913 | 0 | 0 | 0 | 0 | 2657 | 48196 | 17.3958 | 0.0559
02.06.2025¦10:48:34.474 | 10:48:34 | 38914 | 0 | 0 | 0 | 0 | 2658 | 48197 | 17.3484 | 0.0602
02.06.2025¦10:48:35.472 | 10:48:35 | 38915 | 0 | 0 | 0 | 0 | 2659 | 48198 | 17.3484 | 0.0602
02.06.2025¦10:48:36.473 | 10:48:36 | 38916 | 0 | 0 | 0 | 0 | 2660 | 48199 | 17.3958 | 0.0559
02.06.2025¦10:48:37.473 | 10:48:37 | 38917 | 0 | 0 | 0 | 0 | 2661 | 48200 | 17.3484 | 0.1075
02.06.2025¦10:48:38.473 | 10:48:38 | 38918 | 0 | 0 | 0 | 0 | 2662 | 48201 | 17.3484 | 0.1075
02.06.2025¦10:48:39.473 | 10:48:39 | 38919 | 0 | 0 | 0 | 0 | 2663 | 48202 | 17.3484 | 0.0559
02.06.2025¦10:48:40.474 | 10:48:40 | 38920 | 0 | 0 | 0 | 0 | 2664 | 48203 | 17.3484 | 0.0473
02.06.2025¦10:48:41.473 | 10:48:41 | 38921 | 0 | 0 | 0 | 0 | 2665 | 48204 | 17.3958 | 0.0516
02.06.2025¦10:48:42.474 | 10:48:42 | 38922 | 0 | 0 | 0 | 0 | 2666 | 48205 | 17.3958 | 0.0473
02.06.2025¦10:48:43.474 | 10:48:43 | 38923 | 0 | 0 | 0 | 0 | 2667 | 48206 | 17.3958 | 0.043
02.06.2025¦10:48:44.474 | 10:48:44 | 38924 | 0 | 0 | 0 | 0 | 2668 | 48207 | 17.3958 | 0.0516
02.06.2025¦10:48:45.473 | 10:48:45 | 38925 | 0 | 0 | 0 | 0 | 2669 | 48208 | 17.3958 | 0.0516
02.06.2025¦10:48:46.472 | 10:48:46 | 38926 | 0 | 0 | 0 | 0 | 2670 | 48209 | 17.3958 | 0.0516
02.06.2025¦10:48:47.474 | 10:48:47 | 38927 | 0 | 0 | 0 | 0 | 2671 | 48210 | 17.3958 | 0.0473
02.06.2025¦10:48:48.473 | 10:48:48 | 38928 | 0 | 0 | 0 | 0 | 2672 | 48211 | 17.3958 | 0.0516
02.06.2025¦10:48:49.475 | 10:48:49 | 38929 | 0 | 0 | 0 | 0 | 2673 | 48212 | 17.3484 | 0.0516
02.06.2025¦10:48:50.473 | 10:48:50 | 38930 | 0 | 0 | 0 | 0 | 2674 | 48213 | 17.3958 | 0.0516
02.06.2025¦10:48:51.474 | 10:48:51 | 38931 | 0 | 0 | 0 | 0 | 2675 | 48214 | 17.3958 | 0.0516
02.06.2025¦10:48:52.474 | 10:48:52 | 38932 | 0 | 0 | 0 | 0 | 2676 | 48215 | 17.3958 | 0.0516
02.06.2025¦10:48:53.474 | 10:48:53 | 38933 | 0 | 0 | 0 | 0 | 2677 | 48216 | 17.3958 | 0.0473
02.06.2025¦10:48:54.474 | 10:48:54 | 38934 | 0 | 0 | 0 | 0 | 2678 | 48217 | 17.3958 | 0.0473
02.06.2025¦10:48:55.474 | 10:48:55 | 38935 | 0 | 0 | 0 | 0 | 2679 | 48218 | 17.3958 | 0.0688
02.06.2025¦10:48:56.475 | 10:48:56 | 38936 | 0 | 0 | 0 | 0 | 2680 | 48219 | 17.3958 | 0.0688
02.06.2025¦10:48:57.473 | 10:48:57 | 38937 | 0 | 0 | 0 | 0 | 2681 | 48220 | 17.3958 | 0.0688
02.06.2025¦10:48:58.474 | 10:48:58 | 38938 | 0 | 0 | 0 | 0 | 2682 | 48221 | 17.3484 | 0.1333
02.06.2025¦10:48:59.474 | 10:48:59 | 38939 | 0 | 0 | 0 | 0 | 2683 | 48222 | 17.3484 | 0.0645
02.06.2025¦10:49:00.474 | 10:49:00 | 38940 | 0 | 0 | 0 | 0 | 2684 | 48223 | 17.3484 | 0.0645
02.06.2025¦10:49:01.473 | 10:49:01 | 38941 | 0 | 0 | 0 | 0 | 2685 | 48224 | 17.3958 | 0.0602
02.06.2025¦10:49:02.474 | 10:49:02 | 38942 | 0 | 0 | 0 | 0 | 2686 | 48225 | 17.3958 | 0.0645
02.06.2025¦10:49:03.473 | 10:49:03 | 38943 | 0 | 0 | 0 | 0 | 2687 | 48226 | 17.3958 | 0.0645
02.06.2025¦10:49:04.474 | 10:49:04 | 38944 | 0 | 0 | 0 | 0 | 2688 | 48227 | 17.3958 | 0.0645
02.06.2025¦10:49:05.474 | 10:49:05 | 38945 | 0 | 0 | 0 | 0 | 2689 | 48228 | 17.3958 | 0.0688
02.06.2025¦10:49:06.473 | 10:49:06 | 38946 | 0 | 0 | 0 | 0 | 2690 | 48229 | 17.3484 | 0.0602
02.06.2025¦10:49:07.473 | 10:49:07 | 38947 | 0 | 0 | 0 | 0 | 2691 | 48230 | 17.3958 | 0.0559
02.06.2025¦10:49:08.474 | 10:49:08 | 38948 | 0 | 0 | 0 | 0 | 2692 | 48231 | 17.3958 | 0.0516
02.06.2025¦10:49:09.474 | 10:49:09 | 38949 | 0 | 0 | 0 | 0 | 2693 | 48232 | 17.3958 | 0.0516
02.06.2025¦10:49:10.474 | 10:49:10 | 38950 | 0 | 0 | 0 | 0 | 2694 | 48233 | 17.3484 | 0.0516
02.06.2025¦10:49:11.473 | 10:49:11 | 38951 | 0 | 0 | 0 | 0 | 2695 | 48234 | 17.3958 | 0.0559
02.06.2025¦10:49:12.473 | 10:49:12 | 38952 | 0 | 0 | 0 | 0 | 2696 | 48235 | 17.3958 | 0.0645
02.06.2025¦10:49:13.474 | 10:49:13 | 38953 | 0 | 0 | 0 | 0 | 2697 | 48236 | 17.3958 | 0.0645
02.06.2025¦10:49:14.473 | 10:49:14 | 38954 | 0 | 0 | 0 | 0 | 2698 | 48237 | 17.3958 | 0.0602
02.06.2025¦10:49:15.473 | 10:49:15 | 38955 | 0 | 0 | 0 | 0 | 2699 | 48238 | 17.3958 | 0.0645
02.06.2025¦10:49:16.474 | 10:49:16 | 38956 | 0 | 0 | 0 | 0 | 2700 | 48239 | 17.3958 | 0.0645
02.06.2025¦10:49:17.472 | 10:49:17 | 38957 | 0 | 0 | 0 | 0 | 2701 | 48240 | 17.301 | 0.1075
02.06.2025¦10:49:18.473 | 10:49:18 | 38958 | 0 | 0 | 0 | 0 | 2702 | 48241 | 17.4906 | 0.1075
02.06.2025¦10:49:19.472 | 10:49:19 | 38959 | 0 | 0 | 0 | 0 | 2703 | 48242 | 17.4906 | 0.1075
02.06.2025¦10:49:20.472 | 10:49:20 | 38960 | 0 | 0 | 0 | 0 | 2704 | 48243 | 17.3958 | 0.0774
02.06.2025¦10:49:21.473 | 10:49:21 | 38961 | 0 | 0 | 0 | 0 | 2705 | 48244 | 17.301 | 0.0688
02.06.2025¦10:49:22.473 | 10:49:22 | 38962 | 0 | 0 | 0 | 0 | 2706 | 48245 | 17.3484 | 0.0688
02.06.2025¦10:49:23.474 | 10:49:23 | 38963 | 0 | 0 | 0 | 0 | 2707 | 48246 | 17.3958 | 0.0688
02.06.2025¦10:49:24.475 | 10:49:24 | 38964 | 0 | 0 | 0 | 0 | 2708 | 48247 | 17.301 | 0.0731
02.06.2025¦10:49:25.474 | 10:49:25 | 38965 | 0 | 0 | 0 | 0 | 2709 | 48248 | 17.301 | 0.0688
02.06.2025¦10:49:26.474 | 10:49:26 | 38966 | 0 | 0 | 0 | 0 | 2710 | 48249 | 17.3958 | 0.0731
02.06.2025¦10:49:27.472 | 10:49:27 | 38967 | 0 | 0 | 0 | 0 | 2711 | 48250 | 17.4432 | 0.0731
02.06.2025¦10:49:28.473 | 10:49:28 | 38968 | 0 | 0 | 0 | 0 | 2712 | 48251 | 17.3958 | 0.0688
02.06.2025¦10:49:29.473 | 10:49:29 | 38969 | 0 | 0 | 0 | 0 | 2713 | 48252 | 17.3484 | 0.0645
02.06.2025¦10:49:30.473 | 10:49:30 | 38970 | 0 | 0 | 0 | 0 | 2714 | 48253 | 17.3958 | 0.0559
02.06.2025¦10:49:31.474 | 10:49:31 | 38971 | 0 | 0 | 0 | 0 | 2715 | 48254 | 17.3958 | 0.0559
02.06.2025¦10:49:32.472 | 10:49:32 | 38972 | 0 | 0 | 0 | 0 | 2716 | 48255 | 17.3484 | 0.0516
02.06.2025¦10:49:33.474 | 10:49:33 | 38973 | 0 | 0 | 0 | 0 | 2717 | 48256 | 17.3958 | 0.0516
02.06.2025¦10:49:34.474 | 10:49:34 | 38974 | 0 | 0 | 0 | 0 | 2718 | 48257 | 17.3484 | 0.0559
02.06.2025¦10:49:35.474 | 10:49:35 | 38975 | 0 | 0 | 0 | 0 | 2719 | 48258 | 17.3484 | 0.0559
02.06.2025¦10:49:36.474 | 10:49:36 | 38976 | 0 | 0 | 0 | 0 | 2720 | 48259 | 17.3958 | 0.0602
02.06.2025¦10:49:37.473 | 10:49:37 | 38977 | 0 | 0 | 0 | 0 | 2721 | 48260 | 17.3484 | 0.0516
02.06.2025¦10:49:38.474 | 10:49:38 | 38978 | 0 | 0 | 0 | 0 | 2722 | 48261 | 17.3484 | 0.0516
02.06.2025¦10:49:39.472 | 10:49:39 | 38979 | 0 | 0 | 0 | 0 | 2723 | 48262 | 17.3484 | 0.0516
02.06.2025¦10:49:40.473 | 10:49:40 | 38980 | 0 | 0 | 0 | 0 | 2724 | 48263 | 17.3958 | 0.0473
02.06.2025¦10:49:41.473 | 10:49:41 | 38981 | 0 | 0 | 0 | 0 | 2725 | 48264 | 17.301 | 0.0774
02.06.2025¦10:49:42.474 | 10:49:42 | 38982 | 0 | 0 | 0 | 0 | 2726 | 48265 | 17.3484 | 0.043
02.06.2025¦10:49:43.473 | 10:49:43 | 38983 | 0 | 0 | 0 | 0 | 2727 | 48266 | 17.7276 | 0.0774
02.06.2025¦10:49:44.473 | 10:49:44 | 38984 | 0 | 0 | 0 | 0 | 2728 | 48267 | 17.3958 | 0.0516
02.06.2025¦10:49:45.474 | 10:49:45 | 38985 | 0 | 0 | 0 | 0 | 2729 | 48268 | 17.3958 | 0.0559
02.06.2025¦10:49:46.474 | 10:49:46 | 38986 | 0 | 0 | 0 | 0 | 2730 | 48269 | 17.3484 | 0.0559
02.06.2025¦10:49:47.474 | 10:49:47 | 38987 | 0 | 0 | 0 | 0 | 2731 | 48270 | 17.3484 | 0.0602
02.06.2025¦10:49:48.473 | 10:49:48 | 38988 | 0 | 0 | 0 | 0 | 2732 | 48271 | 17.3958 | 0.0473
02.06.2025¦10:49:49.473 | 10:49:49 | 38989 | 0 | 0 | 0 | 0 | 2733 | 48272 | 17.3958 | 0.0688
02.06.2025¦10:49:50.474 | 10:49:50 | 38990 | 0 | 0 | 0 | 0 | 2734 | 48273 | 17.3958 | 0.0344
02.06.2025¦10:49:51.473 | 10:49:51 | 38991 | 0 | 0 | 0 | 0 | 2735 | 48274 | 17.3484 | 0.043
02.06.2025¦10:49:52.474 | 10:49:52 | 38992 | 0 | 0 | 0 | 0 | 2736 | 48275 | 17.3958 | 0.0387
02.06.2025¦10:49:53.473 | 10:49:53 | 38993 | 0 | 0 | 0 | 0 | 2737 | 48276 | 17.3958 | 0.0344
02.06.2025¦10:49:54.473 | 10:49:54 | 38994 | 0 | 0 | 0 | 0 | 2738 | 48277 | 17.3958 | 0.0344
02.06.2025¦10:49:55.473 | 10:49:55 | 38995 | 0 | 0 | 0 | 0 | 2739 | 48278 | 17.3958 | 0.0344
02.06.2025¦10:49:56.474 | 10:49:56 | 38996 | 0 | 0 | 0 | 0 | 2740 | 48279 | 17.3958 | 0.0344
02.06.2025¦10:49:57.474 | 10:49:57 | 38997 | 0 | 0 | 0 | 0 | 2741 | 48280 | 17.3958 | 0.0344
02.06.2025¦10:49:58.474 | 10:49:58 | 38998 | 0 | 0 | 0 | 0 | 2742 | 48281 | 17.3958 | 0.0301
02.06.2025¦10:49:59.474 | 10:49:59 | 38999 | 0 | 0 | 0 | 0 | 2743 | 48282 | 17.3958 | 0.0344
02.06.2025¦10:50:00.473 | 10:50:00 | 39000 | 0 | 0 | 0 | 0 | 2744 | 48283 | 17.3958 | 0.0344
02.06.2025¦10:50:01.472 | 10:50:01 | 39001 | 0 | 0 | 0 | 0 | 2745 | 48284 | 17.3958 | 0.0344
02.06.2025¦10:50:02.473 | 10:50:02 | 39002 | 0 | 0 | 0 | 0 | 2746 | 48285 | 17.3958 | 0.0258
02.06.2025¦10:50:03.473 | 10:50:03 | 39003 | 0 | 0 | 0 | 0 | 2747 | 48286 | 17.3958 | 0.0258
02.06.2025¦10:50:04.474 | 10:50:04 | 39004 | 0 | 0 | 0 | 0 | 2748 | 48287 | 17.3958 | 0.0301
02.06.2025¦10:50:05.474 | 10:50:05 | 39005 | 0 | 0 | 0 | 0 | 2749 | 48288 | 17.3958 | 0.0258
02.06.2025¦10:50:06.475 | 10:50:06 | 39006 | 0 | 0 | 0 | 0 | 2750 | 48289 | 17.3958 | 0.0301
02.06.2025¦10:50:07.473 | 10:50:07 | 39007 | 0 | 0 | 0 | 0 | 2751 | 48290 | 17.3958 | 0.0258
02.06.2025¦10:50:08.473 | 10:50:08 | 39008 | 0 | 0 | 0 | 0 | 2752 | 48291 | 17.3958 | 0.0387
02.06.2025¦10:50:09.474 | 10:50:09 | 39009 | 0 | 0 | 0 | 0 | 2753 | 48292 | 17.3958 | 0.0344
02.06.2025¦10:50:10.474 | 10:50:10 | 39010 | 0 | 0 | 0 | 0 | 2754 | 48293 | 17.3958 | 0.0387
02.06.2025¦10:50:11.474 | 10:50:11 | 39011 | 0 | 0 | 0 | 0 | 2755 | 48294 | 17.3958 | 0.0344
02.06.2025¦10:50:12.474 | 10:50:12 | 39012 | 0 | 0 | 0 | 0 | 2756 | 48295 | 17.3958 | 0.0301
02.06.2025¦10:50:13.474 | 10:50:13 | 39013 | 0 | 0 | 0 | 0 | 2757 | 48296 | 17.3958 | 0.0301
02.06.2025¦10:50:14.473 | 10:50:14 | 39014 | 0 | 0 | 0 | 0 | 2758 | 48297 | 17.3958 | 0.0301
02.06.2025¦10:50:15.474 | 10:50:15 | 39015 | 0 | 0 | 0 | 0 | 2759 | 48298 | 17.3958 | 0.0301
02.06.2025¦10:50:16.474 | 10:50:16 | 39016 | 0 | 0 | 0 | 0 | 2760 | 48299 | 17.3958 | 0.0301
02.06.2025¦10:50:17.473 | 10:50:17 | 39017 | 0 | 0 | 0 | 0 | 2761 | 48300 | 17.3958 | 0.0301
02.06.2025¦10:50:18.474 | 10:50:18 | 39018 | 0 | 0 | 0 | 0 | 2762 | 48301 | 17.301 | 0.0258
02.06.2025¦10:50:19.473 | 10:50:19 | 39019 | 0 | 0 | 0 | 0 | 2763 | 48302 | 17.301 | 0.0258
02.06.2025¦10:50:20.475 | 10:50:20 | 39020 | 0 | 0 | 0 | 0 | 2764 | 48303 | 17.3958 | 0.0258
02.06.2025¦10:50:21.473 | 10:50:21 | 39021 | 0 | 0 | 0 | 0 | 2765 | 48304 | 17.3958 | 0.0301
02.06.2025¦10:50:22.474 | 10:50:22 | 39022 | 0 | 0 | 0 | 0 | 2766 | 48305 | 17.3958 | 0.0344
02.06.2025¦10:50:23.473 | 10:50:23 | 39023 | 0 | 0 | 0 | 0 | 2767 | 48306 | 17.3484 | 0.0344
02.06.2025¦10:50:24.473 | 10:50:24 | 39024 | 0 | 0 | 0 | 0 | 2768 | 48307 | 17.3958 | 0.0344
02.06.2025¦10:50:25.474 | 10:50:25 | 39025 | 0 | 0 | 0 | 0 | 2769 | 48308 | 17.3484 | 0.0344
02.06.2025¦10:50:26.473 | 10:50:26 | 39026 | 0 | 0 | 0 | 0 | 2770 | 48309 | 17.3958 | 0.0387
02.06.2025¦10:50:27.474 | 10:50:27 | 39027 | 0 | 0 | 0 | 0 | 2771 | 48310 | 17.3958 | 0.0387
02.06.2025¦10:50:28.473 | 10:50:28 | 39028 | 0 | 0 | 0 | 0 | 2772 | 48311 | 17.3484 | 0.043
02.06.2025¦10:50:29.472 | 10:50:29 | 39029 | 0 | 0 | 0 | 0 | 2773 | 48312 | 17.3958 | 0.0645
02.06.2025¦10:50:30.474 | 10:50:30 | 39030 | 0 | 0 | 0 | 0 | 2774 | 48313 | 17.3958 | 0.0301
02.06.2025¦10:50:31.474 | 10:50:31 | 39031 | 0 | 0 | 0 | 0 | 2775 | 48314 | 17.3958 | 0.0215
02.06.2025¦10:50:32.473 | 10:50:32 | 39032 | 0 | 0 | 0 | 0 | 2776 | 48315 | 17.3958 | 0.0258
02.06.2025¦10:50:33.473 | 10:50:33 | 39033 | 0 | 0 | 0 | 0 | 2777 | 48316 | 17.3958 | 0.0215
02.06.2025¦10:50:34.475 | 10:50:34 | 39034 | 0 | 0 | 0 | 0 | 2778 | 48317 | 17.3958 | 0.0258
02.06.2025¦10:50:35.474 | 10:50:35 | 39035 | 0 | 0 | 0 | 0 | 2779 | 48318 | 17.3958 | 0.0258
02.06.2025¦10:50:36.474 | 10:50:36 | 39036 | 0 | 0 | 0 | 0 | 2780 | 48319 | 17.3958 | 0.0516
02.06.2025¦10:50:37.474 | 10:50:37 | 39037 | 0 | 0 | 0 | 0 | 2781 | 48320 | 17.3958 | 0.0301
02.06.2025¦10:50:38.474 | 10:50:38 | 39038 | 0 | 0 | 0 | 0 | 2782 | 48321 | 17.3958 | 0.0301
02.06.2025¦10:50:39.473 | 10:50:39 | 39039 | 0 | 0 | 0 | 0 | 2783 | 48322 | 17.3958 | 0.043
02.06.2025¦10:50:40.474 | 10:50:40 | 39040 | 0 | 0 | 0 | 0 | 2784 | 48323 | 17.3958 | 0.0344
02.06.2025¦10:50:41.475 | 10:50:41 | 39041 | 0 | 0 | 0 | 0 | 2785 | 48324 | 17.3484 | 0.0344
02.06.2025¦10:50:42.473 | 10:50:42 | 39042 | 0 | 0 | 0 | 0 | 2786 | 48325 | 17.3484 | 0.0344
02.06.2025¦10:50:43.473 | 10:50:43 | 39043 | 0 | 0 | 0 | 0 | 2787 | 48326 | 17.3958 | 0.043
02.06.2025¦10:50:44.473 | 10:50:44 | 39044 | 0 | 0 | 0 | 0 | 2788 | 48327 | 17.3958 | 0.043
02.06.2025¦10:50:45.473 | 10:50:45 | 39045 | 0 | 0 | 0 | 0 | 2789 | 48328 | 17.3958 | 0.0344
02.06.2025¦10:50:46.472 | 10:50:46 | 39046 | 0 | 0 | 0 | 0 | 2790 | 48329 | 17.3958 | 0.0387
02.06.2025¦10:50:47.473 | 10:50:47 | 39047 | 0 | 0 | 0 | 0 | 2791 | 48330 | 17.4432 | 0.0387
02.06.2025¦10:50:48.475 | 10:50:48 | 39048 | 0 | 0 | 0 | 0 | 2792 | 48331 | 17.301 | 0.0387
02.06.2025¦10:50:49.473 | 10:50:49 | 39049 | 0 | 0 | 0 | 0 | 2793 | 48332 | 17.3484 | 0.043
02.06.2025¦10:50:50.473 | 10:50:50 | 39050 | 0 | 0 | 0 | 0 | 2794 | 48333 | 17.4432 | 0.043
02.06.2025¦10:50:51.473 | 10:50:51 | 39051 | 0 | 0 | 0 | 0 | 2795 | 48334 | 17.3958 | 0.0387
02.06.2025¦10:50:52.474 | 10:50:52 | 39052 | 0 | 0 | 0 | 0 | 2796 | 48335 | 17.3958 | 0.0387
02.06.2025¦10:50:53.474 | 10:50:53 | 39053 | 0 | 0 | 0 | 0 | 2797 | 48336 | 17.3958 | 0.0258
02.06.2025¦10:50:54.474 | 10:50:54 | 39054 | 0 | 0 | 0 | 0 | 2798 | 48337 | 17.3958 | 0.0258
02.06.2025¦10:50:55.473 | 10:50:55 | 39055 | 0 | 0 | 0 | 0 | 2799 | 48338 | 17.3958 | 0.0258
02.06.2025¦10:50:56.473 | 10:50:56 | 39056 | 0 | 0 | 0 | 0 | 2800 | 48339 | 17.301 | 0.043
02.06.2025¦10:50:57.473 | 10:50:57 | 39057 | 0 | 0 | 0 | 0 | 2801 | 48340 | 17.301 | 0.043
02.06.2025¦10:50:58.472 | 10:50:58 | 39058 | 0 | 0 | 0 | 0 | 2802 | 48341 | 17.4432 | 0.0258
02.06.2025¦10:50:59.472 | 10:50:59 | 39059 | 0 | 0 | 0 | 0 | 2803 | 48342 | 17.3484 | 0.043
02.06.2025¦10:51:00.473 | 10:51:00 | 39060 | 0 | 0 | 0 | 0 | 2804 | 48343 | 17.3484 | 0.043
02.06.2025¦10:51:01.473 | 10:51:01 | 39061 | 0 | 0 | 0 | 0 | 2805 | 48344 | 17.301 | 0.0387
02.06.2025¦10:51:02.475 | 10:51:02 | 39062 | 0 | 0 | 0 | 0 | 2806 | 48345 | 17.4432 | 0.0387
02.06.2025¦10:51:03.474 | 10:51:03 | 39063 | 0 | 0 | 0 | 0 | 2807 | 48346 | 17.3484 | 0.0344
02.06.2025¦10:51:04.474 | 10:51:04 | 39064 | 0 | 0 | 0 | 0 | 2808 | 48347 | 17.3958 | 0.0602
02.06.2025¦10:51:05.473 | 10:51:05 | 39065 | 0 | 0 | 0 | 0 | 2809 | 48348 | 17.3484 | 0.0559
02.06.2025¦10:51:06.474 | 10:51:06 | 39066 | 0 | 0 | 0 | 0 | 2810 | 48349 | 17.3484 | 0.0559
02.06.2025¦10:51:07.474 | 10:51:07 | 39067 | 0 | 0 | 0 | 0 | 2811 | 48350 | 17.3958 | 0.0516
02.06.2025¦10:51:08.473 | 10:51:08 | 39068 | 0 | 0 | 0 | 0 | 2812 | 48351 | 17.3958 | 0.0774
02.06.2025¦10:51:09.475 | 10:51:09 | 39069 | 0 | 0 | 0 | 0 | 2813 | 48352 | 17.3958 | 0.0344
02.06.2025¦10:51:10.473 | 10:51:10 | 39070 | 0 | 0 | 0 | 0 | 2814 | 48353 | 17.3958 | 0.043
02.06.2025¦10:51:11.474 | 10:51:11 | 39071 | 0 | 0 | 0 | 0 | 2815 | 48354 | 17.3484 | 0.0473
02.06.2025¦10:51:12.473 | 10:51:12 | 39072 | 0 | 0 | 0 | 0 | 2816 | 48355 | 17.3958 | 0.043
02.06.2025¦10:51:13.474 | 10:51:13 | 39073 | 0 | 0 | 0 | 0 | 2817 | 48356 | 17.3958 | 0.043
02.06.2025¦10:51:14.474 | 10:51:14 | 39074 | 0 | 0 | 0 | 0 | 2818 | 48357 | 17.3958 | 0.0301
02.06.2025¦10:51:15.474 | 10:51:15 | 39075 | 0 | 0 | 0 | 0 | 2819 | 48358 | 17.3958 | 0.0473
02.06.2025¦10:51:16.474 | 10:51:16 | 39076 | 0 | 0 | 0 | 0 | 2820 | 48359 | 17.3958 | 0.0473
02.06.2025¦10:51:17.473 | 10:51:17 | 39077 | 0 | 0 | 0 | 0 | 2821 | 48360 | 17.3958 | 0.0301
02.06.2025¦10:51:18.473 | 10:51:18 | 39078 | 0 | 0 | 0 | 0 | 2822 | 48361 | 17.3958 | 0.0258
02.06.2025¦10:51:19.474 | 10:51:19 | 39079 | 0 | 0 | 0 | 0 | 2823 | 48362 | 17.3958 | 0.0258
02.06.2025¦10:51:20.474 | 10:51:20 | 39080 | 0 | 0 | 0 | 0 | 2824 | 48363 | 17.3958 | 0.0301
02.06.2025¦10:51:21.474 | 10:51:21 | 39081 | 0 | 0 | 0 | 0 | 2825 | 48364 | 17.3958 | 0.0258
02.06.2025¦10:51:22.474 | 10:51:22 | 39082 | 0 | 0 | 0 | 0 | 2826 | 48365 | 17.3958 | 0.0301
02.06.2025¦10:51:23.473 | 10:51:23 | 39083 | 0 | 0 | 0 | 0 | 2827 | 48366 | 17.3958 | 0.0301
02.06.2025¦10:51:24.473 | 10:51:24 | 39084 | 0 | 0 | 0 | 0 | 2828 | 48367 | 17.301 | 0.0301
02.06.2025¦10:51:25.474 | 10:51:25 | 39085 | 0 | 0 | 0 | 0 | 2829 | 48368 | 17.301 | 0.0215
02.06.2025¦10:51:26.474 | 10:51:26 | 39086 | 0 | 0 | 0 | 0 | 2830 | 48369 | 17.3958 | 0.0215
02.06.2025¦10:51:27.473 | 10:51:27 | 39087 | 0 | 0 | 0 | 0 | 2831 | 48370 | 17.3958 | 0.0215
02.06.2025¦10:51:28.473 | 10:51:28 | 39088 | 0 | 0 | 0 | 0 | 2832 | 48371 | 17.3958 | 0.0215
02.06.2025¦10:51:29.473 | 10:51:29 | 39089 | 0 | 0 | 0 | 0 | 2833 | 48372 | 17.3484 | 0.0215
02.06.2025¦10:51:30.474 | 10:51:30 | 39090 | 0 | 0 | 0 | 0 | 2834 | 48373 | 17.3484 | 0.0387
02.06.2025¦10:51:31.473 | 10:51:31 | 39091 | 0 | 0 | 0 | 0 | 2835 | 48374 | 17.3958 | 0.0344
02.06.2025¦10:51:32.474 | 10:51:32 | 39092 | 0 | 0 | 0 | 0 | 2836 | 48375 | 17.3484 | 0.0387
02.06.2025¦10:51:33.474 | 10:51:33 | 39093 | 0 | 0 | 0 | 0 | 2837 | 48376 | 17.3484 | 0.0516
02.06.2025¦10:51:34.473 | 10:51:34 | 39094 | 0 | 0 | 0 | 0 | 2838 | 48377 | 17.3484 | 0.0129
02.06.2025¦10:51:35.474 | 10:51:35 | 39095 | 0 | 0 | 0 | 0 | 2839 | 48378 | 17.3484 | 0.0129
02.06.2025¦10:51:36.474 | 10:51:36 | 39096 | 0 | 0 | 0 | 0 | 2840 | 48379 | 17.4432 | 0.0387
02.06.2025¦10:51:37.475 | 10:51:37 | 39097 | 0 | 0 | 0 | 0 | 2841 | 48380 | 17.3484 | 0.0344
02.06.2025¦10:51:38.474 | 10:51:38 | 39098 | 0 | 0 | 0 | 0 | 2842 | 48381 | 17.3484 | 0.0344
02.06.2025¦10:51:39.473 | 10:51:39 | 39099 | 0 | 0 | 0 | 0 | 2843 | 48382 | 17.4432 | 0.0344
02.06.2025¦10:51:40.473 | 10:51:40 | 39100 | 0 | 0 | 0 | 0 | 2844 | 48383 | 17.3958 | 0.0301
02.06.2025¦10:51:41.474 | 10:51:41 | 39101 | 0 | 0 | 0 | 0 | 2845 | 48384 | 17.3958 | 0.0301
02.06.2025¦10:51:42.474 | 10:51:42 | 39102 | 0 | 0 | 0 | 0 | 2846 | 48385 | 17.3958 | 0.0344
02.06.2025¦10:51:43.473 | 10:51:43 | 39103 | 0 | 0 | 0 | 0 | 2847 | 48386 | 17.3958 | 0.0387
02.06.2025¦10:51:44.472 | 10:51:44 | 39104 | 0 | 0 | 0 | 0 | 2848 | 48387 | 17.3484 | 0.043
02.06.2025¦10:51:45.472 | 10:51:45 | 39105 | 0 | 0 | 0 | 0 | 2849 | 48388 | 17.3958 | 0.0172
02.06.2025¦10:51:46.473 | 10:51:46 | 39106 | 0 | 0 | 0 | 0 | 2850 | 48389 | 17.3958 | 0.0129
02.06.2025¦10:51:47.474 | 10:51:47 | 39107 | 0 | 0 | 0 | 0 | 2851 | 48390 | 17.4432 | 0.043
02.06.2025¦10:51:48.473 | 10:51:48 | 39108 | 0 | 0 | 0 | 0 | 2852 | 48391 | 17.3958 | 0.0172
02.06.2025¦10:51:49.473 | 10:51:49 | 39109 | 0 | 0 | 0 | 0 | 2853 | 48392 | 17.3958 | 0.0215
02.06.2025¦10:51:50.474 | 10:51:50 | 39110 | 0 | 0 | 0 | 0 | 2854 | 48393 | 17.3958 | 0.0215
02.06.2025¦10:51:51.475 | 10:51:51 | 39111 | 0 | 0 | 0 | 0 | 2855 | 48394 | 17.3958 | 0.0215
02.06.2025¦10:51:52.474 | 10:51:52 | 39112 | 0 | 0 | 0 | 0 | 2856 | 48395 | 17.3958 | 0.0172
02.06.2025¦10:51:53.473 | 10:51:53 | 39113 | 0 | 0 | 0 | 0 | 2857 | 48396 | 17.3958 | 0.0215
02.06.2025¦10:51:54.473 | 10:51:54 | 39114 | 0 | 0 | 0 | 0 | 2858 | 48397 | 17.3484 | 0.0215
02.06.2025¦10:51:55.474 | 10:51:55 | 39115 | 0 | 0 | 0 | 0 | 2859 | 48398 | 17.3958 | 0.0258
02.06.2025¦10:51:56.473 | 10:51:56 | 39116 | 0 | 0 | 0 | 0 | 2860 | 48399 | 17.3958 | 0.0215
02.06.2025¦10:51:57.473 | 10:51:57 | 39117 | 0 | 0 | 0 | 0 | 2861 | 48400 | 17.3958 | 0.0215
02.06.2025¦10:51:58.474 | 10:51:58 | 39118 | 0 | 0 | 0 | 0 | 2862 | 48401 | 17.4432 | 0.0473
02.06.2025¦10:51:59.473 | 10:51:59 | 39119 | 0 | 0 | 0 | 0 | 2863 | 48402 | 17.4906 | 0.0387
02.06.2025¦10:52:00.474 | 10:52:00 | 39120 | 0 | 0 | 0 | 0 | 2864 | 48403 | 17.4906 | 0.0387
02.06.2025¦10:52:01.474 | 10:52:01 | 39121 | 0 | 0 | 0 | 0 | 2865 | 48404 | 17.3958 | 0.0473
02.06.2025¦10:52:02.474 | 10:52:02 | 39122 | 0 | 0 | 0 | 0 | 2866 | 48405 | 17.4432 | 0.0473
02.06.2025¦10:52:03.473 | 10:52:03 | 39123 | 0 | 0 | 0 | 0 | 2867 | 48406 | 17.4432 | 0.0516
02.06.2025¦10:52:04.473 | 10:52:04 | 39124 | 0 | 0 | 0 | 0 | 2868 | 48407 | 17.301 | 0.0473
02.06.2025¦10:52:05.474 | 10:52:05 | 39125 | 0 | 0 | 0 | 0 | 2869 | 48408 | 17.301 | 0.0473
02.06.2025¦10:52:06.473 | 10:52:06 | 39126 | 0 | 0 | 0 | 0 | 2870 | 48409 | 17.3958 | 0.0473
02.06.2025¦10:52:07.474 | 10:52:07 | 39127 | 0 | 0 | 0 | 0 | 2871 | 48410 | 17.3958 | 0.0387
02.06.2025¦10:52:08.473 | 10:52:08 | 39128 | 0 | 0 | 0 | 0 | 2872 | 48411 | 17.3958 | 0.0344
02.06.2025¦10:52:09.474 | 10:52:09 | 39129 | 0 | 0 | 0 | 0 | 2873 | 48412 | 17.301 | 0.0473
02.06.2025¦10:52:10.474 | 10:52:10 | 39130 | 0 | 0 | 0 | 0 | 2874 | 48413 | 17.301 | 0.0387
02.06.2025¦10:52:11.474 | 10:52:11 | 39131 | 0 | 0 | 0 | 0 | 2875 | 48414 | 17.3958 | 0.0473
02.06.2025¦10:52:12.475 | 10:52:12 | 39132 | 0 | 0 | 0 | 0 | 2876 | 48415 | 17.3958 | 0.0473
02.06.2025¦10:52:13.473 | 10:52:13 | 39133 | 0 | 0 | 0 | 0 | 2877 | 48416 | 17.301 | 0.0645
02.06.2025¦10:52:14.473 | 10:52:14 | 39134 | 0 | 0 | 0 | 0 | 2878 | 48417 | 17.3958 | 0.0602
02.06.2025¦10:52:15.473 | 10:52:15 | 39135 | 0 | 0 | 0 | 0 | 2879 | 48418 | 17.4432 | 0.0516
02.06.2025¦10:52:16.474 | 10:52:16 | 39136 | 0 | 0 | 0 | 0 | 2880 | 48419 | 17.4432 | 0.0516
02.06.2025¦10:52:17.474 | 10:52:17 | 39137 | 0 | 0 | 0 | 0 | 2881 | 48420 | 17.4432 | 0.0559
02.06.2025¦10:52:18.473 | 10:52:18 | 39138 | 0 | 0 | 0 | 0 | 2882 | 48421 | 17.3958 | 0.0559
02.06.2025¦10:52:19.473 | 10:52:19 | 39139 | 0 | 0 | 0 | 0 | 2883 | 48422 | 17.3958 | 0.0559
02.06.2025¦10:52:20.473 | 10:52:20 | 39140 | 0 | 0 | 0 | 0 | 2884 | 48423 | 17.3958 | 0.0516
02.06.2025¦10:52:21.474 | 10:52:21 | 39141 | 0 | 0 | 0 | 0 | 2885 | 48424 | 17.301 | 0.0602
02.06.2025¦10:52:22.473 | 10:52:22 | 39142 | 0 | 0 | 0 | 0 | 2886 | 48425 | 17.301 | 0.0602
02.06.2025¦10:52:23.472 | 10:52:23 | 39143 | 0 | 0 | 0 | 0 | 2887 | 48426 | 17.3958 | 0.0516
02.06.2025¦10:52:24.473 | 10:52:24 | 39144 | 0 | 0 | 0 | 0 | 2888 | 48427 | 17.4906 | 0.0516
02.06.2025¦10:52:25.473 | 10:52:25 | 39145 | 0 | 0 | 0 | 0 | 2889 | 48428 | 17.3958 | 0.043
02.06.2025¦10:52:26.475 | 10:52:26 | 39146 | 0 | 0 | 0 | 0 | 2890 | 48429 | 17.3484 | 0.0516
02.06.2025¦10:52:27.473 | 10:52:27 | 39147 | 0 | 0 | 0 | 0 | 2891 | 48430 | 17.3484 | 0.043
02.06.2025¦10:52:28.474 | 10:52:28 | 39148 | 0 | 0 | 0 | 0 | 2892 | 48431 | 17.3484 | 0.0602
02.06.2025¦10:52:29.474 | 10:52:29 | 39149 | 0 | 0 | 0 | 0 | 2893 | 48432 | 17.3958 | 0.0387
02.06.2025¦10:52:30.474 | 10:52:30 | 39150 | 0 | 0 | 0 | 0 | 2894 | 48433 | 17.3958 | 0.0387
02.06.2025¦10:52:31.473 | 10:52:31 | 39151 | 0 | 0 | 0 | 0 | 2895 | 48434 | 17.3958 | 0.0344
02.06.2025¦10:52:32.473 | 10:52:32 | 39152 | 0 | 0 | 0 | 0 | 2896 | 48435 | 17.3958 | 0.0344
02.06.2025¦10:52:33.474 | 10:52:33 | 39153 | 0 | 0 | 0 | 0 | 2897 | 48436 | 17.3484 | 0.0516
02.06.2025¦10:52:34.472 | 10:52:34 | 39154 | 0 | 0 | 0 | 0 | 2898 | 48437 | 17.301 | 0.086
02.06.2025¦10:52:35.473 | 10:52:35 | 39155 | 0 | 0 | 0 | 0 | 2899 | 48438 | 17.3484 | 0.0774
02.06.2025¦10:52:36.472 | 10:52:36 | 39156 | 0 | 0 | 0 | 0 | 2900 | 48439 | 17.3484 | 0.0774
02.06.2025¦10:52:37.473 | 10:52:37 | 39157 | 0 | 0 | 0 | 0 | 2901 | 48440 | 17.3484 | 0.0731
02.06.2025¦10:52:38.473 | 10:52:38 | 39158 | 0 | 0 | 0 | 0 | 2902 | 48441 | 17.3484 | 0.0731
02.06.2025¦10:52:39.474 | 10:52:39 | 39159 | 0 | 0 | 0 | 0 | 2903 | 48442 | 17.301 | 0.086
02.06.2025¦10:52:40.474 | 10:52:40 | 39160 | 0 | 0 | 0 | 0 | 2904 | 48443 | 17.3484 | 0.086
02.06.2025¦10:52:41.473 | 10:52:41 | 39161 | 0 | 0 | 0 | 0 | 2905 | 48444 | 17.3484 | 0.086
02.06.2025¦10:52:42.473 | 10:52:42 | 39162 | 0 | 0 | 0 | 0 | 2906 | 48445 | 17.3484 | 0.0946
02.06.2025¦10:52:43.472 | 10:52:43 | 39163 | 0 | 0 | 0 | 0 | 2907 | 48446 | 17.301 | 0.0989
02.06.2025¦10:52:44.473 | 10:52:44 | 39164 | 0 | 0 | 0 | 0 | 2908 | 48447 | 17.3958 | 0.0817
02.06.2025¦10:52:45.474 | 10:52:45 | 39165 | 0 | 0 | 0 | 0 | 2909 | 48448 | 17.3958 | 0.0989
02.06.2025¦10:52:46.474 | 10:52:46 | 39166 | 0 | 0 | 0 | 0 | 2910 | 48449 | 17.3484 | 0.0946
02.06.2025¦10:52:47.474 | 10:52:47 | 39167 | 0 | 0 | 0 | 0 | 2911 | 48450 | 17.4432 | 0.0946
02.06.2025¦10:52:48.473 | 10:52:48 | 39168 | 0 | 0 | 0 | 0 | 2912 | 48451 | 17.4906 | 0.0817
02.06.2025¦10:52:49.473 | 10:52:49 | 39169 | 0 | 0 | 0 | 0 | 2913 | 48452 | 17.3958 | 0.0817
02.06.2025¦10:52:50.473 | 10:52:50 | 39170 | 0 | 0 | 0 | 0 | 2914 | 48453 | 17.4906 | 0.0645
02.06.2025¦10:52:51.474 | 10:52:51 | 39171 | 0 | 0 | 0 | 0 | 2915 | 48454 | 17.3958 | 0.0602
02.06.2025¦10:52:52.474 | 10:52:52 | 39172 | 0 | 0 | 0 | 0 | 2916 | 48455 | 17.3958 | 0.0559
02.06.2025¦10:52:53.473 | 10:52:53 | 39173 | 0 | 0 | 0 | 0 | 2917 | 48456 | 17.3958 | 0.0559
02.06.2025¦10:52:54.475 | 10:52:54 | 39174 | 0 | 0 | 0 | 0 | 2918 | 48457 | 17.3958 | 0.0602
02.06.2025¦10:52:55.473 | 10:52:55 | 39175 | 0 | 0 | 0 | 0 | 2919 | 48458 | 17.301 | 0.0602
02.06.2025¦10:52:56.473 | 10:52:56 | 39176 | 0 | 0 | 0 | 0 | 2920 | 48459 | 17.3484 | 0.0559
02.06.2025¦10:52:57.473 | 10:52:57 | 39177 | 0 | 0 | 0 | 0 | 2921 | 48460 | 17.3484 | 0.0559
02.06.2025¦10:52:58.474 | 10:52:58 | 39178 | 0 | 0 | 0 | 0 | 2922 | 48461 | 17.3958 | 0.0473
02.06.2025¦10:52:59.474 | 10:52:59 | 39179 | 0 | 0 | 0 | 0 | 2923 | 48462 | 17.4432 | 0.0602
02.06.2025¦10:53:00.473 | 10:53:00 | 39180 | 0 | 0 | 0 | 0 | 2924 | 48463 | 17.4432 | 0.0602
02.06.2025¦10:53:01.475 | 10:53:01 | 39181 | 0 | 0 | 0 | 0 | 2925 | 48464 | 17.301 | 0.0559
02.06.2025¦10:53:02.473 | 10:53:02 | 39182 | 0 | 0 | 0 | 0 | 2926 | 48465 | 17.4432 | 0.0516
02.06.2025¦10:53:03.473 | 10:53:03 | 39183 | 0 | 0 | 0 | 0 | 2927 | 48466 | 17.4432 | 0.0516
02.06.2025¦10:53:04.473 | 10:53:04 | 39184 | 0 | 0 | 0 | 0 | 2928 | 48467 | 17.3958 | 0.043
02.06.2025¦10:53:05.474 | 10:53:05 | 39185 | 0 | 0 | 0 | 0 | 2929 | 48468 | 17.3484 | 0.043
02.06.2025¦10:53:06.474 | 10:53:06 | 39186 | 0 | 0 | 0 | 0 | 2930 | 48469 | 17.3958 | 0.0688
02.06.2025¦10:53:07.474 | 10:53:07 | 39187 | 0 | 0 | 0 | 0 | 2931 | 48470 | 17.301 | 0.043
02.06.2025¦10:53:08.473 | 10:53:08 | 39188 | 0 | 0 | 0 | 0 | 2932 | 48471 | 17.3958 | 0.0473
02.06.2025¦10:53:09.474 | 10:53:09 | 39189 | 0 | 0 | 0 | 0 | 2933 | 48472 | 17.3484 | 0.043
02.06.2025¦10:53:10.474 | 10:53:10 | 39190 | 0 | 0 | 0 | 0 | 2934 | 48473 | 17.3958 | 0.043
02.06.2025¦10:53:11.473 | 10:53:11 | 39191 | 0 | 0 | 0 | 0 | 2935 | 48474 | 17.3958 | 0.0387
02.06.2025¦10:53:12.472 | 10:53:12 | 39192 | 0 | 0 | 0 | 0 | 2936 | 48475 | 17.3958 | 0.0301
02.06.2025¦10:53:13.473 | 10:53:13 | 39193 | 0 | 0 | 0 | 0 | 2937 | 48476 | 17.3484 | 0.0215
02.06.2025¦10:53:14.473 | 10:53:14 | 39194 | 0 | 0 | 0 | 0 | 2938 | 48477 | 17.4432 | 0.0344
02.06.2025¦10:53:15.475 | 10:53:15 | 39195 | 0 | 0 | 0 | 0 | 2939 | 48478 | 17.301 | 0.0473
02.06.2025¦10:53:16.473 | 10:53:16 | 39196 | 0 | 0 | 0 | 0 | 2940 | 48479 | 17.2536 | 0.0258
02.06.2025¦10:53:17.473 | 10:53:17 | 39197 | 0 | 0 | 0 | 0 | 2941 | 48480 | 17.3958 | 0.0344
02.06.2025¦10:53:18.473 | 10:53:18 | 39198 | 0 | 0 | 0 | 0 | 2942 | 48481 | 17.3484 | 0.0258
02.06.2025¦10:53:19.474 | 10:53:19 | 39199 | 0 | 0 | 0 | 0 | 2943 | 48482 | 17.3484 | 0.0258
02.06.2025¦10:53:20.475 | 10:53:20 | 39200 | 0 | 0 | 0 | 0 | 2944 | 48483 | 17.3958 | 0.043
02.06.2025¦10:53:21.474 | 10:53:21 | 39201 | 0 | 0 | 0 | 0 | 2945 | 48484 | 17.3958 | 0.0172
02.06.2025¦10:53:22.473 | 10:53:22 | 39202 | 0 | 0 | 0 | 0 | 2946 | 48485 | 17.3958 | 0.0172
02.06.2025¦10:53:23.473 | 10:53:23 | 39203 | 0 | 0 | 0 | 0 | 2947 | 48486 | 17.4906 | 0.0172
02.06.2025¦10:53:24.473 | 10:53:24 | 39204 | 0 | 0 | 0 | 0 | 2948 | 48487 | 17.4906 | 0.0172
02.06.2025¦10:53:25.473 | 10:53:25 | 39205 | 0 | 0 | 0 | 0 | 2949 | 48488 | 17.4432 | 0.0215
02.06.2025¦10:53:26.473 | 10:53:26 | 39206 | 0 | 0 | 0 | 0 | 2950 | 48489 | 17.3484 | 0.0129
02.06.2025¦10:53:27.474 | 10:53:27 | 39207 | 0 | 0 | 0 | 0 | 2951 | 48490 | 17.3958 | 0.0344
02.06.2025¦10:53:28.474 | 10:53:28 | 39208 | 0 | 0 | 0 | 0 | 2952 | 48491 | 17.3958 | 0.0258
02.06.2025¦10:53:29.474 | 10:53:29 | 39209 | 0 | 0 | 0 | 0 | 2953 | 48492 | 17.4432 | 0.0086
02.06.2025¦10:53:30.473 | 10:53:30 | 39210 | 0 | 0 | 0 | 0 | 2954 | 48493 | 17.4906 | 0.0215
02.06.2025¦10:53:31.474 | 10:53:31 | 39211 | 0 | 0 | 0 | 0 | 2955 | 48494 | 17.4432 | 0.0129
02.06.2025¦10:53:32.473 | 10:53:32 | 39212 | 0 | 0 | 0 | 0 | 2956 | 48495 | 17.4906 | 0.0301
02.06.2025¦10:53:33.472 | 10:53:33 | 39213 | 0 | 0 | 0 | 0 | 2957 | 48496 | 17.538 | 0.0172
02.06.2025¦10:53:34.473 | 10:53:34 | 39214 | 0 | 0 | 0 | 0 | 2958 | 48497 | 17.301 | 0.0258
02.06.2025¦10:53:35.472 | 10:53:35 | 39215 | 0 | 0 | 0 | 0 | 2959 | 48498 | 17.2536 | 0.0172
02.06.2025¦10:53:36.475 | 10:53:36 | 39216 | 0 | 0 | 0 | 0 | 2960 | 48499 | 17.4432 | 0.0172
02.06.2025¦10:53:37.473 | 10:53:37 | 39217 | 0 | 0 | 0 | 0 | 2961 | 48500 | 17.4906 | 0.0043
02.06.2025¦10:53:38.473 | 10:53:38 | 39218 | 0 | 0 | 0 | 0 | 2962 | 48501 | 17.4906 | 0.0043
02.06.2025¦10:53:39.474 | 10:53:39 | 39219 | 0 | 0 | 0 | 0 | 2963 | 48502 | 17.3958 | 0.0215
02.06.2025¦10:53:40.473 | 10:53:40 | 39220 | 0 | 0 | 0 | 0 | 2964 | 48503 | 17.301 | 0.0301
02.06.2025¦10:53:41.474 | 10:53:41 | 39221 | 0 | 0 | 0 | 0 | 2965 | 48504 | 17.301 | 0.0301
02.06.2025¦10:53:42.474 | 10:53:42 | 39222 | 0 | 0 | 0 | 0 | 2966 | 48505 | 17.1114 | 0.0043
02.06.2025¦10:53:43.473 | 10:53:43 | 39223 | 0 | 0 | 0 | 0 | 2967 | 48506 | 16.4478 | 0.0645
02.06.2025¦10:53:44.473 | 10:53:44 | 39224 | 0 | 0 | 0 | 0 | 2968 | 48507 | 16.4478 | 0.0645
02.06.2025¦10:53:45.473 | 10:53:45 | 39225 | 0 | 0 | 0 | 0 | 2969 | 48508 | 17.3958 | 0.0172
02.06.2025¦10:53:46.474 | 10:53:46 | 39226 | 0 | 0 | 0 | 0 | 2970 | 48509 | 17.4432 | 0.0129
02.06.2025¦10:53:47.474 | 10:53:47 | 39227 | 0 | 0 | 0 | 0 | 2971 | 48510 | 17.3958 | 0.0258
02.06.2025¦10:53:48.474 | 10:53:48 | 39228 | 0 | 0 | 0 | 0 | 2972 | 48511 | 17.3958 | 0.0215
02.06.2025¦10:53:49.473 | 10:53:49 | 39229 | 0 | 0 | 0 | 0 | 2973 | 48512 | 17.2536 | 0.0258
02.06.2025¦10:53:50.474 | 10:53:50 | 39230 | 0 | 0 | 0 | 0 | 2974 | 48513 | 17.538 | 0.0172
02.06.2025¦10:53:51.473 | 10:53:51 | 39231 | 0 | 0 | 0 | 0 | 2975 | 48514 | 17.4432 | 0.0258
02.06.2025¦10:53:52.473 | 10:53:52 | 39232 | 0 | 0 | 0 | 0 | 2976 | 48515 | 17.301 | 0.0129
02.06.2025¦10:53:53.473 | 10:53:53 | 39233 | 0 | 0 | 0 | 0 | 2977 | 48516 | 17.3958 | 0.0172
02.06.2025¦10:53:54.474 | 10:53:54 | 39234 | 0 | 0 | 0 | 0 | 2978 | 48517 | 17.2536 | 0.0172
02.06.2025¦10:53:55.474 | 10:53:55 | 39235 | 0 | 0 | 0 | 0 | 2979 | 48518 | 17.3958 | 0.0129
02.06.2025¦10:53:56.474 | 10:53:56 | 39236 | 0 | 0 | 0 | 0 | 2980 | 48519 | 17.3958 | 0
02.06.2025¦10:53:57.474 | 10:53:57 | 39237 | 0 | 0 | 0 | 0 | 2981 | 48520 | 17.3484 | 0.0129
02.06.2025¦10:53:58.473 | 10:53:58 | 39238 | 0 | 0 | 0 | 0 | 2982 | 48521 | 17.2062 | 0.0172
02.06.2025¦10:53:59.472 | 10:53:59 | 39239 | 0 | 0 | 0 | 0 | 2983 | 48522 | 17.3484 | 0.0043
02.06.2025¦10:54:00.472 | 10:54:00 | 39240 | 0 | 0 | 0 | 0 | 2984 | 48523 | 17.3484 | 0.0043
02.06.2025¦10:54:01.472 | 10:54:01 | 39241 | 0 | 0 | 0 | 0 | 2985 | 48524 | 17.301 | 0.0172
02.06.2025¦10:54:02.474 | 10:54:02 | 39242 | 0 | 0 | 0 | 0 | 2986 | 48525 | 17.3958 | 0.0129
02.06.2025¦10:54:03.474 | 10:54:03 | 39243 | 0 | 0 | 0 | 0 | 2987 | 48526 | 17.3958 | 0.0129
02.06.2025¦10:54:04.474 | 10:54:04 | 39244 | 0 | 0 | 0 | 0 | 2988 | 48527 | 17.4432 | 0.0172
02.06.2025¦10:54:05.473 | 10:54:05 | 39245 | 0 | 0 | 0 | 0 | 2989 | 48528 | 17.3958 | 0.0043
02.06.2025¦10:54:06.472 | 10:54:06 | 39246 | 0 | 0 | 0 | 0 | 2990 | 48529 | 17.3484 | 0.0129
02.06.2025¦10:54:07.472 | 10:54:07 | 39247 | 0 | 0 | 0 | 0 | 2991 | 48530 | 17.3958 | 0.0258
02.06.2025¦10:54:08.473 | 10:54:08 | 39248 | 0 | 0 | 0 | 0 | 2992 | 48531 | 17.1588 | 0.0086
02.06.2025¦10:54:09.474 | 10:54:09 | 39249 | 0 | 0 | 0 | 0 | 2993 | 48532 | 17.4906 | 0.0043
02.06.2025¦10:54:10.473 | 10:54:10 | 39250 | 0 | 0 | 0 | 0 | 2994 | 48533 | 17.2536 | 0.0215
02.06.2025¦10:54:11.474 | 10:54:11 | 39251 | 0 | 0 | 0 | 0 | 2995 | 48534 | 17.301 | 0.0129
02.06.2025¦10:54:12.472 | 10:54:12 | 39252 | 0 | 0 | 0 | 0 | 2996 | 48535 | 17.301 | 0.0043
02.06.2025¦10:54:13.474 | 10:54:13 | 39253 | 0 | 0 | 0 | 0 | 2997 | 48536 | 17.2062 | 0.0086
02.06.2025¦10:54:14.474 | 10:54:14 | 39254 | 0 | 0 | 0 | 0 | 2998 | 48537 | 17.2062 | 0
02.06.2025¦10:54:15.474 | 10:54:15 | 39255 | 0 | 0 | 0 | 0 | 2999 | 48538 | 17.1588 | 0.0086
02.06.2025¦10:54:16.474 | 10:54:16 | 39256 | 0 | 0 | 0 | 0 | 3000 | 48539 | 17.3958 | 0
02.06.2025¦10:54:17.473 | 10:54:17 | 39257 | 0 | 0 | 0 | 0 | 3001 | 48540 | 17.4432 | 0.0215
02.06.2025¦10:54:18.474 | 10:54:18 | 39258 | 0 | 0 | 0 | 0 | 3002 | 48541 | 17.4906 | 0.0086
02.06.2025¦10:54:19.472 | 10:54:19 | 39259 | 0 | 0 | 0 | 0 | 3003 | 48542 | 17.4906 | 0.0086
02.06.2025¦10:54:20.473 | 10:54:20 | 39260 | 0 | 0 | 0 | 0 | 3004 | 48543 | 17.5854 | 0.0129
02.06.2025¦10:54:21.472 | 10:54:21 | 39261 | 0 | 0 | 0 | 0 | 3005 | 48544 | 17.3958 | 0.0043
02.06.2025¦10:54:22.473 | 10:54:22 | 39262 | 0 | 0 | 0 | 0 | 3006 | 48545 | 17.3958 | 0.0043
02.06.2025¦10:54:23.474 | 10:54:23 | 39263 | 0 | 0 | 0 | 0 | 3007 | 48546 | 17.3958 | 0.0086
02.06.2025¦10:54:24.473 | 10:54:24 | 39264 | 0 | 0 | 0 | 0 | 3008 | 48547 | 17.3958 | 0.0129
02.06.2025¦10:54:25.475 | 10:54:25 | 39265 | 0 | 0 | 0 | 0 | 3009 | 48548 | 17.3958 | 0.0129
02.06.2025¦10:54:26.473 | 10:54:26 | 39266 | 0 | 0 | 0 | 0 | 3010 | 48549 | 17.2062 | 0.0086
02.06.2025¦10:54:27.473 | 10:54:27 | 39267 | 0 | 0 | 0 | 0 | 3011 | 48550 | 17.4906 | 0.0172
02.06.2025¦10:54:28.473 | 10:54:28 | 39268 | 0 | 0 | 0 | 0 | 3012 | 48551 | 17.538 | 0.0086
02.06.2025¦10:54:29.474 | 10:54:29 | 39269 | 0 | 0 | 0 | 0 | 3013 | 48552 | 17.4432 | 0.0129
02.06.2025¦10:54:30.474 | 10:54:30 | 39270 | 0 | 0 | 0 | 0 | 3014 | 48553 | 17.3484 | 0
02.06.2025¦10:54:31.473 | 10:54:31 | 39271 | 0 | 0 | 0 | 0 | 3015 | 48554 | 17.3958 | 0.0043
02.06.2025¦10:54:32.475 | 10:54:32 | 39272 | 0 | 0 | 0 | 0 | 3016 | 48555 | 17.3958 | 0
02.06.2025¦10:54:33.474 | 10:54:33 | 39273 | 0 | 0 | 0 | 0 | 3017 | 48556 | 17.3958 | 0
02.06.2025¦10:54:34.473 | 10:54:34 | 39274 | 0 | 0 | 0 | 0 | 3018 | 48557 | 17.301 | 0.0215
02.06.2025¦10:54:35.474 | 10:54:35 | 39275 | 0 | 0 | 0 | 0 | 3019 | 48558 | 17.3958 | 0
02.06.2025¦10:54:36.474 | 10:54:36 | 39276 | 0 | 0 | 0 | 0 | 3020 | 48559 | 17.2536 | 0
02.06.2025¦10:54:37.474 | 10:54:37 | 39277 | 0 | 0 | 0 | 0 | 3021 | 48560 | 17.4906 | 0.0043
02.06.2025¦10:54:38.474 | 10:54:38 | 39278 | 0 | 0 | 0 | 0 | 3022 | 48561 | 17.301 | 0.0172
02.06.2025¦10:54:39.473 | 10:54:39 | 39279 | 0 | 0 | 0 | 0 | 3023 | 48562 | 17.2536 | 0.0043
02.06.2025¦10:54:40.474 | 10:54:40 | 39280 | 0 | 0 | 0 | 0 | 3024 | 48563 | 17.538 | 0.0129
02.06.2025¦10:54:41.474 | 10:54:41 | 39281 | 0 | 0 | 0 | 0 | 3025 | 48564 | 17.538 | 0.0129
02.06.2025¦10:54:42.474 | 10:54:42 | 39282 | 0 | 0 | 0 | 0 | 3026 | 48565 | 17.2536 | 0
02.06.2025¦10:54:43.474 | 10:54:43 | 39283 | 0 | 0 | 0 | 0 | 3027 | 48566 | 17.4432 | 0.0129
02.06.2025¦10:54:44.473 | 10:54:44 | 39284 | 0 | 0 | 0 | 0 | 3028 | 48567 | 17.4432 | 0.0129
02.06.2025¦10:54:45.474 | 10:54:45 | 39285 | 0 | 0 | 0 | 0 | 3029 | 48568 | 17.2536 | 0.0043
02.06.2025¦10:54:46.474 | 10:54:46 | 39286 | 0 | 0 | 0 | 0 | 3030 | 48569 | 17.4906 | 0
02.06.2025¦10:54:47.473 | 10:54:47 | 39287 | 0 | 0 | 0 | 0 | 3031 | 48570 | 17.3958 | 0
02.06.2025¦10:54:48.473 | 10:54:48 | 39288 | 0 | 0 | 0 | 0 | 3032 | 48571 | 17.3958 | 0
02.06.2025¦10:54:49.472 | 10:54:49 | 39289 | 0 | 0 | 0 | 0 | 3033 | 48572 | 17.3958 | 0
02.06.2025¦10:54:50.473 | 10:54:50 | 39290 | 0 | 0 | 0 | 0 | 3034 | 48573 | 17.3958 | 0.0129
02.06.2025¦10:54:51.474 | 10:54:51 | 39291 | 0 | 0 | 0 | 0 | 3035 | 48574 | 17.5854 | 0.0172
02.06.2025¦10:54:52.473 | 10:54:52 | 39292 | 0 | 0 | 0 | 0 | 3036 | 48575 | 17.3958 | 0
02.06.2025¦10:54:53.473 | 10:54:53 | 39293 | 0 | 0 | 0 | 0 | 3037 | 48576 | 17.301 | 0.0129
02.06.2025¦10:54:54.473 | 10:54:54 | 39294 | 0 | 0 | 0 | 0 | 3038 | 48577 | 17.3484 | 0.0043
02.06.2025¦10:54:55.474 | 10:54:55 | 39295 | 0 | 0 | 0 | 0 | 3039 | 48578 | 17.3958 | 0.0086
02.06.2025¦10:54:56.474 | 10:54:56 | 39296 | 0 | 0 | 0 | 0 | 3040 | 48579 | 17.064 | 0.0129
02.06.2025¦10:54:57.474 | 10:54:57 | 39297 | 0 | 0 | 0 | 0 | 3041 | 48580 | 17.5854 | 0
02.06.2025¦10:54:58.474 | 10:54:58 | 39298 | 0 | 0 | 0 | 0 | 3042 | 48581 | 17.2536 | 0
02.06.2025¦10:54:59.473 | 10:54:59 | 39299 | 0 | 0 | 0 | 0 | 3043 | 48582 | 17.3484 | 0.0129
02.06.2025¦10:55:00.473 | 10:55:00 | 39300 | 0 | 0 | 0 | 0 | 3044 | 48583 | 17.3484 | 0.0129
02.06.2025¦10:55:01.473 | 10:55:01 | 39301 | 0 | 0 | 0 | 0 | 3045 | 48584 | 17.4906 | 0.0215
02.06.2025¦10:55:02.473 | 10:55:02 | 39302 | 0 | 0 | 0 | 0 | 3046 | 48585 | 17.2536 | 0.0086
02.06.2025¦10:55:03.473 | 10:55:03 | 39303 | 0 | 0 | 0 | 0 | 3047 | 48586 | 17.2536 | 0.0086
02.06.2025¦10:55:04.474 | 10:55:04 | 39304 | 0 | 0 | 0 | 0 | 3048 | 48587 | 17.4906 | 0
02.06.2025¦10:55:05.474 | 10:55:05 | 39305 | 0 | 0 | 0 | 0 | 3049 | 48588 | 17.3484 | 0
02.06.2025¦10:55:06.474 | 10:55:06 | 39306 | 0 | 0 | 0 | 0 | 3050 | 48589 | 17.3484 | 0
02.06.2025¦10:55:07.474 | 10:55:07 | 39307 | 0 | 0 | 0 | 0 | 3051 | 48590 | 17.538 | 0.0043
02.06.2025¦10:55:08.473 | 10:55:08 | 39308 | 0 | 0 | 0 | 0 | 3052 | 48591 | 17.4432 | 0
02.06.2025¦10:55:09.473 | 10:55:09 | 39309 | 0 | 0 | 0 | 0 | 3053 | 48592 | 17.2536 | 0
02.06.2025¦10:55:10.473 | 10:55:10 | 39310 | 0 | 0 | 0 | 0 | 3054 | 48593 | 17.301 | 0.0043
02.06.2025¦10:55:11.473 | 10:55:11 | 39311 | 0 | 0 | 0 | 0 | 3055 | 48594 | 17.3958 | 0
02.06.2025¦10:55:12.475 | 10:55:12 | 39312 | 0 | 0 | 0 | 0 | 3056 | 48595 | 17.3958 | 0.0043
02.06.2025¦10:55:13.474 | 10:55:13 | 39313 | 0 | 0 | 0 | 0 | 3057 | 48596 | 17.3958 | 0
02.06.2025¦10:55:14.474 | 10:55:14 | 39314 | 0 | 0 | 0 | 0 | 3058 | 48597 | 17.3958 | 0
02.06.2025¦10:55:15.474 | 10:55:15 | 39315 | 0 | 0 | 0 | 0 | 3059 | 48598 | 17.3958 | 0
02.06.2025¦10:55:16.473 | 10:55:16 | 39316 | 0 | 0 | 0 | 0 | 3060 | 48599 | 17.538 | 0
02.06.2025¦10:55:17.474 | 10:55:17 | 39317 | 0 | 0 | 0 | 0 | 3061 | 48600 | 17.4432 | 0.0043
02.06.2025¦10:55:18.474 | 10:55:18 | 39318 | 0 | 0 | 0 | 0 | 3062 | 48601 | 17.4906 | 0.0043
02.06.2025¦10:55:19.474 | 10:55:19 | 39319 | 0 | 0 | 0 | 0 | 3063 | 48602 | 17.3958 | 0
02.06.2025¦10:55:20.474 | 10:55:20 | 39320 | 0 | 0 | 0 | 0 | 3064 | 48603 | 17.3484 | 0
02.06.2025¦10:55:21.475 | 10:55:21 | 39321 | 0 | 0 | 0 | 0 | 3065 | 48604 | 17.3484 | 0
02.06.2025¦10:55:22.472 | 10:55:22 | 39322 | 0 | 0 | 0 | 0 | 3066 | 48605 | 17.3484 | 0
02.06.2025¦10:55:23.473 | 10:55:23 | 39323 | 0 | 0 | 0 | 0 | 3067 | 48606 | 17.3958 | 0
02.06.2025¦10:55:24.472 | 10:55:24 | 39324 | 0 | 0 | 0 | 0 | 3068 | 48607 | 17.3958 | 0
02.06.2025¦10:55:25.473 | 10:55:25 | 39325 | 0 | 0 | 0 | 0 | 3069 | 48608 | 17.3958 | 0
02.06.2025¦10:55:26.473 | 10:55:26 | 39326 | 0 | 0 | 0 | 0 | 3070 | 48609 | 17.3958 | 0
02.06.2025¦10:55:27.473 | 10:55:27 | 39327 | 0 | 0 | 0 | 0 | 3071 | 48610 | 17.1114 | 0.0215
02.06.2025¦10:55:28.474 | 10:55:28 | 39328 | 0 | 0 | 0 | 0 | 3072 | 48611 | 17.3958 | 0
02.06.2025¦10:55:29.474 | 10:55:29 | 39329 | 0 | 0 | 0 | 0 | 3073 | 48612 | 17.3958 | 0
02.06.2025¦10:55:30.473 | 10:55:30 | 39330 | 0 | 0 | 0 | 0 | 3074 | 48613 | 17.3484 | 0
02.06.2025¦10:55:31.473 | 10:55:31 | 39331 | 0 | 0 | 0 | 0 | 3075 | 48614 | 17.3484 | 0
02.06.2025¦10:55:32.473 | 10:55:32 | 39332 | 0 | 0 | 0 | 0 | 3076 | 48615 | 17.3958 | 0.0043
02.06.2025¦10:55:33.474 | 10:55:33 | 39333 | 0 | 0 | 0 | 0 | 3077 | 48616 | 17.3958 | 0
02.06.2025¦10:55:34.474 | 10:55:34 | 39334 | 0 | 0 | 0 | 0 | 3078 | 48617 | 17.301 | 0.0043
02.06.2025¦10:55:35.473 | 10:55:35 | 39335 | 0 | 0 | 0 | 0 | 3079 | 48618 | 17.3958 | 0.0043
02.06.2025¦10:55:36.473 | 10:55:36 | 39336 | 0 | 0 | 0 | 0 | 3080 | 48619 | 17.3958 | 0
02.06.2025¦10:55:37.473 | 10:55:37 | 39337 | 0 | 0 | 0 | 0 | 3081 | 48620 | 17.3958 | 0
02.06.2025¦10:55:38.473 | 10:55:38 | 39338 | 0 | 0 | 0 | 0 | 3082 | 48621 | 17.3958 | 0
02.06.2025¦10:55:39.473 | 10:55:39 | 39339 | 0 | 0 | 0 | 0 | 3083 | 48622 | 17.3958 | 0
02.06.2025¦10:55:40.474 | 10:55:40 | 39340 | 0 | 0 | 0 | 0 | 3084 | 48623 | 17.3958 | 0
02.06.2025¦10:55:41.474 | 10:55:41 | 39341 | 0 | 0 | 0 | 0 | 3085 | 48624 | 17.3958 | 0
02.06.2025¦10:55:42.474 | 10:55:42 | 39342 | 0 | 0 | 0 | 0 | 3086 | 48625 | 17.3484 | 0
02.06.2025¦10:55:43.474 | 10:55:43 | 39343 | 0 | 0 | 0 | 0 | 3087 | 48626 | 17.3958 | 0
02.06.2025¦10:55:44.474 | 10:55:44 | 39344 | 0 | 0 | 0 | 0 | 3088 | 48627 | 17.3958 | 0
02.06.2025¦10:55:45.473 | 10:55:45 | 39345 | 0 | 0 | 0 | 0 | 3089 | 48628 | 17.3958 | 0.0043
02.06.2025¦10:55:46.473 | 10:55:46 | 39346 | 0 | 0 | 0 | 0 | 3090 | 48629 | 17.3958 | 0
02.06.2025¦10:55:47.474 | 10:55:47 | 39347 | 0 | 0 | 0 | 0 | 3091 | 48630 | 17.3958 | 0
02.06.2025¦10:55:48.473 | 10:55:48 | 39348 | 0 | 0 | 0 | 0 | 3092 | 48631 | 17.3958 | 0.0043
02.06.2025¦10:55:49.474 | 10:55:49 | 39349 | 0 | 0 | 0 | 0 | 3093 | 48632 | 17.3958 | 0.0043
02.06.2025¦10:55:50.474 | 10:55:50 | 39350 | 0 | 0 | 0 | 0 | 3094 | 48633 | 17.3958 | 0.0043
02.06.2025¦10:55:51.473 | 10:55:51 | 39351 | 0 | 0 | 0 | 0 | 3095 | 48634 | 17.3958 | 0
02.06.2025¦10:55:52.473 | 10:55:52 | 39352 | 0 | 0 | 0 | 0 | 3096 | 48635 | 17.3484 | 0
02.06.2025¦10:55:53.473 | 10:55:53 | 39353 | 0 | 0 | 0 | 0 | 3097 | 48636 | 17.3958 | 0
02.06.2025¦10:55:54.475 | 10:55:54 | 39354 | 0 | 0 | 0 | 0 | 3098 | 48637 | 17.3484 | 0
02.06.2025¦10:55:55.474 | 10:55:55 | 39355 | 0 | 0 | 0 | 0 | 3099 | 48638 | 17.3958 | 0
02.06.2025¦10:55:56.474 | 10:55:56 | 39356 | 0 | 0 | 0 | 0 | 3100 | 48639 | 17.3958 | 0
02.06.2025¦10:55:57.473 | 10:55:57 | 39357 | 0 | 0 | 0 | 0 | 3101 | 48640 | 17.4432 | 0.0516
02.06.2025¦10:55:58.474 | 10:55:58 | 39358 | 0 | 0 | 0 | 0 | 3102 | 48641 | 17.3958 | 0
02.06.2025¦10:55:59.474 | 10:55:59 | 39359 | 0 | 0 | 0 | 0 | 3103 | 48642 | 17.3958 | 0
02.06.2025¦10:56:00.474 | 10:56:00 | 39360 | 0 | 0 | 0 | 0 | 3104 | 48643 | 17.3958 | 0
02.06.2025¦10:56:01.475 | 10:56:01 | 39361 | 0 | 0 | 0 | 0 | 3105 | 48644 | 17.3958 | 0
02.06.2025¦10:56:02.474 | 10:56:02 | 39362 | 0 | 0 | 0 | 0 | 3106 | 48645 | 17.3958 | 0
02.06.2025¦10:56:03.474 | 10:56:03 | 39363 | 0 | 0 | 0 | 0 | 3107 | 48646 | 17.3958 | 0
02.06.2025¦10:56:04.473 | 10:56:04 | 39364 | 0 | 0 | 0 | 0 | 3108 | 48647 | 17.3958 | 0
02.06.2025¦10:56:05.472 | 10:56:05 | 39365 | 0 | 0 | 0 | 0 | 3109 | 48648 | 17.3958 | 0
02.06.2025¦10:56:06.474 | 10:56:06 | 39366 | 0 | 0 | 0 | 0 | 3110 | 48649 | 17.3958 | 0
02.06.2025¦10:56:07.474 | 10:56:07 | 39367 | 0 | 0 | 0 | 0 | 3111 | 48650 | 17.3958 | 0
02.06.2025¦10:56:08.474 | 10:56:08 | 39368 | 0 | 0 | 0 | 0 | 3112 | 48651 | 17.3958 | 0
02.06.2025¦10:56:09.474 | 10:56:09 | 39369 | 0 | 0 | 0 | 0 | 3113 | 48652 | 17.3958 | 0
02.06.2025¦10:56:10.474 | 10:56:10 | 39370 | 0 | 0 | 0 | 0 | 3114 | 48653 | 17.3958 | 0
02.06.2025¦10:56:11.473 | 10:56:11 | 39371 | 0 | 0 | 0 | 0 | 3115 | 48654 | 17.3958 | 0
02.06.2025¦10:56:12.474 | 10:56:12 | 39372 | 0 | 0 | 0 | 0 | 3116 | 48655 | 17.3958 | 0
02.06.2025¦10:56:13.473 | 10:56:13 | 39373 | 0 | 0 | 0 | 0 | 3117 | 48656 | 17.3958 | 0
02.06.2025¦10:56:14.473 | 10:56:14 | 39374 | 0 | 0 | 0 | 0 | 3118 | 48657 | 17.3958 | 0.0043
02.06.2025¦10:56:15.474 | 10:56:15 | 39375 | 0 | 0 | 0 | 0 | 3119 | 48658 | 17.3958 | 0
02.06.2025¦10:56:16.474 | 10:56:16 | 39376 | 0 | 0 | 0 | 0 | 3120 | 48659 | 17.3484 | 0
02.06.2025¦10:56:17.474 | 10:56:17 | 39377 | 0 | 0 | 0 | 0 | 3121 | 48660 | 17.3958 | 0
02.06.2025¦10:56:18.474 | 10:56:18 | 39378 | 0 | 0 | 0 | 0 | 3122 | 48661 | 17.3958 | 0
02.06.2025¦10:56:19.474 | 10:56:19 | 39379 | 0 | 0 | 0 | 0 | 3123 | 48662 | 17.3958 | 0
02.06.2025¦10:56:20.474 | 10:56:20 | 39380 | 0 | 0 | 0 | 0 | 3124 | 48663 | 17.3958 | 0
02.06.2025¦10:56:21.473 | 10:56:21 | 39381 | 0 | 0 | 0 | 0 | 3125 | 48664 | 17.3958 | 0
02.06.2025¦10:56:22.474 | 10:56:22 | 39382 | 0 | 0 | 0 | 0 | 3126 | 48665 | 17.3958 | 0
02.06.2025¦10:56:23.474 | 10:56:23 | 39383 | 0 | 0 | 0 | 0 | 3127 | 48666 | 17.3958 | 0
02.06.2025¦10:56:24.475 | 10:56:24 | 39384 | 0 | 0 | 0 | 0 | 3128 | 48667 | 17.4432 | 0
02.06.2025¦10:56:25.473 | 10:56:25 | 39385 | 0 | 0 | 0 | 0 | 3129 | 48668 | 17.4432 | 0
02.06.2025¦10:56:26.473 | 10:56:26 | 39386 | 0 | 0 | 0 | 0 | 3130 | 48669 | 17.3958 | 0
02.06.2025¦10:56:27.474 | 10:56:27 | 39387 | 0 | 0 | 0 | 0 | 3131 | 48670 | 17.3484 | 0
02.06.2025¦10:56:28.474 | 10:56:28 | 39388 | 0 | 0 | 0 | 0 | 3132 | 48671 | 17.3484 | 0
02.06.2025¦10:56:29.473 | 10:56:29 | 39389 | 0 | 0 | 0 | 0 | 3133 | 48672 | 17.3958 | 0
02.06.2025¦10:56:30.473 | 10:56:30 | 39390 | 0 | 0 | 0 | 0 | 3134 | 48673 | 17.3958 | 0
02.06.2025¦10:56:31.475 | 10:56:31 | 39391 | 0 | 0 | 0 | 0 | 3135 | 48674 | 17.3958 | 0.0344
02.06.2025¦10:56:32.473 | 10:56:32 | 39392 | 0 | 0 | 0 | 0 | 3136 | 48675 | 17.4906 | 0
02.06.2025¦10:56:33.473 | 10:56:33 | 39393 | 0 | 0 | 0 | 0 | 3137 | 48676 | 17.4432 | 0
02.06.2025¦10:56:34.473 | 10:56:34 | 39394 | 0 | 0 | 0 | 0 | 3138 | 48677 | 17.301 | 0
02.06.2025¦10:56:35.474 | 10:56:35 | 39395 | 0 | 0 | 0 | 0 | 3139 | 48678 | 17.3958 | 0
02.06.2025¦10:56:36.473 | 10:56:36 | 39396 | 0 | 0 | 0 | 0 | 3140 | 48679 | 17.2536 | 0.0043
02.06.2025¦10:56:37.473 | 10:56:37 | 39397 | 0 | 0 | 0 | 0 | 3141 | 48680 | 17.4432 | 0
02.06.2025¦10:56:38.474 | 10:56:38 | 39398 | 0 | 0 | 0 | 0 | 3142 | 48681 | 17.3958 | 0
02.06.2025¦10:56:39.474 | 10:56:39 | 39399 | 0 | 0 | 0 | 0 | 3143 | 48682 | 17.538 | 0
02.06.2025¦10:56:40.474 | 10:56:40 | 39400 | 0 | 0 | 0 | 0 | 3144 | 48683 | 17.2062 | 0.0043
02.06.2025¦10:56:41.474 | 10:56:41 | 39401 | 0 | 0 | 0 | 0 | 3145 | 48684 | 17.2536 | 0.0043
02.06.2025¦10:56:42.474 | 10:56:42 | 39402 | 0 | 0 | 0 | 0 | 3146 | 48685 | 17.538 | 0
02.06.2025¦10:56:43.474 | 10:56:43 | 39403 | 0 | 0 | 0 | 0 | 3147 | 48686 | 17.2062 | 0.0043
02.06.2025¦10:56:44.473 | 10:56:44 | 39404 | 0 | 0 | 0 | 0 | 3148 | 48687 | 17.2062 | 0.0043
02.06.2025¦10:56:45.473 | 10:56:45 | 39405 | 0 | 0 | 0 | 0 | 3149 | 48688 | 17.4906 | 0
02.06.2025¦10:56:46.474 | 10:56:46 | 39406 | 0 | 0 | 0 | 0 | 3150 | 48689 | 17.4432 | 0
02.06.2025¦10:56:47.474 | 10:56:47 | 39407 | 0 | 0 | 0 | 0 | 3151 | 48690 | 17.4432 | 0
02.06.2025¦10:56:48.474 | 10:56:48 | 39408 | 0 | 0 | 0 | 0 | 3152 | 48691 | 17.538 | 0
02.06.2025¦10:56:49.474 | 10:56:49 | 39409 | 0 | 0 | 0 | 0 | 3153 | 48692 | 17.4432 | 0
02.06.2025¦10:56:50.474 | 10:56:50 | 39410 | 0 | 0 | 0 | 0 | 3154 | 48693 | 17.3484 | 0.0043
02.06.2025¦10:56:51.474 | 10:56:51 | 39411 | 0 | 0 | 0 | 0 | 3155 | 48694 | 17.2062 | 0.0043
02.06.2025¦10:56:52.472 | 10:56:52 | 39412 | 0 | 0 | 0 | 0 | 3156 | 48695 | 17.3958 | 0
02.06.2025¦10:56:53.472 | 10:56:53 | 39413 | 0 | 0 | 0 | 0 | 3157 | 48696 | 17.4432 | 0
02.06.2025¦10:56:54.473 | 10:56:54 | 39414 | 0 | 0 | 0 | 0 | 3158 | 48697 | 17.4432 | 0
02.06.2025¦10:56:55.474 | 10:56:55 | 39415 | 0 | 0 | 0 | 0 | 3159 | 48698 | 17.3958 | 0
02.06.2025¦10:56:56.474 | 10:56:56 | 39416 | 0 | 0 | 0 | 0 | 3160 | 48699 | 17.3958 | 0
02.06.2025¦10:56:57.474 | 10:56:57 | 39417 | 0 | 0 | 0 | 0 | 3161 | 48700 | 17.3958 | 0
02.06.2025¦10:56:58.473 | 10:56:58 | 39418 | 0 | 0 | 0 | 0 | 3162 | 48701 | 17.3958 | 0
02.06.2025¦10:56:59.475 | 10:56:59 | 39419 | 0 | 0 | 0 | 0 | 3163 | 48702 | 17.3958 | 0
02.06.2025¦10:57:00.473 | 10:57:00 | 39420 | 0 | 0 | 0 | 0 | 3164 | 48703 | 17.4432 | 0
02.06.2025¦10:57:01.473 | 10:57:01 | 39421 | 0 | 0 | 0 | 0 | 3165 | 48704 | 17.3958 | 0
02.06.2025¦10:57:02.474 | 10:57:02 | 39422 | 0 | 0 | 0 | 0 | 3166 | 48705 | 17.3958 | 0
02.06.2025¦10:57:03.473 | 10:57:03 | 39423 | 0 | 0 | 0 | 0 | 3167 | 48706 | 17.3958 | 0
02.06.2025¦10:57:04.474 | 10:57:04 | 39424 | 0 | 0 | 0 | 0 | 3168 | 48707 | 17.4906 | 0
02.06.2025¦10:57:05.473 | 10:57:05 | 39425 | 0 | 0 | 0 | 0 | 3169 | 48708 | 17.538 | 0
02.06.2025¦10:57:06.474 | 10:57:06 | 39426 | 0 | 0 | 0 | 0 | 3170 | 48709 | 17.538 | 0
02.06.2025¦10:57:07.473 | 10:57:07 | 39427 | 0 | 0 | 0 | 0 | 3171 | 48710 | 17.2536 | 0.0043
02.06.2025¦10:57:08.473 | 10:57:08 | 39428 | 0 | 0 | 0 | 0 | 3172 | 48711 | 17.2536 | 0.0043
02.06.2025¦10:57:09.474 | 10:57:09 | 39429 | 0 | 0 | 0 | 0 | 3173 | 48712 | 17.2536 | 0.0043
02.06.2025¦10:57:10.474 | 10:57:10 | 39430 | 0 | 0 | 0 | 0 | 3174 | 48713 | 17.538 | 0
02.06.2025¦10:57:11.474 | 10:57:11 | 39431 | 0 | 0 | 0 | 0 | 3175 | 48714 | 17.4906 | 0
02.06.2025¦10:57:12.473 | 10:57:12 | 39432 | 0 | 0 | 0 | 0 | 3176 | 48715 | 17.4906 | 0
02.06.2025¦10:57:13.472 | 10:57:13 | 39433 | 0 | 0 | 0 | 0 | 3177 | 48716 | 17.538 | 0
02.06.2025¦10:57:14.472 | 10:57:14 | 39434 | 0 | 0 | 0 | 0 | 3178 | 48717 | 17.4906 | 0
02.06.2025¦10:57:15.473 | 10:57:15 | 39435 | 0 | 0 | 0 | 0 | 3179 | 48718 | 17.538 | 0
02.06.2025¦10:57:16.474 | 10:57:16 | 39436 | 0 | 0 | 0 | 0 | 3180 | 48719 | 17.2536 | 0.0043
02.06.2025¦10:57:17.473 | 10:57:17 | 39437 | 0 | 0 | 0 | 0 | 3181 | 48720 | 17.2062 | 0.0043
02.06.2025¦10:57:18.474 | 10:57:18 | 39438 | 0 | 0 | 0 | 0 | 3182 | 48721 | 17.4432 | 0
02.06.2025¦10:57:19.474 | 10:57:19 | 39439 | 0 | 0 | 0 | 0 | 3183 | 48722 | 17.4906 | 0
02.06.2025¦10:57:20.474 | 10:57:20 | 39440 | 0 | 0 | 0 | 0 | 3184 | 48723 | 17.4432 | 0
02.06.2025¦10:57:21.473 | 10:57:21 | 39441 | 0 | 0 | 0 | 0 | 3185 | 48724 | 17.538 | 0
02.06.2025¦10:57:22.473 | 10:57:22 | 39442 | 0 | 0 | 0 | 0 | 3186 | 48725 | 17.4432 | 0
02.06.2025¦10:57:23.474 | 10:57:23 | 39443 | 0 | 0 | 0 | 0 | 3187 | 48726 | 17.538 | 0
02.06.2025¦10:57:24.474 | 10:57:24 | 39444 | 0 | 0 | 0 | 0 | 3188 | 48727 | 17.301 | 0.0043
02.06.2025¦10:57:25.474 | 10:57:25 | 39445 | 0 | 0 | 0 | 0 | 3189 | 48728 | 17.301 | 0.0043
02.06.2025¦10:57:26.473 | 10:57:26 | 39446 | 0 | 0 | 0 | 0 | 3190 | 48729 | 17.2536 | 0
02.06.2025¦10:57:27.474 | 10:57:27 | 39447 | 0 | 0 | 0 | 0 | 3191 | 48730 | 17.538 | 0
02.06.2025¦10:57:28.474 | 10:57:28 | 39448 | 0 | 0 | 0 | 0 | 3192 | 48731 | 17.538 | 0
02.06.2025¦10:57:29.474 | 10:57:29 | 39449 | 0 | 0 | 0 | 0 | 3193 | 48732 | 17.4906 | 0
02.06.2025¦10:57:30.473 | 10:57:30 | 39450 | 0 | 0 | 0 | 0 | 3194 | 48733 | 17.538 | 0
02.06.2025¦10:57:31.473 | 10:57:31 | 39451 | 0 | 0 | 0 | 0 | 3195 | 48734 | 17.4432 | 0
02.06.2025¦10:57:32.474 | 10:57:32 | 39452 | 0 | 0 | 0 | 0 | 3196 | 48735 | 17.538 | 0
02.06.2025¦10:57:33.474 | 10:57:33 | 39453 | 0 | 0 | 0 | 0 | 3197 | 48736 | 17.3958 | 0
02.06.2025¦10:57:34.474 | 10:57:34 | 39454 | 0 | 0 | 0 | 0 | 3198 | 48737 | 17.4906 | 0.0086
02.06.2025¦10:57:35.474 | 10:57:35 | 39455 | 0 | 0 | 0 | 0 | 3199 | 48738 | 17.538 | 0
02.06.2025¦10:57:36.474 | 10:57:36 | 39456 | 0 | 0 | 0 | 0 | 3200 | 48739 | 17.301 | 0
02.06.2025¦10:57:37.474 | 10:57:37 | 39457 | 0 | 0 | 0 | 0 | 3201 | 48740 | 17.3484 | 0
02.06.2025¦10:57:38.473 | 10:57:38 | 39458 | 0 | 0 | 0 | 0 | 3202 | 48741 | 17.4906 | 0
02.06.2025¦10:57:39.474 | 10:57:39 | 39459 | 0 | 0 | 0 | 0 | 3203 | 48742 | 17.4432 | 0
02.06.2025¦10:57:40.474 | 10:57:40 | 39460 | 0 | 0 | 0 | 0 | 3204 | 48743 | 17.2536 | 0.0043
02.06.2025¦10:57:41.474 | 10:57:41 | 39461 | 0 | 0 | 0 | 0 | 3205 | 48744 | 17.301 | 0.0043
02.06.2025¦10:57:42.472 | 10:57:42 | 39462 | 0 | 0 | 0 | 0 | 3206 | 48745 | 17.4906 | 0
02.06.2025¦10:57:43.473 | 10:57:43 | 39463 | 0 | 0 | 0 | 0 | 3207 | 48746 | 17.4906 | 0
02.06.2025¦10:57:44.474 | 10:57:44 | 39464 | 0 | 0 | 0 | 0 | 3208 | 48747 | 17.4906 | 0
02.06.2025¦10:57:45.474 | 10:57:45 | 39465 | 0 | 0 | 0 | 0 | 3209 | 48748 | 17.3958 | 0
02.06.2025¦10:57:46.474 | 10:57:46 | 39466 | 0 | 0 | 0 | 0 | 3210 | 48749 | 17.3958 | 0
02.06.2025¦10:57:47.474 | 10:57:47 | 39467 | 0 | 0 | 0 | 0 | 3211 | 48750 | 17.3958 | 0
02.06.2025¦10:57:48.472 | 10:57:48 | 39468 | 0 | 0 | 0 | 0 | 3212 | 48751 | 17.3484 | 0
02.06.2025¦10:57:49.473 | 10:57:49 | 39469 | 0 | 0 | 0 | 0 | 3213 | 48752 | 17.538 | 0
02.06.2025¦10:57:50.474 | 10:57:50 | 39470 | 0 | 0 | 0 | 0 | 3214 | 48753 | 17.538 | 0
02.06.2025¦10:57:51.474 | 10:57:51 | 39471 | 0 | 0 | 0 | 0 | 3215 | 48754 | 17.2536 | 0.0043
02.06.2025¦10:57:52.474 | 10:57:52 | 39472 | 0 | 0 | 0 | 0 | 3216 | 48755 | 17.2062 | 0
02.06.2025¦10:57:53.473 | 10:57:53 | 39473 | 0 | 0 | 0 | 0 | 3217 | 48756 | 17.4906 | 0
02.06.2025¦10:57:54.473 | 10:57:54 | 39474 | 0 | 0 | 0 | 0 | 3218 | 48757 | 17.3958 | 0
02.06.2025¦10:57:55.475 | 10:57:55 | 39475 | 0 | 0 | 0 | 0 | 3219 | 48758 | 17.3958 | 0
02.06.2025¦10:57:56.473 | 10:57:56 | 39476 | 0 | 0 | 0 | 0 | 3220 | 48759 | 17.3958 | 0
02.06.2025¦10:57:57.473 | 10:57:57 | 39477 | 0 | 0 | 0 | 0 | 3221 | 48760 | 17.3958 | 0
02.06.2025¦10:57:58.473 | 10:57:58 | 39478 | 0 | 0 | 0 | 0 | 3222 | 48761 | 17.3958 | 0
02.06.2025¦10:57:59.474 | 10:57:59 | 39479 | 0 | 0 | 0 | 0 | 3223 | 48762 | 17.3958 | 0
02.06.2025¦10:58:00.474 | 10:58:00 | 39480 | 0 | 0 | 0 | 0 | 3224 | 48763 | 17.3958 | 0
02.06.2025¦10:58:01.474 | 10:58:01 | 39481 | 0 | 0 | 0 | 0 | 3225 | 48764 | 17.3484 | 0
02.06.2025¦10:58:02.474 | 10:58:02 | 39482 | 0 | 0 | 0 | 0 | 3226 | 48765 | 17.3958 | 0
02.06.2025¦10:58:03.473 | 10:58:03 | 39483 | 0 | 0 | 0 | 0 | 3227 | 48766 | 17.3958 | 0
02.06.2025¦10:58:04.473 | 10:58:04 | 39484 | 0 | 0 | 0 | 0 | 3228 | 48767 | 17.3958 | 0
02.06.2025¦10:58:05.473 | 10:58:05 | 39485 | 0 | 0 | 0 | 0 | 3229 | 48768 | 17.3958 | 0
02.06.2025¦10:58:06.473 | 10:58:06 | 39486 | 0 | 0 | 0 | 0 | 3230 | 48769 | 17.3958 | 0
02.06.2025¦10:58:07.475 | 10:58:07 | 39487 | 0 | 0 | 0 | 0 | 3231 | 48770 | 17.3958 | 0
02.06.2025¦10:58:08.473 | 10:58:08 | 39488 | 0 | 0 | 0 | 0 | 3232 | 48771 | 17.3958 | 0
02.06.2025¦10:58:09.473 | 10:58:09 | 39489 | 0 | 0 | 0 | 0 | 3233 | 48772 | 17.3958 | 0
02.06.2025¦10:58:10.473 | 10:58:10 | 39490 | 0 | 0 | 0 | 0 | 3234 | 48773 | 17.3958 | 0
02.06.2025¦10:58:11.473 | 10:58:11 | 39491 | 0 | 0 | 0 | 0 | 3235 | 48774 | 17.4432 | 0
02.06.2025¦10:58:12.474 | 10:58:12 | 39492 | 0 | 0 | 0 | 0 | 3236 | 48775 | 17.3958 | 0
02.06.2025¦10:58:13.474 | 10:58:13 | 39493 | 0 | 0 | 0 | 0 | 3237 | 48776 | 17.3958 | 0
02.06.2025¦10:58:14.474 | 10:58:14 | 39494 | 0 | 0 | 0 | 0 | 3238 | 48777 | 17.3958 | 0
02.06.2025¦10:58:15.474 | 10:58:15 | 39495 | 0 | 0 | 0 | 0 | 3239 | 48778 | 17.3484 | 0
02.06.2025¦10:58:16.474 | 10:58:16 | 39496 | 0 | 0 | 0 | 0 | 3240 | 48779 | 17.2536 | 0
02.06.2025¦10:58:17.472 | 10:58:17 | 39497 | 0 | 0 | 0 | 0 | 3241 | 48780 | 17.2536 | 0
02.06.2025¦10:58:18.473 | 10:58:18 | 39498 | 0 | 0 | 0 | 0 | 3242 | 48781 | 17.2062 | 0.0043
02.06.2025¦10:58:19.474 | 10:58:19 | 39499 | 0 | 0 | 0 | 0 | 3243 | 48782 | 17.538 | 0.0086
02.06.2025¦10:58:20.473 | 10:58:20 | 39500 | 0 | 0 | 0 | 0 | 3244 | 48783 | 17.2536 | 0
02.06.2025¦10:58:21.474 | 10:58:21 | 39501 | 0 | 0 | 0 | 0 | 3245 | 48784 | 17.3958 | 0.0043
02.06.2025¦10:58:22.473 | 10:58:22 | 39502 | 0 | 0 | 0 | 0 | 3246 | 48785 | 17.2536 | 0
02.06.2025¦10:58:23.474 | 10:58:23 | 39503 | 0 | 0 | 0 | 0 | 3247 | 48786 | 17.3484 | 0.0043
02.06.2025¦10:58:24.474 | 10:58:24 | 39504 | 0 | 0 | 0 | 0 | 3248 | 48787 | 17.3958 | 0
02.06.2025¦10:58:25.474 | 10:58:25 | 39505 | 0 | 0 | 0 | 0 | 3249 | 48788 | 17.3958 | 0
02.06.2025¦10:58:26.473 | 10:58:26 | 39506 | 0 | 0 | 0 | 0 | 3250 | 48789 | 17.2062 | 0.0043
02.06.2025¦10:58:27.473 | 10:58:27 | 39507 | 0 | 0 | 0 | 0 | 3251 | 48790 | 17.301 | 0
02.06.2025¦10:58:28.474 | 10:58:28 | 39508 | 0 | 0 | 0 | 0 | 3252 | 48791 | 17.301 | 0
02.06.2025¦10:58:29.473 | 10:58:29 | 39509 | 0 | 0 | 0 | 0 | 3253 | 48792 | 17.2536 | 0.0043
02.06.2025¦10:58:30.473 | 10:58:30 | 39510 | 0 | 0 | 0 | 0 | 3254 | 48793 | 17.301 | 0
02.06.2025¦10:58:31.474 | 10:58:31 | 39511 | 0 | 0 | 0 | 0 | 3255 | 48794 | 17.301 | 0
02.06.2025¦10:58:32.473 | 10:58:32 | 39512 | 0 | 0 | 0 | 0 | 3256 | 48795 | 17.3958 | 0
02.06.2025¦10:58:33.473 | 10:58:33 | 39513 | 0 | 0 | 0 | 0 | 3257 | 48796 | 17.3958 | 0
02.06.2025¦10:58:34.473 | 10:58:34 | 39514 | 0 | 0 | 0 | 0 | 3258 | 48797 | 17.3958 | 0
02.06.2025¦10:58:35.473 | 10:58:35 | 39515 | 0 | 0 | 0 | 0 | 3259 | 48798 | 17.3958 | 0
02.06.2025¦10:58:36.473 | 10:58:36 | 39516 | 0 | 0 | 0 | 0 | 3260 | 48799 | 17.3958 | 0
02.06.2025¦10:58:37.474 | 10:58:37 | 39517 | 0 | 0 | 0 | 0 | 3261 | 48800 | 17.3958 | 0
02.06.2025¦10:58:38.473 | 10:58:38 | 39518 | 0 | 0 | 0 | 0 | 3262 | 48801 | 17.3958 | 0
02.06.2025¦10:58:39.474 | 10:58:39 | 39519 | 0 | 0 | 0 | 0 | 3263 | 48802 | 17.3958 | 0
02.06.2025¦10:58:40.473 | 10:58:40 | 39520 | 0 | 0 | 0 | 0 | 3264 | 48803 | 17.3958 | 0
02.06.2025¦10:58:41.474 | 10:58:41 | 39521 | 0 | 0 | 0 | 0 | 3265 | 48804 | 17.3958 | 0
02.06.2025¦10:58:42.474 | 10:58:42 | 39522 | 0 | 0 | 0 | 0 | 3266 | 48805 | 17.3958 | 0
02.06.2025¦10:58:43.473 | 10:58:43 | 39523 | 0 | 0 | 0 | 0 | 3267 | 48806 | 17.3958 | 0
02.06.2025¦10:58:44.473 | 10:58:44 | 39524 | 0 | 0 | 0 | 0 | 3268 | 48807 | 17.3484 | 0
02.06.2025¦10:58:45.474 | 10:58:45 | 39525 | 0 | 0 | 0 | 0 | 3269 | 48808 | 17.3958 | 0
02.06.2025¦10:58:46.474 | 10:58:46 | 39526 | 0 | 0 | 0 | 0 | 3270 | 48809 | 17.3958 | 0
02.06.2025¦10:58:47.473 | 10:58:47 | 39527 | 0 | 0 | 0 | 0 | 3271 | 48810 | 17.3958 | 0
02.06.2025¦10:58:48.474 | 10:58:48 | 39528 | 0 | 0 | 0 | 0 | 3272 | 48811 | 17.3958 | 0
02.06.2025¦10:58:49.474 | 10:58:49 | 39529 | 0 | 0 | 0 | 0 | 3273 | 48812 | 17.3958 | 0
02.06.2025¦10:58:50.474 | 10:58:50 | 39530 | 0 | 0 | 0 | 0 | 3274 | 48813 | 17.3958 | 0
02.06.2025¦10:58:51.473 | 10:58:51 | 39531 | 0 | 0 | 0 | 0 | 3275 | 48814 | 17.3484 | 0
02.06.2025¦10:58:52.473 | 10:58:52 | 39532 | 0 | 0 | 0 | 0 | 3276 | 48815 | 17.3484 | 0
02.06.2025¦10:58:53.474 | 10:58:53 | 39533 | 0 | 0 | 0 | 0 | 3277 | 48816 | 17.3958 | 0
02.06.2025¦10:58:54.473 | 10:58:54 | 39534 | 0 | 0 | 0 | 0 | 3278 | 48817 | 17.3958 | 0
02.06.2025¦10:58:55.474 | 10:58:55 | 39535 | 0 | 0 | 0 | 0 | 3279 | 48818 | 17.3958 | 0
02.06.2025¦10:58:56.474 | 10:58:56 | 39536 | 0 | 0 | 0 | 0 | 3280 | 48819 | 17.3484 | 0.0043
02.06.2025¦10:58:57.474 | 10:58:57 | 39537 | 0 | 0 | 0 | 0 | 3281 | 48820 | 17.4432 | 0
02.06.2025¦10:58:58.473 | 10:58:58 | 39538 | 0 | 0 | 0 | 0 | 3282 | 48821 | 17.3958 | 0
02.06.2025¦10:58:59.473 | 10:58:59 | 39539 | 0 | 0 | 0 | 0 | 3283 | 48822 | 17.4906 | 0
02.06.2025¦10:59:00.474 | 10:59:00 | 39540 | 0 | 0 | 0 | 0 | 3284 | 48823 | 17.3958 | 0
02.06.2025¦10:59:01.474 | 10:59:01 | 39541 | 0 | 0 | 0 | 0 | 3285 | 48824 | 17.2536 | 0
02.06.2025¦10:59:02.473 | 10:59:02 | 39542 | 0 | 0 | 0 | 0 | 3286 | 48825 | 17.4906 | 0
02.06.2025¦10:59:03.474 | 10:59:03 | 39543 | 0 | 0 | 0 | 0 | 3287 | 48826 | 17.2062 | 0.0043
02.06.2025¦10:59:04.474 | 10:59:04 | 39544 | 0 | 0 | 0 | 0 | 3288 | 48827 | 17.2062 | 0.0043
02.06.2025¦10:59:05.475 | 10:59:05 | 39545 | 0 | 0 | 0 | 0 | 3289 | 48828 | 17.538 | 0
02.06.2025¦10:59:06.474 | 10:59:06 | 39546 | 0 | 0 | 0 | 0 | 3290 | 48829 | 17.538 | 0
02.06.2025¦10:59:07.473 | 10:59:07 | 39547 | 0 | 0 | 0 | 0 | 3291 | 48830 | 17.4906 | 0
02.06.2025¦10:59:08.473 | 10:59:08 | 39548 | 0 | 0 | 0 | 0 | 3292 | 48831 | 17.3958 | 0
02.06.2025¦10:59:09.473 | 10:59:09 | 39549 | 0 | 0 | 0 | 0 | 3293 | 48832 | 17.3958 | 0
02.06.2025¦10:59:10.474 | 10:59:10 | 39550 | 0 | 0 | 0 | 0 | 3294 | 48833 | 17.3958 | 0
02.06.2025¦10:59:11.473 | 10:59:11 | 39551 | 0 | 0 | 0 | 0 | 3295 | 48834 | 17.3958 | 0
02.06.2025¦10:59:12.474 | 10:59:12 | 39552 | 0 | 0 | 0 | 0 | 3296 | 48835 | 17.3958 | 0
02.06.2025¦10:59:13.474 | 10:59:13 | 39553 | 0 | 0 | 0 | 0 | 3297 | 48836 | 17.3958 | 0
02.06.2025¦10:59:14.473 | 10:59:14 | 39554 | 0 | 0 | 0 | 0 | 3298 | 48837 | 17.4432 | 0
02.06.2025¦10:59:15.473 | 10:59:15 | 39555 | 0 | 0 | 0 | 0 | 3299 | 48838 | 17.3958 | 0
02.06.2025¦10:59:16.474 | 10:59:16 | 39556 | 0 | 0 | 0 | 0 | 3300 | 48839 | 17.3958 | 0
02.06.2025¦10:59:17.474 | 10:59:17 | 39557 | 0 | 0 | 0 | 0 | 3301 | 48840 | 17.3958 | 0
02.06.2025¦10:59:18.474 | 10:59:18 | 39558 | 0 | 0 | 0 | 0 | 3302 | 48841 | 17.3958 | 0
02.06.2025¦10:59:19.473 | 10:59:19 | 39559 | 0 | 0 | 0 | 0 | 3303 | 48842 | 17.3958 | 0
02.06.2025¦10:59:20.473 | 10:59:20 | 39560 | 0 | 0 | 0 | 0 | 3304 | 48843 | 17.301 | 0
02.06.2025¦10:59:21.473 | 10:59:21 | 39561 | 0 | 0 | 0 | 0 | 3305 | 48844 | 17.2536 | 0.0043
02.06.2025¦10:59:22.473 | 10:59:22 | 39562 | 0 | 0 | 0 | 0 | 3306 | 48845 | 17.3484 | 0
02.06.2025¦10:59:23.474 | 10:59:23 | 39563 | 0 | 0 | 0 | 0 | 3307 | 48846 | 17.4432 | 0
02.06.2025¦10:59:24.473 | 10:59:24 | 39564 | 0 | 0 | 0 | 0 | 3308 | 48847 | 17.3958 | 0
02.06.2025¦10:59:25.473 | 10:59:25 | 39565 | 0 | 0 | 0 | 0 | 3309 | 48848 | 17.4432 | 0.0086
02.06.2025¦10:59:26.474 | 10:59:26 | 39566 | 0 | 0 | 0 | 0 | 3310 | 48849 | 17.3958 | 0
02.06.2025¦10:59:27.474 | 10:59:27 | 39567 | 0 | 0 | 0 | 0 | 3311 | 48850 | 17.3958 | 0.0043
02.06.2025¦10:59:28.474 | 10:59:28 | 39568 | 0 | 0 | 0 | 0 | 3312 | 48851 | 17.3958 | 0.0043
02.06.2025¦10:59:29.474 | 10:59:29 | 39569 | 0 | 0 | 0 | 0 | 3313 | 48852 | 17.3958 | 0
02.06.2025¦10:59:30.473 | 10:59:30 | 39570 | 0 | 0 | 0 | 0 | 3314 | 48853 | 17.538 | 0.0086
02.06.2025¦10:59:31.474 | 10:59:31 | 39571 | 0 | 0 | 0 | 0 | 3315 | 48854 | 17.538 | 0.0086
02.06.2025¦10:59:32.474 | 10:59:32 | 39572 | 0 | 0 | 0 | 0 | 3316 | 48855 | 17.2536 | 0
02.06.2025¦10:59:33.475 | 10:59:33 | 39573 | 0 | 0 | 0 | 0 | 3317 | 48856 | 17.4906 | 0
02.06.2025¦10:59:34.474 | 10:59:34 | 39574 | 0 | 0 | 0 | 0 | 3318 | 48857 | 17.2062 | 0
02.06.2025¦10:59:35.474 | 10:59:35 | 39575 | 0 | 0 | 0 | 0 | 3319 | 48858 | 17.4906 | 0
02.06.2025¦10:59:36.474 | 10:59:36 | 39576 | 0 | 0 | 0 | 0 | 3320 | 48859 | 17.3958 | 0.0043
02.06.2025¦10:59:37.473 | 10:59:37 | 39577 | 0 | 0 | 0 | 0 | 3321 | 48860 | 17.538 | 0
02.06.2025¦10:59:38.474 | 10:59:38 | 39578 | 0 | 0 | 0 | 0 | 3322 | 48861 | 17.3958 | 0.0043
02.06.2025¦10:59:39.473 | 10:59:39 | 39579 | 0 | 0 | 0 | 0 | 3323 | 48862 | 17.2062 | 0
02.06.2025¦10:59:40.473 | 10:59:40 | 39580 | 0 | 0 | 0 | 0 | 3324 | 48863 | 17.2062 | 0
02.06.2025¦10:59:41.473 | 10:59:41 | 39581 | 0 | 0 | 0 | 0 | 3325 | 48864 | 17.3958 | 0.0043
02.06.2025¦10:59:42.473 | 10:59:42 | 39582 | 0 | 0 | 0 | 0 | 3326 | 48865 | 17.3958 | 0
02.06.2025¦10:59:43.474 | 10:59:43 | 39583 | 0 | 0 | 0 | 0 | 3327 | 48866 | 17.3484 | 0
02.06.2025¦10:59:44.473 | 10:59:44 | 39584 | 0 | 0 | 0 | 0 | 3328 | 48867 | 17.3958 | 0
02.06.2025¦10:59:45.475 | 10:59:45 | 39585 | 0 | 0 | 0 | 0 | 3329 | 48868 | 17.3958 | 0
02.06.2025¦10:59:46.473 | 10:59:46 | 39586 | 0 | 0 | 0 | 0 | 3330 | 48869 | 17.3958 | 0
02.06.2025¦10:59:47.475 | 10:59:47 | 39587 | 0 | 0 | 0 | 0 | 3331 | 48870 | 17.3958 | 0
02.06.2025¦10:59:48.474 | 10:59:48 | 39588 | 0 | 0 | 0 | 0 | 3332 | 48871 | 17.3958 | 0
02.06.2025¦10:59:49.474 | 10:59:49 | 39589 | 0 | 0 | 0 | 0 | 3333 | 48872 | 17.3484 | 0
02.06.2025¦10:59:50.473 | 10:59:50 | 39590 | 0 | 0 | 0 | 0 | 3334 | 48873 | 17.3484 | 0
02.06.2025¦10:59:51.474 | 10:59:51 | 39591 | 0 | 0 | 0 | 0 | 3335 | 48874 | 17.4432 | 0.0043
02.06.2025¦10:59:52.473 | 10:59:52 | 39592 | 0 | 0 | 0 | 0 | 3336 | 48875 | 17.538 | 0
02.06.2025¦10:59:53.474 | 10:59:53 | 39593 | 0 | 0 | 0 | 0 | 3337 | 48876 | 17.538 | 0
02.06.2025¦10:59:54.474 | 10:59:54 | 39594 | 0 | 0 | 0 | 0 | 3338 | 48877 | 17.3484 | 0.0043
02.06.2025¦10:59:55.473 | 10:59:55 | 39595 | 0 | 0 | 0 | 0 | 3339 | 48878 | 17.301 | 0
02.06.2025¦10:59:56.474 | 10:59:56 | 39596 | 0 | 0 | 0 | 0 | 3340 | 48879 | 17.538 | 0
02.06.2025¦10:59:57.474 | 10:59:57 | 39597 | 0 | 0 | 0 | 0 | 3341 | 48880 | 17.3484 | 0
02.06.2025¦10:59:58.473 | 10:59:58 | 39598 | 0 | 0 | 0 | 0 | 3342 | 48881 | 17.538 | 0
02.06.2025¦10:59:59.475 | 10:59:59 | 39599 | 0 | 0 | 0 | 0 | 3343 | 48882 | 17.4906 | 0
02.06.2025¦11:00:00.474 | 11:00:00 | 39600 | 0 | 0 | 0 | 0 | 3344 | 48883 | 17.3958 | 0
02.06.2025¦11:00:01.475 | 11:00:01 | 39601 | 0 | 0 | 0 | 0 | 3345 | 48884 | 17.538 | 0
02.06.2025¦11:00:02.474 | 11:00:02 | 39602 | 0 | 0 | 0 | 0 | 3346 | 48885 | 17.3958 | 0
02.06.2025¦11:00:03.474 | 11:00:03 | 39603 | 0 | 0 | 0 | 0 | 3347 | 48886 | 17.538 | 0
02.06.2025¦11:00:04.473 | 11:00:04 | 39604 | 0 | 0 | 0 | 0 | 3348 | 48887 | 17.4906 | 0
02.06.2025¦11:00:05.474 | 11:00:05 | 39605 | 0 | 0 | 0 | 0 | 3349 | 48888 | 17.301 | 0
02.06.2025¦11:00:06.473 | 11:00:06 | 39606 | 0 | 0 | 0 | 0 | 3350 | 48889 | 17.538 | 0
02.06.2025¦11:00:07.473 | 11:00:07 | 39607 | 0 | 0 | 0 | 0 | 3351 | 48890 | 17.4432 | 0
02.06.2025¦11:00:08.474 | 11:00:08 | 39608 | 0 | 0 | 0 | 0 | 3352 | 48891 | 17.538 | 0
02.06.2025¦11:00:09.474 | 11:00:09 | 39609 | 0 | 0 | 0 | 0 | 3353 | 48892 | 17.538 | 0
02.06.2025¦11:00:10.474 | 11:00:10 | 39610 | 0 | 0 | 0 | 0 | 3354 | 48893 | 17.4432 | 0
02.06.2025¦11:00:11.473 | 11:00:11 | 39611 | 0 | 0 | 0 | 0 | 3355 | 48894 | 17.2536 | 0
02.06.2025¦11:00:12.474 | 11:00:12 | 39612 | 0 | 0 | 0 | 0 | 3356 | 48895 | 17.2536 | 0
02.06.2025¦11:00:13.474 | 11:00:13 | 39613 | 0 | 0 | 0 | 0 | 3357 | 48896 | 17.2062 | 0
02.06.2025¦11:00:14.474 | 11:00:14 | 39614 | 0 | 0 | 0 | 0 | 3358 | 48897 | 17.2062 | 0
02.06.2025¦11:00:15.473 | 11:00:15 | 39615 | 0 | 0 | 0 | 0 | 3359 | 48898 | 17.538 | 0
02.06.2025¦11:00:16.472 | 11:00:16 | 39616 | 0 | 0 | 0 | 0 | 3360 | 48899 | 17.2062 | 0
02.06.2025¦11:00:17.473 | 11:00:17 | 39617 | 0 | 0 | 0 | 0 | 3361 | 48900 | 17.301 | 0
02.06.2025¦11:00:18.473 | 11:00:18 | 39618 | 0 | 0 | 0 | 0 | 3362 | 48901 | 17.2062 | 0.0043
02.06.2025¦11:00:19.473 | 11:00:19 | 39619 | 0 | 0 | 0 | 0 | 3363 | 48902 | 17.3958 | 0
02.06.2025¦11:00:20.474 | 11:00:20 | 39620 | 0 | 0 | 0 | 0 | 3364 | 48903 | 17.538 | 0
02.06.2025¦11:00:21.473 | 11:00:21 | 39621 | 0 | 0 | 0 | 0 | 3365 | 48904 | 17.3484 | 0
02.06.2025¦11:00:22.473 | 11:00:22 | 39622 | 0 | 0 | 0 | 0 | 3366 | 48905 | 17.538 | 0
02.06.2025¦11:00:23.474 | 11:00:23 | 39623 | 0 | 0 | 0 | 0 | 3367 | 48906 | 17.4906 | 0
02.06.2025¦11:00:24.473 | 11:00:24 | 39624 | 0 | 0 | 0 | 0 | 3368 | 48907 | 17.4906 | 0
02.06.2025¦11:00:25.474 | 11:00:25 | 39625 | 0 | 0 | 0 | 0 | 3369 | 48908 | 17.2536 | 0
02.06.2025¦11:00:26.474 | 11:00:26 | 39626 | 0 | 0 | 0 | 0 | 3370 | 48909 | 17.3958 | 0
02.06.2025¦11:00:27.472 | 11:00:27 | 39627 | 0 | 0 | 0 | 0 | 3371 | 48910 | 17.3958 | 0
02.06.2025¦11:00:28.473 | 11:00:28 | 39628 | 0 | 0 | 0 | 0 | 3372 | 48911 | 17.3958 | 0
02.06.2025¦11:00:29.473 | 11:00:29 | 39629 | 0 | 0 | 0 | 0 | 3373 | 48912 | 17.3484 | 0
02.06.2025¦11:00:30.474 | 11:00:30 | 39630 | 0 | 0 | 0 | 0 | 3374 | 48913 | 17.3958 | 0
02.06.2025¦11:00:31.473 | 11:00:31 | 39631 | 0 | 0 | 0 | 0 | 3375 | 48914 | 17.3958 | 0
02.06.2025¦11:00:32.472 | 11:00:32 | 39632 | 0 | 0 | 0 | 0 | 3376 | 48915 | 17.3958 | 0
02.06.2025¦11:00:33.472 | 11:00:33 | 39633 | 0 | 0 | 0 | 0 | 3377 | 48916 | 17.3958 | 0
02.06.2025¦11:00:34.474 | 11:00:34 | 39634 | 0 | 0 | 0 | 0 | 3378 | 48917 | 17.3958 | 0
02.06.2025¦11:00:35.473 | 11:00:35 | 39635 | 0 | 0 | 0 | 0 | 3379 | 48918 | 17.3958 | 0
02.06.2025¦11:00:36.474 | 11:00:36 | 39636 | 0 | 0 | 0 | 0 | 3380 | 48919 | 17.3958 | 0
02.06.2025¦11:00:37.473 | 11:00:37 | 39637 | 0 | 0 | 0 | 0 | 3381 | 48920 | 17.3958 | 0
02.06.2025¦11:00:38.473 | 11:00:38 | 39638 | 0 | 0 | 0 | 0 | 3382 | 48921 | 17.3958 | 0
02.06.2025¦11:00:39.473 | 11:00:39 | 39639 | 0 | 0 | 0 | 0 | 3383 | 48922 | 17.3958 | 0
02.06.2025¦11:00:40.474 | 11:00:40 | 39640 | 0 | 0 | 0 | 0 | 3384 | 48923 | 17.3958 | 0
02.06.2025¦11:00:41.474 | 11:00:41 | 39641 | 0 | 0 | 0 | 0 | 3385 | 48924 | 17.3958 | 0
02.06.2025¦11:00:42.474 | 11:00:42 | 39642 | 0 | 0 | 0 | 0 | 3386 | 48925 | 17.3958 | 0
02.06.2025¦11:00:43.472 | 11:00:43 | 39643 | 0 | 0 | 0 | 0 | 3387 | 48926 | 17.3958 | 0
02.06.2025¦11:00:44.473 | 11:00:44 | 39644 | 0 | 0 | 0 | 0 | 3388 | 48927 | 17.3958 | 0
02.06.2025¦11:00:45.474 | 11:00:45 | 39645 | 0 | 0 | 0 | 0 | 3389 | 48928 | 17.3958 | 0
02.06.2025¦11:00:46.474 | 11:00:46 | 39646 | 0 | 0 | 0 | 0 | 3390 | 48929 | 17.3958 | 0
02.06.2025¦11:00:47.474 | 11:00:47 | 39647 | 0 | 0 | 0 | 0 | 3391 | 48930 | 17.2536 | 0.0043
02.06.2025¦11:00:48.472 | 11:00:48 | 39648 | 0 | 0 | 0 | 0 | 3392 | 48931 | 17.2062 | 0
02.06.2025¦11:00:49.473 | 11:00:49 | 39649 | 0 | 0 | 0 | 0 | 3393 | 48932 | 17.2536 | 0
02.06.2025¦11:00:50.474 | 11:00:50 | 39650 | 0 | 0 | 0 | 0 | 3394 | 48933 | 17.2536 | 0
02.06.2025¦11:00:51.473 | 11:00:51 | 39651 | 0 | 0 | 0 | 0 | 3395 | 48934 | 17.4906 | 0.0301
02.06.2025¦11:00:52.473 | 11:00:52 | 39652 | 0 | 0 | 0 | 0 | 3396 | 48935 | 17.3958 | 0.0043
02.06.2025¦11:00:53.473 | 11:00:53 | 39653 | 0 | 0 | 0 | 0 | 3397 | 48936 | 17.3958 | 0.0043
02.06.2025¦11:00:54.473 | 11:00:54 | 39654 | 0 | 0 | 0 | 0 | 3398 | 48937 | 17.4906 | 0.0043
02.06.2025¦11:00:55.474 | 11:00:55 | 39655 | 0 | 0 | 0 | 0 | 3399 | 48938 | 17.2062 | 0.0172
02.06.2025¦11:00:56.473 | 11:00:56 | 39656 | 0 | 0 | 0 | 0 | 3400 | 48939 | 17.0166 | 0
02.06.2025¦11:00:57.475 | 11:00:57 | 39657 | 0 | 0 | 0 | 0 | 3401 | 48940 | 17.2062 | 0.0129
02.06.2025¦11:00:58.473 | 11:00:58 | 39658 | 0 | 0 | 0 | 0 | 3402 | 48941 | 17.538 | 0.0344
02.06.2025¦11:00:59.473 | 11:00:59 | 39659 | 0 | 0 | 0 | 0 | 3403 | 48942 | 17.4906 | 0.0301
02.06.2025¦11:01:00.472 | 11:01:00 | 39660 | 0 | 0 | 0 | 0 | 3404 | 48943 | 17.3958 | 0.0172
02.06.2025¦11:01:01.472 | 11:01:01 | 39661 | 0 | 0 | 0 | 0 | 3405 | 48944 | 17.3484 | 0.0172
02.06.2025¦11:01:02.473 | 11:01:02 | 39662 | 0 | 0 | 0 | 0 | 3406 | 48945 | 17.3958 | 0.0129
02.06.2025¦11:01:03.474 | 11:01:03 | 39663 | 0 | 0 | 0 | 0 | 3407 | 48946 | 17.5854 | 0.0043
02.06.2025¦11:01:04.473 | 11:01:04 | 39664 | 0 | 0 | 0 | 0 | 3408 | 48947 | 17.3958 | 0.0172
02.06.2025¦11:01:05.473 | 11:01:05 | 39665 | 0 | 0 | 0 | 0 | 3409 | 48948 | 17.4906 | 0
02.06.2025¦11:01:06.474 | 11:01:06 | 39666 | 0 | 0 | 0 | 0 | 3410 | 48949 | 17.538 | 0
02.06.2025¦11:01:07.474 | 11:01:07 | 39667 | 0 | 0 | 0 | 0 | 3411 | 48950 | 17.3958 | 0.0172
02.06.2025¦11:01:08.473 | 11:01:08 | 39668 | 0 | 0 | 0 | 0 | 3412 | 48951 | 17.1114 | 0.0043
02.06.2025¦11:01:09.474 | 11:01:09 | 39669 | 0 | 0 | 0 | 0 | 3413 | 48952 | 17.1114 | 0.0043
02.06.2025¦11:01:10.474 | 11:01:10 | 39670 | 0 | 0 | 0 | 0 | 3414 | 48953 | 17.3958 | 0
02.06.2025¦11:01:11.475 | 11:01:11 | 39671 | 0 | 0 | 0 | 0 | 3415 | 48954 | 17.3958 | 0
02.06.2025¦11:01:12.474 | 11:01:12 | 39672 | 0 | 0 | 0 | 0 | 3416 | 48955 | 17.3958 | 0
02.06.2025¦11:01:13.472 | 11:01:13 | 39673 | 0 | 0 | 0 | 0 | 3417 | 48956 | 17.3958 | 0
02.06.2025¦11:01:14.472 | 11:01:14 | 39674 | 0 | 0 | 0 | 0 | 3418 | 48957 | 17.3958 | 0
02.06.2025¦11:01:15.473 | 11:01:15 | 39675 | 0 | 0 | 0 | 0 | 3419 | 48958 | 17.3958 | 0
02.06.2025¦11:01:16.472 | 11:01:16 | 39676 | 0 | 0 | 0 | 0 | 3420 | 48959 | 17.3958 | 0
02.06.2025¦11:01:17.473 | 11:01:17 | 39677 | 0 | 0 | 0 | 0 | 3421 | 48960 | 17.3958 | 0
02.06.2025¦11:01:18.473 | 11:01:18 | 39678 | 0 | 0 | 0 | 0 | 3422 | 48961 | 17.3958 | 0
02.06.2025¦11:01:19.474 | 11:01:19 | 39679 | 0 | 0 | 0 | 0 | 3423 | 48962 | 17.3958 | 0
02.06.2025¦11:01:20.473 | 11:01:20 | 39680 | 0 | 0 | 0 | 0 | 3424 | 48963 | 17.3958 | 0
02.06.2025¦11:01:21.473 | 11:01:21 | 39681 | 0 | 0 | 0 | 0 | 3425 | 48964 | 17.3958 | 0
02.06.2025¦11:01:22.473 | 11:01:22 | 39682 | 0 | 0 | 0 | 0 | 3426 | 48965 | 17.3958 | 0
02.06.2025¦11:01:23.474 | 11:01:23 | 39683 | 0 | 0 | 0 | 0 | 3427 | 48966 | 17.3958 | 0
02.06.2025¦11:01:24.473 | 11:01:24 | 39684 | 0 | 0 | 0 | 0 | 3428 | 48967 | 17.3958 | 0
02.06.2025¦11:01:25.473 | 11:01:25 | 39685 | 0 | 0 | 0 | 0 | 3429 | 48968 | 17.3484 | 0
02.06.2025¦11:01:26.473 | 11:01:26 | 39686 | 0 | 0 | 0 | 0 | 3430 | 48969 | 17.3958 | 0
02.06.2025¦11:01:27.473 | 11:01:27 | 39687 | 0 | 0 | 0 | 0 | 3431 | 48970 | 17.3958 | 0
02.06.2025¦11:01:28.474 | 11:01:28 | 39688 | 0 | 0 | 0 | 0 | 3432 | 48971 | 17.3958 | 0
02.06.2025¦11:01:29.474 | 11:01:29 | 39689 | 0 | 0 | 0 | 0 | 3433 | 48972 | 17.3958 | 0
02.06.2025¦11:01:30.474 | 11:01:30 | 39690 | 0 | 0 | 0 | 0 | 3434 | 48973 | 17.3958 | 0
02.06.2025¦11:01:31.473 | 11:01:31 | 39691 | 0 | 0 | 0 | 0 | 3435 | 48974 | 17.3958 | 0
02.06.2025¦11:01:32.475 | 11:01:32 | 39692 | 0 | 0 | 0 | 0 | 3436 | 48975 | 17.3958 | 0
02.06.2025¦11:01:33.473 | 11:01:33 | 39693 | 0 | 0 | 0 | 0 | 3437 | 48976 | 17.3958 | 0
02.06.2025¦11:01:34.473 | 11:01:34 | 39694 | 0 | 0 | 0 | 0 | 3438 | 48977 | 17.3958 | 0
02.06.2025¦11:01:35.473 | 11:01:35 | 39695 | 0 | 0 | 0 | 0 | 3439 | 48978 | 17.3484 | 0
02.06.2025¦11:01:36.473 | 11:01:36 | 39696 | 0 | 0 | 0 | 0 | 3440 | 48979 | 17.3958 | 0
02.06.2025¦11:01:37.474 | 11:01:37 | 39697 | 0 | 0 | 0 | 0 | 3441 | 48980 | 17.3958 | 0
02.06.2025¦11:01:38.474 | 11:01:38 | 39698 | 0 | 0 | 0 | 0 | 3442 | 48981 | 17.3484 | 0
02.06.2025¦11:01:39.474 | 11:01:39 | 39699 | 0 | 0 | 0 | 0 | 3443 | 48982 | 17.3958 | 0
02.06.2025¦11:01:40.474 | 11:01:40 | 39700 | 0 | 0 | 0 | 0 | 3444 | 48983 | 17.3958 | 0
02.06.2025¦11:01:41.474 | 11:01:41 | 39701 | 0 | 0 | 0 | 0 | 3445 | 48984 | 17.3958 | 0
02.06.2025¦11:01:42.474 | 11:01:42 | 39702 | 0 | 0 | 0 | 0 | 3446 | 48985 | 17.3958 | 0
02.06.2025¦11:01:43.474 | 11:01:43 | 39703 | 0 | 0 | 0 | 0 | 3447 | 48986 | 17.3958 | 0
02.06.2025¦11:01:44.474 | 11:01:44 | 39704 | 0 | 0 | 0 | 0 | 3448 | 48987 | 17.3958 | 0
02.06.2025¦11:01:45.474 | 11:01:45 | 39705 | 0 | 0 | 0 | 0 | 3449 | 48988 | 17.3958 | 0
02.06.2025¦11:01:46.474 | 11:01:46 | 39706 | 0 | 0 | 0 | 0 | 3450 | 48989 | 17.3958 | 0
02.06.2025¦11:01:47.473 | 11:01:47 | 39707 | 0 | 0 | 0 | 0 | 3451 | 48990 | 17.3958 | 0
02.06.2025¦11:01:48.474 | 11:01:48 | 39708 | 0 | 0 | 0 | 0 | 3452 | 48991 | 17.3958 | 0
02.06.2025¦11:01:49.474 | 11:01:49 | 39709 | 0 | 0 | 0 | 0 | 3453 | 48992 | 17.3958 | 0
02.06.2025¦11:01:50.474 | 11:01:50 | 39710 | 0 | 0 | 0 | 0 | 3454 | 48993 | 17.3958 | 0
02.06.2025¦11:01:51.473 | 11:01:51 | 39711 | 0 | 0 | 0 | 0 | 3455 | 48994 | 17.3484 | 0
02.06.2025¦11:01:52.474 | 11:01:52 | 39712 | 0 | 0 | 0 | 0 | 3456 | 48995 | 17.3958 | 0
02.06.2025¦11:01:53.473 | 11:01:53 | 39713 | 0 | 0 | 0 | 0 | 3457 | 48996 | 17.3958 | 0
02.06.2025¦11:01:54.474 | 11:01:54 | 39714 | 0 | 0 | 0 | 0 | 3458 | 48997 | 17.3484 | 0
02.06.2025¦11:01:55.474 | 11:01:55 | 39715 | 0 | 0 | 0 | 0 | 3459 | 48998 | 17.3958 | 0
02.06.2025¦11:01:56.473 | 11:01:56 | 39716 | 0 | 0 | 0 | 0 | 3460 | 48999 | 17.3958 | 0
02.06.2025¦11:01:57.474 | 11:01:57 | 39717 | 0 | 0 | 0 | 0 | 3461 | 49000 | 17.3958 | 0
02.06.2025¦11:01:58.474 | 11:01:58 | 39718 | 0 | 0 | 0 | 0 | 3462 | 49001 | 17.3958 | 0
02.06.2025¦11:01:59.474 | 11:01:59 | 39719 | 0 | 0 | 0 | 0 | 3463 | 49002 | 17.3958 | 0
02.06.2025¦11:02:00.473 | 11:02:00 | 39720 | 0 | 0 | 0 | 0 | 3464 | 49003 | 17.4432 | 0
02.06.2025¦11:02:01.472 | 11:02:01 | 39721 | 0 | 0 | 0 | 0 | 3465 | 49004 | 17.3484 | 0
02.06.2025¦11:02:02.473 | 11:02:02 | 39722 | 0 | 0 | 0 | 0 | 3466 | 49005 | 17.3484 | 0
02.06.2025¦11:02:03.474 | 11:02:03 | 39723 | 0 | 0 | 0 | 0 | 3467 | 49006 | 17.3958 | 0
02.06.2025¦11:02:04.474 | 11:02:04 | 39724 | 0 | 0 | 0 | 0 | 3468 | 49007 | 17.3958 | 0
02.06.2025¦11:02:05.474 | 11:02:05 | 39725 | 0 | 0 | 0 | 0 | 3469 | 49008 | 17.3958 | 0
02.06.2025¦11:02:06.473 | 11:02:06 | 39726 | 0 | 0 | 0 | 0 | 3470 | 49009 | 17.3958 | 0
02.06.2025¦11:02:07.475 | 11:02:07 | 39727 | 0 | 0 | 0 | 0 | 3471 | 49010 | 17.4432 | 0
02.06.2025¦11:02:08.473 | 11:02:08 | 39728 | 0 | 0 | 0 | 0 | 3472 | 49011 | 17.3958 | 0
02.06.2025¦11:02:09.473 | 11:02:09 | 39729 | 0 | 0 | 0 | 0 | 3473 | 49012 | 17.3958 | 0
02.06.2025¦11:02:10.473 | 11:02:10 | 39730 | 0 | 0 | 0 | 0 | 3474 | 49013 | 17.3958 | 0
02.06.2025¦11:02:11.474 | 11:02:11 | 39731 | 0 | 0 | 0 | 0 | 3475 | 49014 | 17.3484 | 0
02.06.2025¦11:02:12.474 | 11:02:12 | 39732 | 0 | 0 | 0 | 0 | 3476 | 49015 | 17.3484 | 0
02.06.2025¦11:02:13.473 | 11:02:13 | 39733 | 0 | 0 | 0 | 0 | 3477 | 49016 | 17.3958 | 0
02.06.2025¦11:02:14.474 | 11:02:14 | 39734 | 0 | 0 | 0 | 0 | 3478 | 49017 | 17.4906 | 0
02.06.2025¦11:02:15.474 | 11:02:15 | 39735 | 0 | 0 | 0 | 0 | 3479 | 49018 | 17.4906 | 0
02.06.2025¦11:02:16.474 | 11:02:16 | 39736 | 0 | 0 | 0 | 0 | 3480 | 49019 | 17.3484 | 0
02.06.2025¦11:02:17.474 | 11:02:17 | 39737 | 0 | 0 | 0 | 0 | 3481 | 49020 | 17.3958 | 0
02.06.2025¦11:02:18.474 | 11:02:18 | 39738 | 0 | 0 | 0 | 0 | 3482 | 49021 | 17.4906 | 0
02.06.2025¦11:02:19.474 | 11:02:19 | 39739 | 0 | 0 | 0 | 0 | 3483 | 49022 | 17.538 | 0
02.06.2025¦11:02:20.474 | 11:02:20 | 39740 | 0 | 0 | 0 | 0 | 3484 | 49023 | 17.3958 | 0
02.06.2025¦11:02:21.475 | 11:02:21 | 39741 | 0 | 0 | 0 | 0 | 3485 | 49024 | 17.3958 | 0
02.06.2025¦11:02:22.474 | 11:02:22 | 39742 | 0 | 0 | 0 | 0 | 3486 | 49025 | 17.3958 | 0
02.06.2025¦11:02:23.473 | 11:02:23 | 39743 | 0 | 0 | 0 | 0 | 3487 | 49026 | 17.3958 | 0
02.06.2025¦11:02:24.473 | 11:02:24 | 39744 | 0 | 0 | 0 | 0 | 3488 | 49027 | 17.3958 | 0
02.06.2025¦11:02:25.474 | 11:02:25 | 39745 | 0 | 0 | 0 | 0 | 3489 | 49028 | 17.3958 | 0
02.06.2025¦11:02:26.474 | 11:02:26 | 39746 | 0 | 0 | 0 | 0 | 3490 | 49029 | 17.3958 | 0
02.06.2025¦11:02:27.474 | 11:02:27 | 39747 | 0 | 0 | 0 | 0 | 3491 | 49030 | 17.3958 | 0
02.06.2025¦11:02:28.473 | 11:02:28 | 39748 | 0 | 0 | 0 | 0 | 3492 | 49031 | 17.3958 | 0
02.06.2025¦11:02:29.474 | 11:02:29 | 39749 | 0 | 0 | 0 | 0 | 3493 | 49032 | 17.3958 | 0
02.06.2025¦11:02:30.474 | 11:02:30 | 39750 | 0 | 0 | 0 | 0 | 3494 | 49033 | 17.3958 | 0
02.06.2025¦11:02:31.474 | 11:02:31 | 39751 | 0 | 0 | 0 | 0 | 3495 | 49034 | 17.3958 | 0
02.06.2025¦11:02:32.474 | 11:02:32 | 39752 | 0 | 0 | 0 | 0 | 3496 | 49035 | 17.3958 | 0
02.06.2025¦11:02:33.473 | 11:02:33 | 39753 | 0 | 0 | 0 | 0 | 3497 | 49036 | 17.3958 | 0
02.06.2025¦11:02:34.473 | 11:02:34 | 39754 | 0 | 0 | 0 | 0 | 3498 | 49037 | 17.3958 | 0
02.06.2025¦11:02:35.473 | 11:02:35 | 39755 | 0 | 0 | 0 | 0 | 3499 | 49038 | 17.3958 | 0
02.06.2025¦11:02:36.473 | 11:02:36 | 39756 | 0 | 0 | 0 | 0 | 3500 | 49039 | 17.3958 | 0
02.06.2025¦11:02:37.473 | 11:02:37 | 39757 | 0 | 0 | 0 | 0 | 3501 | 49040 | 17.3958 | 0
02.06.2025¦11:02:38.473 | 11:02:38 | 39758 | 0 | 0 | 0 | 0 | 3502 | 49041 | 17.3958 | 0
02.06.2025¦11:02:39.473 | 11:02:39 | 39759 | 0 | 0 | 0 | 0 | 3503 | 49042 | 17.3958 | 0
02.06.2025¦11:02:40.474 | 11:02:40 | 39760 | 0 | 0 | 0 | 0 | 3504 | 49043 | 17.3958 | 0
02.06.2025¦11:02:41.473 | 11:02:41 | 39761 | 0 | 0 | 0 | 0 | 3505 | 49044 | 17.3958 | 0
02.06.2025¦11:02:42.474 | 11:02:42 | 39762 | 0 | 0 | 0 | 0 | 3506 | 49045 | 17.3958 | 0
02.06.2025¦11:02:43.473 | 11:02:43 | 39763 | 0 | 0 | 0 | 0 | 3507 | 49046 | 17.3958 | 0
02.06.2025¦11:02:44.474 | 11:02:44 | 39764 | 0 | 0 | 0 | 0 | 3508 | 49047 | 17.3958 | 0
02.06.2025¦11:02:45.474 | 11:02:45 | 39765 | 0 | 0 | 0 | 0 | 3509 | 49048 | 17.3958 | 0
02.06.2025¦11:02:46.474 | 11:02:46 | 39766 | 0 | 0 | 0 | 0 | 3510 | 49049 | 17.3958 | 0
02.06.2025¦11:02:47.474 | 11:02:47 | 39767 | 0 | 0 | 0 | 0 | 3511 | 49050 | 17.3958 | 0
02.06.2025¦11:02:48.473 | 11:02:48 | 39768 | 0 | 0 | 0 | 0 | 3512 | 49051 | 17.3958 | 0
02.06.2025¦11:02:49.475 | 11:02:49 | 39769 | 0 | 0 | 0 | 0 | 3513 | 49052 | 17.3958 | 0
02.06.2025¦11:02:50.474 | 11:02:50 | 39770 | 0 | 0 | 0 | 0 | 3514 | 49053 | 17.3958 | 0
02.06.2025¦11:02:51.474 | 11:02:51 | 39771 | 0 | 0 | 0 | 0 | 3515 | 49054 | 17.3958 | 0
02.06.2025¦11:02:52.473 | 11:02:52 | 39772 | 0 | 0 | 0 | 0 | 3516 | 49055 | 17.3958 | 0
02.06.2025¦11:02:53.473 | 11:02:53 | 39773 | 0 | 0 | 0 | 0 | 3517 | 49056 | 17.3958 | 0
02.06.2025¦11:02:54.474 | 11:02:54 | 39774 | 0 | 0 | 0 | 0 | 3518 | 49057 | 17.3958 | 0
02.06.2025¦11:02:55.473 | 11:02:55 | 39775 | 0 | 0 | 0 | 0 | 3519 | 49058 | 17.3958 | 0
02.06.2025¦11:02:56.475 | 11:02:56 | 39776 | 0 | 0 | 0 | 0 | 3520 | 49059 | 17.3958 | 0
02.06.2025¦11:02:57.473 | 11:02:57 | 39777 | 0 | 0 | 0 | 0 | 3521 | 49060 | 17.3958 | 0
02.06.2025¦11:02:58.473 | 11:02:58 | 39778 | 0 | 0 | 0 | 0 | 3522 | 49061 | 17.3958 | 0
02.06.2025¦11:02:59.473 | 11:02:59 | 39779 | 0 | 0 | 0 | 0 | 3523 | 49062 | 17.3958 | 0
02.06.2025¦11:03:00.473 | 11:03:00 | 39780 | 0 | 0 | 0 | 0 | 3524 | 49063 | 17.3958 | 0
02.06.2025¦11:03:01.475 | 11:03:01 | 39781 | 0 | 0 | 0 | 0 | 3525 | 49064 | 17.3958 | 0
02.06.2025¦11:03:02.473 | 11:03:02 | 39782 | 0 | 0 | 0 | 0 | 3526 | 49065 | 17.3958 | 0
02.06.2025¦11:03:03.475 | 11:03:03 | 39783 | 0 | 0 | 0 | 0 | 3527 | 49066 | 17.3958 | 0
02.06.2025¦11:03:04.474 | 11:03:04 | 39784 | 0 | 0 | 0 | 0 | 3528 | 49067 | 17.3958 | 0
02.06.2025¦11:03:05.474 | 11:03:05 | 39785 | 0 | 0 | 0 | 0 | 3529 | 49068 | 17.3958 | 0
02.06.2025¦11:03:06.473 | 11:03:06 | 39786 | 0 | 0 | 0 | 0 | 3530 | 49069 | 17.3958 | 0
02.06.2025¦11:03:07.474 | 11:03:07 | 39787 | 0 | 0 | 0 | 0 | 3531 | 49070 | 17.3958 | 0
02.06.2025¦11:03:08.474 | 11:03:08 | 39788 | 0 | 0 | 0 | 0 | 3532 | 49071 | 17.3958 | 0
02.06.2025¦11:03:09.474 | 11:03:09 | 39789 | 0 | 0 | 0 | 0 | 3533 | 49072 | 17.3958 | 0
02.06.2025¦11:03:10.474 | 11:03:10 | 39790 | 0 | 0 | 0 | 0 | 3534 | 49073 | 17.3958 | 0
02.06.2025¦11:03:11.472 | 11:03:11 | 39791 | 0 | 0 | 0 | 0 | 3535 | 49074 | 17.3958 | 0
02.06.2025¦11:03:12.473 | 11:03:12 | 39792 | 0 | 0 | 0 | 0 | 3536 | 49075 | 17.3958 | 0
02.06.2025¦11:03:13.474 | 11:03:13 | 39793 | 0 | 0 | 0 | 0 | 3537 | 49076 | 17.3958 | 0
02.06.2025¦11:03:14.474 | 11:03:14 | 39794 | 0 | 0 | 0 | 0 | 3538 | 49077 | 17.3958 | 0
02.06.2025¦11:03:15.474 | 11:03:15 | 39795 | 0 | 0 | 0 | 0 | 3539 | 49078 | 17.3958 | 0
02.06.2025¦11:03:16.474 | 11:03:16 | 39796 | 0 | 0 | 0 | 0 | 3540 | 49079 | 17.3958 | 0
02.06.2025¦11:03:17.474 | 11:03:17 | 39797 | 0 | 0 | 0 | 0 | 3541 | 49080 | 17.3958 | 0
02.06.2025¦11:03:18.472 | 11:03:18 | 39798 | 0 | 0 | 0 | 0 | 3542 | 49081 | 17.3958 | 0
02.06.2025¦11:03:19.473 | 11:03:19 | 39799 | 0 | 0 | 0 | 0 | 3543 | 49082 | 17.3958 | 0
02.06.2025¦11:03:20.474 | 11:03:20 | 39800 | 0 | 0 | 0 | 0 | 3544 | 49083 | 17.3958 | 0
02.06.2025¦11:03:21.474 | 11:03:21 | 39801 | 0 | 0 | 0 | 0 | 3545 | 49084 | 17.3958 | 0
02.06.2025¦11:03:22.474 | 11:03:22 | 39802 | 0 | 0 | 0 | 0 | 3546 | 49085 | 17.3958 | 0
02.06.2025¦11:03:23.474 | 11:03:23 | 39803 | 0 | 0 | 0 | 0 | 3547 | 49086 | 17.3958 | 0
02.06.2025¦11:03:24.475 | 11:03:24 | 39804 | 0 | 0 | 0 | 0 | 3548 | 49087 | 17.3958 | 0
02.06.2025¦11:03:25.473 | 11:03:25 | 39805 | 0 | 0 | 0 | 0 | 3549 | 49088 | 17.3958 | 0
02.06.2025¦11:03:26.474 | 11:03:26 | 39806 | 0 | 0 | 0 | 0 | 3550 | 49089 | 17.3958 | 0
02.06.2025¦11:03:27.473 | 11:03:27 | 39807 | 0 | 0 | 0 | 0 | 3551 | 49090 | 17.3958 | 0
02.06.2025¦11:03:28.473 | 11:03:28 | 39808 | 0 | 0 | 0 | 0 | 3552 | 49091 | 17.3958 | 0
02.06.2025¦11:03:29.475 | 11:03:29 | 39809 | 0 | 0 | 0 | 0 | 3553 | 49092 | 17.3958 | 0
02.06.2025¦11:03:30.473 | 11:03:30 | 39810 | 0 | 0 | 0 | 0 | 3554 | 49093 | 17.3958 | 0
02.06.2025¦11:03:31.474 | 11:03:31 | 39811 | 0 | 0 | 0 | 0 | 3555 | 49094 | 17.3958 | 0
02.06.2025¦11:03:32.472 | 11:03:32 | 39812 | 0 | 0 | 0 | 0 | 3556 | 49095 | 17.3958 | 0
02.06.2025¦11:03:33.473 | 11:03:33 | 39813 | 0 | 0 | 0 | 0 | 3557 | 49096 | 17.3958 | 0
02.06.2025¦11:03:34.473 | 11:03:34 | 39814 | 0 | 0 | 0 | 0 | 3558 | 49097 | 17.3958 | 0
02.06.2025¦11:03:35.473 | 11:03:35 | 39815 | 0 | 0 | 0 | 0 | 3559 | 49098 | 17.3958 | 0
02.06.2025¦11:03:36.473 | 11:03:36 | 39816 | 0 | 0 | 0 | 0 | 3560 | 49099 | 17.3958 | 0
02.06.2025¦11:03:37.474 | 11:03:37 | 39817 | 0 | 0 | 0 | 0 | 3561 | 49100 | 17.3958 | 0
02.06.2025¦11:03:38.475 | 11:03:38 | 39818 | 0 | 0 | 0 | 0 | 3562 | 49101 | 17.3958 | 0
02.06.2025¦11:03:39.474 | 11:03:39 | 39819 | 0 | 0 | 0 | 0 | 3563 | 49102 | 17.3958 | 0
02.06.2025¦11:03:40.474 | 11:03:40 | 39820 | 0 | 0 | 0 | 0 | 3564 | 49103 | 17.3958 | 0
02.06.2025¦11:03:41.472 | 11:03:41 | 39821 | 0 | 0 | 0 | 0 | 3565 | 49104 | 17.3958 | 0
02.06.2025¦11:03:42.473 | 11:03:42 | 39822 | 0 | 0 | 0 | 0 | 3566 | 49105 | 17.3958 | 0
02.06.2025¦11:03:43.474 | 11:03:43 | 39823 | 0 | 0 | 0 | 0 | 3567 | 49106 | 17.3958 | 0
02.06.2025¦11:03:44.473 | 11:03:44 | 39824 | 0 | 0 | 0 | 0 | 3568 | 49107 | 17.3958 | 0
02.06.2025¦11:03:45.474 | 11:03:45 | 39825 | 0 | 0 | 0 | 0 | 3569 | 49108 | 17.3958 | 0
02.06.2025¦11:03:46.473 | 11:03:46 | 39826 | 0 | 0 | 0 | 0 | 3570 | 49109 | 17.3958 | 0
02.06.2025¦11:03:47.472 | 11:03:47 | 39827 | 0 | 0 | 0 | 0 | 3571 | 49110 | 17.3958 | 0
02.06.2025¦11:03:48.473 | 11:03:48 | 39828 | 0 | 0 | 0 | 0 | 3572 | 49111 | 17.3958 | 0
02.06.2025¦11:03:49.473 | 11:03:49 | 39829 | 0 | 0 | 0 | 0 | 3573 | 49112 | 17.3958 | 0
02.06.2025¦11:03:50.474 | 11:03:50 | 39830 | 0 | 0 | 0 | 0 | 3574 | 49113 | 17.3958 | 0
02.06.2025¦11:03:51.473 | 11:03:51 | 39831 | 0 | 0 | 0 | 0 | 3575 | 49114 | 17.3958 | 0
02.06.2025¦11:03:52.473 | 11:03:52 | 39832 | 0 | 0 | 0 | 0 | 3576 | 49115 | 17.3958 | 0
02.06.2025¦11:03:53.474 | 11:03:53 | 39833 | 0 | 0 | 0 | 0 | 3577 | 49116 | 17.3958 | 0
02.06.2025¦11:03:54.473 | 11:03:54 | 39834 | 0 | 0 | 0 | 0 | 3578 | 49117 | 17.3958 | 0
02.06.2025¦11:03:55.473 | 11:03:55 | 39835 | 0 | 0 | 0 | 0 | 3579 | 49118 | 17.3958 | 0
02.06.2025¦11:03:56.473 | 11:03:56 | 39836 | 0 | 0 | 0 | 0 | 3580 | 49119 | 17.3958 | 0
02.06.2025¦11:03:57.473 | 11:03:57 | 39837 | 0 | 0 | 0 | 0 | 3581 | 49120 | 17.3958 | 0
02.06.2025¦11:03:58.474 | 11:03:58 | 39838 | 0 | 0 | 0 | 0 | 3582 | 49121 | 17.3958 | 0
02.06.2025¦11:03:59.473 | 11:03:59 | 39839 | 0 | 0 | 0 | 0 | 3583 | 49122 | 17.3958 | 0
02.06.2025¦11:04:00.474 | 11:04:00 | 39840 | 0 | 0 | 0 | 0 | 3584 | 49123 | 17.3958 | 0
02.06.2025¦11:04:01.473 | 11:04:01 | 39841 | 0 | 0 | 0 | 0 | 3585 | 49124 | 17.3958 | 0
02.06.2025¦11:04:02.473 | 11:04:02 | 39842 | 0 | 0 | 0 | 0 | 3586 | 49125 | 17.3958 | 0
02.06.2025¦11:04:03.473 | 11:04:03 | 39843 | 0 | 0 | 0 | 0 | 3587 | 49126 | 17.3958 | 0
02.06.2025¦11:04:04.473 | 11:04:04 | 39844 | 0 | 0 | 0 | 0 | 3588 | 49127 | 17.3958 | 0
02.06.2025¦11:04:05.473 | 11:04:05 | 39845 | 0 | 0 | 0 | 0 | 3589 | 49128 | 17.3958 | 0
02.06.2025¦11:04:06.475 | 11:04:06 | 39846 | 0 | 0 | 0 | 0 | 3590 | 49129 | 17.3958 | 0
02.06.2025¦11:04:07.474 | 11:04:07 | 39847 | 0 | 0 | 0 | 0 | 3591 | 49130 | 17.3958 | 0
02.06.2025¦11:04:08.474 | 11:04:08 | 39848 | 0 | 0 | 0 | 0 | 3592 | 49131 | 17.3958 | 0
02.06.2025¦11:04:09.474 | 11:04:09 | 39849 | 0 | 0 | 0 | 0 | 3593 | 49132 | 17.3958 | 0
02.06.2025¦11:04:10.474 | 11:04:10 | 39850 | 0 | 0 | 0 | 0 | 3594 | 49133 | 17.3958 | 0
02.06.2025¦11:04:11.473 | 11:04:11 | 39851 | 0 | 0 | 0 | 0 | 3595 | 49134 | 17.3958 | 0
02.06.2025¦11:04:12.473 | 11:04:12 | 39852 | 0 | 0 | 0 | 0 | 3596 | 49135 | 17.3958 | 0
02.06.2025¦11:04:13.475 | 11:04:13 | 39853 | 0 | 0 | 0 | 0 | 3597 | 49136 | 17.3958 | 0
02.06.2025¦11:04:14.473 | 11:04:14 | 39854 | 0 | 0 | 0 | 0 | 3598 | 49137 | 17.3958 | 0
02.06.2025¦11:04:15.473 | 11:04:15 | 39855 | 0 | 0 | 0 | 0 | 3599 | 49138 | 17.3958 | 0
02.06.2025¦11:04:16.473 | 11:04:16 | 39856 | 0 | 0 | 0 | 0 | 3600 | 49139 | 17.3958 | 0
02.06.2025¦11:04:17.473 | 11:04:17 | 39857 | 0 | 0 | 0 | 0 | 3601 | 49140 | 17.3958 | 0
02.06.2025¦11:04:18.473 | 11:04:18 | 39858 | 0 | 0 | 0 | 0 | 3602 | 49141 | 17.3958 | 0
02.06.2025¦11:04:19.473 | 11:04:19 | 39859 | 0 | 0 | 0 | 0 | 3603 | 49142 | 17.3958 | 0
02.06.2025¦11:04:20.474 | 11:04:20 | 39860 | 0 | 0 | 0 | 0 | 3604 | 49143 | 17.3958 | 0
02.06.2025¦11:04:21.474 | 11:04:21 | 39861 | 0 | 0 | 0 | 0 | 3605 | 49144 | 17.3958 | 0
02.06.2025¦11:04:22.474 | 11:04:22 | 39862 | 0 | 0 | 0 | 0 | 3606 | 49145 | 17.3958 | 0
02.06.2025¦11:04:23.474 | 11:04:23 | 39863 | 0 | 0 | 0 | 0 | 3607 | 49146 | 17.3958 | 0
02.06.2025¦11:04:24.474 | 11:04:24 | 39864 | 0 | 0 | 0 | 0 | 3608 | 49147 | 17.3958 | 0
02.06.2025¦11:04:25.474 | 11:04:25 | 39865 | 0 | 0 | 0 | 0 | 3609 | 49148 | 17.3958 | 0
02.06.2025¦11:04:26.472 | 11:04:26 | 39866 | 0 | 0 | 0 | 0 | 3610 | 49149 | 17.3958 | 0
02.06.2025¦11:04:27.473 | 11:04:27 | 39867 | 0 | 0 | 0 | 0 | 3611 | 49150 | 17.3958 | 0
02.06.2025¦11:04:28.473 | 11:04:28 | 39868 | 0 | 0 | 0 | 0 | 3612 | 49151 | 17.3958 | 0
02.06.2025¦11:04:29.474 | 11:04:29 | 39869 | 0 | 0 | 0 | 0 | 3613 | 49152 | 17.3958 | 0
02.06.2025¦11:04:30.474 | 11:04:30 | 39870 | 0 | 0 | 0 | 0 | 3614 | 49153 | 17.3958 | 0
02.06.2025¦11:04:31.474 | 11:04:31 | 39871 | 0 | 0 | 0 | 0 | 3615 | 49154 | 17.3958 | 0
02.06.2025¦11:04:32.473 | 11:04:32 | 39872 | 0 | 0 | 0 | 0 | 3616 | 49155 | 17.3958 | 0
02.06.2025¦11:04:33.474 | 11:04:33 | 39873 | 0 | 0 | 0 | 0 | 3617 | 49156 | 17.3958 | 0
02.06.2025¦11:04:34.474 | 11:04:34 | 39874 | 0 | 0 | 0 | 0 | 3618 | 49157 | 17.3958 | 0
02.06.2025¦11:04:35.473 | 11:04:35 | 39875 | 0 | 0 | 0 | 0 | 3619 | 49158 | 17.3958 | 0
02.06.2025¦11:04:36.474 | 11:04:36 | 39876 | 0 | 0 | 0 | 0 | 3620 | 49159 | 17.3958 | 0
02.06.2025¦11:04:37.473 | 11:04:37 | 39877 | 0 | 0 | 0 | 0 | 3621 | 49160 | 17.3958 | 0
02.06.2025¦11:04:38.472 | 11:04:38 | 39878 | 0 | 0 | 0 | 0 | 3622 | 49161 | 17.3958 | 0
02.06.2025¦11:04:39.473 | 11:04:39 | 39879 | 0 | 0 | 0 | 0 | 3623 | 49162 | 17.3958 | 0
02.06.2025¦11:04:40.473 | 11:04:40 | 39880 | 0 | 0 | 0 | 0 | 3624 | 49163 | 17.3958 | 0
02.06.2025¦11:04:41.475 | 11:04:41 | 39881 | 0 | 0 | 0 | 0 | 3625 | 49164 | 17.3958 | 0
02.06.2025¦11:04:42.473 | 11:04:42 | 39882 | 0 | 0 | 0 | 0 | 3626 | 49165 | 17.3958 | 0
02.06.2025¦11:04:43.472 | 11:04:43 | 39883 | 0 | 0 | 0 | 0 | 3627 | 49166 | 17.3958 | 0
02.06.2025¦11:04:44.472 | 11:04:44 | 39884 | 0 | 0 | 0 | 0 | 3628 | 49167 | 17.3958 | 0
02.06.2025¦11:04:45.473 | 11:04:45 | 39885 | 0 | 0 | 0 | 0 | 3629 | 49168 | 17.3958 | 0
02.06.2025¦11:04:46.473 | 11:04:46 | 39886 | 0 | 0 | 0 | 0 | 3630 | 49169 | 17.3958 | 0
02.06.2025¦11:04:47.473 | 11:04:47 | 39887 | 0 | 0 | 0 | 0 | 3631 | 49170 | 17.3958 | 0
02.06.2025¦11:04:48.473 | 11:04:48 | 39888 | 0 | 0 | 0 | 0 | 3632 | 49171 | 17.3958 | 0
02.06.2025¦11:04:49.473 | 11:04:49 | 39889 | 0 | 0 | 0 | 0 | 3633 | 49172 | 17.3958 | 0
02.06.2025¦11:04:50.474 | 11:04:50 | 39890 | 0 | 0 | 0 | 0 | 3634 | 49173 | 17.3958 | 0
02.06.2025¦11:04:51.474 | 11:04:51 | 39891 | 0 | 0 | 0 | 0 | 3635 | 49174 | 17.3958 | 0
02.06.2025¦11:04:52.473 | 11:04:52 | 39892 | 0 | 0 | 0 | 0 | 3636 | 49175 | 17.3958 | 0
02.06.2025¦11:04:53.474 | 11:04:53 | 39893 | 0 | 0 | 0 | 0 | 3637 | 49176 | 17.3958 | 0
02.06.2025¦11:04:54.474 | 11:04:54 | 39894 | 0 | 0 | 0 | 0 | 3638 | 49177 | 17.3958 | 0
02.06.2025¦11:04:55.475 | 11:04:55 | 39895 | 0 | 0 | 0 | 0 | 3639 | 49178 | 17.3958 | 0
02.06.2025¦11:04:56.473 | 11:04:56 | 39896 | 0 | 0 | 0 | 0 | 3640 | 49179 | 17.3958 | 0
02.06.2025¦11:04:57.474 | 11:04:57 | 39897 | 0 | 0 | 0 | 0 | 3641 | 49180 | 17.3958 | 0
02.06.2025¦11:04:58.472 | 11:04:58 | 39898 | 0 | 0 | 0 | 0 | 3642 | 49181 | 17.3958 | 0
02.06.2025¦11:04:59.473 | 11:04:59 | 39899 | 0 | 0 | 0 | 0 | 3643 | 49182 | 17.3958 | 0
02.06.2025¦11:05:00.474 | 11:05:00 | 39900 | 0 | 0 | 0 | 0 | 3644 | 49183 | 17.3958 | 0
02.06.2025¦11:05:01.474 | 11:05:01 | 39901 | 0 | 0 | 0 | 0 | 3645 | 49184 | 17.3958 | 0
02.06.2025¦11:05:02.474 | 11:05:02 | 39902 | 0 | 0 | 0 | 0 | 3646 | 49185 | 17.3958 | 0
02.06.2025¦11:05:03.473 | 11:05:03 | 39903 | 0 | 0 | 0 | 0 | 3647 | 49186 | 17.3958 | 0
02.06.2025¦11:05:04.474 | 11:05:04 | 39904 | 0 | 0 | 0 | 0 | 3648 | 49187 | 17.3958 | 0
02.06.2025¦11:05:05.473 | 11:05:05 | 39905 | 0 | 0 | 0 | 0 | 3649 | 49188 | 17.3958 | 0
02.06.2025¦11:05:06.474 | 11:05:06 | 39906 | 0 | 0 | 0 | 0 | 3650 | 49189 | 17.3958 | 0
02.06.2025¦11:05:07.474 | 11:05:07 | 39907 | 0 | 0 | 0 | 0 | 3651 | 49190 | 17.3958 | 0
02.06.2025¦11:05:08.474 | 11:05:08 | 39908 | 0 | 0 | 0 | 0 | 3652 | 49191 | 17.3958 | 0
02.06.2025¦11:05:09.473 | 11:05:09 | 39909 | 0 | 0 | 0 | 0 | 3653 | 49192 | 17.3958 | 0
02.06.2025¦11:05:10.473 | 11:05:10 | 39910 | 0 | 0 | 0 | 0 | 3654 | 49193 | 17.3958 | 0
02.06.2025¦11:05:11.472 | 11:05:11 | 39911 | 0 | 0 | 0 | 0 | 3655 | 49194 | 17.3958 | 0
02.06.2025¦11:05:12.472 | 11:05:12 | 39912 | 0 | 0 | 0 | 0 | 3656 | 49195 | 17.3958 | 0
02.06.2025¦11:05:13.473 | 11:05:13 | 39913 | 0 | 0 | 0 | 0 | 3657 | 49196 | 17.3958 | 0
02.06.2025¦11:05:14.474 | 11:05:14 | 39914 | 0 | 0 | 0 | 0 | 3658 | 49197 | 17.3958 | 0
02.06.2025¦11:05:15.474 | 11:05:15 | 39915 | 0 | 0 | 0 | 0 | 3659 | 49198 | 17.3958 | 0
02.06.2025¦11:05:16.474 | 11:05:16 | 39916 | 0 | 0 | 0 | 0 | 3660 | 49199 | 17.3958 | 0
02.06.2025¦11:05:17.473 | 11:05:17 | 39917 | 0 | 0 | 0 | 0 | 3661 | 49200 | 17.3958 | 0
02.06.2025¦11:05:18.473 | 11:05:18 | 39918 | 0 | 0 | 0 | 0 | 3662 | 49201 | 17.3958 | 0
02.06.2025¦11:05:19.474 | 11:05:19 | 39919 | 0 | 0 | 0 | 0 | 3663 | 49202 | 17.3958 | 0
02.06.2025¦11:05:20.474 | 11:05:20 | 39920 | 0 | 0 | 0 | 0 | 3664 | 49203 | 17.3958 | 0
02.06.2025¦11:05:21.474 | 11:05:21 | 39921 | 0 | 0 | 0 | 0 | 3665 | 49204 | 17.3958 | 0
02.06.2025¦11:05:22.474 | 11:05:22 | 39922 | 0 | 0 | 0 | 0 | 3666 | 49205 | 17.3958 | 0
02.06.2025¦11:05:23.474 | 11:05:23 | 39923 | 0 | 0 | 0 | 0 | 3667 | 49206 | 17.3958 | 0
02.06.2025¦11:05:24.473 | 11:05:24 | 39924 | 0 | 0 | 0 | 0 | 3668 | 49207 | 17.3958 | 0
02.06.2025¦11:05:25.474 | 11:05:25 | 39925 | 0 | 0 | 0 | 0 | 3669 | 49208 | 17.3958 | 0
02.06.2025¦11:05:26.474 | 11:05:26 | 39926 | 0 | 0 | 0 | 0 | 3670 | 49209 | 17.3958 | 0
02.06.2025¦11:05:27.474 | 11:05:27 | 39927 | 0 | 0 | 0 | 0 | 3671 | 49210 | 17.3958 | 0
02.06.2025¦11:05:28.474 | 11:05:28 | 39928 | 0 | 0 | 0 | 0 | 3672 | 49211 | 17.3958 | 0
02.06.2025¦11:05:29.474 | 11:05:29 | 39929 | 0 | 0 | 0 | 0 | 3673 | 49212 | 17.3958 | 0
02.06.2025¦11:05:30.473 | 11:05:30 | 39930 | 0 | 0 | 0 | 0 | 3674 | 49213 | 17.3958 | 0
02.06.2025¦11:05:31.473 | 11:05:31 | 39931 | 0 | 0 | 0 | 0 | 3675 | 49214 | 17.3958 | 0
02.06.2025¦11:05:32.473 | 11:05:32 | 39932 | 0 | 0 | 0 | 0 | 3676 | 49215 | 17.3958 | 0
02.06.2025¦11:05:33.474 | 11:05:33 | 39933 | 0 | 0 | 0 | 0 | 3677 | 49216 | 17.3958 | 0
02.06.2025¦11:05:34.474 | 11:05:34 | 39934 | 0 | 0 | 0 | 0 | 3678 | 49217 | 17.3958 | 0
02.06.2025¦11:05:35.474 | 11:05:35 | 39935 | 0 | 0 | 0 | 0 | 3679 | 49218 | 17.3958 | 0
02.06.2025¦11:05:36.473 | 11:05:36 | 39936 | 0 | 0 | 0 | 0 | 3680 | 49219 | 17.3958 | 0
02.06.2025¦11:05:37.474 | 11:05:37 | 39937 | 0 | 0 | 0 | 0 | 3681 | 49220 | 17.3958 | 0
02.06.2025¦11:05:38.473 | 11:05:38 | 39938 | 0 | 0 | 0 | 0 | 3682 | 49221 | 17.3958 | 0
02.06.2025¦11:05:39.474 | 11:05:39 | 39939 | 0 | 0 | 0 | 0 | 3683 | 49222 | 17.3958 | 0
02.06.2025¦11:05:40.474 | 11:05:40 | 39940 | 0 | 0 | 0 | 0 | 3684 | 49223 | 17.3958 | 0
02.06.2025¦11:05:41.474 | 11:05:41 | 39941 | 0 | 0 | 0 | 0 | 3685 | 49224 | 17.3958 | 0
02.06.2025¦11:05:42.474 | 11:05:42 | 39942 | 0 | 0 | 0 | 0 | 3686 | 49225 | 17.3958 | 0
02.06.2025¦11:05:43.474 | 11:05:43 | 39943 | 0 | 0 | 0 | 0 | 3687 | 49226 | 17.3958 | 0
02.06.2025¦11:05:44.475 | 11:05:44 | 39944 | 0 | 0 | 0 | 0 | 3688 | 49227 | 17.3958 | 0
02.06.2025¦11:05:45.473 | 11:05:45 | 39945 | 0 | 0 | 0 | 0 | 3689 | 49228 | 17.3958 | 0
02.06.2025¦11:05:46.473 | 11:05:46 | 39946 | 0 | 0 | 0 | 0 | 3690 | 49229 | 17.3958 | 0
02.06.2025¦11:05:47.474 | 11:05:47 | 39947 | 0 | 0 | 0 | 0 | 3691 | 49230 | 17.3958 | 0
02.06.2025¦11:05:48.474 | 11:05:48 | 39948 | 0 | 0 | 0 | 0 | 3692 | 49231 | 17.3958 | 0
02.06.2025¦11:05:49.474 | 11:05:49 | 39949 | 0 | 0 | 0 | 0 | 3693 | 49232 | 17.3958 | 0
02.06.2025¦11:05:50.474 | 11:05:50 | 39950 | 0 | 0 | 0 | 0 | 3694 | 49233 | 17.3958 | 0
02.06.2025¦11:05:51.474 | 11:05:51 | 39951 | 0 | 0 | 0 | 0 | 3695 | 49234 | 17.3958 | 0
02.06.2025¦11:05:52.472 | 11:05:52 | 39952 | 0 | 0 | 0 | 0 | 3696 | 49235 | 17.3958 | 0
02.06.2025¦11:05:53.473 | 11:05:53 | 39953 | 0 | 0 | 0 | 0 | 3697 | 49236 | 17.3958 | 0
02.06.2025¦11:05:54.473 | 11:05:54 | 39954 | 0 | 0 | 0 | 0 | 3698 | 49237 | 17.3958 | 0
02.06.2025¦11:05:55.473 | 11:05:55 | 39955 | 0 | 0 | 0 | 0 | 3699 | 49238 | 17.3958 | 0
02.06.2025¦11:05:56.474 | 11:05:56 | 39956 | 0 | 0 | 0 | 0 | 3700 | 49239 | 17.3958 | 0
02.06.2025¦11:05:57.473 | 11:05:57 | 39957 | 0 | 0 | 0 | 0 | 3701 | 49240 | 17.3958 | 0
02.06.2025¦11:05:58.472 | 11:05:58 | 39958 | 0 | 0 | 0 | 0 | 3702 | 49241 | 17.3958 | 0
02.06.2025¦11:05:59.472 | 11:05:59 | 39959 | 0 | 0 | 0 | 0 | 3703 | 49242 | 17.3958 | 0
02.06.2025¦11:06:00.473 | 11:06:00 | 39960 | 0 | 0 | 0 | 0 | 3704 | 49243 | 17.3958 | 0
02.06.2025¦11:06:01.474 | 11:06:01 | 39961 | 0 | 0 | 0 | 0 | 3705 | 49244 | 17.3958 | 0
02.06.2025¦11:06:02.472 | 11:06:02 | 39962 | 0 | 0 | 0 | 0 | 3706 | 49245 | 17.3958 | 0
02.06.2025¦11:06:03.473 | 11:06:03 | 39963 | 0 | 0 | 0 | 0 | 3707 | 49246 | 17.3958 | 0
02.06.2025¦11:06:04.474 | 11:06:04 | 39964 | 0 | 0 | 0 | 0 | 3708 | 49247 | 17.3958 | 0
02.06.2025¦11:06:05.474 | 11:06:05 | 39965 | 0 | 0 | 0 | 0 | 3709 | 49248 | 17.3958 | 0
02.06.2025¦11:06:06.473 | 11:06:06 | 39966 | 0 | 0 | 0 | 0 | 3710 | 49249 | 17.3958 | 0
02.06.2025¦11:06:07.474 | 11:06:07 | 39967 | 0 | 0 | 0 | 0 | 3711 | 49250 | 17.3958 | 0
02.06.2025¦11:06:08.473 | 11:06:08 | 39968 | 0 | 0 | 0 | 0 | 3712 | 49251 | 17.3958 | 0
02.06.2025¦11:06:09.473 | 11:06:09 | 39969 | 0 | 0 | 0 | 0 | 3713 | 49252 | 17.3958 | 0
02.06.2025¦11:06:10.473 | 11:06:10 | 39970 | 0 | 0 | 0 | 0 | 3714 | 49253 | 17.3958 | 0
02.06.2025¦11:06:11.473 | 11:06:11 | 39971 | 0 | 0 | 0 | 0 | 3715 | 49254 | 17.3958 | 0
02.06.2025¦11:06:12.475 | 11:06:12 | 39972 | 0 | 0 | 0 | 0 | 3716 | 49255 | 17.3958 | 0
02.06.2025¦11:06:13.474 | 11:06:13 | 39973 | 0 | 0 | 0 | 0 | 3717 | 49256 | 17.3958 | 0
02.06.2025¦11:06:14.473 | 11:06:14 | 39974 | 0 | 0 | 0 | 0 | 3718 | 49257 | 17.3958 | 0
02.06.2025¦11:06:15.473 | 11:06:15 | 39975 | 0 | 0 | 0 | 0 | 3719 | 49258 | 17.3958 | 0
02.06.2025¦11:06:16.472 | 11:06:16 | 39976 | 0 | 0 | 0 | 0 | 3720 | 49259 | 17.3958 | 0
02.06.2025¦11:06:17.474 | 11:06:17 | 39977 | 0 | 0 | 0 | 0 | 3721 | 49260 | 17.3958 | 0
02.06.2025¦11:06:18.473 | 11:06:18 | 39978 | 0 | 0 | 0 | 0 | 3722 | 49261 | 17.3958 | 0
02.06.2025¦11:06:19.473 | 11:06:19 | 39979 | 0 | 0 | 0 | 0 | 3723 | 49262 | 17.3958 | 0
02.06.2025¦11:06:20.474 | 11:06:20 | 39980 | 0 | 0 | 0 | 0 | 3724 | 49263 | 17.3958 | 0
02.06.2025¦11:06:21.473 | 11:06:21 | 39981 | 0 | 0 | 0 | 0 | 3725 | 49264 | 17.3958 | 0
02.06.2025¦11:06:22.474 | 11:06:22 | 39982 | 0 | 0 | 0 | 0 | 3726 | 49265 | 17.3958 | 0
02.06.2025¦11:06:23.473 | 11:06:23 | 39983 | 0 | 0 | 0 | 0 | 3727 | 49266 | 17.3958 | 0
02.06.2025¦11:06:24.473 | 11:06:24 | 39984 | 0 | 0 | 0 | 0 | 3728 | 49267 | 17.3958 | 0
02.06.2025¦11:06:25.473 | 11:06:25 | 39985 | 0 | 0 | 0 | 0 | 3729 | 49268 | 17.3958 | 0
02.06.2025¦11:06:26.472 | 11:06:26 | 39986 | 0 | 0 | 0 | 0 | 3730 | 49269 | 17.3958 | 0
02.06.2025¦11:06:27.473 | 11:06:27 | 39987 | 0 | 0 | 0 | 0 | 3731 | 49270 | 17.3958 | 0
02.06.2025¦11:06:28.473 | 11:06:28 | 39988 | 0 | 0 | 0 | 0 | 3732 | 49271 | 17.3958 | 0
02.06.2025¦11:06:29.473 | 11:06:29 | 39989 | 0 | 0 | 0 | 0 | 3733 | 49272 | 17.3958 | 0
02.06.2025¦11:06:30.473 | 11:06:30 | 39990 | 0 | 0 | 0 | 0 | 3734 | 49273 | 17.3958 | 0
02.06.2025¦11:06:31.474 | 11:06:31 | 39991 | 0 | 0 | 0 | 0 | 3735 | 49274 | 17.3958 | 0
02.06.2025¦11:06:32.474 | 11:06:32 | 39992 | 0 | 0 | 0 | 0 | 3736 | 49275 | 17.3958 | 0
02.06.2025¦11:06:33.473 | 11:06:33 | 39993 | 0 | 0 | 0 | 0 | 3737 | 49276 | 17.3958 | 0
02.06.2025¦11:06:34.474 | 11:06:34 | 39994 | 0 | 0 | 0 | 0 | 3738 | 49277 | 17.3958 | 0
02.06.2025¦11:06:35.474 | 11:06:35 | 39995 | 0 | 0 | 0 | 0 | 3739 | 49278 | 17.3958 | 0
02.06.2025¦11:06:36.473 | 11:06:36 | 39996 | 0 | 0 | 0 | 0 | 3740 | 49279 | 17.3958 | 0
02.06.2025¦11:06:37.474 | 11:06:37 | 39997 | 0 | 0 | 0 | 0 | 3741 | 49280 | 17.3958 | 0
02.06.2025¦11:06:38.475 | 11:06:38 | 39998 | 0 | 0 | 0 | 0 | 3742 | 49281 | 17.3958 | 0
02.06.2025¦11:06:39.474 | 11:06:39 | 39999 | 0 | 0 | 0 | 0 | 3743 | 49282 | 17.3958 | 0
02.06.2025¦11:06:40.473 | 11:06:40 | 40000 | 0 | 0 | 0 | 0 | 3744 | 49283 | 17.3958 | 0
02.06.2025¦11:06:41.473 | 11:06:41 | 40001 | 0 | 0 | 0 | 0 | 3745 | 49284 | 17.3958 | 0
02.06.2025¦11:06:42.473 | 11:06:42 | 40002 | 0 | 0 | 0 | 0 | 3746 | 49285 | 17.3958 | 0
02.06.2025¦11:06:43.474 | 11:06:43 | 40003 | 0 | 0 | 0 | 0 | 3747 | 49286 | 17.3958 | 0
02.06.2025¦11:06:44.474 | 11:06:44 | 40004 | 0 | 0 | 0 | 0 | 3748 | 49287 | 17.3958 | 0
02.06.2025¦11:06:45.474 | 11:06:45 | 40005 | 0 | 0 | 0 | 0 | 3749 | 49288 | 17.3958 | 0
02.06.2025¦11:06:46.474 | 11:06:46 | 40006 | 0 | 0 | 0 | 0 | 3750 | 49289 | 17.3958 | 0
02.06.2025¦11:06:47.474 | 11:06:47 | 40007 | 0 | 0 | 0 | 0 | 3751 | 49290 | 17.3958 | 0
02.06.2025¦11:06:48.473 | 11:06:48 | 40008 | 0 | 0 | 0 | 0 | 3752 | 49291 | 17.3958 | 0
02.06.2025¦11:06:49.473 | 11:06:49 | 40009 | 0 | 0 | 0 | 0 | 3753 | 49292 | 17.3958 | 0
02.06.2025¦11:06:50.474 | 11:06:50 | 40010 | 0 | 0 | 0 | 0 | 3754 | 49293 | 17.3958 | 0
02.06.2025¦11:06:51.474 | 11:06:51 | 40011 | 0 | 0 | 0 | 0 | 3755 | 49294 | 17.3958 | 0
02.06.2025¦11:06:52.474 | 11:06:52 | 40012 | 0 | 0 | 0 | 0 | 3756 | 49295 | 17.3958 | 0
02.06.2025¦11:06:53.474 | 11:06:53 | 40013 | 0 | 0 | 0 | 0 | 3757 | 49296 | 17.3958 | 0
02.06.2025¦11:06:54.474 | 11:06:54 | 40014 | 0 | 0 | 0 | 0 | 3758 | 49297 | 17.3958 | 0
02.06.2025¦11:06:55.474 | 11:06:55 | 40015 | 0 | 0 | 0 | 0 | 3759 | 49298 | 17.3958 | 0
02.06.2025¦11:06:56.474 | 11:06:56 | 40016 | 0 | 0 | 0 | 0 | 3760 | 49299 | 17.3958 | 0
02.06.2025¦11:06:57.474 | 11:06:57 | 40017 | 0 | 0 | 0 | 0 | 3761 | 49300 | 17.3958 | 0
02.06.2025¦11:06:58.474 | 11:06:58 | 40018 | 0 | 0 | 0 | 0 | 3762 | 49301 | 17.3958 | 0
02.06.2025¦11:06:59.474 | 11:06:59 | 40019 | 0 | 0 | 0 | 0 | 3763 | 49302 | 17.3958 | 0
02.06.2025¦11:07:00.474 | 11:07:00 | 40020 | 0 | 0 | 0 | 0 | 3764 | 49303 | 17.3958 | 0
02.06.2025¦11:07:01.474 | 11:07:01 | 40021 | 0 | 0 | 0 | 0 | 3765 | 49304 | 17.3958 | 0
02.06.2025¦11:07:02.474 | 11:07:02 | 40022 | 0 | 0 | 0 | 0 | 3766 | 49305 | 17.3958 | 0
02.06.2025¦11:07:03.473 | 11:07:03 | 40023 | 0 | 0 | 0 | 0 | 3767 | 49306 | 17.3958 | 0
02.06.2025¦11:07:04.474 | 11:07:04 | 40024 | 0 | 0 | 0 | 0 | 3768 | 49307 | 17.3958 | 0
02.06.2025¦11:07:05.474 | 11:07:05 | 40025 | 0 | 0 | 0 | 0 | 3769 | 49308 | 17.3958 | 0
02.06.2025¦11:07:06.473 | 11:07:06 | 40026 | 0 | 0 | 0 | 0 | 3770 | 49309 | 17.3958 | 0
02.06.2025¦11:07:07.473 | 11:07:07 | 40027 | 0 | 0 | 0 | 0 | 3771 | 49310 | 17.3958 | 0
02.06.2025¦11:07:08.474 | 11:07:08 | 40028 | 0 | 0 | 0 | 0 | 3772 | 49311 | 17.3958 | 0
02.06.2025¦11:07:09.473 | 11:07:09 | 40029 | 0 | 0 | 0 | 0 | 3773 | 49312 | 17.3958 | 0
02.06.2025¦11:07:10.473 | 11:07:10 | 40030 | 0 | 0 | 0 | 0 | 3774 | 49313 | 17.3958 | 0
02.06.2025¦11:07:11.472 | 11:07:11 | 40031 | 0 | 0 | 0 | 0 | 3775 | 49314 | 17.3958 | 0
02.06.2025¦11:07:12.473 | 11:07:12 | 40032 | 0 | 0 | 0 | 0 | 3776 | 49315 | 17.3958 | 0
02.06.2025¦11:07:13.473 | 11:07:13 | 40033 | 0 | 0 | 0 | 0 | 3777 | 49316 | 17.3958 | 0
02.06.2025¦11:07:14.473 | 11:07:14 | 40034 | 0 | 0 | 0 | 0 | 3778 | 49317 | 17.3958 | 0
02.06.2025¦11:07:15.474 | 11:07:15 | 40035 | 0 | 0 | 0 | 0 | 3779 | 49318 | 17.3958 | 0
02.06.2025¦11:07:16.473 | 11:07:16 | 40036 | 0 | 0 | 0 | 0 | 3780 | 49319 | 17.3958 | 0
02.06.2025¦11:07:17.473 | 11:07:17 | 40037 | 0 | 0 | 0 | 0 | 3781 | 49320 | 17.3958 | 0
02.06.2025¦11:07:18.473 | 11:07:18 | 40038 | 0 | 0 | 0 | 0 | 3782 | 49321 | 17.3958 | 0
02.06.2025¦11:07:19.474 | 11:07:19 | 40039 | 0 | 0 | 0 | 0 | 3783 | 49322 | 17.3958 | 0
02.06.2025¦11:07:20.474 | 11:07:20 | 40040 | 0 | 0 | 0 | 0 | 3784 | 49323 | 17.3958 | 0
02.06.2025¦11:07:21.474 | 11:07:21 | 40041 | 0 | 0 | 0 | 0 | 3785 | 49324 | 17.3958 | 0
02.06.2025¦11:07:22.474 | 11:07:22 | 40042 | 0 | 0 | 0 | 0 | 3786 | 49325 | 17.3958 | 0
02.06.2025¦11:07:23.473 | 11:07:23 | 40043 | 0 | 0 | 0 | 0 | 3787 | 49326 | 17.3958 | 0
02.06.2025¦11:07:24.472 | 11:07:24 | 40044 | 0 | 0 | 0 | 0 | 3788 | 49327 | 17.3958 | 0
02.06.2025¦11:07:25.473 | 11:07:25 | 40045 | 0 | 0 | 0 | 0 | 3789 | 49328 | 17.3958 | 0
02.06.2025¦11:07:26.474 | 11:07:26 | 40046 | 0 | 0 | 0 | 0 | 3790 | 49329 | 17.3958 | 0
02.06.2025¦11:07:27.473 | 11:07:27 | 40047 | 0 | 0 | 0 | 0 | 3791 | 49330 | 17.3958 | 0
02.06.2025¦11:07:28.474 | 11:07:28 | 40048 | 0 | 0 | 0 | 0 | 3792 | 49331 | 17.3958 | 0
02.06.2025¦11:07:29.474 | 11:07:29 | 40049 | 0 | 0 | 0 | 0 | 3793 | 49332 | 17.3958 | 0
02.06.2025¦11:07:30.473 | 11:07:30 | 40050 | 0 | 0 | 0 | 0 | 3794 | 49333 | 17.3958 | 0
02.06.2025¦11:07:31.473 | 11:07:31 | 40051 | 0 | 0 | 0 | 0 | 3795 | 49334 | 17.3958 | 0
02.06.2025¦11:07:32.474 | 11:07:32 | 40052 | 0 | 0 | 0 | 0 | 3796 | 49335 | 17.3958 | 0
02.06.2025¦11:07:33.474 | 11:07:33 | 40053 | 0 | 0 | 0 | 0 | 3797 | 49336 | 17.3958 | 0
02.06.2025¦11:07:34.473 | 11:07:34 | 40054 | 0 | 0 | 0 | 0 | 3798 | 49337 | 17.3958 | 0
02.06.2025¦11:07:35.473 | 11:07:35 | 40055 | 0 | 0 | 0 | 0 | 3799 | 49338 | 17.3958 | 0
02.06.2025¦11:07:36.475 | 11:07:36 | 40056 | 0 | 0 | 0 | 0 | 3800 | 49339 | 17.3958 | 0
02.06.2025¦11:07:37.473 | 11:07:37 | 40057 | 0 | 0 | 0 | 0 | 3801 | 49340 | 17.3958 | 0
02.06.2025¦11:07:38.473 | 11:07:38 | 40058 | 0 | 0 | 0 | 0 | 3802 | 49341 | 17.3958 | 0
02.06.2025¦11:07:39.474 | 11:07:39 | 40059 | 0 | 0 | 0 | 0 | 3803 | 49342 | 17.3958 | 0
02.06.2025¦11:07:40.474 | 11:07:40 | 40060 | 0 | 0 | 0 | 0 | 3804 | 49343 | 17.3958 | 0
02.06.2025¦11:07:41.473 | 11:07:41 | 40061 | 0 | 0 | 0 | 0 | 3805 | 49344 | 17.3958 | 0
02.06.2025¦11:07:42.473 | 11:07:42 | 40062 | 0 | 0 | 0 | 0 | 3806 | 49345 | 17.3958 | 0
02.06.2025¦11:07:43.473 | 11:07:43 | 40063 | 0 | 0 | 0 | 0 | 3807 | 49346 | 17.3958 | 0
02.06.2025¦11:07:44.473 | 11:07:44 | 40064 | 0 | 0 | 0 | 0 | 3808 | 49347 | 17.3958 | 0
02.06.2025¦11:07:45.473 | 11:07:45 | 40065 | 0 | 0 | 0 | 0 | 3809 | 49348 | 17.3958 | 0
02.06.2025¦11:07:46.473 | 11:07:46 | 40066 | 0 | 0 | 0 | 0 | 3810 | 49349 | 17.3958 | 0
02.06.2025¦11:07:47.474 | 11:07:47 | 40067 | 0 | 0 | 0 | 0 | 3811 | 49350 | 17.3958 | 0
02.06.2025¦11:07:48.473 | 11:07:48 | 40068 | 0 | 0 | 0 | 0 | 3812 | 49351 | 17.3958 | 0
02.06.2025¦11:07:49.473 | 11:07:49 | 40069 | 0 | 0 | 0 | 0 | 3813 | 49352 | 17.3958 | 0
02.06.2025¦11:07:50.474 | 11:07:50 | 40070 | 0 | 0 | 0 | 0 | 3814 | 49353 | 17.3958 | 0
02.06.2025¦11:07:51.474 | 11:07:51 | 40071 | 0 | 0 | 0 | 0 | 3815 | 49354 | 17.3958 | 0
02.06.2025¦11:07:52.474 | 11:07:52 | 40072 | 0 | 0 | 0 | 0 | 3816 | 49355 | 17.3958 | 0
02.06.2025¦11:07:53.473 | 11:07:53 | 40073 | 0 | 0 | 0 | 0 | 3817 | 49356 | 17.3958 | 0
02.06.2025¦11:07:54.473 | 11:07:54 | 40074 | 0 | 0 | 0 | 0 | 3818 | 49357 | 17.3958 | 0
02.06.2025¦11:07:55.474 | 11:07:55 | 40075 | 0 | 0 | 0 | 0 | 3819 | 49358 | 17.3958 | 0
02.06.2025¦11:07:56.473 | 11:07:56 | 40076 | 0 | 0 | 0 | 0 | 3820 | 49359 | 17.3958 | 0
02.06.2025¦11:07:57.474 | 11:07:57 | 40077 | 0 | 0 | 0 | 0 | 3821 | 49360 | 17.3958 | 0
02.06.2025¦11:07:58.474 | 11:07:58 | 40078 | 0 | 0 | 0 | 0 | 3822 | 49361 | 17.3958 | 0
02.06.2025¦11:07:59.473 | 11:07:59 | 40079 | 0 | 0 | 0 | 0 | 3823 | 49362 | 17.3958 | 0
02.06.2025¦11:08:00.473 | 11:08:00 | 40080 | 0 | 0 | 0 | 0 | 3824 | 49363 | 17.3958 | 0
02.06.2025¦11:08:01.473 | 11:08:01 | 40081 | 0 | 0 | 0 | 0 | 3825 | 49364 | 17.3958 | 0
02.06.2025¦11:08:02.474 | 11:08:02 | 40082 | 0 | 0 | 0 | 0 | 3826 | 49365 | 17.3958 | 0
02.06.2025¦11:08:03.473 | 11:08:03 | 40083 | 0 | 0 | 0 | 0 | 3827 | 49366 | 17.3958 | 0
02.06.2025¦11:08:04.472 | 11:08:04 | 40084 | 0 | 0 | 0 | 0 | 3828 | 49367 | 17.3958 | 0
02.06.2025¦11:08:05.473 | 11:08:05 | 40085 | 0 | 0 | 0 | 0 | 3829 | 49368 | 17.3958 | 0
02.06.2025¦11:08:06.474 | 11:08:06 | 40086 | 0 | 0 | 0 | 0 | 3830 | 49369 | 17.3958 | 0
02.06.2025¦11:08:07.474 | 11:08:07 | 40087 | 0 | 0 | 0 | 0 | 3831 | 49370 | 17.3958 | 0
02.06.2025¦11:08:08.474 | 11:08:08 | 40088 | 0 | 0 | 0 | 0 | 3832 | 49371 | 17.3958 | 0
02.06.2025¦11:08:09.473 | 11:08:09 | 40089 | 0 | 0 | 0 | 0 | 3833 | 49372 | 17.3958 | 0
02.06.2025¦11:08:10.473 | 11:08:10 | 40090 | 0 | 0 | 0 | 0 | 3834 | 49373 | 17.3958 | 0
02.06.2025¦11:08:11.472 | 11:08:11 | 40091 | 0 | 0 | 0 | 0 | 3835 | 49374 | 17.3958 | 0
02.06.2025¦11:08:12.473 | 11:08:12 | 40092 | 0 | 0 | 0 | 0 | 3836 | 49375 | 17.3958 | 0
02.06.2025¦11:08:13.473 | 11:08:13 | 40093 | 0 | 0 | 0 | 0 | 3837 | 49376 | 17.3958 | 0
02.06.2025¦11:08:14.473 | 11:08:14 | 40094 | 0 | 0 | 0 | 0 | 3838 | 49377 | 17.3958 | 0
02.06.2025¦11:08:15.474 | 11:08:15 | 40095 | 0 | 0 | 0 | 0 | 3839 | 49378 | 17.3958 | 0
02.06.2025¦11:08:16.474 | 11:08:16 | 40096 | 0 | 0 | 0 | 0 | 3840 | 49379 | 17.3958 | 0
02.06.2025¦11:08:17.474 | 11:08:17 | 40097 | 0 | 0 | 0 | 0 | 3841 | 49380 | 17.3958 | 0
02.06.2025¦11:08:18.474 | 11:08:18 | 40098 | 0 | 0 | 0 | 0 | 3842 | 49381 | 17.3958 | 0
02.06.2025¦11:08:19.472 | 11:08:19 | 40099 | 0 | 0 | 0 | 0 | 3843 | 49382 | 17.3958 | 0
02.06.2025¦11:08:20.473 | 11:08:20 | 40100 | 0 | 0 | 0 | 0 | 3844 | 49383 | 17.3958 | 0
02.06.2025¦11:08:21.474 | 11:08:21 | 40101 | 0 | 0 | 0 | 0 | 3845 | 49384 | 17.3958 | 0
02.06.2025¦11:08:22.474 | 11:08:22 | 40102 | 0 | 0 | 0 | 0 | 3846 | 49385 | 17.3958 | 0
02.06.2025¦11:08:23.474 | 11:08:23 | 40103 | 0 | 0 | 0 | 0 | 3847 | 49386 | 17.3958 | 0
02.06.2025¦11:08:24.474 | 11:08:24 | 40104 | 0 | 0 | 0 | 0 | 3848 | 49387 | 17.3958 | 0
02.06.2025¦11:08:25.474 | 11:08:25 | 40105 | 0 | 0 | 0 | 0 | 3849 | 49388 | 17.3958 | 0
02.06.2025¦11:08:26.473 | 11:08:26 | 40106 | 0 | 0 | 0 | 0 | 3850 | 49389 | 17.3958 | 0
02.06.2025¦11:08:27.473 | 11:08:27 | 40107 | 0 | 0 | 0 | 0 | 3851 | 49390 | 17.3958 | 0
02.06.2025¦11:08:28.473 | 11:08:28 | 40108 | 0 | 0 | 0 | 0 | 3852 | 49391 | 17.3958 | 0
02.06.2025¦11:08:29.473 | 11:08:29 | 40109 | 0 | 0 | 0 | 0 | 3853 | 49392 | 17.3958 | 0
02.06.2025¦11:08:30.473 | 11:08:30 | 40110 | 0 | 0 | 0 | 0 | 3854 | 49393 | 17.3958 | 0
02.06.2025¦11:08:31.473 | 11:08:31 | 40111 | 0 | 0 | 0 | 0 | 3855 | 49394 | 17.3958 | 0
02.06.2025¦11:08:32.474 | 11:08:32 | 40112 | 0 | 0 | 0 | 0 | 3856 | 49395 | 17.3958 | 0
02.06.2025¦11:08:33.474 | 11:08:33 | 40113 | 0 | 0 | 0 | 0 | 3857 | 49396 | 17.3958 | 0
02.06.2025¦11:08:34.474 | 11:08:34 | 40114 | 0 | 0 | 0 | 0 | 3858 | 49397 | 17.3958 | 0
02.06.2025¦11:08:35.474 | 11:08:35 | 40115 | 0 | 0 | 0 | 0 | 3859 | 49398 | 17.3958 | 0
02.06.2025¦11:08:36.473 | 11:08:36 | 40116 | 0 | 0 | 0 | 0 | 3860 | 49399 | 17.3958 | 0
02.06.2025¦11:08:37.473 | 11:08:37 | 40117 | 0 | 0 | 0 | 0 | 3861 | 49400 | 17.3958 | 0
02.06.2025¦11:08:38.473 | 11:08:38 | 40118 | 0 | 0 | 0 | 0 | 3862 | 49401 | 17.3958 | 0
02.06.2025¦11:08:39.475 | 11:08:39 | 40119 | 0 | 0 | 0 | 0 | 3863 | 49402 | 17.3958 | 0
02.06.2025¦11:08:40.473 | 11:08:40 | 40120 | 0 | 0 | 0 | 0 | 3864 | 49403 | 17.3958 | 0
02.06.2025¦11:08:41.473 | 11:08:41 | 40121 | 0 | 0 | 0 | 0 | 3865 | 49404 | 17.3958 | 0
02.06.2025¦11:08:42.474 | 11:08:42 | 40122 | 0 | 0 | 0 | 0 | 3866 | 49405 | 17.3958 | 0
02.06.2025¦11:08:43.473 | 11:08:43 | 40123 | 0 | 0 | 0 | 0 | 3867 | 49406 | 17.3958 | 0
02.06.2025¦11:08:44.474 | 11:08:44 | 40124 | 0 | 0 | 0 | 0 | 3868 | 49407 | 17.3958 | 0
02.06.2025¦11:08:45.474 | 11:08:45 | 40125 | 0 | 0 | 0 | 0 | 3869 | 49408 | 17.3958 | 0
02.06.2025¦11:08:46.474 | 11:08:46 | 40126 | 0 | 0 | 0 | 0 | 3870 | 49409 | 17.3958 | 0
02.06.2025¦11:08:47.473 | 11:08:47 | 40127 | 0 | 0 | 0 | 0 | 3871 | 49410 | 17.3958 | 0
02.06.2025¦11:08:48.473 | 11:08:48 | 40128 | 0 | 0 | 0 | 0 | 3872 | 49411 | 17.3958 | 0
02.06.2025¦11:08:49.473 | 11:08:49 | 40129 | 0 | 0 | 0 | 0 | 3873 | 49412 | 17.3958 | 0
02.06.2025¦11:08:50.474 | 11:08:50 | 40130 | 0 | 0 | 0 | 0 | 3874 | 49413 | 17.3958 | 0
02.06.2025¦11:08:51.473 | 11:08:51 | 40131 | 0 | 0 | 0 | 0 | 3875 | 49414 | 17.3958 | 0
02.06.2025¦11:08:52.472 | 11:08:52 | 40132 | 0 | 0 | 0 | 0 | 3876 | 49415 | 17.3958 | 0
02.06.2025¦11:08:53.472 | 11:08:53 | 40133 | 0 | 0 | 0 | 0 | 3877 | 49416 | 17.3958 | 0
02.06.2025¦11:08:54.473 | 11:08:54 | 40134 | 0 | 0 | 0 | 0 | 3878 | 49417 | 17.3958 | 0
02.06.2025¦11:08:55.474 | 11:08:55 | 40135 | 0 | 0 | 0 | 0 | 3879 | 49418 | 17.3958 | 0
02.06.2025¦11:08:56.472 | 11:08:56 | 40136 | 0 | 0 | 0 | 0 | 3880 | 49419 | 17.3958 | 0
02.06.2025¦11:08:57.473 | 11:08:57 | 40137 | 0 | 0 | 0 | 0 | 3881 | 49420 | 17.3958 | 0
02.06.2025¦11:08:58.474 | 11:08:58 | 40138 | 0 | 0 | 0 | 0 | 3882 | 49421 | 17.3958 | 0
02.06.2025¦11:08:59.474 | 11:08:59 | 40139 | 0 | 0 | 0 | 0 | 3883 | 49422 | 17.3958 | 0
02.06.2025¦11:09:00.474 | 11:09:00 | 40140 | 0 | 0 | 0 | 0 | 3884 | 49423 | 17.3958 | 0
02.06.2025¦11:09:01.474 | 11:09:01 | 40141 | 0 | 0 | 0 | 0 | 3885 | 49424 | 17.3958 | 0
02.06.2025¦11:09:02.472 | 11:09:02 | 40142 | 0 | 0 | 0 | 0 | 3886 | 49425 | 17.3958 | 0
02.06.2025¦11:09:03.473 | 11:09:03 | 40143 | 0 | 0 | 0 | 0 | 3887 | 49426 | 17.3958 | 0
02.06.2025¦11:09:04.474 | 11:09:04 | 40144 | 0 | 0 | 0 | 0 | 3888 | 49427 | 17.3958 | 0
02.06.2025¦11:09:05.474 | 11:09:05 | 40145 | 0 | 0 | 0 | 0 | 3889 | 49428 | 17.3958 | 0
02.06.2025¦11:09:06.473 | 11:09:06 | 40146 | 0 | 0 | 0 | 0 | 3890 | 49429 | 17.3958 | 0
02.06.2025¦11:09:07.475 | 11:09:07 | 40147 | 0 | 0 | 0 | 0 | 3891 | 49430 | 17.3958 | 0
02.06.2025¦11:09:08.474 | 11:09:08 | 40148 | 0 | 0 | 0 | 0 | 3892 | 49431 | 17.3958 | 0
02.06.2025¦11:09:09.474 | 11:09:09 | 40149 | 0 | 0 | 0 | 0 | 3893 | 49432 | 17.3958 | 0
02.06.2025¦11:09:10.474 | 11:09:10 | 40150 | 0 | 0 | 0 | 0 | 3894 | 49433 | 17.3958 | 0
02.06.2025¦11:09:11.473 | 11:09:11 | 40151 | 0 | 0 | 0 | 0 | 3895 | 49434 | 17.3958 | 0
02.06.2025¦11:09:12.474 | 11:09:12 | 40152 | 0 | 0 | 0 | 0 | 3896 | 49435 | 17.3958 | 0
02.06.2025¦11:09:13.473 | 11:09:13 | 40153 | 0 | 0 | 0 | 0 | 3897 | 49436 | 17.3958 | 0
02.06.2025¦11:09:14.475 | 11:09:14 | 40154 | 0 | 0 | 0 | 0 | 3898 | 49437 | 17.3958 | 0
02.06.2025¦11:09:15.473 | 11:09:15 | 40155 | 0 | 0 | 0 | 0 | 3899 | 49438 | 17.3958 | 0
02.06.2025¦11:09:16.472 | 11:09:16 | 40156 | 0 | 0 | 0 | 0 | 3900 | 49439 | 17.3958 | 0
02.06.2025¦11:09:17.473 | 11:09:17 | 40157 | 0 | 0 | 0 | 0 | 3901 | 49440 | 17.3958 | 0
02.06.2025¦11:09:18.473 | 11:09:18 | 40158 | 0 | 0 | 0 | 0 | 3902 | 49441 | 17.3958 | 0
02.06.2025¦11:09:19.473 | 11:09:19 | 40159 | 0 | 0 | 0 | 0 | 3903 | 49442 | 17.3958 | 0
02.06.2025¦11:09:20.473 | 11:09:20 | 40160 | 0 | 0 | 0 | 0 | 3904 | 49443 | 17.3958 | 0
02.06.2025¦11:09:21.474 | 11:09:21 | 40161 | 0 | 0 | 0 | 0 | 3905 | 49444 | 17.3958 | 0
02.06.2025¦11:09:22.473 | 11:09:22 | 40162 | 0 | 0 | 0 | 0 | 3906 | 49445 | 17.3958 | 0
02.06.2025¦11:09:23.474 | 11:09:23 | 40163 | 0 | 0 | 0 | 0 | 3907 | 49446 | 17.3958 | 0
02.06.2025¦11:09:24.474 | 11:09:24 | 40164 | 0 | 0 | 0 | 0 | 3908 | 49447 | 17.3958 | 0
02.06.2025¦11:09:25.474 | 11:09:25 | 40165 | 0 | 0 | 0 | 0 | 3909 | 49448 | 17.3958 | 0
02.06.2025¦11:09:26.473 | 11:09:26 | 40166 | 0 | 0 | 0 | 0 | 3910 | 49449 | 17.3958 | 0
02.06.2025¦11:09:27.473 | 11:09:27 | 40167 | 0 | 0 | 0 | 0 | 3911 | 49450 | 17.3958 | 0
02.06.2025¦11:09:28.474 | 11:09:28 | 40168 | 0 | 0 | 0 | 0 | 3912 | 49451 | 17.3958 | 0
02.06.2025¦11:09:29.472 | 11:09:29 | 40169 | 0 | 0 | 0 | 0 | 3913 | 49452 | 17.3958 | 0
02.06.2025¦11:09:30.473 | 11:09:30 | 40170 | 0 | 0 | 0 | 0 | 3914 | 49453 | 17.3958 | 0
02.06.2025¦11:09:31.474 | 11:09:31 | 40171 | 0 | 0 | 0 | 0 | 3915 | 49454 | 17.3958 | 0
02.06.2025¦11:09:32.474 | 11:09:32 | 40172 | 0 | 0 | 0 | 0 | 3916 | 49455 | 17.3958 | 0
02.06.2025¦11:09:33.474 | 11:09:33 | 40173 | 0 | 0 | 0 | 0 | 3917 | 49456 | 17.3958 | 0
02.06.2025¦11:09:34.474 | 11:09:34 | 40174 | 0 | 0 | 0 | 0 | 3918 | 49457 | 17.3958 | 0
02.06.2025¦11:09:35.474 | 11:09:35 | 40175 | 0 | 0 | 0 | 0 | 3919 | 49458 | 17.3958 | 0
02.06.2025¦11:09:36.472 | 11:09:36 | 40176 | 0 | 0 | 0 | 0 | 3920 | 49459 | 17.3958 | 0
02.06.2025¦11:09:37.472 | 11:09:37 | 40177 | 0 | 0 | 0 | 0 | 3921 | 49460 | 17.3958 | 0
02.06.2025¦11:09:38.472 | 11:09:38 | 40178 | 0 | 0 | 0 | 0 | 3922 | 49461 | 17.3958 | 0
02.06.2025¦11:09:39.472 | 11:09:39 | 40179 | 0 | 0 | 0 | 0 | 3923 | 49462 | 17.3958 | 0
02.06.2025¦11:09:40.473 | 11:09:40 | 40180 | 0 | 0 | 0 | 0 | 3924 | 49463 | 17.3958 | 0
02.06.2025¦11:09:41.473 | 11:09:41 | 40181 | 0 | 0 | 0 | 0 | 3925 | 49464 | 17.3958 | 0
02.06.2025¦11:09:42.473 | 11:09:42 | 40182 | 0 | 0 | 0 | 0 | 3926 | 49465 | 17.3958 | 0
02.06.2025¦11:09:43.474 | 11:09:43 | 40183 | 0 | 0 | 0 | 0 | 3927 | 49466 | 17.3958 | 0
02.06.2025¦11:09:44.474 | 11:09:44 | 40184 | 0 | 0 | 0 | 0 | 3928 | 49467 | 17.3958 | 0
02.06.2025¦11:09:45.474 | 11:09:45 | 40185 | 0 | 0 | 0 | 0 | 3929 | 49468 | 17.3958 | 0
02.06.2025¦11:09:46.473 | 11:09:46 | 40186 | 0 | 0 | 0 | 0 | 3930 | 49469 | 17.3958 | 0
02.06.2025¦11:09:47.474 | 11:09:47 | 40187 | 0 | 0 | 0 | 0 | 3931 | 49470 | 17.3958 | 0
02.06.2025¦11:09:48.473 | 11:09:48 | 40188 | 0 | 0 | 0 | 0 | 3932 | 49471 | 17.3958 | 0
02.06.2025¦11:09:49.474 | 11:09:49 | 40189 | 0 | 0 | 0 | 0 | 3933 | 49472 | 17.3958 | 0
02.06.2025¦11:09:50.473 | 11:09:50 | 40190 | 0 | 0 | 0 | 0 | 3934 | 49473 | 17.3958 | 0
02.06.2025¦11:09:51.473 | 11:09:51 | 40191 | 0 | 0 | 0 | 0 | 3935 | 49474 | 17.3958 | 0
02.06.2025¦11:09:52.474 | 11:09:52 | 40192 | 0 | 0 | 0 | 0 | 3936 | 49475 | 17.3958 | 0
02.06.2025¦11:09:53.474 | 11:09:53 | 40193 | 0 | 0 | 0 | 0 | 3937 | 49476 | 17.3958 | 0
02.06.2025¦11:09:54.474 | 11:09:54 | 40194 | 0 | 0 | 0 | 0 | 3938 | 49477 | 17.3958 | 0
02.06.2025¦11:09:55.474 | 11:09:55 | 40195 | 0 | 0 | 0 | 0 | 3939 | 49478 | 17.3958 | 0
02.06.2025¦11:09:56.475 | 11:09:56 | 40196 | 0 | 0 | 0 | 0 | 3940 | 49479 | 17.3958 | 0
02.06.2025¦11:09:57.473 | 11:09:57 | 40197 | 0 | 0 | 0 | 0 | 3941 | 49480 | 17.3958 | 0
02.06.2025¦11:09:58.473 | 11:09:58 | 40198 | 0 | 0 | 0 | 0 | 3942 | 49481 | 17.3958 | 0
02.06.2025¦11:09:59.473 | 11:09:59 | 40199 | 0 | 0 | 0 | 0 | 3943 | 49482 | 17.3958 | 0
02.06.2025¦11:10:00.473 | 11:10:00 | 40200 | 0 | 0 | 0 | 0 | 3944 | 49483 | 17.3958 | 0
02.06.2025¦11:10:01.473 | 11:10:01 | 40201 | 0 | 0 | 0 | 0 | 3945 | 49484 | 17.3958 | 0
02.06.2025¦11:10:02.473 | 11:10:02 | 40202 | 0 | 0 | 0 | 0 | 3946 | 49485 | 17.3958 | 0
02.06.2025¦11:10:03.475 | 11:10:03 | 40203 | 0 | 0 | 0 | 0 | 3947 | 49486 | 17.3958 | 0
02.06.2025¦11:10:04.473 | 11:10:04 | 40204 | 0 | 0 | 0 | 0 | 3948 | 49487 | 17.3958 | 0
02.06.2025¦11:10:05.473 | 11:10:05 | 40205 | 0 | 0 | 0 | 0 | 3949 | 49488 | 17.3958 | 0
02.06.2025¦11:10:06.473 | 11:10:06 | 40206 | 0 | 0 | 0 | 0 | 3950 | 49489 | 17.3958 | 0
02.06.2025¦11:10:07.473 | 11:10:07 | 40207 | 0 | 0 | 0 | 0 | 3951 | 49490 | 17.3958 | 0
02.06.2025¦11:10:08.474 | 11:10:08 | 40208 | 0 | 0 | 0 | 0 | 3952 | 49491 | 17.3958 | 0
02.06.2025¦11:10:09.474 | 11:10:09 | 40209 | 0 | 0 | 0 | 0 | 3953 | 49492 | 17.3958 | 0
02.06.2025¦11:10:10.475 | 11:10:10 | 40210 | 0 | 0 | 0 | 0 | 3954 | 49493 | 17.3958 | 0
02.06.2025¦11:10:11.474 | 11:10:11 | 40211 | 0 | 0 | 0 | 0 | 3955 | 49494 | 17.3958 | 0
02.06.2025¦11:10:12.474 | 11:10:12 | 40212 | 0 | 0 | 0 | 0 | 3956 | 49495 | 17.3958 | 0
02.06.2025¦11:10:13.474 | 11:10:13 | 40213 | 0 | 0 | 0 | 0 | 3957 | 49496 | 17.3958 | 0
02.06.2025¦11:10:14.473 | 11:10:14 | 40214 | 0 | 0 | 0 | 0 | 3958 | 49497 | 17.3958 | 0
02.06.2025¦11:10:15.474 | 11:10:15 | 40215 | 0 | 0 | 0 | 0 | 3959 | 49498 | 17.3958 | 0
02.06.2025¦11:10:16.474 | 11:10:16 | 40216 | 0 | 0 | 0 | 0 | 3960 | 49499 | 17.3958 | 0
02.06.2025¦11:10:17.475 | 11:10:17 | 40217 | 0 | 0 | 0 | 0 | 3961 | 49500 | 17.3958 | 0
02.06.2025¦11:10:18.473 | 11:10:18 | 40218 | 0 | 0 | 0 | 0 | 3962 | 49501 | 17.3958 | 0
02.06.2025¦11:10:19.474 | 11:10:19 | 40219 | 0 | 0 | 0 | 0 | 3963 | 49502 | 17.3958 | 0
02.06.2025¦11:10:20.474 | 11:10:20 | 40220 | 0 | 0 | 0 | 0 | 3964 | 49503 | 17.3958 | 0
02.06.2025¦11:10:21.473 | 11:10:21 | 40221 | 0 | 0 | 0 | 0 | 3965 | 49504 | 17.3958 | 0
02.06.2025¦11:10:22.473 | 11:10:22 | 40222 | 0 | 0 | 0 | 0 | 3966 | 49505 | 17.3958 | 0
02.06.2025¦11:10:23.473 | 11:10:23 | 40223 | 0 | 0 | 0 | 0 | 3967 | 49506 | 17.3958 | 0
02.06.2025¦11:10:24.474 | 11:10:24 | 40224 | 0 | 0 | 0 | 0 | 3968 | 49507 | 17.3958 | 0
02.06.2025¦11:10:25.473 | 11:10:25 | 40225 | 0 | 0 | 0 | 0 | 3969 | 49508 | 17.3958 | 0
02.06.2025¦11:10:26.473 | 11:10:26 | 40226 | 0 | 0 | 0 | 0 | 3970 | 49509 | 17.3958 | 0
02.06.2025¦11:10:27.473 | 11:10:27 | 40227 | 0 | 0 | 0 | 0 | 3971 | 49510 | 17.3958 | 0
02.06.2025¦11:10:28.472 | 11:10:28 | 40228 | 0 | 0 | 0 | 0 | 3972 | 49511 | 17.3958 | 0
02.06.2025¦11:10:29.473 | 11:10:29 | 40229 | 0 | 0 | 0 | 0 | 3973 | 49512 | 17.3958 | 0
02.06.2025¦11:10:30.473 | 11:10:30 | 40230 | 0 | 0 | 0 | 0 | 3974 | 49513 | 17.3958 | 0
02.06.2025¦11:10:31.474 | 11:10:31 | 40231 | 0 | 0 | 0 | 0 | 3975 | 49514 | 17.3958 | 0
02.06.2025¦11:10:32.473 | 11:10:32 | 40232 | 0 | 0 | 0 | 0 | 3976 | 49515 | 17.3958 | 0
02.06.2025¦11:10:33.474 | 11:10:33 | 40233 | 0 | 0 | 0 | 0 | 3977 | 49516 | 17.3958 | 0
02.06.2025¦11:10:34.474 | 11:10:34 | 40234 | 0 | 0 | 0 | 0 | 3978 | 49517 | 17.3958 | 0
02.06.2025¦11:10:35.474 | 11:10:35 | 40235 | 0 | 0 | 0 | 0 | 3979 | 49518 | 17.3958 | 0
02.06.2025¦11:10:36.474 | 11:10:36 | 40236 | 0 | 0 | 0 | 0 | 3980 | 49519 | 17.3958 | 0
02.06.2025¦11:10:37.474 | 11:10:37 | 40237 | 0 | 0 | 0 | 0 | 3981 | 49520 | 17.3958 | 0
02.06.2025¦11:10:38.475 | 11:10:38 | 40238 | 0 | 0 | 0 | 0 | 3982 | 49521 | 17.3958 | 0
02.06.2025¦11:10:39.473 | 11:10:39 | 40239 | 0 | 0 | 0 | 0 | 3983 | 49522 | 17.3958 | 0
02.06.2025¦11:10:40.474 | 11:10:40 | 40240 | 0 | 0 | 0 | 0 | 3984 | 49523 | 17.3958 | 0
02.06.2025¦11:10:41.473 | 11:10:41 | 40241 | 0 | 0 | 0 | 0 | 3985 | 49524 | 17.3958 | 0
02.06.2025¦11:10:42.473 | 11:10:42 | 40242 | 0 | 0 | 0 | 0 | 3986 | 49525 | 17.3958 | 0
02.06.2025¦11:10:43.474 | 11:10:43 | 40243 | 0 | 0 | 0 | 0 | 3987 | 49526 | 17.3958 | 0
02.06.2025¦11:10:44.474 | 11:10:44 | 40244 | 0 | 0 | 0 | 0 | 3988 | 49527 | 17.3958 | 0
02.06.2025¦11:10:45.474 | 11:10:45 | 40245 | 0 | 0 | 0 | 0 | 3989 | 49528 | 17.3958 | 0
02.06.2025¦11:10:46.473 | 11:10:46 | 40246 | 0 | 0 | 0 | 0 | 3990 | 49529 | 17.3958 | 0
02.06.2025¦11:10:47.473 | 11:10:47 | 40247 | 0 | 0 | 0 | 0 | 3991 | 49530 | 17.3958 | 0
02.06.2025¦11:10:48.473 | 11:10:48 | 40248 | 0 | 0 | 0 | 0 | 3992 | 49531 | 17.3958 | 0
02.06.2025¦11:10:49.473 | 11:10:49 | 40249 | 0 | 0 | 0 | 0 | 3993 | 49532 | 17.3958 | 0
02.06.2025¦11:10:50.475 | 11:10:50 | 40250 | 0 | 0 | 0 | 0 | 3994 | 49533 | 17.3958 | 0
02.06.2025¦11:10:51.473 | 11:10:51 | 40251 | 0 | 0 | 0 | 0 | 3995 | 49534 | 17.3958 | 0
02.06.2025¦11:10:52.472 | 11:10:52 | 40252 | 0 | 0 | 0 | 0 | 3996 | 49535 | 17.3958 | 0
02.06.2025¦11:10:53.473 | 11:10:53 | 40253 | 0 | 0 | 0 | 0 | 3997 | 49536 | 17.3958 | 0
02.06.2025¦11:10:54.474 | 11:10:54 | 40254 | 0 | 0 | 0 | 0 | 3998 | 49537 | 17.3958 | 0
02.06.2025¦11:10:55.474 | 11:10:55 | 40255 | 0 | 0 | 0 | 0 | 3999 | 49538 | 17.3958 | 0
02.06.2025¦11:10:56.474 | 11:10:56 | 40256 | 0 | 0 | 0 | 0 | 4000 | 49539 | 17.3958 | 0
02.06.2025¦11:10:57.474 | 11:10:57 | 40257 | 0 | 0 | 0 | 0 | 4001 | 49540 | 17.3958 | 0
02.06.2025¦11:10:58.473 | 11:10:58 | 40258 | 0 | 0 | 0 | 0 | 4002 | 49541 | 17.3958 | 0
02.06.2025¦11:10:59.473 | 11:10:59 | 40259 | 0 | 0 | 0 | 0 | 4003 | 49542 | 17.3958 | 0
02.06.2025¦11:11:00.473 | 11:11:00 | 40260 | 0 | 0 | 0 | 0 | 4004 | 49543 | 17.3958 | 0
02.06.2025¦11:11:01.473 | 11:11:01 | 40261 | 0 | 0 | 0 | 0 | 4005 | 49544 | 17.3958 | 0
02.06.2025¦11:11:02.473 | 11:11:02 | 40262 | 0 | 0 | 0 | 0 | 4006 | 49545 | 17.3958 | 0
02.06.2025¦11:11:03.474 | 11:11:03 | 40263 | 0 | 0 | 0 | 0 | 4007 | 49546 | 17.3958 | 0
02.06.2025¦11:11:04.474 | 11:11:04 | 40264 | 0 | 0 | 0 | 0 | 4008 | 49547 | 17.3958 | 0
02.06.2025¦11:11:05.473 | 11:11:05 | 40265 | 0 | 0 | 0 | 0 | 4009 | 49548 | 17.3958 | 0
02.06.2025¦11:11:06.474 | 11:11:06 | 40266 | 0 | 0 | 0 | 0 | 4010 | 49549 | 17.3958 | 0
02.06.2025¦11:11:07.474 | 11:11:07 | 40267 | 0 | 0 | 0 | 0 | 4011 | 49550 | 17.3958 | 0
02.06.2025¦11:11:08.472 | 11:11:08 | 40268 | 0 | 0 | 0 | 0 | 4012 | 49551 | 17.3958 | 0
02.06.2025¦11:11:09.473 | 11:11:09 | 40269 | 0 | 0 | 0 | 0 | 4013 | 49552 | 17.3958 | 0
02.06.2025¦11:11:10.474 | 11:11:10 | 40270 | 0 | 0 | 0 | 0 | 4014 | 49553 | 17.3958 | 0
02.06.2025¦11:11:11.474 | 11:11:11 | 40271 | 0 | 0 | 0 | 0 | 4015 | 49554 | 17.3958 | 0
02.06.2025¦11:11:12.474 | 11:11:12 | 40272 | 0 | 0 | 0 | 0 | 4016 | 49555 | 17.3958 | 0
02.06.2025¦11:11:13.475 | 11:11:13 | 40273 | 0 | 0 | 0 | 0 | 4017 | 49556 | 17.3958 | 0
02.06.2025¦11:11:14.474 | 11:11:14 | 40274 | 0 | 0 | 0 | 0 | 4018 | 49557 | 17.3958 | 0
02.06.2025¦11:11:15.474 | 11:11:15 | 40275 | 0 | 0 | 0 | 0 | 4019 | 49558 | 17.3958 | 0
02.06.2025¦11:11:16.474 | 11:11:16 | 40276 | 0 | 0 | 0 | 0 | 4020 | 49559 | 17.3958 | 0
02.06.2025¦11:11:17.472 | 11:11:17 | 40277 | 0 | 0 | 0 | 0 | 4021 | 49560 | 17.3958 | 0
02.06.2025¦11:11:18.473 | 11:11:18 | 40278 | 0 | 0 | 0 | 0 | 4022 | 49561 | 17.3958 | 0
02.06.2025¦11:11:19.473 | 11:11:19 | 40279 | 0 | 0 | 0 | 0 | 4023 | 49562 | 17.3958 | 0
02.06.2025¦11:11:20.474 | 11:11:20 | 40280 | 0 | 0 | 0 | 0 | 4024 | 49563 | 17.3958 | 0
02.06.2025¦11:11:21.473 | 11:11:21 | 40281 | 0 | 0 | 0 | 0 | 4025 | 49564 | 17.3958 | 0
02.06.2025¦11:11:22.474 | 11:11:22 | 40282 | 0 | 0 | 0 | 0 | 4026 | 49565 | 17.3958 | 0
02.06.2025¦11:11:23.474 | 11:11:23 | 40283 | 0 | 0 | 0 | 0 | 4027 | 49566 | 17.3958 | 0
02.06.2025¦11:11:24.474 | 11:11:24 | 40284 | 0 | 0 | 0 | 0 | 4028 | 49567 | 17.3958 | 0
02.06.2025¦11:11:25.474 | 11:11:25 | 40285 | 0 | 0 | 0 | 0 | 4029 | 49568 | 17.3958 | 0
02.06.2025¦11:11:26.473 | 11:11:26 | 40286 | 0 | 0 | 0 | 0 | 4030 | 49569 | 17.3958 | 0
02.06.2025¦11:11:27.472 | 11:11:27 | 40287 | 0 | 0 | 0 | 0 | 4031 | 49570 | 17.3958 | 0
02.06.2025¦11:11:28.473 | 11:11:28 | 40288 | 0 | 0 | 0 | 0 | 4032 | 49571 | 17.3958 | 0
02.06.2025¦11:11:29.474 | 11:11:29 | 40289 | 0 | 0 | 0 | 0 | 4033 | 49572 | 17.3958 | 0
02.06.2025¦11:11:30.474 | 11:11:30 | 40290 | 0 | 0 | 0 | 0 | 4034 | 49573 | 17.3958 | 0
02.06.2025¦11:11:31.474 | 11:11:31 | 40291 | 0 | 0 | 0 | 0 | 4035 | 49574 | 17.3958 | 0
02.06.2025¦11:11:32.473 | 11:11:32 | 40292 | 0 | 0 | 0 | 0 | 4036 | 49575 | 17.3958 | 0
02.06.2025¦11:11:33.474 | 11:11:33 | 40293 | 0 | 0 | 0 | 0 | 4037 | 49576 | 17.3958 | 0
02.06.2025¦11:11:34.475 | 11:11:34 | 40294 | 0 | 0 | 0 | 0 | 4038 | 49577 | 17.3958 | 0
02.06.2025¦11:11:35.473 | 11:11:35 | 40295 | 0 | 0 | 0 | 0 | 4039 | 49578 | 17.3958 | 0
02.06.2025¦11:11:36.474 | 11:11:36 | 40296 | 0 | 0 | 0 | 0 | 4040 | 49579 | 17.3958 | 0
02.06.2025¦11:11:37.473 | 11:11:37 | 40297 | 0 | 0 | 0 | 0 | 4041 | 49580 | 17.3958 | 0
02.06.2025¦11:11:38.473 | 11:11:38 | 40298 | 0 | 0 | 0 | 0 | 4042 | 49581 | 17.3958 | 0
02.06.2025¦11:11:39.473 | 11:11:39 | 40299 | 0 | 0 | 0 | 0 | 4043 | 49582 | 17.3958 | 0
02.06.2025¦11:11:40.473 | 11:11:40 | 40300 | 0 | 0 | 0 | 0 | 4044 | 49583 | 17.3958 | 0
02.06.2025¦11:11:41.475 | 11:11:41 | 40301 | 0 | 0 | 0 | 0 | 4045 | 49584 | 17.3958 | 0
02.06.2025¦11:11:42.474 | 11:11:42 | 40302 | 0 | 0 | 0 | 0 | 4046 | 49585 | 17.3958 | 0
02.06.2025¦11:11:43.474 | 11:11:43 | 40303 | 0 | 0 | 0 | 0 | 4047 | 49586 | 17.3958 | 0
02.06.2025¦11:11:44.474 | 11:11:44 | 40304 | 0 | 0 | 0 | 0 | 4048 | 49587 | 17.3958 | 0
02.06.2025¦11:11:45.473 | 11:11:45 | 40305 | 0 | 0 | 0 | 0 | 4049 | 49588 | 17.3958 | 0
02.06.2025¦11:11:46.474 | 11:11:46 | 40306 | 0 | 0 | 0 | 0 | 4050 | 49589 | 17.3958 | 0
02.06.2025¦11:11:47.474 | 11:11:47 | 40307 | 0 | 0 | 0 | 0 | 4051 | 49590 | 17.3958 | 0
02.06.2025¦11:11:48.473 | 11:11:48 | 40308 | 0 | 0 | 0 | 0 | 4052 | 49591 | 17.3958 | 0
02.06.2025¦11:11:49.474 | 11:11:49 | 40309 | 0 | 0 | 0 | 0 | 4053 | 49592 | 17.3958 | 0
02.06.2025¦11:11:50.473 | 11:11:50 | 40310 | 0 | 0 | 0 | 0 | 4054 | 49593 | 17.3958 | 0
02.06.2025¦11:11:51.474 | 11:11:51 | 40311 | 0 | 0 | 0 | 0 | 4055 | 49594 | 17.3958 | 0
02.06.2025¦11:11:52.473 | 11:11:52 | 40312 | 0 | 0 | 0 | 0 | 4056 | 49595 | 17.3958 | 0
02.06.2025¦11:11:53.474 | 11:11:53 | 40313 | 0 | 0 | 0 | 0 | 4057 | 49596 | 17.3958 | 0
02.06.2025¦11:11:54.474 | 11:11:54 | 40314 | 0 | 0 | 0 | 0 | 4058 | 49597 | 17.3958 | 0
02.06.2025¦11:11:55.474 | 11:11:55 | 40315 | 0 | 0 | 0 | 0 | 4059 | 49598 | 17.3958 | 0
02.06.2025¦11:11:56.473 | 11:11:56 | 40316 | 0 | 0 | 0 | 0 | 4060 | 49599 | 17.3958 | 0
02.06.2025¦11:11:57.474 | 11:11:57 | 40317 | 0 | 0 | 0 | 0 | 4061 | 49600 | 17.3958 | 0
02.06.2025¦11:11:58.472 | 11:11:58 | 40318 | 0 | 0 | 0 | 0 | 4062 | 49601 | 17.3958 | 0
02.06.2025¦11:11:59.472 | 11:11:59 | 40319 | 0 | 0 | 0 | 0 | 4063 | 49602 | 17.3958 | 0
02.06.2025¦11:12:00.474 | 11:12:00 | 40320 | 0 | 0 | 0 | 0 | 4064 | 49603 | 17.3958 | 0
02.06.2025¦11:12:01.474 | 11:12:01 | 40321 | 0 | 0 | 0 | 0 | 4065 | 49604 | 17.3958 | 0
02.06.2025¦11:12:02.474 | 11:12:02 | 40322 | 0 | 0 | 0 | 0 | 4066 | 49605 | 17.3958 | 0
02.06.2025¦11:12:03.473 | 11:12:03 | 40323 | 0 | 0 | 0 | 0 | 4067 | 49606 | 17.3958 | 0
02.06.2025¦11:12:04.473 | 11:12:04 | 40324 | 0 | 0 | 0 | 0 | 4068 | 49607 | 17.3958 | 0
02.06.2025¦11:12:05.473 | 11:12:05 | 40325 | 0 | 0 | 0 | 0 | 4069 | 49608 | 17.3958 | 0
02.06.2025¦11:12:06.474 | 11:12:06 | 40326 | 0 | 0 | 0 | 0 | 4070 | 49609 | 17.3958 | 0
02.06.2025¦11:12:07.475 | 11:12:07 | 40327 | 0 | 0 | 0 | 0 | 4071 | 49610 | 17.3958 | 0
02.06.2025¦11:12:08.474 | 11:12:08 | 40328 | 0 | 0 | 0 | 0 | 4072 | 49611 | 17.3958 | 0
02.06.2025¦11:12:09.473 | 11:12:09 | 40329 | 0 | 0 | 0 | 0 | 4073 | 49612 | 17.3958 | 0
02.06.2025¦11:12:10.473 | 11:12:10 | 40330 | 0 | 0 | 0 | 0 | 4074 | 49613 | 17.3958 | 0
02.06.2025¦11:12:11.474 | 11:12:11 | 40331 | 0 | 0 | 0 | 0 | 4075 | 49614 | 17.3958 | 0
02.06.2025¦11:12:12.474 | 11:12:12 | 40332 | 0 | 0 | 0 | 0 | 4076 | 49615 | 17.3958 | 0
02.06.2025¦11:12:13.474 | 11:12:13 | 40333 | 0 | 0 | 0 | 0 | 4077 | 49616 | 17.3958 | 0
02.06.2025¦11:12:14.474 | 11:12:14 | 40334 | 0 | 0 | 0 | 0 | 4078 | 49617 | 17.3958 | 0
02.06.2025¦11:12:15.474 | 11:12:15 | 40335 | 0 | 0 | 0 | 0 | 4079 | 49618 | 17.3958 | 0
02.06.2025¦11:12:16.475 | 11:12:16 | 40336 | 0 | 0 | 0 | 0 | 4080 | 49619 | 17.3958 | 0
02.06.2025¦11:12:17.474 | 11:12:17 | 40337 | 0 | 0 | 0 | 0 | 4081 | 49620 | 17.3958 | 0
02.06.2025¦11:12:18.473 | 11:12:18 | 40338 | 0 | 0 | 0 | 0 | 4082 | 49621 | 17.3958 | 0
02.06.2025¦11:12:19.473 | 11:12:19 | 40339 | 0 | 0 | 0 | 0 | 4083 | 49622 | 17.3958 | 0
02.06.2025¦11:12:20.473 | 11:12:20 | 40340 | 0 | 0 | 0 | 0 | 4084 | 49623 | 17.3958 | 0
02.06.2025¦11:12:21.473 | 11:12:21 | 40341 | 0 | 0 | 0 | 0 | 4085 | 49624 | 17.3958 | 0
02.06.2025¦11:12:22.473 | 11:12:22 | 40342 | 0 | 0 | 0 | 0 | 4086 | 49625 | 17.3958 | 0
02.06.2025¦11:12:23.474 | 11:12:23 | 40343 | 0 | 0 | 0 | 0 | 4087 | 49626 | 17.3958 | 0
02.06.2025¦11:12:24.473 | 11:12:24 | 40344 | 0 | 0 | 0 | 0 | 4088 | 49627 | 17.3958 | 0
02.06.2025¦11:12:25.473 | 11:12:25 | 40345 | 0 | 0 | 0 | 0 | 4089 | 49628 | 17.3958 | 0
02.06.2025¦11:12:26.473 | 11:12:26 | 40346 | 0 | 0 | 0 | 0 | 4090 | 49629 | 17.3958 | 0
02.06.2025¦11:12:27.473 | 11:12:27 | 40347 | 0 | 0 | 0 | 0 | 4091 | 49630 | 17.3958 | 0
02.06.2025¦11:12:28.474 | 11:12:28 | 40348 | 0 | 0 | 0 | 0 | 4092 | 49631 | 17.3958 | 0
02.06.2025¦11:12:29.473 | 11:12:29 | 40349 | 0 | 0 | 0 | 0 | 4093 | 49632 | 17.3958 | 0
02.06.2025¦11:12:30.475 | 11:12:30 | 40350 | 0 | 0 | 0 | 0 | 4094 | 49633 | 17.3958 | 0
02.06.2025¦11:12:31.473 | 11:12:31 | 40351 | 0 | 0 | 0 | 0 | 4095 | 49634 | 17.3958 | 0
02.06.2025¦11:12:32.474 | 11:12:32 | 40352 | 0 | 0 | 0 | 0 | 4096 | 49635 | 17.3958 | 0
02.06.2025¦11:12:33.474 | 11:12:33 | 40353 | 0 | 0 | 0 | 0 | 4097 | 49636 | 17.3958 | 0
02.06.2025¦11:12:34.474 | 11:12:34 | 40354 | 0 | 0 | 0 | 0 | 4098 | 49637 | 17.3958 | 0
02.06.2025¦11:12:35.473 | 11:12:35 | 40355 | 0 | 0 | 0 | 0 | 4099 | 49638 | 17.3958 | 0
02.06.2025¦11:12:36.473 | 11:12:36 | 40356 | 0 | 0 | 0 | 0 | 4100 | 49639 | 17.3958 | 0
02.06.2025¦11:12:37.474 | 11:12:37 | 40357 | 0 | 0 | 0 | 0 | 4101 | 49640 | 17.3958 | 0
02.06.2025¦11:12:38.474 | 11:12:38 | 40358 | 0 | 0 | 0 | 0 | 4102 | 49641 | 17.3958 | 0
02.06.2025¦11:12:39.474 | 11:12:39 | 40359 | 0 | 0 | 0 | 0 | 4103 | 49642 | 17.3958 | 0
02.06.2025¦11:12:40.473 | 11:12:40 | 40360 | 0 | 0 | 0 | 0 | 4104 | 49643 | 17.3958 | 0
02.06.2025¦11:12:41.473 | 11:12:41 | 40361 | 0 | 0 | 0 | 0 | 4105 | 49644 | 17.3958 | 0
02.06.2025¦11:12:42.473 | 11:12:42 | 40362 | 0 | 0 | 0 | 0 | 4106 | 49645 | 17.3958 | 0
02.06.2025¦11:12:43.473 | 11:12:43 | 40363 | 0 | 0 | 0 | 0 | 4107 | 49646 | 17.3958 | 0
02.06.2025¦11:12:44.473 | 11:12:44 | 40364 | 0 | 0 | 0 | 0 | 4108 | 49647 | 17.3958 | 0
02.06.2025¦11:12:45.474 | 11:12:45 | 40365 | 0 | 0 | 0 | 0 | 4109 | 49648 | 17.3958 | 0
02.06.2025¦11:12:46.474 | 11:12:46 | 40366 | 0 | 0 | 0 | 0 | 4110 | 49649 | 17.3958 | 0
02.06.2025¦11:12:47.474 | 11:12:47 | 40367 | 0 | 0 | 0 | 0 | 4111 | 49650 | 17.3958 | 0
02.06.2025¦11:12:48.473 | 11:12:48 | 40368 | 0 | 0 | 0 | 0 | 4112 | 49651 | 17.3958 | 0
02.06.2025¦11:12:49.474 | 11:12:49 | 40369 | 0 | 0 | 0 | 0 | 4113 | 49652 | 17.3958 | 0
02.06.2025¦11:12:50.474 | 11:12:50 | 40370 | 0 | 0 | 0 | 0 | 4114 | 49653 | 17.3958 | 0
02.06.2025¦11:12:51.475 | 11:12:51 | 40371 | 0 | 0 | 0 | 0 | 4115 | 49654 | 17.3958 | 0
02.06.2025¦11:12:52.474 | 11:12:52 | 40372 | 0 | 0 | 0 | 0 | 4116 | 49655 | 17.3958 | 0
02.06.2025¦11:12:53.474 | 11:12:53 | 40373 | 0 | 0 | 0 | 0 | 4117 | 49656 | 17.3958 | 0
02.06.2025¦11:12:54.473 | 11:12:54 | 40374 | 0 | 0 | 0 | 0 | 4118 | 49657 | 17.3958 | 0
02.06.2025¦11:12:55.474 | 11:12:55 | 40375 | 0 | 0 | 0 | 0 | 4119 | 49658 | 17.3958 | 0
02.06.2025¦11:12:56.474 | 11:12:56 | 40376 | 0 | 0 | 0 | 0 | 4120 | 49659 | 17.3958 | 0
02.06.2025¦11:12:57.474 | 11:12:57 | 40377 | 0 | 0 | 0 | 0 | 4121 | 49660 | 17.3958 | 0
02.06.2025¦11:12:58.475 | 11:12:58 | 40378 | 0 | 0 | 0 | 0 | 4122 | 49661 | 17.3958 | 0
02.06.2025¦11:12:59.473 | 11:12:59 | 40379 | 0 | 0 | 0 | 0 | 4123 | 49662 | 17.3958 | 0
02.06.2025¦11:13:00.474 | 11:13:00 | 40380 | 0 | 0 | 0 | 0 | 4124 | 49663 | 17.3958 | 0
02.06.2025¦11:13:01.474 | 11:13:01 | 40381 | 0 | 0 | 0 | 0 | 4125 | 49664 | 17.3958 | 0
02.06.2025¦11:13:02.473 | 11:13:02 | 40382 | 0 | 0 | 0 | 0 | 4126 | 49665 | 17.3958 | 0
02.06.2025¦11:13:03.474 | 11:13:03 | 40383 | 0 | 0 | 0 | 0 | 4127 | 49666 | 17.3958 | 0
02.06.2025¦11:13:04.474 | 11:13:04 | 40384 | 0 | 0 | 0 | 0 | 4128 | 49667 | 17.3958 | 0
02.06.2025¦11:13:05.473 | 11:13:05 | 40385 | 0 | 0 | 0 | 0 | 4129 | 49668 | 17.3958 | 0
02.06.2025¦11:13:06.474 | 11:13:06 | 40386 | 0 | 0 | 0 | 0 | 4130 | 49669 | 17.3958 | 0
02.06.2025¦11:13:07.474 | 11:13:07 | 40387 | 0 | 0 | 0 | 0 | 4131 | 49670 | 17.3958 | 0
02.06.2025¦11:13:08.473 | 11:13:08 | 40388 | 0 | 0 | 0 | 0 | 4132 | 49671 | 17.3958 | 0
02.06.2025¦11:13:09.473 | 11:13:09 | 40389 | 0 | 0 | 0 | 0 | 4133 | 49672 | 17.3958 | 0
02.06.2025¦11:13:10.473 | 11:13:10 | 40390 | 0 | 0 | 0 | 0 | 4134 | 49673 | 17.3958 | 0
02.06.2025¦11:13:11.473 | 11:13:11 | 40391 | 0 | 0 | 0 | 0 | 4135 | 49674 | 17.3958 | 0
02.06.2025¦11:13:12.475 | 11:13:12 | 40392 | 0 | 0 | 0 | 0 | 4136 | 49675 | 17.3958 | 0
02.06.2025¦11:13:13.474 | 11:13:13 | 40393 | 0 | 0 | 0 | 0 | 4137 | 49676 | 17.3958 | 0
02.06.2025¦11:13:14.474 | 11:13:14 | 40394 | 0 | 0 | 0 | 0 | 4138 | 49677 | 17.3958 | 0
02.06.2025¦11:13:15.474 | 11:13:15 | 40395 | 0 | 0 | 0 | 0 | 4139 | 49678 | 17.3958 | 0
02.06.2025¦11:13:16.473 | 11:13:16 | 40396 | 0 | 0 | 0 | 0 | 4140 | 49679 | 17.3958 | 0
02.06.2025¦11:13:17.474 | 11:13:17 | 40397 | 0 | 0 | 0 | 0 | 4141 | 49680 | 17.3958 | 0
02.06.2025¦11:13:18.474 | 11:13:18 | 40398 | 0 | 0 | 0 | 0 | 4142 | 49681 | 17.3958 | 0
02.06.2025¦11:13:19.473 | 11:13:19 | 40399 | 0 | 0 | 0 | 0 | 4143 | 49682 | 17.3958 | 0
02.06.2025¦11:13:20.472 | 11:13:20 | 40400 | 0 | 0 | 0 | 0 | 4144 | 49683 | 17.3958 | 0
02.06.2025¦11:13:21.473 | 11:13:21 | 40401 | 0 | 0 | 0 | 0 | 4145 | 49684 | 17.3958 | 0
02.06.2025¦11:13:22.473 | 11:13:22 | 40402 | 0 | 0 | 0 | 0 | 4146 | 49685 | 17.3958 | 0
02.06.2025¦11:13:23.473 | 11:13:23 | 40403 | 0 | 0 | 0 | 0 | 4147 | 49686 | 17.3958 | 0
02.06.2025¦11:13:24.474 | 11:13:24 | 40404 | 0 | 0 | 0 | 0 | 4148 | 49687 | 17.3958 | 0
02.06.2025¦11:13:25.473 | 11:13:25 | 40405 | 0 | 0 | 0 | 0 | 4149 | 49688 | 17.3958 | 0
02.06.2025¦11:13:26.472 | 11:13:26 | 40406 | 0 | 0 | 0 | 0 | 4150 | 49689 | 17.3958 | 0
02.06.2025¦11:13:27.473 | 11:13:27 | 40407 | 0 | 0 | 0 | 0 | 4151 | 49690 | 17.3958 | 0
02.06.2025¦11:13:28.474 | 11:13:28 | 40408 | 0 | 0 | 0 | 0 | 4152 | 49691 | 17.3958 | 0
02.06.2025¦11:13:29.474 | 11:13:29 | 40409 | 0 | 0 | 0 | 0 | 4153 | 49692 | 17.3958 | 0
02.06.2025¦11:13:30.473 | 11:13:30 | 40410 | 0 | 0 | 0 | 0 | 4154 | 49693 | 17.3958 | 0
02.06.2025¦11:13:31.474 | 11:13:31 | 40411 | 0 | 0 | 0 | 0 | 4155 | 49694 | 17.3958 | 0
02.06.2025¦11:13:32.474 | 11:13:32 | 40412 | 0 | 0 | 0 | 0 | 4156 | 49695 | 17.3958 | 0
02.06.2025¦11:13:33.475 | 11:13:33 | 40413 | 0 | 0 | 0 | 0 | 4157 | 49696 | 17.3958 | 0
02.06.2025¦11:13:34.474 | 11:13:34 | 40414 | 0 | 0 | 0 | 0 | 4158 | 49697 | 17.3958 | 0
02.06.2025¦11:13:35.474 | 11:13:35 | 40415 | 0 | 0 | 0 | 0 | 4159 | 49698 | 17.3958 | 0
02.06.2025¦11:13:36.473 | 11:13:36 | 40416 | 0 | 0 | 0 | 0 | 4160 | 49699 | 17.3958 | 0
02.06.2025¦11:13:37.473 | 11:13:37 | 40417 | 0 | 0 | 0 | 0 | 4161 | 49700 | 17.3958 | 0
02.06.2025¦11:13:38.474 | 11:13:38 | 40418 | 0 | 0 | 0 | 0 | 4162 | 49701 | 17.3958 | 0
02.06.2025¦11:13:39.473 | 11:13:39 | 40419 | 0 | 0 | 0 | 0 | 4163 | 49702 | 17.3958 | 0
02.06.2025¦11:13:40.474 | 11:13:40 | 40420 | 0 | 0 | 0 | 0 | 4164 | 49703 | 17.3958 | 0
02.06.2025¦11:13:41.474 | 11:13:41 | 40421 | 0 | 0 | 0 | 0 | 4165 | 49704 | 17.3958 | 0
02.06.2025¦11:13:42.474 | 11:13:42 | 40422 | 0 | 0 | 0 | 0 | 4166 | 49705 | 17.3958 | 0
02.06.2025¦11:13:43.473 | 11:13:43 | 40423 | 0 | 0 | 0 | 0 | 4167 | 49706 | 17.3958 | 0
02.06.2025¦11:13:44.474 | 11:13:44 | 40424 | 0 | 0 | 0 | 0 | 4168 | 49707 | 17.3958 | 0
02.06.2025¦11:13:45.475 | 11:13:45 | 40425 | 0 | 0 | 0 | 0 | 4169 | 49708 | 17.3958 | 0
02.06.2025¦11:13:46.474 | 11:13:46 | 40426 | 0 | 0 | 0 | 0 | 4170 | 49709 | 17.3958 | 0
02.06.2025¦11:13:47.474 | 11:13:47 | 40427 | 0 | 0 | 0 | 0 | 4171 | 49710 | 17.3958 | 0
02.06.2025¦11:13:48.474 | 11:13:48 | 40428 | 0 | 0 | 0 | 0 | 4172 | 49711 | 17.3958 | 0
02.06.2025¦11:13:49.474 | 11:13:49 | 40429 | 0 | 0 | 0 | 0 | 4173 | 49712 | 17.3958 | 0
02.06.2025¦11:13:50.474 | 11:13:50 | 40430 | 0 | 0 | 0 | 0 | 4174 | 49713 | 17.3958 | 0
02.06.2025¦11:13:51.474 | 11:13:51 | 40431 | 0 | 0 | 0 | 0 | 4175 | 49714 | 17.3958 | 0
02.06.2025¦11:13:52.473 | 11:13:52 | 40432 | 0 | 0 | 0 | 0 | 4176 | 49715 | 17.3958 | 0
02.06.2025¦11:13:53.473 | 11:13:53 | 40433 | 0 | 0 | 0 | 0 | 4177 | 49716 | 17.3958 | 0
02.06.2025¦11:13:54.473 | 11:13:54 | 40434 | 0 | 0 | 0 | 0 | 4178 | 49717 | 17.3958 | 0
02.06.2025¦11:13:55.473 | 11:13:55 | 40435 | 0 | 0 | 0 | 0 | 4179 | 49718 | 17.3958 | 0
02.06.2025¦11:13:56.473 | 11:13:56 | 40436 | 0 | 0 | 0 | 0 | 4180 | 49719 | 17.3958 | 0
02.06.2025¦11:13:57.473 | 11:13:57 | 40437 | 0 | 0 | 0 | 0 | 4181 | 49720 | 17.3958 | 0
02.06.2025¦11:13:58.473 | 11:13:58 | 40438 | 0 | 0 | 0 | 0 | 4182 | 49721 | 17.3958 | 0
02.06.2025¦11:13:59.474 | 11:13:59 | 40439 | 0 | 0 | 0 | 0 | 4183 | 49722 | 17.3958 | 0
02.06.2025¦11:14:00.474 | 11:14:00 | 40440 | 0 | 0 | 0 | 0 | 4184 | 49723 | 17.3958 | 0
02.06.2025¦11:14:01.475 | 11:14:01 | 40441 | 0 | 0 | 0 | 0 | 4185 | 49724 | 17.3958 | 0
02.06.2025¦11:14:02.474 | 11:14:02 | 40442 | 0 | 0 | 0 | 0 | 4186 | 49725 | 17.3958 | 0
02.06.2025¦11:14:03.474 | 11:14:03 | 40443 | 0 | 0 | 0 | 0 | 4187 | 49726 | 17.3958 | 0
02.06.2025¦11:14:04.473 | 11:14:04 | 40444 | 0 | 0 | 0 | 0 | 4188 | 49727 | 17.3958 | 0
02.06.2025¦11:14:05.473 | 11:14:05 | 40445 | 0 | 0 | 0 | 0 | 4189 | 49728 | 17.3958 | 0
02.06.2025¦11:14:06.473 | 11:14:06 | 40446 | 0 | 0 | 0 | 0 | 4190 | 49729 | 17.3958 | 0
02.06.2025¦11:14:07.472 | 11:14:07 | 40447 | 0 | 0 | 0 | 0 | 4191 | 49730 | 17.3958 | 0
02.06.2025¦11:14:08.473 | 11:14:08 | 40448 | 0 | 0 | 0 | 0 | 4192 | 49731 | 17.3958 | 0
02.06.2025¦11:14:09.473 | 11:14:09 | 40449 | 0 | 0 | 0 | 0 | 4193 | 49732 | 17.3958 | 0
02.06.2025¦11:14:10.474 | 11:14:10 | 40450 | 0 | 0 | 0 | 0 | 4194 | 49733 | 17.3958 | 0
02.06.2025¦11:14:11.474 | 11:14:11 | 40451 | 0 | 0 | 0 | 0 | 4195 | 49734 | 17.3958 | 0
02.06.2025¦11:14:12.473 | 11:14:12 | 40452 | 0 | 0 | 0 | 0 | 4196 | 49735 | 17.3958 | 0
02.06.2025¦11:14:13.473 | 11:14:13 | 40453 | 0 | 0 | 0 | 0 | 4197 | 49736 | 17.3958 | 0
02.06.2025¦11:14:14.473 | 11:14:14 | 40454 | 0 | 0 | 0 | 0 | 4198 | 49737 | 17.3958 | 0
02.06.2025¦11:14:15.475 | 11:14:15 | 40455 | 0 | 0 | 0 | 0 | 4199 | 49738 | 17.3958 | 0
02.06.2025¦11:14:16.473 | 11:14:16 | 40456 | 0 | 0 | 0 | 0 | 4200 | 49739 | 17.3958 | 0
02.06.2025¦11:14:17.473 | 11:14:17 | 40457 | 0 | 0 | 0 | 0 | 4201 | 49740 | 17.3958 | 0
02.06.2025¦11:14:18.473 | 11:14:18 | 40458 | 0 | 0 | 0 | 0 | 4202 | 49741 | 17.3958 | 0
02.06.2025¦11:14:19.474 | 11:14:19 | 40459 | 0 | 0 | 0 | 0 | 4203 | 49742 | 17.3958 | 0
02.06.2025¦11:14:20.473 | 11:14:20 | 40460 | 0 | 0 | 0 | 0 | 4204 | 49743 | 17.3958 | 0
02.06.2025¦11:14:21.474 | 11:14:21 | 40461 | 0 | 0 | 0 | 0 | 4205 | 49744 | 17.3958 | 0
02.06.2025¦11:14:22.474 | 11:14:22 | 40462 | 0 | 0 | 0 | 0 | 4206 | 49745 | 17.3958 | 0
02.06.2025¦11:14:23.473 | 11:14:23 | 40463 | 0 | 0 | 0 | 0 | 4207 | 49746 | 17.3958 | 0
02.06.2025¦11:14:24.472 | 11:14:24 | 40464 | 0 | 0 | 0 | 0 | 4208 | 49747 | 17.3958 | 0
02.06.2025¦11:14:25.472 | 11:14:25 | 40465 | 0 | 0 | 0 | 0 | 4209 | 49748 | 17.3958 | 0
02.06.2025¦11:14:26.473 | 11:14:26 | 40466 | 0 | 0 | 0 | 0 | 4210 | 49749 | 17.3958 | 0
02.06.2025¦11:14:27.473 | 11:14:27 | 40467 | 0 | 0 | 0 | 0 | 4211 | 49750 | 17.3958 | 0
02.06.2025¦11:14:28.473 | 11:14:28 | 40468 | 0 | 0 | 0 | 0 | 4212 | 49751 | 17.3958 | 0
02.06.2025¦11:14:29.474 | 11:14:29 | 40469 | 0 | 0 | 0 | 0 | 4213 | 49752 | 17.3958 | 0
02.06.2025¦11:14:30.472 | 11:14:30 | 40470 | 0 | 0 | 0 | 0 | 4214 | 49753 | 17.3958 | 0
02.06.2025¦11:14:31.472 | 11:14:31 | 40471 | 0 | 0 | 0 | 0 | 4215 | 49754 | 17.3958 | 0
02.06.2025¦11:14:32.473 | 11:14:32 | 40472 | 0 | 0 | 0 | 0 | 4216 | 49755 | 17.3958 | 0
02.06.2025¦11:14:33.473 | 11:14:33 | 40473 | 0 | 0 | 0 | 0 | 4217 | 49756 | 17.3958 | 0
02.06.2025¦11:14:34.472 | 11:14:34 | 40474 | 0 | 0 | 0 | 0 | 4218 | 49757 | 17.3958 | 0
02.06.2025¦11:14:35.473 | 11:14:35 | 40475 | 0 | 0 | 0 | 0 | 4219 | 49758 | 17.3958 | 0
02.06.2025¦11:14:36.474 | 11:14:36 | 40476 | 0 | 0 | 0 | 0 | 4220 | 49759 | 17.3958 | 0
02.06.2025¦11:14:37.474 | 11:14:37 | 40477 | 0 | 0 | 0 | 0 | 4221 | 49760 | 17.3958 | 0
02.06.2025¦11:14:38.474 | 11:14:38 | 40478 | 0 | 0 | 0 | 0 | 4222 | 49761 | 17.3958 | 0
02.06.2025¦11:14:39.473 | 11:14:39 | 40479 | 0 | 0 | 0 | 0 | 4223 | 49762 | 17.3958 | 0
02.06.2025¦11:14:40.473 | 11:14:40 | 40480 | 0 | 0 | 0 | 0 | 4224 | 49763 | 17.3958 | 0
02.06.2025¦11:14:41.474 | 11:14:41 | 40481 | 0 | 0 | 0 | 0 | 4225 | 49764 | 17.3958 | 0
02.06.2025¦11:14:42.474 | 11:14:42 | 40482 | 0 | 0 | 0 | 0 | 4226 | 49765 | 17.3958 | 0
02.06.2025¦11:14:43.473 | 11:14:43 | 40483 | 0 | 0 | 0 | 0 | 4227 | 49766 | 17.3958 | 0
02.06.2025¦11:14:44.474 | 11:14:44 | 40484 | 0 | 0 | 0 | 0 | 4228 | 49767 | 17.3958 | 0
02.06.2025¦11:14:45.473 | 11:14:45 | 40485 | 0 | 0 | 0 | 0 | 4229 | 49768 | 17.3958 | 0
02.06.2025¦11:14:46.473 | 11:14:46 | 40486 | 0 | 0 | 0 | 0 | 4230 | 49769 | 17.3958 | 0
02.06.2025¦11:14:47.473 | 11:14:47 | 40487 | 0 | 0 | 0 | 0 | 4231 | 49770 | 17.3958 | 0
02.06.2025¦11:14:48.474 | 11:14:48 | 40488 | 0 | 0 | 0 | 0 | 4232 | 49771 | 17.3958 | 0
02.06.2025¦11:14:49.474 | 11:14:49 | 40489 | 0 | 0 | 0 | 0 | 4233 | 49772 | 17.3958 | 0
02.06.2025¦11:14:50.472 | 11:14:50 | 40490 | 0 | 0 | 0 | 0 | 4234 | 49773 | 17.3958 | 0
02.06.2025¦11:14:51.473 | 11:14:51 | 40491 | 0 | 0 | 0 | 0 | 4235 | 49774 | 17.3958 | 0
02.06.2025¦11:14:52.474 | 11:14:52 | 40492 | 0 | 0 | 0 | 0 | 4236 | 49775 | 17.3958 | 0
02.06.2025¦11:14:53.474 | 11:14:53 | 40493 | 0 | 0 | 0 | 0 | 4237 | 49776 | 17.3958 | 0
02.06.2025¦11:14:54.474 | 11:14:54 | 40494 | 0 | 0 | 0 | 0 | 4238 | 49777 | 17.3958 | 0
02.06.2025¦11:14:55.474 | 11:14:55 | 40495 | 0 | 0 | 0 | 0 | 4239 | 49778 | 17.3958 | 0
02.06.2025¦11:14:56.474 | 11:14:56 | 40496 | 0 | 0 | 0 | 0 | 4240 | 49779 | 17.3958 | 0
02.06.2025¦11:14:57.474 | 11:14:57 | 40497 | 0 | 0 | 0 | 0 | 4241 | 49780 | 17.3958 | 0
02.06.2025¦11:14:58.473 | 11:14:58 | 40498 | 0 | 0 | 0 | 0 | 4242 | 49781 | 17.3958 | 0
02.06.2025¦11:14:59.473 | 11:14:59 | 40499 | 0 | 0 | 0 | 0 | 4243 | 49782 | 17.3958 | 0
02.06.2025¦11:15:00.474 | 11:15:00 | 40500 | 0 | 0 | 0 | 0 | 4244 | 49783 | 17.3958 | 0
02.06.2025¦11:15:01.473 | 11:15:01 | 40501 | 0 | 0 | 0 | 0 | 4245 | 49784 | 17.3958 | 0
02.06.2025¦11:15:02.474 | 11:15:02 | 40502 | 0 | 0 | 0 | 0 | 4246 | 49785 | 17.3958 | 0
02.06.2025¦11:15:03.474 | 11:15:03 | 40503 | 0 | 0 | 0 | 0 | 4247 | 49786 | 17.3958 | 0
02.06.2025¦11:15:04.473 | 11:15:04 | 40504 | 0 | 0 | 0 | 0 | 4248 | 49787 | 17.3958 | 0
02.06.2025¦11:15:05.474 | 11:15:05 | 40505 | 0 | 0 | 0 | 0 | 4249 | 49788 | 17.3958 | 0
02.06.2025¦11:15:06.474 | 11:15:06 | 40506 | 0 | 0 | 0 | 0 | 4250 | 49789 | 17.3958 | 0
02.06.2025¦11:15:07.474 | 11:15:07 | 40507 | 0 | 0 | 0 | 0 | 4251 | 49790 | 17.3958 | 0
02.06.2025¦11:15:08.474 | 11:15:08 | 40508 | 0 | 0 | 0 | 0 | 4252 | 49791 | 17.3958 | 0
02.06.2025¦11:15:09.473 | 11:15:09 | 40509 | 0 | 0 | 0 | 0 | 4253 | 49792 | 17.3958 | 0
02.06.2025¦11:15:10.472 | 11:15:10 | 40510 | 0 | 0 | 0 | 0 | 4254 | 49793 | 17.3958 | 0
02.06.2025¦11:15:11.474 | 11:15:11 | 40511 | 0 | 0 | 0 | 0 | 4255 | 49794 | 17.3958 | 0
02.06.2025¦11:15:12.472 | 11:15:12 | 40512 | 0 | 0 | 0 | 0 | 4256 | 49795 | 17.3958 | 0
02.06.2025¦11:15:13.472 | 11:15:13 | 40513 | 0 | 0 | 0 | 0 | 4257 | 49796 | 17.3958 | 0
02.06.2025¦11:15:14.472 | 11:15:14 | 40514 | 0 | 0 | 0 | 0 | 4258 | 49797 | 17.3958 | 0
02.06.2025¦11:15:15.472 | 11:15:15 | 40515 | 0 | 0 | 0 | 0 | 4259 | 49798 | 17.3958 | 0
02.06.2025¦11:15:16.473 | 11:15:16 | 40516 | 0 | 0 | 0 | 0 | 4260 | 49799 | 17.3958 | 0
02.06.2025¦11:15:17.473 | 11:15:17 | 40517 | 0 | 0 | 0 | 0 | 4261 | 49800 | 17.3958 | 0
02.06.2025¦11:15:18.474 | 11:15:18 | 40518 | 0 | 0 | 0 | 0 | 4262 | 49801 | 17.3958 | 0
02.06.2025¦11:15:19.473 | 11:15:19 | 40519 | 0 | 0 | 0 | 0 | 4263 | 49802 | 17.3958 | 0
02.06.2025¦11:15:20.474 | 11:15:20 | 40520 | 0 | 0 | 0 | 0 | 4264 | 49803 | 17.3958 | 0
02.06.2025¦11:15:21.474 | 11:15:21 | 40521 | 0 | 0 | 0 | 0 | 4265 | 49804 | 17.3958 | 0
02.06.2025¦11:15:22.473 | 11:15:22 | 40522 | 0 | 0 | 0 | 0 | 4266 | 49805 | 17.3958 | 0
02.06.2025¦11:15:23.474 | 11:15:23 | 40523 | 0 | 0 | 0 | 0 | 4267 | 49806 | 17.3958 | 0
02.06.2025¦11:15:24.473 | 11:15:24 | 40524 | 0 | 0 | 0 | 0 | 4268 | 49807 | 17.3958 | 0
02.06.2025¦11:15:25.473 | 11:15:25 | 40525 | 0 | 0 | 0 | 0 | 4269 | 49808 | 17.3958 | 0
02.06.2025¦11:15:26.474 | 11:15:26 | 40526 | 0 | 0 | 0 | 0 | 4270 | 49809 | 17.3958 | 0
02.06.2025¦11:15:27.474 | 11:15:27 | 40527 | 0 | 0 | 0 | 0 | 4271 | 49810 | 17.3958 | 0
02.06.2025¦11:15:28.474 | 11:15:28 | 40528 | 0 | 0 | 0 | 0 | 4272 | 49811 | 17.3958 | 0
02.06.2025¦11:15:29.474 | 11:15:29 | 40529 | 0 | 0 | 0 | 0 | 4273 | 49812 | 17.3958 | 0
02.06.2025¦11:15:30.473 | 11:15:30 | 40530 | 0 | 0 | 0 | 0 | 4274 | 49813 | 17.3958 | 0
02.06.2025¦11:15:31.472 | 11:15:31 | 40531 | 0 | 0 | 0 | 0 | 4275 | 49814 | 17.3958 | 0
02.06.2025¦11:15:32.474 | 11:15:32 | 40532 | 0 | 0 | 0 | 0 | 4276 | 49815 | 17.3958 | 0
02.06.2025¦11:15:33.474 | 11:15:33 | 40533 | 0 | 0 | 0 | 0 | 4277 | 49816 | 17.3958 | 0
02.06.2025¦11:15:34.473 | 11:15:34 | 40534 | 0 | 0 | 0 | 0 | 4278 | 49817 | 17.3958 | 0
02.06.2025¦11:15:35.474 | 11:15:35 | 40535 | 0 | 0 | 0 | 0 | 4279 | 49818 | 17.3958 | 0
02.06.2025¦11:15:36.474 | 11:15:36 | 40536 | 0 | 0 | 0 | 0 | 4280 | 49819 | 17.3958 | 0
02.06.2025¦11:15:37.475 | 11:15:37 | 40537 | 0 | 0 | 0 | 0 | 4281 | 49820 | 17.3958 | 0
02.06.2025¦11:15:38.473 | 11:15:38 | 40538 | 0 | 0 | 0 | 0 | 4282 | 49821 | 17.3958 | 0
02.06.2025¦11:15:39.474 | 11:15:39 | 40539 | 0 | 0 | 0 | 0 | 4283 | 49822 | 17.3958 | 0
02.06.2025¦11:15:40.472 | 11:15:40 | 40540 | 0 | 0 | 0 | 0 | 4284 | 49823 | 17.3958 | 0
02.06.2025¦11:15:41.473 | 11:15:41 | 40541 | 0 | 0 | 0 | 0 | 4285 | 49824 | 17.3958 | 0
02.06.2025¦11:15:42.474 | 11:15:42 | 40542 | 0 | 0 | 0 | 0 | 4286 | 49825 | 17.3958 | 0
02.06.2025¦11:15:43.474 | 11:15:43 | 40543 | 0 | 0 | 0 | 0 | 4287 | 49826 | 17.3958 | 0
02.06.2025¦11:15:44.474 | 11:15:44 | 40544 | 0 | 0 | 0 | 0 | 4288 | 49827 | 17.3958 | 0
02.06.2025¦11:15:45.473 | 11:15:45 | 40545 | 0 | 0 | 0 | 0 | 4289 | 49828 | 17.3958 | 0
02.06.2025¦11:15:46.473 | 11:15:46 | 40546 | 0 | 0 | 0 | 0 | 4290 | 49829 | 17.3958 | 0
02.06.2025¦11:15:47.473 | 11:15:47 | 40547 | 0 | 0 | 0 | 0 | 4291 | 49830 | 17.3958 | 0
02.06.2025¦11:15:48.473 | 11:15:48 | 40548 | 0 | 0 | 0 | 0 | 4292 | 49831 | 17.3958 | 0
02.06.2025¦11:15:49.474 | 11:15:49 | 40549 | 0 | 0 | 0 | 0 | 4293 | 49832 | 17.3958 | 0
02.06.2025¦11:15:50.473 | 11:15:50 | 40550 | 0 | 0 | 0 | 0 | 4294 | 49833 | 17.3958 | 0
02.06.2025¦11:15:51.473 | 11:15:51 | 40551 | 0 | 0 | 0 | 0 | 4295 | 49834 | 17.3958 | 0
02.06.2025¦11:15:52.473 | 11:15:52 | 40552 | 0 | 0 | 0 | 0 | 4296 | 49835 | 17.3958 | 0
02.06.2025¦11:15:53.474 | 11:15:53 | 40553 | 0 | 0 | 0 | 0 | 4297 | 49836 | 17.3958 | 0
02.06.2025¦11:15:54.473 | 11:15:54 | 40554 | 0 | 0 | 0 | 0 | 4298 | 49837 | 17.3958 | 0
02.06.2025¦11:15:55.473 | 11:15:55 | 40555 | 0 | 0 | 0 | 0 | 4299 | 49838 | 17.3958 | 0
02.06.2025¦11:15:56.473 | 11:15:56 | 40556 | 0 | 0 | 0 | 0 | 4300 | 49839 | 17.3958 | 0
02.06.2025¦11:15:57.474 | 11:15:57 | 40557 | 0 | 0 | 0 | 0 | 4301 | 49840 | 17.3958 | 0
02.06.2025¦11:15:58.474 | 11:15:58 | 40558 | 0 | 0 | 0 | 0 | 4302 | 49841 | 17.3958 | 0
02.06.2025¦11:15:59.474 | 11:15:59 | 40559 | 0 | 0 | 0 | 0 | 4303 | 49842 | 17.3958 | 0
02.06.2025¦11:16:00.472 | 11:16:00 | 40560 | 0 | 0 | 0 | 0 | 4304 | 49843 | 17.3958 | 0
02.06.2025¦11:16:01.473 | 11:16:01 | 40561 | 0 | 0 | 0 | 0 | 4305 | 49844 | 17.3958 | 0
02.06.2025¦11:16:02.472 | 11:16:02 | 40562 | 0 | 0 | 0 | 0 | 4306 | 49845 | 17.3958 | 0
02.06.2025¦11:16:03.473 | 11:16:03 | 40563 | 0 | 0 | 0 | 0 | 4307 | 49846 | 17.3958 | 0
02.06.2025¦11:16:04.474 | 11:16:04 | 40564 | 0 | 0 | 0 | 0 | 4308 | 49847 | 17.3958 | 0
02.06.2025¦11:16:05.472 | 11:16:05 | 40565 | 0 | 0 | 0 | 0 | 4309 | 49848 | 17.3958 | 0
02.06.2025¦11:16:06.473 | 11:16:06 | 40566 | 0 | 0 | 0 | 0 | 4310 | 49849 | 17.3958 | 0
02.06.2025¦11:16:07.474 | 11:16:07 | 40567 | 0 | 0 | 0 | 0 | 4311 | 49850 | 17.3958 | 0
02.06.2025¦11:16:08.473 | 11:16:08 | 40568 | 0 | 0 | 0 | 0 | 4312 | 49851 | 17.3958 | 0
02.06.2025¦11:16:09.472 | 11:16:09 | 40569 | 0 | 0 | 0 | 0 | 4313 | 49852 | 17.3958 | 0
02.06.2025¦11:16:10.473 | 11:16:10 | 40570 | 0 | 0 | 0 | 0 | 4314 | 49853 | 17.3958 | 0
02.06.2025¦11:16:11.474 | 11:16:11 | 40571 | 0 | 0 | 0 | 0 | 4315 | 49854 | 17.3958 | 0
02.06.2025¦11:16:12.473 | 11:16:12 | 40572 | 0 | 0 | 0 | 0 | 4316 | 49855 | 17.3958 | 0
02.06.2025¦11:16:13.474 | 11:16:13 | 40573 | 0 | 0 | 0 | 0 | 4317 | 49856 | 17.3958 | 0
02.06.2025¦11:16:14.474 | 11:16:14 | 40574 | 0 | 0 | 0 | 0 | 4318 | 49857 | 17.3958 | 0
02.06.2025¦11:16:15.473 | 11:16:15 | 40575 | 0 | 0 | 0 | 0 | 4319 | 49858 | 17.3958 | 0
02.06.2025¦11:16:16.474 | 11:16:16 | 40576 | 0 | 0 | 0 | 0 | 4320 | 49859 | 17.3958 | 0
02.06.2025¦11:16:17.474 | 11:16:17 | 40577 | 0 | 0 | 0 | 0 | 4321 | 49860 | 17.3958 | 0
02.06.2025¦11:16:18.474 | 11:16:18 | 40578 | 0 | 0 | 0 | 0 | 4322 | 49861 | 17.3958 | 0
02.06.2025¦11:16:19.474 | 11:16:19 | 40579 | 0 | 0 | 0 | 0 | 4323 | 49862 | 17.3958 | 0
02.06.2025¦11:16:20.473 | 11:16:20 | 40580 | 0 | 0 | 0 | 0 | 4324 | 49863 | 17.3958 | 0
02.06.2025¦11:16:21.472 | 11:16:21 | 40581 | 0 | 0 | 0 | 0 | 4325 | 49864 | 17.3958 | 0
02.06.2025¦11:16:22.473 | 11:16:22 | 40582 | 0 | 0 | 0 | 0 | 4326 | 49865 | 17.3958 | 0
02.06.2025¦11:16:23.472 | 11:16:23 | 40583 | 0 | 0 | 0 | 0 | 4327 | 49866 | 17.3958 | 0
02.06.2025¦11:16:24.473 | 11:16:24 | 40584 | 0 | 0 | 0 | 0 | 4328 | 49867 | 17.3958 | 0
02.06.2025¦11:16:25.473 | 11:16:25 | 40585 | 0 | 0 | 0 | 0 | 4329 | 49868 | 17.3958 | 0
02.06.2025¦11:16:26.474 | 11:16:26 | 40586 | 0 | 0 | 0 | 0 | 4330 | 49869 | 17.3958 | 0
02.06.2025¦11:16:27.473 | 11:16:27 | 40587 | 0 | 0 | 0 | 0 | 4331 | 49870 | 17.3958 | 0
02.06.2025¦11:16:28.474 | 11:16:28 | 40588 | 0 | 0 | 0 | 0 | 4332 | 49871 | 17.3958 | 0
02.06.2025¦11:16:29.473 | 11:16:29 | 40589 | 0 | 0 | 0 | 0 | 4333 | 49872 | 17.3958 | 0
02.06.2025¦11:16:30.474 | 11:16:30 | 40590 | 0 | 0 | 0 | 0 | 4334 | 49873 | 17.3958 | 0
02.06.2025¦11:16:31.474 | 11:16:31 | 40591 | 0 | 0 | 0 | 0 | 4335 | 49874 | 17.3958 | 0
02.06.2025¦11:16:32.473 | 11:16:32 | 40592 | 0 | 0 | 0 | 0 | 4336 | 49875 | 17.3958 | 0
02.06.2025¦11:16:33.474 | 11:16:33 | 40593 | 0 | 0 | 0 | 0 | 4337 | 49876 | 17.3958 | 0
02.06.2025¦11:16:34.474 | 11:16:34 | 40594 | 0 | 0 | 0 | 0 | 4338 | 49877 | 17.3958 | 0
02.06.2025¦11:16:35.474 | 11:16:35 | 40595 | 0 | 0 | 0 | 0 | 4339 | 49878 | 17.3958 | 0
02.06.2025¦11:16:36.473 | 11:16:36 | 40596 | 0 | 0 | 0 | 0 | 4340 | 49879 | 17.3958 | 0
02.06.2025¦11:16:37.473 | 11:16:37 | 40597 | 0 | 0 | 0 | 0 | 4341 | 49880 | 17.3958 | 0
02.06.2025¦11:16:38.473 | 11:16:38 | 40598 | 0 | 0 | 0 | 0 | 4342 | 49881 | 17.3958 | 0
02.06.2025¦11:16:39.473 | 11:16:39 | 40599 | 0 | 0 | 0 | 0 | 4343 | 49882 | 17.3958 | 0
02.06.2025¦11:16:40.474 | 11:16:40 | 40600 | 0 | 0 | 0 | 0 | 4344 | 49883 | 17.3958 | 0
02.06.2025¦11:16:41.474 | 11:16:41 | 40601 | 0 | 0 | 0 | 0 | 4345 | 49884 | 17.3958 | 0
02.06.2025¦11:16:42.474 | 11:16:42 | 40602 | 0 | 0 | 0 | 0 | 4346 | 49885 | 17.3958 | 0
02.06.2025¦11:16:43.474 | 11:16:43 | 40603 | 0 | 0 | 0 | 0 | 4347 | 49886 | 17.3958 | 0
02.06.2025¦11:16:44.474 | 11:16:44 | 40604 | 0 | 0 | 0 | 0 | 4348 | 49887 | 17.3958 | 0
02.06.2025¦11:16:45.474 | 11:16:45 | 40605 | 0 | 0 | 0 | 0 | 4349 | 49888 | 17.3958 | 0
02.06.2025¦11:16:46.474 | 11:16:46 | 40606 | 0 | 0 | 0 | 0 | 4350 | 49889 | 17.3958 | 0
02.06.2025¦11:16:47.473 | 11:16:47 | 40607 | 0 | 0 | 0 | 0 | 4351 | 49890 | 17.3958 | 0
02.06.2025¦11:16:48.472 | 11:16:48 | 40608 | 0 | 0 | 0 | 0 | 4352 | 49891 | 17.3958 | 0
02.06.2025¦11:16:49.474 | 11:16:49 | 40609 | 0 | 0 | 0 | 0 | 4353 | 49892 | 17.3958 | 0
02.06.2025¦11:16:50.472 | 11:16:50 | 40610 | 0 | 0 | 0 | 0 | 4354 | 49893 | 17.3958 | 0
02.06.2025¦11:16:51.473 | 11:16:51 | 40611 | 0 | 0 | 0 | 0 | 4355 | 49894 | 17.3958 | 0
02.06.2025¦11:16:52.473 | 11:16:52 | 40612 | 0 | 0 | 0 | 0 | 4356 | 49895 | 17.3958 | 0
02.06.2025¦11:16:53.474 | 11:16:53 | 40613 | 0 | 0 | 0 | 0 | 4357 | 49896 | 17.3958 | 0
02.06.2025¦11:16:54.472 | 11:16:54 | 40614 | 0 | 0 | 0 | 0 | 4358 | 49897 | 17.3958 | 0
02.06.2025¦11:16:55.473 | 11:16:55 | 40615 | 0 | 0 | 0 | 0 | 4359 | 49898 | 17.3958 | 0
02.06.2025¦11:16:56.474 | 11:16:56 | 40616 | 0 | 0 | 0 | 0 | 4360 | 49899 | 17.3958 | 0
02.06.2025¦11:16:57.473 | 11:16:57 | 40617 | 0 | 0 | 0 | 0 | 4361 | 49900 | 17.3958 | 0
02.06.2025¦11:16:58.474 | 11:16:58 | 40618 | 0 | 0 | 0 | 0 | 4362 | 49901 | 17.3958 | 0
02.06.2025¦11:16:59.474 | 11:16:59 | 40619 | 0 | 0 | 0 | 0 | 4363 | 49902 | 17.3958 | 0
02.06.2025¦11:17:00.473 | 11:17:00 | 40620 | 0 | 0 | 0 | 0 | 4364 | 49903 | 17.3958 | 0
02.06.2025¦11:17:01.474 | 11:17:01 | 40621 | 0 | 0 | 0 | 0 | 4365 | 49904 | 17.3958 | 0
02.06.2025¦11:17:02.473 | 11:17:02 | 40622 | 0 | 0 | 0 | 0 | 4366 | 49905 | 17.3958 | 0
02.06.2025¦11:17:03.474 | 11:17:03 | 40623 | 0 | 0 | 0 | 0 | 4367 | 49906 | 17.3958 | 0
02.06.2025¦11:17:04.472 | 11:17:04 | 40624 | 0 | 0 | 0 | 0 | 4368 | 49907 | 17.3958 | 0
02.06.2025¦11:17:05.473 | 11:17:05 | 40625 | 0 | 0 | 0 | 0 | 4369 | 49908 | 17.3958 | 0
02.06.2025¦11:17:06.474 | 11:17:06 | 40626 | 0 | 0 | 0 | 0 | 4370 | 49909 | 17.3958 | 0
02.06.2025¦11:17:07.472 | 11:17:07 | 40627 | 0 | 0 | 0 | 0 | 4371 | 49910 | 17.3958 | 0
02.06.2025¦11:17:08.473 | 11:17:08 | 40628 | 0 | 0 | 0 | 0 | 4372 | 49911 | 17.3958 | 0
02.06.2025¦11:17:09.473 | 11:17:09 | 40629 | 0 | 0 | 0 | 0 | 4373 | 49912 | 17.3958 | 0
02.06.2025¦11:17:10.474 | 11:17:10 | 40630 | 0 | 0 | 0 | 0 | 4374 | 49913 | 17.3958 | 0
02.06.2025¦11:17:11.473 | 11:17:11 | 40631 | 0 | 0 | 0 | 0 | 4375 | 49914 | 17.3958 | 0
02.06.2025¦11:17:12.473 | 11:17:12 | 40632 | 0 | 0 | 0 | 0 | 4376 | 49915 | 17.3958 | 0
02.06.2025¦11:17:13.473 | 11:17:13 | 40633 | 0 | 0 | 0 | 0 | 4377 | 49916 | 17.3958 | 0
02.06.2025¦11:17:14.473 | 11:17:14 | 40634 | 0 | 0 | 0 | 0 | 4378 | 49917 | 17.3958 | 0
02.06.2025¦11:17:15.473 | 11:17:15 | 40635 | 0 | 0 | 0 | 0 | 4379 | 49918 | 17.3958 | 0
02.06.2025¦11:17:16.473 | 11:17:16 | 40636 | 0 | 0 | 0 | 0 | 4380 | 49919 | 17.3958 | 0
02.06.2025¦11:17:17.474 | 11:17:17 | 40637 | 0 | 0 | 0 | 0 | 4381 | 49920 | 17.3958 | 0
02.06.2025¦11:17:18.472 | 11:17:18 | 40638 | 0 | 0 | 0 | 0 | 4382 | 49921 | 17.3958 | 0
02.06.2025¦11:17:19.472 | 11:17:19 | 40639 | 0 | 0 | 0 | 0 | 4383 | 49922 | 17.3958 | 0
02.06.2025¦11:17:20.473 | 11:17:20 | 40640 | 0 | 0 | 0 | 0 | 4384 | 49923 | 17.3958 | 0
02.06.2025¦11:17:21.473 | 11:17:21 | 40641 | 0 | 0 | 0 | 0 | 4385 | 49924 | 17.3958 | 0
02.06.2025¦11:17:22.473 | 11:17:22 | 40642 | 0 | 0 | 0 | 0 | 4386 | 49925 | 17.3958 | 0
02.06.2025¦11:17:23.473 | 11:17:23 | 40643 | 0 | 0 | 0 | 0 | 4387 | 49926 | 17.3958 | 0
02.06.2025¦11:17:24.474 | 11:17:24 | 40644 | 0 | 0 | 0 | 0 | 4388 | 49927 | 17.3958 | 0
02.06.2025¦11:17:25.474 | 11:17:25 | 40645 | 0 | 0 | 0 | 0 | 4389 | 49928 | 17.3958 | 0
02.06.2025¦11:17:26.472 | 11:17:26 | 40646 | 0 | 0 | 0 | 0 | 4390 | 49929 | 17.3958 | 0
02.06.2025¦11:17:27.474 | 11:17:27 | 40647 | 0 | 0 | 0 | 0 | 4391 | 49930 | 17.3958 | 0
02.06.2025¦11:17:28.474 | 11:17:28 | 40648 | 0 | 0 | 0 | 0 | 4392 | 49931 | 17.3958 | 0
02.06.2025¦11:17:29.474 | 11:17:29 | 40649 | 0 | 0 | 0 | 0 | 4393 | 49932 | 17.3958 | 0
02.06.2025¦11:17:30.474 | 11:17:30 | 40650 | 0 | 0 | 0 | 0 | 4394 | 49933 | 17.3958 | 0
02.06.2025¦11:17:31.474 | 11:17:31 | 40651 | 0 | 0 | 0 | 0 | 4395 | 49934 | 17.3958 | 0
02.06.2025¦11:17:32.474 | 11:17:32 | 40652 | 0 | 0 | 0 | 0 | 4396 | 49935 | 17.3958 | 0
02.06.2025¦11:17:33.474 | 11:17:33 | 40653 | 0 | 0 | 0 | 0 | 4397 | 49936 | 17.3958 | 0
02.06.2025¦11:17:34.474 | 11:17:34 | 40654 | 0 | 0 | 0 | 0 | 4398 | 49937 | 17.3958 | 0
02.06.2025¦11:17:35.474 | 11:17:35 | 40655 | 0 | 0 | 0 | 0 | 4399 | 49938 | 17.3958 | 0
02.06.2025¦11:17:36.474 | 11:17:36 | 40656 | 0 | 0 | 0 | 0 | 4400 | 49939 | 17.3958 | 0
02.06.2025¦11:17:37.474 | 11:17:37 | 40657 | 0 | 0 | 0 | 0 | 4401 | 49940 | 17.3958 | 0
02.06.2025¦11:17:38.475 | 11:17:38 | 40658 | 0 | 0 | 0 | 0 | 4402 | 49941 | 17.3958 | 0
02.06.2025¦11:17:39.474 | 11:17:39 | 40659 | 0 | 0 | 0 | 0 | 4403 | 49942 | 17.3958 | 0
02.06.2025¦11:17:40.473 | 11:17:40 | 40660 | 0 | 0 | 0 | 0 | 4404 | 49943 | 17.3958 | 0
02.06.2025¦11:17:41.473 | 11:17:41 | 40661 | 0 | 0 | 0 | 0 | 4405 | 49944 | 17.3958 | 0
02.06.2025¦11:17:42.474 | 11:17:42 | 40662 | 0 | 0 | 0 | 0 | 4406 | 49945 | 17.3958 | 0
02.06.2025¦11:17:43.474 | 11:17:43 | 40663 | 0 | 0 | 0 | 0 | 4407 | 49946 | 17.3958 | 0
02.06.2025¦11:17:44.473 | 11:17:44 | 40664 | 0 | 0 | 0 | 0 | 4408 | 49947 | 17.3958 | 0
02.06.2025¦11:17:45.474 | 11:17:45 | 40665 | 0 | 0 | 0 | 0 | 4409 | 49948 | 17.3958 | 0
02.06.2025¦11:17:46.474 | 11:17:46 | 40666 | 0 | 0 | 0 | 0 | 4410 | 49949 | 17.3958 | 0
02.06.2025¦11:17:47.472 | 11:17:47 | 40667 | 0 | 0 | 0 | 0 | 4411 | 49950 | 17.3958 | 0
02.06.2025¦11:17:48.474 | 11:17:48 | 40668 | 0 | 0 | 0 | 0 | 4412 | 49951 | 17.3958 | 0
02.06.2025¦11:17:49.473 | 11:17:49 | 40669 | 0 | 0 | 0 | 0 | 4413 | 49952 | 17.3958 | 0
02.06.2025¦11:17:50.472 | 11:17:50 | 40670 | 0 | 0 | 0 | 0 | 4414 | 49953 | 17.3958 | 0
02.06.2025¦11:17:51.473 | 11:17:51 | 40671 | 0 | 0 | 0 | 0 | 4415 | 49954 | 17.3958 | 0
02.06.2025¦11:17:52.473 | 11:17:52 | 40672 | 0 | 0 | 0 | 0 | 4416 | 49955 | 17.3958 | 0
02.06.2025¦11:17:53.473 | 11:17:53 | 40673 | 0 | 0 | 0 | 0 | 4417 | 49956 | 17.3958 | 0
02.06.2025¦11:17:54.474 | 11:17:54 | 40674 | 0 | 0 | 0 | 0 | 4418 | 49957 | 17.3958 | 0
02.06.2025¦11:17:55.474 | 11:17:55 | 40675 | 0 | 0 | 0 | 0 | 4419 | 49958 | 17.3958 | 0
02.06.2025¦11:17:56.473 | 11:17:56 | 40676 | 0 | 0 | 0 | 0 | 4420 | 49959 | 17.3958 | 0
02.06.2025¦11:17:57.474 | 11:17:57 | 40677 | 0 | 0 | 0 | 0 | 4421 | 49960 | 17.3958 | 0
02.06.2025¦11:17:58.474 | 11:17:58 | 40678 | 0 | 0 | 0 | 0 | 4422 | 49961 | 17.3958 | 0
02.06.2025¦11:17:59.472 | 11:17:59 | 40679 | 0 | 0 | 0 | 0 | 4423 | 49962 | 17.3958 | 0
02.06.2025¦11:18:00.473 | 11:18:00 | 40680 | 0 | 0 | 0 | 0 | 4424 | 49963 | 17.3958 | 0
02.06.2025¦11:18:01.474 | 11:18:01 | 40681 | 0 | 0 | 0 | 0 | 4425 | 49964 | 17.3958 | 0
02.06.2025¦11:18:02.474 | 11:18:02 | 40682 | 0 | 0 | 0 | 0 | 4426 | 49965 | 17.3958 | 0
02.06.2025¦11:18:03.474 | 11:18:03 | 40683 | 0 | 0 | 0 | 0 | 4427 | 49966 | 17.3958 | 0
02.06.2025¦11:18:04.474 | 11:18:04 | 40684 | 0 | 0 | 0 | 0 | 4428 | 49967 | 17.3958 | 0
02.06.2025¦11:18:05.474 | 11:18:05 | 40685 | 0 | 0 | 0 | 0 | 4429 | 49968 | 17.3958 | 0
02.06.2025¦11:18:06.474 | 11:18:06 | 40686 | 0 | 0 | 0 | 0 | 4430 | 49969 | 17.3958 | 0
02.06.2025¦11:18:07.474 | 11:18:07 | 40687 | 0 | 0 | 0 | 0 | 4431 | 49970 | 17.3958 | 0
02.06.2025¦11:18:08.474 | 11:18:08 | 40688 | 0 | 0 | 0 | 0 | 4432 | 49971 | 17.3958 | 0
02.06.2025¦11:18:09.474 | 11:18:09 | 40689 | 0 | 0 | 0 | 0 | 4433 | 49972 | 17.3958 | 0
02.06.2025¦11:18:10.473 | 11:18:10 | 40690 | 0 | 0 | 0 | 0 | 4434 | 49973 | 17.3958 | 0
02.06.2025¦11:18:11.473 | 11:18:11 | 40691 | 0 | 0 | 0 | 0 | 4435 | 49974 | 17.3958 | 0
02.06.2025¦11:18:12.473 | 11:18:12 | 40692 | 0 | 0 | 0 | 0 | 4436 | 49975 | 17.3958 | 0
02.06.2025¦11:18:13.475 | 11:18:13 | 40693 | 0 | 0 | 0 | 0 | 4437 | 49976 | 17.3958 | 0
02.06.2025¦11:18:14.473 | 11:18:14 | 40694 | 0 | 0 | 0 | 0 | 4438 | 49977 | 17.3958 | 0
02.06.2025¦11:18:15.474 | 11:18:15 | 40695 | 0 | 0 | 0 | 0 | 4439 | 49978 | 17.3958 | 0
02.06.2025¦11:18:16.474 | 11:18:16 | 40696 | 0 | 0 | 0 | 0 | 4440 | 49979 | 17.3958 | 0
02.06.2025¦11:18:17.474 | 11:18:17 | 40697 | 0 | 0 | 0 | 0 | 4441 | 49980 | 17.3958 | 0
02.06.2025¦11:18:18.473 | 11:18:18 | 40698 | 0 | 0 | 0 | 0 | 4442 | 49981 | 17.3958 | 0
02.06.2025¦11:18:19.474 | 11:18:19 | 40699 | 0 | 0 | 0 | 0 | 4443 | 49982 | 17.3958 | 0
02.06.2025¦11:18:20.473 | 11:18:20 | 40700 | 0 | 0 | 0 | 0 | 4444 | 49983 | 17.3958 | 0
02.06.2025¦11:18:21.473 | 11:18:21 | 40701 | 0 | 0 | 0 | 0 | 4445 | 49984 | 17.3958 | 0
02.06.2025¦11:18:22.474 | 11:18:22 | 40702 | 0 | 0 | 0 | 0 | 4446 | 49985 | 17.3958 | 0
02.06.2025¦11:18:23.473 | 11:18:23 | 40703 | 0 | 0 | 0 | 0 | 4447 | 49986 | 17.3958 | 0
02.06.2025¦11:18:24.474 | 11:18:24 | 40704 | 0 | 0 | 0 | 0 | 4448 | 49987 | 17.3958 | 0
02.06.2025¦11:18:25.473 | 11:18:25 | 40705 | 0 | 0 | 0 | 0 | 4449 | 49988 | 17.3958 | 0
02.06.2025¦11:18:26.473 | 11:18:26 | 40706 | 0 | 0 | 0 | 0 | 4450 | 49989 | 17.3958 | 0
02.06.2025¦11:18:27.475 | 11:18:27 | 40707 | 0 | 0 | 0 | 0 | 4451 | 49990 | 17.3958 | 0
02.06.2025¦11:18:28.473 | 11:18:28 | 40708 | 0 | 0 | 0 | 0 | 4452 | 49991 | 17.3958 | 0
02.06.2025¦11:18:29.473 | 11:18:29 | 40709 | 0 | 0 | 0 | 0 | 4453 | 49992 | 17.3958 | 0
02.06.2025¦11:18:30.474 | 11:18:30 | 40710 | 0 | 0 | 0 | 0 | 4454 | 49993 | 17.3958 | 0
02.06.2025¦11:18:31.474 | 11:18:31 | 40711 | 0 | 0 | 0 | 0 | 4455 | 49994 | 17.3958 | 0
02.06.2025¦11:18:32.475 | 11:18:32 | 40712 | 0 | 0 | 0 | 0 | 4456 | 49995 | 17.3958 | 0
02.06.2025¦11:18:33.473 | 11:18:33 | 40713 | 0 | 0 | 0 | 0 | 4457 | 49996 | 17.3958 | 0
02.06.2025¦11:18:34.474 | 11:18:34 | 40714 | 0 | 0 | 0 | 0 | 4458 | 49997 | 17.3958 | 0
02.06.2025¦11:18:35.473 | 11:18:35 | 40715 | 0 | 0 | 0 | 0 | 4459 | 49998 | 17.3958 | 0
02.06.2025¦11:18:36.473 | 11:18:36 | 40716 | 0 | 0 | 0 | 0 | 4460 | 49999 | 17.3958 | 0
02.06.2025¦11:18:37.473 | 11:18:37 | 40717 | 0 | 0 | 0 | 0 | 4461 | 50000 | 17.3958 | 0
02.06.2025¦11:18:38.474 | 11:18:38 | 40718 | 0 | 0 | 0 | 0 | 4462 | 50001 | 17.3958 | 0
02.06.2025¦11:18:39.474 | 11:18:39 | 40719 | 0 | 0 | 0 | 0 | 4463 | 50002 | 17.3958 | 0
02.06.2025¦11:18:40.472 | 11:18:40 | 40720 | 0 | 0 | 0 | 0 | 4464 | 50003 | 17.3958 | 0
02.06.2025¦11:18:41.473 | 11:18:41 | 40721 | 0 | 0 | 0 | 0 | 4465 | 50004 | 17.3958 | 0
02.06.2025¦11:18:42.474 | 11:18:42 | 40722 | 0 | 0 | 0 | 0 | 4466 | 50005 | 17.3958 | 0
02.06.2025¦11:18:43.473 | 11:18:43 | 40723 | 0 | 0 | 0 | 0 | 4467 | 50006 | 17.3958 | 0
02.06.2025¦11:18:44.473 | 11:18:44 | 40724 | 0 | 0 | 0 | 0 | 4468 | 50007 | 17.3958 | 0
02.06.2025¦11:18:45.473 | 11:18:45 | 40725 | 0 | 0 | 0 | 0 | 4469 | 50008 | 17.3958 | 0
02.06.2025¦11:18:46.474 | 11:18:46 | 40726 | 0 | 0 | 0 | 0 | 4470 | 50009 | 17.3958 | 0
02.06.2025¦11:18:47.473 | 11:18:47 | 40727 | 0 | 0 | 0 | 0 | 4471 | 50010 | 17.3958 | 0
02.06.2025¦11:18:48.475 | 11:18:48 | 40728 | 0 | 0 | 0 | 0 | 4472 | 50011 | 17.3958 | 0
02.06.2025¦11:18:49.472 | 11:18:49 | 40729 | 0 | 0 | 0 | 0 | 4473 | 50012 | 17.3958 | 0
02.06.2025¦11:18:50.473 | 11:18:50 | 40730 | 0 | 0 | 0 | 0 | 4474 | 50013 | 17.3958 | 0
02.06.2025¦11:18:51.473 | 11:18:51 | 40731 | 0 | 0 | 0 | 0 | 4475 | 50014 | 17.3958 | 0
02.06.2025¦11:18:52.474 | 11:18:52 | 40732 | 0 | 0 | 0 | 0 | 4476 | 50015 | 17.3958 | 0
02.06.2025¦11:18:53.474 | 11:18:53 | 40733 | 0 | 0 | 0 | 0 | 4477 | 50016 | 17.3958 | 0
02.06.2025¦11:18:54.474 | 11:18:54 | 40734 | 0 | 0 | 0 | 0 | 4478 | 50017 | 17.3958 | 0
02.06.2025¦11:18:55.475 | 11:18:55 | 40735 | 0 | 0 | 0 | 0 | 4479 | 50018 | 17.3958 | 0
02.06.2025¦11:18:56.473 | 11:18:56 | 40736 | 0 | 0 | 0 | 0 | 4480 | 50019 | 17.3958 | 0
02.06.2025¦11:18:57.473 | 11:18:57 | 40737 | 0 | 0 | 0 | 0 | 4481 | 50020 | 17.3958 | 0
02.06.2025¦11:18:58.474 | 11:18:58 | 40738 | 0 | 0 | 0 | 0 | 4482 | 50021 | 17.3958 | 0
02.06.2025¦11:18:59.473 | 11:18:59 | 40739 | 0 | 0 | 0 | 0 | 4483 | 50022 | 17.3958 | 0
02.06.2025¦11:19:00.474 | 11:19:00 | 40740 | 0 | 0 | 0 | 0 | 4484 | 50023 | 17.3958 | 0
02.06.2025¦11:19:01.474 | 11:19:01 | 40741 | 0 | 0 | 0 | 0 | 4485 | 50024 | 17.3958 | 0
02.06.2025¦11:19:02.474 | 11:19:02 | 40742 | 0 | 0 | 0 | 0 | 4486 | 50025 | 17.3958 | 0
02.06.2025¦11:19:03.474 | 11:19:03 | 40743 | 0 | 0 | 0 | 0 | 4487 | 50026 | 17.3958 | 0
02.06.2025¦11:19:04.473 | 11:19:04 | 40744 | 0 | 0 | 0 | 0 | 4488 | 50027 | 17.3958 | 0
02.06.2025¦11:19:05.473 | 11:19:05 | 40745 | 0 | 0 | 0 | 0 | 4489 | 50028 | 17.3958 | 0
02.06.2025¦11:19:06.472 | 11:19:06 | 40746 | 0 | 0 | 0 | 0 | 4490 | 50029 | 17.3958 | 0
02.06.2025¦11:19:07.473 | 11:19:07 | 40747 | 0 | 0 | 0 | 0 | 4491 | 50030 | 17.3958 | 0
02.06.2025¦11:19:08.473 | 11:19:08 | 40748 | 0 | 0 | 0 | 0 | 4492 | 50031 | 17.3958 | 0
02.06.2025¦11:19:09.473 | 11:19:09 | 40749 | 0 | 0 | 0 | 0 | 4493 | 50032 | 17.3958 | 0
02.06.2025¦11:19:10.473 | 11:19:10 | 40750 | 0 | 0 | 0 | 0 | 4494 | 50033 | 17.3958 | 0
02.06.2025¦11:19:11.473 | 11:19:11 | 40751 | 0 | 0 | 0 | 0 | 4495 | 50034 | 17.3958 | 0
02.06.2025¦11:19:12.472 | 11:19:12 | 40752 | 0 | 0 | 0 | 0 | 4496 | 50035 | 17.3958 | 0
02.06.2025¦11:19:13.473 | 11:19:13 | 40753 | 0 | 0 | 0 | 0 | 4497 | 50036 | 17.3958 | 0
02.06.2025¦11:19:14.474 | 11:19:14 | 40754 | 0 | 0 | 0 | 0 | 4498 | 50037 | 17.3958 | 0
02.06.2025¦11:19:15.473 | 11:19:15 | 40755 | 0 | 0 | 0 | 0 | 4499 | 50038 | 17.3958 | 0
02.06.2025¦11:19:16.474 | 11:19:16 | 40756 | 0 | 0 | 0 | 0 | 4500 | 50039 | 17.3958 | 0
02.06.2025¦11:19:17.472 | 11:19:17 | 40757 | 0 | 0 | 0 | 0 | 4501 | 50040 | 17.3958 | 0
02.06.2025¦11:19:18.473 | 11:19:18 | 40758 | 0 | 0 | 0 | 0 | 4502 | 50041 | 17.3958 | 0
02.06.2025¦11:19:19.474 | 11:19:19 | 40759 | 0 | 0 | 0 | 0 | 4503 | 50042 | 17.3958 | 0
02.06.2025¦11:19:20.474 | 11:19:20 | 40760 | 0 | 0 | 0 | 0 | 4504 | 50043 | 17.3958 | 0
02.06.2025¦11:19:21.472 | 11:19:21 | 40761 | 0 | 0 | 0 | 0 | 4505 | 50044 | 17.3958 | 0
02.06.2025¦11:19:22.472 | 11:19:22 | 40762 | 0 | 0 | 0 | 0 | 4506 | 50045 | 17.3958 | 0
02.06.2025¦11:19:23.473 | 11:19:23 | 40763 | 0 | 0 | 0 | 0 | 4507 | 50046 | 17.3958 | 0
02.06.2025¦11:19:24.473 | 11:19:24 | 40764 | 0 | 0 | 0 | 0 | 4508 | 50047 | 17.3958 | 0
02.06.2025¦11:19:25.473 | 11:19:25 | 40765 | 0 | 0 | 0 | 0 | 4509 | 50048 | 17.3958 | 0
02.06.2025¦11:19:26.472 | 11:19:26 | 40766 | 0 | 0 | 0 | 0 | 4510 | 50049 | 17.3958 | 0
02.06.2025¦11:19:27.473 | 11:19:27 | 40767 | 0 | 0 | 0 | 0 | 4511 | 50050 | 17.3958 | 0
02.06.2025¦11:19:28.473 | 11:19:28 | 40768 | 0 | 0 | 0 | 0 | 4512 | 50051 | 17.3958 | 0
02.06.2025¦11:19:29.473 | 11:19:29 | 40769 | 0 | 0 | 0 | 0 | 4513 | 50052 | 17.3958 | 0
02.06.2025¦11:19:30.474 | 11:19:30 | 40770 | 0 | 0 | 0 | 0 | 4514 | 50053 | 17.3958 | 0
02.06.2025¦11:19:31.473 | 11:19:31 | 40771 | 0 | 0 | 0 | 0 | 4515 | 50054 | 17.3958 | 0
02.06.2025¦11:19:32.473 | 11:19:32 | 40772 | 0 | 0 | 0 | 0 | 4516 | 50055 | 17.3958 | 0
02.06.2025¦11:19:33.474 | 11:19:33 | 40773 | 0 | 0 | 0 | 0 | 4517 | 50056 | 17.3958 | 0
02.06.2025¦11:19:34.473 | 11:19:34 | 40774 | 0 | 0 | 0 | 0 | 4518 | 50057 | 17.3958 | 0
02.06.2025¦11:19:35.473 | 11:19:35 | 40775 | 0 | 0 | 0 | 0 | 4519 | 50058 | 17.3958 | 0
02.06.2025¦11:19:36.473 | 11:19:36 | 40776 | 0 | 0 | 0 | 0 | 4520 | 50059 | 17.3958 | 0
02.06.2025¦11:19:37.474 | 11:19:37 | 40777 | 0 | 0 | 0 | 0 | 4521 | 50060 | 17.3958 | 0
02.06.2025¦11:19:38.473 | 11:19:38 | 40778 | 0 | 0 | 0 | 0 | 4522 | 50061 | 17.3958 | 0
02.06.2025¦11:19:39.474 | 11:19:39 | 40779 | 0 | 0 | 0 | 0 | 4523 | 50062 | 17.3958 | 0
02.06.2025¦11:19:40.474 | 11:19:40 | 40780 | 0 | 0 | 0 | 0 | 4524 | 50063 | 17.3958 | 0
02.06.2025¦11:19:41.472 | 11:19:41 | 40781 | 0 | 0 | 0 | 0 | 4525 | 50064 | 17.3958 | 0
02.06.2025¦11:19:42.473 | 11:19:42 | 40782 | 0 | 0 | 0 | 0 | 4526 | 50065 | 17.3958 | 0
02.06.2025¦11:19:43.473 | 11:19:43 | 40783 | 0 | 0 | 0 | 0 | 4527 | 50066 | 17.3958 | 0
02.06.2025¦11:19:44.474 | 11:19:44 | 40784 | 0 | 0 | 0 | 0 | 4528 | 50067 | 17.3958 | 0
02.06.2025¦11:19:45.474 | 11:19:45 | 40785 | 0 | 0 | 0 | 0 | 4529 | 50068 | 17.3958 | 0
02.06.2025¦11:19:46.473 | 11:19:46 | 40786 | 0 | 0 | 0 | 0 | 4530 | 50069 | 17.3958 | 0
02.06.2025¦11:19:47.474 | 11:19:47 | 40787 | 0 | 0 | 0 | 0 | 4531 | 50070 | 17.3958 | 0
02.06.2025¦11:19:48.474 | 11:19:48 | 40788 | 0 | 0 | 0 | 0 | 4532 | 50071 | 17.3958 | 0
02.06.2025¦11:19:49.474 | 11:19:49 | 40789 | 0 | 0 | 0 | 0 | 4533 | 50072 | 17.3958 | 0
02.06.2025¦11:19:50.474 | 11:19:50 | 40790 | 0 | 0 | 0 | 0 | 4534 | 50073 | 17.3958 | 0
02.06.2025¦11:19:51.473 | 11:19:51 | 40791 | 0 | 0 | 0 | 0 | 4535 | 50074 | 17.3958 | 0
02.06.2025¦11:19:52.472 | 11:19:52 | 40792 | 0 | 0 | 0 | 0 | 4536 | 50075 | 17.3958 | 0
02.06.2025¦11:19:53.472 | 11:19:53 | 40793 | 0 | 0 | 0 | 0 | 4537 | 50076 | 17.3958 | 0
02.06.2025¦11:19:54.473 | 11:19:54 | 40794 | 0 | 0 | 0 | 0 | 4538 | 50077 | 17.3958 | 0
02.06.2025¦11:19:55.474 | 11:19:55 | 40795 | 0 | 0 | 0 | 0 | 4539 | 50078 | 17.3958 | 0
02.06.2025¦11:19:56.474 | 11:19:56 | 40796 | 0 | 0 | 0 | 0 | 4540 | 50079 | 17.3958 | 0
02.06.2025¦11:19:57.473 | 11:19:57 | 40797 | 0 | 0 | 0 | 0 | 4541 | 50080 | 17.3958 | 0
02.06.2025¦11:19:58.475 | 11:19:58 | 40798 | 0 | 0 | 0 | 0 | 4542 | 50081 | 17.3958 | 0
02.06.2025¦11:19:59.474 | 11:19:59 | 40799 | 0 | 0 | 0 | 0 | 4543 | 50082 | 17.3958 | 0
02.06.2025¦11:20:00.473 | 11:20:00 | 40800 | 0 | 0 | 0 | 0 | 4544 | 50083 | 17.3958 | 0
02.06.2025¦11:20:01.473 | 11:20:01 | 40801 | 0 | 0 | 0 | 0 | 4545 | 50084 | 17.3958 | 0
02.06.2025¦11:20:02.474 | 11:20:02 | 40802 | 0 | 0 | 0 | 0 | 4546 | 50085 | 17.3958 | 0
02.06.2025¦11:20:03.474 | 11:20:03 | 40803 | 0 | 0 | 0 | 0 | 4547 | 50086 | 17.3958 | 0
02.06.2025¦11:20:04.474 | 11:20:04 | 40804 | 0 | 0 | 0 | 0 | 4548 | 50087 | 17.3958 | 0
02.06.2025¦11:20:05.473 | 11:20:05 | 40805 | 0 | 0 | 0 | 0 | 4549 | 50088 | 17.3958 | 0
02.06.2025¦11:20:06.473 | 11:20:06 | 40806 | 0 | 0 | 0 | 0 | 4550 | 50089 | 17.3958 | 0
02.06.2025¦11:20:07.473 | 11:20:07 | 40807 | 0 | 0 | 0 | 0 | 4551 | 50090 | 17.3958 | 0
02.06.2025¦11:20:08.473 | 11:20:08 | 40808 | 0 | 0 | 0 | 0 | 4552 | 50091 | 17.3958 | 0
02.06.2025¦11:20:09.473 | 11:20:09 | 40809 | 0 | 0 | 0 | 0 | 4553 | 50092 | 17.3958 | 0
02.06.2025¦11:20:10.474 | 11:20:10 | 40810 | 0 | 0 | 0 | 0 | 4554 | 50093 | 17.3958 | 0
02.06.2025¦11:20:11.474 | 11:20:11 | 40811 | 0 | 0 | 0 | 0 | 4555 | 50094 | 17.3958 | 0
02.06.2025¦11:20:12.473 | 11:20:12 | 40812 | 0 | 0 | 0 | 0 | 4556 | 50095 | 17.3958 | 0
02.06.2025¦11:20:13.474 | 11:20:13 | 40813 | 0 | 0 | 0 | 0 | 4557 | 50096 | 17.3958 | 0
02.06.2025¦11:20:14.473 | 11:20:14 | 40814 | 0 | 0 | 0 | 0 | 4558 | 50097 | 17.3958 | 0
02.06.2025¦11:20:15.474 | 11:20:15 | 40815 | 0 | 0 | 0 | 0 | 4559 | 50098 | 17.3958 | 0
02.06.2025¦11:20:16.474 | 11:20:16 | 40816 | 0 | 0 | 0 | 0 | 4560 | 50099 | 17.3958 | 0
02.06.2025¦11:20:17.474 | 11:20:17 | 40817 | 0 | 0 | 0 | 0 | 4561 | 50100 | 17.3958 | 0
02.06.2025¦11:20:18.474 | 11:20:18 | 40818 | 0 | 0 | 0 | 0 | 4562 | 50101 | 17.3958 | 0
02.06.2025¦11:20:19.474 | 11:20:19 | 40819 | 0 | 0 | 0 | 0 | 4563 | 50102 | 17.3958 | 0
02.06.2025¦11:20:20.474 | 11:20:20 | 40820 | 0 | 0 | 0 | 0 | 4564 | 50103 | 17.3958 | 0
02.06.2025¦11:20:21.474 | 11:20:21 | 40821 | 0 | 0 | 0 | 0 | 4565 | 50104 | 17.3958 | 0
02.06.2025¦11:20:22.473 | 11:20:22 | 40822 | 0 | 0 | 0 | 0 | 4566 | 50105 | 17.3958 | 0
02.06.2025¦11:20:23.474 | 11:20:23 | 40823 | 0 | 0 | 0 | 0 | 4567 | 50106 | 17.3958 | 0
02.06.2025¦11:20:24.474 | 11:20:24 | 40824 | 0 | 0 | 0 | 0 | 4568 | 50107 | 17.3958 | 0
02.06.2025¦11:20:25.474 | 11:20:25 | 40825 | 0 | 0 | 0 | 0 | 4569 | 50108 | 17.3958 | 0
02.06.2025¦11:20:26.474 | 11:20:26 | 40826 | 0 | 0 | 0 | 0 | 4570 | 50109 | 17.3958 | 0
02.06.2025¦11:20:27.474 | 11:20:27 | 40827 | 0 | 0 | 0 | 0 | 4571 | 50110 | 17.3958 | 0
02.06.2025¦11:20:28.474 | 11:20:28 | 40828 | 0 | 0 | 0 | 0 | 4572 | 50111 | 17.3958 | 0
02.06.2025¦11:20:29.474 | 11:20:29 | 40829 | 0 | 0 | 0 | 0 | 4573 | 50112 | 17.3958 | 0
02.06.2025¦11:20:30.474 | 11:20:30 | 40830 | 0 | 0 | 0 | 0 | 4574 | 50113 | 17.3958 | 0
02.06.2025¦11:20:31.474 | 11:20:31 | 40831 | 0 | 0 | 0 | 0 | 4575 | 50114 | 17.3958 | 0
02.06.2025¦11:20:32.474 | 11:20:32 | 40832 | 0 | 0 | 0 | 0 | 4576 | 50115 | 17.3958 | 0
02.06.2025¦11:20:33.474 | 11:20:33 | 40833 | 0 | 0 | 0 | 0 | 4577 | 50116 | 17.3958 | 0
02.06.2025¦11:20:34.473 | 11:20:34 | 40834 | 0 | 0 | 0 | 0 | 4578 | 50117 | 17.3958 | 0
02.06.2025¦11:20:35.473 | 11:20:35 | 40835 | 0 | 0 | 0 | 0 | 4579 | 50118 | 17.3958 | 0
02.06.2025¦11:20:36.474 | 11:20:36 | 40836 | 0 | 0 | 0 | 0 | 4580 | 50119 | 17.3958 | 0
02.06.2025¦11:20:37.474 | 11:20:37 | 40837 | 0 | 0 | 0 | 0 | 4581 | 50120 | 17.3958 | 0
02.06.2025¦11:20:38.472 | 11:20:38 | 40838 | 0 | 0 | 0 | 0 | 4582 | 50121 | 17.3958 | 0
02.06.2025¦11:20:39.473 | 11:20:39 | 40839 | 0 | 0 | 0 | 0 | 4583 | 50122 | 17.3958 | 0
02.06.2025¦11:20:40.473 | 11:20:40 | 40840 | 0 | 0 | 0 | 0 | 4584 | 50123 | 17.3958 | 0
02.06.2025¦11:20:41.473 | 11:20:41 | 40841 | 0 | 0 | 0 | 0 | 4585 | 50124 | 17.3958 | 0
02.06.2025¦11:20:42.474 | 11:20:42 | 40842 | 0 | 0 | 0 | 0 | 4586 | 50125 | 17.3958 | 0
02.06.2025¦11:20:43.472 | 11:20:43 | 40843 | 0 | 0 | 0 | 0 | 4587 | 50126 | 17.3958 | 0
02.06.2025¦11:20:44.473 | 11:20:44 | 40844 | 0 | 0 | 0 | 0 | 4588 | 50127 | 17.3958 | 0
02.06.2025¦11:20:45.473 | 11:20:45 | 40845 | 0 | 0 | 0 | 0 | 4589 | 50128 | 17.3958 | 0
02.06.2025¦11:20:46.473 | 11:20:46 | 40846 | 0 | 0 | 0 | 0 | 4590 | 50129 | 17.3958 | 0
02.06.2025¦11:20:47.474 | 11:20:47 | 40847 | 0 | 0 | 0 | 0 | 4591 | 50130 | 17.3958 | 0
02.06.2025¦11:20:48.474 | 11:20:48 | 40848 | 0 | 0 | 0 | 0 | 4592 | 50131 | 17.3958 | 0
02.06.2025¦11:20:49.474 | 11:20:49 | 40849 | 0 | 0 | 0 | 0 | 4593 | 50132 | 17.3958 | 0
02.06.2025¦11:20:50.473 | 11:20:50 | 40850 | 0 | 0 | 0 | 0 | 4594 | 50133 | 17.3958 | 0
02.06.2025¦11:20:51.474 | 11:20:51 | 40851 | 0 | 0 | 0 | 0 | 4595 | 50134 | 17.3958 | 0
02.06.2025¦11:20:52.474 | 11:20:52 | 40852 | 0 | 0 | 0 | 0 | 4596 | 50135 | 17.3958 | 0
02.06.2025¦11:20:53.472 | 11:20:53 | 40853 | 0 | 0 | 0 | 0 | 4597 | 50136 | 17.3958 | 0
02.06.2025¦11:20:54.472 | 11:20:54 | 40854 | 0 | 0 | 0 | 0 | 4598 | 50137 | 17.3958 | 0
02.06.2025¦11:20:55.473 | 11:20:55 | 40855 | 0 | 0 | 0 | 0 | 4599 | 50138 | 17.3958 | 0
02.06.2025¦11:20:56.474 | 11:20:56 | 40856 | 0 | 0 | 0 | 0 | 4600 | 50139 | 17.3958 | 0
02.06.2025¦11:20:57.474 | 11:20:57 | 40857 | 0 | 0 | 0 | 0 | 4601 | 50140 | 17.3958 | 0
02.06.2025¦11:20:58.474 | 11:20:58 | 40858 | 0 | 0 | 0 | 0 | 4602 | 50141 | 17.3958 | 0
02.06.2025¦11:20:59.474 | 11:20:59 | 40859 | 0 | 0 | 0 | 0 | 4603 | 50142 | 17.3958 | 0
02.06.2025¦11:21:00.474 | 11:21:00 | 40860 | 0 | 0 | 0 | 0 | 4604 | 50143 | 17.3958 | 0
02.06.2025¦11:21:01.475 | 11:21:01 | 40861 | 0 | 0 | 0 | 0 | 4605 | 50144 | 17.3958 | 0
02.06.2025¦11:21:02.474 | 11:21:02 | 40862 | 0 | 0 | 0 | 0 | 4606 | 50145 | 17.3958 | 0
02.06.2025¦11:21:03.473 | 11:21:03 | 40863 | 0 | 0 | 0 | 0 | 4607 | 50146 | 17.3958 | 0
02.06.2025¦11:21:04.474 | 11:21:04 | 40864 | 0 | 0 | 0 | 0 | 4608 | 50147 | 17.3958 | 0
02.06.2025¦11:21:05.474 | 11:21:05 | 40865 | 0 | 0 | 0 | 0 | 4609 | 50148 | 17.3958 | 0
02.06.2025¦11:21:06.474 | 11:21:06 | 40866 | 0 | 0 | 0 | 0 | 4610 | 50149 | 17.3958 | 0
02.06.2025¦11:21:07.473 | 11:21:07 | 40867 | 0 | 0 | 0 | 0 | 4611 | 50150 | 17.3958 | 0
02.06.2025¦11:21:08.473 | 11:21:08 | 40868 | 0 | 0 | 0 | 0 | 4612 | 50151 | 17.3958 | 0
02.06.2025¦11:21:09.474 | 11:21:09 | 40869 | 0 | 0 | 0 | 0 | 4613 | 50152 | 17.3958 | 0
02.06.2025¦11:21:10.474 | 11:21:10 | 40870 | 0 | 0 | 0 | 0 | 4614 | 50153 | 17.3958 | 0
02.06.2025¦11:21:11.473 | 11:21:11 | 40871 | 0 | 0 | 0 | 0 | 4615 | 50154 | 17.3958 | 0
02.06.2025¦11:21:12.473 | 11:21:12 | 40872 | 0 | 0 | 0 | 0 | 4616 | 50155 | 17.3958 | 0
02.06.2025¦11:21:13.472 | 11:21:13 | 40873 | 0 | 0 | 0 | 0 | 4617 | 50156 | 17.3958 | 0
02.06.2025¦11:21:14.472 | 11:21:14 | 40874 | 0 | 0 | 0 | 0 | 4618 | 50157 | 17.3958 | 0
02.06.2025¦11:21:15.473 | 11:21:15 | 40875 | 0 | 0 | 0 | 0 | 4619 | 50158 | 17.3958 | 0
02.06.2025¦11:21:16.473 | 11:21:16 | 40876 | 0 | 0 | 0 | 0 | 4620 | 50159 | 17.3958 | 0
02.06.2025¦11:21:17.474 | 11:21:17 | 40877 | 0 | 0 | 0 | 0 | 4621 | 50160 | 17.3958 | 0
02.06.2025¦11:21:18.473 | 11:21:18 | 40878 | 0 | 0 | 0 | 0 | 4622 | 50161 | 17.3958 | 0
02.06.2025¦11:21:19.473 | 11:21:19 | 40879 | 0 | 0 | 0 | 0 | 4623 | 50162 | 17.3958 | 0
02.06.2025¦11:21:20.474 | 11:21:20 | 40880 | 0 | 0 | 0 | 0 | 4624 | 50163 | 17.3958 | 0
02.06.2025¦11:21:21.474 | 11:21:21 | 40881 | 0 | 0 | 0 | 0 | 4625 | 50164 | 17.3958 | 0
02.06.2025¦11:21:22.474 | 11:21:22 | 40882 | 0 | 0 | 0 | 0 | 4626 | 50165 | 17.3958 | 0
02.06.2025¦11:21:23.474 | 11:21:23 | 40883 | 0 | 0 | 0 | 0 | 4627 | 50166 | 17.3958 | 0
02.06.2025¦11:21:24.474 | 11:21:24 | 40884 | 0 | 0 | 0 | 0 | 4628 | 50167 | 17.3958 | 0
02.06.2025¦11:21:25.474 | 11:21:25 | 40885 | 0 | 0 | 0 | 0 | 4629 | 50168 | 17.3958 | 0
02.06.2025¦11:21:26.474 | 11:21:26 | 40886 | 0 | 0 | 0 | 0 | 4630 | 50169 | 17.3958 | 0
02.06.2025¦11:21:27.474 | 11:21:27 | 40887 | 0 | 0 | 0 | 0 | 4631 | 50170 | 17.3958 | 0
02.06.2025¦11:21:28.474 | 11:21:28 | 40888 | 0 | 0 | 0 | 0 | 4632 | 50171 | 17.3958 | 0
02.06.2025¦11:21:29.474 | 11:21:29 | 40889 | 0 | 0 | 0 | 0 | 4633 | 50172 | 17.3958 | 0
02.06.2025¦11:21:30.472 | 11:21:30 | 40890 | 0 | 0 | 0 | 0 | 4634 | 50173 | 17.3958 | 0
02.06.2025¦11:21:31.473 | 11:21:31 | 40891 | 0 | 0 | 0 | 0 | 4635 | 50174 | 17.3958 | 0
02.06.2025¦11:21:32.472 | 11:21:32 | 40892 | 0 | 0 | 0 | 0 | 4636 | 50175 | 17.3958 | 0
02.06.2025¦11:21:33.473 | 11:21:33 | 40893 | 0 | 0 | 0 | 0 | 4637 | 50176 | 17.3958 | 0
02.06.2025¦11:21:34.474 | 11:21:34 | 40894 | 0 | 0 | 0 | 0 | 4638 | 50177 | 17.3958 | 0
02.06.2025¦11:21:35.474 | 11:21:35 | 40895 | 0 | 0 | 0 | 0 | 4639 | 50178 | 17.3958 | 0
02.06.2025¦11:21:36.474 | 11:21:36 | 40896 | 0 | 0 | 0 | 0 | 4640 | 50179 | 17.3958 | 0
02.06.2025¦11:21:37.474 | 11:21:37 | 40897 | 0 | 0 | 0 | 0 | 4641 | 50180 | 17.3958 | 0
02.06.2025¦11:21:38.474 | 11:21:38 | 40898 | 0 | 0 | 0 | 0 | 4642 | 50181 | 17.3958 | 0
02.06.2025¦11:21:39.474 | 11:21:39 | 40899 | 0 | 0 | 0 | 0 | 4643 | 50182 | 17.3958 | 0
02.06.2025¦11:21:40.474 | 11:21:40 | 40900 | 0 | 0 | 0 | 0 | 4644 | 50183 | 17.3958 | 0
02.06.2025¦11:21:41.474 | 11:21:41 | 40901 | 0 | 0 | 0 | 0 | 4645 | 50184 | 17.3958 | 0
02.06.2025¦11:21:42.474 | 11:21:42 | 40902 | 0 | 0 | 0 | 0 | 4646 | 50185 | 17.3958 | 0
02.06.2025¦11:21:43.474 | 11:21:43 | 40903 | 0 | 0 | 0 | 0 | 4647 | 50186 | 17.3958 | 0
02.06.2025¦11:21:44.474 | 11:21:44 | 40904 | 0 | 0 | 0 | 0 | 4648 | 50187 | 17.3958 | 0
02.06.2025¦11:21:45.474 | 11:21:45 | 40905 | 0 | 0 | 0 | 0 | 4649 | 50188 | 17.3958 | 0
02.06.2025¦11:21:46.473 | 11:21:46 | 40906 | 0 | 0 | 0 | 0 | 4650 | 50189 | 17.3958 | 0
02.06.2025¦11:21:47.473 | 11:21:47 | 40907 | 0 | 0 | 0 | 0 | 4651 | 50190 | 17.3958 | 0
02.06.2025¦11:21:48.474 | 11:21:48 | 40908 | 0 | 0 | 0 | 0 | 4652 | 50191 | 17.3958 | 0
02.06.2025¦11:21:49.473 | 11:21:49 | 40909 | 0 | 0 | 0 | 0 | 4653 | 50192 | 17.3958 | 0
02.06.2025¦11:21:50.473 | 11:21:50 | 40910 | 0 | 0 | 0 | 0 | 4654 | 50193 | 17.3958 | 0
02.06.2025¦11:21:51.473 | 11:21:51 | 40911 | 0 | 0 | 0 | 0 | 4655 | 50194 | 17.3958 | 0
02.06.2025¦11:21:52.472 | 11:21:52 | 40912 | 0 | 0 | 0 | 0 | 4656 | 50195 | 17.3958 | 0
02.06.2025¦11:21:53.473 | 11:21:53 | 40913 | 0 | 0 | 0 | 0 | 4657 | 50196 | 17.3958 | 0
02.06.2025¦11:21:54.473 | 11:21:54 | 40914 | 0 | 0 | 0 | 0 | 4658 | 50197 | 17.3958 | 0
02.06.2025¦11:21:55.473 | 11:21:55 | 40915 | 0 | 0 | 0 | 0 | 4659 | 50198 | 17.3958 | 0
02.06.2025¦11:21:56.473 | 11:21:56 | 40916 | 0 | 0 | 0 | 0 | 4660 | 50199 | 17.3958 | 0
02.06.2025¦11:21:57.474 | 11:21:57 | 40917 | 0 | 0 | 0 | 0 | 4661 | 50200 | 17.3958 | 0
02.06.2025¦11:21:58.474 | 11:21:58 | 40918 | 0 | 0 | 0 | 0 | 4662 | 50201 | 17.3958 | 0
02.06.2025¦11:21:59.473 | 11:21:59 | 40919 | 0 | 0 | 0 | 0 | 4663 | 50202 | 17.3958 | 0
02.06.2025¦11:22:00.473 | 11:22:00 | 40920 | 0 | 0 | 0 | 0 | 4664 | 50203 | 17.3958 | 0
02.06.2025¦11:22:01.474 | 11:22:01 | 40921 | 0 | 0 | 0 | 0 | 4665 | 50204 | 17.3958 | 0
02.06.2025¦11:22:02.474 | 11:22:02 | 40922 | 0 | 0 | 0 | 0 | 4666 | 50205 | 17.3958 | 0
02.06.2025¦11:22:03.474 | 11:22:03 | 40923 | 0 | 0 | 0 | 0 | 4667 | 50206 | 17.3958 | 0
02.06.2025¦11:22:04.475 | 11:22:04 | 40924 | 0 | 0 | 0 | 0 | 4668 | 50207 | 17.3958 | 0
02.06.2025¦11:22:05.473 | 11:22:05 | 40925 | 0 | 0 | 0 | 0 | 4669 | 50208 | 17.3958 | 0
02.06.2025¦11:22:06.473 | 11:22:06 | 40926 | 0 | 0 | 0 | 0 | 4670 | 50209 | 17.3958 | 0
02.06.2025¦11:22:07.473 | 11:22:07 | 40927 | 0 | 0 | 0 | 0 | 4671 | 50210 | 17.3958 | 0
02.06.2025¦11:22:08.474 | 11:22:08 | 40928 | 0 | 0 | 0 | 0 | 4672 | 50211 | 17.3958 | 0
02.06.2025¦11:22:09.474 | 11:22:09 | 40929 | 0 | 0 | 0 | 0 | 4673 | 50212 | 17.3958 | 0
02.06.2025¦11:22:10.473 | 11:22:10 | 40930 | 0 | 0 | 0 | 0 | 4674 | 50213 | 17.3958 | 0
02.06.2025¦11:22:11.474 | 11:22:11 | 40931 | 0 | 0 | 0 | 0 | 4675 | 50214 | 17.3958 | 0
02.06.2025¦11:22:12.474 | 11:22:12 | 40932 | 0 | 0 | 0 | 0 | 4676 | 50215 | 17.3958 | 0
02.06.2025¦11:22:13.474 | 11:22:13 | 40933 | 0 | 0 | 0 | 0 | 4677 | 50216 | 17.3958 | 0
02.06.2025¦11:22:14.473 | 11:22:14 | 40934 | 0 | 0 | 0 | 0 | 4678 | 50217 | 17.3958 | 0
02.06.2025¦11:22:15.473 | 11:22:15 | 40935 | 0 | 0 | 0 | 0 | 4679 | 50218 | 17.3958 | 0
02.06.2025¦11:22:16.474 | 11:22:16 | 40936 | 0 | 0 | 0 | 0 | 4680 | 50219 | 17.3958 | 0
02.06.2025¦11:22:17.473 | 11:22:17 | 40937 | 0 | 0 | 0 | 0 | 4681 | 50220 | 17.3958 | 0
02.06.2025¦11:22:18.474 | 11:22:18 | 40938 | 0 | 0 | 0 | 0 | 4682 | 50221 | 17.3958 | 0
02.06.2025¦11:22:19.474 | 11:22:19 | 40939 | 0 | 0 | 0 | 0 | 4683 | 50222 | 17.3958 | 0
02.06.2025¦11:22:20.474 | 11:22:20 | 40940 | 0 | 0 | 0 | 0 | 4684 | 50223 | 17.3958 | 0
02.06.2025¦11:22:21.474 | 11:22:21 | 40941 | 0 | 0 | 0 | 0 | 4685 | 50224 | 17.3958 | 0
02.06.2025¦11:22:22.474 | 11:22:22 | 40942 | 0 | 0 | 0 | 0 | 4686 | 50225 | 17.3958 | 0
02.06.2025¦11:22:23.473 | 11:22:23 | 40943 | 0 | 0 | 0 | 0 | 4687 | 50226 | 17.3958 | 0
02.06.2025¦11:22:24.473 | 11:22:24 | 40944 | 0 | 0 | 0 | 0 | 4688 | 50227 | 17.3958 | 0
02.06.2025¦11:22:25.474 | 11:22:25 | 40945 | 0 | 0 | 0 | 0 | 4689 | 50228 | 17.3958 | 0
02.06.2025¦11:22:26.473 | 11:22:26 | 40946 | 0 | 0 | 0 | 0 | 4690 | 50229 | 17.3958 | 0
02.06.2025¦11:22:27.473 | 11:22:27 | 40947 | 0 | 0 | 0 | 0 | 4691 | 50230 | 17.3958 | 0
02.06.2025¦11:22:28.474 | 11:22:28 | 40948 | 0 | 0 | 0 | 0 | 4692 | 50231 | 17.3958 | 0
02.06.2025¦11:22:29.474 | 11:22:29 | 40949 | 0 | 0 | 0 | 0 | 4693 | 50232 | 17.3958 | 0
02.06.2025¦11:22:30.473 | 11:22:30 | 40950 | 0 | 0 | 0 | 0 | 4694 | 50233 | 17.3958 | 0
02.06.2025¦11:22:31.474 | 11:22:31 | 40951 | 0 | 0 | 0 | 0 | 4695 | 50234 | 17.3958 | 0
02.06.2025¦11:22:32.474 | 11:22:32 | 40952 | 0 | 0 | 0 | 0 | 4696 | 50235 | 17.3958 | 0
02.06.2025¦11:22:33.474 | 11:22:33 | 40953 | 0 | 0 | 0 | 0 | 4697 | 50236 | 17.3958 | 0
02.06.2025¦11:22:34.473 | 11:22:34 | 40954 | 0 | 0 | 0 | 0 | 4698 | 50237 | 17.3958 | 0
02.06.2025¦11:22:35.473 | 11:22:35 | 40955 | 0 | 0 | 0 | 0 | 4699 | 50238 | 17.3958 | 0
02.06.2025¦11:22:36.473 | 11:22:36 | 40956 | 0 | 0 | 0 | 0 | 4700 | 50239 | 17.3958 | 0
02.06.2025¦11:22:37.474 | 11:22:37 | 40957 | 0 | 0 | 0 | 0 | 4701 | 50240 | 17.3958 | 0
02.06.2025¦11:22:38.474 | 11:22:38 | 40958 | 0 | 0 | 0 | 0 | 4702 | 50241 | 17.3958 | 0
02.06.2025¦11:22:39.474 | 11:22:39 | 40959 | 0 | 0 | 0 | 0 | 4703 | 50242 | 17.3958 | 0
02.06.2025¦11:22:40.473 | 11:22:40 | 40960 | 0 | 0 | 0 | 0 | 4704 | 50243 | 17.3958 | 0
02.06.2025¦11:22:41.473 | 11:22:41 | 40961 | 0 | 0 | 0 | 0 | 4705 | 50244 | 17.3958 | 0
02.06.2025¦11:22:42.474 | 11:22:42 | 40962 | 0 | 0 | 0 | 0 | 4706 | 50245 | 17.3958 | 0
02.06.2025¦11:22:43.473 | 11:22:43 | 40963 | 0 | 0 | 0 | 0 | 4707 | 50246 | 17.3958 | 0
02.06.2025¦11:22:44.472 | 11:22:44 | 40964 | 0 | 0 | 0 | 0 | 4708 | 50247 | 17.3958 | 0
02.06.2025¦11:22:45.473 | 11:22:45 | 40965 | 0 | 0 | 0 | 0 | 4709 | 50248 | 17.3958 | 0
02.06.2025¦11:22:46.474 | 11:22:46 | 40966 | 0 | 0 | 0 | 0 | 4710 | 50249 | 17.3958 | 0
02.06.2025¦11:22:47.474 | 11:22:47 | 40967 | 0 | 0 | 0 | 0 | 4711 | 50250 | 17.3958 | 0
02.06.2025¦11:22:48.473 | 11:22:48 | 40968 | 0 | 0 | 0 | 0 | 4712 | 50251 | 17.3958 | 0
02.06.2025¦11:22:49.474 | 11:22:49 | 40969 | 0 | 0 | 0 | 0 | 4713 | 50252 | 17.3958 | 0
02.06.2025¦11:22:50.473 | 11:22:50 | 40970 | 0 | 0 | 0 | 0 | 4714 | 50253 | 17.3958 | 0
02.06.2025¦11:22:51.474 | 11:22:51 | 40971 | 0 | 0 | 0 | 0 | 4715 | 50254 | 17.3958 | 0
02.06.2025¦11:22:52.474 | 11:22:52 | 40972 | 0 | 0 | 0 | 0 | 4716 | 50255 | 17.3958 | 0
02.06.2025¦11:22:53.473 | 11:22:53 | 40973 | 0 | 0 | 0 | 0 | 4717 | 50256 | 17.3958 | 0
02.06.2025¦11:22:54.473 | 11:22:54 | 40974 | 0 | 0 | 0 | 0 | 4718 | 50257 | 17.3958 | 0
02.06.2025¦11:22:55.472 | 11:22:55 | 40975 | 0 | 0 | 0 | 0 | 4719 | 50258 | 17.3958 | 0
02.06.2025¦11:22:56.473 | 11:22:56 | 40976 | 0 | 0 | 0 | 0 | 4720 | 50259 | 17.3958 | 0
02.06.2025¦11:22:57.473 | 11:22:57 | 40977 | 0 | 0 | 0 | 0 | 4721 | 50260 | 17.3958 | 0
02.06.2025¦11:22:58.474 | 11:22:58 | 40978 | 0 | 0 | 0 | 0 | 4722 | 50261 | 17.3958 | 0
02.06.2025¦11:22:59.474 | 11:22:59 | 40979 | 0 | 0 | 0 | 0 | 4723 | 50262 | 17.3958 | 0
02.06.2025¦11:23:00.474 | 11:23:00 | 40980 | 0 | 0 | 0 | 0 | 4724 | 50263 | 17.3958 | 0
02.06.2025¦11:23:01.472 | 11:23:01 | 40981 | 0 | 0 | 0 | 0 | 4725 | 50264 | 17.3958 | 0
02.06.2025¦11:23:02.473 | 11:23:02 | 40982 | 0 | 0 | 0 | 0 | 4726 | 50265 | 17.3958 | 0
02.06.2025¦11:23:03.474 | 11:23:03 | 40983 | 0 | 0 | 0 | 0 | 4727 | 50266 | 17.3958 | 0
02.06.2025¦11:23:04.474 | 11:23:04 | 40984 | 0 | 0 | 0 | 0 | 4728 | 50267 | 17.3958 | 0
02.06.2025¦11:23:05.474 | 11:23:05 | 40985 | 0 | 0 | 0 | 0 | 4729 | 50268 | 17.3958 | 0
02.06.2025¦11:23:06.473 | 11:23:06 | 40986 | 0 | 0 | 0 | 0 | 4730 | 50269 | 17.3958 | 0
02.06.2025¦11:23:07.474 | 11:23:07 | 40987 | 0 | 0 | 0 | 0 | 4731 | 50270 | 17.3958 | 0
02.06.2025¦11:23:08.472 | 11:23:08 | 40988 | 0 | 0 | 0 | 0 | 4732 | 50271 | 17.3958 | 0
02.06.2025¦11:23:09.473 | 11:23:09 | 40989 | 0 | 0 | 0 | 0 | 4733 | 50272 | 17.3958 | 0
02.06.2025¦11:23:10.473 | 11:23:10 | 40990 | 0 | 0 | 0 | 0 | 4734 | 50273 | 17.3958 | 0
02.06.2025¦11:23:11.473 | 11:23:11 | 40991 | 0 | 0 | 0 | 0 | 4735 | 50274 | 17.3958 | 0
02.06.2025¦11:23:12.473 | 11:23:12 | 40992 | 0 | 0 | 0 | 0 | 4736 | 50275 | 17.3958 | 0
02.06.2025¦11:23:13.473 | 11:23:13 | 40993 | 0 | 0 | 0 | 0 | 4737 | 50276 | 17.3958 | 0
02.06.2025¦11:23:14.473 | 11:23:14 | 40994 | 0 | 0 | 0 | 0 | 4738 | 50277 | 17.3958 | 0
02.06.2025¦11:23:15.474 | 11:23:15 | 40995 | 0 | 0 | 0 | 0 | 4739 | 50278 | 17.3958 | 0
02.06.2025¦11:23:16.473 | 11:23:16 | 40996 | 0 | 0 | 0 | 0 | 4740 | 50279 | 17.3958 | 0
02.06.2025¦11:23:17.473 | 11:23:17 | 40997 | 0 | 0 | 0 | 0 | 4741 | 50280 | 17.3958 | 0
02.06.2025¦11:23:18.473 | 11:23:18 | 40998 | 0 | 0 | 0 | 0 | 4742 | 50281 | 17.3958 | 0
02.06.2025¦11:23:19.473 | 11:23:19 | 40999 | 0 | 0 | 0 | 0 | 4743 | 50282 | 17.3958 | 0
02.06.2025¦11:23:20.473 | 11:23:20 | 41000 | 0 | 0 | 0 | 0 | 4744 | 50283 | 17.3958 | 0
02.06.2025¦11:23:21.475 | 11:23:21 | 41001 | 0 | 0 | 0 | 0 | 4745 | 50284 | 17.3958 | 0
02.06.2025¦11:23:22.474 | 11:23:22 | 41002 | 0 | 0 | 0 | 0 | 4746 | 50285 | 17.3958 | 0
02.06.2025¦11:23:23.473 | 11:23:23 | 41003 | 0 | 0 | 0 | 0 | 4747 | 50286 | 17.3958 | 0
02.06.2025¦11:23:24.473 | 11:23:24 | 41004 | 0 | 0 | 0 | 0 | 4748 | 50287 | 17.3958 | 0
02.06.2025¦11:23:25.473 | 11:23:25 | 41005 | 0 | 0 | 0 | 0 | 4749 | 50288 | 17.3958 | 0
02.06.2025¦11:23:26.474 | 11:23:26 | 41006 | 0 | 0 | 0 | 0 | 4750 | 50289 | 17.3958 | 0
02.06.2025¦11:23:27.474 | 11:23:27 | 41007 | 0 | 0 | 0 | 0 | 4751 | 50290 | 17.3958 | 0
02.06.2025¦11:23:28.474 | 11:23:28 | 41008 | 0 | 0 | 0 | 0 | 4752 | 50291 | 17.3958 | 0
02.06.2025¦11:23:29.474 | 11:23:29 | 41009 | 0 | 0 | 0 | 0 | 4753 | 50292 | 17.3958 | 0
02.06.2025¦11:23:30.473 | 11:23:30 | 41010 | 0 | 0 | 0 | 0 | 4754 | 50293 | 17.3958 | 0
02.06.2025¦11:23:31.473 | 11:23:31 | 41011 | 0 | 0 | 0 | 0 | 4755 | 50294 | 17.3958 | 0
02.06.2025¦11:23:32.472 | 11:23:32 | 41012 | 0 | 0 | 0 | 0 | 4756 | 50295 | 17.3958 | 0
02.06.2025¦11:23:33.474 | 11:23:33 | 41013 | 0 | 0 | 0 | 0 | 4757 | 50296 | 17.3958 | 0
02.06.2025¦11:23:34.474 | 11:23:34 | 41014 | 0 | 0 | 0 | 0 | 4758 | 50297 | 17.3958 | 0
02.06.2025¦11:23:35.475 | 11:23:35 | 41015 | 0 | 0 | 0 | 0 | 4759 | 50298 | 17.3958 | 0
02.06.2025¦11:23:36.473 | 11:23:36 | 41016 | 0 | 0 | 0 | 0 | 4760 | 50299 | 17.3958 | 0
02.06.2025¦11:23:37.473 | 11:23:37 | 41017 | 0 | 0 | 0 | 0 | 4761 | 50300 | 17.3958 | 0
02.06.2025¦11:23:38.473 | 11:23:38 | 41018 | 0 | 0 | 0 | 0 | 4762 | 50301 | 17.3958 | 0
02.06.2025¦11:23:39.472 | 11:23:39 | 41019 | 0 | 0 | 0 | 0 | 4763 | 50302 | 17.3958 | 0
02.06.2025¦11:23:40.473 | 11:23:40 | 41020 | 0 | 0 | 0 | 0 | 4764 | 50303 | 17.3958 | 0
02.06.2025¦11:23:41.473 | 11:23:41 | 41021 | 0 | 0 | 0 | 0 | 4765 | 50304 | 17.3958 | 0
02.06.2025¦11:23:42.474 | 11:23:42 | 41022 | 0 | 0 | 0 | 0 | 4766 | 50305 | 17.3958 | 0
02.06.2025¦11:23:43.473 | 11:23:43 | 41023 | 0 | 0 | 0 | 0 | 4767 | 50306 | 17.3958 | 0
02.06.2025¦11:23:44.474 | 11:23:44 | 41024 | 0 | 0 | 0 | 0 | 4768 | 50307 | 17.3958 | 0
02.06.2025¦11:23:45.474 | 11:23:45 | 41025 | 0 | 0 | 0 | 0 | 4769 | 50308 | 17.3958 | 0
02.06.2025¦11:23:46.473 | 11:23:46 | 41026 | 0 | 0 | 0 | 0 | 4770 | 50309 | 17.3958 | 0
02.06.2025¦11:23:47.474 | 11:23:47 | 41027 | 0 | 0 | 0 | 0 | 4771 | 50310 | 17.3958 | 0
02.06.2025¦11:23:48.474 | 11:23:48 | 41028 | 0 | 0 | 0 | 0 | 4772 | 50311 | 17.3958 | 0
02.06.2025¦11:23:49.475 | 11:23:49 | 41029 | 0 | 0 | 0 | 0 | 4773 | 50312 | 17.3958 | 0
02.06.2025¦11:23:50.473 | 11:23:50 | 41030 | 0 | 0 | 0 | 0 | 4774 | 50313 | 17.3958 | 0
02.06.2025¦11:23:51.473 | 11:23:51 | 41031 | 0 | 0 | 0 | 0 | 4775 | 50314 | 17.3958 | 0
02.06.2025¦11:23:52.473 | 11:23:52 | 41032 | 0 | 0 | 0 | 0 | 4776 | 50315 | 17.3958 | 0
02.06.2025¦11:23:53.474 | 11:23:53 | 41033 | 0 | 0 | 0 | 0 | 4777 | 50316 | 17.3958 | 0
02.06.2025¦11:23:54.473 | 11:23:54 | 41034 | 0 | 0 | 0 | 0 | 4778 | 50317 | 17.3958 | 0
02.06.2025¦11:23:55.473 | 11:23:55 | 41035 | 0 | 0 | 0 | 0 | 4779 | 50318 | 17.3958 | 0
02.06.2025¦11:23:56.474 | 11:23:56 | 41036 | 0 | 0 | 0 | 0 | 4780 | 50319 | 17.3958 | 0
02.06.2025¦11:23:57.474 | 11:23:57 | 41037 | 0 | 0 | 0 | 0 | 4781 | 50320 | 17.3958 | 0
02.06.2025¦11:23:58.473 | 11:23:58 | 41038 | 0 | 0 | 0 | 0 | 4782 | 50321 | 17.3958 | 0
02.06.2025¦11:23:59.473 | 11:23:59 | 41039 | 0 | 0 | 0 | 0 | 4783 | 50322 | 17.3958 | 0
02.06.2025¦11:24:00.474 | 11:24:00 | 41040 | 0 | 0 | 0 | 0 | 4784 | 50323 | 17.3958 | 0
02.06.2025¦11:24:01.474 | 11:24:01 | 41041 | 0 | 0 | 0 | 0 | 4785 | 50324 | 17.3958 | 0
02.06.2025¦11:24:02.473 | 11:24:02 | 41042 | 0 | 0 | 0 | 0 | 4786 | 50325 | 17.3958 | 0
02.06.2025¦11:24:03.473 | 11:24:03 | 41043 | 0 | 0 | 0 | 0 | 4787 | 50326 | 17.3958 | 0
02.06.2025¦11:24:04.473 | 11:24:04 | 41044 | 0 | 0 | 0 | 0 | 4788 | 50327 | 17.3958 | 0
02.06.2025¦11:24:05.473 | 11:24:05 | 41045 | 0 | 0 | 0 | 0 | 4789 | 50328 | 17.3958 | 0
02.06.2025¦11:24:06.474 | 11:24:06 | 41046 | 0 | 0 | 0 | 0 | 4790 | 50329 | 17.3958 | 0
02.06.2025¦11:24:07.474 | 11:24:07 | 41047 | 0 | 0 | 0 | 0 | 4791 | 50330 | 17.3958 | 0
02.06.2025¦11:24:08.474 | 11:24:08 | 41048 | 0 | 0 | 0 | 0 | 4792 | 50331 | 17.3958 | 0
02.06.2025¦11:24:09.474 | 11:24:09 | 41049 | 0 | 0 | 0 | 0 | 4793 | 50332 | 17.3958 | 0
02.06.2025¦11:24:10.474 | 11:24:10 | 41050 | 0 | 0 | 0 | 0 | 4794 | 50333 | 17.3958 | 0
02.06.2025¦11:24:11.473 | 11:24:11 | 41051 | 0 | 0 | 0 | 0 | 4795 | 50334 | 17.3958 | 0
02.06.2025¦11:24:12.473 | 11:24:12 | 41052 | 0 | 0 | 0 | 0 | 4796 | 50335 | 17.3958 | 0
02.06.2025¦11:24:13.474 | 11:24:13 | 41053 | 0 | 0 | 0 | 0 | 4797 | 50336 | 17.3958 | 0
02.06.2025¦11:24:14.474 | 11:24:14 | 41054 | 0 | 0 | 0 | 0 | 4798 | 50337 | 17.3958 | 0
02.06.2025¦11:24:15.474 | 11:24:15 | 41055 | 0 | 0 | 0 | 0 | 4799 | 50338 | 17.3958 | 0
02.06.2025¦11:24:16.474 | 11:24:16 | 41056 | 0 | 0 | 0 | 0 | 4800 | 50339 | 17.3958 | 0
02.06.2025¦11:24:17.475 | 11:24:17 | 41057 | 0 | 0 | 0 | 0 | 4801 | 50340 | 17.3958 | 0
02.06.2025¦11:24:18.473 | 11:24:18 | 41058 | 0 | 0 | 0 | 0 | 4802 | 50341 | 17.3958 | 0
02.06.2025¦11:24:19.473 | 11:24:19 | 41059 | 0 | 0 | 0 | 0 | 4803 | 50342 | 17.3958 | 0
02.06.2025¦11:24:20.474 | 11:24:20 | 41060 | 0 | 0 | 0 | 0 | 4804 | 50343 | 17.3958 | 0
02.06.2025¦11:24:21.473 | 11:24:21 | 41061 | 0 | 0 | 0 | 0 | 4805 | 50344 | 17.3958 | 0
02.06.2025¦11:24:22.474 | 11:24:22 | 41062 | 0 | 0 | 0 | 0 | 4806 | 50345 | 17.3958 | 0
02.06.2025¦11:24:23.474 | 11:24:23 | 41063 | 0 | 0 | 0 | 0 | 4807 | 50346 | 17.3958 | 0
02.06.2025¦11:24:24.472 | 11:24:24 | 41064 | 0 | 0 | 0 | 0 | 4808 | 50347 | 17.3958 | 0
02.06.2025¦11:24:25.473 | 11:24:25 | 41065 | 0 | 0 | 0 | 0 | 4809 | 50348 | 17.3958 | 0
02.06.2025¦11:24:26.473 | 11:24:26 | 41066 | 0 | 0 | 0 | 0 | 4810 | 50349 | 17.3958 | 0
02.06.2025¦11:24:27.473 | 11:24:27 | 41067 | 0 | 0 | 0 | 0 | 4811 | 50350 | 17.3958 | 0
02.06.2025¦11:24:28.472 | 11:24:28 | 41068 | 0 | 0 | 0 | 0 | 4812 | 50351 | 17.3958 | 0
02.06.2025¦11:24:29.472 | 11:24:29 | 41069 | 0 | 0 | 0 | 0 | 4813 | 50352 | 17.3958 | 0
02.06.2025¦11:24:30.473 | 11:24:30 | 41070 | 0 | 0 | 0 | 0 | 4814 | 50353 | 17.3958 | 0
02.06.2025¦11:24:31.475 | 11:24:31 | 41071 | 0 | 0 | 0 | 0 | 4815 | 50354 | 17.3958 | 0
02.06.2025¦11:24:32.473 | 11:24:32 | 41072 | 0 | 0 | 0 | 0 | 4816 | 50355 | 17.3958 | 0
02.06.2025¦11:24:33.474 | 11:24:33 | 41073 | 0 | 0 | 0 | 0 | 4817 | 50356 | 17.3958 | 0
02.06.2025¦11:24:34.473 | 11:24:34 | 41074 | 0 | 0 | 0 | 0 | 4818 | 50357 | 17.3958 | 0
02.06.2025¦11:24:35.473 | 11:24:35 | 41075 | 0 | 0 | 0 | 0 | 4819 | 50358 | 17.3958 | 0
02.06.2025¦11:24:36.474 | 11:24:36 | 41076 | 0 | 0 | 0 | 0 | 4820 | 50359 | 17.3958 | 0
02.06.2025¦11:24:37.474 | 11:24:37 | 41077 | 0 | 0 | 0 | 0 | 4821 | 50360 | 17.3958 | 0
02.06.2025¦11:24:38.474 | 11:24:38 | 41078 | 0 | 0 | 0 | 0 | 4822 | 50361 | 17.3958 | 0
02.06.2025¦11:24:39.473 | 11:24:39 | 41079 | 0 | 0 | 0 | 0 | 4823 | 50362 | 17.3958 | 0
02.06.2025¦11:24:40.474 | 11:24:40 | 41080 | 0 | 0 | 0 | 0 | 4824 | 50363 | 17.3958 | 0
02.06.2025¦11:24:41.473 | 11:24:41 | 41081 | 0 | 0 | 0 | 0 | 4825 | 50364 | 17.3958 | 0
02.06.2025¦11:24:42.474 | 11:24:42 | 41082 | 0 | 0 | 0 | 0 | 4826 | 50365 | 17.3958 | 0
02.06.2025¦11:24:43.474 | 11:24:43 | 41083 | 0 | 0 | 0 | 0 | 4827 | 50366 | 17.3958 | 0
02.06.2025¦11:24:44.474 | 11:24:44 | 41084 | 0 | 0 | 0 | 0 | 4828 | 50367 | 17.3958 | 0
02.06.2025¦11:24:45.475 | 11:24:45 | 41085 | 0 | 0 | 0 | 0 | 4829 | 50368 | 17.3958 | 0
02.06.2025¦11:24:46.474 | 11:24:46 | 41086 | 0 | 0 | 0 | 0 | 4830 | 50369 | 17.3958 | 0
02.06.2025¦11:24:47.473 | 11:24:47 | 41087 | 0 | 0 | 0 | 0 | 4831 | 50370 | 17.3958 | 0
02.06.2025¦11:24:48.474 | 11:24:48 | 41088 | 0 | 0 | 0 | 0 | 4832 | 50371 | 17.3958 | 0
02.06.2025¦11:24:49.473 | 11:24:49 | 41089 | 0 | 0 | 0 | 0 | 4833 | 50372 | 17.3958 | 0
02.06.2025¦11:24:50.473 | 11:24:50 | 41090 | 0 | 0 | 0 | 0 | 4834 | 50373 | 17.3958 | 0
02.06.2025¦11:24:51.473 | 11:24:51 | 41091 | 0 | 0 | 0 | 0 | 4835 | 50374 | 17.3958 | 0
02.06.2025¦11:24:52.475 | 11:24:52 | 41092 | 0 | 0 | 0 | 0 | 4836 | 50375 | 17.3958 | 0
02.06.2025¦11:24:53.473 | 11:24:53 | 41093 | 0 | 0 | 0 | 0 | 4837 | 50376 | 17.3958 | 0
02.06.2025¦11:24:54.473 | 11:24:54 | 41094 | 0 | 0 | 0 | 0 | 4838 | 50377 | 17.3958 | 0
02.06.2025¦11:24:55.474 | 11:24:55 | 41095 | 0 | 0 | 0 | 0 | 4839 | 50378 | 17.3958 | 0
02.06.2025¦11:24:56.474 | 11:24:56 | 41096 | 0 | 0 | 0 | 0 | 4840 | 50379 | 17.3958 | 0
02.06.2025¦11:24:57.474 | 11:24:57 | 41097 | 0 | 0 | 0 | 0 | 4841 | 50380 | 17.3958 | 0
02.06.2025¦11:24:58.474 | 11:24:58 | 41098 | 0 | 0 | 0 | 0 | 4842 | 50381 | 17.3958 | 0
02.06.2025¦11:24:59.474 | 11:24:59 | 41099 | 0 | 0 | 0 | 0 | 4843 | 50382 | 17.3958 | 0
02.06.2025¦11:25:00.472 | 11:25:00 | 41100 | 0 | 0 | 0 | 0 | 4844 | 50383 | 17.3958 | 0
02.06.2025¦11:25:01.473 | 11:25:01 | 41101 | 0 | 0 | 0 | 0 | 4845 | 50384 | 17.3958 | 0
02.06.2025¦11:25:02.473 | 11:25:02 | 41102 | 0 | 0 | 0 | 0 | 4846 | 50385 | 17.3958 | 0
02.06.2025¦11:25:03.472 | 11:25:03 | 41103 | 0 | 0 | 0 | 0 | 4847 | 50386 | 17.3958 | 0
02.06.2025¦11:25:04.473 | 11:25:04 | 41104 | 0 | 0 | 0 | 0 | 4848 | 50387 | 17.3958 | 0
02.06.2025¦11:25:05.473 | 11:25:05 | 41105 | 0 | 0 | 0 | 0 | 4849 | 50388 | 17.3958 | 0
02.06.2025¦11:25:06.473 | 11:25:06 | 41106 | 0 | 0 | 0 | 0 | 4850 | 50389 | 17.3958 | 0
02.06.2025¦11:25:07.474 | 11:25:07 | 41107 | 0 | 0 | 0 | 0 | 4851 | 50390 | 17.3958 | 0
02.06.2025¦11:25:08.474 | 11:25:08 | 41108 | 0 | 0 | 0 | 0 | 4852 | 50391 | 17.3958 | 0
02.06.2025¦11:25:09.474 | 11:25:09 | 41109 | 0 | 0 | 0 | 0 | 4853 | 50392 | 17.3958 | 0
02.06.2025¦11:25:10.474 | 11:25:10 | 41110 | 0 | 0 | 0 | 0 | 4854 | 50393 | 17.3958 | 0
02.06.2025¦11:25:11.474 | 11:25:11 | 41111 | 0 | 0 | 0 | 0 | 4855 | 50394 | 17.3958 | 0
02.06.2025¦11:25:12.474 | 11:25:12 | 41112 | 0 | 0 | 0 | 0 | 4856 | 50395 | 17.3958 | 0
02.06.2025¦11:25:13.475 | 11:25:13 | 41113 | 0 | 0 | 0 | 0 | 4857 | 50396 | 17.3958 | 0
02.06.2025¦11:25:14.473 | 11:25:14 | 41114 | 0 | 0 | 0 | 0 | 4858 | 50397 | 17.3958 | 0
02.06.2025¦11:25:15.474 | 11:25:15 | 41115 | 0 | 0 | 0 | 0 | 4859 | 50398 | 17.3958 | 0
02.06.2025¦11:25:16.473 | 11:25:16 | 41116 | 0 | 0 | 0 | 0 | 4860 | 50399 | 17.3958 | 0
02.06.2025¦11:25:17.474 | 11:25:17 | 41117 | 0 | 0 | 0 | 0 | 4861 | 50400 | 17.3958 | 0
02.06.2025¦11:25:18.474 | 11:25:18 | 41118 | 0 | 0 | 0 | 0 | 4862 | 50401 | 17.3958 | 0
02.06.2025¦11:25:19.474 | 11:25:19 | 41119 | 0 | 0 | 0 | 0 | 4863 | 50402 | 17.3958 | 0
02.06.2025¦11:25:20.472 | 11:25:20 | 41120 | 0 | 0 | 0 | 0 | 4864 | 50403 | 17.3958 | 0
02.06.2025¦11:25:21.473 | 11:25:21 | 41121 | 0 | 0 | 0 | 0 | 4865 | 50404 | 17.3958 | 0
02.06.2025¦11:25:22.473 | 11:25:22 | 41122 | 0 | 0 | 0 | 0 | 4866 | 50405 | 17.3958 | 0
02.06.2025¦11:25:23.473 | 11:25:23 | 41123 | 0 | 0 | 0 | 0 | 4867 | 50406 | 17.3958 | 0
02.06.2025¦11:25:24.473 | 11:25:24 | 41124 | 0 | 0 | 0 | 0 | 4868 | 50407 | 17.3958 | 0
02.06.2025¦11:25:25.473 | 11:25:25 | 41125 | 0 | 0 | 0 | 0 | 4869 | 50408 | 17.3958 | 0
02.06.2025¦11:25:26.474 | 11:25:26 | 41126 | 0 | 0 | 0 | 0 | 4870 | 50409 | 17.3958 | 0
02.06.2025¦11:25:27.475 | 11:25:27 | 41127 | 0 | 0 | 0 | 0 | 4871 | 50410 | 17.3958 | 0
02.06.2025¦11:25:28.474 | 11:25:28 | 41128 | 0 | 0 | 0 | 0 | 4872 | 50411 | 17.3958 | 0
02.06.2025¦11:25:29.473 | 11:25:29 | 41129 | 0 | 0 | 0 | 0 | 4873 | 50412 | 17.3958 | 0
02.06.2025¦11:25:30.473 | 11:25:30 | 41130 | 0 | 0 | 0 | 0 | 4874 | 50413 | 17.3958 | 0
02.06.2025¦11:25:31.474 | 11:25:31 | 41131 | 0 | 0 | 0 | 0 | 4875 | 50414 | 17.3958 | 0
02.06.2025¦11:25:32.475 | 11:25:32 | 41132 | 0 | 0 | 0 | 0 | 4876 | 50415 | 17.3958 | 0
02.06.2025¦11:25:33.474 | 11:25:33 | 41133 | 0 | 0 | 0 | 0 | 4877 | 50416 | 17.3958 | 0
02.06.2025¦11:25:34.473 | 11:25:34 | 41134 | 0 | 0 | 0 | 0 | 4878 | 50417 | 17.3958 | 0
02.06.2025¦11:25:35.473 | 11:25:35 | 41135 | 0 | 0 | 0 | 0 | 4879 | 50418 | 17.3958 | 0
02.06.2025¦11:25:36.473 | 11:25:36 | 41136 | 0 | 0 | 0 | 0 | 4880 | 50419 | 17.3958 | 0
02.06.2025¦11:25:37.473 | 11:25:37 | 41137 | 0 | 0 | 0 | 0 | 4881 | 50420 | 17.3958 | 0
02.06.2025¦11:25:38.474 | 11:25:38 | 41138 | 0 | 0 | 0 | 0 | 4882 | 50421 | 17.3958 | 0
02.06.2025¦11:25:39.474 | 11:25:39 | 41139 | 0 | 0 | 0 | 0 | 4883 | 50422 | 17.3958 | 0
02.06.2025¦11:25:40.473 | 11:25:40 | 41140 | 0 | 0 | 0 | 0 | 4884 | 50423 | 17.3958 | 0
02.06.2025¦11:25:41.474 | 11:25:41 | 41141 | 0 | 0 | 0 | 0 | 4885 | 50424 | 17.3958 | 0
02.06.2025¦11:25:42.473 | 11:25:42 | 41142 | 0 | 0 | 0 | 0 | 4886 | 50425 | 17.3958 | 0
02.06.2025¦11:25:43.473 | 11:25:43 | 41143 | 0 | 0 | 0 | 0 | 4887 | 50426 | 17.3958 | 0
02.06.2025¦11:25:44.473 | 11:25:44 | 41144 | 0 | 0 | 0 | 0 | 4888 | 50427 | 17.3958 | 0
02.06.2025¦11:25:45.473 | 11:25:45 | 41145 | 0 | 0 | 0 | 0 | 4889 | 50428 | 17.3958 | 0
02.06.2025¦11:25:46.473 | 11:25:46 | 41146 | 0 | 0 | 0 | 0 | 4890 | 50429 | 17.3958 | 0
02.06.2025¦11:25:47.473 | 11:25:47 | 41147 | 0 | 0 | 0 | 0 | 4891 | 50430 | 17.3958 | 0
02.06.2025¦11:25:48.474 | 11:25:48 | 41148 | 0 | 0 | 0 | 0 | 4892 | 50431 | 17.3958 | 0
02.06.2025¦11:25:49.474 | 11:25:49 | 41149 | 0 | 0 | 0 | 0 | 4893 | 50432 | 17.3958 | 0
02.06.2025¦11:25:50.473 | 11:25:50 | 41150 | 0 | 0 | 0 | 0 | 4894 | 50433 | 17.3958 | 0
02.06.2025¦11:25:51.474 | 11:25:51 | 41151 | 0 | 0 | 0 | 0 | 4895 | 50434 | 17.3958 | 0
02.06.2025¦11:25:52.474 | 11:25:52 | 41152 | 0 | 0 | 0 | 0 | 4896 | 50435 | 17.3958 | 0
02.06.2025¦11:25:53.473 | 11:25:53 | 41153 | 0 | 0 | 0 | 0 | 4897 | 50436 | 17.3958 | 0
02.06.2025¦11:25:54.473 | 11:25:54 | 41154 | 0 | 0 | 0 | 0 | 4898 | 50437 | 17.3958 | 0
02.06.2025¦11:25:55.475 | 11:25:55 | 41155 | 0 | 0 | 0 | 0 | 4899 | 50438 | 17.3958 | 0
02.06.2025¦11:25:56.474 | 11:25:56 | 41156 | 0 | 0 | 0 | 0 | 4900 | 50439 | 17.3958 | 0
02.06.2025¦11:25:57.472 | 11:25:57 | 41157 | 0 | 0 | 0 | 0 | 4901 | 50440 | 17.3958 | 0
02.06.2025¦11:25:58.473 | 11:25:58 | 41158 | 0 | 0 | 0 | 0 | 4902 | 50441 | 17.3958 | 0
02.06.2025¦11:25:59.473 | 11:25:59 | 41159 | 0 | 0 | 0 | 0 | 4903 | 50442 | 17.3958 | 0
02.06.2025¦11:26:00.472 | 11:26:00 | 41160 | 0 | 0 | 0 | 0 | 4904 | 50443 | 17.3958 | 0
02.06.2025¦11:26:01.472 | 11:26:01 | 41161 | 0 | 0 | 0 | 0 | 4905 | 50444 | 17.3958 | 0
02.06.2025¦11:26:02.472 | 11:26:02 | 41162 | 0 | 0 | 0 | 0 | 4906 | 50445 | 17.3958 | 0
02.06.2025¦11:26:03.473 | 11:26:03 | 41163 | 0 | 0 | 0 | 0 | 4907 | 50446 | 17.3958 | 0
02.06.2025¦11:26:04.474 | 11:26:04 | 41164 | 0 | 0 | 0 | 0 | 4908 | 50447 | 17.3958 | 0
02.06.2025¦11:26:05.473 | 11:26:05 | 41165 | 0 | 0 | 0 | 0 | 4909 | 50448 | 17.3958 | 0
02.06.2025¦11:26:06.473 | 11:26:06 | 41166 | 0 | 0 | 0 | 0 | 4910 | 50449 | 17.3958 | 0
02.06.2025¦11:26:07.474 | 11:26:07 | 41167 | 0 | 0 | 0 | 0 | 4911 | 50450 | 17.3958 | 0
02.06.2025¦11:26:08.474 | 11:26:08 | 41168 | 0 | 0 | 0 | 0 | 4912 | 50451 | 17.3958 | 0
02.06.2025¦11:26:09.475 | 11:26:09 | 41169 | 0 | 0 | 0 | 0 | 4913 | 50452 | 17.3958 | 0
02.06.2025¦11:26:10.474 | 11:26:10 | 41170 | 0 | 0 | 0 | 0 | 4914 | 50453 | 17.3958 | 0
02.06.2025¦11:26:11.474 | 11:26:11 | 41171 | 0 | 0 | 0 | 0 | 4915 | 50454 | 17.3958 | 0
02.06.2025¦11:26:12.474 | 11:26:12 | 41172 | 0 | 0 | 0 | 0 | 4916 | 50455 | 17.3958 | 0
02.06.2025¦11:26:13.474 | 11:26:13 | 41173 | 0 | 0 | 0 | 0 | 4917 | 50456 | 17.3958 | 0
02.06.2025¦11:26:14.474 | 11:26:14 | 41174 | 0 | 0 | 0 | 0 | 4918 | 50457 | 17.3958 | 0
02.06.2025¦11:26:15.474 | 11:26:15 | 41175 | 0 | 0 | 0 | 0 | 4919 | 50458 | 17.3958 | 0
02.06.2025¦11:26:16.475 | 11:26:16 | 41176 | 0 | 0 | 0 | 0 | 4920 | 50459 | 17.3958 | 0
02.06.2025¦11:26:17.474 | 11:26:17 | 41177 | 0 | 0 | 0 | 0 | 4921 | 50460 | 17.3958 | 0
02.06.2025¦11:26:18.474 | 11:26:18 | 41178 | 0 | 0 | 0 | 0 | 4922 | 50461 | 17.3958 | 0
02.06.2025¦11:26:19.474 | 11:26:19 | 41179 | 0 | 0 | 0 | 0 | 4923 | 50462 | 17.3958 | 0
02.06.2025¦11:26:20.474 | 11:26:20 | 41180 | 0 | 0 | 0 | 0 | 4924 | 50463 | 17.3958 | 0
02.06.2025¦11:26:21.474 | 11:26:21 | 41181 | 0 | 0 | 0 | 0 | 4925 | 50464 | 17.3958 | 0
02.06.2025¦11:26:22.474 | 11:26:22 | 41182 | 0 | 0 | 0 | 0 | 4926 | 50465 | 17.3958 | 0
02.06.2025¦11:26:23.474 | 11:26:23 | 41183 | 0 | 0 | 0 | 0 | 4927 | 50466 | 17.3958 | 0
02.06.2025¦11:26:24.474 | 11:26:24 | 41184 | 0 | 0 | 0 | 0 | 4928 | 50467 | 17.3958 | 0
02.06.2025¦11:26:25.474 | 11:26:25 | 41185 | 0 | 0 | 0 | 0 | 4929 | 50468 | 17.3958 | 0
02.06.2025¦11:26:26.473 | 11:26:26 | 41186 | 0 | 0 | 0 | 0 | 4930 | 50469 | 17.3958 | 0
02.06.2025¦11:26:27.472 | 11:26:27 | 41187 | 0 | 0 | 0 | 0 | 4931 | 50470 | 17.3958 | 0
02.06.2025¦11:26:28.473 | 11:26:28 | 41188 | 0 | 0 | 0 | 0 | 4932 | 50471 | 17.3958 | 0
02.06.2025¦11:26:29.473 | 11:26:29 | 41189 | 0 | 0 | 0 | 0 | 4933 | 50472 | 17.3958 | 0
02.06.2025¦11:26:30.472 | 11:26:30 | 41190 | 0 | 0 | 0 | 0 | 4934 | 50473 | 17.3958 | 0
02.06.2025¦11:26:31.473 | 11:26:31 | 41191 | 0 | 0 | 0 | 0 | 4935 | 50474 | 17.3958 | 0
02.06.2025¦11:26:32.473 | 11:26:32 | 41192 | 0 | 0 | 0 | 0 | 4936 | 50475 | 17.3958 | 0
02.06.2025¦11:26:33.473 | 11:26:33 | 41193 | 0 | 0 | 0 | 0 | 4937 | 50476 | 17.3958 | 0
02.06.2025¦11:26:34.474 | 11:26:34 | 41194 | 0 | 0 | 0 | 0 | 4938 | 50477 | 17.3958 | 0
02.06.2025¦11:26:35.474 | 11:26:35 | 41195 | 0 | 0 | 0 | 0 | 4939 | 50478 | 17.3958 | 0
02.06.2025¦11:26:36.473 | 11:26:36 | 41196 | 0 | 0 | 0 | 0 | 4940 | 50479 | 17.3958 | 0
02.06.2025¦11:26:37.474 | 11:26:37 | 41197 | 0 | 0 | 0 | 0 | 4941 | 50480 | 17.3958 | 0
02.06.2025¦11:26:38.473 | 11:26:38 | 41198 | 0 | 0 | 0 | 0 | 4942 | 50481 | 17.3958 | 0
02.06.2025¦11:26:39.474 | 11:26:39 | 41199 | 0 | 0 | 0 | 0 | 4943 | 50482 | 17.3958 | 0
02.06.2025¦11:26:40.474 | 11:26:40 | 41200 | 0 | 0 | 0 | 0 | 4944 | 50483 | 17.3958 | 0
02.06.2025¦11:26:41.473 | 11:26:41 | 41201 | 0 | 0 | 0 | 0 | 4945 | 50484 | 17.3958 | 0
02.06.2025¦11:26:42.474 | 11:26:42 | 41202 | 0 | 0 | 0 | 0 | 4946 | 50485 | 17.3958 | 0
02.06.2025¦11:26:43.474 | 11:26:43 | 41203 | 0 | 0 | 0 | 0 | 4947 | 50486 | 17.3958 | 0
02.06.2025¦11:26:44.473 | 11:26:44 | 41204 | 0 | 0 | 0 | 0 | 4948 | 50487 | 17.3958 | 0
02.06.2025¦11:26:45.473 | 11:26:45 | 41205 | 0 | 0 | 0 | 0 | 4949 | 50488 | 17.3958 | 0
02.06.2025¦11:26:46.473 | 11:26:46 | 41206 | 0 | 0 | 0 | 0 | 4950 | 50489 | 17.3958 | 0
02.06.2025¦11:26:47.474 | 11:26:47 | 41207 | 0 | 0 | 0 | 0 | 4951 | 50490 | 17.3958 | 0
02.06.2025¦11:26:48.473 | 11:26:48 | 41208 | 0 | 0 | 0 | 0 | 4952 | 50491 | 17.3958 | 0
02.06.2025¦11:26:49.473 | 11:26:49 | 41209 | 0 | 0 | 0 | 0 | 4953 | 50492 | 17.3958 | 0
02.06.2025¦11:26:50.473 | 11:26:50 | 41210 | 0 | 0 | 0 | 0 | 4954 | 50493 | 17.3958 | 0
02.06.2025¦11:26:51.474 | 11:26:51 | 41211 | 0 | 0 | 0 | 0 | 4955 | 50494 | 17.3958 | 0
02.06.2025¦11:26:52.472 | 11:26:52 | 41212 | 0 | 0 | 0 | 0 | 4956 | 50495 | 17.3958 | 0
02.06.2025¦11:26:53.473 | 11:26:53 | 41213 | 0 | 0 | 0 | 0 | 4957 | 50496 | 17.3958 | 0
02.06.2025¦11:26:54.473 | 11:26:54 | 41214 | 0 | 0 | 0 | 0 | 4958 | 50497 | 17.3958 | 0
02.06.2025¦11:26:55.474 | 11:26:55 | 41215 | 0 | 0 | 0 | 0 | 4959 | 50498 | 17.3958 | 0
02.06.2025¦11:26:56.474 | 11:26:56 | 41216 | 0 | 0 | 0 | 0 | 4960 | 50499 | 17.3958 | 0
02.06.2025¦11:26:57.474 | 11:26:57 | 41217 | 0 | 0 | 0 | 0 | 4961 | 50500 | 17.3958 | 0
02.06.2025¦11:26:58.474 | 11:26:58 | 41218 | 0 | 0 | 0 | 0 | 4962 | 50501 | 17.3958 | 0
02.06.2025¦11:26:59.473 | 11:26:59 | 41219 | 0 | 0 | 0 | 0 | 4963 | 50502 | 17.3958 | 0
02.06.2025¦11:27:00.473 | 11:27:00 | 41220 | 0 | 0 | 0 | 0 | 4964 | 50503 | 17.3958 | 0
02.06.2025¦11:27:01.472 | 11:27:01 | 41221 | 0 | 0 | 0 | 0 | 4965 | 50504 | 17.3958 | 0
02.06.2025¦11:27:02.472 | 11:27:02 | 41222 | 0 | 0 | 0 | 0 | 4966 | 50505 | 17.3958 | 0
02.06.2025¦11:27:03.473 | 11:27:03 | 41223 | 0 | 0 | 0 | 0 | 4967 | 50506 | 17.3958 | 0
02.06.2025¦11:27:04.473 | 11:27:04 | 41224 | 0 | 0 | 0 | 0 | 4968 | 50507 | 17.3958 | 0
02.06.2025¦11:27:05.474 | 11:27:05 | 41225 | 0 | 0 | 0 | 0 | 4969 | 50508 | 17.3958 | 0
02.06.2025¦11:27:06.473 | 11:27:06 | 41226 | 0 | 0 | 0 | 0 | 4970 | 50509 | 17.3958 | 0
02.06.2025¦11:27:07.473 | 11:27:07 | 41227 | 0 | 0 | 0 | 0 | 4971 | 50510 | 17.3958 | 0
02.06.2025¦11:27:08.474 | 11:27:08 | 41228 | 0 | 0 | 0 | 0 | 4972 | 50511 | 17.3958 | 0
02.06.2025¦11:27:09.474 | 11:27:09 | 41229 | 0 | 0 | 0 | 0 | 4973 | 50512 | 17.3958 | 0
02.06.2025¦11:27:10.474 | 11:27:10 | 41230 | 0 | 0 | 0 | 0 | 4974 | 50513 | 17.3958 | 0
02.06.2025¦11:27:11.473 | 11:27:11 | 41231 | 0 | 0 | 0 | 0 | 4975 | 50514 | 17.3958 | 0
02.06.2025¦11:27:12.475 | 11:27:12 | 41232 | 0 | 0 | 0 | 0 | 4976 | 50515 | 17.3958 | 0
02.06.2025¦11:27:13.473 | 11:27:13 | 41233 | 0 | 0 | 0 | 0 | 4977 | 50516 | 17.3958 | 0
02.06.2025¦11:27:14.473 | 11:27:14 | 41234 | 0 | 0 | 0 | 0 | 4978 | 50517 | 17.3958 | 0
02.06.2025¦11:27:15.474 | 11:27:15 | 41235 | 0 | 0 | 0 | 0 | 4979 | 50518 | 17.3958 | 0
02.06.2025¦11:27:16.473 | 11:27:16 | 41236 | 0 | 0 | 0 | 0 | 4980 | 50519 | 17.3958 | 0
02.06.2025¦11:27:17.473 | 11:27:17 | 41237 | 0 | 0 | 0 | 0 | 4981 | 50520 | 17.3958 | 0
02.06.2025¦11:27:18.473 | 11:27:18 | 41238 | 0 | 0 | 0 | 0 | 4982 | 50521 | 17.3958 | 0
02.06.2025¦11:27:19.475 | 11:27:19 | 41239 | 0 | 0 | 0 | 0 | 4983 | 50522 | 17.3958 | 0
02.06.2025¦11:27:20.474 | 11:27:20 | 41240 | 0 | 0 | 0 | 0 | 4984 | 50523 | 17.3958 | 0
02.06.2025¦11:27:21.472 | 11:27:21 | 41241 | 0 | 0 | 0 | 0 | 4985 | 50524 | 17.3958 | 0
02.06.2025¦11:27:22.473 | 11:27:22 | 41242 | 0 | 0 | 0 | 0 | 4986 | 50525 | 17.3958 | 0
02.06.2025¦11:27:23.474 | 11:27:23 | 41243 | 0 | 0 | 0 | 0 | 4987 | 50526 | 17.3958 | 0
02.06.2025¦11:27:24.474 | 11:27:24 | 41244 | 0 | 0 | 0 | 0 | 4988 | 50527 | 17.3958 | 0
02.06.2025¦11:27:25.474 | 11:27:25 | 41245 | 0 | 0 | 0 | 0 | 4989 | 50528 | 17.3958 | 0
02.06.2025¦11:27:26.474 | 11:27:26 | 41246 | 0 | 0 | 0 | 0 | 4990 | 50529 | 17.3958 | 0
02.06.2025¦11:27:27.472 | 11:27:27 | 41247 | 0 | 0 | 0 | 0 | 4991 | 50530 | 17.3958 | 0
02.06.2025¦11:27:28.473 | 11:27:28 | 41248 | 0 | 0 | 0 | 0 | 4992 | 50531 | 17.3958 | 0
02.06.2025¦11:27:29.473 | 11:27:29 | 41249 | 0 | 0 | 0 | 0 | 4993 | 50532 | 17.3958 | 0
02.06.2025¦11:27:30.473 | 11:27:30 | 41250 | 0 | 0 | 0 | 0 | 4994 | 50533 | 17.3958 | 0
02.06.2025¦11:27:31.474 | 11:27:31 | 41251 | 0 | 0 | 0 | 0 | 4995 | 50534 | 17.3958 | 0
02.06.2025¦11:27:32.474 | 11:27:32 | 41252 | 0 | 0 | 0 | 0 | 4996 | 50535 | 17.3958 | 0
02.06.2025¦11:27:33.474 | 11:27:33 | 41253 | 0 | 0 | 0 | 0 | 4997 | 50536 | 17.3958 | 0
02.06.2025¦11:27:34.474 | 11:27:34 | 41254 | 0 | 0 | 0 | 0 | 4998 | 50537 | 17.3958 | 0
02.06.2025¦11:27:35.474 | 11:27:35 | 41255 | 0 | 0 | 0 | 0 | 4999 | 50538 | 17.3958 | 0
02.06.2025¦11:27:36.474 | 11:27:36 | 41256 | 0 | 0 | 0 | 0 | 5000 | 50539 | 17.3958 | 0
02.06.2025¦11:27:37.474 | 11:27:37 | 41257 | 0 | 0 | 0 | 0 | 5001 | 50540 | 17.3958 | 0
02.06.2025¦11:27:38.474 | 11:27:38 | 41258 | 0 | 0 | 0 | 0 | 5002 | 50541 | 17.3958 | 0
02.06.2025¦11:27:39.473 | 11:27:39 | 41259 | 0 | 0 | 0 | 0 | 5003 | 50542 | 17.3958 | 0
02.06.2025¦11:27:40.474 | 11:27:40 | 41260 | 0 | 0 | 0 | 0 | 5004 | 50543 | 17.3958 | 0
02.06.2025¦11:27:41.472 | 11:27:41 | 41261 | 0 | 0 | 0 | 0 | 5005 | 50544 | 17.3958 | 0
02.06.2025¦11:27:42.472 | 11:27:42 | 41262 | 0 | 0 | 0 | 0 | 5006 | 50545 | 17.3958 | 0
02.06.2025¦11:27:43.473 | 11:27:43 | 41263 | 0 | 0 | 0 | 0 | 5007 | 50546 | 17.3958 | 0
02.06.2025¦11:27:44.473 | 11:27:44 | 41264 | 0 | 0 | 0 | 0 | 5008 | 50547 | 17.3958 | 0
02.06.2025¦11:27:45.472 | 11:27:45 | 41265 | 0 | 0 | 0 | 0 | 5009 | 50548 | 17.3958 | 0
02.06.2025¦11:27:46.473 | 11:27:46 | 41266 | 0 | 0 | 0 | 0 | 5010 | 50549 | 17.3958 | 0
02.06.2025¦11:27:47.474 | 11:27:47 | 41267 | 0 | 0 | 0 | 0 | 5011 | 50550 | 17.3958 | 0
02.06.2025¦11:27:48.473 | 11:27:48 | 41268 | 0 | 0 | 0 | 0 | 5012 | 50551 | 17.3958 | 0
02.06.2025¦11:27:49.473 | 11:27:49 | 41269 | 0 | 0 | 0 | 0 | 5013 | 50552 | 17.3958 | 0
02.06.2025¦11:27:50.473 | 11:27:50 | 41270 | 0 | 0 | 0 | 0 | 5014 | 50553 | 17.3958 | 0
02.06.2025¦11:27:51.472 | 11:27:51 | 41271 | 0 | 0 | 0 | 0 | 5015 | 50554 | 17.3958 | 0
02.06.2025¦11:27:52.473 | 11:27:52 | 41272 | 0 | 0 | 0 | 0 | 5016 | 50555 | 17.3958 | 0
02.06.2025¦11:27:53.473 | 11:27:53 | 41273 | 0 | 0 | 0 | 0 | 5017 | 50556 | 17.3958 | 0
02.06.2025¦11:27:54.475 | 11:27:54 | 41274 | 0 | 0 | 0 | 0 | 5018 | 50557 | 17.3958 | 0
02.06.2025¦11:27:55.473 | 11:27:55 | 41275 | 0 | 0 | 0 | 0 | 5019 | 50558 | 17.3958 | 0
02.06.2025¦11:27:56.474 | 11:27:56 | 41276 | 0 | 0 | 0 | 0 | 5020 | 50559 | 17.3958 | 0
02.06.2025¦11:27:57.474 | 11:27:57 | 41277 | 0 | 0 | 0 | 0 | 5021 | 50560 | 17.3958 | 0
02.06.2025¦11:27:58.473 | 11:27:58 | 41278 | 0 | 0 | 0 | 0 | 5022 | 50561 | 17.3958 | 0
02.06.2025¦11:27:59.472 | 11:27:59 | 41279 | 0 | 0 | 0 | 0 | 5023 | 50562 | 17.3958 | 0
02.06.2025¦11:28:00.472 | 11:28:00 | 41280 | 0 | 0 | 0 | 0 | 5024 | 50563 | 17.3958 | 0
02.06.2025¦11:28:01.472 | 11:28:01 | 41281 | 0 | 0 | 0 | 0 | 5025 | 50564 | 17.3958 | 0
02.06.2025¦11:28:02.473 | 11:28:02 | 41282 | 0 | 0 | 0 | 0 | 5026 | 50565 | 17.3958 | 0
02.06.2025¦11:28:03.473 | 11:28:03 | 41283 | 0 | 0 | 0 | 0 | 5027 | 50566 | 17.3958 | 0
02.06.2025¦11:28:04.473 | 11:28:04 | 41284 | 0 | 0 | 0 | 0 | 5028 | 50567 | 17.3958 | 0
02.06.2025¦11:28:05.473 | 11:28:05 | 41285 | 0 | 0 | 0 | 0 | 5029 | 50568 | 17.3958 | 0
02.06.2025¦11:28:06.474 | 11:28:06 | 41286 | 0 | 0 | 0 | 0 | 5030 | 50569 | 17.3958 | 0
02.06.2025¦11:28:07.473 | 11:28:07 | 41287 | 0 | 0 | 0 | 0 | 5031 | 50570 | 17.3958 | 0
02.06.2025¦11:28:08.475 | 11:28:08 | 41288 | 0 | 0 | 0 | 0 | 5032 | 50571 | 17.3958 | 0
02.06.2025¦11:28:09.473 | 11:28:09 | 41289 | 0 | 0 | 0 | 0 | 5033 | 50572 | 17.3958 | 0
02.06.2025¦11:28:10.473 | 11:28:10 | 41290 | 0 | 0 | 0 | 0 | 5034 | 50573 | 17.3958 | 0
02.06.2025¦11:28:11.474 | 11:28:11 | 41291 | 0 | 0 | 0 | 0 | 5035 | 50574 | 17.3958 | 0
02.06.2025¦11:28:12.474 | 11:28:12 | 41292 | 0 | 0 | 0 | 0 | 5036 | 50575 | 17.3958 | 0
02.06.2025¦11:28:13.473 | 11:28:13 | 41293 | 0 | 0 | 0 | 0 | 5037 | 50576 | 17.3958 | 0
02.06.2025¦11:28:14.473 | 11:28:14 | 41294 | 0 | 0 | 0 | 0 | 5038 | 50577 | 17.3958 | 0
02.06.2025¦11:28:15.475 | 11:28:15 | 41295 | 0 | 0 | 0 | 0 | 5039 | 50578 | 17.3958 | 0
02.06.2025¦11:28:16.474 | 11:28:16 | 41296 | 0 | 0 | 0 | 0 | 5040 | 50579 | 17.3958 | 0
02.06.2025¦11:28:17.474 | 11:28:17 | 41297 | 0 | 0 | 0 | 0 | 5041 | 50580 | 17.3958 | 0
02.06.2025¦11:28:18.473 | 11:28:18 | 41298 | 0 | 0 | 0 | 0 | 5042 | 50581 | 17.3958 | 0
02.06.2025¦11:28:19.474 | 11:28:19 | 41299 | 0 | 0 | 0 | 0 | 5043 | 50582 | 17.3958 | 0
02.06.2025¦11:28:20.474 | 11:28:20 | 41300 | 0 | 0 | 0 | 0 | 5044 | 50583 | 17.3958 | 0
02.06.2025¦11:28:21.474 | 11:28:21 | 41301 | 0 | 0 | 0 | 0 | 5045 | 50584 | 17.3958 | 0
02.06.2025¦11:28:22.474 | 11:28:22 | 41302 | 0 | 0 | 0 | 0 | 5046 | 50585 | 17.3958 | 0
02.06.2025¦11:28:23.474 | 11:28:23 | 41303 | 0 | 0 | 0 | 0 | 5047 | 50586 | 17.3958 | 0
02.06.2025¦11:28:24.473 | 11:28:24 | 41304 | 0 | 0 | 0 | 0 | 5048 | 50587 | 17.3958 | 0
02.06.2025¦11:28:25.474 | 11:28:25 | 41305 | 0 | 0 | 0 | 0 | 5049 | 50588 | 17.3958 | 0
02.06.2025¦11:28:26.473 | 11:28:26 | 41306 | 0 | 0 | 0 | 0 | 5050 | 50589 | 17.3958 | 0
02.06.2025¦11:28:27.474 | 11:28:27 | 41307 | 0 | 0 | 0 | 0 | 5051 | 50590 | 17.3958 | 0
02.06.2025¦11:28:28.474 | 11:28:28 | 41308 | 0 | 0 | 0 | 0 | 5052 | 50591 | 17.3958 | 0
02.06.2025¦11:28:29.474 | 11:28:29 | 41309 | 0 | 0 | 0 | 0 | 5053 | 50592 | 17.3958 | 0
02.06.2025¦11:28:30.473 | 11:28:30 | 41310 | 0 | 0 | 0 | 0 | 5054 | 50593 | 17.3958 | 0
02.06.2025¦11:28:31.473 | 11:28:31 | 41311 | 0 | 0 | 0 | 0 | 5055 | 50594 | 17.3958 | 0
02.06.2025¦11:28:32.474 | 11:28:32 | 41312 | 0 | 0 | 0 | 0 | 5056 | 50595 | 17.3958 | 0
02.06.2025¦11:28:33.473 | 11:28:33 | 41313 | 0 | 0 | 0 | 0 | 5057 | 50596 | 17.3958 | 0
02.06.2025¦11:28:34.472 | 11:28:34 | 41314 | 0 | 0 | 0 | 0 | 5058 | 50597 | 17.3958 | 0
02.06.2025¦11:28:35.472 | 11:28:35 | 41315 | 0 | 0 | 0 | 0 | 5059 | 50598 | 17.3958 | 0
02.06.2025¦11:28:36.473 | 11:28:36 | 41316 | 0 | 0 | 0 | 0 | 5060 | 50599 | 17.3958 | 0
02.06.2025¦11:28:37.474 | 11:28:37 | 41317 | 0 | 0 | 0 | 0 | 5061 | 50600 | 17.3958 | 0
02.06.2025¦11:28:38.474 | 11:28:38 | 41318 | 0 | 0 | 0 | 0 | 5062 | 50601 | 17.3958 | 0
02.06.2025¦11:28:39.473 | 11:28:39 | 41319 | 0 | 0 | 0 | 0 | 5063 | 50602 | 17.3958 | 0
02.06.2025¦11:28:40.473 | 11:28:40 | 41320 | 0 | 0 | 0 | 0 | 5064 | 50603 | 17.3958 | 0
02.06.2025¦11:28:41.473 | 11:28:41 | 41321 | 0 | 0 | 0 | 0 | 5065 | 50604 | 17.3958 | 0
02.06.2025¦11:28:42.473 | 11:28:42 | 41322 | 0 | 0 | 0 | 0 | 5066 | 50605 | 17.3958 | 0
02.06.2025¦11:28:43.472 | 11:28:43 | 41323 | 0 | 0 | 0 | 0 | 5067 | 50606 | 17.3958 | 0
02.06.2025¦11:28:44.474 | 11:28:44 | 41324 | 0 | 0 | 0 | 0 | 5068 | 50607 | 17.3958 | 0
02.06.2025¦11:28:45.473 | 11:28:45 | 41325 | 0 | 0 | 0 | 0 | 5069 | 50608 | 17.3958 | 0
02.06.2025¦11:28:46.473 | 11:28:46 | 41326 | 0 | 0 | 0 | 0 | 5070 | 50609 | 17.3958 | 0
02.06.2025¦11:28:47.474 | 11:28:47 | 41327 | 0 | 0 | 0 | 0 | 5071 | 50610 | 17.3958 | 0
02.06.2025¦11:28:48.474 | 11:28:48 | 41328 | 0 | 0 | 0 | 0 | 5072 | 50611 | 17.3958 | 0
02.06.2025¦11:28:49.474 | 11:28:49 | 41329 | 0 | 0 | 0 | 0 | 5073 | 50612 | 17.3958 | 0
02.06.2025¦11:28:50.473 | 11:28:50 | 41330 | 0 | 0 | 0 | 0 | 5074 | 50613 | 17.3958 | 0
02.06.2025¦11:28:51.473 | 11:28:51 | 41331 | 0 | 0 | 0 | 0 | 5075 | 50614 | 17.3958 | 0
02.06.2025¦11:28:52.474 | 11:28:52 | 41332 | 0 | 0 | 0 | 0 | 5076 | 50615 | 17.3958 | 0
02.06.2025¦11:28:53.474 | 11:28:53 | 41333 | 0 | 0 | 0 | 0 | 5077 | 50616 | 17.3958 | 0
02.06.2025¦11:28:54.474 | 11:28:54 | 41334 | 0 | 0 | 0 | 0 | 5078 | 50617 | 17.3958 | 0
02.06.2025¦11:28:55.474 | 11:28:55 | 41335 | 0 | 0 | 0 | 0 | 5079 | 50618 | 17.3958 | 0
02.06.2025¦11:28:56.474 | 11:28:56 | 41336 | 0 | 0 | 0 | 0 | 5080 | 50619 | 17.3958 | 0
02.06.2025¦11:28:57.475 | 11:28:57 | 41337 | 0 | 0 | 0 | 0 | 5081 | 50620 | 17.3958 | 0
02.06.2025¦11:28:58.474 | 11:28:58 | 41338 | 0 | 0 | 0 | 0 | 5082 | 50621 | 17.3958 | 0
02.06.2025¦11:28:59.473 | 11:28:59 | 41339 | 0 | 0 | 0 | 0 | 5083 | 50622 | 17.3958 | 0
02.06.2025¦11:29:00.473 | 11:29:00 | 41340 | 0 | 0 | 0 | 0 | 5084 | 50623 | 17.3958 | 0
02.06.2025¦11:29:01.473 | 11:29:01 | 41341 | 0 | 0 | 0 | 0 | 5085 | 50624 | 17.3958 | 0
02.06.2025¦11:29:02.474 | 11:29:02 | 41342 | 0 | 0 | 0 | 0 | 5086 | 50625 | 17.3958 | 0
02.06.2025¦11:29:03.474 | 11:29:03 | 41343 | 0 | 0 | 0 | 0 | 5087 | 50626 | 17.3958 | 0
02.06.2025¦11:29:04.474 | 11:29:04 | 41344 | 0 | 0 | 0 | 0 | 5088 | 50627 | 17.3958 | 0
02.06.2025¦11:29:05.473 | 11:29:05 | 41345 | 0 | 0 | 0 | 0 | 5089 | 50628 | 17.3958 | 0
02.06.2025¦11:29:06.473 | 11:29:06 | 41346 | 0 | 0 | 0 | 0 | 5090 | 50629 | 17.3958 | 0
02.06.2025¦11:29:07.474 | 11:29:07 | 41347 | 0 | 0 | 0 | 0 | 5091 | 50630 | 17.3958 | 0
02.06.2025¦11:29:08.474 | 11:29:08 | 41348 | 0 | 0 | 0 | 0 | 5092 | 50631 | 17.3958 | 0
02.06.2025¦11:29:09.473 | 11:29:09 | 41349 | 0 | 0 | 0 | 0 | 5093 | 50632 | 17.3958 | 0
02.06.2025¦11:29:10.472 | 11:29:10 | 41350 | 0 | 0 | 0 | 0 | 5094 | 50633 | 17.3958 | 0
02.06.2025¦11:29:11.473 | 11:29:11 | 41351 | 0 | 0 | 0 | 0 | 5095 | 50634 | 17.3958 | 0
02.06.2025¦11:29:12.473 | 11:29:12 | 41352 | 0 | 0 | 0 | 0 | 5096 | 50635 | 17.3958 | 0
02.06.2025¦11:29:13.473 | 11:29:13 | 41353 | 0 | 0 | 0 | 0 | 5097 | 50636 | 17.3958 | 0
02.06.2025¦11:29:14.474 | 11:29:14 | 41354 | 0 | 0 | 0 | 0 | 5098 | 50637 | 17.3958 | 0
02.06.2025¦11:29:15.474 | 11:29:15 | 41355 | 0 | 0 | 0 | 0 | 5099 | 50638 | 17.3958 | 0
02.06.2025¦11:29:16.474 | 11:29:16 | 41356 | 0 | 0 | 0 | 0 | 5100 | 50639 | 17.3958 | 0
02.06.2025¦11:29:17.474 | 11:29:17 | 41357 | 0 | 0 | 0 | 0 | 5101 | 50640 | 17.3958 | 0
02.06.2025¦11:29:18.475 | 11:29:18 | 41358 | 0 | 0 | 0 | 0 | 5102 | 50641 | 17.3958 | 0
02.06.2025¦11:29:19.474 | 11:29:19 | 41359 | 0 | 0 | 0 | 0 | 5103 | 50642 | 17.3958 | 0
02.06.2025¦11:29:20.473 | 11:29:20 | 41360 | 0 | 0 | 0 | 0 | 5104 | 50643 | 17.3958 | 0
02.06.2025¦11:29:21.473 | 11:29:21 | 41361 | 0 | 0 | 0 | 0 | 5105 | 50644 | 17.3958 | 0
02.06.2025¦11:29:22.473 | 11:29:22 | 41362 | 0 | 0 | 0 | 0 | 5106 | 50645 | 17.3958 | 0
02.06.2025¦11:29:23.474 | 11:29:23 | 41363 | 0 | 0 | 0 | 0 | 5107 | 50646 | 17.3958 | 0
02.06.2025¦11:29:24.474 | 11:29:24 | 41364 | 0 | 0 | 0 | 0 | 5108 | 50647 | 17.3958 | 0
02.06.2025¦11:29:25.474 | 11:29:25 | 41365 | 0 | 0 | 0 | 0 | 5109 | 50648 | 17.3958 | 0
02.06.2025¦11:29:26.474 | 11:29:26 | 41366 | 0 | 0 | 0 | 0 | 5110 | 50649 | 17.3958 | 0
02.06.2025¦11:29:27.474 | 11:29:27 | 41367 | 0 | 0 | 0 | 0 | 5111 | 50650 | 17.3958 | 0
02.06.2025¦11:29:28.474 | 11:29:28 | 41368 | 0 | 0 | 0 | 0 | 5112 | 50651 | 17.3958 | 0
02.06.2025¦11:29:29.474 | 11:29:29 | 41369 | 0 | 0 | 0 | 0 | 5113 | 50652 | 17.3958 | 0
02.06.2025¦11:29:30.474 | 11:29:30 | 41370 | 0 | 0 | 0 | 0 | 5114 | 50653 | 17.3958 | 0
02.06.2025¦11:29:31.473 | 11:29:31 | 41371 | 0 | 0 | 0 | 0 | 5115 | 50654 | 17.3958 | 0
02.06.2025¦11:29:32.474 | 11:29:32 | 41372 | 0 | 0 | 0 | 0 | 5116 | 50655 | 17.3958 | 0
02.06.2025¦11:29:33.474 | 11:29:33 | 41373 | 0 | 0 | 0 | 0 | 5117 | 50656 | 17.3958 | 0
02.06.2025¦11:29:34.474 | 11:29:34 | 41374 | 0 | 0 | 0 | 0 | 5118 | 50657 | 17.3958 | 0
02.06.2025¦11:29:35.473 | 11:29:35 | 41375 | 0 | 0 | 0 | 0 | 5119 | 50658 | 17.3958 | 0
02.06.2025¦11:29:36.474 | 11:29:36 | 41376 | 0 | 0 | 0 | 0 | 5120 | 50659 | 17.3958 | 0
02.06.2025¦11:29:37.475 | 11:29:37 | 41377 | 0 | 0 | 0 | 0 | 5121 | 50660 | 17.3958 | 0
02.06.2025¦11:29:38.474 | 11:29:38 | 41378 | 0 | 0 | 0 | 0 | 5122 | 50661 | 17.3958 | 0
02.06.2025¦11:29:39.473 | 11:29:39 | 41379 | 0 | 0 | 0 | 0 | 5123 | 50662 | 17.3958 | 0
02.06.2025¦11:29:40.473 | 11:29:40 | 41380 | 0 | 0 | 0 | 0 | 5124 | 50663 | 17.3958 | 0
02.06.2025¦11:29:41.473 | 11:29:41 | 41381 | 0 | 0 | 0 | 0 | 5125 | 50664 | 17.3958 | 0
02.06.2025¦11:29:42.472 | 11:29:42 | 41382 | 0 | 0 | 0 | 0 | 5126 | 50665 | 17.3958 | 0
02.06.2025¦11:29:43.472 | 11:29:43 | 41383 | 0 | 0 | 0 | 0 | 5127 | 50666 | 17.3958 | 0
02.06.2025¦11:29:44.474 | 11:29:44 | 41384 | 0 | 0 | 0 | 0 | 5128 | 50667 | 17.3958 | 0
02.06.2025¦11:29:45.474 | 11:29:45 | 41385 | 0 | 0 | 0 | 0 | 5129 | 50668 | 17.3958 | 0
02.06.2025¦11:29:46.475 | 11:29:46 | 41386 | 0 | 0 | 0 | 0 | 5130 | 50669 | 17.3958 | 0
02.06.2025¦11:29:47.473 | 11:29:47 | 41387 | 0 | 0 | 0 | 0 | 5131 | 50670 | 17.3958 | 0
02.06.2025¦11:29:48.473 | 11:29:48 | 41388 | 0 | 0 | 0 | 0 | 5132 | 50671 | 17.3958 | 0
02.06.2025¦11:29:49.473 | 11:29:49 | 41389 | 0 | 0 | 0 | 0 | 5133 | 50672 | 17.3958 | 0
02.06.2025¦11:29:50.474 | 11:29:50 | 41390 | 0 | 0 | 0 | 0 | 5134 | 50673 | 17.3958 | 0
02.06.2025¦11:29:51.474 | 11:29:51 | 41391 | 0 | 0 | 0 | 0 | 5135 | 50674 | 17.3958 | 0
02.06.2025¦11:29:52.474 | 11:29:52 | 41392 | 0 | 0 | 0 | 0 | 5136 | 50675 | 17.3958 | 0
02.06.2025¦11:29:53.474 | 11:29:53 | 41393 | 0 | 0 | 0 | 0 | 5137 | 50676 | 17.3958 | 0
02.06.2025¦11:29:54.473 | 11:29:54 | 41394 | 0 | 0 | 0 | 0 | 5138 | 50677 | 17.3958 | 0
02.06.2025¦11:29:55.473 | 11:29:55 | 41395 | 0 | 0 | 0 | 0 | 5139 | 50678 | 17.3958 | 0
02.06.2025¦11:29:56.473 | 11:29:56 | 41396 | 0 | 0 | 0 | 0 | 5140 | 50679 | 17.3958 | 0
02.06.2025¦11:29:57.473 | 11:29:57 | 41397 | 0 | 0 | 0 | 0 | 5141 | 50680 | 17.3958 | 0
02.06.2025¦11:29:58.473 | 11:29:58 | 41398 | 0 | 0 | 0 | 0 | 5142 | 50681 | 17.3958 | 0
02.06.2025¦11:29:59.474 | 11:29:59 | 41399 | 0 | 0 | 0 | 0 | 5143 | 50682 | 17.3958 | 0
02.06.2025¦11:30:00.474 | 11:30:00 | 41400 | 0 | 0 | 0 | 0 | 5144 | 50683 | 17.3958 | 0
02.06.2025¦11:30:01.472 | 11:30:01 | 41401 | 0 | 0 | 0 | 0 | 5145 | 50684 | 17.3958 | 0
02.06.2025¦11:30:02.473 | 11:30:02 | 41402 | 0 | 0 | 0 | 0 | 5146 | 50685 | 17.3958 | 0
02.06.2025¦11:30:03.474 | 11:30:03 | 41403 | 0 | 0 | 0 | 0 | 5147 | 50686 | 17.3958 | 0
02.06.2025¦11:30:04.474 | 11:30:04 | 41404 | 0 | 0 | 0 | 0 | 5148 | 50687 | 17.3958 | 0
02.06.2025¦11:30:05.474 | 11:30:05 | 41405 | 0 | 0 | 0 | 0 | 5149 | 50688 | 17.3958 | 0
02.06.2025¦11:30:06.474 | 11:30:06 | 41406 | 0 | 0 | 0 | 0 | 5150 | 50689 | 17.3958 | 0
02.06.2025¦11:30:07.473 | 11:30:07 | 41407 | 0 | 0 | 0 | 0 | 5151 | 50690 | 17.3958 | 0
02.06.2025¦11:30:08.474 | 11:30:08 | 41408 | 0 | 0 | 0 | 0 | 5152 | 50691 | 17.3958 | 0
02.06.2025¦11:30:09.474 | 11:30:09 | 41409 | 0 | 0 | 0 | 0 | 5153 | 50692 | 17.3958 | 0
02.06.2025¦11:30:10.473 | 11:30:10 | 41410 | 0 | 0 | 0 | 0 | 5154 | 50693 | 17.3958 | 0
02.06.2025¦11:30:11.474 | 11:30:11 | 41411 | 0 | 0 | 0 | 0 | 5155 | 50694 | 17.3958 | 0
02.06.2025¦11:30:12.473 | 11:30:12 | 41412 | 0 | 0 | 0 | 0 | 5156 | 50695 | 17.3958 | 0
02.06.2025¦11:30:13.473 | 11:30:13 | 41413 | 0 | 0 | 0 | 0 | 5157 | 50696 | 17.3958 | 0
02.06.2025¦11:30:14.473 | 11:30:14 | 41414 | 0 | 0 | 0 | 0 | 5158 | 50697 | 17.3958 | 0
02.06.2025¦11:30:15.473 | 11:30:15 | 41415 | 0 | 0 | 0 | 0 | 5159 | 50698 | 17.3958 | 0
02.06.2025¦11:30:16.473 | 11:30:16 | 41416 | 0 | 0 | 0 | 0 | 5160 | 50699 | 17.3958 | 0
02.06.2025¦11:30:17.473 | 11:30:17 | 41417 | 0 | 0 | 0 | 0 | 5161 | 50700 | 17.3958 | 0
02.06.2025¦11:30:18.474 | 11:30:18 | 41418 | 0 | 0 | 0 | 0 | 5162 | 50701 | 17.3958 | 0
02.06.2025¦11:30:19.473 | 11:30:19 | 41419 | 0 | 0 | 0 | 0 | 5163 | 50702 | 17.3958 | 0
02.06.2025¦11:30:20.473 | 11:30:20 | 41420 | 0 | 0 | 0 | 0 | 5164 | 50703 | 17.3958 | 0
02.06.2025¦11:30:21.474 | 11:30:21 | 41421 | 0 | 0 | 0 | 0 | 5165 | 50704 | 17.3958 | 0
02.06.2025¦11:30:22.474 | 11:30:22 | 41422 | 0 | 0 | 0 | 0 | 5166 | 50705 | 17.3958 | 0
02.06.2025¦11:30:23.474 | 11:30:23 | 41423 | 0 | 0 | 0 | 0 | 5167 | 50706 | 17.3958 | 0
02.06.2025¦11:30:24.474 | 11:30:24 | 41424 | 0 | 0 | 0 | 0 | 5168 | 50707 | 17.3958 | 0
02.06.2025¦11:30:25.474 | 11:30:25 | 41425 | 0 | 0 | 0 | 0 | 5169 | 50708 | 17.3958 | 0
02.06.2025¦11:30:26.472 | 11:30:26 | 41426 | 0 | 0 | 0 | 0 | 5170 | 50709 | 17.3958 | 0
02.06.2025¦11:30:27.473 | 11:30:27 | 41427 | 0 | 0 | 0 | 0 | 5171 | 50710 | 17.3958 | 0
02.06.2025¦11:30:28.473 | 11:30:28 | 41428 | 0 | 0 | 0 | 0 | 5172 | 50711 | 17.3958 | 0
02.06.2025¦11:30:29.473 | 11:30:29 | 41429 | 0 | 0 | 0 | 0 | 5173 | 50712 | 17.3958 | 0
02.06.2025¦11:30:30.474 | 11:30:30 | 41430 | 0 | 0 | 0 | 0 | 5174 | 50713 | 17.3958 | 0
02.06.2025¦11:30:31.473 | 11:30:31 | 41431 | 0 | 0 | 0 | 0 | 5175 | 50714 | 17.3958 | 0
02.06.2025¦11:30:32.473 | 11:30:32 | 41432 | 0 | 0 | 0 | 0 | 5176 | 50715 | 17.3958 | 0
02.06.2025¦11:30:33.474 | 11:30:33 | 41433 | 0 | 0 | 0 | 0 | 5177 | 50716 | 17.3958 | 0
02.06.2025¦11:30:34.474 | 11:30:34 | 41434 | 0 | 0 | 0 | 0 | 5178 | 50717 | 17.3958 | 0
02.06.2025¦11:30:35.475 | 11:30:35 | 41435 | 0 | 0 | 0 | 0 | 5179 | 50718 | 17.3958 | 0
02.06.2025¦11:30:36.473 | 11:30:36 | 41436 | 0 | 0 | 0 | 0 | 5180 | 50719 | 17.3958 | 0
02.06.2025¦11:30:37.473 | 11:30:37 | 41437 | 0 | 0 | 0 | 0 | 5181 | 50720 | 17.3958 | 0
02.06.2025¦11:30:38.473 | 11:30:38 | 41438 | 0 | 0 | 0 | 0 | 5182 | 50721 | 17.3958 | 0
02.06.2025¦11:30:39.472 | 11:30:39 | 41439 | 0 | 0 | 0 | 0 | 5183 | 50722 | 17.3958 | 0
02.06.2025¦11:30:40.473 | 11:30:40 | 41440 | 0 | 0 | 0 | 0 | 5184 | 50723 | 17.3958 | 0
02.06.2025¦11:30:41.472 | 11:30:41 | 41441 | 0 | 0 | 0 | 0 | 5185 | 50724 | 17.3958 | 0
02.06.2025¦11:30:42.473 | 11:30:42 | 41442 | 0 | 0 | 0 | 0 | 5186 | 50725 | 17.3958 | 0
02.06.2025¦11:30:43.473 | 11:30:43 | 41443 | 0 | 0 | 0 | 0 | 5187 | 50726 | 17.3958 | 0
02.06.2025¦11:30:44.473 | 11:30:44 | 41444 | 0 | 0 | 0 | 0 | 5188 | 50727 | 17.3958 | 0
02.06.2025¦11:30:45.473 | 11:30:45 | 41445 | 0 | 0 | 0 | 0 | 5189 | 50728 | 17.3958 | 0
02.06.2025¦11:30:46.473 | 11:30:46 | 41446 | 0 | 0 | 0 | 0 | 5190 | 50729 | 17.3958 | 0
02.06.2025¦11:30:47.474 | 11:30:47 | 41447 | 0 | 0 | 0 | 0 | 5191 | 50730 | 17.3958 | 0
02.06.2025¦11:30:48.474 | 11:30:48 | 41448 | 0 | 0 | 0 | 0 | 5192 | 50731 | 17.3958 | 0
02.06.2025¦11:30:49.473 | 11:30:49 | 41449 | 0 | 0 | 0 | 0 | 5193 | 50732 | 17.3958 | 0
02.06.2025¦11:30:50.474 | 11:30:50 | 41450 | 0 | 0 | 0 | 0 | 5194 | 50733 | 17.3958 | 0
02.06.2025¦11:30:51.474 | 11:30:51 | 41451 | 0 | 0 | 0 | 0 | 5195 | 50734 | 17.3958 | 0
02.06.2025¦11:30:52.473 | 11:30:52 | 41452 | 0 | 0 | 0 | 0 | 5196 | 50735 | 17.3958 | 0
02.06.2025¦11:30:53.474 | 11:30:53 | 41453 | 0 | 0 | 0 | 0 | 5197 | 50736 | 17.3958 | 0
02.06.2025¦11:30:54.474 | 11:30:54 | 41454 | 0 | 0 | 0 | 0 | 5198 | 50737 | 17.3958 | 0
02.06.2025¦11:30:55.474 | 11:30:55 | 41455 | 0 | 0 | 0 | 0 | 5199 | 50738 | 17.3958 | 0
02.06.2025¦11:30:56.474 | 11:30:56 | 41456 | 0 | 0 | 0 | 0 | 5200 | 50739 | 17.3958 | 0
02.06.2025¦11:30:57.473 | 11:30:57 | 41457 | 0 | 0 | 0 | 0 | 5201 | 50740 | 17.3958 | 0
02.06.2025¦11:30:58.473 | 11:30:58 | 41458 | 0 | 0 | 0 | 0 | 5202 | 50741 | 17.3958 | 0
02.06.2025¦11:30:59.473 | 11:30:59 | 41459 | 0 | 0 | 0 | 0 | 5203 | 50742 | 17.3958 | 0
02.06.2025¦11:31:00.473 | 11:31:00 | 41460 | 0 | 0 | 0 | 0 | 5204 | 50743 | 17.3958 | 0
02.06.2025¦11:31:01.474 | 11:31:01 | 41461 | 0 | 0 | 0 | 0 | 5205 | 50744 | 17.3958 | 0
02.06.2025¦11:31:02.474 | 11:31:02 | 41462 | 0 | 0 | 0 | 0 | 5206 | 50745 | 17.3958 | 0
02.06.2025¦11:31:03.473 | 11:31:03 | 41463 | 0 | 0 | 0 | 0 | 5207 | 50746 | 17.3958 | 0
02.06.2025¦11:31:04.473 | 11:31:04 | 41464 | 0 | 0 | 0 | 0 | 5208 | 50747 | 17.3958 | 0
02.06.2025¦11:31:05.474 | 11:31:05 | 41465 | 0 | 0 | 0 | 0 | 5209 | 50748 | 17.3958 | 0
02.06.2025¦11:31:06.474 | 11:31:06 | 41466 | 0 | 0 | 0 | 0 | 5210 | 50749 | 17.3958 | 0
02.06.2025¦11:31:07.474 | 11:31:07 | 41467 | 0 | 0 | 0 | 0 | 5211 | 50750 | 17.3958 | 0
02.06.2025¦11:31:08.472 | 11:31:08 | 41468 | 0 | 0 | 0 | 0 | 5212 | 50751 | 17.3958 | 0
02.06.2025¦11:31:09.473 | 11:31:09 | 41469 | 0 | 0 | 0 | 0 | 5213 | 50752 | 17.3958 | 0
02.06.2025¦11:31:10.475 | 11:31:10 | 41470 | 0 | 0 | 0 | 0 | 5214 | 50753 | 17.3958 | 0
02.06.2025¦11:31:11.472 | 11:31:11 | 41471 | 0 | 0 | 0 | 0 | 5215 | 50754 | 17.3958 | 0
02.06.2025¦11:31:12.473 | 11:31:12 | 41472 | 0 | 0 | 0 | 0 | 5216 | 50755 | 17.3958 | 0
02.06.2025¦11:31:13.474 | 11:31:13 | 41473 | 0 | 0 | 0 | 0 | 5217 | 50756 | 17.3958 | 0
02.06.2025¦11:31:14.473 | 11:31:14 | 41474 | 0 | 0 | 0 | 0 | 5218 | 50757 | 17.3958 | 0
02.06.2025¦11:31:15.474 | 11:31:15 | 41475 | 0 | 0 | 0 | 0 | 5219 | 50758 | 17.3958 | 0
02.06.2025¦11:31:16.473 | 11:31:16 | 41476 | 0 | 0 | 0 | 0 | 5220 | 50759 | 17.3958 | 0
02.06.2025¦11:31:17.474 | 11:31:17 | 41477 | 0 | 0 | 0 | 0 | 5221 | 50760 | 17.3958 | 0
02.06.2025¦11:31:18.473 | 11:31:18 | 41478 | 0 | 0 | 0 | 0 | 5222 | 50761 | 17.3958 | 0
02.06.2025¦11:31:19.473 | 11:31:19 | 41479 | 0 | 0 | 0 | 0 | 5223 | 50762 | 17.3958 | 0
02.06.2025¦11:31:20.472 | 11:31:20 | 41480 | 0 | 0 | 0 | 0 | 5224 | 50763 | 17.3958 | 0
02.06.2025¦11:31:21.473 | 11:31:21 | 41481 | 0 | 0 | 0 | 0 | 5225 | 50764 | 17.3958 | 0
02.06.2025¦11:31:22.474 | 11:31:22 | 41482 | 0 | 0 | 0 | 0 | 5226 | 50765 | 17.3958 | 0
02.06.2025¦11:31:23.474 | 11:31:23 | 41483 | 0 | 0 | 0 | 0 | 5227 | 50766 | 17.3958 | 0
02.06.2025¦11:31:24.475 | 11:31:24 | 41484 | 0 | 0 | 0 | 0 | 5228 | 50767 | 17.3958 | 0
02.06.2025¦11:31:25.473 | 11:31:25 | 41485 | 0 | 0 | 0 | 0 | 5229 | 50768 | 17.3958 | 0
02.06.2025¦11:31:26.473 | 11:31:26 | 41486 | 0 | 0 | 0 | 0 | 5230 | 50769 | 17.3958 | 0
02.06.2025¦11:31:27.474 | 11:31:27 | 41487 | 0 | 0 | 0 | 0 | 5231 | 50770 | 17.3958 | 0
02.06.2025¦11:31:28.472 | 11:31:28 | 41488 | 0 | 0 | 0 | 0 | 5232 | 50771 | 17.3958 | 0
02.06.2025¦11:31:29.473 | 11:31:29 | 41489 | 0 | 0 | 0 | 0 | 5233 | 50772 | 17.3958 | 0
02.06.2025¦11:31:30.473 | 11:31:30 | 41490 | 0 | 0 | 0 | 0 | 5234 | 50773 | 17.3958 | 0
02.06.2025¦11:31:31.474 | 11:31:31 | 41491 | 0 | 0 | 0 | 0 | 5235 | 50774 | 17.3958 | 0
02.06.2025¦11:31:32.473 | 11:31:32 | 41492 | 0 | 0 | 0 | 0 | 5236 | 50775 | 17.3958 | 0
02.06.2025¦11:31:33.473 | 11:31:33 | 41493 | 0 | 0 | 0 | 0 | 5237 | 50776 | 17.3958 | 0
02.06.2025¦11:31:34.474 | 11:31:34 | 41494 | 0 | 0 | 0 | 0 | 5238 | 50777 | 17.3958 | 0
02.06.2025¦11:31:35.474 | 11:31:35 | 41495 | 0 | 0 | 0 | 0 | 5239 | 50778 | 17.3958 | 0
02.06.2025¦11:31:36.474 | 11:31:36 | 41496 | 0 | 0 | 0 | 0 | 5240 | 50779 | 17.3958 | 0
02.06.2025¦11:31:37.474 | 11:31:37 | 41497 | 0 | 0 | 0 | 0 | 5241 | 50780 | 17.3958 | 0
02.06.2025¦11:31:38.474 | 11:31:38 | 41498 | 0 | 0 | 0 | 0 | 5242 | 50781 | 17.3958 | 0
02.06.2025¦11:31:39.472 | 11:31:39 | 41499 | 0 | 0 | 0 | 0 | 5243 | 50782 | 17.3958 | 0
02.06.2025¦11:31:40.473 | 11:31:40 | 41500 | 0 | 0 | 0 | 0 | 5244 | 50783 | 17.3958 | 0
02.06.2025¦11:31:41.474 | 11:31:41 | 41501 | 0 | 0 | 0 | 0 | 5245 | 50784 | 17.3958 | 0
02.06.2025¦11:31:42.473 | 11:31:42 | 41502 | 0 | 0 | 0 | 0 | 5246 | 50785 | 17.3958 | 0
02.06.2025¦11:31:43.473 | 11:31:43 | 41503 | 0 | 0 | 0 | 0 | 5247 | 50786 | 17.3958 | 0
02.06.2025¦11:31:44.473 | 11:31:44 | 41504 | 0 | 0 | 0 | 0 | 5248 | 50787 | 17.3958 | 0
02.06.2025¦11:31:45.474 | 11:31:45 | 41505 | 0 | 0 | 0 | 0 | 5249 | 50788 | 17.3958 | 0
02.06.2025¦11:31:46.473 | 11:31:46 | 41506 | 0 | 0 | 0 | 0 | 5250 | 50789 | 17.3958 | 0
02.06.2025¦11:31:47.473 | 11:31:47 | 41507 | 0 | 0 | 0 | 0 | 5251 | 50790 | 17.3958 | 0
02.06.2025¦11:31:48.473 | 11:31:48 | 41508 | 0 | 0 | 0 | 0 | 5252 | 50791 | 17.3958 | 0
02.06.2025¦11:31:49.474 | 11:31:49 | 41509 | 0 | 0 | 0 | 0 | 5253 | 50792 | 17.3958 | 0
02.06.2025¦11:31:50.474 | 11:31:50 | 41510 | 0 | 0 | 0 | 0 | 5254 | 50793 | 17.3958 | 0
02.06.2025¦11:31:51.474 | 11:31:51 | 41511 | 0 | 0 | 0 | 0 | 5255 | 50794 | 17.3958 | 0
02.06.2025¦11:31:52.475 | 11:31:52 | 41512 | 0 | 0 | 0 | 0 | 5256 | 50795 | 17.3958 | 0
02.06.2025¦11:31:53.473 | 11:31:53 | 41513 | 0 | 0 | 0 | 0 | 5257 | 50796 | 17.3958 | 0
02.06.2025¦11:31:54.473 | 11:31:54 | 41514 | 0 | 0 | 0 | 0 | 5258 | 50797 | 17.3958 | 0
02.06.2025¦11:31:55.473 | 11:31:55 | 41515 | 0 | 0 | 0 | 0 | 5259 | 50798 | 17.3958 | 0
02.06.2025¦11:31:56.473 | 11:31:56 | 41516 | 0 | 0 | 0 | 0 | 5260 | 50799 | 17.3958 | 0
02.06.2025¦11:31:57.475 | 11:31:57 | 41517 | 0 | 0 | 0 | 0 | 5261 | 50800 | 17.3958 | 0
02.06.2025¦11:31:58.474 | 11:31:58 | 41518 | 0 | 0 | 0 | 0 | 5262 | 50801 | 17.3958 | 0
02.06.2025¦11:31:59.473 | 11:31:59 | 41519 | 0 | 0 | 0 | 0 | 5263 | 50802 | 17.3958 | 0
02.06.2025¦11:32:00.473 | 11:32:00 | 41520 | 0 | 0 | 0 | 0 | 5264 | 50803 | 17.3958 | 0
02.06.2025¦11:32:01.473 | 11:32:01 | 41521 | 0 | 0 | 0 | 0 | 5265 | 50804 | 17.3958 | 0
02.06.2025¦11:32:02.473 | 11:32:02 | 41522 | 0 | 0 | 0 | 0 | 5266 | 50805 | 17.3958 | 0
02.06.2025¦11:32:03.474 | 11:32:03 | 41523 | 0 | 0 | 0 | 0 | 5267 | 50806 | 17.3958 | 0
02.06.2025¦11:32:04.474 | 11:32:04 | 41524 | 0 | 0 | 0 | 0 | 5268 | 50807 | 17.3958 | 0
02.06.2025¦11:32:05.473 | 11:32:05 | 41525 | 0 | 0 | 0 | 0 | 5269 | 50808 | 17.3958 | 0
02.06.2025¦11:32:06.473 | 11:32:06 | 41526 | 0 | 0 | 0 | 0 | 5270 | 50809 | 17.3958 | 0
02.06.2025¦11:32:07.474 | 11:32:07 | 41527 | 0 | 0 | 0 | 0 | 5271 | 50810 | 17.3958 | 0
02.06.2025¦11:32:08.474 | 11:32:08 | 41528 | 0 | 0 | 0 | 0 | 5272 | 50811 | 17.3958 | 0
02.06.2025¦11:32:09.474 | 11:32:09 | 41529 | 0 | 0 | 0 | 0 | 5273 | 50812 | 17.3958 | 0
02.06.2025¦11:32:10.473 | 11:32:10 | 41530 | 0 | 0 | 0 | 0 | 5274 | 50813 | 17.3958 | 0
02.06.2025¦11:32:11.473 | 11:32:11 | 41531 | 0 | 0 | 0 | 0 | 5275 | 50814 | 17.3958 | 0
02.06.2025¦11:32:12.473 | 11:32:12 | 41532 | 0 | 0 | 0 | 0 | 5276 | 50815 | 17.3958 | 0
02.06.2025¦11:32:13.474 | 11:32:13 | 41533 | 0 | 0 | 0 | 0 | 5277 | 50816 | 17.3958 | 0
02.06.2025¦11:32:14.474 | 11:32:14 | 41534 | 0 | 0 | 0 | 0 | 5278 | 50817 | 17.3958 | 0
02.06.2025¦11:32:15.474 | 11:32:15 | 41535 | 0 | 0 | 0 | 0 | 5279 | 50818 | 17.3958 | 0
02.06.2025¦11:32:16.474 | 11:32:16 | 41536 | 0 | 0 | 0 | 0 | 5280 | 50819 | 17.3958 | 0
02.06.2025¦11:32:17.473 | 11:32:17 | 41537 | 0 | 0 | 0 | 0 | 5281 | 50820 | 17.3958 | 0
02.06.2025¦11:32:18.474 | 11:32:18 | 41538 | 0 | 0 | 0 | 0 | 5282 | 50821 | 17.3958 | 0
02.06.2025¦11:32:19.474 | 11:32:19 | 41539 | 0 | 0 | 0 | 0 | 5283 | 50822 | 17.3958 | 0
02.06.2025¦11:32:20.473 | 11:32:20 | 41540 | 0 | 0 | 0 | 0 | 5284 | 50823 | 17.3958 | 0
02.06.2025¦11:32:21.473 | 11:32:21 | 41541 | 0 | 0 | 0 | 0 | 5285 | 50824 | 17.3958 | 0
02.06.2025¦11:32:22.474 | 11:32:22 | 41542 | 0 | 0 | 0 | 0 | 5286 | 50825 | 17.3958 | 0
02.06.2025¦11:32:23.473 | 11:32:23 | 41543 | 0 | 0 | 0 | 0 | 5287 | 50826 | 17.3958 | 0
02.06.2025¦11:32:24.474 | 11:32:24 | 41544 | 0 | 0 | 0 | 0 | 5288 | 50827 | 17.3958 | 0
02.06.2025¦11:32:25.473 | 11:32:25 | 41545 | 0 | 0 | 0 | 0 | 5289 | 50828 | 17.3958 | 0
02.06.2025¦11:32:26.472 | 11:32:26 | 41546 | 0 | 0 | 0 | 0 | 5290 | 50829 | 17.3958 | 0
02.06.2025¦11:32:27.473 | 11:32:27 | 41547 | 0 | 0 | 0 | 0 | 5291 | 50830 | 17.3958 | 0
02.06.2025¦11:32:28.473 | 11:32:28 | 41548 | 0 | 0 | 0 | 0 | 5292 | 50831 | 17.3958 | 0
02.06.2025¦11:32:29.473 | 11:32:29 | 41549 | 0 | 0 | 0 | 0 | 5293 | 50832 | 17.3958 | 0
02.06.2025¦11:32:30.474 | 11:32:30 | 41550 | 0 | 0 | 0 | 0 | 5294 | 50833 | 17.3958 | 0
02.06.2025¦11:32:31.473 | 11:32:31 | 41551 | 0 | 0 | 0 | 0 | 5295 | 50834 | 17.3958 | 0
02.06.2025¦11:32:32.475 | 11:32:32 | 41552 | 0 | 0 | 0 | 0 | 5296 | 50835 | 17.3958 | 0
02.06.2025¦11:32:33.473 | 11:32:33 | 41553 | 0 | 0 | 0 | 0 | 5297 | 50836 | 17.3958 | 0
02.06.2025¦11:32:34.474 | 11:32:34 | 41554 | 0 | 0 | 0 | 0 | 5298 | 50837 | 17.3958 | 0
02.06.2025¦11:32:35.473 | 11:32:35 | 41555 | 0 | 0 | 0 | 0 | 5299 | 50838 | 17.3958 | 0
02.06.2025¦11:32:36.474 | 11:32:36 | 41556 | 0 | 0 | 0 | 0 | 5300 | 50839 | 17.3958 | 0
02.06.2025¦11:32:37.474 | 11:32:37 | 41557 | 0 | 0 | 0 | 0 | 5301 | 50840 | 17.3958 | 0
02.06.2025¦11:32:38.473 | 11:32:38 | 41558 | 0 | 0 | 0 | 0 | 5302 | 50841 | 17.3958 | 0
02.06.2025¦11:32:39.474 | 11:32:39 | 41559 | 0 | 0 | 0 | 0 | 5303 | 50842 | 17.3958 | 0
02.06.2025¦11:32:40.474 | 11:32:40 | 41560 | 0 | 0 | 0 | 0 | 5304 | 50843 | 17.3958 | 0
02.06.2025¦11:32:41.476 | 11:32:41 | 41561 | 0 | 0 | 0 | 0 | 5305 | 50844 | 17.3958 | 0
02.06.2025¦11:32:42.474 | 11:32:42 | 41562 | 0 | 0 | 0 | 0 | 5306 | 50845 | 17.3958 | 0
02.06.2025¦11:32:43.474 | 11:32:43 | 41563 | 0 | 0 | 0 | 0 | 5307 | 50846 | 17.3958 | 0
02.06.2025¦11:32:44.474 | 11:32:44 | 41564 | 0 | 0 | 0 | 0 | 5308 | 50847 | 17.3958 | 0
02.06.2025¦11:32:45.474 | 11:32:45 | 41565 | 0 | 0 | 0 | 0 | 5309 | 50848 | 17.3958 | 0
02.06.2025¦11:32:46.474 | 11:32:46 | 41566 | 0 | 0 | 0 | 0 | 5310 | 50849 | 17.3958 | 0
02.06.2025¦11:32:47.473 | 11:32:47 | 41567 | 0 | 0 | 0 | 0 | 5311 | 50850 | 17.3958 | 0
02.06.2025¦11:32:48.474 | 11:32:48 | 41568 | 0 | 0 | 0 | 0 | 5312 | 50851 | 17.3958 | 0
02.06.2025¦11:32:49.474 | 11:32:49 | 41569 | 0 | 0 | 0 | 0 | 5313 | 50852 | 17.3958 | 0
02.06.2025¦11:32:50.473 | 11:32:50 | 41570 | 0 | 0 | 0 | 0 | 5314 | 50853 | 17.3958 | 0
02.06.2025¦11:32:51.472 | 11:32:51 | 41571 | 0 | 0 | 0 | 0 | 5315 | 50854 | 17.3958 | 0
02.06.2025¦11:32:52.473 | 11:32:52 | 41572 | 0 | 0 | 0 | 0 | 5316 | 50855 | 17.3958 | 0
02.06.2025¦11:32:53.474 | 11:32:53 | 41573 | 0 | 0 | 0 | 0 | 5317 | 50856 | 17.3958 | 0
02.06.2025¦11:32:54.473 | 11:32:54 | 41574 | 0 | 0 | 0 | 0 | 5318 | 50857 | 17.3958 | 0
02.06.2025¦11:32:55.473 | 11:32:55 | 41575 | 0 | 0 | 0 | 0 | 5319 | 50858 | 17.3958 | 0
02.06.2025¦11:32:56.473 | 11:32:56 | 41576 | 0 | 0 | 0 | 0 | 5320 | 50859 | 17.3958 | 0
02.06.2025¦11:32:57.473 | 11:32:57 | 41577 | 0 | 0 | 0 | 0 | 5321 | 50860 | 17.3958 | 0
02.06.2025¦11:32:58.473 | 11:32:58 | 41578 | 0 | 0 | 0 | 0 | 5322 | 50861 | 17.3958 | 0
02.06.2025¦11:32:59.473 | 11:32:59 | 41579 | 0 | 0 | 0 | 0 | 5323 | 50862 | 17.3958 | 0
02.06.2025¦11:33:00.473 | 11:33:00 | 41580 | 0 | 0 | 0 | 0 | 5324 | 50863 | 17.3958 | 0
02.06.2025¦11:33:01.473 | 11:33:01 | 41581 | 0 | 0 | 0 | 0 | 5325 | 50864 | 17.3958 | 0
02.06.2025¦11:33:02.474 | 11:33:02 | 41582 | 0 | 0 | 0 | 0 | 5326 | 50865 | 17.3958 | 0
02.06.2025¦11:33:03.473 | 11:33:03 | 41583 | 0 | 0 | 0 | 0 | 5327 | 50866 | 17.3958 | 0
02.06.2025¦11:33:04.474 | 11:33:04 | 41584 | 0 | 0 | 0 | 0 | 5328 | 50867 | 17.3958 | 0
02.06.2025¦11:33:05.473 | 11:33:05 | 41585 | 0 | 0 | 0 | 0 | 5329 | 50868 | 17.3958 | 0
02.06.2025¦11:33:06.472 | 11:33:06 | 41586 | 0 | 0 | 0 | 0 | 5330 | 50869 | 17.3958 | 0
02.06.2025¦11:33:07.472 | 11:33:07 | 41587 | 0 | 0 | 0 | 0 | 5331 | 50870 | 17.3958 | 0
02.06.2025¦11:33:08.473 | 11:33:08 | 41588 | 0 | 0 | 0 | 0 | 5332 | 50871 | 17.3958 | 0
02.06.2025¦11:33:09.473 | 11:33:09 | 41589 | 0 | 0 | 0 | 0 | 5333 | 50872 | 17.3958 | 0
02.06.2025¦11:33:10.472 | 11:33:10 | 41590 | 0 | 0 | 0 | 0 | 5334 | 50873 | 17.3958 | 0
02.06.2025¦11:33:11.473 | 11:33:11 | 41591 | 0 | 0 | 0 | 0 | 5335 | 50874 | 17.3958 | 0
02.06.2025¦11:33:12.473 | 11:33:12 | 41592 | 0 | 0 | 0 | 0 | 5336 | 50875 | 17.3958 | 0
02.06.2025¦11:33:13.473 | 11:33:13 | 41593 | 0 | 0 | 0 | 0 | 5337 | 50876 | 17.3958 | 0
02.06.2025¦11:33:14.474 | 11:33:14 | 41594 | 0 | 0 | 0 | 0 | 5338 | 50877 | 17.3958 | 0
02.06.2025¦11:33:15.473 | 11:33:15 | 41595 | 0 | 0 | 0 | 0 | 5339 | 50878 | 17.3958 | 0
02.06.2025¦11:33:16.474 | 11:33:16 | 41596 | 0 | 0 | 0 | 0 | 5340 | 50879 | 17.3958 | 0
02.06.2025¦11:33:17.474 | 11:33:17 | 41597 | 0 | 0 | 0 | 0 | 5341 | 50880 | 17.3958 | 0
02.06.2025¦11:33:18.473 | 11:33:18 | 41598 | 0 | 0 | 0 | 0 | 5342 | 50881 | 17.3958 | 0
02.06.2025¦11:33:19.474 | 11:33:19 | 41599 | 0 | 0 | 0 | 0 | 5343 | 50882 | 17.3958 | 0
02.06.2025¦11:33:20.474 | 11:33:20 | 41600 | 0 | 0 | 0 | 0 | 5344 | 50883 | 17.3958 | 0
02.06.2025¦11:33:21.474 | 11:33:21 | 41601 | 0 | 0 | 0 | 0 | 5345 | 50884 | 17.3958 | 0
02.06.2025¦11:33:22.474 | 11:33:22 | 41602 | 0 | 0 | 0 | 0 | 5346 | 50885 | 17.3958 | 0
02.06.2025¦11:33:23.475 | 11:33:23 | 41603 | 0 | 0 | 0 | 0 | 5347 | 50886 | 17.3958 | 0
02.06.2025¦11:33:24.473 | 11:33:24 | 41604 | 0 | 0 | 0 | 0 | 5348 | 50887 | 17.3958 | 0
02.06.2025¦11:33:25.474 | 11:33:25 | 41605 | 0 | 0 | 0 | 0 | 5349 | 50888 | 17.3958 | 0
02.06.2025¦11:33:26.473 | 11:33:26 | 41606 | 0 | 0 | 0 | 0 | 5350 | 50889 | 17.3958 | 0
02.06.2025¦11:33:27.474 | 11:33:27 | 41607 | 0 | 0 | 0 | 0 | 5351 | 50890 | 17.3958 | 0
02.06.2025¦11:33:28.474 | 11:33:28 | 41608 | 0 | 0 | 0 | 0 | 5352 | 50891 | 17.3958 | 0
02.06.2025¦11:33:29.474 | 11:33:29 | 41609 | 0 | 0 | 0 | 0 | 5353 | 50892 | 17.3958 | 0
02.06.2025¦11:33:30.473 | 11:33:30 | 41610 | 0 | 0 | 0 | 0 | 5354 | 50893 | 17.3958 | 0
02.06.2025¦11:33:31.473 | 11:33:31 | 41611 | 0 | 0 | 0 | 0 | 5355 | 50894 | 17.3958 | 0
02.06.2025¦11:33:32.474 | 11:33:32 | 41612 | 0 | 0 | 0 | 0 | 5356 | 50895 | 17.3958 | 0
02.06.2025¦11:33:33.474 | 11:33:33 | 41613 | 0 | 0 | 0 | 0 | 5357 | 50896 | 17.3958 | 0
02.06.2025¦11:33:34.473 | 11:33:34 | 41614 | 0 | 0 | 0 | 0 | 5358 | 50897 | 17.3958 | 0
02.06.2025¦11:33:35.474 | 11:33:35 | 41615 | 0 | 0 | 0 | 0 | 5359 | 50898 | 17.3958 | 0
02.06.2025¦11:33:36.473 | 11:33:36 | 41616 | 0 | 0 | 0 | 0 | 5360 | 50899 | 17.3958 | 0
02.06.2025¦11:33:37.473 | 11:33:37 | 41617 | 0 | 0 | 0 | 0 | 5361 | 50900 | 17.3958 | 0
02.06.2025¦11:33:38.473 | 11:33:38 | 41618 | 0 | 0 | 0 | 0 | 5362 | 50901 | 17.3958 | 0
02.06.2025¦11:33:39.474 | 11:33:39 | 41619 | 0 | 0 | 0 | 0 | 5363 | 50902 | 17.3958 | 0
02.06.2025¦11:33:40.474 | 11:33:40 | 41620 | 0 | 0 | 0 | 0 | 5364 | 50903 | 17.3958 | 0
02.06.2025¦11:33:41.472 | 11:33:41 | 41621 | 0 | 0 | 0 | 0 | 5365 | 50904 | 17.3958 | 0
02.06.2025¦11:33:42.473 | 11:33:42 | 41622 | 0 | 0 | 0 | 0 | 5366 | 50905 | 17.3958 | 0
02.06.2025¦11:33:43.473 | 11:33:43 | 41623 | 0 | 0 | 0 | 0 | 5367 | 50906 | 17.3958 | 0
02.06.2025¦11:33:44.474 | 11:33:44 | 41624 | 0 | 0 | 0 | 0 | 5368 | 50907 | 17.3958 | 0
02.06.2025¦11:33:45.472 | 11:33:45 | 41625 | 0 | 0 | 0 | 0 | 5369 | 50908 | 17.3958 | 0
02.06.2025¦11:33:46.473 | 11:33:46 | 41626 | 0 | 0 | 0 | 0 | 5370 | 50909 | 17.3958 | 0
02.06.2025¦11:33:47.473 | 11:33:47 | 41627 | 0 | 0 | 0 | 0 | 5371 | 50910 | 17.3958 | 0
02.06.2025¦11:33:48.474 | 11:33:48 | 41628 | 0 | 0 | 0 | 0 | 5372 | 50911 | 17.3958 | 0
02.06.2025¦11:33:49.474 | 11:33:49 | 41629 | 0 | 0 | 0 | 0 | 5373 | 50912 | 17.3958 | 0
02.06.2025¦11:33:50.474 | 11:33:50 | 41630 | 0 | 0 | 0 | 0 | 5374 | 50913 | 17.3958 | 0
02.06.2025¦11:33:51.473 | 11:33:51 | 41631 | 0 | 0 | 0 | 0 | 5375 | 50914 | 17.3958 | 0
02.06.2025¦11:33:52.474 | 11:33:52 | 41632 | 0 | 0 | 0 | 0 | 5376 | 50915 | 17.3958 | 0
02.06.2025¦11:33:53.474 | 11:33:53 | 41633 | 0 | 0 | 0 | 0 | 5377 | 50916 | 17.3958 | 0
02.06.2025¦11:33:54.474 | 11:33:54 | 41634 | 0 | 0 | 0 | 0 | 5378 | 50917 | 17.3958 | 0
02.06.2025¦11:33:55.473 | 11:33:55 | 41635 | 0 | 0 | 0 | 0 | 5379 | 50918 | 17.3958 | 0
02.06.2025¦11:33:56.473 | 11:33:56 | 41636 | 0 | 0 | 0 | 0 | 5380 | 50919 | 17.3958 | 0
02.06.2025¦11:33:57.472 | 11:33:57 | 41637 | 0 | 0 | 0 | 0 | 5381 | 50920 | 17.3958 | 0
02.06.2025¦11:33:58.474 | 11:33:58 | 41638 | 0 | 0 | 0 | 0 | 5382 | 50921 | 17.3958 | 0
02.06.2025¦11:33:59.474 | 11:33:59 | 41639 | 0 | 0 | 0 | 0 | 5383 | 50922 | 17.3958 | 0
02.06.2025¦11:34:00.473 | 11:34:00 | 41640 | 0 | 0 | 0 | 0 | 5384 | 50923 | 17.3958 | 0
02.06.2025¦11:34:01.473 | 11:34:01 | 41641 | 0 | 0 | 0 | 0 | 5385 | 50924 | 17.3958 | 0
02.06.2025¦11:34:02.474 | 11:34:02 | 41642 | 0 | 0 | 0 | 0 | 5386 | 50925 | 17.3958 | 0
02.06.2025¦11:34:03.473 | 11:34:03 | 41643 | 0 | 0 | 0 | 0 | 5387 | 50926 | 17.3958 | 0
02.06.2025¦11:34:04.473 | 11:34:04 | 41644 | 0 | 0 | 0 | 0 | 5388 | 50927 | 17.3958 | 0
02.06.2025¦11:34:05.474 | 11:34:05 | 41645 | 0 | 0 | 0 | 0 | 5389 | 50928 | 17.3958 | 0
02.06.2025¦11:34:06.474 | 11:34:06 | 41646 | 0 | 0 | 0 | 0 | 5390 | 50929 | 17.3958 | 0
02.06.2025¦11:34:07.472 | 11:34:07 | 41647 | 0 | 0 | 0 | 0 | 5391 | 50930 | 17.3958 | 0
02.06.2025¦11:34:08.472 | 11:34:08 | 41648 | 0 | 0 | 0 | 0 | 5392 | 50931 | 17.3958 | 0
02.06.2025¦11:34:09.473 | 11:34:09 | 41649 | 0 | 0 | 0 | 0 | 5393 | 50932 | 17.3958 | 0
02.06.2025¦11:34:10.473 | 11:34:10 | 41650 | 0 | 0 | 0 | 0 | 5394 | 50933 | 17.3958 | 0
02.06.2025¦11:34:11.473 | 11:34:11 | 41651 | 0 | 0 | 0 | 0 | 5395 | 50934 | 17.3958 | 0
02.06.2025¦11:34:12.473 | 11:34:12 | 41652 | 0 | 0 | 0 | 0 | 5396 | 50935 | 17.3958 | 0
02.06.2025¦11:34:13.473 | 11:34:13 | 41653 | 0 | 0 | 0 | 0 | 5397 | 50936 | 17.3958 | 0
02.06.2025¦11:34:14.473 | 11:34:14 | 41654 | 0 | 0 | 0 | 0 | 5398 | 50937 | 17.3958 | 0
02.06.2025¦11:34:15.474 | 11:34:15 | 41655 | 0 | 0 | 0 | 0 | 5399 | 50938 | 17.3958 | 0
02.06.2025¦11:34:16.474 | 11:34:16 | 41656 | 0 | 0 | 0 | 0 | 5400 | 50939 | 17.3958 | 0
02.06.2025¦11:34:17.474 | 11:34:17 | 41657 | 0 | 0 | 0 | 0 | 5401 | 50940 | 17.3958 | 0
02.06.2025¦11:34:18.474 | 11:34:18 | 41658 | 0 | 0 | 0 | 0 | 5402 | 50941 | 17.3958 | 0
02.06.2025¦11:34:19.474 | 11:34:19 | 41659 | 0 | 0 | 0 | 0 | 5403 | 50942 | 17.3958 | 0
02.06.2025¦11:34:20.473 | 11:34:20 | 41660 | 0 | 0 | 0 | 0 | 5404 | 50943 | 17.3958 | 0
02.06.2025¦11:34:21.473 | 11:34:21 | 41661 | 0 | 0 | 0 | 0 | 5405 | 50944 | 17.3958 | 0
02.06.2025¦11:34:22.474 | 11:34:22 | 41662 | 0 | 0 | 0 | 0 | 5406 | 50945 | 17.3958 | 0
02.06.2025¦11:34:23.473 | 11:34:23 | 41663 | 0 | 0 | 0 | 0 | 5407 | 50946 | 17.3958 | 0
02.06.2025¦11:34:24.473 | 11:34:24 | 41664 | 0 | 0 | 0 | 0 | 5408 | 50947 | 17.3958 | 0
02.06.2025¦11:34:25.473 | 11:34:25 | 41665 | 0 | 0 | 0 | 0 | 5409 | 50948 | 17.3958 | 0
02.06.2025¦11:34:26.474 | 11:34:26 | 41666 | 0 | 0 | 0 | 0 | 5410 | 50949 | 17.3958 | 0
02.06.2025¦11:34:27.472 | 11:34:27 | 41667 | 0 | 0 | 0 | 0 | 5411 | 50950 | 17.3958 | 0
02.06.2025¦11:34:28.473 | 11:34:28 | 41668 | 0 | 0 | 0 | 0 | 5412 | 50951 | 17.3958 | 0
02.06.2025¦11:34:29.473 | 11:34:29 | 41669 | 0 | 0 | 0 | 0 | 5413 | 50952 | 17.3958 | 0
02.06.2025¦11:34:30.472 | 11:34:30 | 41670 | 0 | 0 | 0 | 0 | 5414 | 50953 | 17.3958 | 0
02.06.2025¦11:34:31.473 | 11:34:31 | 41671 | 0 | 0 | 0 | 0 | 5415 | 50954 | 17.3958 | 0
02.06.2025¦11:34:32.472 | 11:34:32 | 41672 | 0 | 0 | 0 | 0 | 5416 | 50955 | 17.3958 | 0
02.06.2025¦11:34:33.473 | 11:34:33 | 41673 | 0 | 0 | 0 | 0 | 5417 | 50956 | 17.3958 | 0
02.06.2025¦11:34:34.472 | 11:34:34 | 41674 | 0 | 0 | 0 | 0 | 5418 | 50957 | 17.3958 | 0
02.06.2025¦11:34:35.473 | 11:34:35 | 41675 | 0 | 0 | 0 | 0 | 5419 | 50958 | 17.3958 | 0
02.06.2025¦11:34:36.473 | 11:34:36 | 41676 | 0 | 0 | 0 | 0 | 5420 | 50959 | 17.3958 | 0
02.06.2025¦11:34:37.474 | 11:34:37 | 41677 | 0 | 0 | 0 | 0 | 5421 | 50960 | 17.3958 | 0
02.06.2025¦11:34:38.474 | 11:34:38 | 41678 | 0 | 0 | 0 | 0 | 5422 | 50961 | 17.3958 | 0
02.06.2025¦11:34:39.474 | 11:34:39 | 41679 | 0 | 0 | 0 | 0 | 5423 | 50962 | 17.3958 | 0
02.06.2025¦11:34:40.474 | 11:34:40 | 41680 | 0 | 0 | 0 | 0 | 5424 | 50963 | 17.3958 | 0
02.06.2025¦11:34:41.473 | 11:34:41 | 41681 | 0 | 0 | 0 | 0 | 5425 | 50964 | 17.3958 | 0
02.06.2025¦11:34:42.473 | 11:34:42 | 41682 | 0 | 0 | 0 | 0 | 5426 | 50965 | 17.3958 | 0
02.06.2025¦11:34:43.473 | 11:34:43 | 41683 | 0 | 0 | 0 | 0 | 5427 | 50966 | 17.3958 | 0
02.06.2025¦11:34:44.474 | 11:34:44 | 41684 | 0 | 0 | 0 | 0 | 5428 | 50967 | 17.3958 | 0
02.06.2025¦11:34:45.474 | 11:34:45 | 41685 | 0 | 0 | 0 | 0 | 5429 | 50968 | 17.3958 | 0
02.06.2025¦11:34:46.474 | 11:34:46 | 41686 | 0 | 0 | 0 | 0 | 5430 | 50969 | 17.3958 | 0
02.06.2025¦11:34:47.474 | 11:34:47 | 41687 | 0 | 0 | 0 | 0 | 5431 | 50970 | 17.3958 | 0
02.06.2025¦11:34:48.473 | 11:34:48 | 41688 | 0 | 0 | 0 | 0 | 5432 | 50971 | 17.3958 | 0
02.06.2025¦11:34:49.474 | 11:34:49 | 41689 | 0 | 0 | 0 | 0 | 5433 | 50972 | 17.3958 | 0
02.06.2025¦11:34:50.474 | 11:34:50 | 41690 | 0 | 0 | 0 | 0 | 5434 | 50973 | 17.3958 | 0
02.06.2025¦11:34:51.474 | 11:34:51 | 41691 | 0 | 0 | 0 | 0 | 5435 | 50974 | 17.3958 | 0
02.06.2025¦11:34:52.473 | 11:34:52 | 41692 | 0 | 0 | 0 | 0 | 5436 | 50975 | 17.3958 | 0
02.06.2025¦11:34:53.473 | 11:34:53 | 41693 | 0 | 0 | 0 | 0 | 5437 | 50976 | 17.3958 | 0
02.06.2025¦11:34:54.474 | 11:34:54 | 41694 | 0 | 0 | 0 | 0 | 5438 | 50977 | 17.3958 | 0
02.06.2025¦11:34:55.474 | 11:34:55 | 41695 | 0 | 0 | 0 | 0 | 5439 | 50978 | 17.3958 | 0
02.06.2025¦11:34:56.473 | 11:34:56 | 41696 | 0 | 0 | 0 | 0 | 5440 | 50979 | 17.3958 | 0
02.06.2025¦11:34:57.473 | 11:34:57 | 41697 | 0 | 0 | 0 | 0 | 5441 | 50980 | 17.3958 | 0
02.06.2025¦11:34:58.474 | 11:34:58 | 41698 | 0 | 0 | 0 | 0 | 5442 | 50981 | 17.3958 | 0
02.06.2025¦11:34:59.474 | 11:34:59 | 41699 | 0 | 0 | 0 | 0 | 5443 | 50982 | 17.3958 | 0
02.06.2025¦11:35:00.473 | 11:35:00 | 41700 | 0 | 0 | 0 | 0 | 5444 | 50983 | 17.3958 | 0
02.06.2025¦11:35:01.474 | 11:35:01 | 41701 | 0 | 0 | 0 | 0 | 5445 | 50984 | 17.3958 | 0
02.06.2025¦11:35:02.473 | 11:35:02 | 41702 | 0 | 0 | 0 | 0 | 5446 | 50985 | 17.3958 | 0
02.06.2025¦11:35:03.473 | 11:35:03 | 41703 | 0 | 0 | 0 | 0 | 5447 | 50986 | 17.3958 | 0
02.06.2025¦11:35:04.473 | 11:35:04 | 41704 | 0 | 0 | 0 | 0 | 5448 | 50987 | 17.3958 | 0
02.06.2025¦11:35:05.472 | 11:35:05 | 41705 | 0 | 0 | 0 | 0 | 5449 | 50988 | 17.3958 | 0
02.06.2025¦11:35:06.473 | 11:35:06 | 41706 | 0 | 0 | 0 | 0 | 5450 | 50989 | 17.3958 | 0
02.06.2025¦11:35:07.474 | 11:35:07 | 41707 | 0 | 0 | 0 | 0 | 5451 | 50990 | 17.3958 | 0
02.06.2025¦11:35:08.475 | 11:35:08 | 41708 | 0 | 0 | 0 | 0 | 5452 | 50991 | 17.3958 | 0
02.06.2025¦11:35:09.473 | 11:35:09 | 41709 | 0 | 0 | 0 | 0 | 5453 | 50992 | 17.3958 | 0
02.06.2025¦11:35:10.474 | 11:35:10 | 41710 | 0 | 0 | 0 | 0 | 5454 | 50993 | 17.3958 | 0
02.06.2025¦11:35:11.473 | 11:35:11 | 41711 | 0 | 0 | 0 | 0 | 5455 | 50994 | 17.3958 | 0
02.06.2025¦11:35:12.472 | 11:35:12 | 41712 | 0 | 0 | 0 | 0 | 5456 | 50995 | 17.3958 | 0
02.06.2025¦11:35:13.473 | 11:35:13 | 41713 | 0 | 0 | 0 | 0 | 5457 | 50996 | 17.3958 | 0
02.06.2025¦11:35:14.474 | 11:35:14 | 41714 | 0 | 0 | 0 | 0 | 5458 | 50997 | 17.3958 | 0
02.06.2025¦11:35:15.474 | 11:35:15 | 41715 | 0 | 0 | 0 | 0 | 5459 | 50998 | 17.3958 | 0
02.06.2025¦11:35:16.473 | 11:35:16 | 41716 | 0 | 0 | 0 | 0 | 5460 | 50999 | 17.3958 | 0
02.06.2025¦11:35:17.473 | 11:35:17 | 41717 | 0 | 0 | 0 | 0 | 5461 | 51000 | 17.3958 | 0
02.06.2025¦11:35:18.474 | 11:35:18 | 41718 | 0 | 0 | 0 | 0 | 5462 | 51001 | 17.3958 | 0
02.06.2025¦11:35:19.474 | 11:35:19 | 41719 | 0 | 0 | 0 | 0 | 5463 | 51002 | 17.3958 | 0
02.06.2025¦11:35:20.474 | 11:35:20 | 41720 | 0 | 0 | 0 | 0 | 5464 | 51003 | 17.3958 | 0
02.06.2025¦11:35:21.474 | 11:35:21 | 41721 | 0 | 0 | 0 | 0 | 5465 | 51004 | 17.3958 | 0
02.06.2025¦11:35:22.473 | 11:35:22 | 41722 | 0 | 0 | 0 | 0 | 5466 | 51005 | 17.3958 | 0
02.06.2025¦11:35:23.473 | 11:35:23 | 41723 | 0 | 0 | 0 | 0 | 5467 | 51006 | 17.3958 | 0
02.06.2025¦11:35:24.473 | 11:35:24 | 41724 | 0 | 0 | 0 | 0 | 5468 | 51007 | 17.3958 | 0
02.06.2025¦11:35:25.473 | 11:35:25 | 41725 | 0 | 0 | 0 | 0 | 5469 | 51008 | 17.3958 | 0
02.06.2025¦11:35:26.473 | 11:35:26 | 41726 | 0 | 0 | 0 | 0 | 5470 | 51009 | 17.3958 | 0
02.06.2025¦11:35:27.475 | 11:35:27 | 41727 | 0 | 0 | 0 | 0 | 5471 | 51010 | 17.3958 | 0
02.06.2025¦11:35:28.473 | 11:35:28 | 41728 | 0 | 0 | 0 | 0 | 5472 | 51011 | 17.3958 | 0
02.06.2025¦11:35:29.474 | 11:35:29 | 41729 | 0 | 0 | 0 | 0 | 5473 | 51012 | 17.3958 | 0
02.06.2025¦11:35:30.472 | 11:35:30 | 41730 | 0 | 0 | 0 | 0 | 5474 | 51013 | 17.3958 | 0
02.06.2025¦11:35:31.472 | 11:35:31 | 41731 | 0 | 0 | 0 | 0 | 5475 | 51014 | 17.3958 | 0
02.06.2025¦11:35:32.473 | 11:35:32 | 41732 | 0 | 0 | 0 | 0 | 5476 | 51015 | 17.3958 | 0
02.06.2025¦11:35:33.474 | 11:35:33 | 41733 | 0 | 0 | 0 | 0 | 5477 | 51016 | 17.3958 | 0
02.06.2025¦11:35:34.475 | 11:35:34 | 41734 | 0 | 0 | 0 | 0 | 5478 | 51017 | 17.3958 | 0
02.06.2025¦11:35:35.474 | 11:35:35 | 41735 | 0 | 0 | 0 | 0 | 5479 | 51018 | 17.3958 | 0
02.06.2025¦11:35:36.473 | 11:35:36 | 41736 | 0 | 0 | 0 | 0 | 5480 | 51019 | 17.3958 | 0
02.06.2025¦11:35:37.473 | 11:35:37 | 41737 | 0 | 0 | 0 | 0 | 5481 | 51020 | 17.3958 | 0
02.06.2025¦11:35:38.473 | 11:35:38 | 41738 | 0 | 0 | 0 | 0 | 5482 | 51021 | 17.3958 | 0
02.06.2025¦11:35:39.474 | 11:35:39 | 41739 | 0 | 0 | 0 | 0 | 5483 | 51022 | 17.3958 | 0
02.06.2025¦11:35:40.474 | 11:35:40 | 41740 | 0 | 0 | 0 | 0 | 5484 | 51023 | 17.3958 | 0
02.06.2025¦11:35:41.474 | 11:35:41 | 41741 | 0 | 0 | 0 | 0 | 5485 | 51024 | 17.3958 | 0
02.06.2025¦11:35:42.473 | 11:35:42 | 41742 | 0 | 0 | 0 | 0 | 5486 | 51025 | 17.3958 | 0
02.06.2025¦11:35:43.474 | 11:35:43 | 41743 | 0 | 0 | 0 | 0 | 5487 | 51026 | 17.3958 | 0
02.06.2025¦11:35:44.473 | 11:35:44 | 41744 | 0 | 0 | 0 | 0 | 5488 | 51027 | 17.3958 | 0
02.06.2025¦11:35:45.473 | 11:35:45 | 41745 | 0 | 0 | 0 | 0 | 5489 | 51028 | 17.3958 | 0
02.06.2025¦11:35:46.473 | 11:35:46 | 41746 | 0 | 0 | 0 | 0 | 5490 | 51029 | 17.3958 | 0
02.06.2025¦11:35:47.473 | 11:35:47 | 41747 | 0 | 0 | 0 | 0 | 5491 | 51030 | 17.3958 | 0
02.06.2025¦11:35:48.474 | 11:35:48 | 41748 | 0 | 0 | 0 | 0 | 5492 | 51031 | 17.3958 | 0
02.06.2025¦11:35:49.474 | 11:35:49 | 41749 | 0 | 0 | 0 | 0 | 5493 | 51032 | 17.3958 | 0
02.06.2025¦11:35:50.474 | 11:35:50 | 41750 | 0 | 0 | 0 | 0 | 5494 | 51033 | 17.3958 | 0
02.06.2025¦11:35:51.473 | 11:35:51 | 41751 | 0 | 0 | 0 | 0 | 5495 | 51034 | 17.3958 | 0
02.06.2025¦11:35:52.474 | 11:35:52 | 41752 | 0 | 0 | 0 | 0 | 5496 | 51035 | 17.3958 | 0
02.06.2025¦11:35:53.473 | 11:35:53 | 41753 | 0 | 0 | 0 | 0 | 5497 | 51036 | 17.3958 | 0
02.06.2025¦11:35:54.473 | 11:35:54 | 41754 | 0 | 0 | 0 | 0 | 5498 | 51037 | 17.3958 | 0
02.06.2025¦11:35:55.474 | 11:35:55 | 41755 | 0 | 0 | 0 | 0 | 5499 | 51038 | 17.3958 | 0
02.06.2025¦11:35:56.473 | 11:35:56 | 41756 | 0 | 0 | 0 | 0 | 5500 | 51039 | 17.3958 | 0
02.06.2025¦11:35:57.475 | 11:35:57 | 41757 | 0 | 0 | 0 | 0 | 5501 | 51040 | 17.3958 | 0
02.06.2025¦11:35:58.474 | 11:35:58 | 41758 | 0 | 0 | 0 | 0 | 5502 | 51041 | 17.3958 | 0
02.06.2025¦11:35:59.473 | 11:35:59 | 41759 | 0 | 0 | 0 | 0 | 5503 | 51042 | 17.3958 | 0
02.06.2025¦11:36:00.474 | 11:36:00 | 41760 | 0 | 0 | 0 | 0 | 5504 | 51043 | 17.3958 | 0
02.06.2025¦11:36:01.474 | 11:36:01 | 41761 | 0 | 0 | 0 | 0 | 5505 | 51044 | 17.3958 | 0
02.06.2025¦11:36:02.474 | 11:36:02 | 41762 | 0 | 0 | 0 | 0 | 5506 | 51045 | 17.3958 | 0
02.06.2025¦11:36:03.474 | 11:36:03 | 41763 | 0 | 0 | 0 | 0 | 5507 | 51046 | 17.3958 | 0
02.06.2025¦11:36:04.473 | 11:36:04 | 41764 | 0 | 0 | 0 | 0 | 5508 | 51047 | 17.3958 | 0
02.06.2025¦11:36:05.474 | 11:36:05 | 41765 | 0 | 0 | 0 | 0 | 5509 | 51048 | 17.3958 | 0
02.06.2025¦11:36:06.473 | 11:36:06 | 41766 | 0 | 0 | 0 | 0 | 5510 | 51049 | 17.3958 | 0
02.06.2025¦11:36:07.474 | 11:36:07 | 41767 | 0 | 0 | 0 | 0 | 5511 | 51050 | 17.3958 | 0
02.06.2025¦11:36:08.474 | 11:36:08 | 41768 | 0 | 0 | 0 | 0 | 5512 | 51051 | 17.3958 | 0
02.06.2025¦11:36:09.473 | 11:36:09 | 41769 | 0 | 0 | 0 | 0 | 5513 | 51052 | 17.3958 | 0
02.06.2025¦11:36:10.472 | 11:36:10 | 41770 | 0 | 0 | 0 | 0 | 5514 | 51053 | 17.3958 | 0
02.06.2025¦11:36:11.474 | 11:36:11 | 41771 | 0 | 0 | 0 | 0 | 5515 | 51054 | 17.3958 | 0
02.06.2025¦11:36:12.476 | 11:36:12 | 41772 | 0 | 0 | 0 | 0 | 5516 | 51055 | 17.3958 | 0
02.06.2025¦11:36:13.473 | 11:36:13 | 41773 | 0 | 0 | 0 | 0 | 5517 | 51056 | 17.3958 | 0
02.06.2025¦11:36:14.474 | 11:36:14 | 41774 | 0 | 0 | 0 | 0 | 5518 | 51057 | 17.3958 | 0
02.06.2025¦11:36:15.473 | 11:36:15 | 41775 | 0 | 0 | 0 | 0 | 5519 | 51058 | 17.3958 | 0
02.06.2025¦11:36:16.474 | 11:36:16 | 41776 | 0 | 0 | 0 | 0 | 5520 | 51059 | 17.3958 | 0
02.06.2025¦11:36:17.474 | 11:36:17 | 41777 | 0 | 0 | 0 | 0 | 5521 | 51060 | 17.3958 | 0
02.06.2025¦11:36:18.474 | 11:36:18 | 41778 | 0 | 0 | 0 | 0 | 5522 | 51061 | 17.3958 | 0
02.06.2025¦11:36:19.473 | 11:36:19 | 41779 | 0 | 0 | 0 | 0 | 5523 | 51062 | 17.3958 | 0
02.06.2025¦11:36:20.473 | 11:36:20 | 41780 | 0 | 0 | 0 | 0 | 5524 | 51063 | 17.3958 | 0
02.06.2025¦11:36:21.473 | 11:36:21 | 41781 | 0 | 0 | 0 | 0 | 5525 | 51064 | 17.3958 | 0
02.06.2025¦11:36:22.473 | 11:36:22 | 41782 | 0 | 0 | 0 | 0 | 5526 | 51065 | 17.3958 | 0
02.06.2025¦11:36:23.474 | 11:36:23 | 41783 | 0 | 0 | 0 | 0 | 5527 | 51066 | 17.3958 | 0
02.06.2025¦11:36:24.474 | 11:36:24 | 41784 | 0 | 0 | 0 | 0 | 5528 | 51067 | 17.3958 | 0
02.06.2025¦11:36:25.474 | 11:36:25 | 41785 | 0 | 0 | 0 | 0 | 5529 | 51068 | 17.3958 | 0
02.06.2025¦11:36:26.473 | 11:36:26 | 41786 | 0 | 0 | 0 | 0 | 5530 | 51069 | 17.3958 | 0
02.06.2025¦11:36:27.473 | 11:36:27 | 41787 | 0 | 0 | 0 | 0 | 5531 | 51070 | 17.3958 | 0
02.06.2025¦11:36:28.474 | 11:36:28 | 41788 | 0 | 0 | 0 | 0 | 5532 | 51071 | 17.3958 | 0
02.06.2025¦11:36:29.474 | 11:36:29 | 41789 | 0 | 0 | 0 | 0 | 5533 | 51072 | 17.3958 | 0
02.06.2025¦11:36:30.473 | 11:36:30 | 41790 | 0 | 0 | 0 | 0 | 5534 | 51073 | 17.3958 | 0
02.06.2025¦11:36:31.474 | 11:36:31 | 41791 | 0 | 0 | 0 | 0 | 5535 | 51074 | 17.3958 | 0
02.06.2025¦11:36:32.475 | 11:36:32 | 41792 | 0 | 0 | 0 | 0 | 5536 | 51075 | 17.3958 | 0
02.06.2025¦11:36:33.474 | 11:36:33 | 41793 | 0 | 0 | 0 | 0 | 5537 | 51076 | 17.3958 | 0
02.06.2025¦11:36:34.473 | 11:36:34 | 41794 | 0 | 0 | 0 | 0 | 5538 | 51077 | 17.3958 | 0
02.06.2025¦11:36:35.473 | 11:36:35 | 41795 | 0 | 0 | 0 | 0 | 5539 | 51078 | 17.3958 | 0
02.06.2025¦11:36:36.474 | 11:36:36 | 41796 | 0 | 0 | 0 | 0 | 5540 | 51079 | 17.3958 | 0
02.06.2025¦11:36:37.474 | 11:36:37 | 41797 | 0 | 0 | 0 | 0 | 5541 | 51080 | 17.3958 | 0
02.06.2025¦11:36:38.474 | 11:36:38 | 41798 | 0 | 0 | 0 | 0 | 5542 | 51081 | 17.3958 | 0
02.06.2025¦11:36:39.475 | 11:36:39 | 41799 | 0 | 0 | 0 | 0 | 5543 | 51082 | 17.3958 | 0
02.06.2025¦11:36:40.473 | 11:36:40 | 41800 | 0 | 0 | 0 | 0 | 5544 | 51083 | 17.3958 | 0
02.06.2025¦11:36:41.474 | 11:36:41 | 41801 | 0 | 0 | 0 | 0 | 5545 | 51084 | 17.3958 | 0
02.06.2025¦11:36:42.474 | 11:36:42 | 41802 | 0 | 0 | 0 | 0 | 5546 | 51085 | 17.3958 | 0
02.06.2025¦11:36:43.473 | 11:36:43 | 41803 | 0 | 0 | 0 | 0 | 5547 | 51086 | 17.3958 | 0
02.06.2025¦11:36:44.473 | 11:36:44 | 41804 | 0 | 0 | 0 | 0 | 5548 | 51087 | 17.3958 | 0
02.06.2025¦11:36:45.473 | 11:36:45 | 41805 | 0 | 0 | 0 | 0 | 5549 | 51088 | 17.3958 | 0
02.06.2025¦11:36:46.474 | 11:36:46 | 41806 | 0 | 0 | 0 | 0 | 5550 | 51089 | 17.3958 | 0
02.06.2025¦11:36:47.473 | 11:36:47 | 41807 | 0 | 0 | 0 | 0 | 5551 | 51090 | 17.3958 | 0
02.06.2025¦11:36:48.473 | 11:36:48 | 41808 | 0 | 0 | 0 | 0 | 5552 | 51091 | 17.3958 | 0
02.06.2025¦11:36:49.474 | 11:36:49 | 41809 | 0 | 0 | 0 | 0 | 5553 | 51092 | 17.3958 | 0
02.06.2025¦11:36:50.473 | 11:36:50 | 41810 | 0 | 0 | 0 | 0 | 5554 | 51093 | 17.3958 | 0
02.06.2025¦11:36:51.473 | 11:36:51 | 41811 | 0 | 0 | 0 | 0 | 5555 | 51094 | 17.3958 | 0
02.06.2025¦11:36:52.473 | 11:36:52 | 41812 | 0 | 0 | 0 | 0 | 5556 | 51095 | 17.3958 | 0
02.06.2025¦11:36:53.474 | 11:36:53 | 41813 | 0 | 0 | 0 | 0 | 5557 | 51096 | 17.3958 | 0
02.06.2025¦11:36:54.473 | 11:36:54 | 41814 | 0 | 0 | 0 | 0 | 5558 | 51097 | 17.3958 | 0
02.06.2025¦11:36:55.473 | 11:36:55 | 41815 | 0 | 0 | 0 | 0 | 5559 | 51098 | 17.3958 | 0
02.06.2025¦11:36:56.472 | 11:36:56 | 41816 | 0 | 0 | 0 | 0 | 5560 | 51099 | 17.3958 | 0
02.06.2025¦11:36:57.473 | 11:36:57 | 41817 | 0 | 0 | 0 | 0 | 5561 | 51100 | 17.3958 | 0
02.06.2025¦11:36:58.473 | 11:36:58 | 41818 | 0 | 0 | 0 | 0 | 5562 | 51101 | 17.3958 | 0
02.06.2025¦11:36:59.473 | 11:36:59 | 41819 | 0 | 0 | 0 | 0 | 5563 | 51102 | 17.3958 | 0
02.06.2025¦11:37:00.473 | 11:37:00 | 41820 | 0 | 0 | 0 | 0 | 5564 | 51103 | 17.3958 | 0
02.06.2025¦11:37:01.474 | 11:37:01 | 41821 | 0 | 0 | 0 | 0 | 5565 | 51104 | 17.3958 | 0
02.06.2025¦11:37:02.474 | 11:37:02 | 41822 | 0 | 0 | 0 | 0 | 5566 | 51105 | 17.3958 | 0
02.06.2025¦11:37:03.473 | 11:37:03 | 41823 | 0 | 0 | 0 | 0 | 5567 | 51106 | 17.3958 | 0
02.06.2025¦11:37:04.473 | 11:37:04 | 41824 | 0 | 0 | 0 | 0 | 5568 | 51107 | 17.3958 | 0
02.06.2025¦11:37:05.474 | 11:37:05 | 41825 | 0 | 0 | 0 | 0 | 5569 | 51108 | 17.3958 | 0
02.06.2025¦11:37:06.474 | 11:37:06 | 41826 | 0 | 0 | 0 | 0 | 5570 | 51109 | 17.3958 | 0
02.06.2025¦11:37:07.474 | 11:37:07 | 41827 | 0 | 0 | 0 | 0 | 5571 | 51110 | 17.3958 | 0
02.06.2025¦11:37:08.473 | 11:37:08 | 41828 | 0 | 0 | 0 | 0 | 5572 | 51111 | 17.3958 | 0
02.06.2025¦11:37:09.473 | 11:37:09 | 41829 | 0 | 0 | 0 | 0 | 5573 | 51112 | 17.3958 | 0
02.06.2025¦11:37:10.473 | 11:37:10 | 41830 | 0 | 0 | 0 | 0 | 5574 | 51113 | 17.3958 | 0
02.06.2025¦11:37:11.473 | 11:37:11 | 41831 | 0 | 0 | 0 | 0 | 5575 | 51114 | 17.3958 | 0
02.06.2025¦11:37:12.473 | 11:37:12 | 41832 | 0 | 0 | 0 | 0 | 5576 | 51115 | 17.3958 | 0
02.06.2025¦11:37:13.473 | 11:37:13 | 41833 | 0 | 0 | 0 | 0 | 5577 | 51116 | 17.3958 | 0
02.06.2025¦11:37:14.474 | 11:37:14 | 41834 | 0 | 0 | 0 | 0 | 5578 | 51117 | 17.3958 | 0
02.06.2025¦11:37:15.472 | 11:37:15 | 41835 | 0 | 0 | 0 | 0 | 5579 | 51118 | 17.3958 | 0
02.06.2025¦11:37:16.472 | 11:37:16 | 41836 | 0 | 0 | 0 | 0 | 5580 | 51119 | 17.3958 | 0
02.06.2025¦11:37:17.474 | 11:37:17 | 41837 | 0 | 0 | 0 | 0 | 5581 | 51120 | 17.3958 | 0
02.06.2025¦11:37:18.474 | 11:37:18 | 41838 | 0 | 0 | 0 | 0 | 5582 | 51121 | 17.3958 | 0
02.06.2025¦11:37:19.475 | 11:37:19 | 41839 | 0 | 0 | 0 | 0 | 5583 | 51122 | 17.3958 | 0
02.06.2025¦11:37:20.474 | 11:37:20 | 41840 | 0 | 0 | 0 | 0 | 5584 | 51123 | 17.3958 | 0
02.06.2025¦11:37:21.475 | 11:37:21 | 41841 | 0 | 0 | 0 | 0 | 5585 | 51124 | 17.3958 | 0
02.06.2025¦11:37:22.473 | 11:37:22 | 41842 | 0 | 0 | 0 | 0 | 5586 | 51125 | 17.3958 | 0
02.06.2025¦11:37:23.473 | 11:37:23 | 41843 | 0 | 0 | 0 | 0 | 5587 | 51126 | 17.3958 | 0
02.06.2025¦11:37:24.473 | 11:37:24 | 41844 | 0 | 0 | 0 | 0 | 5588 | 51127 | 17.3958 | 0
02.06.2025¦11:37:25.474 | 11:37:25 | 41845 | 0 | 0 | 0 | 0 | 5589 | 51128 | 17.3958 | 0
02.06.2025¦11:37:26.473 | 11:37:26 | 41846 | 0 | 0 | 0 | 0 | 5590 | 51129 | 17.3958 | 0
02.06.2025¦11:37:27.474 | 11:37:27 | 41847 | 0 | 0 | 0 | 0 | 5591 | 51130 | 17.3958 | 0
02.06.2025¦11:37:28.473 | 11:37:28 | 41848 | 0 | 0 | 0 | 0 | 5592 | 51131 | 17.3958 | 0
02.06.2025¦11:37:29.473 | 11:37:29 | 41849 | 0 | 0 | 0 | 0 | 5593 | 51132 | 17.3958 | 0
02.06.2025¦11:37:30.473 | 11:37:30 | 41850 | 0 | 0 | 0 | 0 | 5594 | 51133 | 17.3958 | 0
02.06.2025¦11:37:31.473 | 11:37:31 | 41851 | 0 | 0 | 0 | 0 | 5595 | 51134 | 17.3958 | 0
02.06.2025¦11:37:32.474 | 11:37:32 | 41852 | 0 | 0 | 0 | 0 | 5596 | 51135 | 17.3958 | 0
02.06.2025¦11:37:33.473 | 11:37:33 | 41853 | 0 | 0 | 0 | 0 | 5597 | 51136 | 17.3958 | 0
02.06.2025¦11:37:34.473 | 11:37:34 | 41854 | 0 | 0 | 0 | 0 | 5598 | 51137 | 17.3958 | 0
02.06.2025¦11:37:35.475 | 11:37:35 | 41855 | 0 | 0 | 0 | 0 | 5599 | 51138 | 17.3958 | 0
02.06.2025¦11:37:36.473 | 11:37:36 | 41856 | 0 | 0 | 0 | 0 | 5600 | 51139 | 17.3958 | 0
02.06.2025¦11:37:37.473 | 11:37:37 | 41857 | 0 | 0 | 0 | 0 | 5601 | 51140 | 17.3958 | 0
02.06.2025¦11:37:38.473 | 11:37:38 | 41858 | 0 | 0 | 0 | 0 | 5602 | 51141 | 17.3958 | 0
02.06.2025¦11:37:39.474 | 11:37:39 | 41859 | 0 | 0 | 0 | 0 | 5603 | 51142 | 17.3958 | 0
02.06.2025¦11:37:40.474 | 11:37:40 | 41860 | 0 | 0 | 0 | 0 | 5604 | 51143 | 17.3958 | 0
02.06.2025¦11:37:41.474 | 11:37:41 | 41861 | 0 | 0 | 0 | 0 | 5605 | 51144 | 17.3958 | 0
02.06.2025¦11:37:42.474 | 11:37:42 | 41862 | 0 | 0 | 0 | 0 | 5606 | 51145 | 17.3958 | 0
02.06.2025¦11:37:43.473 | 11:37:43 | 41863 | 0 | 0 | 0 | 0 | 5607 | 51146 | 17.3958 | 0
02.06.2025¦11:37:44.474 | 11:37:44 | 41864 | 0 | 0 | 0 | 0 | 5608 | 51147 | 17.3958 | 0
02.06.2025¦11:37:45.474 | 11:37:45 | 41865 | 0 | 0 | 0 | 0 | 5609 | 51148 | 17.3958 | 0
02.06.2025¦11:37:46.473 | 11:37:46 | 41866 | 0 | 0 | 0 | 0 | 5610 | 51149 | 17.3958 | 0
02.06.2025¦11:37:47.474 | 11:37:47 | 41867 | 0 | 0 | 0 | 0 | 5611 | 51150 | 17.3958 | 0
02.06.2025¦11:37:48.473 | 11:37:48 | 41868 | 0 | 0 | 0 | 0 | 5612 | 51151 | 17.3958 | 0
02.06.2025¦11:37:49.473 | 11:37:49 | 41869 | 0 | 0 | 0 | 0 | 5613 | 51152 | 17.3958 | 0
02.06.2025¦11:37:50.473 | 11:37:50 | 41870 | 0 | 0 | 0 | 0 | 5614 | 51153 | 17.3958 | 0
02.06.2025¦11:37:51.474 | 11:37:51 | 41871 | 0 | 0 | 0 | 0 | 5615 | 51154 | 17.3958 | 0
02.06.2025¦11:37:52.473 | 11:37:52 | 41872 | 0 | 0 | 0 | 0 | 5616 | 51155 | 17.3958 | 0
02.06.2025¦11:37:53.474 | 11:37:53 | 41873 | 0 | 0 | 0 | 0 | 5617 | 51156 | 17.3958 | 0
02.06.2025¦11:37:54.474 | 11:37:54 | 41874 | 0 | 0 | 0 | 0 | 5618 | 51157 | 17.3958 | 0
02.06.2025¦11:37:55.473 | 11:37:55 | 41875 | 0 | 0 | 0 | 0 | 5619 | 51158 | 17.3958 | 0
02.06.2025¦11:37:56.475 | 11:37:56 | 41876 | 0 | 0 | 0 | 0 | 5620 | 51159 | 17.3958 | 0
02.06.2025¦11:37:57.473 | 11:37:57 | 41877 | 0 | 0 | 0 | 0 | 5621 | 51160 | 17.3958 | 0
02.06.2025¦11:37:58.474 | 11:37:58 | 41878 | 0 | 0 | 0 | 0 | 5622 | 51161 | 17.3958 | 0
02.06.2025¦11:37:59.473 | 11:37:59 | 41879 | 0 | 0 | 0 | 0 | 5623 | 51162 | 17.3958 | 0
02.06.2025¦11:38:00.474 | 11:38:00 | 41880 | 0 | 0 | 0 | 0 | 5624 | 51163 | 17.3958 | 0
02.06.2025¦11:38:01.475 | 11:38:01 | 41881 | 0 | 0 | 0 | 0 | 5625 | 51164 | 17.3958 | 0
02.06.2025¦11:38:02.473 | 11:38:02 | 41882 | 0 | 0 | 0 | 0 | 5626 | 51165 | 17.3958 | 0
02.06.2025¦11:38:03.475 | 11:38:03 | 41883 | 0 | 0 | 0 | 0 | 5627 | 51166 | 17.3958 | 0
02.06.2025¦11:38:04.473 | 11:38:04 | 41884 | 0 | 0 | 0 | 0 | 5628 | 51167 | 17.3958 | 0
02.06.2025¦11:38:05.472 | 11:38:05 | 41885 | 0 | 0 | 0 | 0 | 5629 | 51168 | 17.3958 | 0
02.06.2025¦11:38:06.473 | 11:38:06 | 41886 | 0 | 0 | 0 | 0 | 5630 | 51169 | 17.3958 | 0
02.06.2025¦11:38:07.473 | 11:38:07 | 41887 | 0 | 0 | 0 | 0 | 5631 | 51170 | 17.3958 | 0
02.06.2025¦11:38:08.474 | 11:38:08 | 41888 | 0 | 0 | 0 | 0 | 5632 | 51171 | 17.3958 | 0
02.06.2025¦11:38:09.474 | 11:38:09 | 41889 | 0 | 0 | 0 | 0 | 5633 | 51172 | 17.3958 | 0
02.06.2025¦11:38:10.473 | 11:38:10 | 41890 | 0 | 0 | 0 | 0 | 5634 | 51173 | 17.3958 | 0
02.06.2025¦11:38:11.474 | 11:38:11 | 41891 | 0 | 0 | 0 | 0 | 5635 | 51174 | 17.3958 | 0
02.06.2025¦11:38:12.473 | 11:38:12 | 41892 | 0 | 0 | 0 | 0 | 5636 | 51175 | 17.3958 | 0
02.06.2025¦11:38:13.474 | 11:38:13 | 41893 | 0 | 0 | 0 | 0 | 5637 | 51176 | 17.3958 | 0
02.06.2025¦11:38:14.473 | 11:38:14 | 41894 | 0 | 0 | 0 | 0 | 5638 | 51177 | 17.3958 | 0
02.06.2025¦11:38:15.473 | 11:38:15 | 41895 | 0 | 0 | 0 | 0 | 5639 | 51178 | 17.3958 | 0
02.06.2025¦11:38:16.473 | 11:38:16 | 41896 | 0 | 0 | 0 | 0 | 5640 | 51179 | 17.3958 | 0
02.06.2025¦11:38:17.475 | 11:38:17 | 41897 | 0 | 0 | 0 | 0 | 5641 | 51180 | 17.3958 | 0
02.06.2025¦11:38:18.473 | 11:38:18 | 41898 | 0 | 0 | 0 | 0 | 5642 | 51181 | 17.3958 | 0
02.06.2025¦11:38:19.474 | 11:38:19 | 41899 | 0 | 0 | 0 | 0 | 5643 | 51182 | 17.3958 | 0
02.06.2025¦11:38:20.473 | 11:38:20 | 41900 | 0 | 0 | 0 | 0 | 5644 | 51183 | 17.3958 | 0
02.06.2025¦11:38:21.473 | 11:38:21 | 41901 | 0 | 0 | 0 | 0 | 5645 | 51184 | 17.3958 | 0
02.06.2025¦11:38:22.474 | 11:38:22 | 41902 | 0 | 0 | 0 | 0 | 5646 | 51185 | 17.3958 | 0
02.06.2025¦11:38:23.473 | 11:38:23 | 41903 | 0 | 0 | 0 | 0 | 5647 | 51186 | 17.3958 | 0
02.06.2025¦11:38:24.475 | 11:38:24 | 41904 | 0 | 0 | 0 | 0 | 5648 | 51187 | 17.3958 | 0
02.06.2025¦11:38:25.473 | 11:38:25 | 41905 | 0 | 0 | 0 | 0 | 5649 | 51188 | 17.3958 | 0
02.06.2025¦11:38:26.473 | 11:38:26 | 41906 | 0 | 0 | 0 | 0 | 5650 | 51189 | 17.3958 | 0
02.06.2025¦11:38:27.474 | 11:38:27 | 41907 | 0 | 0 | 0 | 0 | 5651 | 51190 | 17.3958 | 0
02.06.2025¦11:38:28.474 | 11:38:28 | 41908 | 0 | 0 | 0 | 0 | 5652 | 51191 | 17.3958 | 0
02.06.2025¦11:38:29.474 | 11:38:29 | 41909 | 0 | 0 | 0 | 0 | 5653 | 51192 | 17.3958 | 0
02.06.2025¦11:38:30.473 | 11:38:30 | 41910 | 0 | 0 | 0 | 0 | 5654 | 51193 | 17.3958 | 0
02.06.2025¦11:38:31.473 | 11:38:31 | 41911 | 0 | 0 | 0 | 0 | 5655 | 51194 | 17.3958 | 0
02.06.2025¦11:38:32.473 | 11:38:32 | 41912 | 0 | 0 | 0 | 0 | 5656 | 51195 | 17.3958 | 0
02.06.2025¦11:38:33.472 | 11:38:33 | 41913 | 0 | 0 | 0 | 0 | 5657 | 51196 | 17.3958 | 0
02.06.2025¦11:38:34.472 | 11:38:34 | 41914 | 0 | 0 | 0 | 0 | 5658 | 51197 | 17.3958 | 0
02.06.2025¦11:38:35.473 | 11:38:35 | 41915 | 0 | 0 | 0 | 0 | 5659 | 51198 | 17.3958 | 0
02.06.2025¦11:38:36.473 | 11:38:36 | 41916 | 0 | 0 | 0 | 0 | 5660 | 51199 | 17.3958 | 0
02.06.2025¦11:38:37.473 | 11:38:37 | 41917 | 0 | 0 | 0 | 0 | 5661 | 51200 | 17.3958 | 0
02.06.2025¦11:38:38.473 | 11:38:38 | 41918 | 0 | 0 | 0 | 0 | 5662 | 51201 | 17.3958 | 0
02.06.2025¦11:38:39.473 | 11:38:39 | 41919 | 0 | 0 | 0 | 0 | 5663 | 51202 | 17.3958 | 0
02.06.2025¦11:38:40.474 | 11:38:40 | 41920 | 0 | 0 | 0 | 0 | 5664 | 51203 | 17.3958 | 0
02.06.2025¦11:38:41.473 | 11:38:41 | 41921 | 0 | 0 | 0 | 0 | 5665 | 51204 | 17.3958 | 0
02.06.2025¦11:38:42.473 | 11:38:42 | 41922 | 0 | 0 | 0 | 0 | 5666 | 51205 | 17.3958 | 0
02.06.2025¦11:38:43.473 | 11:38:43 | 41923 | 0 | 0 | 0 | 0 | 5667 | 51206 | 17.3958 | 0
02.06.2025¦11:38:44.473 | 11:38:44 | 41924 | 0 | 0 | 0 | 0 | 5668 | 51207 | 17.3958 | 0
02.06.2025¦11:38:45.473 | 11:38:45 | 41925 | 0 | 0 | 0 | 0 | 5669 | 51208 | 17.3958 | 0
02.06.2025¦11:38:46.474 | 11:38:46 | 41926 | 0 | 0 | 0 | 0 | 5670 | 51209 | 17.3958 | 0
02.06.2025¦11:38:47.473 | 11:38:47 | 41927 | 0 | 0 | 0 | 0 | 5671 | 51210 | 17.3958 | 0
02.06.2025¦11:38:48.474 | 11:38:48 | 41928 | 0 | 0 | 0 | 0 | 5672 | 51211 | 17.3958 | 0
02.06.2025¦11:38:49.474 | 11:38:49 | 41929 | 0 | 0 | 0 | 0 | 5673 | 51212 | 17.3958 | 0
02.06.2025¦11:38:50.474 | 11:38:50 | 41930 | 0 | 0 | 0 | 0 | 5674 | 51213 | 17.3958 | 0
02.06.2025¦11:38:51.474 | 11:38:51 | 41931 | 0 | 0 | 0 | 0 | 5675 | 51214 | 17.3958 | 0
02.06.2025¦11:38:52.472 | 11:38:52 | 41932 | 0 | 0 | 0 | 0 | 5676 | 51215 | 17.3958 | 0
02.06.2025¦11:38:53.473 | 11:38:53 | 41933 | 0 | 0 | 0 | 0 | 5677 | 51216 | 17.3958 | 0
02.06.2025¦11:38:54.474 | 11:38:54 | 41934 | 0 | 0 | 0 | 0 | 5678 | 51217 | 17.3958 | 0
02.06.2025¦11:38:55.474 | 11:38:55 | 41935 | 0 | 0 | 0 | 0 | 5679 | 51218 | 17.3958 | 0
02.06.2025¦11:38:56.474 | 11:38:56 | 41936 | 0 | 0 | 0 | 0 | 5680 | 51219 | 17.3958 | 0
02.06.2025¦11:38:57.473 | 11:38:57 | 41937 | 0 | 0 | 0 | 0 | 5681 | 51220 | 17.3958 | 0
02.06.2025¦11:38:58.473 | 11:38:58 | 41938 | 0 | 0 | 0 | 0 | 5682 | 51221 | 17.3958 | 0
02.06.2025¦11:38:59.474 | 11:38:59 | 41939 | 0 | 0 | 0 | 0 | 5683 | 51222 | 17.3958 | 0
02.06.2025¦11:39:00.473 | 11:39:00 | 41940 | 0 | 0 | 0 | 0 | 5684 | 51223 | 17.3958 | 0
02.06.2025¦11:39:01.474 | 11:39:01 | 41941 | 0 | 0 | 0 | 0 | 5685 | 51224 | 17.3958 | 0
02.06.2025¦11:39:02.473 | 11:39:02 | 41942 | 0 | 0 | 0 | 0 | 5686 | 51225 | 17.3958 | 0
02.06.2025¦11:39:03.473 | 11:39:03 | 41943 | 0 | 0 | 0 | 0 | 5687 | 51226 | 17.3958 | 0
02.06.2025¦11:39:04.472 | 11:39:04 | 41944 | 0 | 0 | 0 | 0 | 5688 | 51227 | 17.3958 | 0
02.06.2025¦11:39:05.473 | 11:39:05 | 41945 | 0 | 0 | 0 | 0 | 5689 | 51228 | 17.3958 | 0
02.06.2025¦11:39:06.474 | 11:39:06 | 41946 | 0 | 0 | 0 | 0 | 5690 | 51229 | 17.3958 | 0
02.06.2025¦11:39:07.474 | 11:39:07 | 41947 | 0 | 0 | 0 | 0 | 5691 | 51230 | 17.3958 | 0
02.06.2025¦11:39:08.473 | 11:39:08 | 41948 | 0 | 0 | 0 | 0 | 5692 | 51231 | 17.3958 | 0
02.06.2025¦11:39:09.474 | 11:39:09 | 41949 | 0 | 0 | 0 | 0 | 5693 | 51232 | 17.3958 | 0
02.06.2025¦11:39:10.474 | 11:39:10 | 41950 | 0 | 0 | 0 | 0 | 5694 | 51233 | 17.3958 | 0
02.06.2025¦11:39:11.474 | 11:39:11 | 41951 | 0 | 0 | 0 | 0 | 5695 | 51234 | 17.3958 | 0
02.06.2025¦11:39:12.473 | 11:39:12 | 41952 | 0 | 0 | 0 | 0 | 5696 | 51235 | 17.3958 | 0
02.06.2025¦11:39:13.473 | 11:39:13 | 41953 | 0 | 0 | 0 | 0 | 5697 | 51236 | 17.3958 | 0
02.06.2025¦11:39:14.473 | 11:39:14 | 41954 | 0 | 0 | 0 | 0 | 5698 | 51237 | 17.3958 | 0
02.06.2025¦11:39:15.474 | 11:39:15 | 41955 | 0 | 0 | 0 | 0 | 5699 | 51238 | 17.3958 | 0
02.06.2025¦11:39:16.474 | 11:39:16 | 41956 | 0 | 0 | 0 | 0 | 5700 | 51239 | 17.3958 | 0
02.06.2025¦11:39:17.472 | 11:39:17 | 41957 | 0 | 0 | 0 | 0 | 5701 | 51240 | 17.3958 | 0
02.06.2025¦11:39:18.474 | 11:39:18 | 41958 | 0 | 0 | 0 | 0 | 5702 | 51241 | 17.3958 | 0
02.06.2025¦11:39:19.474 | 11:39:19 | 41959 | 0 | 0 | 0 | 0 | 5703 | 51242 | 17.3958 | 0
02.06.2025¦11:39:20.473 | 11:39:20 | 41960 | 0 | 0 | 0 | 0 | 5704 | 51243 | 17.3958 | 0
02.06.2025¦11:39:21.473 | 11:39:21 | 41961 | 0 | 0 | 0 | 0 | 5705 | 51244 | 17.3958 | 0
02.06.2025¦11:39:22.473 | 11:39:22 | 41962 | 0 | 0 | 0 | 0 | 5706 | 51245 | 17.3958 | 0
02.06.2025¦11:39:23.473 | 11:39:23 | 41963 | 0 | 0 | 0 | 0 | 5707 | 51246 | 17.3958 | 0
02.06.2025¦11:39:24.473 | 11:39:24 | 41964 | 0 | 0 | 0 | 0 | 5708 | 51247 | 17.3958 | 0
02.06.2025¦11:39:25.474 | 11:39:25 | 41965 | 0 | 0 | 0 | 0 | 5709 | 51248 | 17.3958 | 0
02.06.2025¦11:39:26.474 | 11:39:26 | 41966 | 0 | 0 | 0 | 0 | 5710 | 51249 | 17.3958 | 0
02.06.2025¦11:39:27.475 | 11:39:27 | 41967 | 0 | 0 | 0 | 0 | 5711 | 51250 | 17.3958 | 0
02.06.2025¦11:39:28.474 | 11:39:28 | 41968 | 0 | 0 | 0 | 0 | 5712 | 51251 | 17.3958 | 0
02.06.2025¦11:39:29.474 | 11:39:29 | 41969 | 0 | 0 | 0 | 0 | 5713 | 51252 | 17.3958 | 0
02.06.2025¦11:39:30.473 | 11:39:30 | 41970 | 0 | 0 | 0 | 0 | 5714 | 51253 | 17.3958 | 0
02.06.2025¦11:39:31.472 | 11:39:31 | 41971 | 0 | 0 | 0 | 0 | 5715 | 51254 | 17.3958 | 0
02.06.2025¦11:39:32.474 | 11:39:32 | 41972 | 0 | 0 | 0 | 0 | 5716 | 51255 | 17.3958 | 0
02.06.2025¦11:39:33.474 | 11:39:33 | 41973 | 0 | 0 | 0 | 0 | 5717 | 51256 | 17.3958 | 0
02.06.2025¦11:39:34.474 | 11:39:34 | 41974 | 0 | 0 | 0 | 0 | 5718 | 51257 | 17.3958 | 0
02.06.2025¦11:39:35.473 | 11:39:35 | 41975 | 0 | 0 | 0 | 0 | 5719 | 51258 | 17.3958 | 0
02.06.2025¦11:39:36.473 | 11:39:36 | 41976 | 0 | 0 | 0 | 0 | 5720 | 51259 | 17.3958 | 0
02.06.2025¦11:39:37.473 | 11:39:37 | 41977 | 0 | 0 | 0 | 0 | 5721 | 51260 | 17.3958 | 0
02.06.2025¦11:39:38.474 | 11:39:38 | 41978 | 0 | 0 | 0 | 0 | 5722 | 51261 | 17.3958 | 0
02.06.2025¦11:39:39.474 | 11:39:39 | 41979 | 0 | 0 | 0 | 0 | 5723 | 51262 | 17.3958 | 0
02.06.2025¦11:39:40.474 | 11:39:40 | 41980 | 0 | 0 | 0 | 0 | 5724 | 51263 | 17.3958 | 0
02.06.2025¦11:39:41.475 | 11:39:41 | 41981 | 0 | 0 | 0 | 0 | 5725 | 51264 | 17.3958 | 0
02.06.2025¦11:39:42.473 | 11:39:42 | 41982 | 0 | 0 | 0 | 0 | 5726 | 51265 | 17.3958 | 0
02.06.2025¦11:39:43.472 | 11:39:43 | 41983 | 0 | 0 | 0 | 0 | 5727 | 51266 | 17.3958 | 0
02.06.2025¦11:39:44.473 | 11:39:44 | 41984 | 0 | 0 | 0 | 0 | 5728 | 51267 | 17.3958 | 0
02.06.2025¦11:39:45.474 | 11:39:45 | 41985 | 0 | 0 | 0 | 0 | 5729 | 51268 | 17.3958 | 0
02.06.2025¦11:39:46.474 | 11:39:46 | 41986 | 0 | 0 | 0 | 0 | 5730 | 51269 | 17.3958 | 0
02.06.2025¦11:39:47.474 | 11:39:47 | 41987 | 0 | 0 | 0 | 0 | 5731 | 51270 | 17.3958 | 0
02.06.2025¦11:39:48.473 | 11:39:48 | 41988 | 0 | 0 | 0 | 0 | 5732 | 51271 | 17.3958 | 0
02.06.2025¦11:39:49.473 | 11:39:49 | 41989 | 0 | 0 | 0 | 0 | 5733 | 51272 | 17.3958 | 0
02.06.2025¦11:39:50.474 | 11:39:50 | 41990 | 0 | 0 | 0 | 0 | 5734 | 51273 | 17.3958 | 0
02.06.2025¦11:39:51.474 | 11:39:51 | 41991 | 0 | 0 | 0 | 0 | 5735 | 51274 | 17.3958 | 0
02.06.2025¦11:39:52.474 | 11:39:52 | 41992 | 0 | 0 | 0 | 0 | 5736 | 51275 | 17.3958 | 0
02.06.2025¦11:39:53.474 | 11:39:53 | 41993 | 0 | 0 | 0 | 0 | 5737 | 51276 | 17.3958 | 0
02.06.2025¦11:39:54.474 | 11:39:54 | 41994 | 0 | 0 | 0 | 0 | 5738 | 51277 | 17.3958 | 0
02.06.2025¦11:39:55.474 | 11:39:55 | 41995 | 0 | 0 | 0 | 0 | 5739 | 51278 | 17.3958 | 0
02.06.2025¦11:39:56.474 | 11:39:56 | 41996 | 0 | 0 | 0 | 0 | 5740 | 51279 | 17.3958 | 0
02.06.2025¦11:39:57.474 | 11:39:57 | 41997 | 0 | 0 | 0 | 0 | 5741 | 51280 | 17.3958 | 0
02.06.2025¦11:39:58.473 | 11:39:58 | 41998 | 0 | 0 | 0 | 0 | 5742 | 51281 | 17.3958 | 0
02.06.2025¦11:39:59.473 | 11:39:59 | 41999 | 0 | 0 | 0 | 0 | 5743 | 51282 | 17.3958 | 0
02.06.2025¦11:40:00.474 | 11:40:00 | 42000 | 0 | 0 | 0 | 0 | 5744 | 51283 | 17.3958 | 0
02.06.2025¦11:40:01.474 | 11:40:01 | 42001 | 0 | 0 | 0 | 0 | 5745 | 51284 | 17.3958 | 0
02.06.2025¦11:40:02.473 | 11:40:02 | 42002 | 0 | 0 | 0 | 0 | 5746 | 51285 | 17.3958 | 0
02.06.2025¦11:40:03.473 | 11:40:03 | 42003 | 0 | 0 | 0 | 0 | 5747 | 51286 | 17.3958 | 0
02.06.2025¦11:40:04.472 | 11:40:04 | 42004 | 0 | 0 | 0 | 0 | 5748 | 51287 | 17.3958 | 0
02.06.2025¦11:40:05.473 | 11:40:05 | 42005 | 0 | 0 | 0 | 0 | 5749 | 51288 | 17.3958 | 0
02.06.2025¦11:40:06.473 | 11:40:06 | 42006 | 0 | 0 | 0 | 0 | 5750 | 51289 | 17.3958 | 0
02.06.2025¦11:40:07.474 | 11:40:07 | 42007 | 0 | 0 | 0 | 0 | 5751 | 51290 | 17.3958 | 0
02.06.2025¦11:40:08.474 | 11:40:08 | 42008 | 0 | 0 | 0 | 0 | 5752 | 51291 | 17.3958 | 0
02.06.2025¦11:40:09.473 | 11:40:09 | 42009 | 0 | 0 | 0 | 0 | 5753 | 51292 | 17.3958 | 0
02.06.2025¦11:40:10.473 | 11:40:10 | 42010 | 0 | 0 | 0 | 0 | 5754 | 51293 | 17.3958 | 0
02.06.2025¦11:40:11.474 | 11:40:11 | 42011 | 0 | 0 | 0 | 0 | 5755 | 51294 | 17.3958 | 0
02.06.2025¦11:40:12.473 | 11:40:12 | 42012 | 0 | 0 | 0 | 0 | 5756 | 51295 | 17.3958 | 0
02.06.2025¦11:40:13.474 | 11:40:13 | 42013 | 0 | 0 | 0 | 0 | 5757 | 51296 | 17.3958 | 0
02.06.2025¦11:40:14.473 | 11:40:14 | 42014 | 0 | 0 | 0 | 0 | 5758 | 51297 | 17.3958 | 0
02.06.2025¦11:40:15.474 | 11:40:15 | 42015 | 0 | 0 | 0 | 0 | 5759 | 51298 | 17.3958 | 0
02.06.2025¦11:40:16.474 | 11:40:16 | 42016 | 0 | 0 | 0 | 0 | 5760 | 51299 | 17.3958 | 0
02.06.2025¦11:40:17.473 | 11:40:17 | 42017 | 0 | 0 | 0 | 0 | 5761 | 51300 | 17.3958 | 0
02.06.2025¦11:40:18.474 | 11:40:18 | 42018 | 0 | 0 | 0 | 0 | 5762 | 51301 | 17.3958 | 0
02.06.2025¦11:40:19.473 | 11:40:19 | 42019 | 0 | 0 | 0 | 0 | 5763 | 51302 | 17.3958 | 0
02.06.2025¦11:40:20.473 | 11:40:20 | 42020 | 0 | 0 | 0 | 0 | 5764 | 51303 | 17.3958 | 0
02.06.2025¦11:40:21.474 | 11:40:21 | 42021 | 0 | 0 | 0 | 0 | 5765 | 51304 | 17.3958 | 0
02.06.2025¦11:40:22.473 | 11:40:22 | 42022 | 0 | 0 | 0 | 0 | 5766 | 51305 | 17.3958 | 0
02.06.2025¦11:40:23.475 | 11:40:23 | 42023 | 0 | 0 | 0 | 0 | 5767 | 51306 | 17.3958 | 0
02.06.2025¦11:40:24.474 | 11:40:24 | 42024 | 0 | 0 | 0 | 0 | 5768 | 51307 | 17.3958 | 0
02.06.2025¦11:40:25.474 | 11:40:25 | 42025 | 0 | 0 | 0 | 0 | 5769 | 51308 | 17.3958 | 0
02.06.2025¦11:40:26.473 | 11:40:26 | 42026 | 0 | 0 | 0 | 0 | 5770 | 51309 | 17.3958 | 0
02.06.2025¦11:40:27.472 | 11:40:27 | 42027 | 0 | 0 | 0 | 0 | 5771 | 51310 | 17.3958 | 0
02.06.2025¦11:40:28.473 | 11:40:28 | 42028 | 0 | 0 | 0 | 0 | 5772 | 51311 | 17.3958 | 0
02.06.2025¦11:40:29.473 | 11:40:29 | 42029 | 0 | 0 | 0 | 0 | 5773 | 51312 | 17.3958 | 0
02.06.2025¦11:40:30.475 | 11:40:30 | 42030 | 0 | 0 | 0 | 0 | 5774 | 51313 | 17.3958 | 0
02.06.2025¦11:40:31.473 | 11:40:31 | 42031 | 0 | 0 | 0 | 0 | 5775 | 51314 | 17.3958 | 0
02.06.2025¦11:40:32.472 | 11:40:32 | 42032 | 0 | 0 | 0 | 0 | 5776 | 51315 | 17.3958 | 0
02.06.2025¦11:40:33.473 | 11:40:33 | 42033 | 0 | 0 | 0 | 0 | 5777 | 51316 | 17.3958 | 0
02.06.2025¦11:40:34.473 | 11:40:34 | 42034 | 0 | 0 | 0 | 0 | 5778 | 51317 | 17.3958 | 0
02.06.2025¦11:40:35.473 | 11:40:35 | 42035 | 0 | 0 | 0 | 0 | 5779 | 51318 | 17.3958 | 0
02.06.2025¦11:40:36.473 | 11:40:36 | 42036 | 0 | 0 | 0 | 0 | 5780 | 51319 | 17.3958 | 0
02.06.2025¦11:40:37.474 | 11:40:37 | 42037 | 0 | 0 | 0 | 0 | 5781 | 51320 | 17.3958 | 0
02.06.2025¦11:40:38.474 | 11:40:38 | 42038 | 0 | 0 | 0 | 0 | 5782 | 51321 | 17.3958 | 0
02.06.2025¦11:40:39.474 | 11:40:39 | 42039 | 0 | 0 | 0 | 0 | 5783 | 51322 | 17.3958 | 0
02.06.2025¦11:40:40.473 | 11:40:40 | 42040 | 0 | 0 | 0 | 0 | 5784 | 51323 | 17.3958 | 0
02.06.2025¦11:40:41.474 | 11:40:41 | 42041 | 0 | 0 | 0 | 0 | 5785 | 51324 | 17.3958 | 0
02.06.2025¦11:40:42.474 | 11:40:42 | 42042 | 0 | 0 | 0 | 0 | 5786 | 51325 | 17.3958 | 0
02.06.2025¦11:40:43.473 | 11:40:43 | 42043 | 0 | 0 | 0 | 0 | 5787 | 51326 | 17.3958 | 0
02.06.2025¦11:40:44.474 | 11:40:44 | 42044 | 0 | 0 | 0 | 0 | 5788 | 51327 | 17.3958 | 0
02.06.2025¦11:40:45.473 | 11:40:45 | 42045 | 0 | 0 | 0 | 0 | 5789 | 51328 | 17.3958 | 0
02.06.2025¦11:40:46.473 | 11:40:46 | 42046 | 0 | 0 | 0 | 0 | 5790 | 51329 | 17.3958 | 0
02.06.2025¦11:40:47.473 | 11:40:47 | 42047 | 0 | 0 | 0 | 0 | 5791 | 51330 | 17.3958 | 0
02.06.2025¦11:40:48.473 | 11:40:48 | 42048 | 0 | 0 | 0 | 0 | 5792 | 51331 | 17.3958 | 0
02.06.2025¦11:40:49.474 | 11:40:49 | 42049 | 0 | 0 | 0 | 0 | 5793 | 51332 | 17.3958 | 0
02.06.2025¦11:40:50.473 | 11:40:50 | 42050 | 0 | 0 | 0 | 0 | 5794 | 51333 | 17.3958 | 0
02.06.2025¦11:40:51.472 | 11:40:51 | 42051 | 0 | 0 | 0 | 0 | 5795 | 51334 | 17.3958 | 0
02.06.2025¦11:40:52.472 | 11:40:52 | 42052 | 0 | 0 | 0 | 0 | 5796 | 51335 | 17.3958 | 0
02.06.2025¦11:40:53.473 | 11:40:53 | 42053 | 0 | 0 | 0 | 0 | 5797 | 51336 | 17.3958 | 0
02.06.2025¦11:40:54.473 | 11:40:54 | 42054 | 0 | 0 | 0 | 0 | 5798 | 51337 | 17.3958 | 0
02.06.2025¦11:40:55.474 | 11:40:55 | 42055 | 0 | 0 | 0 | 0 | 5799 | 51338 | 17.3958 | 0
02.06.2025¦11:40:56.473 | 11:40:56 | 42056 | 0 | 0 | 0 | 0 | 5800 | 51339 | 17.3958 | 0
02.06.2025¦11:40:57.473 | 11:40:57 | 42057 | 0 | 0 | 0 | 0 | 5801 | 51340 | 17.3958 | 0
02.06.2025¦11:40:58.474 | 11:40:58 | 42058 | 0 | 0 | 0 | 0 | 5802 | 51341 | 17.3958 | 0
02.06.2025¦11:40:59.474 | 11:40:59 | 42059 | 0 | 0 | 0 | 0 | 5803 | 51342 | 17.3958 | 0
02.06.2025¦11:41:00.474 | 11:41:00 | 42060 | 0 | 0 | 0 | 0 | 5804 | 51343 | 17.3958 | 0
02.06.2025¦11:41:01.474 | 11:41:01 | 42061 | 0 | 0 | 0 | 0 | 5805 | 51344 | 17.3958 | 0
02.06.2025¦11:41:02.473 | 11:41:02 | 42062 | 0 | 0 | 0 | 0 | 5806 | 51345 | 17.3958 | 0
02.06.2025¦11:41:03.473 | 11:41:03 | 42063 | 0 | 0 | 0 | 0 | 5807 | 51346 | 17.3958 | 0
02.06.2025¦11:41:04.473 | 11:41:04 | 42064 | 0 | 0 | 0 | 0 | 5808 | 51347 | 17.3958 | 0
02.06.2025¦11:41:05.473 | 11:41:05 | 42065 | 0 | 0 | 0 | 0 | 5809 | 51348 | 17.3958 | 0
02.06.2025¦11:41:06.473 | 11:41:06 | 42066 | 0 | 0 | 0 | 0 | 5810 | 51349 | 17.3958 | 0
02.06.2025¦11:41:07.472 | 11:41:07 | 42067 | 0 | 0 | 0 | 0 | 5811 | 51350 | 17.3958 | 0
02.06.2025¦11:41:08.473 | 11:41:08 | 42068 | 0 | 0 | 0 | 0 | 5812 | 51351 | 17.3958 | 0
02.06.2025¦11:41:09.473 | 11:41:09 | 42069 | 0 | 0 | 0 | 0 | 5813 | 51352 | 17.3958 | 0
02.06.2025¦11:41:10.474 | 11:41:10 | 42070 | 0 | 0 | 0 | 0 | 5814 | 51353 | 17.3958 | 0
02.06.2025¦11:41:11.474 | 11:41:11 | 42071 | 0 | 0 | 0 | 0 | 5815 | 51354 | 17.3958 | 0
02.06.2025¦11:41:12.474 | 11:41:12 | 42072 | 0 | 0 | 0 | 0 | 5816 | 51355 | 17.3958 | 0
02.06.2025¦11:41:13.474 | 11:41:13 | 42073 | 0 | 0 | 0 | 0 | 5817 | 51356 | 17.3958 | 0
02.06.2025¦11:41:14.473 | 11:41:14 | 42074 | 0 | 0 | 0 | 0 | 5818 | 51357 | 17.3958 | 0
02.06.2025¦11:41:15.474 | 11:41:15 | 42075 | 0 | 0 | 0 | 0 | 5819 | 51358 | 17.3958 | 0
02.06.2025¦11:41:16.474 | 11:41:16 | 42076 | 0 | 0 | 0 | 0 | 5820 | 51359 | 17.3958 | 0
02.06.2025¦11:41:17.474 | 11:41:17 | 42077 | 0 | 0 | 0 | 0 | 5821 | 51360 | 17.3958 | 0
02.06.2025¦11:41:18.473 | 11:41:18 | 42078 | 0 | 0 | 0 | 0 | 5822 | 51361 | 17.3958 | 0
02.06.2025¦11:41:19.474 | 11:41:19 | 42079 | 0 | 0 | 0 | 0 | 5823 | 51362 | 17.3958 | 0
02.06.2025¦11:41:20.472 | 11:41:20 | 42080 | 0 | 0 | 0 | 0 | 5824 | 51363 | 17.3958 | 0
02.06.2025¦11:41:21.473 | 11:41:21 | 42081 | 0 | 0 | 0 | 0 | 5825 | 51364 | 17.3958 | 0
02.06.2025¦11:41:22.474 | 11:41:22 | 42082 | 0 | 0 | 0 | 0 | 5826 | 51365 | 17.3958 | 0
02.06.2025¦11:41:23.474 | 11:41:23 | 42083 | 0 | 0 | 0 | 0 | 5827 | 51366 | 17.3958 | 0
02.06.2025¦11:41:24.474 | 11:41:24 | 42084 | 0 | 0 | 0 | 0 | 5828 | 51367 | 17.3958 | 0
02.06.2025¦11:41:25.473 | 11:41:25 | 42085 | 0 | 0 | 0 | 0 | 5829 | 51368 | 17.3958 | 0
02.06.2025¦11:41:26.475 | 11:41:26 | 42086 | 0 | 0 | 0 | 0 | 5830 | 51369 | 17.3958 | 0
02.06.2025¦11:41:27.474 | 11:41:27 | 42087 | 0 | 0 | 0 | 0 | 5831 | 51370 | 17.3958 | 0
02.06.2025¦11:41:28.473 | 11:41:28 | 42088 | 0 | 0 | 0 | 0 | 5832 | 51371 | 17.3958 | 0
02.06.2025¦11:41:29.474 | 11:41:29 | 42089 | 0 | 0 | 0 | 0 | 5833 | 51372 | 17.3958 | 0
02.06.2025¦11:41:30.474 | 11:41:30 | 42090 | 0 | 0 | 0 | 0 | 5834 | 51373 | 17.3958 | 0
02.06.2025¦11:41:31.474 | 11:41:31 | 42091 | 0 | 0 | 0 | 0 | 5835 | 51374 | 17.3958 | 0
02.06.2025¦11:41:32.474 | 11:41:32 | 42092 | 0 | 0 | 0 | 0 | 5836 | 51375 | 17.3958 | 0
02.06.2025¦11:41:33.475 | 11:41:33 | 42093 | 0 | 0 | 0 | 0 | 5837 | 51376 | 17.3958 | 0
02.06.2025¦11:41:34.474 | 11:41:34 | 42094 | 0 | 0 | 0 | 0 | 5838 | 51377 | 17.3958 | 0
02.06.2025¦11:41:35.474 | 11:41:35 | 42095 | 0 | 0 | 0 | 0 | 5839 | 51378 | 17.3958 | 0
02.06.2025¦11:41:36.474 | 11:41:36 | 42096 | 0 | 0 | 0 | 0 | 5840 | 51379 | 17.3958 | 0
02.06.2025¦11:41:37.474 | 11:41:37 | 42097 | 0 | 0 | 0 | 0 | 5841 | 51380 | 17.3958 | 0
02.06.2025¦11:41:38.474 | 11:41:38 | 42098 | 0 | 0 | 0 | 0 | 5842 | 51381 | 17.3958 | 0
02.06.2025¦11:41:39.473 | 11:41:39 | 42099 | 0 | 0 | 0 | 0 | 5843 | 51382 | 17.3958 | 0
02.06.2025¦11:41:40.475 | 11:41:40 | 42100 | 0 | 0 | 0 | 0 | 5844 | 51383 | 17.3958 | 0
02.06.2025¦11:41:41.473 | 11:41:41 | 42101 | 0 | 0 | 0 | 0 | 5845 | 51384 | 17.3958 | 0
02.06.2025¦11:41:42.473 | 11:41:42 | 42102 | 0 | 0 | 0 | 0 | 5846 | 51385 | 17.3958 | 0
02.06.2025¦11:41:43.473 | 11:41:43 | 42103 | 0 | 0 | 0 | 0 | 5847 | 51386 | 17.3958 | 0
02.06.2025¦11:41:44.473 | 11:41:44 | 42104 | 0 | 0 | 0 | 0 | 5848 | 51387 | 17.3958 | 0
02.06.2025¦11:41:45.474 | 11:41:45 | 42105 | 0 | 0 | 0 | 0 | 5849 | 51388 | 17.3958 | 0
02.06.2025¦11:41:46.474 | 11:41:46 | 42106 | 0 | 0 | 0 | 0 | 5850 | 51389 | 17.3958 | 0
02.06.2025¦11:41:47.474 | 11:41:47 | 42107 | 0 | 0 | 0 | 0 | 5851 | 51390 | 17.3958 | 0
02.06.2025¦11:41:48.473 | 11:41:48 | 42108 | 0 | 0 | 0 | 0 | 5852 | 51391 | 17.3958 | 0
02.06.2025¦11:41:49.474 | 11:41:49 | 42109 | 0 | 0 | 0 | 0 | 5853 | 51392 | 17.3958 | 0
02.06.2025¦11:41:50.473 | 11:41:50 | 42110 | 0 | 0 | 0 | 0 | 5854 | 51393 | 17.3958 | 0
02.06.2025¦11:41:51.473 | 11:41:51 | 42111 | 0 | 0 | 0 | 0 | 5855 | 51394 | 17.3958 | 0
02.06.2025¦11:41:52.474 | 11:41:52 | 42112 | 0 | 0 | 0 | 0 | 5856 | 51395 | 17.3958 | 0
02.06.2025¦11:41:53.473 | 11:41:53 | 42113 | 0 | 0 | 0 | 0 | 5857 | 51396 | 17.3958 | 0
02.06.2025¦11:41:54.474 | 11:41:54 | 42114 | 0 | 0 | 0 | 0 | 5858 | 51397 | 17.3958 | 0
02.06.2025¦11:41:55.472 | 11:41:55 | 42115 | 0 | 0 | 0 | 0 | 5859 | 51398 | 17.3958 | 0
02.06.2025¦11:41:56.473 | 11:41:56 | 42116 | 0 | 0 | 0 | 0 | 5860 | 51399 | 17.3958 | 0
02.06.2025¦11:41:57.473 | 11:41:57 | 42117 | 0 | 0 | 0 | 0 | 5861 | 51400 | 17.3958 | 0
02.06.2025¦11:41:58.473 | 11:41:58 | 42118 | 0 | 0 | 0 | 0 | 5862 | 51401 | 17.3958 | 0
02.06.2025¦11:41:59.474 | 11:41:59 | 42119 | 0 | 0 | 0 | 0 | 5863 | 51402 | 17.3958 | 0
02.06.2025¦11:42:00.473 | 11:42:00 | 42120 | 0 | 0 | 0 | 0 | 5864 | 51403 | 17.3958 | 0
02.06.2025¦11:42:01.475 | 11:42:01 | 42121 | 0 | 0 | 0 | 0 | 5865 | 51404 | 17.3958 | 0
02.06.2025¦11:42:02.474 | 11:42:02 | 42122 | 0 | 0 | 0 | 0 | 5866 | 51405 | 17.3958 | 0
02.06.2025¦11:42:03.473 | 11:42:03 | 42123 | 0 | 0 | 0 | 0 | 5867 | 51406 | 17.3958 | 0
02.06.2025¦11:42:04.472 | 11:42:04 | 42124 | 0 | 0 | 0 | 0 | 5868 | 51407 | 17.3958 | 0
02.06.2025¦11:42:05.473 | 11:42:05 | 42125 | 0 | 0 | 0 | 0 | 5869 | 51408 | 17.3958 | 0
02.06.2025¦11:42:06.474 | 11:42:06 | 42126 | 0 | 0 | 0 | 0 | 5870 | 51409 | 17.3958 | 0
02.06.2025¦11:42:07.474 | 11:42:07 | 42127 | 0 | 0 | 0 | 0 | 5871 | 51410 | 17.3958 | 0
02.06.2025¦11:42:08.474 | 11:42:08 | 42128 | 0 | 0 | 0 | 0 | 5872 | 51411 | 17.3958 | 0
02.06.2025¦11:42:09.474 | 11:42:09 | 42129 | 0 | 0 | 0 | 0 | 5873 | 51412 | 17.3958 | 0
02.06.2025¦11:42:10.474 | 11:42:10 | 42130 | 0 | 0 | 0 | 0 | 5874 | 51413 | 17.3958 | 0
02.06.2025¦11:42:11.474 | 11:42:11 | 42131 | 0 | 0 | 0 | 0 | 5875 | 51414 | 17.3958 | 0
02.06.2025¦11:42:12.473 | 11:42:12 | 42132 | 0 | 0 | 0 | 0 | 5876 | 51415 | 17.3958 | 0
02.06.2025¦11:42:13.474 | 11:42:13 | 42133 | 0 | 0 | 0 | 0 | 5877 | 51416 | 17.3958 | 0
02.06.2025¦11:42:14.474 | 11:42:14 | 42134 | 0 | 0 | 0 | 0 | 5878 | 51417 | 17.3958 | 0
02.06.2025¦11:42:15.475 | 11:42:15 | 42135 | 0 | 0 | 0 | 0 | 5879 | 51418 | 17.3958 | 0
02.06.2025¦11:42:16.474 | 11:42:16 | 42136 | 0 | 0 | 0 | 0 | 5880 | 51419 | 17.3958 | 0
02.06.2025¦11:42:17.473 | 11:42:17 | 42137 | 0 | 0 | 0 | 0 | 5881 | 51420 | 17.3958 | 0
02.06.2025¦11:42:18.473 | 11:42:18 | 42138 | 0 | 0 | 0 | 0 | 5882 | 51421 | 17.3958 | 0
02.06.2025¦11:42:19.474 | 11:42:19 | 42139 | 0 | 0 | 0 | 0 | 5883 | 51422 | 17.3958 | 0
02.06.2025¦11:42:20.474 | 11:42:20 | 42140 | 0 | 0 | 0 | 0 | 5884 | 51423 | 17.3958 | 0
02.06.2025¦11:42:21.474 | 11:42:21 | 42141 | 0 | 0 | 0 | 0 | 5885 | 51424 | 17.3958 | 0
02.06.2025¦11:42:22.473 | 11:42:22 | 42142 | 0 | 0 | 0 | 0 | 5886 | 51425 | 17.3958 | 0
02.06.2025¦11:42:23.474 | 11:42:23 | 42143 | 0 | 0 | 0 | 0 | 5887 | 51426 | 17.3958 | 0
02.06.2025¦11:42:24.474 | 11:42:24 | 42144 | 0 | 0 | 0 | 0 | 5888 | 51427 | 17.3958 | 0
02.06.2025¦11:42:25.474 | 11:42:25 | 42145 | 0 | 0 | 0 | 0 | 5889 | 51428 | 17.3958 | 0
02.06.2025¦11:42:26.474 | 11:42:26 | 42146 | 0 | 0 | 0 | 0 | 5890 | 51429 | 17.3958 | 0
02.06.2025¦11:42:27.474 | 11:42:27 | 42147 | 0 | 0 | 0 | 0 | 5891 | 51430 | 17.3958 | 0
02.06.2025¦11:42:28.473 | 11:42:28 | 42148 | 0 | 0 | 0 | 0 | 5892 | 51431 | 17.3958 | 0
02.06.2025¦11:42:29.475 | 11:42:29 | 42149 | 0 | 0 | 0 | 0 | 5893 | 51432 | 17.3958 | 0
02.06.2025¦11:42:30.473 | 11:42:30 | 42150 | 0 | 0 | 0 | 0 | 5894 | 51433 | 17.3958 | 0
02.06.2025¦11:42:31.473 | 11:42:31 | 42151 | 0 | 0 | 0 | 0 | 5895 | 51434 | 17.3958 | 0
02.06.2025¦11:42:32.474 | 11:42:32 | 42152 | 0 | 0 | 0 | 0 | 5896 | 51435 | 17.3958 | 0
02.06.2025¦11:42:33.473 | 11:42:33 | 42153 | 0 | 0 | 0 | 0 | 5897 | 51436 | 17.3958 | 0
02.06.2025¦11:42:34.474 | 11:42:34 | 42154 | 0 | 0 | 0 | 0 | 5898 | 51437 | 17.3958 | 0
02.06.2025¦11:42:35.473 | 11:42:35 | 42155 | 0 | 0 | 0 | 0 | 5899 | 51438 | 17.3958 | 0
02.06.2025¦11:42:36.475 | 11:42:36 | 42156 | 0 | 0 | 0 | 0 | 5900 | 51439 | 17.3958 | 0
02.06.2025¦11:42:37.473 | 11:42:37 | 42157 | 0 | 0 | 0 | 0 | 5901 | 51440 | 17.3958 | 0
02.06.2025¦11:42:38.473 | 11:42:38 | 42158 | 0 | 0 | 0 | 0 | 5902 | 51441 | 17.3958 | 0
02.06.2025¦11:42:39.473 | 11:42:39 | 42159 | 0 | 0 | 0 | 0 | 5903 | 51442 | 17.3958 | 0
02.06.2025¦11:42:40.473 | 11:42:40 | 42160 | 0 | 0 | 0 | 0 | 5904 | 51443 | 17.3958 | 0
02.06.2025¦11:42:41.474 | 11:42:41 | 42161 | 0 | 0 | 0 | 0 | 5905 | 51444 | 17.3958 | 0
02.06.2025¦11:42:42.474 | 11:42:42 | 42162 | 0 | 0 | 0 | 0 | 5906 | 51445 | 17.3958 | 0
02.06.2025¦11:42:43.474 | 11:42:43 | 42163 | 0 | 0 | 0 | 0 | 5907 | 51446 | 17.3958 | 0
02.06.2025¦11:42:44.473 | 11:42:44 | 42164 | 0 | 0 | 0 | 0 | 5908 | 51447 | 17.3958 | 0
02.06.2025¦11:42:45.473 | 11:42:45 | 42165 | 0 | 0 | 0 | 0 | 5909 | 51448 | 17.3958 | 0
02.06.2025¦11:42:46.474 | 11:42:46 | 42166 | 0 | 0 | 0 | 0 | 5910 | 51449 | 17.3958 | 0
02.06.2025¦11:42:47.474 | 11:42:47 | 42167 | 0 | 0 | 0 | 0 | 5911 | 51450 | 17.3958 | 0
02.06.2025¦11:42:48.474 | 11:42:48 | 42168 | 0 | 0 | 0 | 0 | 5912 | 51451 | 17.3958 | 0
02.06.2025¦11:42:49.474 | 11:42:49 | 42169 | 0 | 0 | 0 | 0 | 5913 | 51452 | 17.3958 | 0
02.06.2025¦11:42:50.473 | 11:42:50 | 42170 | 0 | 0 | 0 | 0 | 5914 | 51453 | 17.3958 | 0
02.06.2025¦11:42:51.473 | 11:42:51 | 42171 | 0 | 0 | 0 | 0 | 5915 | 51454 | 17.3958 | 0
02.06.2025¦11:42:52.474 | 11:42:52 | 42172 | 0 | 0 | 0 | 0 | 5916 | 51455 | 17.3958 | 0
02.06.2025¦11:42:53.472 | 11:42:53 | 42173 | 0 | 0 | 0 | 0 | 5917 | 51456 | 17.3958 | 0
02.06.2025¦11:42:54.473 | 11:42:54 | 42174 | 0 | 0 | 0 | 0 | 5918 | 51457 | 17.3958 | 0
02.06.2025¦11:42:55.474 | 11:42:55 | 42175 | 0 | 0 | 0 | 0 | 5919 | 51458 | 17.3958 | 0
02.06.2025¦11:42:56.474 | 11:42:56 | 42176 | 0 | 0 | 0 | 0 | 5920 | 51459 | 17.3958 | 0
02.06.2025¦11:42:57.474 | 11:42:57 | 42177 | 0 | 0 | 0 | 0 | 5921 | 51460 | 17.3958 | 0
02.06.2025¦11:42:58.473 | 11:42:58 | 42178 | 0 | 0 | 0 | 0 | 5922 | 51461 | 17.3958 | 0
02.06.2025¦11:42:59.473 | 11:42:59 | 42179 | 0 | 0 | 0 | 0 | 5923 | 51462 | 17.3958 | 0
02.06.2025¦11:43:00.473 | 11:43:00 | 42180 | 0 | 0 | 0 | 0 | 5924 | 51463 | 17.3958 | 0
02.06.2025¦11:43:01.473 | 11:43:01 | 42181 | 0 | 0 | 0 | 0 | 5925 | 51464 | 17.3958 | 0
02.06.2025¦11:43:02.473 | 11:43:02 | 42182 | 0 | 0 | 0 | 0 | 5926 | 51465 | 17.3958 | 0
02.06.2025¦11:43:03.473 | 11:43:03 | 42183 | 0 | 0 | 0 | 0 | 5927 | 51466 | 17.3958 | 0
02.06.2025¦11:43:04.473 | 11:43:04 | 42184 | 0 | 0 | 0 | 0 | 5928 | 51467 | 17.3958 | 0
02.06.2025¦11:43:05.472 | 11:43:05 | 42185 | 0 | 0 | 0 | 0 | 5929 | 51468 | 17.3958 | 0
02.06.2025¦11:43:06.473 | 11:43:06 | 42186 | 0 | 0 | 0 | 0 | 5930 | 51469 | 17.3958 | 0
02.06.2025¦11:43:07.474 | 11:43:07 | 42187 | 0 | 0 | 0 | 0 | 5931 | 51470 | 17.3958 | 0
02.06.2025¦11:43:08.474 | 11:43:08 | 42188 | 0 | 0 | 0 | 0 | 5932 | 51471 | 17.3958 | 0
02.06.2025¦11:43:09.474 | 11:43:09 | 42189 | 0 | 0 | 0 | 0 | 5933 | 51472 | 17.3958 | 0
02.06.2025¦11:43:10.473 | 11:43:10 | 42190 | 0 | 0 | 0 | 0 | 5934 | 51473 | 17.3958 | 0
02.06.2025¦11:43:11.474 | 11:43:11 | 42191 | 0 | 0 | 0 | 0 | 5935 | 51474 | 17.3958 | 0
02.06.2025¦11:43:12.474 | 11:43:12 | 42192 | 0 | 0 | 0 | 0 | 5936 | 51475 | 17.3958 | 0
02.06.2025¦11:43:13.474 | 11:43:13 | 42193 | 0 | 0 | 0 | 0 | 5937 | 51476 | 17.3958 | 0
02.06.2025¦11:43:14.474 | 11:43:14 | 42194 | 0 | 0 | 0 | 0 | 5938 | 51477 | 17.3958 | 0
02.06.2025¦11:43:15.474 | 11:43:15 | 42195 | 0 | 0 | 0 | 0 | 5939 | 51478 | 17.3958 | 0
02.06.2025¦11:43:16.473 | 11:43:16 | 42196 | 0 | 0 | 0 | 0 | 5940 | 51479 | 17.3958 | 0
02.06.2025¦11:43:17.473 | 11:43:17 | 42197 | 0 | 0 | 0 | 0 | 5941 | 51480 | 17.3958 | 0
02.06.2025¦11:43:18.474 | 11:43:18 | 42198 | 0 | 0 | 0 | 0 | 5942 | 51481 | 17.3958 | 0
02.06.2025¦11:43:19.473 | 11:43:19 | 42199 | 0 | 0 | 0 | 0 | 5943 | 51482 | 17.3958 | 0
02.06.2025¦11:43:20.473 | 11:43:20 | 42200 | 0 | 0 | 0 | 0 | 5944 | 51483 | 17.3958 | 0
02.06.2025¦11:43:21.473 | 11:43:21 | 42201 | 0 | 0 | 0 | 0 | 5945 | 51484 | 17.3958 | 0
02.06.2025¦11:43:22.473 | 11:43:22 | 42202 | 0 | 0 | 0 | 0 | 5946 | 51485 | 17.3958 | 0
02.06.2025¦11:43:23.473 | 11:43:23 | 42203 | 0 | 0 | 0 | 0 | 5947 | 51486 | 17.3958 | 0
02.06.2025¦11:43:24.473 | 11:43:24 | 42204 | 0 | 0 | 0 | 0 | 5948 | 51487 | 17.3958 | 0
02.06.2025¦11:43:25.475 | 11:43:25 | 42205 | 0 | 0 | 0 | 0 | 5949 | 51488 | 17.3958 | 0
02.06.2025¦11:43:26.473 | 11:43:26 | 42206 | 0 | 0 | 0 | 0 | 5950 | 51489 | 17.3958 | 0
02.06.2025¦11:43:27.473 | 11:43:27 | 42207 | 0 | 0 | 0 | 0 | 5951 | 51490 | 17.3958 | 0
02.06.2025¦11:43:28.474 | 11:43:28 | 42208 | 0 | 0 | 0 | 0 | 5952 | 51491 | 17.3958 | 0
02.06.2025¦11:43:29.474 | 11:43:29 | 42209 | 0 | 0 | 0 | 0 | 5953 | 51492 | 17.3958 | 0
02.06.2025¦11:43:30.474 | 11:43:30 | 42210 | 0 | 0 | 0 | 0 | 5954 | 51493 | 17.3958 | 0
02.06.2025¦11:43:31.474 | 11:43:31 | 42211 | 0 | 0 | 0 | 0 | 5955 | 51494 | 17.3958 | 0
02.06.2025¦11:43:32.474 | 11:43:32 | 42212 | 0 | 0 | 0 | 0 | 5956 | 51495 | 17.3958 | 0
02.06.2025¦11:43:33.473 | 11:43:33 | 42213 | 0 | 0 | 0 | 0 | 5957 | 51496 | 17.3958 | 0
02.06.2025¦11:43:34.473 | 11:43:34 | 42214 | 0 | 0 | 0 | 0 | 5958 | 51497 | 17.3958 | 0
02.06.2025¦11:43:35.473 | 11:43:35 | 42215 | 0 | 0 | 0 | 0 | 5959 | 51498 | 17.3958 | 0
02.06.2025¦11:43:36.474 | 11:43:36 | 42216 | 0 | 0 | 0 | 0 | 5960 | 51499 | 17.3958 | 0
02.06.2025¦11:43:37.474 | 11:43:37 | 42217 | 0 | 0 | 0 | 0 | 5961 | 51500 | 17.3958 | 0
02.06.2025¦11:43:38.473 | 11:43:38 | 42218 | 0 | 0 | 0 | 0 | 5962 | 51501 | 17.3958 | 0
02.06.2025¦11:43:39.472 | 11:43:39 | 42219 | 0 | 0 | 0 | 0 | 5963 | 51502 | 17.3958 | 0
02.06.2025¦11:43:40.473 | 11:43:40 | 42220 | 0 | 0 | 0 | 0 | 5964 | 51503 | 17.3958 | 0
02.06.2025¦11:43:41.473 | 11:43:41 | 42221 | 0 | 0 | 0 | 0 | 5965 | 51504 | 17.3958 | 0
02.06.2025¦11:43:42.474 | 11:43:42 | 42222 | 0 | 0 | 0 | 0 | 5966 | 51505 | 17.3958 | 0
02.06.2025¦11:43:43.474 | 11:43:43 | 42223 | 0 | 0 | 0 | 0 | 5967 | 51506 | 17.3958 | 0
02.06.2025¦11:43:44.474 | 11:43:44 | 42224 | 0 | 0 | 0 | 0 | 5968 | 51507 | 17.3958 | 0
02.06.2025¦11:43:45.474 | 11:43:45 | 42225 | 0 | 0 | 0 | 0 | 5969 | 51508 | 17.3958 | 0
02.06.2025¦11:43:46.474 | 11:43:46 | 42226 | 0 | 0 | 0 | 0 | 5970 | 51509 | 17.3958 | 0
02.06.2025¦11:43:47.474 | 11:43:47 | 42227 | 0 | 0 | 0 | 0 | 5971 | 51510 | 17.3958 | 0
02.06.2025¦11:43:48.474 | 11:43:48 | 42228 | 0 | 0 | 0 | 0 | 5972 | 51511 | 17.3958 | 0
02.06.2025¦11:43:49.473 | 11:43:49 | 42229 | 0 | 0 | 0 | 0 | 5973 | 51512 | 17.3958 | 0
02.06.2025¦11:43:50.474 | 11:43:50 | 42230 | 0 | 0 | 0 | 0 | 5974 | 51513 | 17.3958 | 0
02.06.2025¦11:43:51.474 | 11:43:51 | 42231 | 0 | 0 | 0 | 0 | 5975 | 51514 | 17.3958 | 0
02.06.2025¦11:43:52.473 | 11:43:52 | 42232 | 0 | 0 | 0 | 0 | 5976 | 51515 | 17.3958 | 0
02.06.2025¦11:43:53.474 | 11:43:53 | 42233 | 0 | 0 | 0 | 0 | 5977 | 51516 | 17.3958 | 0
02.06.2025¦11:43:54.474 | 11:43:54 | 42234 | 0 | 0 | 0 | 0 | 5978 | 51517 | 17.3958 | 0
02.06.2025¦11:43:55.474 | 11:43:55 | 42235 | 0 | 0 | 0 | 0 | 5979 | 51518 | 17.3958 | 0
02.06.2025¦11:43:56.474 | 11:43:56 | 42236 | 0 | 0 | 0 | 0 | 5980 | 51519 | 17.3958 | 0
02.06.2025¦11:43:57.473 | 11:43:57 | 42237 | 0 | 0 | 0 | 0 | 5981 | 51520 | 17.3958 | 0
02.06.2025¦11:43:58.474 | 11:43:58 | 42238 | 0 | 0 | 0 | 0 | 5982 | 51521 | 17.3958 | 0
02.06.2025¦11:43:59.474 | 11:43:59 | 42239 | 0 | 0 | 0 | 0 | 5983 | 51522 | 17.3958 | 0
02.06.2025¦11:44:00.475 | 11:44:00 | 42240 | 0 | 0 | 0 | 0 | 5984 | 51523 | 17.3958 | 0
02.06.2025¦11:44:01.474 | 11:44:01 | 42241 | 0 | 0 | 0 | 0 | 5985 | 51524 | 17.3958 | 0
02.06.2025¦11:44:02.473 | 11:44:02 | 42242 | 0 | 0 | 0 | 0 | 5986 | 51525 | 17.3958 | 0
02.06.2025¦11:44:03.474 | 11:44:03 | 42243 | 0 | 0 | 0 | 0 | 5987 | 51526 | 17.3958 | 0
02.06.2025¦11:44:04.474 | 11:44:04 | 42244 | 0 | 0 | 0 | 0 | 5988 | 51527 | 17.3958 | 0
02.06.2025¦11:44:05.474 | 11:44:05 | 42245 | 0 | 0 | 0 | 0 | 5989 | 51528 | 17.3958 | 0
02.06.2025¦11:44:06.474 | 11:44:06 | 42246 | 0 | 0 | 0 | 0 | 5990 | 51529 | 17.3958 | 0
02.06.2025¦11:44:07.473 | 11:44:07 | 42247 | 0 | 0 | 0 | 0 | 5991 | 51530 | 17.3958 | 0
02.06.2025¦11:44:08.474 | 11:44:08 | 42248 | 0 | 0 | 0 | 0 | 5992 | 51531 | 17.3958 | 0
02.06.2025¦11:44:09.473 | 11:44:09 | 42249 | 0 | 0 | 0 | 0 | 5993 | 51532 | 17.3958 | 0
02.06.2025¦11:44:10.472 | 11:44:10 | 42250 | 0 | 0 | 0 | 0 | 5994 | 51533 | 17.3958 | 0
02.06.2025¦11:44:11.473 | 11:44:11 | 42251 | 0 | 0 | 0 | 0 | 5995 | 51534 | 17.3958 | 0
02.06.2025¦11:44:12.474 | 11:44:12 | 42252 | 0 | 0 | 0 | 0 | 5996 | 51535 | 17.3958 | 0
02.06.2025¦11:44:13.473 | 11:44:13 | 42253 | 0 | 0 | 0 | 0 | 5997 | 51536 | 17.3958 | 0
02.06.2025¦11:44:14.474 | 11:44:14 | 42254 | 0 | 0 | 0 | 0 | 5998 | 51537 | 17.3958 | 0
02.06.2025¦11:44:15.473 | 11:44:15 | 42255 | 0 | 0 | 0 | 0 | 5999 | 51538 | 17.3958 | 0
02.06.2025¦11:44:16.474 | 11:44:16 | 42256 | 0 | 0 | 0 | 0 | 6000 | 51539 | 17.3958 | 0
02.06.2025¦11:44:17.474 | 11:44:17 | 42257 | 0 | 0 | 0 | 0 | 6001 | 51540 | 17.3958 | 0
02.06.2025¦11:44:18.474 | 11:44:18 | 42258 | 0 | 0 | 0 | 0 | 6002 | 51541 | 17.3958 | 0
02.06.2025¦11:44:19.474 | 11:44:19 | 42259 | 0 | 0 | 0 | 0 | 6003 | 51542 | 17.3958 | 0
02.06.2025¦11:44:20.474 | 11:44:20 | 42260 | 0 | 0 | 0 | 0 | 6004 | 51543 | 17.3958 | 0
02.06.2025¦11:44:21.473 | 11:44:21 | 42261 | 0 | 0 | 0 | 0 | 6005 | 51544 | 17.3958 | 0
02.06.2025¦11:44:22.473 | 11:44:22 | 42262 | 0 | 0 | 0 | 0 | 6006 | 51545 | 17.3958 | 0
02.06.2025¦11:44:23.472 | 11:44:23 | 42263 | 0 | 0 | 0 | 0 | 6007 | 51546 | 17.3958 | 0
02.06.2025¦11:44:24.473 | 11:44:24 | 42264 | 0 | 0 | 0 | 0 | 6008 | 51547 | 17.3958 | 0
02.06.2025¦11:44:25.473 | 11:44:25 | 42265 | 0 | 0 | 0 | 0 | 6009 | 51548 | 17.3958 | 0
02.06.2025¦11:44:26.473 | 11:44:26 | 42266 | 0 | 0 | 0 | 0 | 6010 | 51549 | 17.3958 | 0
02.06.2025¦11:44:27.473 | 11:44:27 | 42267 | 0 | 0 | 0 | 0 | 6011 | 51550 | 17.3958 | 0
02.06.2025¦11:44:28.473 | 11:44:28 | 42268 | 0 | 0 | 0 | 0 | 6012 | 51551 | 17.3958 | 0
02.06.2025¦11:44:29.473 | 11:44:29 | 42269 | 0 | 0 | 0 | 0 | 6013 | 51552 | 17.3958 | 0
02.06.2025¦11:44:30.473 | 11:44:30 | 42270 | 0 | 0 | 0 | 0 | 6014 | 51553 | 17.3958 | 0
02.06.2025¦11:44:31.472 | 11:44:31 | 42271 | 0 | 0 | 0 | 0 | 6015 | 51554 | 17.3958 | 0
02.06.2025¦11:44:32.472 | 11:44:32 | 42272 | 0 | 0 | 0 | 0 | 6016 | 51555 | 17.3958 | 0
02.06.2025¦11:44:33.473 | 11:44:33 | 42273 | 0 | 0 | 0 | 0 | 6017 | 51556 | 17.3958 | 0
02.06.2025¦11:44:34.473 | 11:44:34 | 42274 | 0 | 0 | 0 | 0 | 6018 | 51557 | 17.3958 | 0
02.06.2025¦11:44:35.474 | 11:44:35 | 42275 | 0 | 0 | 0 | 0 | 6019 | 51558 | 17.3958 | 0
02.06.2025¦11:44:36.473 | 11:44:36 | 42276 | 0 | 0 | 0 | 0 | 6020 | 51559 | 17.3958 | 0
02.06.2025¦11:44:37.474 | 11:44:37 | 42277 | 0 | 0 | 0 | 0 | 6021 | 51560 | 17.3958 | 0
02.06.2025¦11:44:38.473 | 11:44:38 | 42278 | 0 | 0 | 0 | 0 | 6022 | 51561 | 17.3958 | 0
02.06.2025¦11:44:39.473 | 11:44:39 | 42279 | 0 | 0 | 0 | 0 | 6023 | 51562 | 17.3958 | 0
02.06.2025¦11:44:40.474 | 11:44:40 | 42280 | 0 | 0 | 0 | 0 | 6024 | 51563 | 17.3958 | 0
02.06.2025¦11:44:41.472 | 11:44:41 | 42281 | 0 | 0 | 0 | 0 | 6025 | 51564 | 17.3958 | 0
02.06.2025¦11:44:42.473 | 11:44:42 | 42282 | 0 | 0 | 0 | 0 | 6026 | 51565 | 17.3958 | 0
02.06.2025¦11:44:43.473 | 11:44:43 | 42283 | 0 | 0 | 0 | 0 | 6027 | 51566 | 17.3958 | 0
02.06.2025¦11:44:44.474 | 11:44:44 | 42284 | 0 | 0 | 0 | 0 | 6028 | 51567 | 17.3958 | 0
02.06.2025¦11:44:45.474 | 11:44:45 | 42285 | 0 | 0 | 0 | 0 | 6029 | 51568 | 17.3958 | 0
02.06.2025¦11:44:46.472 | 11:44:46 | 42286 | 0 | 0 | 0 | 0 | 6030 | 51569 | 17.3958 | 0
02.06.2025¦11:44:47.473 | 11:44:47 | 42287 | 0 | 0 | 0 | 0 | 6031 | 51570 | 17.3958 | 0
02.06.2025¦11:44:48.473 | 11:44:48 | 42288 | 0 | 0 | 0 | 0 | 6032 | 51571 | 17.3958 | 0
02.06.2025¦11:44:49.475 | 11:44:49 | 42289 | 0 | 0 | 0 | 0 | 6033 | 51572 | 17.3958 | 0
02.06.2025¦11:44:50.472 | 11:44:50 | 42290 | 0 | 0 | 0 | 0 | 6034 | 51573 | 17.3958 | 0
02.06.2025¦11:44:51.473 | 11:44:51 | 42291 | 0 | 0 | 0 | 0 | 6035 | 51574 | 17.3958 | 0
02.06.2025¦11:44:52.474 | 11:44:52 | 42292 | 0 | 0 | 0 | 0 | 6036 | 51575 | 17.3958 | 0
02.06.2025¦11:44:53.474 | 11:44:53 | 42293 | 0 | 0 | 0 | 0 | 6037 | 51576 | 17.3958 | 0
02.06.2025¦11:44:54.474 | 11:44:54 | 42294 | 0 | 0 | 0 | 0 | 6038 | 51577 | 17.3958 | 0
02.06.2025¦11:44:55.474 | 11:44:55 | 42295 | 0 | 0 | 0 | 0 | 6039 | 51578 | 17.3958 | 0
02.06.2025¦11:44:56.474 | 11:44:56 | 42296 | 0 | 0 | 0 | 0 | 6040 | 51579 | 17.3958 | 0
02.06.2025¦11:44:57.474 | 11:44:57 | 42297 | 0 | 0 | 0 | 0 | 6041 | 51580 | 17.3958 | 0
02.06.2025¦11:44:58.474 | 11:44:58 | 42298 | 0 | 0 | 0 | 0 | 6042 | 51581 | 17.3958 | 0
02.06.2025¦11:44:59.473 | 11:44:59 | 42299 | 0 | 0 | 0 | 0 | 6043 | 51582 | 17.3958 | 0
02.06.2025¦11:45:00.472 | 11:45:00 | 42300 | 0 | 0 | 0 | 0 | 6044 | 51583 | 17.3958 | 0
02.06.2025¦11:45:01.474 | 11:45:01 | 42301 | 0 | 0 | 0 | 0 | 6045 | 51584 | 17.3958 | 0
02.06.2025¦11:45:02.474 | 11:45:02 | 42302 | 0 | 0 | 0 | 0 | 6046 | 51585 | 17.3958 | 0
02.06.2025¦11:45:03.475 | 11:45:03 | 42303 | 0 | 0 | 0 | 0 | 6047 | 51586 | 17.3958 | 0
02.06.2025¦11:45:04.473 | 11:45:04 | 42304 | 0 | 0 | 0 | 0 | 6048 | 51587 | 17.3958 | 0
02.06.2025¦11:45:05.474 | 11:45:05 | 42305 | 0 | 0 | 0 | 0 | 6049 | 51588 | 17.3958 | 0
02.06.2025¦11:45:06.474 | 11:45:06 | 42306 | 0 | 0 | 0 | 0 | 6050 | 51589 | 17.3958 | 0
02.06.2025¦11:45:07.474 | 11:45:07 | 42307 | 0 | 0 | 0 | 0 | 6051 | 51590 | 17.3958 | 0
02.06.2025¦11:45:08.474 | 11:45:08 | 42308 | 0 | 0 | 0 | 0 | 6052 | 51591 | 17.3958 | 0
02.06.2025¦11:45:09.474 | 11:45:09 | 42309 | 0 | 0 | 0 | 0 | 6053 | 51592 | 17.3958 | 0
02.06.2025¦11:45:10.475 | 11:45:10 | 42310 | 0 | 0 | 0 | 0 | 6054 | 51593 | 17.3958 | 0
02.06.2025¦11:45:11.474 | 11:45:11 | 42311 | 0 | 0 | 0 | 0 | 6055 | 51594 | 17.3958 | 0
02.06.2025¦11:45:12.473 | 11:45:12 | 42312 | 0 | 0 | 0 | 0 | 6056 | 51595 | 17.3958 | 0
02.06.2025¦11:45:13.473 | 11:45:13 | 42313 | 0 | 0 | 0 | 0 | 6057 | 51596 | 17.3958 | 0
02.06.2025¦11:45:14.473 | 11:45:14 | 42314 | 0 | 0 | 0 | 0 | 6058 | 51597 | 17.3958 | 0
02.06.2025¦11:45:15.474 | 11:45:15 | 42315 | 0 | 0 | 0 | 0 | 6059 | 51598 | 17.3958 | 0
02.06.2025¦11:45:16.474 | 11:45:16 | 42316 | 0 | 0 | 0 | 0 | 6060 | 51599 | 17.3958 | 0
02.06.2025¦11:45:17.472 | 11:45:17 | 42317 | 0 | 0 | 0 | 0 | 6061 | 51600 | 17.3958 | 0
02.06.2025¦11:45:18.473 | 11:45:18 | 42318 | 0 | 0 | 0 | 0 | 6062 | 51601 | 17.3958 | 0
02.06.2025¦11:45:19.474 | 11:45:19 | 42319 | 0 | 0 | 0 | 0 | 6063 | 51602 | 17.3958 | 0
02.06.2025¦11:45:20.474 | 11:45:20 | 42320 | 0 | 0 | 0 | 0 | 6064 | 51603 | 17.3958 | 0
02.06.2025¦11:45:21.474 | 11:45:21 | 42321 | 0 | 0 | 0 | 0 | 6065 | 51604 | 17.3958 | 0
02.06.2025¦11:45:22.474 | 11:45:22 | 42322 | 0 | 0 | 0 | 0 | 6066 | 51605 | 17.3958 | 0
02.06.2025¦11:45:23.473 | 11:45:23 | 42323 | 0 | 0 | 0 | 0 | 6067 | 51606 | 17.3958 | 0
02.06.2025¦11:45:24.472 | 11:45:24 | 42324 | 0 | 0 | 0 | 0 | 6068 | 51607 | 17.3958 | 0
02.06.2025¦11:45:25.473 | 11:45:25 | 42325 | 0 | 0 | 0 | 0 | 6069 | 51608 | 17.3958 | 0
02.06.2025¦11:45:26.473 | 11:45:26 | 42326 | 0 | 0 | 0 | 0 | 6070 | 51609 | 17.3958 | 0
02.06.2025¦11:45:27.473 | 11:45:27 | 42327 | 0 | 0 | 0 | 0 | 6071 | 51610 | 17.3958 | 0
02.06.2025¦11:45:28.474 | 11:45:28 | 42328 | 0 | 0 | 0 | 0 | 6072 | 51611 | 17.3958 | 0
02.06.2025¦11:45:29.474 | 11:45:29 | 42329 | 0 | 0 | 0 | 0 | 6073 | 51612 | 17.3958 | 0
02.06.2025¦11:45:30.473 | 11:45:30 | 42330 | 0 | 0 | 0 | 0 | 6074 | 51613 | 17.3958 | 0
02.06.2025¦11:45:31.475 | 11:45:31 | 42331 | 0 | 0 | 0 | 0 | 6075 | 51614 | 17.3958 | 0
02.06.2025¦11:45:32.474 | 11:45:32 | 42332 | 0 | 0 | 0 | 0 | 6076 | 51615 | 17.3958 | 0
02.06.2025¦11:45:33.473 | 11:45:33 | 42333 | 0 | 0 | 0 | 0 | 6077 | 51616 | 17.3958 | 0
02.06.2025¦11:45:34.474 | 11:45:34 | 42334 | 0 | 0 | 0 | 0 | 6078 | 51617 | 17.3958 | 0
02.06.2025¦11:45:35.474 | 11:45:35 | 42335 | 0 | 0 | 0 | 0 | 6079 | 51618 | 17.3958 | 0
02.06.2025¦11:45:36.474 | 11:45:36 | 42336 | 0 | 0 | 0 | 0 | 6080 | 51619 | 17.3958 | 0
02.06.2025¦11:45:37.474 | 11:45:37 | 42337 | 0 | 0 | 0 | 0 | 6081 | 51620 | 17.3958 | 0
02.06.2025¦11:45:38.473 | 11:45:38 | 42338 | 0 | 0 | 0 | 0 | 6082 | 51621 | 17.3958 | 0
02.06.2025¦11:45:39.473 | 11:45:39 | 42339 | 0 | 0 | 0 | 0 | 6083 | 51622 | 17.3958 | 0
02.06.2025¦11:45:40.474 | 11:45:40 | 42340 | 0 | 0 | 0 | 0 | 6084 | 51623 | 17.3958 | 0
02.06.2025¦11:45:41.473 | 11:45:41 | 42341 | 0 | 0 | 0 | 0 | 6085 | 51624 | 17.3958 | 0
02.06.2025¦11:45:42.474 | 11:45:42 | 42342 | 0 | 0 | 0 | 0 | 6086 | 51625 | 17.3958 | 0
02.06.2025¦11:45:43.474 | 11:45:43 | 42343 | 0 | 0 | 0 | 0 | 6087 | 51626 | 17.3958 | 0
02.06.2025¦11:45:44.473 | 11:45:44 | 42344 | 0 | 0 | 0 | 0 | 6088 | 51627 | 17.3958 | 0
02.06.2025¦11:45:45.472 | 11:45:45 | 42345 | 0 | 0 | 0 | 0 | 6089 | 51628 | 17.3958 | 0
02.06.2025¦11:45:46.473 | 11:45:46 | 42346 | 0 | 0 | 0 | 0 | 6090 | 51629 | 17.3958 | 0
02.06.2025¦11:45:47.473 | 11:45:47 | 42347 | 0 | 0 | 0 | 0 | 6091 | 51630 | 17.3958 | 0
02.06.2025¦11:45:48.473 | 11:45:48 | 42348 | 0 | 0 | 0 | 0 | 6092 | 51631 | 17.3958 | 0
02.06.2025¦11:45:49.474 | 11:45:49 | 42349 | 0 | 0 | 0 | 0 | 6093 | 51632 | 17.3958 | 0
02.06.2025¦11:45:50.474 | 11:45:50 | 42350 | 0 | 0 | 0 | 0 | 6094 | 51633 | 17.3958 | 0
02.06.2025¦11:45:51.474 | 11:45:51 | 42351 | 0 | 0 | 0 | 0 | 6095 | 51634 | 17.3958 | 0
02.06.2025¦11:45:52.474 | 11:45:52 | 42352 | 0 | 0 | 0 | 0 | 6096 | 51635 | 17.3958 | 0
02.06.2025¦11:45:53.473 | 11:45:53 | 42353 | 0 | 0 | 0 | 0 | 6097 | 51636 | 17.3958 | 0
02.06.2025¦11:45:54.473 | 11:45:54 | 42354 | 0 | 0 | 0 | 0 | 6098 | 51637 | 17.3958 | 0
02.06.2025¦11:45:55.472 | 11:45:55 | 42355 | 0 | 0 | 0 | 0 | 6099 | 51638 | 17.3958 | 0
02.06.2025¦11:45:56.473 | 11:45:56 | 42356 | 0 | 0 | 0 | 0 | 6100 | 51639 | 17.3958 | 0
02.06.2025¦11:45:57.474 | 11:45:57 | 42357 | 0 | 0 | 0 | 0 | 6101 | 51640 | 17.3958 | 0
02.06.2025¦11:45:58.473 | 11:45:58 | 42358 | 0 | 0 | 0 | 0 | 6102 | 51641 | 17.3958 | 0
02.06.2025¦11:45:59.475 | 11:45:59 | 42359 | 0 | 0 | 0 | 0 | 6103 | 51642 | 17.3958 | 0
02.06.2025¦11:46:00.474 | 11:46:00 | 42360 | 0 | 0 | 0 | 0 | 6104 | 51643 | 17.3958 | 0
02.06.2025¦11:46:01.473 | 11:46:01 | 42361 | 0 | 0 | 0 | 0 | 6105 | 51644 | 17.3958 | 0
02.06.2025¦11:46:02.474 | 11:46:02 | 42362 | 0 | 0 | 0 | 0 | 6106 | 51645 | 17.3958 | 0
02.06.2025¦11:46:03.474 | 11:46:03 | 42363 | 0 | 0 | 0 | 0 | 6107 | 51646 | 17.3958 | 0
02.06.2025¦11:46:04.474 | 11:46:04 | 42364 | 0 | 0 | 0 | 0 | 6108 | 51647 | 17.3958 | 0
02.06.2025¦11:46:05.474 | 11:46:05 | 42365 | 0 | 0 | 0 | 0 | 6109 | 51648 | 17.3958 | 0
02.06.2025¦11:46:06.474 | 11:46:06 | 42366 | 0 | 0 | 0 | 0 | 6110 | 51649 | 17.3958 | 0
02.06.2025¦11:46:07.473 | 11:46:07 | 42367 | 0 | 0 | 0 | 0 | 6111 | 51650 | 17.3958 | 0
02.06.2025¦11:46:08.473 | 11:46:08 | 42368 | 0 | 0 | 0 | 0 | 6112 | 51651 | 17.3958 | 0
02.06.2025¦11:46:09.474 | 11:46:09 | 42369 | 0 | 0 | 0 | 0 | 6113 | 51652 | 17.3958 | 0
02.06.2025¦11:46:10.474 | 11:46:10 | 42370 | 0 | 0 | 0 | 0 | 6114 | 51653 | 17.3958 | 0
02.06.2025¦11:46:11.474 | 11:46:11 | 42371 | 0 | 0 | 0 | 0 | 6115 | 51654 | 17.3958 | 0
02.06.2025¦11:46:12.474 | 11:46:12 | 42372 | 0 | 0 | 0 | 0 | 6116 | 51655 | 17.3958 | 0
02.06.2025¦11:46:13.475 | 11:46:13 | 42373 | 0 | 0 | 0 | 0 | 6117 | 51656 | 17.3958 | 0
02.06.2025¦11:46:14.473 | 11:46:14 | 42374 | 0 | 0 | 0 | 0 | 6118 | 51657 | 17.3958 | 0
02.06.2025¦11:46:15.473 | 11:46:15 | 42375 | 0 | 0 | 0 | 0 | 6119 | 51658 | 17.3958 | 0
02.06.2025¦11:46:16.474 | 11:46:16 | 42376 | 0 | 0 | 0 | 0 | 6120 | 51659 | 17.3958 | 0
02.06.2025¦11:46:17.473 | 11:46:17 | 42377 | 0 | 0 | 0 | 0 | 6121 | 51660 | 17.3958 | 0
02.06.2025¦11:46:18.474 | 11:46:18 | 42378 | 0 | 0 | 0 | 0 | 6122 | 51661 | 17.3958 | 0
02.06.2025¦11:46:19.474 | 11:46:19 | 42379 | 0 | 0 | 0 | 0 | 6123 | 51662 | 17.3958 | 0
02.06.2025¦11:46:20.474 | 11:46:20 | 42380 | 0 | 0 | 0 | 0 | 6124 | 51663 | 17.3958 | 0
02.06.2025¦11:46:21.473 | 11:46:21 | 42381 | 0 | 0 | 0 | 0 | 6125 | 51664 | 17.3958 | 0
02.06.2025¦11:46:22.474 | 11:46:22 | 42382 | 0 | 0 | 0 | 0 | 6126 | 51665 | 17.3958 | 0
02.06.2025¦11:46:23.474 | 11:46:23 | 42383 | 0 | 0 | 0 | 0 | 6127 | 51666 | 17.3958 | 0
02.06.2025¦11:46:24.473 | 11:46:24 | 42384 | 0 | 0 | 0 | 0 | 6128 | 51667 | 17.3958 | 0
02.06.2025¦11:46:25.473 | 11:46:25 | 42385 | 0 | 0 | 0 | 0 | 6129 | 51668 | 17.3958 | 0
02.06.2025¦11:46:26.474 | 11:46:26 | 42386 | 0 | 0 | 0 | 0 | 6130 | 51669 | 17.3958 | 0
02.06.2025¦11:46:27.475 | 11:46:27 | 42387 | 0 | 0 | 0 | 0 | 6131 | 51670 | 17.3958 | 0
02.06.2025¦11:46:28.473 | 11:46:28 | 42388 | 0 | 0 | 0 | 0 | 6132 | 51671 | 17.3958 | 0
02.06.2025¦11:46:29.473 | 11:46:29 | 42389 | 0 | 0 | 0 | 0 | 6133 | 51672 | 17.3958 | 0
02.06.2025¦11:46:30.473 | 11:46:30 | 42390 | 0 | 0 | 0 | 0 | 6134 | 51673 | 17.3958 | 0
02.06.2025¦11:46:31.473 | 11:46:31 | 42391 | 0 | 0 | 0 | 0 | 6135 | 51674 | 17.3958 | 0
02.06.2025¦11:46:32.474 | 11:46:32 | 42392 | 0 | 0 | 0 | 0 | 6136 | 51675 | 17.3958 | 0
02.06.2025¦11:46:33.474 | 11:46:33 | 42393 | 0 | 0 | 0 | 0 | 6137 | 51676 | 17.3958 | 0
02.06.2025¦11:46:34.474 | 11:46:34 | 42394 | 0 | 0 | 0 | 0 | 6138 | 51677 | 17.3958 | 0
02.06.2025¦11:46:35.473 | 11:46:35 | 42395 | 0 | 0 | 0 | 0 | 6139 | 51678 | 17.3958 | 0
02.06.2025¦11:46:36.474 | 11:46:36 | 42396 | 0 | 0 | 0 | 0 | 6140 | 51679 | 17.3958 | 0
02.06.2025¦11:46:37.474 | 11:46:37 | 42397 | 0 | 0 | 0 | 0 | 6141 | 51680 | 17.3958 | 0
02.06.2025¦11:46:38.474 | 11:46:38 | 42398 | 0 | 0 | 0 | 0 | 6142 | 51681 | 17.3958 | 0
02.06.2025¦11:46:39.474 | 11:46:39 | 42399 | 0 | 0 | 0 | 0 | 6143 | 51682 | 17.3958 | 0
02.06.2025¦11:46:40.473 | 11:46:40 | 42400 | 0 | 0 | 0 | 0 | 6144 | 51683 | 17.3958 | 0
02.06.2025¦11:46:41.475 | 11:46:41 | 42401 | 0 | 0 | 0 | 0 | 6145 | 51684 | 17.3958 | 0
02.06.2025¦11:46:42.473 | 11:46:42 | 42402 | 0 | 0 | 0 | 0 | 6146 | 51685 | 17.3958 | 0
02.06.2025¦11:46:43.472 | 11:46:43 | 42403 | 0 | 0 | 0 | 0 | 6147 | 51686 | 17.3958 | 0
02.06.2025¦11:46:44.473 | 11:46:44 | 42404 | 0 | 0 | 0 | 0 | 6148 | 51687 | 17.3958 | 0
02.06.2025¦11:46:45.474 | 11:46:45 | 42405 | 0 | 0 | 0 | 0 | 6149 | 51688 | 17.3958 | 0
02.06.2025¦11:46:46.474 | 11:46:46 | 42406 | 0 | 0 | 0 | 0 | 6150 | 51689 | 17.3958 | 0
02.06.2025¦11:46:47.474 | 11:46:47 | 42407 | 0 | 0 | 0 | 0 | 6151 | 51690 | 17.3958 | 0
02.06.2025¦11:46:48.474 | 11:46:48 | 42408 | 0 | 0 | 0 | 0 | 6152 | 51691 | 17.3958 | 0
02.06.2025¦11:46:49.472 | 11:46:49 | 42409 | 0 | 0 | 0 | 0 | 6153 | 51692 | 17.3958 | 0
02.06.2025¦11:46:50.473 | 11:46:50 | 42410 | 0 | 0 | 0 | 0 | 6154 | 51693 | 17.3958 | 0
02.06.2025¦11:46:51.474 | 11:46:51 | 42411 | 0 | 0 | 0 | 0 | 6155 | 51694 | 17.3958 | 0
02.06.2025¦11:46:52.473 | 11:46:52 | 42412 | 0 | 0 | 0 | 0 | 6156 | 51695 | 17.3958 | 0
02.06.2025¦11:46:53.473 | 11:46:53 | 42413 | 0 | 0 | 0 | 0 | 6157 | 51696 | 17.3958 | 0
02.06.2025¦11:46:54.473 | 11:46:54 | 42414 | 0 | 0 | 0 | 0 | 6158 | 51697 | 17.3958 | 0
02.06.2025¦11:46:55.474 | 11:46:55 | 42415 | 0 | 0 | 0 | 0 | 6159 | 51698 | 17.3958 | 0
02.06.2025¦11:46:56.473 | 11:46:56 | 42416 | 0 | 0 | 0 | 0 | 6160 | 51699 | 17.3958 | 0
02.06.2025¦11:46:57.472 | 11:46:57 | 42417 | 0 | 0 | 0 | 0 | 6161 | 51700 | 17.3958 | 0
02.06.2025¦11:46:58.473 | 11:46:58 | 42418 | 0 | 0 | 0 | 0 | 6162 | 51701 | 17.3958 | 0
02.06.2025¦11:46:59.473 | 11:46:59 | 42419 | 0 | 0 | 0 | 0 | 6163 | 51702 | 17.3958 | 0
02.06.2025¦11:47:00.473 | 11:47:00 | 42420 | 0 | 0 | 0 | 0 | 6164 | 51703 | 17.3958 | 0
02.06.2025¦11:47:01.473 | 11:47:01 | 42421 | 0 | 0 | 0 | 0 | 6165 | 51704 | 17.3958 | 0
02.06.2025¦11:47:02.474 | 11:47:02 | 42422 | 0 | 0 | 0 | 0 | 6166 | 51705 | 17.3958 | 0
02.06.2025¦11:47:03.473 | 11:47:03 | 42423 | 0 | 0 | 0 | 0 | 6167 | 51706 | 17.3958 | 0
02.06.2025¦11:47:04.472 | 11:47:04 | 42424 | 0 | 0 | 0 | 0 | 6168 | 51707 | 17.3958 | 0
02.06.2025¦11:47:05.473 | 11:47:05 | 42425 | 0 | 0 | 0 | 0 | 6169 | 51708 | 17.3958 | 0
02.06.2025¦11:47:06.474 | 11:47:06 | 42426 | 0 | 0 | 0 | 0 | 6170 | 51709 | 17.3958 | 0
02.06.2025¦11:47:07.473 | 11:47:07 | 42427 | 0 | 0 | 0 | 0 | 6171 | 51710 | 17.3958 | 0
02.06.2025¦11:47:08.473 | 11:47:08 | 42428 | 0 | 0 | 0 | 0 | 6172 | 51711 | 17.3958 | 0
02.06.2025¦11:47:09.473 | 11:47:09 | 42429 | 0 | 0 | 0 | 0 | 6173 | 51712 | 17.3958 | 0
02.06.2025¦11:47:10.473 | 11:47:10 | 42430 | 0 | 0 | 0 | 0 | 6174 | 51713 | 17.3958 | 0
02.06.2025¦11:47:11.473 | 11:47:11 | 42431 | 0 | 0 | 0 | 0 | 6175 | 51714 | 17.3958 | 0
02.06.2025¦11:47:12.472 | 11:47:12 | 42432 | 0 | 0 | 0 | 0 | 6176 | 51715 | 17.3958 | 0
02.06.2025¦11:47:13.473 | 11:47:13 | 42433 | 0 | 0 | 0 | 0 | 6177 | 51716 | 17.3958 | 0
02.06.2025¦11:47:14.474 | 11:47:14 | 42434 | 0 | 0 | 0 | 0 | 6178 | 51717 | 17.3958 | 0
02.06.2025¦11:47:15.474 | 11:47:15 | 42435 | 0 | 0 | 0 | 0 | 6179 | 51718 | 17.3958 | 0
02.06.2025¦11:47:16.472 | 11:47:16 | 42436 | 0 | 0 | 0 | 0 | 6180 | 51719 | 17.3958 | 0
02.06.2025¦11:47:17.473 | 11:47:17 | 42437 | 0 | 0 | 0 | 0 | 6181 | 51720 | 17.3958 | 0
02.06.2025¦11:47:18.474 | 11:47:18 | 42438 | 0 | 0 | 0 | 0 | 6182 | 51721 | 17.3958 | 0
02.06.2025¦11:47:19.473 | 11:47:19 | 42439 | 0 | 0 | 0 | 0 | 6183 | 51722 | 17.3958 | 0
02.06.2025¦11:47:20.473 | 11:47:20 | 42440 | 0 | 0 | 0 | 0 | 6184 | 51723 | 17.3958 | 0
02.06.2025¦11:47:21.472 | 11:47:21 | 42441 | 0 | 0 | 0 | 0 | 6185 | 51724 | 17.3958 | 0
02.06.2025¦11:47:22.473 | 11:47:22 | 42442 | 0 | 0 | 0 | 0 | 6186 | 51725 | 17.3958 | 0
02.06.2025¦11:47:23.473 | 11:47:23 | 42443 | 0 | 0 | 0 | 0 | 6187 | 51726 | 17.3958 | 0
02.06.2025¦11:47:24.473 | 11:47:24 | 42444 | 0 | 0 | 0 | 0 | 6188 | 51727 | 17.3958 | 0
02.06.2025¦11:47:25.473 | 11:47:25 | 42445 | 0 | 0 | 0 | 0 | 6189 | 51728 | 17.3958 | 0
02.06.2025¦11:47:26.473 | 11:47:26 | 42446 | 0 | 0 | 0 | 0 | 6190 | 51729 | 17.3958 | 0
02.06.2025¦11:47:27.473 | 11:47:27 | 42447 | 0 | 0 | 0 | 0 | 6191 | 51730 | 17.3958 | 0
02.06.2025¦11:47:28.474 | 11:47:28 | 42448 | 0 | 0 | 0 | 0 | 6192 | 51731 | 17.3958 | 0
02.06.2025¦11:47:29.473 | 11:47:29 | 42449 | 0 | 0 | 0 | 0 | 6193 | 51732 | 17.3958 | 0
02.06.2025¦11:47:30.472 | 11:47:30 | 42450 | 0 | 0 | 0 | 0 | 6194 | 51733 | 17.3958 | 0
02.06.2025¦11:47:31.473 | 11:47:31 | 42451 | 0 | 0 | 0 | 0 | 6195 | 51734 | 17.3958 | 0
02.06.2025¦11:47:32.473 | 11:47:32 | 42452 | 0 | 0 | 0 | 0 | 6196 | 51735 | 17.3958 | 0
02.06.2025¦11:47:33.473 | 11:47:33 | 42453 | 0 | 0 | 0 | 0 | 6197 | 51736 | 17.3958 | 0
02.06.2025¦11:47:34.474 | 11:47:34 | 42454 | 0 | 0 | 0 | 0 | 6198 | 51737 | 17.3958 | 0
02.06.2025¦11:47:35.474 | 11:47:35 | 42455 | 0 | 0 | 0 | 0 | 6199 | 51738 | 17.3958 | 0
02.06.2025¦11:47:36.474 | 11:47:36 | 42456 | 0 | 0 | 0 | 0 | 6200 | 51739 | 17.3958 | 0
02.06.2025¦11:47:37.475 | 11:47:37 | 42457 | 0 | 0 | 0 | 0 | 6201 | 51740 | 17.3958 | 0
02.06.2025¦11:47:38.474 | 11:47:38 | 42458 | 0 | 0 | 0 | 0 | 6202 | 51741 | 17.3958 | 0
02.06.2025¦11:47:39.474 | 11:47:39 | 42459 | 0 | 0 | 0 | 0 | 6203 | 51742 | 17.3958 | 0
02.06.2025¦11:47:40.474 | 11:47:40 | 42460 | 0 | 0 | 0 | 0 | 6204 | 51743 | 17.3958 | 0
02.06.2025¦11:47:41.472 | 11:47:41 | 42461 | 0 | 0 | 0 | 0 | 6205 | 51744 | 17.3958 | 0
02.06.2025¦11:47:42.473 | 11:47:42 | 42462 | 0 | 0 | 0 | 0 | 6206 | 51745 | 17.3958 | 0
02.06.2025¦11:47:43.473 | 11:47:43 | 42463 | 0 | 0 | 0 | 0 | 6207 | 51746 | 17.3958 | 0
02.06.2025¦11:47:44.473 | 11:47:44 | 42464 | 0 | 0 | 0 | 0 | 6208 | 51747 | 17.3958 | 0
02.06.2025¦11:47:45.472 | 11:47:45 | 42465 | 0 | 0 | 0 | 0 | 6209 | 51748 | 17.3958 | 0
02.06.2025¦11:47:46.473 | 11:47:46 | 42466 | 0 | 0 | 0 | 0 | 6210 | 51749 | 17.3958 | 0
02.06.2025¦11:47:47.474 | 11:47:47 | 42467 | 0 | 0 | 0 | 0 | 6211 | 51750 | 17.3958 | 0
02.06.2025¦11:47:48.474 | 11:47:48 | 42468 | 0 | 0 | 0 | 0 | 6212 | 51751 | 17.3958 | 0
02.06.2025¦11:47:49.474 | 11:47:49 | 42469 | 0 | 0 | 0 | 0 | 6213 | 51752 | 17.3958 | 0
02.06.2025¦11:47:50.473 | 11:47:50 | 42470 | 0 | 0 | 0 | 0 | 6214 | 51753 | 17.3958 | 0
02.06.2025¦11:47:51.473 | 11:47:51 | 42471 | 0 | 0 | 0 | 0 | 6215 | 51754 | 17.3958 | 0
02.06.2025¦11:47:52.473 | 11:47:52 | 42472 | 0 | 0 | 0 | 0 | 6216 | 51755 | 17.3958 | 0
02.06.2025¦11:47:53.472 | 11:47:53 | 42473 | 0 | 0 | 0 | 0 | 6217 | 51756 | 17.3958 | 0
02.06.2025¦11:47:54.473 | 11:47:54 | 42474 | 0 | 0 | 0 | 0 | 6218 | 51757 | 17.3958 | 0
02.06.2025¦11:47:55.473 | 11:47:55 | 42475 | 0 | 0 | 0 | 0 | 6219 | 51758 | 17.3958 | 0
02.06.2025¦11:47:56.473 | 11:47:56 | 42476 | 0 | 0 | 0 | 0 | 6220 | 51759 | 17.3958 | 0
02.06.2025¦11:47:57.473 | 11:47:57 | 42477 | 0 | 0 | 0 | 0 | 6221 | 51760 | 17.3958 | 0
02.06.2025¦11:47:58.474 | 11:47:58 | 42478 | 0 | 0 | 0 | 0 | 6222 | 51761 | 17.3958 | 0
02.06.2025¦11:47:59.473 | 11:47:59 | 42479 | 0 | 0 | 0 | 0 | 6223 | 51762 | 17.3958 | 0
02.06.2025¦11:48:00.473 | 11:48:00 | 42480 | 0 | 0 | 0 | 0 | 6224 | 51763 | 17.3958 | 0
02.06.2025¦11:48:01.474 | 11:48:01 | 42481 | 0 | 0 | 0 | 0 | 6225 | 51764 | 17.3958 | 0
02.06.2025¦11:48:02.474 | 11:48:02 | 42482 | 0 | 0 | 0 | 0 | 6226 | 51765 | 17.3958 | 0
02.06.2025¦11:48:03.474 | 11:48:03 | 42483 | 0 | 0 | 0 | 0 | 6227 | 51766 | 17.3958 | 0
02.06.2025¦11:48:04.473 | 11:48:04 | 42484 | 0 | 0 | 0 | 0 | 6228 | 51767 | 17.3958 | 0
02.06.2025¦11:48:05.475 | 11:48:05 | 42485 | 0 | 0 | 0 | 0 | 6229 | 51768 | 17.3958 | 0
02.06.2025¦11:48:06.473 | 11:48:06 | 42486 | 0 | 0 | 0 | 0 | 6230 | 51769 | 17.3958 | 0
02.06.2025¦11:48:07.474 | 11:48:07 | 42487 | 0 | 0 | 0 | 0 | 6231 | 51770 | 17.3958 | 0
02.06.2025¦11:48:08.473 | 11:48:08 | 42488 | 0 | 0 | 0 | 0 | 6232 | 51771 | 17.3958 | 0
02.06.2025¦11:48:09.473 | 11:48:09 | 42489 | 0 | 0 | 0 | 0 | 6233 | 51772 | 17.3958 | 0
02.06.2025¦11:48:10.474 | 11:48:10 | 42490 | 0 | 0 | 0 | 0 | 6234 | 51773 | 17.3958 | 0
02.06.2025¦11:48:11.474 | 11:48:11 | 42491 | 0 | 0 | 0 | 0 | 6235 | 51774 | 17.3958 | 0
02.06.2025¦11:48:12.474 | 11:48:12 | 42492 | 0 | 0 | 0 | 0 | 6236 | 51775 | 17.3958 | 0
02.06.2025¦11:48:13.473 | 11:48:13 | 42493 | 0 | 0 | 0 | 0 | 6237 | 51776 | 17.3958 | 0
02.06.2025¦11:48:14.472 | 11:48:14 | 42494 | 0 | 0 | 0 | 0 | 6238 | 51777 | 17.3958 | 0
02.06.2025¦11:48:15.473 | 11:48:15 | 42495 | 0 | 0 | 0 | 0 | 6239 | 51778 | 17.3958 | 0
02.06.2025¦11:48:16.474 | 11:48:16 | 42496 | 0 | 0 | 0 | 0 | 6240 | 51779 | 17.3958 | 0
02.06.2025¦11:48:17.472 | 11:48:17 | 42497 | 0 | 0 | 0 | 0 | 6241 | 51780 | 17.3958 | 0
02.06.2025¦11:48:18.473 | 11:48:18 | 42498 | 0 | 0 | 0 | 0 | 6242 | 51781 | 17.3958 | 0
02.06.2025¦11:48:19.474 | 11:48:19 | 42499 | 0 | 0 | 0 | 0 | 6243 | 51782 | 17.3958 | 0
02.06.2025¦11:48:20.473 | 11:48:20 | 42500 | 0 | 0 | 0 | 0 | 6244 | 51783 | 17.3958 | 0
02.06.2025¦11:48:21.474 | 11:48:21 | 42501 | 0 | 0 | 0 | 0 | 6245 | 51784 | 17.3958 | 0
02.06.2025¦11:48:22.474 | 11:48:22 | 42502 | 0 | 0 | 0 | 0 | 6246 | 51785 | 17.3958 | 0
02.06.2025¦11:48:23.473 | 11:48:23 | 42503 | 0 | 0 | 0 | 0 | 6247 | 51786 | 17.3958 | 0
02.06.2025¦11:48:24.474 | 11:48:24 | 42504 | 0 | 0 | 0 | 0 | 6248 | 51787 | 17.3958 | 0
02.06.2025¦11:48:25.474 | 11:48:25 | 42505 | 0 | 0 | 0 | 0 | 6249 | 51788 | 17.3958 | 0
02.06.2025¦11:48:26.475 | 11:48:26 | 42506 | 0 | 0 | 0 | 0 | 6250 | 51789 | 17.3958 | 0
02.06.2025¦11:48:27.474 | 11:48:27 | 42507 | 0 | 0 | 0 | 0 | 6251 | 51790 | 17.3958 | 0
02.06.2025¦11:48:28.474 | 11:48:28 | 42508 | 0 | 0 | 0 | 0 | 6252 | 51791 | 17.3958 | 0
02.06.2025¦11:48:29.474 | 11:48:29 | 42509 | 0 | 0 | 0 | 0 | 6253 | 51792 | 17.3958 | 0
02.06.2025¦11:48:30.474 | 11:48:30 | 42510 | 0 | 0 | 0 | 0 | 6254 | 51793 | 17.3958 | 0
02.06.2025¦11:48:31.474 | 11:48:31 | 42511 | 0 | 0 | 0 | 0 | 6255 | 51794 | 17.3958 | 0
02.06.2025¦11:48:32.473 | 11:48:32 | 42512 | 0 | 0 | 0 | 0 | 6256 | 51795 | 17.3958 | 0
02.06.2025¦11:48:33.473 | 11:48:33 | 42513 | 0 | 0 | 0 | 0 | 6257 | 51796 | 17.3958 | 0
02.06.2025¦11:48:34.474 | 11:48:34 | 42514 | 0 | 0 | 0 | 0 | 6258 | 51797 | 17.3958 | 0
02.06.2025¦11:48:35.473 | 11:48:35 | 42515 | 0 | 0 | 0 | 0 | 6259 | 51798 | 17.3958 | 0
02.06.2025¦11:48:36.474 | 11:48:36 | 42516 | 0 | 0 | 0 | 0 | 6260 | 51799 | 17.3958 | 0
02.06.2025¦11:48:37.474 | 11:48:37 | 42517 | 0 | 0 | 0 | 0 | 6261 | 51800 | 17.3958 | 0
02.06.2025¦11:48:38.474 | 11:48:38 | 42518 | 0 | 0 | 0 | 0 | 6262 | 51801 | 17.3958 | 0
02.06.2025¦11:48:39.473 | 11:48:39 | 42519 | 0 | 0 | 0 | 0 | 6263 | 51802 | 17.3958 | 0
02.06.2025¦11:48:40.473 | 11:48:40 | 42520 | 0 | 0 | 0 | 0 | 6264 | 51803 | 17.3958 | 0
02.06.2025¦11:48:41.473 | 11:48:41 | 42521 | 0 | 0 | 0 | 0 | 6265 | 51804 | 17.3958 | 0
02.06.2025¦11:48:42.473 | 11:48:42 | 42522 | 0 | 0 | 0 | 0 | 6266 | 51805 | 17.3958 | 0
02.06.2025¦11:48:43.473 | 11:48:43 | 42523 | 0 | 0 | 0 | 0 | 6267 | 51806 | 17.3958 | 0
02.06.2025¦11:48:44.474 | 11:48:44 | 42524 | 0 | 0 | 0 | 0 | 6268 | 51807 | 17.3958 | 0
02.06.2025¦11:48:45.474 | 11:48:45 | 42525 | 0 | 0 | 0 | 0 | 6269 | 51808 | 17.3958 | 0
02.06.2025¦11:48:46.474 | 11:48:46 | 42526 | 0 | 0 | 0 | 0 | 6270 | 51809 | 17.3958 | 0
02.06.2025¦11:48:47.475 | 11:48:47 | 42527 | 0 | 0 | 0 | 0 | 6271 | 51810 | 17.3958 | 0
02.06.2025¦11:48:48.473 | 11:48:48 | 42528 | 0 | 0 | 0 | 0 | 6272 | 51811 | 17.3958 | 0
02.06.2025¦11:48:49.473 | 11:48:49 | 42529 | 0 | 0 | 0 | 0 | 6273 | 51812 | 17.3958 | 0
02.06.2025¦11:48:50.474 | 11:48:50 | 42530 | 0 | 0 | 0 | 0 | 6274 | 51813 | 17.3958 | 0
02.06.2025¦11:48:51.474 | 11:48:51 | 42531 | 0 | 0 | 0 | 0 | 6275 | 51814 | 17.3958 | 0
02.06.2025¦11:48:52.474 | 11:48:52 | 42532 | 0 | 0 | 0 | 0 | 6276 | 51815 | 17.3958 | 0
02.06.2025¦11:48:53.474 | 11:48:53 | 42533 | 0 | 0 | 0 | 0 | 6277 | 51816 | 17.3958 | 0
02.06.2025¦11:48:54.475 | 11:48:54 | 42534 | 0 | 0 | 0 | 0 | 6278 | 51817 | 17.3958 | 0
02.06.2025¦11:48:55.473 | 11:48:55 | 42535 | 0 | 0 | 0 | 0 | 6279 | 51818 | 17.3958 | 0
02.06.2025¦11:48:56.473 | 11:48:56 | 42536 | 0 | 0 | 0 | 0 | 6280 | 51819 | 17.3958 | 0
02.06.2025¦11:48:57.474 | 11:48:57 | 42537 | 0 | 0 | 0 | 0 | 6281 | 51820 | 17.3958 | 0
02.06.2025¦11:48:58.474 | 11:48:58 | 42538 | 0 | 0 | 0 | 0 | 6282 | 51821 | 17.3958 | 0
02.06.2025¦11:48:59.474 | 11:48:59 | 42539 | 0 | 0 | 0 | 0 | 6283 | 51822 | 17.3958 | 0
02.06.2025¦11:49:00.473 | 11:49:00 | 42540 | 0 | 0 | 0 | 0 | 6284 | 51823 | 17.3958 | 0
02.06.2025¦11:49:01.474 | 11:49:01 | 42541 | 0 | 0 | 0 | 0 | 6285 | 51824 | 17.3958 | 0
02.06.2025¦11:49:02.472 | 11:49:02 | 42542 | 0 | 0 | 0 | 0 | 6286 | 51825 | 17.3958 | 0
02.06.2025¦11:49:03.473 | 11:49:03 | 42543 | 0 | 0 | 0 | 0 | 6287 | 51826 | 17.3958 | 0
02.06.2025¦11:49:04.473 | 11:49:04 | 42544 | 0 | 0 | 0 | 0 | 6288 | 51827 | 17.3958 | 0
02.06.2025¦11:49:05.472 | 11:49:05 | 42545 | 0 | 0 | 0 | 0 | 6289 | 51828 | 17.3958 | 0
02.06.2025¦11:49:06.474 | 11:49:06 | 42546 | 0 | 0 | 0 | 0 | 6290 | 51829 | 17.3958 | 0
02.06.2025¦11:49:07.473 | 11:49:07 | 42547 | 0 | 0 | 0 | 0 | 6291 | 51830 | 17.3958 | 0
02.06.2025¦11:49:08.474 | 11:49:08 | 42548 | 0 | 0 | 0 | 0 | 6292 | 51831 | 17.3958 | 0
02.06.2025¦11:49:09.473 | 11:49:09 | 42549 | 0 | 0 | 0 | 0 | 6293 | 51832 | 17.3958 | 0
02.06.2025¦11:49:10.473 | 11:49:10 | 42550 | 0 | 0 | 0 | 0 | 6294 | 51833 | 17.3958 | 0
02.06.2025¦11:49:11.474 | 11:49:11 | 42551 | 0 | 0 | 0 | 0 | 6295 | 51834 | 17.3958 | 0
02.06.2025¦11:49:12.474 | 11:49:12 | 42552 | 0 | 0 | 0 | 0 | 6296 | 51835 | 17.3958 | 0
02.06.2025¦11:49:13.474 | 11:49:13 | 42553 | 0 | 0 | 0 | 0 | 6297 | 51836 | 17.3958 | 0
02.06.2025¦11:49:14.474 | 11:49:14 | 42554 | 0 | 0 | 0 | 0 | 6298 | 51837 | 17.3958 | 0
02.06.2025¦11:49:15.473 | 11:49:15 | 42555 | 0 | 0 | 0 | 0 | 6299 | 51838 | 17.3958 | 0
02.06.2025¦11:49:16.474 | 11:49:16 | 42556 | 0 | 0 | 0 | 0 | 6300 | 51839 | 17.3958 | 0
02.06.2025¦11:49:17.474 | 11:49:17 | 42557 | 0 | 0 | 0 | 0 | 6301 | 51840 | 17.3958 | 0
02.06.2025¦11:49:18.473 | 11:49:18 | 42558 | 0 | 0 | 0 | 0 | 6302 | 51841 | 17.3958 | 0
02.06.2025¦11:49:19.473 | 11:49:19 | 42559 | 0 | 0 | 0 | 0 | 6303 | 51842 | 17.3958 | 0
02.06.2025¦11:49:20.475 | 11:49:20 | 42560 | 0 | 0 | 0 | 0 | 6304 | 51843 | 17.3958 | 0
02.06.2025¦11:49:21.473 | 11:49:21 | 42561 | 0 | 0 | 0 | 0 | 6305 | 51844 | 17.3958 | 0
02.06.2025¦11:49:22.473 | 11:49:22 | 42562 | 0 | 0 | 0 | 0 | 6306 | 51845 | 17.3958 | 0
02.06.2025¦11:49:23.473 | 11:49:23 | 42563 | 0 | 0 | 0 | 0 | 6307 | 51846 | 17.3958 | 0
02.06.2025¦11:49:24.473 | 11:49:24 | 42564 | 0 | 0 | 0 | 0 | 6308 | 51847 | 17.3958 | 0
02.06.2025¦11:49:25.474 | 11:49:25 | 42565 | 0 | 0 | 0 | 0 | 6309 | 51848 | 17.3958 | 0
02.06.2025¦11:49:26.473 | 11:49:26 | 42566 | 0 | 0 | 0 | 0 | 6310 | 51849 | 17.3958 | 0
02.06.2025¦11:49:27.474 | 11:49:27 | 42567 | 0 | 0 | 0 | 0 | 6311 | 51850 | 17.3958 | 0
02.06.2025¦11:49:28.473 | 11:49:28 | 42568 | 0 | 0 | 0 | 0 | 6312 | 51851 | 17.3958 | 0
02.06.2025¦11:49:29.475 | 11:49:29 | 42569 | 0 | 0 | 0 | 0 | 6313 | 51852 | 17.3958 | 0
02.06.2025¦11:49:30.473 | 11:49:30 | 42570 | 0 | 0 | 0 | 0 | 6314 | 51853 | 17.3958 | 0
02.06.2025¦11:49:31.472 | 11:49:31 | 42571 | 0 | 0 | 0 | 0 | 6315 | 51854 | 17.3958 | 0
02.06.2025¦11:49:32.473 | 11:49:32 | 42572 | 0 | 0 | 0 | 0 | 6316 | 51855 | 17.3958 | 0
02.06.2025¦11:49:33.473 | 11:49:33 | 42573 | 0 | 0 | 0 | 0 | 6317 | 51856 | 17.3958 | 0
02.06.2025¦11:49:34.474 | 11:49:34 | 42574 | 0 | 0 | 0 | 0 | 6318 | 51857 | 17.3958 | 0
02.06.2025¦11:49:35.473 | 11:49:35 | 42575 | 0 | 0 | 0 | 0 | 6319 | 51858 | 17.3958 | 0
02.06.2025¦11:49:36.474 | 11:49:36 | 42576 | 0 | 0 | 0 | 0 | 6320 | 51859 | 17.3958 | 0
02.06.2025¦11:49:37.474 | 11:49:37 | 42577 | 0 | 0 | 0 | 0 | 6321 | 51860 | 17.3958 | 0
02.06.2025¦11:49:38.474 | 11:49:38 | 42578 | 0 | 0 | 0 | 0 | 6322 | 51861 | 17.3958 | 0
02.06.2025¦11:49:39.473 | 11:49:39 | 42579 | 0 | 0 | 0 | 0 | 6323 | 51862 | 17.3958 | 0
02.06.2025¦11:49:40.474 | 11:49:40 | 42580 | 0 | 0 | 0 | 0 | 6324 | 51863 | 17.3958 | 0
02.06.2025¦11:49:41.474 | 11:49:41 | 42581 | 0 | 0 | 0 | 0 | 6325 | 51864 | 17.3958 | 0
02.06.2025¦11:49:42.473 | 11:49:42 | 42582 | 0 | 0 | 0 | 0 | 6326 | 51865 | 17.3958 | 0
02.06.2025¦11:49:43.474 | 11:49:43 | 42583 | 0 | 0 | 0 | 0 | 6327 | 51866 | 17.3958 | 0
02.06.2025¦11:49:44.474 | 11:49:44 | 42584 | 0 | 0 | 0 | 0 | 6328 | 51867 | 17.3958 | 0
02.06.2025¦11:49:45.474 | 11:49:45 | 42585 | 0 | 0 | 0 | 0 | 6329 | 51868 | 17.3958 | 0
02.06.2025¦11:49:46.473 | 11:49:46 | 42586 | 0 | 0 | 0 | 0 | 6330 | 51869 | 17.3958 | 0
02.06.2025¦11:49:47.474 | 11:49:47 | 42587 | 0 | 0 | 0 | 0 | 6331 | 51870 | 17.3958 | 0
02.06.2025¦11:49:48.473 | 11:49:48 | 42588 | 0 | 0 | 0 | 0 | 6332 | 51871 | 17.3958 | 0
02.06.2025¦11:49:49.473 | 11:49:49 | 42589 | 0 | 0 | 0 | 0 | 6333 | 51872 | 17.3958 | 0
02.06.2025¦11:49:50.474 | 11:49:50 | 42590 | 0 | 0 | 0 | 0 | 6334 | 51873 | 17.3958 | 0
02.06.2025¦11:49:51.474 | 11:49:51 | 42591 | 0 | 0 | 0 | 0 | 6335 | 51874 | 17.3958 | 0
02.06.2025¦11:49:52.474 | 11:49:52 | 42592 | 0 | 0 | 0 | 0 | 6336 | 51875 | 17.3958 | 0
02.06.2025¦11:49:53.474 | 11:49:53 | 42593 | 0 | 0 | 0 | 0 | 6337 | 51876 | 17.3958 | 0
02.06.2025¦11:49:54.474 | 11:49:54 | 42594 | 0 | 0 | 0 | 0 | 6338 | 51877 | 17.3958 | 0
02.06.2025¦11:49:55.473 | 11:49:55 | 42595 | 0 | 0 | 0 | 0 | 6339 | 51878 | 17.3958 | 0
02.06.2025¦11:49:56.473 | 11:49:56 | 42596 | 0 | 0 | 0 | 0 | 6340 | 51879 | 17.3958 | 0
02.06.2025¦11:49:57.475 | 11:49:57 | 42597 | 0 | 0 | 0 | 0 | 6341 | 51880 | 17.3958 | 0
02.06.2025¦11:49:58.473 | 11:49:58 | 42598 | 0 | 0 | 0 | 0 | 6342 | 51881 | 17.3958 | 0
02.06.2025¦11:49:59.474 | 11:49:59 | 42599 | 0 | 0 | 0 | 0 | 6343 | 51882 | 17.3958 | 0
02.06.2025¦11:50:00.474 | 11:50:00 | 42600 | 0 | 0 | 0 | 0 | 6344 | 51883 | 17.3958 | 0
02.06.2025¦11:50:01.474 | 11:50:01 | 42601 | 0 | 0 | 0 | 0 | 6345 | 51884 | 17.3958 | 0
02.06.2025¦11:50:02.474 | 11:50:02 | 42602 | 0 | 0 | 0 | 0 | 6346 | 51885 | 17.3958 | 0
02.06.2025¦11:50:03.473 | 11:50:03 | 42603 | 0 | 0 | 0 | 0 | 6347 | 51886 | 17.3958 | 0
02.06.2025¦11:50:04.473 | 11:50:04 | 42604 | 0 | 0 | 0 | 0 | 6348 | 51887 | 17.3958 | 0
02.06.2025¦11:50:05.473 | 11:50:05 | 42605 | 0 | 0 | 0 | 0 | 6349 | 51888 | 17.3958 | 0
02.06.2025¦11:50:06.473 | 11:50:06 | 42606 | 0 | 0 | 0 | 0 | 6350 | 51889 | 17.3958 | 0
02.06.2025¦11:50:07.472 | 11:50:07 | 42607 | 0 | 0 | 0 | 0 | 6351 | 51890 | 17.3958 | 0
02.06.2025¦11:50:08.473 | 11:50:08 | 42608 | 0 | 0 | 0 | 0 | 6352 | 51891 | 17.3958 | 0
02.06.2025¦11:50:09.474 | 11:50:09 | 42609 | 0 | 0 | 0 | 0 | 6353 | 51892 | 17.3958 | 0
02.06.2025¦11:50:10.474 | 11:50:10 | 42610 | 0 | 0 | 0 | 0 | 6354 | 51893 | 17.3958 | 0
02.06.2025¦11:50:11.474 | 11:50:11 | 42611 | 0 | 0 | 0 | 0 | 6355 | 51894 | 17.3958 | 0
02.06.2025¦11:50:12.474 | 11:50:12 | 42612 | 0 | 0 | 0 | 0 | 6356 | 51895 | 17.3958 | 0
02.06.2025¦11:50:13.474 | 11:50:13 | 42613 | 0 | 0 | 0 | 0 | 6357 | 51896 | 17.3958 | 0
02.06.2025¦11:50:14.473 | 11:50:14 | 42614 | 0 | 0 | 0 | 0 | 6358 | 51897 | 17.3958 | 0
02.06.2025¦11:50:15.473 | 11:50:15 | 42615 | 0 | 0 | 0 | 0 | 6359 | 51898 | 17.3958 | 0
02.06.2025¦11:50:16.474 | 11:50:16 | 42616 | 0 | 0 | 0 | 0 | 6360 | 51899 | 17.3958 | 0
02.06.2025¦11:50:17.473 | 11:50:17 | 42617 | 0 | 0 | 0 | 0 | 6361 | 51900 | 17.3958 | 0
02.06.2025¦11:50:18.474 | 11:50:18 | 42618 | 0 | 0 | 0 | 0 | 6362 | 51901 | 17.3958 | 0
02.06.2025¦11:50:19.472 | 11:50:19 | 42619 | 0 | 0 | 0 | 0 | 6363 | 51902 | 17.3958 | 0
02.06.2025¦11:50:20.473 | 11:50:20 | 42620 | 0 | 0 | 0 | 0 | 6364 | 51903 | 17.3958 | 0
02.06.2025¦11:50:21.473 | 11:50:21 | 42621 | 0 | 0 | 0 | 0 | 6365 | 51904 | 17.3958 | 0
02.06.2025¦11:50:22.473 | 11:50:22 | 42622 | 0 | 0 | 0 | 0 | 6366 | 51905 | 17.3958 | 0
02.06.2025¦11:50:23.474 | 11:50:23 | 42623 | 0 | 0 | 0 | 0 | 6367 | 51906 | 17.3958 | 0
02.06.2025¦11:50:24.474 | 11:50:24 | 42624 | 0 | 0 | 0 | 0 | 6368 | 51907 | 17.3958 | 0
02.06.2025¦11:50:25.474 | 11:50:25 | 42625 | 0 | 0 | 0 | 0 | 6369 | 51908 | 17.3958 | 0
02.06.2025¦11:50:26.473 | 11:50:26 | 42626 | 0 | 0 | 0 | 0 | 6370 | 51909 | 17.3958 | 0
02.06.2025¦11:50:27.473 | 11:50:27 | 42627 | 0 | 0 | 0 | 0 | 6371 | 51910 | 17.3958 | 0
02.06.2025¦11:50:28.473 | 11:50:28 | 42628 | 0 | 0 | 0 | 0 | 6372 | 51911 | 17.3958 | 0
02.06.2025¦11:50:29.473 | 11:50:29 | 42629 | 0 | 0 | 0 | 0 | 6373 | 51912 | 17.3958 | 0
02.06.2025¦11:50:30.474 | 11:50:30 | 42630 | 0 | 0 | 0 | 0 | 6374 | 51913 | 17.3958 | 0
02.06.2025¦11:50:31.474 | 11:50:31 | 42631 | 0 | 0 | 0 | 0 | 6375 | 51914 | 17.3958 | 0
02.06.2025¦11:50:32.475 | 11:50:32 | 42632 | 0 | 0 | 0 | 0 | 6376 | 51915 | 17.3958 | 0
02.06.2025¦11:50:33.473 | 11:50:33 | 42633 | 0 | 0 | 0 | 0 | 6377 | 51916 | 17.3958 | 0
02.06.2025¦11:50:34.474 | 11:50:34 | 42634 | 0 | 0 | 0 | 0 | 6378 | 51917 | 17.3958 | 0
02.06.2025¦11:50:35.472 | 11:50:35 | 42635 | 0 | 0 | 0 | 0 | 6379 | 51918 | 17.3958 | 0
02.06.2025¦11:50:36.473 | 11:50:36 | 42636 | 0 | 0 | 0 | 0 | 6380 | 51919 | 17.3958 | 0
02.06.2025¦11:50:37.472 | 11:50:37 | 42637 | 0 | 0 | 0 | 0 | 6381 | 51920 | 17.3958 | 0
02.06.2025¦11:50:38.473 | 11:50:38 | 42638 | 0 | 0 | 0 | 0 | 6382 | 51921 | 17.3958 | 0
02.06.2025¦11:50:39.475 | 11:50:39 | 42639 | 0 | 0 | 0 | 0 | 6383 | 51922 | 17.3958 | 0
02.06.2025¦11:50:40.474 | 11:50:40 | 42640 | 0 | 0 | 0 | 0 | 6384 | 51923 | 17.3958 | 0
02.06.2025¦11:50:41.474 | 11:50:41 | 42641 | 0 | 0 | 0 | 0 | 6385 | 51924 | 17.3958 | 0
02.06.2025¦11:50:42.473 | 11:50:42 | 42642 | 0 | 0 | 0 | 0 | 6386 | 51925 | 17.3958 | 0
02.06.2025¦11:50:43.472 | 11:50:43 | 42643 | 0 | 0 | 0 | 0 | 6387 | 51926 | 17.3958 | 0
02.06.2025¦11:50:44.473 | 11:50:44 | 42644 | 0 | 0 | 0 | 0 | 6388 | 51927 | 17.3958 | 0
02.06.2025¦11:50:45.472 | 11:50:45 | 42645 | 0 | 0 | 0 | 0 | 6389 | 51928 | 17.3958 | 0
02.06.2025¦11:50:46.474 | 11:50:46 | 42646 | 0 | 0 | 0 | 0 | 6390 | 51929 | 17.3958 | 0
02.06.2025¦11:50:47.474 | 11:50:47 | 42647 | 0 | 0 | 0 | 0 | 6391 | 51930 | 17.3958 | 0
02.06.2025¦11:50:48.474 | 11:50:48 | 42648 | 0 | 0 | 0 | 0 | 6392 | 51931 | 17.3958 | 0
02.06.2025¦11:50:49.474 | 11:50:49 | 42649 | 0 | 0 | 0 | 0 | 6393 | 51932 | 17.3958 | 0
02.06.2025¦11:50:50.473 | 11:50:50 | 42650 | 0 | 0 | 0 | 0 | 6394 | 51933 | 17.3958 | 0
02.06.2025¦11:50:51.473 | 11:50:51 | 42651 | 0 | 0 | 0 | 0 | 6395 | 51934 | 17.3958 | 0
02.06.2025¦11:50:52.473 | 11:50:52 | 42652 | 0 | 0 | 0 | 0 | 6396 | 51935 | 17.3958 | 0
02.06.2025¦11:50:53.475 | 11:50:53 | 42653 | 0 | 0 | 0 | 0 | 6397 | 51936 | 17.3958 | 0
02.06.2025¦11:50:54.473 | 11:50:54 | 42654 | 0 | 0 | 0 | 0 | 6398 | 51937 | 17.3958 | 0
02.06.2025¦11:50:55.472 | 11:50:55 | 42655 | 0 | 0 | 0 | 0 | 6399 | 51938 | 17.3958 | 0
02.06.2025¦11:50:56.474 | 11:50:56 | 42656 | 0 | 0 | 0 | 0 | 6400 | 51939 | 17.3958 | 0
02.06.2025¦11:50:57.474 | 11:50:57 | 42657 | 0 | 0 | 0 | 0 | 6401 | 51940 | 17.3958 | 0
02.06.2025¦11:50:58.474 | 11:50:58 | 42658 | 0 | 0 | 0 | 0 | 6402 | 51941 | 17.3958 | 0
02.06.2025¦11:50:59.473 | 11:50:59 | 42659 | 0 | 0 | 0 | 0 | 6403 | 51942 | 17.3958 | 0
02.06.2025¦11:51:00.475 | 11:51:00 | 42660 | 0 | 0 | 0 | 0 | 6404 | 51943 | 17.3958 | 0
02.06.2025¦11:51:01.474 | 11:51:01 | 42661 | 0 | 0 | 0 | 0 | 6405 | 51944 | 17.3958 | 0
02.06.2025¦11:51:02.474 | 11:51:02 | 42662 | 0 | 0 | 0 | 0 | 6406 | 51945 | 17.3958 | 0
02.06.2025¦11:51:03.474 | 11:51:03 | 42663 | 0 | 0 | 0 | 0 | 6407 | 51946 | 17.3958 | 0
02.06.2025¦11:51:04.474 | 11:51:04 | 42664 | 0 | 0 | 0 | 0 | 6408 | 51947 | 17.3958 | 0
02.06.2025¦11:51:05.475 | 11:51:05 | 42665 | 0 | 0 | 0 | 0 | 6409 | 51948 | 17.3958 | 0
02.06.2025¦11:51:06.473 | 11:51:06 | 42666 | 0 | 0 | 0 | 0 | 6410 | 51949 | 17.3958 | 0
02.06.2025¦11:51:07.474 | 11:51:07 | 42667 | 0 | 0 | 0 | 0 | 6411 | 51950 | 17.3958 | 0
02.06.2025¦11:51:08.473 | 11:51:08 | 42668 | 0 | 0 | 0 | 0 | 6412 | 51951 | 17.3958 | 0
02.06.2025¦11:51:09.472 | 11:51:09 | 42669 | 0 | 0 | 0 | 0 | 6413 | 51952 | 17.3958 | 0
02.06.2025¦11:51:10.472 | 11:51:10 | 42670 | 0 | 0 | 0 | 0 | 6414 | 51953 | 17.3958 | 0
02.06.2025¦11:51:11.472 | 11:51:11 | 42671 | 0 | 0 | 0 | 0 | 6415 | 51954 | 17.3958 | 0
02.06.2025¦11:51:12.474 | 11:51:12 | 42672 | 0 | 0 | 0 | 0 | 6416 | 51955 | 17.3958 | 0
02.06.2025¦11:51:13.474 | 11:51:13 | 42673 | 0 | 0 | 0 | 0 | 6417 | 51956 | 17.3958 | 0
02.06.2025¦11:51:14.474 | 11:51:14 | 42674 | 0 | 0 | 0 | 0 | 6418 | 51957 | 17.3958 | 0
02.06.2025¦11:51:15.473 | 11:51:15 | 42675 | 0 | 0 | 0 | 0 | 6419 | 51958 | 17.3958 | 0
02.06.2025¦11:51:16.474 | 11:51:16 | 42676 | 0 | 0 | 0 | 0 | 6420 | 51959 | 17.3958 | 0
02.06.2025¦11:51:17.474 | 11:51:17 | 42677 | 0 | 0 | 0 | 0 | 6421 | 51960 | 17.3958 | 0
02.06.2025¦11:51:18.474 | 11:51:18 | 42678 | 0 | 0 | 0 | 0 | 6422 | 51961 | 17.3958 | 0
02.06.2025¦11:51:19.474 | 11:51:19 | 42679 | 0 | 0 | 0 | 0 | 6423 | 51962 | 17.3958 | 0
02.06.2025¦11:51:20.474 | 11:51:20 | 42680 | 0 | 0 | 0 | 0 | 6424 | 51963 | 17.3958 | 0
02.06.2025¦11:51:21.474 | 11:51:21 | 42681 | 0 | 0 | 0 | 0 | 6425 | 51964 | 17.3958 | 0
02.06.2025¦11:51:22.473 | 11:51:22 | 42682 | 0 | 0 | 0 | 0 | 6426 | 51965 | 17.3958 | 0
02.06.2025¦11:51:23.473 | 11:51:23 | 42683 | 0 | 0 | 0 | 0 | 6427 | 51966 | 17.3958 | 0
02.06.2025¦11:51:24.474 | 11:51:24 | 42684 | 0 | 0 | 0 | 0 | 6428 | 51967 | 17.3958 | 0
02.06.2025¦11:51:25.473 | 11:51:25 | 42685 | 0 | 0 | 0 | 0 | 6429 | 51968 | 17.3958 | 0
02.06.2025¦11:51:26.474 | 11:51:26 | 42686 | 0 | 0 | 0 | 0 | 6430 | 51969 | 17.3958 | 0
02.06.2025¦11:51:27.473 | 11:51:27 | 42687 | 0 | 0 | 0 | 0 | 6431 | 51970 | 17.3958 | 0
02.06.2025¦11:51:28.474 | 11:51:28 | 42688 | 0 | 0 | 0 | 0 | 6432 | 51971 | 17.3958 | 0
02.06.2025¦11:51:29.474 | 11:51:29 | 42689 | 0 | 0 | 0 | 0 | 6433 | 51972 | 17.3958 | 0
02.06.2025¦11:51:30.473 | 11:51:30 | 42690 | 0 | 0 | 0 | 0 | 6434 | 51973 | 17.3958 | 0
02.06.2025¦11:51:31.474 | 11:51:31 | 42691 | 0 | 0 | 0 | 0 | 6435 | 51974 | 17.3958 | 0
02.06.2025¦11:51:32.474 | 11:51:32 | 42692 | 0 | 0 | 0 | 0 | 6436 | 51975 | 17.3958 | 0
02.06.2025¦11:51:33.473 | 11:51:33 | 42693 | 0 | 0 | 0 | 0 | 6437 | 51976 | 17.3958 | 0
02.06.2025¦11:51:34.473 | 11:51:34 | 42694 | 0 | 0 | 0 | 0 | 6438 | 51977 | 17.3958 | 0
02.06.2025¦11:51:35.474 | 11:51:35 | 42695 | 0 | 0 | 0 | 0 | 6439 | 51978 | 17.3958 | 0
02.06.2025¦11:51:36.472 | 11:51:36 | 42696 | 0 | 0 | 0 | 0 | 6440 | 51979 | 17.3958 | 0
02.06.2025¦11:51:37.474 | 11:51:37 | 42697 | 0 | 0 | 0 | 0 | 6441 | 51980 | 17.3958 | 0
02.06.2025¦11:51:38.474 | 11:51:38 | 42698 | 0 | 0 | 0 | 0 | 6442 | 51981 | 17.3958 | 0
02.06.2025¦11:51:39.474 | 11:51:39 | 42699 | 0 | 0 | 0 | 0 | 6443 | 51982 | 17.3958 | 0
02.06.2025¦11:51:40.474 | 11:51:40 | 42700 | 0 | 0 | 0 | 0 | 6444 | 51983 | 17.3958 | 0
02.06.2025¦11:51:41.474 | 11:51:41 | 42701 | 0 | 0 | 0 | 0 | 6445 | 51984 | 17.3958 | 0
02.06.2025¦11:51:42.473 | 11:51:42 | 42702 | 0 | 0 | 0 | 0 | 6446 | 51985 | 17.3958 | 0
02.06.2025¦11:51:43.474 | 11:51:43 | 42703 | 0 | 0 | 0 | 0 | 6447 | 51986 | 17.3958 | 0
02.06.2025¦11:51:44.473 | 11:51:44 | 42704 | 0 | 0 | 0 | 0 | 6448 | 51987 | 17.3958 | 0
02.06.2025¦11:51:45.473 | 11:51:45 | 42705 | 0 | 0 | 0 | 0 | 6449 | 51988 | 17.3958 | 0
02.06.2025¦11:51:46.473 | 11:51:46 | 42706 | 0 | 0 | 0 | 0 | 6450 | 51989 | 17.3958 | 0
02.06.2025¦11:51:47.474 | 11:51:47 | 42707 | 0 | 0 | 0 | 0 | 6451 | 51990 | 17.3958 | 0
02.06.2025¦11:51:48.474 | 11:51:48 | 42708 | 0 | 0 | 0 | 0 | 6452 | 51991 | 17.3958 | 0
02.06.2025¦11:51:49.474 | 11:51:49 | 42709 | 0 | 0 | 0 | 0 | 6453 | 51992 | 17.3958 | 0
02.06.2025¦11:51:50.473 | 11:51:50 | 42710 | 0 | 0 | 0 | 0 | 6454 | 51993 | 17.3958 | 0
02.06.2025¦11:51:51.474 | 11:51:51 | 42711 | 0 | 0 | 0 | 0 | 6455 | 51994 | 17.3958 | 0
02.06.2025¦11:51:52.473 | 11:51:52 | 42712 | 0 | 0 | 0 | 0 | 6456 | 51995 | 17.3958 | 0
02.06.2025¦11:51:53.473 | 11:51:53 | 42713 | 0 | 0 | 0 | 0 | 6457 | 51996 | 17.3958 | 0
02.06.2025¦11:51:54.474 | 11:51:54 | 42714 | 0 | 0 | 0 | 0 | 6458 | 51997 | 17.3958 | 0
02.06.2025¦11:51:55.474 | 11:51:55 | 42715 | 0 | 0 | 0 | 0 | 6459 | 51998 | 17.3958 | 0
02.06.2025¦11:51:56.474 | 11:51:56 | 42716 | 0 | 0 | 0 | 0 | 6460 | 51999 | 17.3958 | 0
02.06.2025¦11:51:57.473 | 11:51:57 | 42717 | 0 | 0 | 0 | 0 | 6461 | 52000 | 17.3958 | 0
02.06.2025¦11:51:58.474 | 11:51:58 | 42718 | 0 | 0 | 0 | 0 | 6462 | 52001 | 17.3958 | 0
02.06.2025¦11:51:59.474 | 11:51:59 | 42719 | 0 | 0 | 0 | 0 | 6463 | 52002 | 17.3958 | 0
02.06.2025¦11:52:00.474 | 11:52:00 | 42720 | 0 | 0 | 0 | 0 | 6464 | 52003 | 17.3958 | 0
02.06.2025¦11:52:01.474 | 11:52:01 | 42721 | 0 | 0 | 0 | 0 | 6465 | 52004 | 17.3958 | 0
02.06.2025¦11:52:02.473 | 11:52:02 | 42722 | 0 | 0 | 0 | 0 | 6466 | 52005 | 17.3958 | 0
02.06.2025¦11:52:03.473 | 11:52:03 | 42723 | 0 | 0 | 0 | 0 | 6467 | 52006 | 17.3958 | 0
02.06.2025¦11:52:04.473 | 11:52:04 | 42724 | 0 | 0 | 0 | 0 | 6468 | 52007 | 17.3958 | 0
02.06.2025¦11:52:05.474 | 11:52:05 | 42725 | 0 | 0 | 0 | 0 | 6469 | 52008 | 17.3958 | 0
02.06.2025¦11:52:06.473 | 11:52:06 | 42726 | 0 | 0 | 0 | 0 | 6470 | 52009 | 17.3958 | 0
02.06.2025¦11:52:07.473 | 11:52:07 | 42727 | 0 | 0 | 0 | 0 | 6471 | 52010 | 17.3958 | 0
02.06.2025¦11:52:08.473 | 11:52:08 | 42728 | 0 | 0 | 0 | 0 | 6472 | 52011 | 17.3958 | 0
02.06.2025¦11:52:09.473 | 11:52:09 | 42729 | 0 | 0 | 0 | 0 | 6473 | 52012 | 17.3958 | 0
02.06.2025¦11:52:10.474 | 11:52:10 | 42730 | 0 | 0 | 0 | 0 | 6474 | 52013 | 17.3958 | 0
02.06.2025¦11:52:11.474 | 11:52:11 | 42731 | 0 | 0 | 0 | 0 | 6475 | 52014 | 17.3958 | 0
02.06.2025¦11:52:12.473 | 11:52:12 | 42732 | 0 | 0 | 0 | 0 | 6476 | 52015 | 17.3958 | 0
02.06.2025¦11:52:13.474 | 11:52:13 | 42733 | 0 | 0 | 0 | 0 | 6477 | 52016 | 17.3958 | 0
02.06.2025¦11:52:14.474 | 11:52:14 | 42734 | 0 | 0 | 0 | 0 | 6478 | 52017 | 17.3958 | 0
02.06.2025¦11:52:15.474 | 11:52:15 | 42735 | 0 | 0 | 0 | 0 | 6479 | 52018 | 17.3958 | 0
02.06.2025¦11:52:16.474 | 11:52:16 | 42736 | 0 | 0 | 0 | 0 | 6480 | 52019 | 17.3958 | 0
02.06.2025¦11:52:17.473 | 11:52:17 | 42737 | 0 | 0 | 0 | 0 | 6481 | 52020 | 17.3958 | 0
02.06.2025¦11:52:18.474 | 11:52:18 | 42738 | 0 | 0 | 0 | 0 | 6482 | 52021 | 17.3958 | 0
02.06.2025¦11:52:19.473 | 11:52:19 | 42739 | 0 | 0 | 0 | 0 | 6483 | 52022 | 17.3958 | 0
02.06.2025¦11:52:20.473 | 11:52:20 | 42740 | 0 | 0 | 0 | 0 | 6484 | 52023 | 17.3958 | 0
02.06.2025¦11:52:21.473 | 11:52:21 | 42741 | 0 | 0 | 0 | 0 | 6485 | 52024 | 17.3958 | 0
02.06.2025¦11:52:22.472 | 11:52:22 | 42742 | 0 | 0 | 0 | 0 | 6486 | 52025 | 17.3958 | 0
02.06.2025¦11:52:23.473 | 11:52:23 | 42743 | 0 | 0 | 0 | 0 | 6487 | 52026 | 17.3958 | 0
02.06.2025¦11:52:24.474 | 11:52:24 | 42744 | 0 | 0 | 0 | 0 | 6488 | 52027 | 17.3958 | 0
02.06.2025¦11:52:25.472 | 11:52:25 | 42745 | 0 | 0 | 0 | 0 | 6489 | 52028 | 17.3958 | 0
02.06.2025¦11:52:26.473 | 11:52:26 | 42746 | 0 | 0 | 0 | 0 | 6490 | 52029 | 17.3958 | 0
02.06.2025¦11:52:27.473 | 11:52:27 | 42747 | 0 | 0 | 0 | 0 | 6491 | 52030 | 17.3958 | 0
02.06.2025¦11:52:28.473 | 11:52:28 | 42748 | 0 | 0 | 0 | 0 | 6492 | 52031 | 17.3958 | 0
02.06.2025¦11:52:29.475 | 11:52:29 | 42749 | 0 | 0 | 0 | 0 | 6493 | 52032 | 17.3958 | 0
02.06.2025¦11:52:30.474 | 11:52:30 | 42750 | 0 | 0 | 0 | 0 | 6494 | 52033 | 17.3958 | 0
02.06.2025¦11:52:31.474 | 11:52:31 | 42751 | 0 | 0 | 0 | 0 | 6495 | 52034 | 17.3958 | 0
02.06.2025¦11:52:32.472 | 11:52:32 | 42752 | 0 | 0 | 0 | 0 | 6496 | 52035 | 17.3958 | 0
02.06.2025¦11:52:33.473 | 11:52:33 | 42753 | 0 | 0 | 0 | 0 | 6497 | 52036 | 17.3958 | 0
02.06.2025¦11:52:34.473 | 11:52:34 | 42754 | 0 | 0 | 0 | 0 | 6498 | 52037 | 17.3958 | 0
02.06.2025¦11:52:35.473 | 11:52:35 | 42755 | 0 | 0 | 0 | 0 | 6499 | 52038 | 17.3958 | 0
02.06.2025¦11:52:36.474 | 11:52:36 | 42756 | 0 | 0 | 0 | 0 | 6500 | 52039 | 17.3958 | 0
02.06.2025¦11:52:37.473 | 11:52:37 | 42757 | 0 | 0 | 0 | 0 | 6501 | 52040 | 17.3958 | 0
02.06.2025¦11:52:38.474 | 11:52:38 | 42758 | 0 | 0 | 0 | 0 | 6502 | 52041 | 17.3958 | 0
02.06.2025¦11:52:39.473 | 11:52:39 | 42759 | 0 | 0 | 0 | 0 | 6503 | 52042 | 17.3958 | 0
02.06.2025¦11:52:40.473 | 11:52:40 | 42760 | 0 | 0 | 0 | 0 | 6504 | 52043 | 17.3958 | 0
02.06.2025¦11:52:41.474 | 11:52:41 | 42761 | 0 | 0 | 0 | 0 | 6505 | 52044 | 17.3958 | 0
02.06.2025¦11:52:42.473 | 11:52:42 | 42762 | 0 | 0 | 0 | 0 | 6506 | 52045 | 17.3958 | 0
02.06.2025¦11:52:43.474 | 11:52:43 | 42763 | 0 | 0 | 0 | 0 | 6507 | 52046 | 17.3958 | 0
02.06.2025¦11:52:44.474 | 11:52:44 | 42764 | 0 | 0 | 0 | 0 | 6508 | 52047 | 17.3958 | 0
02.06.2025¦11:52:45.474 | 11:52:45 | 42765 | 0 | 0 | 0 | 0 | 6509 | 52048 | 17.3958 | 0
02.06.2025¦11:52:46.472 | 11:52:46 | 42766 | 0 | 0 | 0 | 0 | 6510 | 52049 | 17.3958 | 0
02.06.2025¦11:52:47.472 | 11:52:47 | 42767 | 0 | 0 | 0 | 0 | 6511 | 52050 | 17.3958 | 0
02.06.2025¦11:52:48.473 | 11:52:48 | 42768 | 0 | 0 | 0 | 0 | 6512 | 52051 | 17.3958 | 0
02.06.2025¦11:52:49.473 | 11:52:49 | 42769 | 0 | 0 | 0 | 0 | 6513 | 52052 | 17.3958 | 0
02.06.2025¦11:52:50.474 | 11:52:50 | 42770 | 0 | 0 | 0 | 0 | 6514 | 52053 | 17.3958 | 0
02.06.2025¦11:52:51.474 | 11:52:51 | 42771 | 0 | 0 | 0 | 0 | 6515 | 52054 | 17.3958 | 0
02.06.2025¦11:52:52.473 | 11:52:52 | 42772 | 0 | 0 | 0 | 0 | 6516 | 52055 | 17.3958 | 0
02.06.2025¦11:52:53.474 | 11:52:53 | 42773 | 0 | 0 | 0 | 0 | 6517 | 52056 | 17.3958 | 0
02.06.2025¦11:52:54.474 | 11:52:54 | 42774 | 0 | 0 | 0 | 0 | 6518 | 52057 | 17.3958 | 0
02.06.2025¦11:52:55.473 | 11:52:55 | 42775 | 0 | 0 | 0 | 0 | 6519 | 52058 | 17.3958 | 0
02.06.2025¦11:52:56.474 | 11:52:56 | 42776 | 0 | 0 | 0 | 0 | 6520 | 52059 | 17.3958 | 0
02.06.2025¦11:52:57.473 | 11:52:57 | 42777 | 0 | 0 | 0 | 0 | 6521 | 52060 | 17.3958 | 0
02.06.2025¦11:52:58.473 | 11:52:58 | 42778 | 0 | 0 | 0 | 0 | 6522 | 52061 | 17.3958 | 0
02.06.2025¦11:52:59.474 | 11:52:59 | 42779 | 0 | 0 | 0 | 0 | 6523 | 52062 | 17.3958 | 0
02.06.2025¦11:53:00.473 | 11:53:00 | 42780 | 0 | 0 | 0 | 0 | 6524 | 52063 | 17.3958 | 0
02.06.2025¦11:53:01.472 | 11:53:01 | 42781 | 0 | 0 | 0 | 0 | 6525 | 52064 | 17.3958 | 0
02.06.2025¦11:53:02.473 | 11:53:02 | 42782 | 0 | 0 | 0 | 0 | 6526 | 52065 | 17.3958 | 0
02.06.2025¦11:53:03.473 | 11:53:03 | 42783 | 0 | 0 | 0 | 0 | 6527 | 52066 | 17.3958 | 0
02.06.2025¦11:53:04.474 | 11:53:04 | 42784 | 0 | 0 | 0 | 0 | 6528 | 52067 | 17.3958 | 0
02.06.2025¦11:53:05.473 | 11:53:05 | 42785 | 0 | 0 | 0 | 0 | 6529 | 52068 | 17.3958 | 0
02.06.2025¦11:53:06.474 | 11:53:06 | 42786 | 0 | 0 | 0 | 0 | 6530 | 52069 | 17.3958 | 0
02.06.2025¦11:53:07.473 | 11:53:07 | 42787 | 0 | 0 | 0 | 0 | 6531 | 52070 | 17.3958 | 0
02.06.2025¦11:53:08.473 | 11:53:08 | 42788 | 0 | 0 | 0 | 0 | 6532 | 52071 | 17.3958 | 0
02.06.2025¦11:53:09.473 | 11:53:09 | 42789 | 0 | 0 | 0 | 0 | 6533 | 52072 | 17.3958 | 0
02.06.2025¦11:53:10.474 | 11:53:10 | 42790 | 0 | 0 | 0 | 0 | 6534 | 52073 | 17.3958 | 0
02.06.2025¦11:53:11.473 | 11:53:11 | 42791 | 0 | 0 | 0 | 0 | 6535 | 52074 | 17.3958 | 0
02.06.2025¦11:53:12.473 | 11:53:12 | 42792 | 0 | 0 | 0 | 0 | 6536 | 52075 | 17.3958 | 0
02.06.2025¦11:53:13.474 | 11:53:13 | 42793 | 0 | 0 | 0 | 0 | 6537 | 52076 | 17.3958 | 0
02.06.2025¦11:53:14.474 | 11:53:14 | 42794 | 0 | 0 | 0 | 0 | 6538 | 52077 | 17.3958 | 0
02.06.2025¦11:53:15.473 | 11:53:15 | 42795 | 0 | 0 | 0 | 0 | 6539 | 52078 | 17.3958 | 0
02.06.2025¦11:53:16.473 | 11:53:16 | 42796 | 0 | 0 | 0 | 0 | 6540 | 52079 | 17.3958 | 0
02.06.2025¦11:53:17.473 | 11:53:17 | 42797 | 0 | 0 | 0 | 0 | 6541 | 52080 | 17.3958 | 0
02.06.2025¦11:53:18.473 | 11:53:18 | 42798 | 0 | 0 | 0 | 0 | 6542 | 52081 | 17.3958 | 0
02.06.2025¦11:53:19.473 | 11:53:19 | 42799 | 0 | 0 | 0 | 0 | 6543 | 52082 | 17.3958 | 0
02.06.2025¦11:53:20.474 | 11:53:20 | 42800 | 0 | 0 | 0 | 0 | 6544 | 52083 | 17.3958 | 0
02.06.2025¦11:53:21.473 | 11:53:21 | 42801 | 0 | 0 | 0 | 0 | 6545 | 52084 | 17.3958 | 0
02.06.2025¦11:53:22.474 | 11:53:22 | 42802 | 0 | 0 | 0 | 0 | 6546 | 52085 | 17.3958 | 0
02.06.2025¦11:53:23.474 | 11:53:23 | 42803 | 0 | 0 | 0 | 0 | 6547 | 52086 | 17.3958 | 0
02.06.2025¦11:53:24.473 | 11:53:24 | 42804 | 0 | 0 | 0 | 0 | 6548 | 52087 | 17.3958 | 0
02.06.2025¦11:53:25.474 | 11:53:25 | 42805 | 0 | 0 | 0 | 0 | 6549 | 52088 | 17.3958 | 0
02.06.2025¦11:53:26.474 | 11:53:26 | 42806 | 0 | 0 | 0 | 0 | 6550 | 52089 | 17.3958 | 0
02.06.2025¦11:53:27.475 | 11:53:27 | 42807 | 0 | 0 | 0 | 0 | 6551 | 52090 | 17.3958 | 0
02.06.2025¦11:53:28.473 | 11:53:28 | 42808 | 0 | 0 | 0 | 0 | 6552 | 52091 | 17.3958 | 0
02.06.2025¦11:53:29.474 | 11:53:29 | 42809 | 0 | 0 | 0 | 0 | 6553 | 52092 | 17.3958 | 0
02.06.2025¦11:53:30.473 | 11:53:30 | 42810 | 0 | 0 | 0 | 0 | 6554 | 52093 | 17.3958 | 0
02.06.2025¦11:53:31.474 | 11:53:31 | 42811 | 0 | 0 | 0 | 0 | 6555 | 52094 | 17.3958 | 0
02.06.2025¦11:53:32.473 | 11:53:32 | 42812 | 0 | 0 | 0 | 0 | 6556 | 52095 | 17.3958 | 0
02.06.2025¦11:53:33.473 | 11:53:33 | 42813 | 0 | 0 | 0 | 0 | 6557 | 52096 | 17.3958 | 0
02.06.2025¦11:53:34.474 | 11:53:34 | 42814 | 0 | 0 | 0 | 0 | 6558 | 52097 | 17.3958 | 0
02.06.2025¦11:53:35.474 | 11:53:35 | 42815 | 0 | 0 | 0 | 0 | 6559 | 52098 | 17.3958 | 0
02.06.2025¦11:53:36.474 | 11:53:36 | 42816 | 0 | 0 | 0 | 0 | 6560 | 52099 | 17.3958 | 0
02.06.2025¦11:53:37.473 | 11:53:37 | 42817 | 0 | 0 | 0 | 0 | 6561 | 52100 | 17.3958 | 0
02.06.2025¦11:53:38.473 | 11:53:38 | 42818 | 0 | 0 | 0 | 0 | 6562 | 52101 | 17.3958 | 0
02.06.2025¦11:53:39.474 | 11:53:39 | 42819 | 0 | 0 | 0 | 0 | 6563 | 52102 | 17.3958 | 0
02.06.2025¦11:53:40.473 | 11:53:40 | 42820 | 0 | 0 | 0 | 0 | 6564 | 52103 | 17.3958 | 0
02.06.2025¦11:53:41.474 | 11:53:41 | 42821 | 0 | 0 | 0 | 0 | 6565 | 52104 | 17.3958 | 0
02.06.2025¦11:53:42.474 | 11:53:42 | 42822 | 0 | 0 | 0 | 0 | 6566 | 52105 | 17.3958 | 0
02.06.2025¦11:53:43.474 | 11:53:43 | 42823 | 0 | 0 | 0 | 0 | 6567 | 52106 | 17.3958 | 0
02.06.2025¦11:53:44.473 | 11:53:44 | 42824 | 0 | 0 | 0 | 0 | 6568 | 52107 | 17.3958 | 0
02.06.2025¦11:53:45.473 | 11:53:45 | 42825 | 0 | 0 | 0 | 0 | 6569 | 52108 | 17.3958 | 0
02.06.2025¦11:53:46.473 | 11:53:46 | 42826 | 0 | 0 | 0 | 0 | 6570 | 52109 | 17.3958 | 0
02.06.2025¦11:53:47.473 | 11:53:47 | 42827 | 0 | 0 | 0 | 0 | 6571 | 52110 | 17.3958 | 0
02.06.2025¦11:53:48.473 | 11:53:48 | 42828 | 0 | 0 | 0 | 0 | 6572 | 52111 | 17.3958 | 0
02.06.2025¦11:53:49.473 | 11:53:49 | 42829 | 0 | 0 | 0 | 0 | 6573 | 52112 | 17.3958 | 0
02.06.2025¦11:53:50.474 | 11:53:50 | 42830 | 0 | 0 | 0 | 0 | 6574 | 52113 | 17.3958 | 0
02.06.2025¦11:53:51.474 | 11:53:51 | 42831 | 0 | 0 | 0 | 0 | 6575 | 52114 | 17.3958 | 0
02.06.2025¦11:53:52.473 | 11:53:52 | 42832 | 0 | 0 | 0 | 0 | 6576 | 52115 | 17.3958 | 0
02.06.2025¦11:53:53.473 | 11:53:53 | 42833 | 0 | 0 | 0 | 0 | 6577 | 52116 | 17.3958 | 0
02.06.2025¦11:53:54.473 | 11:53:54 | 42834 | 0 | 0 | 0 | 0 | 6578 | 52117 | 17.3958 | 0
02.06.2025¦11:53:55.475 | 11:53:55 | 42835 | 0 | 0 | 0 | 0 | 6579 | 52118 | 17.3958 | 0
02.06.2025¦11:53:56.474 | 11:53:56 | 42836 | 0 | 0 | 0 | 0 | 6580 | 52119 | 17.3958 | 0
02.06.2025¦11:53:57.472 | 11:53:57 | 42837 | 0 | 0 | 0 | 0 | 6581 | 52120 | 17.3958 | 0
02.06.2025¦11:53:58.473 | 11:53:58 | 42838 | 0 | 0 | 0 | 0 | 6582 | 52121 | 17.3958 | 0
02.06.2025¦11:53:59.474 | 11:53:59 | 42839 | 0 | 0 | 0 | 0 | 6583 | 52122 | 17.3958 | 0
02.06.2025¦11:54:00.474 | 11:54:00 | 42840 | 0 | 0 | 0 | 0 | 6584 | 52123 | 17.3958 | 0
02.06.2025¦11:54:01.474 | 11:54:01 | 42841 | 0 | 0 | 0 | 0 | 6585 | 52124 | 17.3958 | 0
02.06.2025¦11:54:02.472 | 11:54:02 | 42842 | 0 | 0 | 0 | 0 | 6586 | 52125 | 17.3958 | 0
02.06.2025¦11:54:03.473 | 11:54:03 | 42843 | 0 | 0 | 0 | 0 | 6587 | 52126 | 17.3958 | 0
02.06.2025¦11:54:04.473 | 11:54:04 | 42844 | 0 | 0 | 0 | 0 | 6588 | 52127 | 17.3958 | 0
02.06.2025¦11:54:05.474 | 11:54:05 | 42845 | 0 | 0 | 0 | 0 | 6589 | 52128 | 17.3958 | 0
02.06.2025¦11:54:06.474 | 11:54:06 | 42846 | 0 | 0 | 0 | 0 | 6590 | 52129 | 17.3958 | 0
02.06.2025¦11:54:07.473 | 11:54:07 | 42847 | 0 | 0 | 0 | 0 | 6591 | 52130 | 17.3958 | 0
02.06.2025¦11:54:08.473 | 11:54:08 | 42848 | 0 | 0 | 0 | 0 | 6592 | 52131 | 17.3958 | 0
02.06.2025¦11:54:09.474 | 11:54:09 | 42849 | 0 | 0 | 0 | 0 | 6593 | 52132 | 17.3958 | 0
02.06.2025¦11:54:10.473 | 11:54:10 | 42850 | 0 | 0 | 0 | 0 | 6594 | 52133 | 17.3958 | 0
02.06.2025¦11:54:11.473 | 11:54:11 | 42851 | 0 | 0 | 0 | 0 | 6595 | 52134 | 17.3958 | 0
02.06.2025¦11:54:12.474 | 11:54:12 | 42852 | 0 | 0 | 0 | 0 | 6596 | 52135 | 17.3958 | 0
02.06.2025¦11:54:13.473 | 11:54:13 | 42853 | 0 | 0 | 0 | 0 | 6597 | 52136 | 17.3958 | 0
02.06.2025¦11:54:14.474 | 11:54:14 | 42854 | 0 | 0 | 0 | 0 | 6598 | 52137 | 17.3958 | 0
02.06.2025¦11:54:15.474 | 11:54:15 | 42855 | 0 | 0 | 0 | 0 | 6599 | 52138 | 17.3958 | 0
02.06.2025¦11:54:16.473 | 11:54:16 | 42856 | 0 | 0 | 0 | 0 | 6600 | 52139 | 17.3958 | 0
02.06.2025¦11:54:17.473 | 11:54:17 | 42857 | 0 | 0 | 0 | 0 | 6601 | 52140 | 17.3958 | 0
02.06.2025¦11:54:18.473 | 11:54:18 | 42858 | 0 | 0 | 0 | 0 | 6602 | 52141 | 17.3958 | 0
02.06.2025¦11:54:19.473 | 11:54:19 | 42859 | 0 | 0 | 0 | 0 | 6603 | 52142 | 17.3958 | 0
02.06.2025¦11:54:20.473 | 11:54:20 | 42860 | 0 | 0 | 0 | 0 | 6604 | 52143 | 17.3958 | 0
02.06.2025¦11:54:21.474 | 11:54:21 | 42861 | 0 | 0 | 0 | 0 | 6605 | 52144 | 17.3958 | 0
02.06.2025¦11:54:22.474 | 11:54:22 | 42862 | 0 | 0 | 0 | 0 | 6606 | 52145 | 17.3958 | 0
02.06.2025¦11:54:23.474 | 11:54:23 | 42863 | 0 | 0 | 0 | 0 | 6607 | 52146 | 17.3958 | 0
02.06.2025¦11:54:24.473 | 11:54:24 | 42864 | 0 | 0 | 0 | 0 | 6608 | 52147 | 17.3958 | 0
02.06.2025¦11:54:25.473 | 11:54:25 | 42865 | 0 | 0 | 0 | 0 | 6609 | 52148 | 17.3958 | 0
02.06.2025¦11:54:26.474 | 11:54:26 | 42866 | 0 | 0 | 0 | 0 | 6610 | 52149 | 17.3958 | 0
02.06.2025¦11:54:27.474 | 11:54:27 | 42867 | 0 | 0 | 0 | 0 | 6611 | 52150 | 17.3958 | 0
02.06.2025¦11:54:28.473 | 11:54:28 | 42868 | 0 | 0 | 0 | 0 | 6612 | 52151 | 17.3958 | 0
02.06.2025¦11:54:29.473 | 11:54:29 | 42869 | 0 | 0 | 0 | 0 | 6613 | 52152 | 17.3958 | 0
02.06.2025¦11:54:30.474 | 11:54:30 | 42870 | 0 | 0 | 0 | 0 | 6614 | 52153 | 17.3958 | 0
02.06.2025¦11:54:31.472 | 11:54:31 | 42871 | 0 | 0 | 0 | 0 | 6615 | 52154 | 17.3958 | 0
02.06.2025¦11:54:32.473 | 11:54:32 | 42872 | 0 | 0 | 0 | 0 | 6616 | 52155 | 17.3958 | 0
02.06.2025¦11:54:33.473 | 11:54:33 | 42873 | 0 | 0 | 0 | 0 | 6617 | 52156 | 17.3958 | 0
02.06.2025¦11:54:34.473 | 11:54:34 | 42874 | 0 | 0 | 0 | 0 | 6618 | 52157 | 17.3958 | 0
02.06.2025¦11:54:35.474 | 11:54:35 | 42875 | 0 | 0 | 0 | 0 | 6619 | 52158 | 17.3958 | 0
02.06.2025¦11:54:36.474 | 11:54:36 | 42876 | 0 | 0 | 0 | 0 | 6620 | 52159 | 17.3958 | 0
02.06.2025¦11:54:37.475 | 11:54:37 | 42877 | 0 | 0 | 0 | 0 | 6621 | 52160 | 17.3958 | 0
02.06.2025¦11:54:38.472 | 11:54:38 | 42878 | 0 | 0 | 0 | 0 | 6622 | 52161 | 17.3958 | 0
02.06.2025¦11:54:39.473 | 11:54:39 | 42879 | 0 | 0 | 0 | 0 | 6623 | 52162 | 17.3958 | 0
02.06.2025¦11:54:40.472 | 11:54:40 | 42880 | 0 | 0 | 0 | 0 | 6624 | 52163 | 17.3958 | 0
02.06.2025¦11:54:41.473 | 11:54:41 | 42881 | 0 | 0 | 0 | 0 | 6625 | 52164 | 17.3958 | 0
02.06.2025¦11:54:42.474 | 11:54:42 | 42882 | 0 | 0 | 0 | 0 | 6626 | 52165 | 17.3958 | 0
02.06.2025¦11:54:43.474 | 11:54:43 | 42883 | 0 | 0 | 0 | 0 | 6627 | 52166 | 17.3958 | 0
02.06.2025¦11:54:44.472 | 11:54:44 | 42884 | 0 | 0 | 0 | 0 | 6628 | 52167 | 17.3958 | 0
02.06.2025¦11:54:45.473 | 11:54:45 | 42885 | 0 | 0 | 0 | 0 | 6629 | 52168 | 17.3958 | 0
02.06.2025¦11:54:46.472 | 11:54:46 | 42886 | 0 | 0 | 0 | 0 | 6630 | 52169 | 17.3958 | 0
02.06.2025¦11:54:47.473 | 11:54:47 | 42887 | 0 | 0 | 0 | 0 | 6631 | 52170 | 17.3958 | 0
02.06.2025¦11:54:48.473 | 11:54:48 | 42888 | 0 | 0 | 0 | 0 | 6632 | 52171 | 17.3958 | 0
02.06.2025¦11:54:49.473 | 11:54:49 | 42889 | 0 | 0 | 0 | 0 | 6633 | 52172 | 17.3958 | 0
02.06.2025¦11:54:50.473 | 11:54:50 | 42890 | 0 | 0 | 0 | 0 | 6634 | 52173 | 17.3958 | 0
02.06.2025¦11:54:51.474 | 11:54:51 | 42891 | 0 | 0 | 0 | 0 | 6635 | 52174 | 17.3958 | 0
02.06.2025¦11:54:52.472 | 11:54:52 | 42892 | 0 | 0 | 0 | 0 | 6636 | 52175 | 17.3958 | 0
02.06.2025¦11:54:53.473 | 11:54:53 | 42893 | 0 | 0 | 0 | 0 | 6637 | 52176 | 17.3958 | 0
02.06.2025¦11:54:54.473 | 11:54:54 | 42894 | 0 | 0 | 0 | 0 | 6638 | 52177 | 17.3958 | 0
02.06.2025¦11:54:55.474 | 11:54:55 | 42895 | 0 | 0 | 0 | 0 | 6639 | 52178 | 17.3958 | 0
02.06.2025¦11:54:56.474 | 11:54:56 | 42896 | 0 | 0 | 0 | 0 | 6640 | 52179 | 17.3958 | 0
02.06.2025¦11:54:57.473 | 11:54:57 | 42897 | 0 | 0 | 0 | 0 | 6641 | 52180 | 17.3958 | 0
02.06.2025¦11:54:58.473 | 11:54:58 | 42898 | 0 | 0 | 0 | 0 | 6642 | 52181 | 17.3958 | 0
02.06.2025¦11:54:59.474 | 11:54:59 | 42899 | 0 | 0 | 0 | 0 | 6643 | 52182 | 17.3958 | 0
02.06.2025¦11:55:00.473 | 11:55:00 | 42900 | 0 | 0 | 0 | 0 | 6644 | 52183 | 17.3958 | 0
02.06.2025¦11:55:01.474 | 11:55:01 | 42901 | 0 | 0 | 0 | 0 | 6645 | 52184 | 17.3958 | 0
02.06.2025¦11:55:02.473 | 11:55:02 | 42902 | 0 | 0 | 0 | 0 | 6646 | 52185 | 17.3958 | 0
02.06.2025¦11:55:03.473 | 11:55:03 | 42903 | 0 | 0 | 0 | 0 | 6647 | 52186 | 17.3958 | 0
02.06.2025¦11:55:04.473 | 11:55:04 | 42904 | 0 | 0 | 0 | 0 | 6648 | 52187 | 17.3958 | 0
02.06.2025¦11:55:05.474 | 11:55:05 | 42905 | 0 | 0 | 0 | 0 | 6649 | 52188 | 17.3958 | 0
02.06.2025¦11:55:06.473 | 11:55:06 | 42906 | 0 | 0 | 0 | 0 | 6650 | 52189 | 17.3958 | 0
02.06.2025¦11:55:07.474 | 11:55:07 | 42907 | 0 | 0 | 0 | 0 | 6651 | 52190 | 17.3958 | 0
02.06.2025¦11:55:08.474 | 11:55:08 | 42908 | 0 | 0 | 0 | 0 | 6652 | 52191 | 17.3958 | 0
02.06.2025¦11:55:09.473 | 11:55:09 | 42909 | 0 | 0 | 0 | 0 | 6653 | 52192 | 17.3958 | 0
02.06.2025¦11:55:10.473 | 11:55:10 | 42910 | 0 | 0 | 0 | 0 | 6654 | 52193 | 17.3958 | 0
02.06.2025¦11:55:11.474 | 11:55:11 | 42911 | 0 | 0 | 0 | 0 | 6655 | 52194 | 17.3958 | 0
02.06.2025¦11:55:12.474 | 11:55:12 | 42912 | 0 | 0 | 0 | 0 | 6656 | 52195 | 17.3958 | 0
02.06.2025¦11:55:13.474 | 11:55:13 | 42913 | 0 | 0 | 0 | 0 | 6657 | 52196 | 17.3958 | 0
02.06.2025¦11:55:14.474 | 11:55:14 | 42914 | 0 | 0 | 0 | 0 | 6658 | 52197 | 17.3958 | 0
02.06.2025¦11:55:15.474 | 11:55:15 | 42915 | 0 | 0 | 0 | 0 | 6659 | 52198 | 17.3958 | 0
02.06.2025¦11:55:16.474 | 11:55:16 | 42916 | 0 | 0 | 0 | 0 | 6660 | 52199 | 17.3958 | 0
02.06.2025¦11:55:17.474 | 11:55:17 | 42917 | 0 | 0 | 0 | 0 | 6661 | 52200 | 17.3958 | 0
02.06.2025¦11:55:18.474 | 11:55:18 | 42918 | 0 | 0 | 0 | 0 | 6662 | 52201 | 17.3958 | 0
02.06.2025¦11:55:19.475 | 11:55:19 | 42919 | 0 | 0 | 0 | 0 | 6663 | 52202 | 17.3958 | 0
02.06.2025¦11:55:20.473 | 11:55:20 | 42920 | 0 | 0 | 0 | 0 | 6664 | 52203 | 17.3958 | 0
02.06.2025¦11:55:21.473 | 11:55:21 | 42921 | 0 | 0 | 0 | 0 | 6665 | 52204 | 17.3958 | 0
02.06.2025¦11:55:22.474 | 11:55:22 | 42922 | 0 | 0 | 0 | 0 | 6666 | 52205 | 17.3958 | 0
02.06.2025¦11:55:23.474 | 11:55:23 | 42923 | 0 | 0 | 0 | 0 | 6667 | 52206 | 17.3958 | 0
02.06.2025¦11:55:24.474 | 11:55:24 | 42924 | 0 | 0 | 0 | 0 | 6668 | 52207 | 17.3958 | 0
02.06.2025¦11:55:25.473 | 11:55:25 | 42925 | 0 | 0 | 0 | 0 | 6669 | 52208 | 17.3958 | 0
02.06.2025¦11:55:26.474 | 11:55:26 | 42926 | 0 | 0 | 0 | 0 | 6670 | 52209 | 17.3958 | 0
02.06.2025¦11:55:27.474 | 11:55:27 | 42927 | 0 | 0 | 0 | 0 | 6671 | 52210 | 17.3958 | 0
02.06.2025¦11:55:28.473 | 11:55:28 | 42928 | 0 | 0 | 0 | 0 | 6672 | 52211 | 17.3958 | 0
02.06.2025¦11:55:29.474 | 11:55:29 | 42929 | 0 | 0 | 0 | 0 | 6673 | 52212 | 17.3958 | 0
02.06.2025¦11:55:30.473 | 11:55:30 | 42930 | 0 | 0 | 0 | 0 | 6674 | 52213 | 17.3958 | 0
02.06.2025¦11:55:31.474 | 11:55:31 | 42931 | 0 | 0 | 0 | 0 | 6675 | 52214 | 17.3958 | 0
02.06.2025¦11:55:32.474 | 11:55:32 | 42932 | 0 | 0 | 0 | 0 | 6676 | 52215 | 17.3958 | 0
02.06.2025¦11:55:33.475 | 11:55:33 | 42933 | 0 | 0 | 0 | 0 | 6677 | 52216 | 17.3958 | 0
02.06.2025¦11:55:34.473 | 11:55:34 | 42934 | 0 | 0 | 0 | 0 | 6678 | 52217 | 17.3958 | 0
02.06.2025¦11:55:35.473 | 11:55:35 | 42935 | 0 | 0 | 0 | 0 | 6679 | 52218 | 17.3958 | 0
02.06.2025¦11:55:36.474 | 11:55:36 | 42936 | 0 | 0 | 0 | 0 | 6680 | 52219 | 17.3958 | 0
02.06.2025¦11:55:37.474 | 11:55:37 | 42937 | 0 | 0 | 0 | 0 | 6681 | 52220 | 17.3958 | 0
02.06.2025¦11:55:38.474 | 11:55:38 | 42938 | 0 | 0 | 0 | 0 | 6682 | 52221 | 17.3958 | 0
02.06.2025¦11:55:39.474 | 11:55:39 | 42939 | 0 | 0 | 0 | 0 | 6683 | 52222 | 17.3958 | 0
02.06.2025¦11:55:40.474 | 11:55:40 | 42940 | 0 | 0 | 0 | 0 | 6684 | 52223 | 17.3958 | 0
02.06.2025¦11:55:41.473 | 11:55:41 | 42941 | 0 | 0 | 0 | 0 | 6685 | 52224 | 17.3958 | 0
02.06.2025¦11:55:42.473 | 11:55:42 | 42942 | 0 | 0 | 0 | 0 | 6686 | 52225 | 17.3958 | 0
02.06.2025¦11:55:43.473 | 11:55:43 | 42943 | 0 | 0 | 0 | 0 | 6687 | 52226 | 17.3958 | 0
02.06.2025¦11:55:44.473 | 11:55:44 | 42944 | 0 | 0 | 0 | 0 | 6688 | 52227 | 17.3958 | 0
02.06.2025¦11:55:45.474 | 11:55:45 | 42945 | 0 | 0 | 0 | 0 | 6689 | 52228 | 17.3958 | 0
02.06.2025¦11:55:46.473 | 11:55:46 | 42946 | 0 | 0 | 0 | 0 | 6690 | 52229 | 17.3958 | 0
02.06.2025¦11:55:47.473 | 11:55:47 | 42947 | 0 | 0 | 0 | 0 | 6691 | 52230 | 17.3958 | 0
02.06.2025¦11:55:48.473 | 11:55:48 | 42948 | 0 | 0 | 0 | 0 | 6692 | 52231 | 17.3958 | 0
02.06.2025¦11:55:49.473 | 11:55:49 | 42949 | 0 | 0 | 0 | 0 | 6693 | 52232 | 17.3958 | 0
02.06.2025¦11:55:50.473 | 11:55:50 | 42950 | 0 | 0 | 0 | 0 | 6694 | 52233 | 17.3958 | 0
02.06.2025¦11:55:51.473 | 11:55:51 | 42951 | 0 | 0 | 0 | 0 | 6695 | 52234 | 17.3958 | 0
02.06.2025¦11:55:52.473 | 11:55:52 | 42952 | 0 | 0 | 0 | 0 | 6696 | 52235 | 17.3958 | 0
02.06.2025¦11:55:53.473 | 11:55:53 | 42953 | 0 | 0 | 0 | 0 | 6697 | 52236 | 17.3958 | 0
02.06.2025¦11:55:54.473 | 11:55:54 | 42954 | 0 | 0 | 0 | 0 | 6698 | 52237 | 17.3958 | 0
02.06.2025¦11:55:55.473 | 11:55:55 | 42955 | 0 | 0 | 0 | 0 | 6699 | 52238 | 17.3958 | 0
02.06.2025¦11:55:56.473 | 11:55:56 | 42956 | 0 | 0 | 0 | 0 | 6700 | 52239 | 17.3958 | 0
02.06.2025¦11:55:57.474 | 11:55:57 | 42957 | 0 | 0 | 0 | 0 | 6701 | 52240 | 17.3958 | 0
02.06.2025¦11:55:58.474 | 11:55:58 | 42958 | 0 | 0 | 0 | 0 | 6702 | 52241 | 17.3958 | 0
02.06.2025¦11:55:59.474 | 11:55:59 | 42959 | 0 | 0 | 0 | 0 | 6703 | 52242 | 17.3958 | 0
02.06.2025¦11:56:00.474 | 11:56:00 | 42960 | 0 | 0 | 0 | 0 | 6704 | 52243 | 17.3958 | 0
02.06.2025¦11:56:01.473 | 11:56:01 | 42961 | 0 | 0 | 0 | 0 | 6705 | 52244 | 17.3958 | 0
02.06.2025¦11:56:02.473 | 11:56:02 | 42962 | 0 | 0 | 0 | 0 | 6706 | 52245 | 17.3958 | 0
02.06.2025¦11:56:03.473 | 11:56:03 | 42963 | 0 | 0 | 0 | 0 | 6707 | 52246 | 17.3958 | 0
02.06.2025¦11:56:04.473 | 11:56:04 | 42964 | 0 | 0 | 0 | 0 | 6708 | 52247 | 17.3958 | 0
02.06.2025¦11:56:05.473 | 11:56:05 | 42965 | 0 | 0 | 0 | 0 | 6709 | 52248 | 17.3958 | 0
02.06.2025¦11:56:06.472 | 11:56:06 | 42966 | 0 | 0 | 0 | 0 | 6710 | 52249 | 17.3958 | 0
02.06.2025¦11:56:07.472 | 11:56:07 | 42967 | 0 | 0 | 0 | 0 | 6711 | 52250 | 17.3958 | 0
02.06.2025¦11:56:08.473 | 11:56:08 | 42968 | 0 | 0 | 0 | 0 | 6712 | 52251 | 17.3958 | 0
02.06.2025¦11:56:09.473 | 11:56:09 | 42969 | 0 | 0 | 0 | 0 | 6713 | 52252 | 17.3958 | 0
02.06.2025¦11:56:10.473 | 11:56:10 | 42970 | 0 | 0 | 0 | 0 | 6714 | 52253 | 17.3958 | 0
02.06.2025¦11:56:11.473 | 11:56:11 | 42971 | 0 | 0 | 0 | 0 | 6715 | 52254 | 17.3958 | 0
02.06.2025¦11:56:12.473 | 11:56:12 | 42972 | 0 | 0 | 0 | 0 | 6716 | 52255 | 17.3958 | 0
02.06.2025¦11:56:13.475 | 11:56:13 | 42973 | 0 | 0 | 0 | 0 | 6717 | 52256 | 17.3958 | 0
02.06.2025¦11:56:14.474 | 11:56:14 | 42974 | 0 | 0 | 0 | 0 | 6718 | 52257 | 17.3958 | 0
02.06.2025¦11:56:15.475 | 11:56:15 | 42975 | 0 | 0 | 0 | 0 | 6719 | 52258 | 17.3958 | 0
02.06.2025¦11:56:16.473 | 11:56:16 | 42976 | 0 | 0 | 0 | 0 | 6720 | 52259 | 17.3958 | 0
02.06.2025¦11:56:17.473 | 11:56:17 | 42977 | 0 | 0 | 0 | 0 | 6721 | 52260 | 17.3958 | 0
02.06.2025¦11:56:18.474 | 11:56:18 | 42978 | 0 | 0 | 0 | 0 | 6722 | 52261 | 17.3958 | 0
02.06.2025¦11:56:19.474 | 11:56:19 | 42979 | 0 | 0 | 0 | 0 | 6723 | 52262 | 17.3958 | 0
02.06.2025¦11:56:20.474 | 11:56:20 | 42980 | 0 | 0 | 0 | 0 | 6724 | 52263 | 17.3958 | 0
02.06.2025¦11:56:21.473 | 11:56:21 | 42981 | 0 | 0 | 0 | 0 | 6725 | 52264 | 17.3958 | 0
02.06.2025¦11:56:22.474 | 11:56:22 | 42982 | 0 | 0 | 0 | 0 | 6726 | 52265 | 17.3958 | 0
02.06.2025¦11:56:23.472 | 11:56:23 | 42983 | 0 | 0 | 0 | 0 | 6727 | 52266 | 17.3958 | 0
02.06.2025¦11:56:24.473 | 11:56:24 | 42984 | 0 | 0 | 0 | 0 | 6728 | 52267 | 17.3958 | 0
02.06.2025¦11:56:25.473 | 11:56:25 | 42985 | 0 | 0 | 0 | 0 | 6729 | 52268 | 17.3958 | 0
02.06.2025¦11:56:26.472 | 11:56:26 | 42986 | 0 | 0 | 0 | 0 | 6730 | 52269 | 17.3958 | 0
02.06.2025¦11:56:27.473 | 11:56:27 | 42987 | 0 | 0 | 0 | 0 | 6731 | 52270 | 17.3958 | 0
02.06.2025¦11:56:28.472 | 11:56:28 | 42988 | 0 | 0 | 0 | 0 | 6732 | 52271 | 17.3958 | 0
02.06.2025¦11:56:29.473 | 11:56:29 | 42989 | 0 | 0 | 0 | 0 | 6733 | 52272 | 17.3958 | 0
02.06.2025¦11:56:30.473 | 11:56:30 | 42990 | 0 | 0 | 0 | 0 | 6734 | 52273 | 17.3958 | 0
02.06.2025¦11:56:31.473 | 11:56:31 | 42991 | 0 | 0 | 0 | 0 | 6735 | 52274 | 17.3958 | 0
02.06.2025¦11:56:32.472 | 11:56:32 | 42992 | 0 | 0 | 0 | 0 | 6736 | 52275 | 17.3958 | 0
02.06.2025¦11:56:33.473 | 11:56:33 | 42993 | 0 | 0 | 0 | 0 | 6737 | 52276 | 17.3958 | 0
02.06.2025¦11:56:34.474 | 11:56:34 | 42994 | 0 | 0 | 0 | 0 | 6738 | 52277 | 17.3958 | 0
02.06.2025¦11:56:35.474 | 11:56:35 | 42995 | 0 | 0 | 0 | 0 | 6739 | 52278 | 17.3958 | 0
02.06.2025¦11:56:36.474 | 11:56:36 | 42996 | 0 | 0 | 0 | 0 | 6740 | 52279 | 17.3958 | 0
02.06.2025¦11:56:37.473 | 11:56:37 | 42997 | 0 | 0 | 0 | 0 | 6741 | 52280 | 17.3958 | 0
02.06.2025¦11:56:38.473 | 11:56:38 | 42998 | 0 | 0 | 0 | 0 | 6742 | 52281 | 17.3958 | 0
02.06.2025¦11:56:39.474 | 11:56:39 | 42999 | 0 | 0 | 0 | 0 | 6743 | 52282 | 17.3958 | 0
02.06.2025¦11:56:40.473 | 11:56:40 | 43000 | 0 | 0 | 0 | 0 | 6744 | 52283 | 17.3958 | 0
02.06.2025¦11:56:41.474 | 11:56:41 | 43001 | 0 | 0 | 0 | 0 | 6745 | 52284 | 17.3958 | 0
02.06.2025¦11:56:42.473 | 11:56:42 | 43002 | 0 | 0 | 0 | 0 | 6746 | 52285 | 17.3958 | 0
02.06.2025¦11:56:43.474 | 11:56:43 | 43003 | 0 | 0 | 0 | 0 | 6747 | 52286 | 17.3958 | 0
02.06.2025¦11:56:44.473 | 11:56:44 | 43004 | 0 | 0 | 0 | 0 | 6748 | 52287 | 17.3958 | 0
02.06.2025¦11:56:45.474 | 11:56:45 | 43005 | 0 | 0 | 0 | 0 | 6749 | 52288 | 17.3958 | 0
02.06.2025¦11:56:46.474 | 11:56:46 | 43006 | 0 | 0 | 0 | 0 | 6750 | 52289 | 17.3958 | 0
02.06.2025¦11:56:47.474 | 11:56:47 | 43007 | 0 | 0 | 0 | 0 | 6751 | 52290 | 17.3958 | 0
02.06.2025¦11:56:48.474 | 11:56:48 | 43008 | 0 | 0 | 0 | 0 | 6752 | 52291 | 17.3958 | 0
02.06.2025¦11:56:49.474 | 11:56:49 | 43009 | 0 | 0 | 0 | 0 | 6753 | 52292 | 17.3958 | 0
02.06.2025¦11:56:50.473 | 11:56:50 | 43010 | 0 | 0 | 0 | 0 | 6754 | 52293 | 17.3958 | 0
02.06.2025¦11:56:51.474 | 11:56:51 | 43011 | 0 | 0 | 0 | 0 | 6755 | 52294 | 17.3958 | 0
02.06.2025¦11:56:52.474 | 11:56:52 | 43012 | 0 | 0 | 0 | 0 | 6756 | 52295 | 17.3958 | 0
02.06.2025¦11:56:53.473 | 11:56:53 | 43013 | 0 | 0 | 0 | 0 | 6757 | 52296 | 17.3958 | 0
02.06.2025¦11:56:54.474 | 11:56:54 | 43014 | 0 | 0 | 0 | 0 | 6758 | 52297 | 17.3958 | 0
02.06.2025¦11:56:55.474 | 11:56:55 | 43015 | 0 | 0 | 0 | 0 | 6759 | 52298 | 17.3958 | 0
02.06.2025¦11:56:56.473 | 11:56:56 | 43016 | 0 | 0 | 0 | 0 | 6760 | 52299 | 17.3958 | 0
02.06.2025¦11:56:57.474 | 11:56:57 | 43017 | 0 | 0 | 0 | 0 | 6761 | 52300 | 17.3958 | 0
02.06.2025¦11:56:58.473 | 11:56:58 | 43018 | 0 | 0 | 0 | 0 | 6762 | 52301 | 17.3958 | 0
02.06.2025¦11:56:59.474 | 11:56:59 | 43019 | 0 | 0 | 0 | 0 | 6763 | 52302 | 17.3958 | 0
02.06.2025¦11:57:00.473 | 11:57:00 | 43020 | 0 | 0 | 0 | 0 | 6764 | 52303 | 17.3958 | 0
02.06.2025¦11:57:01.472 | 11:57:01 | 43021 | 0 | 0 | 0 | 0 | 6765 | 52304 | 17.3958 | 0
02.06.2025¦11:57:02.474 | 11:57:02 | 43022 | 0 | 0 | 0 | 0 | 6766 | 52305 | 17.3958 | 0
02.06.2025¦11:57:03.472 | 11:57:03 | 43023 | 0 | 0 | 0 | 0 | 6767 | 52306 | 17.3958 | 0
02.06.2025¦11:57:04.473 | 11:57:04 | 43024 | 0 | 0 | 0 | 0 | 6768 | 52307 | 17.3958 | 0
02.06.2025¦11:57:05.473 | 11:57:05 | 43025 | 0 | 0 | 0 | 0 | 6769 | 52308 | 17.3958 | 0
02.06.2025¦11:57:06.472 | 11:57:06 | 43026 | 0 | 0 | 0 | 0 | 6770 | 52309 | 17.3958 | 0
02.06.2025¦11:57:07.473 | 11:57:07 | 43027 | 0 | 0 | 0 | 0 | 6771 | 52310 | 17.3958 | 0
02.06.2025¦11:57:08.473 | 11:57:08 | 43028 | 0 | 0 | 0 | 0 | 6772 | 52311 | 17.3958 | 0
02.06.2025¦11:57:09.474 | 11:57:09 | 43029 | 0 | 0 | 0 | 0 | 6773 | 52312 | 17.3958 | 0
02.06.2025¦11:57:10.474 | 11:57:10 | 43030 | 0 | 0 | 0 | 0 | 6774 | 52313 | 17.3958 | 0
02.06.2025¦11:57:11.474 | 11:57:11 | 43031 | 0 | 0 | 0 | 0 | 6775 | 52314 | 17.3958 | 0
02.06.2025¦11:57:12.473 | 11:57:12 | 43032 | 0 | 0 | 0 | 0 | 6776 | 52315 | 17.3958 | 0
02.06.2025¦11:57:13.473 | 11:57:13 | 43033 | 0 | 0 | 0 | 0 | 6777 | 52316 | 17.3958 | 0
02.06.2025¦11:57:14.473 | 11:57:14 | 43034 | 0 | 0 | 0 | 0 | 6778 | 52317 | 17.3958 | 0
02.06.2025¦11:57:15.473 | 11:57:15 | 43035 | 0 | 0 | 0 | 0 | 6779 | 52318 | 17.3958 | 0
02.06.2025¦11:57:16.474 | 11:57:16 | 43036 | 0 | 0 | 0 | 0 | 6780 | 52319 | 17.3958 | 0
02.06.2025¦11:57:17.474 | 11:57:17 | 43037 | 0 | 0 | 0 | 0 | 6781 | 52320 | 17.3958 | 0
02.06.2025¦11:57:18.473 | 11:57:18 | 43038 | 0 | 0 | 0 | 0 | 6782 | 52321 | 17.3958 | 0
02.06.2025¦11:57:19.473 | 11:57:19 | 43039 | 0 | 0 | 0 | 0 | 6783 | 52322 | 17.3958 | 0
02.06.2025¦11:57:20.474 | 11:57:20 | 43040 | 0 | 0 | 0 | 0 | 6784 | 52323 | 17.3958 | 0
02.06.2025¦11:57:21.473 | 11:57:21 | 43041 | 0 | 0 | 0 | 0 | 6785 | 52324 | 17.3958 | 0
02.06.2025¦11:57:22.474 | 11:57:22 | 43042 | 0 | 0 | 0 | 0 | 6786 | 52325 | 17.3958 | 0
02.06.2025¦11:57:23.473 | 11:57:23 | 43043 | 0 | 0 | 0 | 0 | 6787 | 52326 | 17.3958 | 0
02.06.2025¦11:57:24.473 | 11:57:24 | 43044 | 0 | 0 | 0 | 0 | 6788 | 52327 | 17.3958 | 0
02.06.2025¦11:57:25.475 | 11:57:25 | 43045 | 0 | 0 | 0 | 0 | 6789 | 52328 | 17.3958 | 0
02.06.2025¦11:57:26.473 | 11:57:26 | 43046 | 0 | 0 | 0 | 0 | 6790 | 52329 | 17.3958 | 0
02.06.2025¦11:57:27.474 | 11:57:27 | 43047 | 0 | 0 | 0 | 0 | 6791 | 52330 | 17.3958 | 0
02.06.2025¦11:57:28.473 | 11:57:28 | 43048 | 0 | 0 | 0 | 0 | 6792 | 52331 | 17.3958 | 0
02.06.2025¦11:57:29.474 | 11:57:29 | 43049 | 0 | 0 | 0 | 0 | 6793 | 52332 | 17.3958 | 0
02.06.2025¦11:57:30.474 | 11:57:30 | 43050 | 0 | 0 | 0 | 0 | 6794 | 52333 | 17.3958 | 0
02.06.2025¦11:57:31.473 | 11:57:31 | 43051 | 0 | 0 | 0 | 0 | 6795 | 52334 | 17.3958 | 0
02.06.2025¦11:57:32.474 | 11:57:32 | 43052 | 0 | 0 | 0 | 0 | 6796 | 52335 | 17.3958 | 0
02.06.2025¦11:57:33.473 | 11:57:33 | 43053 | 0 | 0 | 0 | 0 | 6797 | 52336 | 17.3958 | 0
02.06.2025¦11:57:34.473 | 11:57:34 | 43054 | 0 | 0 | 0 | 0 | 6798 | 52337 | 17.3958 | 0
02.06.2025¦11:57:35.473 | 11:57:35 | 43055 | 0 | 0 | 0 | 0 | 6799 | 52338 | 17.3958 | 0
02.06.2025¦11:57:36.474 | 11:57:36 | 43056 | 0 | 0 | 0 | 0 | 6800 | 52339 | 17.3958 | 0
02.06.2025¦11:57:37.474 | 11:57:37 | 43057 | 0 | 0 | 0 | 0 | 6801 | 52340 | 17.3958 | 0
02.06.2025¦11:57:38.473 | 11:57:38 | 43058 | 0 | 0 | 0 | 0 | 6802 | 52341 | 17.3958 | 0
02.06.2025¦11:57:39.474 | 11:57:39 | 43059 | 0 | 0 | 0 | 0 | 6803 | 52342 | 17.3958 | 0
02.06.2025¦11:57:40.472 | 11:57:40 | 43060 | 0 | 0 | 0 | 0 | 6804 | 52343 | 17.3958 | 0
02.06.2025¦11:57:41.473 | 11:57:41 | 43061 | 0 | 0 | 0 | 0 | 6805 | 52344 | 17.3958 | 0
02.06.2025¦11:57:42.473 | 11:57:42 | 43062 | 0 | 0 | 0 | 0 | 6806 | 52345 | 17.3958 | 0
02.06.2025¦11:57:43.473 | 11:57:43 | 43063 | 0 | 0 | 0 | 0 | 6807 | 52346 | 17.3958 | 0
02.06.2025¦11:57:44.473 | 11:57:44 | 43064 | 0 | 0 | 0 | 0 | 6808 | 52347 | 17.3958 | 0
02.06.2025¦11:57:45.474 | 11:57:45 | 43065 | 0 | 0 | 0 | 0 | 6809 | 52348 | 17.3958 | 0
02.06.2025¦11:57:46.475 | 11:57:46 | 43066 | 0 | 0 | 0 | 0 | 6810 | 52349 | 17.3958 | 0
02.06.2025¦11:57:47.473 | 11:57:47 | 43067 | 0 | 0 | 0 | 0 | 6811 | 52350 | 17.3958 | 0
02.06.2025¦11:57:48.472 | 11:57:48 | 43068 | 0 | 0 | 0 | 0 | 6812 | 52351 | 17.3958 | 0
02.06.2025¦11:57:49.473 | 11:57:49 | 43069 | 0 | 0 | 0 | 0 | 6813 | 52352 | 17.3958 | 0
02.06.2025¦11:57:50.474 | 11:57:50 | 43070 | 0 | 0 | 0 | 0 | 6814 | 52353 | 17.3958 | 0
02.06.2025¦11:57:51.474 | 11:57:51 | 43071 | 0 | 0 | 0 | 0 | 6815 | 52354 | 17.3958 | 0
02.06.2025¦11:57:52.474 | 11:57:52 | 43072 | 0 | 0 | 0 | 0 | 6816 | 52355 | 17.3958 | 0
02.06.2025¦11:57:53.474 | 11:57:53 | 43073 | 0 | 0 | 0 | 0 | 6817 | 52356 | 17.3958 | 0
02.06.2025¦11:57:54.472 | 11:57:54 | 43074 | 0 | 0 | 0 | 0 | 6818 | 52357 | 17.3958 | 0
02.06.2025¦11:57:55.473 | 11:57:55 | 43075 | 0 | 0 | 0 | 0 | 6819 | 52358 | 17.3958 | 0
02.06.2025¦11:57:56.474 | 11:57:56 | 43076 | 0 | 0 | 0 | 0 | 6820 | 52359 | 17.3958 | 0
02.06.2025¦11:57:57.474 | 11:57:57 | 43077 | 0 | 0 | 0 | 0 | 6821 | 52360 | 17.3958 | 0
02.06.2025¦11:57:58.474 | 11:57:58 | 43078 | 0 | 0 | 0 | 0 | 6822 | 52361 | 17.3958 | 0
02.06.2025¦11:57:59.474 | 11:57:59 | 43079 | 0 | 0 | 0 | 0 | 6823 | 52362 | 17.3958 | 0
02.06.2025¦11:58:00.474 | 11:58:00 | 43080 | 0 | 0 | 0 | 0 | 6824 | 52363 | 17.3958 | 0
02.06.2025¦11:58:01.473 | 11:58:01 | 43081 | 0 | 0 | 0 | 0 | 6825 | 52364 | 17.3958 | 0
02.06.2025¦11:58:02.474 | 11:58:02 | 43082 | 0 | 0 | 0 | 0 | 6826 | 52365 | 17.3958 | 0
02.06.2025¦11:58:03.473 | 11:58:03 | 43083 | 0 | 0 | 0 | 0 | 6827 | 52366 | 17.3958 | 0
02.06.2025¦11:58:04.474 | 11:58:04 | 43084 | 0 | 0 | 0 | 0 | 6828 | 52367 | 17.3958 | 0
02.06.2025¦11:58:05.474 | 11:58:05 | 43085 | 0 | 0 | 0 | 0 | 6829 | 52368 | 17.3958 | 0
02.06.2025¦11:58:06.474 | 11:58:06 | 43086 | 0 | 0 | 0 | 0 | 6830 | 52369 | 17.3958 | 0
02.06.2025¦11:58:07.473 | 11:58:07 | 43087 | 0 | 0 | 0 | 0 | 6831 | 52370 | 17.3958 | 0
02.06.2025¦11:58:08.473 | 11:58:08 | 43088 | 0 | 0 | 0 | 0 | 6832 | 52371 | 17.3958 | 0
02.06.2025¦11:58:09.474 | 11:58:09 | 43089 | 0 | 0 | 0 | 0 | 6833 | 52372 | 17.3958 | 0
02.06.2025¦11:58:10.474 | 11:58:10 | 43090 | 0 | 0 | 0 | 0 | 6834 | 52373 | 17.3958 | 0
02.06.2025¦11:58:11.474 | 11:58:11 | 43091 | 0 | 0 | 0 | 0 | 6835 | 52374 | 17.3958 | 0
02.06.2025¦11:58:12.474 | 11:58:12 | 43092 | 0 | 0 | 0 | 0 | 6836 | 52375 | 17.3958 | 0
02.06.2025¦11:58:13.474 | 11:58:13 | 43093 | 0 | 0 | 0 | 0 | 6837 | 52376 | 17.3958 | 0
02.06.2025¦11:58:14.475 | 11:58:14 | 43094 | 0 | 0 | 0 | 0 | 6838 | 52377 | 17.3958 | 0
02.06.2025¦11:58:15.472 | 11:58:15 | 43095 | 0 | 0 | 0 | 0 | 6839 | 52378 | 17.3958 | 0
02.06.2025¦11:58:16.473 | 11:58:16 | 43096 | 0 | 0 | 0 | 0 | 6840 | 52379 | 17.3958 | 0
02.06.2025¦11:58:17.473 | 11:58:17 | 43097 | 0 | 0 | 0 | 0 | 6841 | 52380 | 17.3958 | 0
02.06.2025¦11:58:18.473 | 11:58:18 | 43098 | 0 | 0 | 0 | 0 | 6842 | 52381 | 17.3958 | 0
02.06.2025¦11:58:19.474 | 11:58:19 | 43099 | 0 | 0 | 0 | 0 | 6843 | 52382 | 17.3958 | 0
02.06.2025¦11:58:20.474 | 11:58:20 | 43100 | 0 | 0 | 0 | 0 | 6844 | 52383 | 17.3958 | 0
02.06.2025¦11:58:21.475 | 11:58:21 | 43101 | 0 | 0 | 0 | 0 | 6845 | 52384 | 17.3958 | 0
02.06.2025¦11:58:22.472 | 11:58:22 | 43102 | 0 | 0 | 0 | 0 | 6846 | 52385 | 17.3958 | 0
02.06.2025¦11:58:23.472 | 11:58:23 | 43103 | 0 | 0 | 0 | 0 | 6847 | 52386 | 17.3958 | 0
02.06.2025¦11:58:24.473 | 11:58:24 | 43104 | 0 | 0 | 0 | 0 | 6848 | 52387 | 17.3958 | 0
02.06.2025¦11:58:25.472 | 11:58:25 | 43105 | 0 | 0 | 0 | 0 | 6849 | 52388 | 17.3958 | 0
02.06.2025¦11:58:26.473 | 11:58:26 | 43106 | 0 | 0 | 0 | 0 | 6850 | 52389 | 17.3958 | 0
02.06.2025¦11:58:27.473 | 11:58:27 | 43107 | 0 | 0 | 0 | 0 | 6851 | 52390 | 17.3958 | 0
02.06.2025¦11:58:28.473 | 11:58:28 | 43108 | 0 | 0 | 0 | 0 | 6852 | 52391 | 17.3958 | 0
02.06.2025¦11:58:29.473 | 11:58:29 | 43109 | 0 | 0 | 0 | 0 | 6853 | 52392 | 17.3958 | 0
02.06.2025¦11:58:30.473 | 11:58:30 | 43110 | 0 | 0 | 0 | 0 | 6854 | 52393 | 17.3958 | 0
02.06.2025¦11:58:31.473 | 11:58:31 | 43111 | 0 | 0 | 0 | 0 | 6855 | 52394 | 17.3958 | 0
02.06.2025¦11:58:32.474 | 11:58:32 | 43112 | 0 | 0 | 0 | 0 | 6856 | 52395 | 17.3958 | 0
02.06.2025¦11:58:33.474 | 11:58:33 | 43113 | 0 | 0 | 0 | 0 | 6857 | 52396 | 17.3958 | 0
02.06.2025¦11:58:34.473 | 11:58:34 | 43114 | 0 | 0 | 0 | 0 | 6858 | 52397 | 17.3958 | 0
02.06.2025¦11:58:35.475 | 11:58:35 | 43115 | 0 | 0 | 0 | 0 | 6859 | 52398 | 17.3958 | 0
02.06.2025¦11:58:36.474 | 11:58:36 | 43116 | 0 | 0 | 0 | 0 | 6860 | 52399 | 17.3958 | 0
02.06.2025¦11:58:37.474 | 11:58:37 | 43117 | 0 | 0 | 0 | 0 | 6861 | 52400 | 17.3958 | 0
02.06.2025¦11:58:38.473 | 11:58:38 | 43118 | 0 | 0 | 0 | 0 | 6862 | 52401 | 17.3958 | 0
02.06.2025¦11:58:39.473 | 11:58:39 | 43119 | 0 | 0 | 0 | 0 | 6863 | 52402 | 17.3958 | 0
02.06.2025¦11:58:40.474 | 11:58:40 | 43120 | 0 | 0 | 0 | 0 | 6864 | 52403 | 17.3958 | 0
02.06.2025¦11:58:41.473 | 11:58:41 | 43121 | 0 | 0 | 0 | 0 | 6865 | 52404 | 17.3958 | 0
02.06.2025¦11:58:42.473 | 11:58:42 | 43122 | 0 | 0 | 0 | 0 | 6866 | 52405 | 17.3958 | 0
02.06.2025¦11:58:43.474 | 11:58:43 | 43123 | 0 | 0 | 0 | 0 | 6867 | 52406 | 17.3958 | 0
02.06.2025¦11:58:44.474 | 11:58:44 | 43124 | 0 | 0 | 0 | 0 | 6868 | 52407 | 17.3958 | 0
02.06.2025¦11:58:45.474 | 11:58:45 | 43125 | 0 | 0 | 0 | 0 | 6869 | 52408 | 17.3958 | 0
02.06.2025¦11:58:46.473 | 11:58:46 | 43126 | 0 | 0 | 0 | 0 | 6870 | 52409 | 17.3958 | 0
02.06.2025¦11:58:47.473 | 11:58:47 | 43127 | 0 | 0 | 0 | 0 | 6871 | 52410 | 17.3958 | 0
02.06.2025¦11:58:48.472 | 11:58:48 | 43128 | 0 | 0 | 0 | 0 | 6872 | 52411 | 17.3958 | 0
02.06.2025¦11:58:49.474 | 11:58:49 | 43129 | 0 | 0 | 0 | 0 | 6873 | 52412 | 17.3958 | 0
02.06.2025¦11:58:50.473 | 11:58:50 | 43130 | 0 | 0 | 0 | 0 | 6874 | 52413 | 17.3958 | 0
02.06.2025¦11:58:51.473 | 11:58:51 | 43131 | 0 | 0 | 0 | 0 | 6875 | 52414 | 17.3958 | 0
02.06.2025¦11:58:52.473 | 11:58:52 | 43132 | 0 | 0 | 0 | 0 | 6876 | 52415 | 17.3958 | 0
02.06.2025¦11:58:53.473 | 11:58:53 | 43133 | 0 | 0 | 0 | 0 | 6877 | 52416 | 17.3958 | 0
02.06.2025¦11:58:54.475 | 11:58:54 | 43134 | 0 | 0 | 0 | 0 | 6878 | 52417 | 17.3958 | 0
02.06.2025¦11:58:55.474 | 11:58:55 | 43135 | 0 | 0 | 0 | 0 | 6879 | 52418 | 17.3958 | 0
02.06.2025¦11:58:56.474 | 11:58:56 | 43136 | 0 | 0 | 0 | 0 | 6880 | 52419 | 17.3958 | 0
02.06.2025¦11:58:57.473 | 11:58:57 | 43137 | 0 | 0 | 0 | 0 | 6881 | 52420 | 17.3958 | 0
02.06.2025¦11:58:58.473 | 11:58:58 | 43138 | 0 | 0 | 0 | 0 | 6882 | 52421 | 17.3958 | 0
02.06.2025¦11:58:59.473 | 11:58:59 | 43139 | 0 | 0 | 0 | 0 | 6883 | 52422 | 17.3958 | 0
02.06.2025¦11:59:00.474 | 11:59:00 | 43140 | 0 | 0 | 0 | 0 | 6884 | 52423 | 17.3958 | 0
02.06.2025¦11:59:01.474 | 11:59:01 | 43141 | 0 | 0 | 0 | 0 | 6885 | 52424 | 17.3958 | 0
02.06.2025¦11:59:02.473 | 11:59:02 | 43142 | 0 | 0 | 0 | 0 | 6886 | 52425 | 17.3958 | 0
02.06.2025¦11:59:03.472 | 11:59:03 | 43143 | 0 | 0 | 0 | 0 | 6887 | 52426 | 17.3958 | 0
02.06.2025¦11:59:04.473 | 11:59:04 | 43144 | 0 | 0 | 0 | 0 | 6888 | 52427 | 17.3958 | 0
02.06.2025¦11:59:05.473 | 11:59:05 | 43145 | 0 | 0 | 0 | 0 | 6889 | 52428 | 17.3958 | 0
02.06.2025¦11:59:06.474 | 11:59:06 | 43146 | 0 | 0 | 0 | 0 | 6890 | 52429 | 17.3958 | 0
02.06.2025¦11:59:07.473 | 11:59:07 | 43147 | 0 | 0 | 0 | 0 | 6891 | 52430 | 17.3958 | 0
02.06.2025¦11:59:08.473 | 11:59:08 | 43148 | 0 | 0 | 0 | 0 | 6892 | 52431 | 17.3958 | 0
02.06.2025¦11:59:09.473 | 11:59:09 | 43149 | 0 | 0 | 0 | 0 | 6893 | 52432 | 17.3958 | 0
02.06.2025¦11:59:10.473 | 11:59:10 | 43150 | 0 | 0 | 0 | 0 | 6894 | 52433 | 17.3958 | 0
02.06.2025¦11:59:11.473 | 11:59:11 | 43151 | 0 | 0 | 0 | 0 | 6895 | 52434 | 17.3958 | 0
02.06.2025¦11:59:12.474 | 11:59:12 | 43152 | 0 | 0 | 0 | 0 | 6896 | 52435 | 17.3958 | 0
02.06.2025¦11:59:13.473 | 11:59:13 | 43153 | 0 | 0 | 0 | 0 | 6897 | 52436 | 17.3958 | 0
02.06.2025¦11:59:14.474 | 11:59:14 | 43154 | 0 | 0 | 0 | 0 | 6898 | 52437 | 17.3958 | 0
02.06.2025¦11:59:15.474 | 11:59:15 | 43155 | 0 | 0 | 0 | 0 | 6899 | 52438 | 17.3958 | 0
02.06.2025¦11:59:16.473 | 11:59:16 | 43156 | 0 | 0 | 0 | 0 | 6900 | 52439 | 17.3958 | 0
02.06.2025¦11:59:17.474 | 11:59:17 | 43157 | 0 | 0 | 0 | 0 | 6901 | 52440 | 17.3958 | 0
02.06.2025¦11:59:18.474 | 11:59:18 | 43158 | 0 | 0 | 0 | 0 | 6902 | 52441 | 17.3958 | 0
02.06.2025¦11:59:19.473 | 11:59:19 | 43159 | 0 | 0 | 0 | 0 | 6903 | 52442 | 17.3958 | 0
02.06.2025¦11:59:20.473 | 11:59:20 | 43160 | 0 | 0 | 0 | 0 | 6904 | 52443 | 17.3958 | 0
02.06.2025¦11:59:21.474 | 11:59:21 | 43161 | 0 | 0 | 0 | 0 | 6905 | 52444 | 17.3958 | 0
02.06.2025¦11:59:22.474 | 11:59:22 | 43162 | 0 | 0 | 0 | 0 | 6906 | 52445 | 17.3958 | 0
02.06.2025¦11:59:23.474 | 11:59:23 | 43163 | 0 | 0 | 0 | 0 | 6907 | 52446 | 17.3958 | 0
02.06.2025¦11:59:24.475 | 11:59:24 | 43164 | 0 | 0 | 0 | 0 | 6908 | 52447 | 17.3958 | 0
02.06.2025¦11:59:25.473 | 11:59:25 | 43165 | 0 | 0 | 0 | 0 | 6909 | 52448 | 17.3958 | 0
02.06.2025¦11:59:26.473 | 11:59:26 | 43166 | 0 | 0 | 0 | 0 | 6910 | 52449 | 17.3958 | 0
02.06.2025¦11:59:27.473 | 11:59:27 | 43167 | 0 | 0 | 0 | 0 | 6911 | 52450 | 17.3958 | 0
02.06.2025¦11:59:28.474 | 11:59:28 | 43168 | 0 | 0 | 0 | 0 | 6912 | 52451 | 17.3958 | 0
02.06.2025¦11:59:29.473 | 11:59:29 | 43169 | 0 | 0 | 0 | 0 | 6913 | 52452 | 17.3958 | 0
02.06.2025¦11:59:30.472 | 11:59:30 | 43170 | 0 | 0 | 0 | 0 | 6914 | 52453 | 17.3958 | 0
02.06.2025¦11:59:31.473 | 11:59:31 | 43171 | 0 | 0 | 0 | 0 | 6915 | 52454 | 17.3958 | 0
02.06.2025¦11:59:32.474 | 11:59:32 | 43172 | 0 | 0 | 0 | 0 | 6916 | 52455 | 17.3958 | 0
02.06.2025¦11:59:33.473 | 11:59:33 | 43173 | 0 | 0 | 0 | 0 | 6917 | 52456 | 17.3958 | 0
02.06.2025¦11:59:34.474 | 11:59:34 | 43174 | 0 | 0 | 0 | 0 | 6918 | 52457 | 17.3958 | 0
02.06.2025¦11:59:35.473 | 11:59:35 | 43175 | 0 | 0 | 0 | 0 | 6919 | 52458 | 17.3958 | 0
02.06.2025¦11:59:36.474 | 11:59:36 | 43176 | 0 | 0 | 0 | 0 | 6920 | 52459 | 17.3958 | 0
02.06.2025¦11:59:37.474 | 11:59:37 | 43177 | 0 | 0 | 0 | 0 | 6921 | 52460 | 17.3958 | 0
02.06.2025¦11:59:38.475 | 11:59:38 | 43178 | 0 | 0 | 0 | 0 | 6922 | 52461 | 17.3958 | 0
02.06.2025¦11:59:39.473 | 11:59:39 | 43179 | 0 | 0 | 0 | 0 | 6923 | 52462 | 17.3958 | 0
02.06.2025¦11:59:40.473 | 11:59:40 | 43180 | 0 | 0 | 0 | 0 | 6924 | 52463 | 17.3958 | 0
02.06.2025¦11:59:41.473 | 11:59:41 | 43181 | 0 | 0 | 0 | 0 | 6925 | 52464 | 17.3958 | 0
02.06.2025¦11:59:42.473 | 11:59:42 | 43182 | 0 | 0 | 0 | 0 | 6926 | 52465 | 17.3958 | 0
02.06.2025¦11:59:43.475 | 11:59:43 | 43183 | 0 | 0 | 0 | 0 | 6927 | 52466 | 17.3958 | 0
02.06.2025¦11:59:44.473 | 11:59:44 | 43184 | 0 | 0 | 0 | 0 | 6928 | 52467 | 17.3958 | 0
02.06.2025¦11:59:45.474 | 11:59:45 | 43185 | 0 | 0 | 0 | 0 | 6929 | 52468 | 17.3958 | 0
02.06.2025¦11:59:46.474 | 11:59:46 | 43186 | 0 | 0 | 0 | 0 | 6930 | 52469 | 17.3958 | 0
02.06.2025¦11:59:47.474 | 11:59:47 | 43187 | 0 | 0 | 0 | 0 | 6931 | 52470 | 17.3958 | 0
02.06.2025¦11:59:48.474 | 11:59:48 | 43188 | 0 | 0 | 0 | 0 | 6932 | 52471 | 17.3958 | 0
02.06.2025¦11:59:49.474 | 11:59:49 | 43189 | 0 | 0 | 0 | 0 | 6933 | 52472 | 17.3958 | 0
02.06.2025¦11:59:50.473 | 11:59:50 | 43190 | 0 | 0 | 0 | 0 | 6934 | 52473 | 17.3958 | 0
02.06.2025¦11:59:51.473 | 11:59:51 | 43191 | 0 | 0 | 0 | 0 | 6935 | 52474 | 17.3958 | 0
02.06.2025¦11:59:52.474 | 11:59:52 | 43192 | 0 | 0 | 0 | 0 | 6936 | 52475 | 17.3958 | 0
02.06.2025¦11:59:53.472 | 11:59:53 | 43193 | 0 | 0 | 0 | 0 | 6937 | 52476 | 17.3958 | 0
02.06.2025¦11:59:54.473 | 11:59:54 | 43194 | 0 | 0 | 0 | 0 | 6938 | 52477 | 17.3958 | 0
02.06.2025¦11:59:55.472 | 11:59:55 | 43195 | 0 | 0 | 0 | 0 | 6939 | 52478 | 17.3958 | 0
02.06.2025¦11:59:56.473 | 11:59:56 | 43196 | 0 | 0 | 0 | 0 | 6940 | 52479 | 17.3958 | 0
02.06.2025¦11:59:57.474 | 11:59:57 | 43197 | 0 | 0 | 0 | 0 | 6941 | 52480 | 17.3958 | 0
02.06.2025¦11:59:58.473 | 11:59:58 | 43198 | 0 | 0 | 0 | 0 | 6942 | 52481 | 17.3958 | 0
02.06.2025¦11:59:59.475 | 11:59:59 | 43199 | 0 | 0 | 0 | 0 | 6943 | 52482 | 17.3958 | 0
02.06.2025¦12:00:00.474 | 12:00:00 | 43200 | 0 | 0 | 0 | 0 | 6944 | 52483 | 17.3958 | 0
02.06.2025¦12:00:01.473 | 12:00:01 | 43201 | 0 | 0 | 0 | 0 | 6945 | 52484 | 17.3958 | 0
02.06.2025¦12:00:02.474 | 12:00:02 | 43202 | 0 | 0 | 0 | 0 | 6946 | 52485 | 17.3958 | 0
02.06.2025¦12:00:03.473 | 12:00:03 | 43203 | 0 | 0 | 0 | 0 | 6947 | 52486 | 17.3958 | 0
02.06.2025¦12:00:04.474 | 12:00:04 | 43204 | 0 | 0 | 0 | 0 | 6948 | 52487 | 17.3958 | 0
02.06.2025¦12:00:05.474 | 12:00:05 | 43205 | 0 | 0 | 0 | 0 | 6949 | 52488 | 17.3958 | 0
02.06.2025¦12:00:06.473 | 12:00:06 | 43206 | 0 | 0 | 0 | 0 | 6950 | 52489 | 17.3958 | 0
02.06.2025¦12:00:07.474 | 12:00:07 | 43207 | 0 | 0 | 0 | 0 | 6951 | 52490 | 17.3958 | 0
02.06.2025¦12:00:08.473 | 12:00:08 | 43208 | 0 | 0 | 0 | 0 | 6952 | 52491 | 17.3958 | 0
02.06.2025¦12:00:09.474 | 12:00:09 | 43209 | 0 | 0 | 0 | 0 | 6953 | 52492 | 17.3958 | 0
02.06.2025¦12:00:10.474 | 12:00:10 | 43210 | 0 | 0 | 0 | 0 | 6954 | 52493 | 17.3958 | 0
02.06.2025¦12:00:11.473 | 12:00:11 | 43211 | 0 | 0 | 0 | 0 | 6955 | 52494 | 17.3958 | 0
02.06.2025¦12:00:12.473 | 12:00:12 | 43212 | 0 | 0 | 0 | 0 | 6956 | 52495 | 17.3958 | 0
02.06.2025¦12:00:13.475 | 12:00:13 | 43213 | 0 | 0 | 0 | 0 | 6957 | 52496 | 17.3958 | 0
02.06.2025¦12:00:14.473 | 12:00:14 | 43214 | 0 | 0 | 0 | 0 | 6958 | 52497 | 17.3958 | 0
02.06.2025¦12:00:15.473 | 12:00:15 | 43215 | 0 | 0 | 0 | 0 | 6959 | 52498 | 17.3958 | 0
02.06.2025¦12:00:16.473 | 12:00:16 | 43216 | 0 | 0 | 0 | 0 | 6960 | 52499 | 17.3958 | 0
02.06.2025¦12:00:17.473 | 12:00:17 | 43217 | 0 | 0 | 0 | 0 | 6961 | 52500 | 17.3958 | 0
02.06.2025¦12:00:18.473 | 12:00:18 | 43218 | 0 | 0 | 0 | 0 | 6962 | 52501 | 17.3958 | 0
02.06.2025¦12:00:19.474 | 12:00:19 | 43219 | 0 | 0 | 0 | 0 | 6963 | 52502 | 17.3958 | 0
02.06.2025¦12:00:20.474 | 12:00:20 | 43220 | 0 | 0 | 0 | 0 | 6964 | 52503 | 17.3958 | 0
02.06.2025¦12:00:21.473 | 12:00:21 | 43221 | 0 | 0 | 0 | 0 | 6965 | 52504 | 17.3958 | 0
02.06.2025¦12:00:22.474 | 12:00:22 | 43222 | 0 | 0 | 0 | 0 | 6966 | 52505 | 17.3958 | 0
02.06.2025¦12:00:23.474 | 12:00:23 | 43223 | 0 | 0 | 0 | 0 | 6967 | 52506 | 17.3958 | 0
02.06.2025¦12:00:24.473 | 12:00:24 | 43224 | 0 | 0 | 0 | 0 | 6968 | 52507 | 17.3958 | 0
02.06.2025¦12:00:25.474 | 12:00:25 | 43225 | 0 | 0 | 0 | 0 | 6969 | 52508 | 17.3958 | 0
02.06.2025¦12:00:26.474 | 12:00:26 | 43226 | 0 | 0 | 0 | 0 | 6970 | 52509 | 17.3958 | 0
02.06.2025¦12:00:27.475 | 12:00:27 | 43227 | 0 | 0 | 0 | 0 | 6971 | 52510 | 17.3958 | 0
02.06.2025¦12:00:28.473 | 12:00:28 | 43228 | 0 | 0 | 0 | 0 | 6972 | 52511 | 17.3958 | 0
02.06.2025¦12:00:29.473 | 12:00:29 | 43229 | 0 | 0 | 0 | 0 | 6973 | 52512 | 17.3958 | 0
02.06.2025¦12:00:30.474 | 12:00:30 | 43230 | 0 | 0 | 0 | 0 | 6974 | 52513 | 17.3958 | 0
02.06.2025¦12:00:31.474 | 12:00:31 | 43231 | 0 | 0 | 0 | 0 | 6975 | 52514 | 17.3958 | 0
02.06.2025¦12:00:32.473 | 12:00:32 | 43232 | 0 | 0 | 0 | 0 | 6976 | 52515 | 17.3958 | 0
02.06.2025¦12:00:33.473 | 12:00:33 | 43233 | 0 | 0 | 0 | 0 | 6977 | 52516 | 17.3958 | 0
02.06.2025¦12:00:34.474 | 12:00:34 | 43234 | 0 | 0 | 0 | 0 | 6978 | 52517 | 17.3958 | 0
02.06.2025¦12:00:35.472 | 12:00:35 | 43235 | 0 | 0 | 0 | 0 | 6979 | 52518 | 17.3958 | 0
02.06.2025¦12:00:36.473 | 12:00:36 | 43236 | 0 | 0 | 0 | 0 | 6980 | 52519 | 17.3958 | 0
02.06.2025¦12:00:37.473 | 12:00:37 | 43237 | 0 | 0 | 0 | 0 | 6981 | 52520 | 17.3958 | 0
02.06.2025¦12:00:38.473 | 12:00:38 | 43238 | 0 | 0 | 0 | 0 | 6982 | 52521 | 17.3958 | 0
02.06.2025¦12:00:39.474 | 12:00:39 | 43239 | 0 | 0 | 0 | 0 | 6983 | 52522 | 17.3958 | 0
02.06.2025¦12:00:40.474 | 12:00:40 | 43240 | 0 | 0 | 0 | 0 | 6984 | 52523 | 17.3958 | 0
02.06.2025¦12:00:41.474 | 12:00:41 | 43241 | 0 | 0 | 0 | 0 | 6985 | 52524 | 17.3958 | 0
02.06.2025¦12:00:42.474 | 12:00:42 | 43242 | 0 | 0 | 0 | 0 | 6986 | 52525 | 17.3958 | 0
02.06.2025¦12:00:43.474 | 12:00:43 | 43243 | 0 | 0 | 0 | 0 | 6987 | 52526 | 17.3958 | 0
02.06.2025¦12:00:44.474 | 12:00:44 | 43244 | 0 | 0 | 0 | 0 | 6988 | 52527 | 17.3958 | 0
02.06.2025¦12:00:45.474 | 12:00:45 | 43245 | 0 | 0 | 0 | 0 | 6989 | 52528 | 17.3958 | 0
02.06.2025¦12:00:46.474 | 12:00:46 | 43246 | 0 | 0 | 0 | 0 | 6990 | 52529 | 17.3958 | 0
02.06.2025¦12:00:47.474 | 12:00:47 | 43247 | 0 | 0 | 0 | 0 | 6991 | 52530 | 17.3958 | 0
02.06.2025¦12:00:48.475 | 12:00:48 | 43248 | 0 | 0 | 0 | 0 | 6992 | 52531 | 17.3958 | 0
02.06.2025¦12:00:49.473 | 12:00:49 | 43249 | 0 | 0 | 0 | 0 | 6993 | 52532 | 17.3958 | 0
02.06.2025¦12:00:50.473 | 12:00:50 | 43250 | 0 | 0 | 0 | 0 | 6994 | 52533 | 17.3958 | 0
02.06.2025¦12:00:51.473 | 12:00:51 | 43251 | 0 | 0 | 0 | 0 | 6995 | 52534 | 17.3958 | 0
02.06.2025¦12:00:52.474 | 12:00:52 | 43252 | 0 | 0 | 0 | 0 | 6996 | 52535 | 17.3958 | 0
02.06.2025¦12:00:53.474 | 12:00:53 | 43253 | 0 | 0 | 0 | 0 | 6997 | 52536 | 17.3958 | 0
02.06.2025¦12:00:54.473 | 12:00:54 | 43254 | 0 | 0 | 0 | 0 | 6998 | 52537 | 17.3958 | 0
02.06.2025¦12:00:55.474 | 12:00:55 | 43255 | 0 | 0 | 0 | 0 | 6999 | 52538 | 17.3958 | 0
02.06.2025¦12:00:56.474 | 12:00:56 | 43256 | 0 | 0 | 0 | 0 | 7000 | 52539 | 17.3958 | 0
02.06.2025¦12:00:57.473 | 12:00:57 | 43257 | 0 | 0 | 0 | 0 | 7001 | 52540 | 17.3958 | 0
02.06.2025¦12:00:58.473 | 12:00:58 | 43258 | 0 | 0 | 0 | 0 | 7002 | 52541 | 17.3958 | 0
02.06.2025¦12:00:59.473 | 12:00:59 | 43259 | 0 | 0 | 0 | 0 | 7003 | 52542 | 17.3958 | 0
02.06.2025¦12:01:00.475 | 12:01:00 | 43260 | 0 | 0 | 0 | 0 | 7004 | 52543 | 17.3958 | 0
02.06.2025¦12:01:01.474 | 12:01:01 | 43261 | 0 | 0 | 0 | 0 | 7005 | 52544 | 17.3958 | 0
02.06.2025¦12:01:02.473 | 12:01:02 | 43262 | 0 | 0 | 0 | 0 | 7006 | 52545 | 17.3958 | 0
02.06.2025¦12:01:03.473 | 12:01:03 | 43263 | 0 | 0 | 0 | 0 | 7007 | 52546 | 17.3958 | 0
02.06.2025¦12:01:04.474 | 12:01:04 | 43264 | 0 | 0 | 0 | 0 | 7008 | 52547 | 17.3958 | 0
02.06.2025¦12:01:05.474 | 12:01:05 | 43265 | 0 | 0 | 0 | 0 | 7009 | 52548 | 17.3958 | 0
02.06.2025¦12:01:06.474 | 12:01:06 | 43266 | 0 | 0 | 0 | 0 | 7010 | 52549 | 17.3958 | 0
02.06.2025¦12:01:07.474 | 12:01:07 | 43267 | 0 | 0 | 0 | 0 | 7011 | 52550 | 17.3958 | 0
02.06.2025¦12:01:08.474 | 12:01:08 | 43268 | 0 | 0 | 0 | 0 | 7012 | 52551 | 17.3958 | 0
02.06.2025¦12:01:09.474 | 12:01:09 | 43269 | 0 | 0 | 0 | 0 | 7013 | 52552 | 17.3958 | 0
02.06.2025¦12:01:10.474 | 12:01:10 | 43270 | 0 | 0 | 0 | 0 | 7014 | 52553 | 17.3958 | 0
02.06.2025¦12:01:11.474 | 12:01:11 | 43271 | 0 | 0 | 0 | 0 | 7015 | 52554 | 17.3958 | 0
02.06.2025¦12:01:12.474 | 12:01:12 | 43272 | 0 | 0 | 0 | 0 | 7016 | 52555 | 17.3958 | 0
02.06.2025¦12:01:13.473 | 12:01:13 | 43273 | 0 | 0 | 0 | 0 | 7017 | 52556 | 17.3958 | 0
02.06.2025¦12:01:14.474 | 12:01:14 | 43274 | 0 | 0 | 0 | 0 | 7018 | 52557 | 17.3958 | 0
02.06.2025¦12:01:15.474 | 12:01:15 | 43275 | 0 | 0 | 0 | 0 | 7019 | 52558 | 17.3958 | 0
02.06.2025¦12:01:16.474 | 12:01:16 | 43276 | 0 | 0 | 0 | 0 | 7020 | 52559 | 17.3958 | 0
02.06.2025¦12:01:17.473 | 12:01:17 | 43277 | 0 | 0 | 0 | 0 | 7021 | 52560 | 17.3958 | 0
02.06.2025¦12:01:18.474 | 12:01:18 | 43278 | 0 | 0 | 0 | 0 | 7022 | 52561 | 17.3958 | 0
02.06.2025¦12:01:19.473 | 12:01:19 | 43279 | 0 | 0 | 0 | 0 | 7023 | 52562 | 17.3958 | 0
02.06.2025¦12:01:20.473 | 12:01:20 | 43280 | 0 | 0 | 0 | 0 | 7024 | 52563 | 17.3958 | 0
02.06.2025¦12:01:21.474 | 12:01:21 | 43281 | 0 | 0 | 0 | 0 | 7025 | 52564 | 17.3958 | 0
02.06.2025¦12:01:22.474 | 12:01:22 | 43282 | 0 | 0 | 0 | 0 | 7026 | 52565 | 17.3958 | 0
02.06.2025¦12:01:23.475 | 12:01:23 | 43283 | 0 | 0 | 0 | 0 | 7027 | 52566 | 17.3958 | 0
02.06.2025¦12:01:24.474 | 12:01:24 | 43284 | 0 | 0 | 0 | 0 | 7028 | 52567 | 17.3958 | 0
02.06.2025¦12:01:25.474 | 12:01:25 | 43285 | 0 | 0 | 0 | 0 | 7029 | 52568 | 17.3958 | 0
02.06.2025¦12:01:26.474 | 12:01:26 | 43286 | 0 | 0 | 0 | 0 | 7030 | 52569 | 17.3958 | 0
02.06.2025¦12:01:27.474 | 12:01:27 | 43287 | 0 | 0 | 0 | 0 | 7031 | 52570 | 17.3958 | 0
02.06.2025¦12:01:28.474 | 12:01:28 | 43288 | 0 | 0 | 0 | 0 | 7032 | 52571 | 17.3958 | 0
02.06.2025¦12:01:29.473 | 12:01:29 | 43289 | 0 | 0 | 0 | 0 | 7033 | 52572 | 17.3958 | 0
02.06.2025¦12:01:30.475 | 12:01:30 | 43290 | 0 | 0 | 0 | 0 | 7034 | 52573 | 17.3958 | 0
02.06.2025¦12:01:31.473 | 12:01:31 | 43291 | 0 | 0 | 0 | 0 | 7035 | 52574 | 17.3958 | 0
02.06.2025¦12:01:32.473 | 12:01:32 | 43292 | 0 | 0 | 0 | 0 | 7036 | 52575 | 17.3958 | 0
02.06.2025¦12:01:33.473 | 12:01:33 | 43293 | 0 | 0 | 0 | 0 | 7037 | 52576 | 17.3958 | 0
02.06.2025¦12:01:34.473 | 12:01:34 | 43294 | 0 | 0 | 0 | 0 | 7038 | 52577 | 17.3958 | 0
02.06.2025¦12:01:35.474 | 12:01:35 | 43295 | 0 | 0 | 0 | 0 | 7039 | 52578 | 17.3958 | 0
02.06.2025¦12:01:36.473 | 12:01:36 | 43296 | 0 | 0 | 0 | 0 | 7040 | 52579 | 17.3958 | 0
02.06.2025¦12:01:37.472 | 12:01:37 | 43297 | 0 | 0 | 0 | 0 | 7041 | 52580 | 17.3958 | 0
02.06.2025¦12:01:38.473 | 12:01:38 | 43298 | 0 | 0 | 0 | 0 | 7042 | 52581 | 17.3958 | 0
02.06.2025¦12:01:39.473 | 12:01:39 | 43299 | 0 | 0 | 0 | 0 | 7043 | 52582 | 17.3958 | 0
02.06.2025¦12:01:40.472 | 12:01:40 | 43300 | 0 | 0 | 0 | 0 | 7044 | 52583 | 17.3958 | 0
02.06.2025¦12:01:41.473 | 12:01:41 | 43301 | 0 | 0 | 0 | 0 | 7045 | 52584 | 17.3958 | 0
02.06.2025¦12:01:42.472 | 12:01:42 | 43302 | 0 | 0 | 0 | 0 | 7046 | 52585 | 17.3958 | 0
02.06.2025¦12:01:43.473 | 12:01:43 | 43303 | 0 | 0 | 0 | 0 | 7047 | 52586 | 17.3958 | 0
02.06.2025¦12:01:44.474 | 12:01:44 | 43304 | 0 | 0 | 0 | 0 | 7048 | 52587 | 17.3958 | 0
|  | #VALUE! | #VALUE! | #VALUE! | #VALUE! | #VALUE! | 7049 | 52588 | 17.3958 | 0
|  | #VALUE! | #VALUE! | #VALUE! | #VALUE! | #VALUE! | 7050 | 52589 | 17.3958 | 0
|  | #VALUE! | #VALUE! | #VALUE! | #VALUE! | #VALUE! | 7051 | 52590 | 17.3958 | 0
02.06.2025¦12:01:44.474 | 12:01:44 | 43304 | 0 | 0 | 0 | 0 | 7052 | 52591 | 17.3958 | 0
02.06.2025¦12:01:45.473 | 12:01:45 | 43305 | 0 | 0 | 0 | 0 | 7053 | 52592 | 17.3958 | 0
02.06.2025¦12:01:46.473 | 12:01:46 | 43306 | 0 | 0 | 0 | 0 | 7054 | 52593 | 17.3958 | 0
02.06.2025¦12:01:47.472 | 12:01:47 | 43307 | 0 | 0 | 0 | 0 | 7055 | 52594 | 17.3958 | 0
02.06.2025¦12:01:48.473 | 12:01:48 | 43308 | 0 | 0 | 0 | 0 | 7056 | 52595 | 17.3958 | 0
02.06.2025¦12:01:49.474 | 12:01:49 | 43309 | 0 | 0 | 0 | 0 | 7057 | 52596 | 17.3958 | 0
02.06.2025¦12:01:50.473 | 12:01:50 | 43310 | 0 | 0 | 0 | 0 | 7058 | 52597 | 17.3958 | 0
02.06.2025¦12:01:51.474 | 12:01:51 | 43311 | 0 | 0 | 0 | 0 | 7059 | 52598 | 17.3958 | 0
02.06.2025¦12:01:52.473 | 12:01:52 | 43312 | 0 | 0 | 0 | 0 | 7060 | 52599 | 17.3958 | 0
02.06.2025¦12:01:53.473 | 12:01:53 | 43313 | 0 | 0 | 0 | 0 | 7061 | 52600 | 17.3958 | 0
02.06.2025¦12:01:54.473 | 12:01:54 | 43314 | 0 | 0 | 0 | 0 | 7062 | 52601 | 17.3958 | 0
02.06.2025¦12:01:55.473 | 12:01:55 | 43315 | 0 | 0 | 0 | 0 | 7063 | 52602 | 17.3958 | 0
02.06.2025¦12:01:56.474 | 12:01:56 | 43316 | 0 | 0 | 0 | 0 | 7064 | 52603 | 17.3958 | 0
02.06.2025¦12:01:57.473 | 12:01:57 | 43317 | 0 | 0 | 0 | 0 | 7065 | 52604 | 17.3958 | 0
02.06.2025¦12:01:58.474 | 12:01:58 | 43318 | 0 | 0 | 0 | 0 | 7066 | 52605 | 17.3958 | 0
02.06.2025¦12:01:59.473 | 12:01:59 | 43319 | 0 | 0 | 0 | 0 | 7067 | 52606 | 17.3958 | 0
02.06.2025¦12:02:00.474 | 12:02:00 | 43320 | 0 | 0 | 0 | 0 | 7068 | 52607 | 17.3958 | 0
02.06.2025¦12:02:01.473 | 12:02:01 | 43321 | 0 | 0 | 0 | 0 | 7069 | 52608 | 17.3958 | 0
02.06.2025¦12:02:02.473 | 12:02:02 | 43322 | 0 | 0 | 0 | 0 | 7070 | 52609 | 17.3958 | 0
02.06.2025¦12:02:03.474 | 12:02:03 | 43323 | 0 | 0 | 0 | 0 | 7071 | 52610 | 17.3958 | 0
02.06.2025¦12:02:04.473 | 12:02:04 | 43324 | 0 | 0 | 0 | 0 | 7072 | 52611 | 17.3958 | 0
02.06.2025¦12:02:05.474 | 12:02:05 | 43325 | 0 | 0 | 0 | 0 | 7073 | 52612 | 17.3958 | 0
02.06.2025¦12:02:06.473 | 12:02:06 | 43326 | 0 | 0 | 0 | 0 | 7074 | 52613 | 17.3958 | 0
02.06.2025¦12:02:07.473 | 12:02:07 | 43327 | 0 | 0 | 0 | 0 | 7075 | 52614 | 17.3958 | 0
02.06.2025¦12:02:08.473 | 12:02:08 | 43328 | 0 | 0 | 0 | 0 | 7076 | 52615 | 17.3958 | 0
02.06.2025¦12:02:09.473 | 12:02:09 | 43329 | 0 | 0 | 0 | 0 | 7077 | 52616 | 17.3958 | 0
02.06.2025¦12:02:10.474 | 12:02:10 | 43330 | 0 | 0 | 0 | 0 | 7078 | 52617 | 17.3958 | 0
02.06.2025¦12:02:11.472 | 12:02:11 | 43331 | 0 | 0 | 0 | 0 | 7079 | 52618 | 17.3958 | 0
02.06.2025¦12:02:12.474 | 12:02:12 | 43332 | 0 | 0 | 0 | 0 | 7080 | 52619 | 17.3958 | 0
02.06.2025¦12:02:13.473 | 12:02:13 | 43333 | 0 | 0 | 0 | 0 | 7081 | 52620 | 17.3958 | 0
02.06.2025¦12:02:14.474 | 12:02:14 | 43334 | 0 | 0 | 0 | 0 | 7082 | 52621 | 17.3958 | 0
02.06.2025¦12:02:15.473 | 12:02:15 | 43335 | 0 | 0 | 0 | 0 | 7083 | 52622 | 17.3958 | 0
|  | #VALUE! | #VALUE! | #VALUE! | #VALUE! | #VALUE! | 7084 | 52623 | 17.3958 | 0
|  | #VALUE! | #VALUE! | #VALUE! | #VALUE! | #VALUE! | 7085 | 52624 | 17.3958 | 0
|  | #VALUE! | #VALUE! | #VALUE! | #VALUE! | #VALUE! | 7086 | 52625 | 17.3958 | 0
02.06.2025¦12:02:16.473 | 12:02:16 | 43336 | 0 | 0 | 0 | 0 | 7087 | 52626 | 17.3958 | 0
02.06.2025¦12:02:17.474 | 12:02:17 | 43337 | 0 | 0 | 0 | 0 | 7088 | 52627 | 17.3958 | 0
02.06.2025¦12:02:18.473 | 12:02:18 | 43338 | 0 | 0 | 0 | 0 | 7089 | 52628 | 17.3958 | 0
02.06.2025¦12:02:19.474 | 12:02:19 | 43339 | 0 | 0 | 0 | 0 | 7090 | 52629 | 17.3958 | 0
02.06.2025¦12:02:20.473 | 12:02:20 | 43340 | 0 | 0 | 0 | 0 | 7091 | 52630 | 17.3958 | 0
02.06.2025¦12:02:21.473 | 12:02:21 | 43341 | 0 | 0 | 0 | 0 | 7092 | 52631 | 17.3958 | 0
02.06.2025¦12:02:22.473 | 12:02:22 | 43342 | 0 | 0 | 0 | 0 | 7093 | 52632 | 17.3958 | 0
02.06.2025¦12:02:23.473 | 12:02:23 | 43343 | 0 | 0 | 0 | 0 | 7094 | 52633 | 17.3958 | 0
02.06.2025¦12:02:24.474 | 12:02:24 | 43344 | 0 | 0 | 0 | 0 | 7095 | 52634 | 17.3958 | 0
02.06.2025¦12:02:25.473 | 12:02:25 | 43345 | 0 | 0 | 0 | 0 | 7096 | 52635 | 17.3958 | 0
02.06.2025¦12:02:26.474 | 12:02:26 | 43346 | 0 | 0 | 0 | 0 | 7097 | 52636 | 17.3958 | 0
02.06.2025¦12:02:27.474 | 12:02:27 | 43347 | 0 | 0 | 0 | 0 | 7098 | 52637 | 17.3958 | 0
02.06.2025¦12:02:28.473 | 12:02:28 | 43348 | 0 | 0 | 0 | 0 | 7099 | 52638 | 17.3958 | 0
02.06.2025¦12:02:29.473 | 12:02:29 | 43349 | 0 | 0 | 0 | 0 | 7100 | 52639 | 17.3958 | 0
02.06.2025¦12:02:30.473 | 12:02:30 | 43350 | 0 | 0 | 0 | 0 | 7101 | 52640 | 17.3958 | 0
02.06.2025¦12:02:31.472 | 12:02:31 | 43351 | 0 | 0 | 0 | 0 | 7102 | 52641 | 17.3958 | 0
02.06.2025¦12:02:32.473 | 12:02:32 | 43352 | 0 | 0 | 0 | 0 | 7103 | 52642 | 17.3958 | 0
02.06.2025¦12:02:33.474 | 12:02:33 | 43353 | 0 | 0 | 0 | 0 | 7104 | 52643 | 17.3958 | 0
02.06.2025¦12:02:34.473 | 12:02:34 | 43354 | 0 | 0 | 0 | 0 | 7105 | 52644 | 17.3958 | 0
02.06.2025¦12:02:35.473 | 12:02:35 | 43355 | 0 | 0 | 0 | 0 | 7106 | 52645 | 17.3958 | 0
02.06.2025¦12:02:36.474 | 12:02:36 | 43356 | 0 | 0 | 0 | 0 | 7107 | 52646 | 17.3958 | 0
02.06.2025¦12:02:37.473 | 12:02:37 | 43357 | 0 | 0 | 0 | 0 | 7108 | 52647 | 17.3958 | 0
02.06.2025¦12:02:38.474 | 12:02:38 | 43358 | 0 | 0 | 0 | 0 | 7109 | 52648 | 17.3958 | 0
02.06.2025¦12:02:39.473 | 12:02:39 | 43359 | 0 | 0 | 0 | 0 | 7110 | 52649 | 17.3958 | 0
02.06.2025¦12:02:40.474 | 12:02:40 | 43360 | 0 | 0 | 0 | 0 | 7111 | 52650 | 17.3958 | 0
02.06.2025¦12:02:41.473 | 12:02:41 | 43361 | 0 | 0 | 0 | 0 | 7112 | 52651 | 17.3958 | 0
02.06.2025¦12:02:42.473 | 12:02:42 | 43362 | 0 | 0 | 0 | 0 | 7113 | 52652 | 17.3958 | 0
02.06.2025¦12:02:43.474 | 12:02:43 | 43363 | 0 | 0 | 0 | 0 | 7114 | 52653 | 17.3958 | 0
02.06.2025¦12:02:44.473 | 12:02:44 | 43364 | 0 | 0 | 0 | 0 | 7115 | 52654 | 17.3958 | 0
02.06.2025¦12:02:45.474 | 12:02:45 | 43365 | 0 | 0 | 0 | 0 | 7116 | 52655 | 17.3958 | 0
|  | #VALUE! | #VALUE! | #VALUE! | #VALUE! | #VALUE! | 7117 | 52656 | 17.3958 | 0
|  | #VALUE! | #VALUE! | #VALUE! | #VALUE! | #VALUE! | 7118 | 52657 | 17.3958 | 0
|  | #VALUE! | #VALUE! | #VALUE! | #VALUE! | #VALUE! | 7119 | 52658 | 17.3958 | 0
02.06.2025¦12:02:46.474 | 12:02:46 | 43366 | 0 | 0 | 0 | 0 | 7120 | 52659 | 17.3958 | 0
02.06.2025¦12:02:47.474 | 12:02:47 | 43367 | 0 | 0 | 0 | 0 | 7121 | 52660 | 17.3958 | 0
02.06.2025¦12:02:48.473 | 12:02:48 | 43368 | 0 | 0 | 0 | 0 | 7122 | 52661 | 17.3958 | 0
02.06.2025¦12:02:49.474 | 12:02:49 | 43369 | 0 | 0 | 0 | 0 | 7123 | 52662 | 17.3958 | 0
02.06.2025¦12:02:50.474 | 12:02:50 | 43370 | 0 | 0 | 0 | 0 | 7124 | 52663 | 17.3958 | 0
02.06.2025¦12:02:51.474 | 12:02:51 | 43371 | 0 | 0 | 0 | 0 | 7125 | 52664 | 17.3958 | 0
02.06.2025¦12:02:52.474 | 12:02:52 | 43372 | 0 | 0 | 0 | 0 | 7126 | 52665 | 17.3958 | 0
02.06.2025¦12:02:53.473 | 12:02:53 | 43373 | 0 | 0 | 0 | 0 | 7127 | 52666 | 17.3958 | 0
02.06.2025¦12:02:54.474 | 12:02:54 | 43374 | 0 | 0 | 0 | 0 | 7128 | 52667 | 17.3958 | 0
02.06.2025¦12:02:55.473 | 12:02:55 | 43375 | 0 | 0 | 0 | 0 | 7129 | 52668 | 17.3958 | 0
02.06.2025¦12:02:56.473 | 12:02:56 | 43376 | 0 | 0 | 0 | 0 | 7130 | 52669 | 17.3958 | 0
02.06.2025¦12:02:57.473 | 12:02:57 | 43377 | 0 | 0 | 0 | 0 | 7131 | 52670 | 17.3958 | 0
02.06.2025¦12:02:58.474 | 12:02:58 | 43378 | 0 | 0 | 0 | 0 | 7132 | 52671 | 17.3958 | 0
02.06.2025¦12:02:59.473 | 12:02:59 | 43379 | 0 | 0 | 0 | 0 | 7133 | 52672 | 17.3958 | 0
02.06.2025¦12:03:00.473 | 12:03:00 | 43380 | 0 | 0 | 0 | 0 | 7134 | 52673 | 17.3958 | 0
02.06.2025¦12:03:01.474 | 12:03:01 | 43381 | 0 | 0 | 0 | 0 | 7135 | 52674 | 17.3958 | 0
02.06.2025¦12:03:02.473 | 12:03:02 | 43382 | 0 | 0 | 0 | 0 | 7136 | 52675 | 17.3958 | 0
02.06.2025¦12:03:03.473 | 12:03:03 | 43383 | 0 | 0 | 0 | 0 | 7137 | 52676 | 17.3958 | 0
02.06.2025¦12:03:04.473 | 12:03:04 | 43384 | 0 | 0 | 0 | 0 | 7138 | 52677 | 17.3958 | 0
02.06.2025¦12:03:05.473 | 12:03:05 | 43385 | 0 | 0 | 0 | 0 | 7139 | 52678 | 17.3958 | 0
02.06.2025¦12:03:06.472 | 12:03:06 | 43386 | 0 | 0 | 0 | 0 | 7140 | 52679 | 17.3958 | 0
02.06.2025¦12:03:07.473 | 12:03:07 | 43387 | 0 | 0 | 0 | 0 | 7141 | 52680 | 17.3958 | 0
02.06.2025¦12:03:08.472 | 12:03:08 | 43388 | 0 | 0 | 0 | 0 | 7142 | 52681 | 17.3958 | 0
02.06.2025¦12:03:09.473 | 12:03:09 | 43389 | 0 | 0 | 0 | 0 | 7143 | 52682 | 17.3958 | 0
02.06.2025¦12:03:10.473 | 12:03:10 | 43390 | 0 | 0 | 0 | 0 | 7144 | 52683 | 17.3958 | 0
02.06.2025¦12:03:11.472 | 12:03:11 | 43391 | 0 | 0 | 0 | 0 | 7145 | 52684 | 17.3958 | 0
02.06.2025¦12:03:12.472 | 12:03:12 | 43392 | 0 | 0 | 0 | 0 | 7146 | 52685 | 17.3958 | 0
02.06.2025¦12:03:13.474 | 12:03:13 | 43393 | 0 | 0 | 0 | 0 | 7147 | 52686 | 17.3958 | 0
02.06.2025¦12:03:14.473 | 12:03:14 | 43394 | 0 | 0 | 0 | 0 | 7148 | 52687 | 17.3958 | 0
02.06.2025¦12:03:15.474 | 12:03:15 | 43395 | 0 | 0 | 0 | 0 | 7149 | 52688 | 17.3958 | 0
|  | #VALUE! | #VALUE! | #VALUE! | #VALUE! | #VALUE! | 7150 | 52689 | 17.3958 | 0
|  | #VALUE! | #VALUE! | #VALUE! | #VALUE! | #VALUE! | 7151 | 52690 | 17.3958 | 0
|  | #VALUE! | #VALUE! | #VALUE! | #VALUE! | #VALUE! | 7152 | 52691 | 17.3958 | 0
02.06.2025¦12:03:16.472 | 12:03:16 | 43396 | 0 | 0 | 0 | 0 | 7153 | 52692 | 17.3958 | 0
02.06.2025¦12:03:17.472 | 12:03:17 | 43397 | 0 | 0 | 0 | 0 | 7154 | 52693 | 17.3958 | 0
02.06.2025¦12:03:18.473 | 12:03:18 | 43398 | 0 | 0 | 0 | 0 | 7155 | 52694 | 17.3958 | 0
02.06.2025¦12:03:19.472 | 12:03:19 | 43399 | 0 | 0 | 0 | 0 | 7156 | 52695 | 17.3958 | 0
02.06.2025¦12:03:20.473 | 12:03:20 | 43400 | 0 | 0 | 0 | 0 | 7157 | 52696 | 17.3958 | 0
02.06.2025¦12:03:21.473 | 12:03:21 | 43401 | 0 | 0 | 0 | 0 | 7158 | 52697 | 17.3958 | 0
02.06.2025¦12:03:22.474 | 12:03:22 | 43402 | 0 | 0 | 0 | 0 | 7159 | 52698 | 17.3958 | 0
02.06.2025¦12:03:23.473 | 12:03:23 | 43403 | 0 | 0 | 0 | 0 | 7160 | 52699 | 17.3958 | 0
02.06.2025¦12:03:24.474 | 12:03:24 | 43404 | 0 | 0 | 0 | 0 | 7161 | 52700 | 17.3958 | 0
02.06.2025¦12:03:25.473 | 12:03:25 | 43405 | 0 | 0 | 0 | 0 | 7162 | 52701 | 17.3958 | 0
02.06.2025¦12:03:26.473 | 12:03:26 | 43406 | 0 | 0 | 0 | 0 | 7163 | 52702 | 17.3958 | 0
02.06.2025¦12:03:27.473 | 12:03:27 | 43407 | 0 | 0 | 0 | 0 | 7164 | 52703 | 17.3958 | 0
02.06.2025¦12:03:28.473 | 12:03:28 | 43408 | 0 | 0 | 0 | 0 | 7165 | 52704 | 17.3958 | 0
02.06.2025¦12:03:29.474 | 12:03:29 | 43409 | 0 | 0 | 0 | 0 | 7166 | 52705 | 17.3958 | 0
02.06.2025¦12:03:30.474 | 12:03:30 | 43410 | 0 | 0 | 0 | 0 | 7167 | 52706 | 17.3958 | 0
02.06.2025¦12:03:31.473 | 12:03:31 | 43411 | 0 | 0 | 0 | 0 | 7168 | 52707 | 17.3958 | 0
02.06.2025¦12:03:32.474 | 12:03:32 | 43412 | 0 | 0 | 0 | 0 | 7169 | 52708 | 17.3958 | 0
02.06.2025¦12:03:33.474 | 12:03:33 | 43413 | 0 | 0 | 0 | 0 | 7170 | 52709 | 17.3958 | 0
02.06.2025¦12:03:34.474 | 12:03:34 | 43414 | 0 | 0 | 0 | 0 | 7171 | 52710 | 17.3958 | 0
02.06.2025¦12:03:35.472 | 12:03:35 | 43415 | 0 | 0 | 0 | 0 | 7172 | 52711 | 17.3958 | 0
02.06.2025¦12:03:36.475 | 12:03:36 | 43416 | 0 | 0 | 0 | 0 | 7173 | 52712 | 17.3958 | 0
02.06.2025¦12:03:37.474 | 12:03:37 | 43417 | 0 | 0 | 0 | 0 | 7174 | 52713 | 17.3958 | 0
02.06.2025¦12:03:38.473 | 12:03:38 | 43418 | 0 | 0 | 0 | 0 | 7175 | 52714 | 17.3958 | 0
02.06.2025¦12:03:39.473 | 12:03:39 | 43419 | 0 | 0 | 0 | 0 | 7176 | 52715 | 17.3958 | 0
02.06.2025¦12:03:40.474 | 12:03:40 | 43420 | 0 | 0 | 0 | 0 | 7177 | 52716 | 17.3958 | 0
02.06.2025¦12:03:41.475 | 12:03:41 | 43421 | 0 | 0 | 0 | 0 | 7178 | 52717 | 17.3958 | 0
02.06.2025¦12:03:42.473 | 12:03:42 | 43422 | 0 | 0 | 0 | 0 | 7179 | 52718 | 17.3958 | 0
02.06.2025¦12:03:43.474 | 12:03:43 | 43423 | 0 | 0 | 0 | 0 | 7180 | 52719 | 17.3958 | 0
02.06.2025¦12:03:44.473 | 12:03:44 | 43424 | 0 | 0 | 0 | 0 | 7181 | 52720 | 17.3958 | 0
02.06.2025¦12:03:45.476 | 12:03:45 | 43425 | 0 | 0 | 0 | 0 | 7182 | 52721 | 17.3958 | 0
|  | #VALUE! | #VALUE! | #VALUE! | #VALUE! | #VALUE! | 7183 | 52722 | 17.3958 | 0
|  | #VALUE! | #VALUE! | #VALUE! | #VALUE! | #VALUE! | 7184 | 52723 | 17.3958 | 0
|  | #VALUE! | #VALUE! | #VALUE! | #VALUE! | #VALUE! | 7185 | 52724 | 17.3958 | 0
02.06.2025¦12:03:46.473 | 12:03:46 | 43426 | 0 | 0 | 0 | 0 | 7186 | 52725 | 17.3958 | 0
02.06.2025¦12:03:47.472 | 12:03:47 | 43427 | 0 | 0 | 0 | 0 | 7187 | 52726 | 17.3958 | 0
02.06.2025¦12:03:48.473 | 12:03:48 | 43428 | 0 | 0 | 0 | 0 | 7188 | 52727 | 17.3958 | 0
02.06.2025¦12:03:49.473 | 12:03:49 | 43429 | 0 | 0 | 0 | 0 | 7189 | 52728 | 17.3958 | 0
02.06.2025¦12:03:50.474 | 12:03:50 | 43430 | 0 | 0 | 0 | 0 | 7190 | 52729 | 17.3958 | 0
02.06.2025¦12:03:51.474 | 12:03:51 | 43431 | 0 | 0 | 0 | 0 | 7191 | 52730 | 17.3958 | 0
02.06.2025¦12:03:52.474 | 12:03:52 | 43432 | 0 | 0 | 0 | 0 | 7192 | 52731 | 17.3958 | 0
02.06.2025¦12:03:53.474 | 12:03:53 | 43433 | 0 | 0 | 0 | 0 | 7193 | 52732 | 17.3958 | 0
02.06.2025¦12:03:54.474 | 12:03:54 | 43434 | 0 | 0 | 0 | 0 | 7194 | 52733 | 17.3958 | 0
02.06.2025¦12:03:55.473 | 12:03:55 | 43435 | 0 | 0 | 0 | 0 | 7195 | 52734 | 17.3958 | 0
02.06.2025¦12:03:56.474 | 12:03:56 | 43436 | 0 | 0 | 0 | 0 | 7196 | 52735 | 17.3958 | 0
02.06.2025¦12:03:57.474 | 12:03:57 | 43437 | 0 | 0 | 0 | 0 | 7197 | 52736 | 17.3958 | 0
02.06.2025¦12:03:58.473 | 12:03:58 | 43438 | 0 | 0 | 0 | 0 | 7198 | 52737 | 17.3958 | 0
02.06.2025¦12:03:59.474 | 12:03:59 | 43439 | 0 | 0 | 0 | 0 | 7199 | 52738 | 17.3958 | 0
02.06.2025¦12:04:00.473 | 12:04:00 | 43440 | 0 | 0 | 0 | 0 | 7200 | 52739 | 17.3958 | 0
02.06.2025¦12:04:01.474 | 12:04:01 | 43441 | 0 | 0 | 0 | 0 | 7201 | 52740 | 17.3958 | 0
02.06.2025¦12:04:02.473 | 12:04:02 | 43442 | 0 | 0 | 0 | 0 | 7202 | 52741 | 17.3958 | 0
02.06.2025¦12:04:03.472 | 12:04:03 | 43443 | 0 | 0 | 0 | 0 | 7203 | 52742 | 17.3958 | 0
02.06.2025¦12:04:04.473 | 12:04:04 | 43444 | 0 | 0 | 0 | 0 | 7204 | 52743 | 17.3958 | 0
02.06.2025¦12:04:05.472 | 12:04:05 | 43445 | 0 | 0 | 0 | 0 | 7205 | 52744 | 17.3958 | 0
02.06.2025¦12:04:06.473 | 12:04:06 | 43446 | 0 | 0 | 0 | 0 | 7206 | 52745 | 17.3958 | 0
02.06.2025¦12:04:07.473 | 12:04:07 | 43447 | 0 | 0 | 0 | 0 | 7207 | 52746 | 17.3958 | 0
02.06.2025¦12:04:08.472 | 12:04:08 | 43448 | 0 | 0 | 0 | 0 | 7208 | 52747 | 17.3958 | 0
02.06.2025¦12:04:09.472 | 12:04:09 | 43449 | 0 | 0 | 0 | 0 | 7209 | 52748 | 17.3958 | 0
02.06.2025¦12:04:10.472 | 12:04:10 | 43450 | 0 | 0 | 0 | 0 | 7210 | 52749 | 17.3958 | 0
02.06.2025¦12:04:11.473 | 12:04:11 | 43451 | 0 | 0 | 0 | 0 | 7211 | 52750 | 17.3958 | 0
02.06.2025¦12:04:12.473 | 12:04:12 | 43452 | 0 | 0 | 0 | 0 | 7212 | 52751 | 17.3958 | 0
02.06.2025¦12:04:13.474 | 12:04:13 | 43453 | 0 | 0 | 0 | 0 | 7213 | 52752 | 17.3958 | 0
02.06.2025¦12:04:14.472 | 12:04:14 | 43454 | 0 | 0 | 0 | 0 | 7214 | 52753 | 17.3958 | 0
02.06.2025¦12:04:15.474 | 12:04:15 | 43455 | 0 | 0 | 0 | 0 | 7215 | 52754 | 17.3958 | 0
|  | #VALUE! | #VALUE! | #VALUE! | #VALUE! | #VALUE! | 7216 | 52755 | 17.3958 | 0
|  | #VALUE! | #VALUE! | #VALUE! | #VALUE! | #VALUE! | 7217 | 52756 | 17.3958 | 0
|  | #VALUE! | #VALUE! | #VALUE! | #VALUE! | #VALUE! | 7218 | 52757 | 17.3958 | 0
02.06.2025¦12:04:16.473 | 12:04:16 | 43456 | 0 | 0 | 0 | 0 | 7219 | 52758 | 17.3958 | 0
02.06.2025¦12:04:17.473 | 12:04:17 | 43457 | 0 | 0 | 0 | 0 | 7220 | 52759 | 17.3958 | 0
02.06.2025¦12:04:18.473 | 12:04:18 | 43458 | 0 | 0 | 0 | 0 | 7221 | 52760 | 17.3958 | 0
02.06.2025¦12:04:19.472 | 12:04:19 | 43459 | 0 | 0 | 0 | 0 | 7222 | 52761 | 17.3958 | 0
02.06.2025¦12:04:20.474 | 12:04:20 | 43460 | 0 | 0 | 0 | 0 | 7223 | 52762 | 17.3958 | 0
02.06.2025¦12:04:21.473 | 12:04:21 | 43461 | 0 | 0 | 0 | 0 | 7224 | 52763 | 17.3958 | 0
02.06.2025¦12:04:22.474 | 12:04:22 | 43462 | 0 | 0 | 0 | 0 | 7225 | 52764 | 17.3958 | 0
02.06.2025¦12:04:23.473 | 12:04:23 | 43463 | 0 | 0 | 0 | 0 | 7226 | 52765 | 17.3958 | 0
02.06.2025¦12:04:24.474 | 12:04:24 | 43464 | 0 | 0 | 0 | 0 | 7227 | 52766 | 17.3958 | 0
02.06.2025¦12:04:25.472 | 12:04:25 | 43465 | 0 | 0 | 0 | 0 | 7228 | 52767 | 17.3958 | 0
02.06.2025¦12:04:26.472 | 12:04:26 | 43466 | 0 | 0 | 0 | 0 | 7229 | 52768 | 17.3958 | 0
02.06.2025¦12:04:27.473 | 12:04:27 | 43467 | 0 | 0 | 0 | 0 | 7230 | 52769 | 17.3958 | 0
02.06.2025¦12:04:28.474 | 12:04:28 | 43468 | 0 | 0 | 0 | 0 | 7231 | 52770 | 17.3958 | 0
02.06.2025¦12:04:29.475 | 12:04:29 | 43469 | 0 | 0 | 0 | 0 | 7232 | 52771 | 17.3958 | 0
02.06.2025¦12:04:30.473 | 12:04:30 | 43470 | 0 | 0 | 0 | 0 | 7233 | 52772 | 17.3958 | 0
02.06.2025¦12:04:31.473 | 12:04:31 | 43471 | 0 | 0 | 0 | 0 | 7234 | 52773 | 17.3958 | 0
02.06.2025¦12:04:32.472 | 12:04:32 | 43472 | 0 | 0 | 0 | 0 | 7235 | 52774 | 17.3958 | 0
02.06.2025¦12:04:33.473 | 12:04:33 | 43473 | 0 | 0 | 0 | 0 | 7236 | 52775 | 17.3958 | 0
02.06.2025¦12:04:34.474 | 12:04:34 | 43474 | 0 | 0 | 0 | 0 | 7237 | 52776 | 17.3958 | 0
02.06.2025¦12:04:35.472 | 12:04:35 | 43475 | 0 | 0 | 0 | 0 | 7238 | 52777 | 17.3958 | 0
02.06.2025¦12:04:36.475 | 12:04:36 | 43476 | 0 | 0 | 0 | 0 | 7239 | 52778 | 17.3958 | 0
02.06.2025¦12:04:37.473 | 12:04:37 | 43477 | 0 | 0 | 0 | 0 | 7240 | 52779 | 17.3958 | 0
02.06.2025¦12:04:38.473 | 12:04:38 | 43478 | 0 | 0 | 0 | 0 | 7241 | 52780 | 17.3958 | 0
02.06.2025¦12:04:39.473 | 12:04:39 | 43479 | 0 | 0 | 0 | 0 | 7242 | 52781 | 17.3958 | 0
02.06.2025¦12:04:40.473 | 12:04:40 | 43480 | 0 | 0 | 0 | 0 | 7243 | 52782 | 17.3958 | 0
02.06.2025¦12:04:41.473 | 12:04:41 | 43481 | 0 | 0 | 0 | 0 | 7244 | 52783 | 17.3958 | 0
02.06.2025¦12:04:42.473 | 12:04:42 | 43482 | 0 | 0 | 0 | 0 | 7245 | 52784 | 17.3958 | 0
02.06.2025¦12:04:43.472 | 12:04:43 | 43483 | 0 | 0 | 0 | 0 | 7246 | 52785 | 17.3958 | 0
02.06.2025¦12:04:44.472 | 12:04:44 | 43484 | 0 | 0 | 0 | 0 | 7247 | 52786 | 17.3958 | 0
02.06.2025¦12:04:45.473 | 12:04:45 | 43485 | 0 | 0 | 0 | 0 | 7248 | 52787 | 17.3958 | 0
|  | #VALUE! | #VALUE! | #VALUE! | #VALUE! | #VALUE! | 7249 | 52788 | 17.3958 | 0
|  | #VALUE! | #VALUE! | #VALUE! | #VALUE! | #VALUE! | 7250 | 52789 | 17.3958 | 0
|  | #VALUE! | #VALUE! | #VALUE! | #VALUE! | #VALUE! | 7251 | 52790 | 17.3958 | 0
02.06.2025¦12:04:46.473 | 12:04:46 | 43486 | 0 | 0 | 0 | 0 | 7252 | 52791 | 17.3958 | 0
02.06.2025¦12:04:47.473 | 12:04:47 | 43487 | 0 | 0 | 0 | 0 | 7253 | 52792 | 17.3958 | 0
02.06.2025¦12:04:48.474 | 12:04:48 | 43488 | 0 | 0 | 0 | 0 | 7254 | 52793 | 17.3958 | 0
02.06.2025¦12:04:49.473 | 12:04:49 | 43489 | 0 | 0 | 0 | 0 | 7255 | 52794 | 17.3958 | 0
02.06.2025¦12:04:50.474 | 12:04:50 | 43490 | 0 | 0 | 0 | 0 | 7256 | 52795 | 17.3958 | 0
02.06.2025¦12:04:51.473 | 12:04:51 | 43491 | 0 | 0 | 0 | 0 | 7257 | 52796 | 17.3958 | 0
02.06.2025¦12:04:52.474 | 12:04:52 | 43492 | 0 | 0 | 0 | 0 | 7258 | 52797 | 17.3958 | 0
02.06.2025¦12:04:53.473 | 12:04:53 | 43493 | 0 | 0 | 0 | 0 | 7259 | 52798 | 17.3958 | 0
02.06.2025¦12:04:54.472 | 12:04:54 | 43494 | 0 | 0 | 0 | 0 | 7260 | 52799 | 17.3958 | 0
02.06.2025¦12:04:55.473 | 12:04:55 | 43495 | 0 | 0 | 0 | 0 | 7261 | 52800 | 17.3958 | 0
02.06.2025¦12:04:56.473 | 12:04:56 | 43496 | 0 | 0 | 0 | 0 | 7262 | 52801 | 17.3958 | 0
02.06.2025¦12:04:57.474 | 12:04:57 | 43497 | 0 | 0 | 0 | 0 | 7263 | 52802 | 17.3958 | 0
02.06.2025¦12:04:58.473 | 12:04:58 | 43498 | 0 | 0 | 0 | 0 | 7264 | 52803 | 17.3958 | 0
02.06.2025¦12:04:59.472 | 12:04:59 | 43499 | 0 | 0 | 0 | 0 | 7265 | 52804 | 17.3958 | 0
02.06.2025¦12:05:00.473 | 12:05:00 | 43500 | 0 | 0 | 0 | 0 | 7266 | 52805 | 17.3958 | 0
02.06.2025¦12:05:01.473 | 12:05:01 | 43501 | 0 | 0 | 0 | 0 | 7267 | 52806 | 17.3958 | 0
02.06.2025¦12:05:02.473 | 12:05:02 | 43502 | 0 | 0 | 0 | 0 | 7268 | 52807 | 17.3958 | 0
02.06.2025¦12:05:03.472 | 12:05:03 | 43503 | 0 | 0 | 0 | 0 | 7269 | 52808 | 17.3958 | 0
02.06.2025¦12:05:04.474 | 12:05:04 | 43504 | 0 | 0 | 0 | 0 | 7270 | 52809 | 17.3958 | 0
02.06.2025¦12:05:05.473 | 12:05:05 | 43505 | 0 | 0 | 0 | 0 | 7271 | 52810 | 17.3958 | 0
02.06.2025¦12:05:06.472 | 12:05:06 | 43506 | 0 | 0 | 0 | 0 | 7272 | 52811 | 17.3958 | 0
02.06.2025¦12:05:07.472 | 12:05:07 | 43507 | 0 | 0 | 0 | 0 | 7273 | 52812 | 17.3958 | 0
02.06.2025¦12:05:08.473 | 12:05:08 | 43508 | 0 | 0 | 0 | 0 | 7274 | 52813 | 17.3958 | 0
02.06.2025¦12:05:09.473 | 12:05:09 | 43509 | 0 | 0 | 0 | 0 | 7275 | 52814 | 17.3958 | 0
02.06.2025¦12:05:10.473 | 12:05:10 | 43510 | 0 | 0 | 0 | 0 | 7276 | 52815 | 17.3958 | 0
02.06.2025¦12:05:11.474 | 12:05:11 | 43511 | 0 | 0 | 0 | 0 | 7277 | 52816 | 17.3958 | 0
02.06.2025¦12:05:12.473 | 12:05:12 | 43512 | 0 | 0 | 0 | 0 | 7278 | 52817 | 17.3958 | 0
02.06.2025¦12:05:13.473 | 12:05:13 | 43513 | 0 | 0 | 0 | 0 | 7279 | 52818 | 17.3958 | 0
02.06.2025¦12:05:14.473 | 12:05:14 | 43514 | 0 | 0 | 0 | 0 | 7280 | 52819 | 17.3958 | 0
02.06.2025¦12:05:15.473 | 12:05:15 | 43515 | 0 | 0 | 0 | 0 | 7281 | 52820 | 17.3958 | 0
|  | #VALUE! | #VALUE! | #VALUE! | #VALUE! | #VALUE! | 7282 | 52821 | 17.3958 | 0
|  | #VALUE! | #VALUE! | #VALUE! | #VALUE! | #VALUE! | 7283 | 52822 | 17.3958 | 0
|  | #VALUE! | #VALUE! | #VALUE! | #VALUE! | #VALUE! | 7284 | 52823 | 17.3958 | 0
02.06.2025¦12:05:16.474 | 12:05:16 | 43516 | 0 | 0 | 0 | 0 | 7285 | 52824 | 17.3958 | 0
02.06.2025¦12:05:17.473 | 12:05:17 | 43517 | 0 | 0 | 0 | 0 | 7286 | 52825 | 17.3958 | 0
02.06.2025¦12:05:18.472 | 12:05:18 | 43518 | 0 | 0 | 0 | 0 | 7287 | 52826 | 17.3958 | 0
02.06.2025¦12:05:19.473 | 12:05:19 | 43519 | 0 | 0 | 0 | 0 | 7288 | 52827 | 17.3958 | 0
02.06.2025¦12:05:20.473 | 12:05:20 | 43520 | 0 | 0 | 0 | 0 | 7289 | 52828 | 17.3958 | 0
02.06.2025¦12:05:21.473 | 12:05:21 | 43521 | 0 | 0 | 0 | 0 | 7290 | 52829 | 17.3958 | 0
02.06.2025¦12:05:22.472 | 12:05:22 | 43522 | 0 | 0 | 0 | 0 | 7291 | 52830 | 17.3958 | 0
02.06.2025¦12:05:23.472 | 12:05:23 | 43523 | 0 | 0 | 0 | 0 | 7292 | 52831 | 17.3958 | 0
02.06.2025¦12:05:24.473 | 12:05:24 | 43524 | 0 | 0 | 0 | 0 | 7293 | 52832 | 17.3958 | 0
02.06.2025¦12:05:25.474 | 12:05:25 | 43525 | 0 | 0 | 0 | 0 | 7294 | 52833 | 17.3958 | 0
02.06.2025¦12:05:26.473 | 12:05:26 | 43526 | 0 | 0 | 0 | 0 | 7295 | 52834 | 17.3958 | 0
02.06.2025¦12:05:27.474 | 12:05:27 | 43527 | 0 | 0 | 0 | 0 | 7296 | 52835 | 17.3958 | 0
02.06.2025¦12:05:28.474 | 12:05:28 | 43528 | 0 | 0 | 0 | 0 | 7297 | 52836 | 17.3958 | 0
02.06.2025¦12:05:29.474 | 12:05:29 | 43529 | 0 | 0 | 0 | 0 | 7298 | 52837 | 17.3958 | 0
02.06.2025¦12:05:30.474 | 12:05:30 | 43530 | 0 | 0 | 0 | 0 | 7299 | 52838 | 17.3958 | 0
02.06.2025¦12:05:31.473 | 12:05:31 | 43531 | 0 | 0 | 0 | 0 | 7300 | 52839 | 17.3958 | 0
02.06.2025¦12:05:32.475 | 12:05:32 | 43532 | 0 | 0 | 0 | 0 | 7301 | 52840 | 17.3958 | 0
02.06.2025¦12:05:33.473 | 12:05:33 | 43533 | 0 | 0 | 0 | 0 | 7302 | 52841 | 17.3958 | 0
02.06.2025¦12:05:34.472 | 12:05:34 | 43534 | 0 | 0 | 0 | 0 | 7303 | 52842 | 17.3958 | 0
02.06.2025¦12:05:35.473 | 12:05:35 | 43535 | 0 | 0 | 0 | 0 | 7304 | 52843 | 17.3958 | 0
02.06.2025¦12:05:36.473 | 12:05:36 | 43536 | 0 | 0 | 0 | 0 | 7305 | 52844 | 17.3958 | 0
02.06.2025¦12:05:37.473 | 12:05:37 | 43537 | 0 | 0 | 0 | 0 | 7306 | 52845 | 17.3958 | 0
02.06.2025¦12:05:38.473 | 12:05:38 | 43538 | 0 | 0 | 0 | 0 | 7307 | 52846 | 17.3958 | 0
02.06.2025¦12:05:39.474 | 12:05:39 | 43539 | 0 | 0 | 0 | 0 | 7308 | 52847 | 17.3958 | 0
02.06.2025¦12:05:40.472 | 12:05:40 | 43540 | 0 | 0 | 0 | 0 | 7309 | 52848 | 17.3958 | 0
02.06.2025¦12:05:41.472 | 12:05:41 | 43541 | 0 | 0 | 0 | 0 | 7310 | 52849 | 17.3958 | 0
02.06.2025¦12:05:42.473 | 12:05:42 | 43542 | 0 | 0 | 0 | 0 | 7311 | 52850 | 17.3958 | 0
02.06.2025¦12:05:43.473 | 12:05:43 | 43543 | 0 | 0 | 0 | 0 | 7312 | 52851 | 17.3958 | 0
02.06.2025¦12:05:44.473 | 12:05:44 | 43544 | 0 | 0 | 0 | 0 | 7313 | 52852 | 17.3958 | 0
02.06.2025¦12:05:45.473 | 12:05:45 | 43545 | 0 | 0 | 0 | 0 | 7314 | 52853 | 17.3958 | 0
|  | #VALUE! | #VALUE! | #VALUE! | #VALUE! | #VALUE! | 7315 | 52854 | 17.3958 | 0
|  | #VALUE! | #VALUE! | #VALUE! | #VALUE! | #VALUE! | 7316 | 52855 | 17.3958 | 0
|  | #VALUE! | #VALUE! | #VALUE! | #VALUE! | #VALUE! | 7317 | 52856 | 17.3958 | 0
02.06.2025¦12:05:46.473 | 12:05:46 | 43546 | 0 | 0 | 0 | 0 | 7318 | 52857 | 17.3958 | 0
02.06.2025¦12:05:47.473 | 12:05:47 | 43547 | 0 | 0 | 0 | 0 | 7319 | 52858 | 17.3958 | 0
02.06.2025¦12:05:48.474 | 12:05:48 | 43548 | 0 | 0 | 0 | 0 | 7320 | 52859 | 17.3958 | 0
02.06.2025¦12:05:49.473 | 12:05:49 | 43549 | 0 | 0 | 0 | 0 | 7321 | 52860 | 17.3958 | 0
02.06.2025¦12:05:50.473 | 12:05:50 | 43550 | 0 | 0 | 0 | 0 | 7322 | 52861 | 17.3958 | 0
02.06.2025¦12:05:51.474 | 12:05:51 | 43551 | 0 | 0 | 0 | 0 | 7323 | 52862 | 17.3958 | 0
02.06.2025¦12:05:52.472 | 12:05:52 | 43552 | 0 | 0 | 0 | 0 | 7324 | 52863 | 17.3958 | 0
02.06.2025¦12:05:53.474 | 12:05:53 | 43553 | 0 | 0 | 0 | 0 | 7325 | 52864 | 17.3958 | 0
02.06.2025¦12:05:54.473 | 12:05:54 | 43554 | 0 | 0 | 0 | 0 | 7326 | 52865 | 17.3958 | 0
02.06.2025¦12:05:55.473 | 12:05:55 | 43555 | 0 | 0 | 0 | 0 | 7327 | 52866 | 17.3958 | 0
02.06.2025¦12:05:56.473 | 12:05:56 | 43556 | 0 | 0 | 0 | 0 | 7328 | 52867 | 17.3958 | 0
02.06.2025¦12:05:57.473 | 12:05:57 | 43557 | 0 | 0 | 0 | 0 | 7329 | 52868 | 17.3958 | 0
02.06.2025¦12:05:58.474 | 12:05:58 | 43558 | 0 | 0 | 0 | 0 | 7330 | 52869 | 17.3958 | 0
02.06.2025¦12:05:59.474 | 12:05:59 | 43559 | 0 | 0 | 0 | 0 | 7331 | 52870 | 17.3958 | 0
02.06.2025¦12:06:00.474 | 12:06:00 | 43560 | 0 | 0 | 0 | 0 | 7332 | 52871 | 17.3958 | 0
02.06.2025¦12:06:01.473 | 12:06:01 | 43561 | 0 | 0 | 0 | 0 | 7333 | 52872 | 17.3958 | 0
02.06.2025¦12:06:02.473 | 12:06:02 | 43562 | 0 | 0 | 0 | 0 | 7334 | 52873 | 17.3958 | 0
02.06.2025¦12:06:03.472 | 12:06:03 | 43563 | 0 | 0 | 0 | 0 | 7335 | 52874 | 17.3958 | 0
02.06.2025¦12:06:04.472 | 12:06:04 | 43564 | 0 | 0 | 0 | 0 | 7336 | 52875 | 17.3958 | 0
02.06.2025¦12:06:05.474 | 12:06:05 | 43565 | 0 | 0 | 0 | 0 | 7337 | 52876 | 17.3958 | 0
02.06.2025¦12:06:06.473 | 12:06:06 | 43566 | 0 | 0 | 0 | 0 | 7338 | 52877 | 17.3958 | 0
02.06.2025¦12:06:07.473 | 12:06:07 | 43567 | 0 | 0 | 0 | 0 | 7339 | 52878 | 17.3958 | 0
02.06.2025¦12:06:08.473 | 12:06:08 | 43568 | 0 | 0 | 0 | 0 | 7340 | 52879 | 17.3958 | 0
02.06.2025¦12:06:09.473 | 12:06:09 | 43569 | 0 | 0 | 0 | 0 | 7341 | 52880 | 17.3958 | 0
02.06.2025¦12:06:10.473 | 12:06:10 | 43570 | 0 | 0 | 0 | 0 | 7342 | 52881 | 17.3958 | 0
02.06.2025¦12:06:11.473 | 12:06:11 | 43571 | 0 | 0 | 0 | 0 | 7343 | 52882 | 17.3958 | 0
02.06.2025¦12:06:12.473 | 12:06:12 | 43572 | 0 | 0 | 0 | 0 | 7344 | 52883 | 17.3958 | 0
02.06.2025¦12:06:13.473 | 12:06:13 | 43573 | 0 | 0 | 0 | 0 | 7345 | 52884 | 17.3958 | 0
02.06.2025¦12:06:14.472 | 12:06:14 | 43574 | 0 | 0 | 0 | 0 | 7346 | 52885 | 17.3958 | 0
02.06.2025¦12:06:15.473 | 12:06:15 | 43575 | 0 | 0 | 0 | 0 | 7347 | 52886 | 17.3958 | 0
|  | #VALUE! | #VALUE! | #VALUE! | #VALUE! | #VALUE! | 7348 | 52887 | 17.3958 | 0
|  | #VALUE! | #VALUE! | #VALUE! | #VALUE! | #VALUE! | 7349 | 52888 | 17.3958 | 0
|  | #VALUE! | #VALUE! | #VALUE! | #VALUE! | #VALUE! | 7350 | 52889 | 17.3958 | 0
02.06.2025¦12:06:16.473 | 12:06:16 | 43576 | 0 | 0 | 0 | 0 | 7351 | 52890 | 17.3958 | 0
02.06.2025¦12:06:17.473 | 12:06:17 | 43577 | 0 | 0 | 0 | 0 | 7352 | 52891 | 17.3958 | 0
02.06.2025¦12:06:18.473 | 12:06:18 | 43578 | 0 | 0 | 0 | 0 | 7353 | 52892 | 17.3958 | 0
02.06.2025¦12:06:19.473 | 12:06:19 | 43579 | 0 | 0 | 0 | 0 | 7354 | 52893 | 17.3958 | 0
02.06.2025¦12:06:20.472 | 12:06:20 | 43580 | 0 | 0 | 0 | 0 | 7355 | 52894 | 17.3958 | 0
02.06.2025¦12:06:21.474 | 12:06:21 | 43581 | 0 | 0 | 0 | 0 | 7356 | 52895 | 17.3958 | 0
02.06.2025¦12:06:22.474 | 12:06:22 | 43582 | 0 | 0 | 0 | 0 | 7357 | 52896 | 17.3958 | 0
02.06.2025¦12:06:23.474 | 12:06:23 | 43583 | 0 | 0 | 0 | 0 | 7358 | 52897 | 17.3958 | 0
02.06.2025¦12:06:24.474 | 12:06:24 | 43584 | 0 | 0 | 0 | 0 | 7359 | 52898 | 17.3958 | 0
02.06.2025¦12:06:25.473 | 12:06:25 | 43585 | 0 | 0 | 0 | 0 | 7360 | 52899 | 17.3958 | 0
02.06.2025¦12:06:26.474 | 12:06:26 | 43586 | 0 | 0 | 0 | 0 | 7361 | 52900 | 17.3958 | 0
02.06.2025¦12:06:27.473 | 12:06:27 | 43587 | 0 | 0 | 0 | 0 | 7362 | 52901 | 17.3958 | 0
02.06.2025¦12:06:28.474 | 12:06:28 | 43588 | 0 | 0 | 0 | 0 | 7363 | 52902 | 17.3958 | 0
02.06.2025¦12:06:29.473 | 12:06:29 | 43589 | 0 | 0 | 0 | 0 | 7364 | 52903 | 17.3958 | 0
02.06.2025¦12:06:30.473 | 12:06:30 | 43590 | 0 | 0 | 0 | 0 | 7365 | 52904 | 17.3958 | 0
02.06.2025¦12:06:31.472 | 12:06:31 | 43591 | 0 | 0 | 0 | 0 | 7366 | 52905 | 17.3958 | 0
02.06.2025¦12:06:32.473 | 12:06:32 | 43592 | 0 | 0 | 0 | 0 | 7367 | 52906 | 17.3958 | 0
02.06.2025¦12:06:33.474 | 12:06:33 | 43593 | 0 | 0 | 0 | 0 | 7368 | 52907 | 17.3958 | 0
02.06.2025¦12:06:34.473 | 12:06:34 | 43594 | 0 | 0 | 0 | 0 | 7369 | 52908 | 17.3958 | 0
02.06.2025¦12:06:35.475 | 12:06:35 | 43595 | 0 | 0 | 0 | 0 | 7370 | 52909 | 17.3958 | 0
02.06.2025¦12:06:36.473 | 12:06:36 | 43596 | 0 | 0 | 0 | 0 | 7371 | 52910 | 17.3958 | 0
02.06.2025¦12:06:37.472 | 12:06:37 | 43597 | 0 | 0 | 0 | 0 | 7372 | 52911 | 17.3958 | 0
02.06.2025¦12:06:38.473 | 12:06:38 | 43598 | 0 | 0 | 0 | 0 | 7373 | 52912 | 17.3958 | 0
02.06.2025¦12:06:39.473 | 12:06:39 | 43599 | 0 | 0 | 0 | 0 | 7374 | 52913 | 17.3958 | 0
02.06.2025¦12:06:40.474 | 12:06:40 | 43600 | 0 | 0 | 0 | 0 | 7375 | 52914 | 17.3958 | 0
02.06.2025¦12:06:41.472 | 12:06:41 | 43601 | 0 | 0 | 0 | 0 | 7376 | 52915 | 17.3958 | 0
02.06.2025¦12:06:42.473 | 12:06:42 | 43602 | 0 | 0 | 0 | 0 | 7377 | 52916 | 17.3958 | 0
02.06.2025¦12:06:43.472 | 12:06:43 | 43603 | 0 | 0 | 0 | 0 | 7378 | 52917 | 17.3958 | 0
02.06.2025¦12:06:44.473 | 12:06:44 | 43604 | 0 | 0 | 0 | 0 | 7379 | 52918 | 17.3958 | 0
02.06.2025¦12:06:45.473 | 12:06:45 | 43605 | 0 | 0 | 0 | 0 | 7380 | 52919 | 17.3958 | 0
|  | #VALUE! | #VALUE! | #VALUE! | #VALUE! | #VALUE! | 7381 | 52920 | 17.3958 | 0
|  | #VALUE! | #VALUE! | #VALUE! | #VALUE! | #VALUE! | 7382 | 52921 | 17.3958 | 0
|  | #VALUE! | #VALUE! | #VALUE! | #VALUE! | #VALUE! | 7383 | 52922 | 17.3958 | 0
02.06.2025¦12:06:46.472 | 12:06:46 | 43606 | 0 | 0 | 0 | 0 | 7384 | 52923 | 17.3958 | 0
02.06.2025¦12:06:47.473 | 12:06:47 | 43607 | 0 | 0 | 0 | 0 | 7385 | 52924 | 17.3958 | 0
02.06.2025¦12:06:48.473 | 12:06:48 | 43608 | 0 | 0 | 0 | 0 | 7386 | 52925 | 17.3958 | 0
02.06.2025¦12:06:49.475 | 12:06:49 | 43609 | 0 | 0 | 0 | 0 | 7387 | 52926 | 17.3958 | 0
02.06.2025¦12:06:50.473 | 12:06:50 | 43610 | 0 | 0 | 0 | 0 | 7388 | 52927 | 17.3958 | 0
02.06.2025¦12:06:51.473 | 12:06:51 | 43611 | 0 | 0 | 0 | 0 | 7389 | 52928 | 17.3958 | 0
02.06.2025¦12:06:52.473 | 12:06:52 | 43612 | 0 | 0 | 0 | 0 | 7390 | 52929 | 17.3958 | 0
02.06.2025¦12:06:53.473 | 12:06:53 | 43613 | 0 | 0 | 0 | 0 | 7391 | 52930 | 17.3958 | 0
02.06.2025¦12:06:54.475 | 12:06:54 | 43614 | 0 | 0 | 0 | 0 | 7392 | 52931 | 17.3958 | 0
02.06.2025¦12:06:55.473 | 12:06:55 | 43615 | 0 | 0 | 0 | 0 | 7393 | 52932 | 17.3958 | 0
02.06.2025¦12:06:56.475 | 12:06:56 | 43616 | 0 | 0 | 0 | 0 | 7394 | 52933 | 17.3958 | 0
02.06.2025¦12:06:57.473 | 12:06:57 | 43617 | 0 | 0 | 0 | 0 | 7395 | 52934 | 17.3958 | 0
02.06.2025¦12:06:58.473 | 12:06:58 | 43618 | 0 | 0 | 0 | 0 | 7396 | 52935 | 17.3958 | 0
02.06.2025¦12:06:59.474 | 12:06:59 | 43619 | 0 | 0 | 0 | 0 | 7397 | 52936 | 17.3958 | 0
02.06.2025¦12:07:00.474 | 12:07:00 | 43620 | 0 | 0 | 0 | 0 | 7398 | 52937 | 17.3958 | 0
02.06.2025¦12:07:01.474 | 12:07:01 | 43621 | 0 | 0 | 0 | 0 | 7399 | 52938 | 17.3958 | 0
02.06.2025¦12:07:02.473 | 12:07:02 | 43622 | 0 | 0 | 0 | 0 | 7400 | 52939 | 17.3958 | 0
02.06.2025¦12:07:03.474 | 12:07:03 | 43623 | 0 | 0 | 0 | 0 | 7401 | 52940 | 17.3958 | 0
02.06.2025¦12:07:04.473 | 12:07:04 | 43624 | 0 | 0 | 0 | 0 | 7402 | 52941 | 17.3958 | 0
02.06.2025¦12:07:05.473 | 12:07:05 | 43625 | 0 | 0 | 0 | 0 | 7403 | 52942 | 17.3958 | 0
02.06.2025¦12:07:06.474 | 12:07:06 | 43626 | 0 | 0 | 0 | 0 | 7404 | 52943 | 17.3958 | 0
02.06.2025¦12:07:07.474 | 12:07:07 | 43627 | 0 | 0 | 0 | 0 | 7405 | 52944 | 17.3958 | 0
02.06.2025¦12:07:08.474 | 12:07:08 | 43628 | 0 | 0 | 0 | 0 | 7406 | 52945 | 17.3958 | 0
02.06.2025¦12:07:09.473 | 12:07:09 | 43629 | 0 | 0 | 0 | 0 | 7407 | 52946 | 17.3958 | 0
02.06.2025¦12:07:10.473 | 12:07:10 | 43630 | 0 | 0 | 0 | 0 | 7408 | 52947 | 17.3958 | 0
02.06.2025¦12:07:11.473 | 12:07:11 | 43631 | 0 | 0 | 0 | 0 | 7409 | 52948 | 17.3958 | 0
02.06.2025¦12:07:12.473 | 12:07:12 | 43632 | 0 | 0 | 0 | 0 | 7410 | 52949 | 17.3958 | 0
02.06.2025¦12:07:13.474 | 12:07:13 | 43633 | 0 | 0 | 0 | 0 | 7411 | 52950 | 17.3958 | 0
02.06.2025¦12:07:14.474 | 12:07:14 | 43634 | 0 | 0 | 0 | 0 | 7412 | 52951 | 17.3958 | 0
02.06.2025¦12:07:15.474 | 12:07:15 | 43635 | 0 | 0 | 0 | 0 | 7413 | 52952 | 17.3958 | 0
|  | #VALUE! | #VALUE! | #VALUE! | #VALUE! | #VALUE! | 7414 | 52953 | 17.3958 | 0
|  | #VALUE! | #VALUE! | #VALUE! | #VALUE! | #VALUE! | 7415 | 52954 | 17.3958 | 0
|  | #VALUE! | #VALUE! | #VALUE! | #VALUE! | #VALUE! | 7416 | 52955 | 17.3958 | 0
02.06.2025¦12:07:16.473 | 12:07:16 | 43636 | 0 | 0 | 0 | 0 | 7417 | 52956 | 17.3958 | 0
02.06.2025¦12:07:17.473 | 12:07:17 | 43637 | 0 | 0 | 0 | 0 | 7418 | 52957 | 17.3958 | 0
02.06.2025¦12:07:18.473 | 12:07:18 | 43638 | 0 | 0 | 0 | 0 | 7419 | 52958 | 17.3958 | 0
02.06.2025¦12:07:19.474 | 12:07:19 | 43639 | 0 | 0 | 0 | 0 | 7420 | 52959 | 17.3958 | 0
02.06.2025¦12:07:20.473 | 12:07:20 | 43640 | 0 | 0 | 0 | 0 | 7421 | 52960 | 17.3958 | 0
02.06.2025¦12:07:21.473 | 12:07:21 | 43641 | 0 | 0 | 0 | 0 | 7422 | 52961 | 17.3958 | 0
02.06.2025¦12:07:22.472 | 12:07:22 | 43642 | 0 | 0 | 0 | 0 | 7423 | 52962 | 17.3958 | 0
02.06.2025¦12:07:23.473 | 12:07:23 | 43643 | 0 | 0 | 0 | 0 | 7424 | 52963 | 17.3958 | 0
02.06.2025¦12:07:24.474 | 12:07:24 | 43644 | 0 | 0 | 0 | 0 | 7425 | 52964 | 17.3958 | 0
02.06.2025¦12:07:25.473 | 12:07:25 | 43645 | 0 | 0 | 0 | 0 | 7426 | 52965 | 17.3958 | 0
02.06.2025¦12:07:26.473 | 12:07:26 | 43646 | 0 | 0 | 0 | 0 | 7427 | 52966 | 17.3958 | 0
02.06.2025¦12:07:27.472 | 12:07:27 | 43647 | 0 | 0 | 0 | 0 | 7428 | 52967 | 17.3958 | 0
02.06.2025¦12:07:28.473 | 12:07:28 | 43648 | 0 | 0 | 0 | 0 | 7429 | 52968 | 17.3958 | 0
02.06.2025¦12:07:29.472 | 12:07:29 | 43649 | 0 | 0 | 0 | 0 | 7430 | 52969 | 17.3958 | 0
02.06.2025¦12:07:30.473 | 12:07:30 | 43650 | 0 | 0 | 0 | 0 | 7431 | 52970 | 17.3958 | 0
02.06.2025¦12:07:31.474 | 12:07:31 | 43651 | 0 | 0 | 0 | 0 | 7432 | 52971 | 17.3958 | 0
02.06.2025¦12:07:32.473 | 12:07:32 | 43652 | 0 | 0 | 0 | 0 | 7433 | 52972 | 17.3958 | 0
02.06.2025¦12:07:33.472 | 12:07:33 | 43653 | 0 | 0 | 0 | 0 | 7434 | 52973 | 17.3958 | 0
02.06.2025¦12:07:34.473 | 12:07:34 | 43654 | 0 | 0 | 0 | 0 | 7435 | 52974 | 17.3958 | 0
02.06.2025¦12:07:35.473 | 12:07:35 | 43655 | 0 | 0 | 0 | 0 | 7436 | 52975 | 17.3958 | 0
02.06.2025¦12:07:36.474 | 12:07:36 | 43656 | 0 | 0 | 0 | 0 | 7437 | 52976 | 17.3958 | 0
02.06.2025¦12:07:37.473 | 12:07:37 | 43657 | 0 | 0 | 0 | 0 | 7438 | 52977 | 17.3958 | 0
02.06.2025¦12:07:38.475 | 12:07:38 | 43658 | 0 | 0 | 0 | 0 | 7439 | 52978 | 17.3958 | 0
02.06.2025¦12:07:39.474 | 12:07:39 | 43659 | 0 | 0 | 0 | 0 | 7440 | 52979 | 17.3958 | 0
02.06.2025¦12:07:40.473 | 12:07:40 | 43660 | 0 | 0 | 0 | 0 | 7441 | 52980 | 17.3958 | 0
02.06.2025¦12:07:41.473 | 12:07:41 | 43661 | 0 | 0 | 0 | 0 | 7442 | 52981 | 17.3958 | 0
02.06.2025¦12:07:42.473 | 12:07:42 | 43662 | 0 | 0 | 0 | 0 | 7443 | 52982 | 17.3958 | 0
02.06.2025¦12:07:43.473 | 12:07:43 | 43663 | 0 | 0 | 0 | 0 | 7444 | 52983 | 17.3958 | 0
02.06.2025¦12:07:44.473 | 12:07:44 | 43664 | 0 | 0 | 0 | 0 | 7445 | 52984 | 17.3958 | 0
02.06.2025¦12:07:45.474 | 12:07:45 | 43665 | 0 | 0 | 0 | 0 | 7446 | 52985 | 17.3958 | 0
|  | #VALUE! | #VALUE! | #VALUE! | #VALUE! | #VALUE! | 7447 | 52986 | 17.3958 | 0
|  | #VALUE! | #VALUE! | #VALUE! | #VALUE! | #VALUE! | 7448 | 52987 | 17.3958 | 0
|  | #VALUE! | #VALUE! | #VALUE! | #VALUE! | #VALUE! | 7449 | 52988 | 17.3958 | 0
02.06.2025¦12:07:46.472 | 12:07:46 | 43666 | 0 | 0 | 0 | 0 | 7450 | 52989 | 17.3958 | 0
02.06.2025¦12:07:47.473 | 12:07:47 | 43667 | 0 | 0 | 0 | 0 | 7451 | 52990 | 17.3958 | 0
02.06.2025¦12:07:48.473 | 12:07:48 | 43668 | 0 | 0 | 0 | 0 | 7452 | 52991 | 17.3958 | 0
02.06.2025¦12:07:49.474 | 12:07:49 | 43669 | 0 | 0 | 0 | 0 | 7453 | 52992 | 17.3958 | 0
02.06.2025¦12:07:50.474 | 12:07:50 | 43670 | 0 | 0 | 0 | 0 | 7454 | 52993 | 17.3958 | 0
02.06.2025¦12:07:51.474 | 12:07:51 | 43671 | 0 | 0 | 0 | 0 | 7455 | 52994 | 17.3958 | 0
02.06.2025¦12:07:52.473 | 12:07:52 | 43672 | 0 | 0 | 0 | 0 | 7456 | 52995 | 17.3958 | 0
02.06.2025¦12:07:53.474 | 12:07:53 | 43673 | 0 | 0 | 0 | 0 | 7457 | 52996 | 17.3958 | 0
02.06.2025¦12:07:54.474 | 12:07:54 | 43674 | 0 | 0 | 0 | 0 | 7458 | 52997 | 17.3958 | 0
02.06.2025¦12:07:55.473 | 12:07:55 | 43675 | 0 | 0 | 0 | 0 | 7459 | 52998 | 17.3958 | 0
02.06.2025¦12:07:56.473 | 12:07:56 | 43676 | 0 | 0 | 0 | 0 | 7460 | 52999 | 17.3958 | 0
02.06.2025¦12:07:57.473 | 12:07:57 | 43677 | 0 | 0 | 0 | 0 | 7461 | 53000 | 17.3958 | 0
02.06.2025¦12:07:58.473 | 12:07:58 | 43678 | 0 | 0 | 0 | 0 | 7462 | 53001 | 17.3958 | 0
02.06.2025¦12:07:59.474 | 12:07:59 | 43679 | 0 | 0 | 0 | 0 | 7463 | 53002 | 17.3958 | 0
02.06.2025¦12:08:00.473 | 12:08:00 | 43680 | 0 | 0 | 0 | 0 | 7464 | 53003 | 17.3958 | 0
02.06.2025¦12:08:01.473 | 12:08:01 | 43681 | 0 | 0 | 0 | 0 | 7465 | 53004 | 17.3958 | 0
02.06.2025¦12:08:02.473 | 12:08:02 | 43682 | 0 | 0 | 0 | 0 | 7466 | 53005 | 17.3958 | 0
02.06.2025¦12:08:03.473 | 12:08:03 | 43683 | 0 | 0 | 0 | 0 | 7467 | 53006 | 17.3958 | 0
02.06.2025¦12:08:04.473 | 12:08:04 | 43684 | 0 | 0 | 0 | 0 | 7468 | 53007 | 17.3958 | 0
02.06.2025¦12:08:05.473 | 12:08:05 | 43685 | 0 | 0 | 0 | 0 | 7469 | 53008 | 17.3958 | 0
02.06.2025¦12:08:06.474 | 12:08:06 | 43686 | 0 | 0 | 0 | 0 | 7470 | 53009 | 17.3958 | 0
02.06.2025¦12:08:07.473 | 12:08:07 | 43687 | 0 | 0 | 0 | 0 | 7471 | 53010 | 17.3958 | 0
02.06.2025¦12:08:08.472 | 12:08:08 | 43688 | 0 | 0 | 0 | 0 | 7472 | 53011 | 17.3958 | 0
02.06.2025¦12:08:09.473 | 12:08:09 | 43689 | 0 | 0 | 0 | 0 | 7473 | 53012 | 17.3958 | 0
02.06.2025¦12:08:10.473 | 12:08:10 | 43690 | 0 | 0 | 0 | 0 | 7474 | 53013 | 17.3958 | 0
02.06.2025¦12:08:11.473 | 12:08:11 | 43691 | 0 | 0 | 0 | 0 | 7475 | 53014 | 17.3958 | 0
02.06.2025¦12:08:12.473 | 12:08:12 | 43692 | 0 | 0 | 0 | 0 | 7476 | 53015 | 17.3958 | 0
02.06.2025¦12:08:13.474 | 12:08:13 | 43693 | 0 | 0 | 0 | 0 | 7477 | 53016 | 17.3958 | 0
02.06.2025¦12:08:14.473 | 12:08:14 | 43694 | 0 | 0 | 0 | 0 | 7478 | 53017 | 17.3958 | 0
02.06.2025¦12:08:15.474 | 12:08:15 | 43695 | 0 | 0 | 0 | 0 | 7479 | 53018 | 17.3958 | 0
|  | #VALUE! | #VALUE! | #VALUE! | #VALUE! | #VALUE! | 7480 | 53019 | 17.3958 | 0
|  | #VALUE! | #VALUE! | #VALUE! | #VALUE! | #VALUE! | 7481 | 53020 | 17.3958 | 0
|  | #VALUE! | #VALUE! | #VALUE! | #VALUE! | #VALUE! | 7482 | 53021 | 17.3958 | 0
02.06.2025¦12:08:16.472 | 12:08:16 | 43696 | 0 | 0 | 0 | 0 | 7483 | 53022 | 17.3958 | 0
02.06.2025¦12:08:17.473 | 12:08:17 | 43697 | 0 | 0 | 0 | 0 | 7484 | 53023 | 17.3958 | 0
02.06.2025¦12:08:18.473 | 12:08:18 | 43698 | 0 | 0 | 0 | 0 | 7485 | 53024 | 17.3958 | 0
02.06.2025¦12:08:19.473 | 12:08:19 | 43699 | 0 | 0 | 0 | 0 | 7486 | 53025 | 17.3958 | 0
02.06.2025¦12:08:20.474 | 12:08:20 | 43700 | 0 | 0 | 0 | 0 | 7487 | 53026 | 17.3958 | 0
02.06.2025¦12:08:21.473 | 12:08:21 | 43701 | 0 | 0 | 0 | 0 | 7488 | 53027 | 17.3958 | 0
02.06.2025¦12:08:22.473 | 12:08:22 | 43702 | 0 | 0 | 0 | 0 | 7489 | 53028 | 17.3958 | 0
02.06.2025¦12:08:23.474 | 12:08:23 | 43703 | 0 | 0 | 0 | 0 | 7490 | 53029 | 17.3958 | 0
02.06.2025¦12:08:24.473 | 12:08:24 | 43704 | 0 | 0 | 0 | 0 | 7491 | 53030 | 17.3958 | 0
02.06.2025¦12:08:25.475 | 12:08:25 | 43705 | 0 | 0 | 0 | 0 | 7492 | 53031 | 17.3958 | 0
02.06.2025¦12:08:26.473 | 12:08:26 | 43706 | 0 | 0 | 0 | 0 | 7493 | 53032 | 17.3958 | 0
02.06.2025¦12:08:27.474 | 12:08:27 | 43707 | 0 | 0 | 0 | 0 | 7494 | 53033 | 17.3958 | 0
02.06.2025¦12:08:28.473 | 12:08:28 | 43708 | 0 | 0 | 0 | 0 | 7495 | 53034 | 17.3958 | 0
02.06.2025¦12:08:29.474 | 12:08:29 | 43709 | 0 | 0 | 0 | 0 | 7496 | 53035 | 17.3958 | 0
02.06.2025¦12:08:30.473 | 12:08:30 | 43710 | 0 | 0 | 0 | 0 | 7497 | 53036 | 17.3958 | 0
02.06.2025¦12:08:31.473 | 12:08:31 | 43711 | 0 | 0 | 0 | 0 | 7498 | 53037 | 17.3958 | 0
02.06.2025¦12:08:32.474 | 12:08:32 | 43712 | 0 | 0 | 0 | 0 | 7499 | 53038 | 17.3958 | 0
02.06.2025¦12:08:33.474 | 12:08:33 | 43713 | 0 | 0 | 0 | 0 | 7500 | 53039 | 17.3958 | 0
02.06.2025¦12:08:34.475 | 12:08:34 | 43714 | 0 | 0 | 0 | 0 | 7501 | 53040 | 17.3958 | 0
02.06.2025¦12:08:35.473 | 12:08:35 | 43715 | 0 | 0 | 0 | 0 | 7502 | 53041 | 17.3958 | 0
02.06.2025¦12:08:36.474 | 12:08:36 | 43716 | 0 | 0 | 0 | 0 | 7503 | 53042 | 17.3958 | 0
02.06.2025¦12:08:37.474 | 12:08:37 | 43717 | 0 | 0 | 0 | 0 | 7504 | 53043 | 17.3958 | 0
02.06.2025¦12:08:38.473 | 12:08:38 | 43718 | 0 | 0 | 0 | 0 | 7505 | 53044 | 17.3958 | 0
02.06.2025¦12:08:39.473 | 12:08:39 | 43719 | 0 | 0 | 0 | 0 | 7506 | 53045 | 17.3958 | 0
02.06.2025¦12:08:40.473 | 12:08:40 | 43720 | 0 | 0 | 0 | 0 | 7507 | 53046 | 17.3958 | 0
02.06.2025¦12:08:41.474 | 12:08:41 | 43721 | 0 | 0 | 0 | 0 | 7508 | 53047 | 17.3958 | 0
02.06.2025¦12:08:42.472 | 12:08:42 | 43722 | 0 | 0 | 0 | 0 | 7509 | 53048 | 17.3958 | 0
02.06.2025¦12:08:43.473 | 12:08:43 | 43723 | 0 | 0 | 0 | 0 | 7510 | 53049 | 17.3958 | 0
02.06.2025¦12:08:44.473 | 12:08:44 | 43724 | 0 | 0 | 0 | 0 | 7511 | 53050 | 17.3958 | 0
02.06.2025¦12:08:45.473 | 12:08:45 | 43725 | 0 | 0 | 0 | 0 | 7512 | 53051 | 17.3958 | 0
02.06.2025¦12:08:46.473 | 12:08:46 | 43726 | 0 | 0 | 0 | 0 | 7513 | 53052 | 17.3958 | 0
|  | #VALUE! | #VALUE! | #VALUE! | #VALUE! | #VALUE! | 7514 | 53053 | 17.3958 | 0
|  | #VALUE! | #VALUE! | #VALUE! | #VALUE! | #VALUE! | 7515 | 53054 | 17.3958 | 0
|  | #VALUE! | #VALUE! | #VALUE! | #VALUE! | #VALUE! | 7516 | 53055 | 17.3958 | 0
02.06.2025¦12:08:47.473 | 12:08:47 | 43727 | 0 | 0 | 0 | 0 | 7517 | 53056 | 17.3958 | 0
02.06.2025¦12:08:48.474 | 12:08:48 | 43728 | 0 | 0 | 0 | 0 | 7518 | 53057 | 17.3958 | 0
02.06.2025¦12:08:49.473 | 12:08:49 | 43729 | 0 | 0 | 0 | 0 | 7519 | 53058 | 17.3958 | 0
02.06.2025¦12:08:50.473 | 12:08:50 | 43730 | 0 | 0 | 0 | 0 | 7520 | 53059 | 17.3958 | 0
02.06.2025¦12:08:51.473 | 12:08:51 | 43731 | 0 | 0 | 0 | 0 | 7521 | 53060 | 17.3958 | 0
02.06.2025¦12:08:52.474 | 12:08:52 | 43732 | 0 | 0 | 0 | 0 | 7522 | 53061 | 17.3958 | 0
02.06.2025¦12:08:53.474 | 12:08:53 | 43733 | 0 | 0 | 0 | 0 | 7523 | 53062 | 17.3958 | 0
02.06.2025¦12:08:54.473 | 12:08:54 | 43734 | 0 | 0 | 0 | 0 | 7524 | 53063 | 17.3958 | 0
02.06.2025¦12:08:55.475 | 12:08:55 | 43735 | 0 | 0 | 0 | 0 | 7525 | 53064 | 17.3958 | 0
02.06.2025¦12:08:56.473 | 12:08:56 | 43736 | 0 | 0 | 0 | 0 | 7526 | 53065 | 17.3958 | 0
02.06.2025¦12:08:57.473 | 12:08:57 | 43737 | 0 | 0 | 0 | 0 | 7527 | 53066 | 17.3958 | 0
02.06.2025¦12:08:58.473 | 12:08:58 | 43738 | 0 | 0 | 0 | 0 | 7528 | 53067 | 17.3958 | 0
02.06.2025¦12:08:59.473 | 12:08:59 | 43739 | 0 | 0 | 0 | 0 | 7529 | 53068 | 17.3958 | 0
02.06.2025¦12:09:00.473 | 12:09:00 | 43740 | 0 | 0 | 0 | 0 | 7530 | 53069 | 17.3958 | 0
02.06.2025¦12:09:01.473 | 12:09:01 | 43741 | 0 | 0 | 0 | 0 | 7531 | 53070 | 17.3958 | 0
02.06.2025¦12:09:02.475 | 12:09:02 | 43742 | 0 | 0 | 0 | 0 | 7532 | 53071 | 17.3958 | 0
02.06.2025¦12:09:03.474 | 12:09:03 | 43743 | 0 | 0 | 0 | 0 | 7533 | 53072 | 17.3958 | 0
02.06.2025¦12:09:04.473 | 12:09:04 | 43744 | 0 | 0 | 0 | 0 | 7534 | 53073 | 17.3958 | 0
02.06.2025¦12:09:05.473 | 12:09:05 | 43745 | 0 | 0 | 0 | 0 | 7535 | 53074 | 17.3958 | 0
02.06.2025¦12:09:06.474 | 12:09:06 | 43746 | 0 | 0 | 0 | 0 | 7536 | 53075 | 17.3958 | 0
02.06.2025¦12:09:07.474 | 12:09:07 | 43747 | 0 | 0 | 0 | 0 | 7537 | 53076 | 17.3958 | 0
02.06.2025¦12:09:08.473 | 12:09:08 | 43748 | 0 | 0 | 0 | 0 | 7538 | 53077 | 17.3958 | 0
02.06.2025¦12:09:09.474 | 12:09:09 | 43749 | 0 | 0 | 0 | 0 | 7539 | 53078 | 17.3958 | 0
02.06.2025¦12:09:10.474 | 12:09:10 | 43750 | 0 | 0 | 0 | 0 | 7540 | 53079 | 17.3958 | 0
02.06.2025¦12:09:11.473 | 12:09:11 | 43751 | 0 | 0 | 0 | 0 | 7541 | 53080 | 17.3958 | 0
02.06.2025¦12:09:12.474 | 12:09:12 | 43752 | 0 | 0 | 0 | 0 | 7542 | 53081 | 17.3958 | 0
02.06.2025¦12:09:13.474 | 12:09:13 | 43753 | 0 | 0 | 0 | 0 | 7543 | 53082 | 17.3958 | 0
02.06.2025¦12:09:14.473 | 12:09:14 | 43754 | 0 | 0 | 0 | 0 | 7544 | 53083 | 17.3958 | 0
02.06.2025¦12:09:15.473 | 12:09:15 | 43755 | 0 | 0 | 0 | 0 | 7545 | 53084 | 17.3958 | 0
02.06.2025¦12:09:16.475 | 12:09:16 | 43756 | 0 | 0 | 0 | 0 | 7546 | 53085 | 17.3958 | 0
|  | #VALUE! | #VALUE! | #VALUE! | #VALUE! | #VALUE! | 7547 | 53086 | 17.3958 | 0
|  | #VALUE! | #VALUE! | #VALUE! | #VALUE! | #VALUE! | 7548 | 53087 | 17.3958 | 0
|  | #VALUE! | #VALUE! | #VALUE! | #VALUE! | #VALUE! | 7549 | 53088 | 17.3958 | 0
02.06.2025¦12:09:17.474 | 12:09:17 | 43757 | 0 | 0 | 0 | 0 | 7550 | 53089 | 17.3958 | 0
02.06.2025¦12:09:18.473 | 12:09:18 | 43758 | 0 | 0 | 0 | 0 | 7551 | 53090 | 17.3958 | 0
02.06.2025¦12:09:19.473 | 12:09:19 | 43759 | 0 | 0 | 0 | 0 | 7552 | 53091 | 17.3958 | 0
02.06.2025¦12:09:20.473 | 12:09:20 | 43760 | 0 | 0 | 0 | 0 | 7553 | 53092 | 17.3958 | 0
02.06.2025¦12:09:21.472 | 12:09:21 | 43761 | 0 | 0 | 0 | 0 | 7554 | 53093 | 17.3958 | 0
02.06.2025¦12:09:22.473 | 12:09:22 | 43762 | 0 | 0 | 0 | 0 | 7555 | 53094 | 17.3958 | 0
02.06.2025¦12:09:23.474 | 12:09:23 | 43763 | 0 | 0 | 0 | 0 | 7556 | 53095 | 17.3958 | 0
02.06.2025¦12:09:24.473 | 12:09:24 | 43764 | 0 | 0 | 0 | 0 | 7557 | 53096 | 17.3958 | 0
02.06.2025¦12:09:25.474 | 12:09:25 | 43765 | 0 | 0 | 0 | 0 | 7558 | 53097 | 17.3958 | 0
02.06.2025¦12:09:26.473 | 12:09:26 | 43766 | 0 | 0 | 0 | 0 | 7559 | 53098 | 17.3958 | 0
02.06.2025¦12:09:27.473 | 12:09:27 | 43767 | 0 | 0 | 0 | 0 | 7560 | 53099 | 17.3958 | 0
02.06.2025¦12:09:28.474 | 12:09:28 | 43768 | 0 | 0 | 0 | 0 | 7561 | 53100 | 17.3958 | 0
02.06.2025¦12:09:29.474 | 12:09:29 | 43769 | 0 | 0 | 0 | 0 | 7562 | 53101 | 17.3958 | 0
02.06.2025¦12:09:30.474 | 12:09:30 | 43770 | 0 | 0 | 0 | 0 | 7563 | 53102 | 17.3958 | 0
02.06.2025¦12:09:31.473 | 12:09:31 | 43771 | 0 | 0 | 0 | 0 | 7564 | 53103 | 17.3958 | 0
02.06.2025¦12:09:32.473 | 12:09:32 | 43772 | 0 | 0 | 0 | 0 | 7565 | 53104 | 17.3958 | 0
02.06.2025¦12:09:33.473 | 12:09:33 | 43773 | 0 | 0 | 0 | 0 | 7566 | 53105 | 17.3958 | 0
02.06.2025¦12:09:34.473 | 12:09:34 | 43774 | 0 | 0 | 0 | 0 | 7567 | 53106 | 17.3958 | 0
02.06.2025¦12:09:35.474 | 12:09:35 | 43775 | 0 | 0 | 0 | 0 | 7568 | 53107 | 17.3958 | 0
02.06.2025¦12:09:36.472 | 12:09:36 | 43776 | 0 | 0 | 0 | 0 | 7569 | 53108 | 17.3958 | 0
02.06.2025¦12:09:37.474 | 12:09:37 | 43777 | 0 | 0 | 0 | 0 | 7570 | 53109 | 17.3958 | 0
02.06.2025¦12:09:38.473 | 12:09:38 | 43778 | 0 | 0 | 0 | 0 | 7571 | 53110 | 17.3958 | 0
02.06.2025¦12:09:39.474 | 12:09:39 | 43779 | 0 | 0 | 0 | 0 | 7572 | 53111 | 17.3958 | 0
02.06.2025¦12:09:40.473 | 12:09:40 | 43780 | 0 | 0 | 0 | 0 | 7573 | 53112 | 17.3958 | 0
02.06.2025¦12:09:41.473 | 12:09:41 | 43781 | 0 | 0 | 0 | 0 | 7574 | 53113 | 17.3958 | 0
02.06.2025¦12:09:42.473 | 12:09:42 | 43782 | 0 | 0 | 0 | 0 | 7575 | 53114 | 17.3958 | 0
02.06.2025¦12:09:43.472 | 12:09:43 | 43783 | 0 | 0 | 0 | 0 | 7576 | 53115 | 17.3958 | 0
02.06.2025¦12:09:44.474 | 12:09:44 | 43784 | 0 | 0 | 0 | 0 | 7577 | 53116 | 17.3958 | 0
02.06.2025¦12:09:45.472 | 12:09:45 | 43785 | 0 | 0 | 0 | 0 | 7578 | 53117 | 17.3958 | 0
02.06.2025¦12:09:46.473 | 12:09:46 | 43786 | 0 | 0 | 0 | 0 | 7579 | 53118 | 17.3958 | 0
|  | #VALUE! | #VALUE! | #VALUE! | #VALUE! | #VALUE! | 7580 | 53119 | 17.3958 | 0
|  | #VALUE! | #VALUE! | #VALUE! | #VALUE! | #VALUE! | 7581 | 53120 | 17.3958 | 0
|  | #VALUE! | #VALUE! | #VALUE! | #VALUE! | #VALUE! | 7582 | 53121 | 17.3958 | 0
02.06.2025¦12:09:47.472 | 12:09:47 | 43787 | 0 | 0 | 0 | 0 | 7583 | 53122 | 17.3958 | 0
02.06.2025¦12:09:48.472 | 12:09:48 | 43788 | 0 | 0 | 0 | 0 | 7584 | 53123 | 17.3958 | 0
02.06.2025¦12:09:49.474 | 12:09:49 | 43789 | 0 | 0 | 0 | 0 | 7585 | 53124 | 17.3958 | 0
02.06.2025¦12:09:50.474 | 12:09:50 | 43790 | 0 | 0 | 0 | 0 | 7586 | 53125 | 17.3958 | 0
02.06.2025¦12:09:51.474 | 12:09:51 | 43791 | 0 | 0 | 0 | 0 | 7587 | 53126 | 17.3958 | 0
02.06.2025¦12:09:52.474 | 12:09:52 | 43792 | 0 | 0 | 0 | 0 | 7588 | 53127 | 17.3958 | 0
02.06.2025¦12:09:53.473 | 12:09:53 | 43793 | 0 | 0 | 0 | 0 | 7589 | 53128 | 17.3958 | 0
02.06.2025¦12:09:54.473 | 12:09:54 | 43794 | 0 | 0 | 0 | 0 | 7590 | 53129 | 17.3958 | 0
02.06.2025¦12:09:55.473 | 12:09:55 | 43795 | 0 | 0 | 0 | 0 | 7591 | 53130 | 17.3958 | 0
02.06.2025¦12:09:56.474 | 12:09:56 | 43796 | 0 | 0 | 0 | 0 | 7592 | 53131 | 17.3958 | 0
02.06.2025¦12:09:57.473 | 12:09:57 | 43797 | 0 | 0 | 0 | 0 | 7593 | 53132 | 17.3958 | 0
02.06.2025¦12:09:58.474 | 12:09:58 | 43798 | 0 | 0 | 0 | 0 | 7594 | 53133 | 17.3958 | 0
02.06.2025¦12:09:59.473 | 12:09:59 | 43799 | 0 | 0 | 0 | 0 | 7595 | 53134 | 17.3958 | 0
02.06.2025¦12:10:00.473 | 12:10:00 | 43800 | 0 | 0 | 0 | 0 | 7596 | 53135 | 17.3958 | 0
02.06.2025¦12:10:01.474 | 12:10:01 | 43801 | 0 | 0 | 0 | 0 | 7597 | 53136 | 17.3958 | 0
02.06.2025¦12:10:02.474 | 12:10:02 | 43802 | 0 | 0 | 0 | 0 | 7598 | 53137 | 17.3958 | 0
02.06.2025¦12:10:03.474 | 12:10:03 | 43803 | 0 | 0 | 0 | 0 | 7599 | 53138 | 17.3958 | 0
02.06.2025¦12:10:04.473 | 12:10:04 | 43804 | 0 | 0 | 0 | 0 | 7600 | 53139 | 17.3958 | 0
02.06.2025¦12:10:05.475 | 12:10:05 | 43805 | 0 | 0 | 0 | 0 | 7601 | 53140 | 17.3958 | 0
02.06.2025¦12:10:06.473 | 12:10:06 | 43806 | 0 | 0 | 0 | 0 | 7602 | 53141 | 17.3958 | 0
02.06.2025¦12:10:07.473 | 12:10:07 | 43807 | 0 | 0 | 0 | 0 | 7603 | 53142 | 17.3958 | 0
02.06.2025¦12:10:08.473 | 12:10:08 | 43808 | 0 | 0 | 0 | 0 | 7604 | 53143 | 17.3958 | 0
02.06.2025¦12:10:09.473 | 12:10:09 | 43809 | 0 | 0 | 0 | 0 | 7605 | 53144 | 17.3958 | 0
02.06.2025¦12:10:10.474 | 12:10:10 | 43810 | 0 | 0 | 0 | 0 | 7606 | 53145 | 17.3958 | 0
02.06.2025¦12:10:11.472 | 12:10:11 | 43811 | 0 | 0 | 0 | 0 | 7607 | 53146 | 17.3958 | 0
02.06.2025¦12:10:12.473 | 12:10:12 | 43812 | 0 | 0 | 0 | 0 | 7608 | 53147 | 17.3958 | 0
02.06.2025¦12:10:13.473 | 12:10:13 | 43813 | 0 | 0 | 0 | 0 | 7609 | 53148 | 17.3958 | 0
02.06.2025¦12:10:14.473 | 12:10:14 | 43814 | 0 | 0 | 0 | 0 | 7610 | 53149 | 17.3958 | 0
02.06.2025¦12:10:15.474 | 12:10:15 | 43815 | 0 | 0 | 0 | 0 | 7611 | 53150 | 17.3958 | 0
02.06.2025¦12:10:16.474 | 12:10:16 | 43816 | 0 | 0 | 0 | 0 | 7612 | 53151 | 17.3958 | 0
|  | #VALUE! | #VALUE! | #VALUE! | #VALUE! | #VALUE! | 7613 | 53152 | 17.3958 | 0
|  | #VALUE! | #VALUE! | #VALUE! | #VALUE! | #VALUE! | 7614 | 53153 | 17.3958 | 0
|  | #VALUE! | #VALUE! | #VALUE! | #VALUE! | #VALUE! | 7615 | 53154 | 17.3958 | 0
02.06.2025¦12:10:17.473 | 12:10:17 | 43817 | 0 | 0 | 0 | 0 | 7616 | 53155 | 17.3958 | 0
02.06.2025¦12:10:18.473 | 12:10:18 | 43818 | 0 | 0 | 0 | 0 | 7617 | 53156 | 17.3958 | 0
02.06.2025¦12:10:19.474 | 12:10:19 | 43819 | 0 | 0 | 0 | 0 | 7618 | 53157 | 17.3958 | 0
02.06.2025¦12:10:20.472 | 12:10:20 | 43820 | 0 | 0 | 0 | 0 | 7619 | 53158 | 17.3958 | 0
02.06.2025¦12:10:21.473 | 12:10:21 | 43821 | 0 | 0 | 0 | 0 | 7620 | 53159 | 17.3958 | 0
02.06.2025¦12:10:22.474 | 12:10:22 | 43822 | 0 | 0 | 0 | 0 | 7621 | 53160 | 17.3958 | 0
02.06.2025¦12:10:23.473 | 12:10:23 | 43823 | 0 | 0 | 0 | 0 | 7622 | 53161 | 17.3958 | 0
02.06.2025¦12:10:24.474 | 12:10:24 | 43824 | 0 | 0 | 0 | 0 | 7623 | 53162 | 17.3958 | 0
02.06.2025¦12:10:25.473 | 12:10:25 | 43825 | 0 | 0 | 0 | 0 | 7624 | 53163 | 17.3958 | 0
02.06.2025¦12:10:26.474 | 12:10:26 | 43826 | 0 | 0 | 0 | 0 | 7625 | 53164 | 17.3958 | 0
02.06.2025¦12:10:27.473 | 12:10:27 | 43827 | 0 | 0 | 0 | 0 | 7626 | 53165 | 17.3958 | 0
02.06.2025¦12:10:28.473 | 12:10:28 | 43828 | 0 | 0 | 0 | 0 | 7627 | 53166 | 17.3958 | 0
02.06.2025¦12:10:29.473 | 12:10:29 | 43829 | 0 | 0 | 0 | 0 | 7628 | 53167 | 17.3958 | 0
02.06.2025¦12:10:30.473 | 12:10:30 | 43830 | 0 | 0 | 0 | 0 | 7629 | 53168 | 17.3958 | 0
02.06.2025¦12:10:31.474 | 12:10:31 | 43831 | 0 | 0 | 0 | 0 | 7630 | 53169 | 17.3958 | 0
02.06.2025¦12:10:32.473 | 12:10:32 | 43832 | 0 | 0 | 0 | 0 | 7631 | 53170 | 17.3958 | 0
02.06.2025¦12:10:33.474 | 12:10:33 | 43833 | 0 | 0 | 0 | 0 | 7632 | 53171 | 17.3958 | 0
02.06.2025¦12:10:34.473 | 12:10:34 | 43834 | 0 | 0 | 0 | 0 | 7633 | 53172 | 17.3958 | 0
02.06.2025¦12:10:35.473 | 12:10:35 | 43835 | 0 | 0 | 0 | 0 | 7634 | 53173 | 17.3958 | 0
02.06.2025¦12:10:36.473 | 12:10:36 | 43836 | 0 | 0 | 0 | 0 | 7635 | 53174 | 17.3958 | 0
02.06.2025¦12:10:37.473 | 12:10:37 | 43837 | 0 | 0 | 0 | 0 | 7636 | 53175 | 17.3958 | 0
02.06.2025¦12:10:38.473 | 12:10:38 | 43838 | 0 | 0 | 0 | 0 | 7637 | 53176 | 17.3958 | 0
02.06.2025¦12:10:39.473 | 12:10:39 | 43839 | 0 | 0 | 0 | 0 | 7638 | 53177 | 17.3958 | 0
02.06.2025¦12:10:40.474 | 12:10:40 | 43840 | 0 | 0 | 0 | 0 | 7639 | 53178 | 17.3958 | 0
02.06.2025¦12:10:41.473 | 12:10:41 | 43841 | 0 | 0 | 0 | 0 | 7640 | 53179 | 17.3958 | 0
02.06.2025¦12:10:42.473 | 12:10:42 | 43842 | 0 | 0 | 0 | 0 | 7641 | 53180 | 17.3958 | 0
02.06.2025¦12:10:43.474 | 12:10:43 | 43843 | 0 | 0 | 0 | 0 | 7642 | 53181 | 17.3958 | 0
02.06.2025¦12:10:44.473 | 12:10:44 | 43844 | 0 | 0 | 0 | 0 | 7643 | 53182 | 17.3958 | 0
02.06.2025¦12:10:45.474 | 12:10:45 | 43845 | 0 | 0 | 0 | 0 | 7644 | 53183 | 17.3958 | 0
02.06.2025¦12:10:46.473 | 12:10:46 | 43846 | 0 | 0 | 0 | 0 | 7645 | 53184 | 17.3958 | 0
|  | #VALUE! | #VALUE! | #VALUE! | #VALUE! | #VALUE! | 7646 | 53185 | 17.3958 | 0
|  | #VALUE! | #VALUE! | #VALUE! | #VALUE! | #VALUE! | 7647 | 53186 | 17.3958 | 0
|  | #VALUE! | #VALUE! | #VALUE! | #VALUE! | #VALUE! | 7648 | 53187 | 17.3958 | 0
02.06.2025¦12:10:47.474 | 12:10:47 | 43847 | 0 | 0 | 0 | 0 | 7649 | 53188 | 17.3958 | 0
02.06.2025¦12:10:48.473 | 12:10:48 | 43848 | 0 | 0 | 0 | 0 | 7650 | 53189 | 17.3958 | 0
02.06.2025¦12:10:49.473 | 12:10:49 | 43849 | 0 | 0 | 0 | 0 | 7651 | 53190 | 17.3958 | 0
02.06.2025¦12:10:50.474 | 12:10:50 | 43850 | 0 | 0 | 0 | 0 | 7652 | 53191 | 17.3958 | 0
02.06.2025¦12:10:51.474 | 12:10:51 | 43851 | 0 | 0 | 0 | 0 | 7653 | 53192 | 17.3958 | 0
02.06.2025¦12:10:52.474 | 12:10:52 | 43852 | 0 | 0 | 0 | 0 | 7654 | 53193 | 17.3958 | 0
02.06.2025¦12:10:53.474 | 12:10:53 | 43853 | 0 | 0 | 0 | 0 | 7655 | 53194 | 17.3958 | 0
02.06.2025¦12:10:54.475 | 12:10:54 | 43854 | 0 | 0 | 0 | 0 | 7656 | 53195 | 17.3958 | 0
02.06.2025¦12:10:55.473 | 12:10:55 | 43855 | 0 | 0 | 0 | 0 | 7657 | 53196 | 17.3958 | 0
02.06.2025¦12:10:56.473 | 12:10:56 | 43856 | 0 | 0 | 0 | 0 | 7658 | 53197 | 17.3958 | 0
02.06.2025¦12:10:57.473 | 12:10:57 | 43857 | 0 | 0 | 0 | 0 | 7659 | 53198 | 17.3958 | 0
02.06.2025¦12:10:58.473 | 12:10:58 | 43858 | 0 | 0 | 0 | 0 | 7660 | 53199 | 17.3958 | 0
02.06.2025¦12:10:59.474 | 12:10:59 | 43859 | 0 | 0 | 0 | 0 | 7661 | 53200 | 17.3958 | 0
02.06.2025¦12:11:00.473 | 12:11:00 | 43860 | 0 | 0 | 0 | 0 | 7662 | 53201 | 17.3958 | 0
02.06.2025¦12:11:01.474 | 12:11:01 | 43861 | 0 | 0 | 0 | 0 | 7663 | 53202 | 17.3958 | 0
02.06.2025¦12:11:02.473 | 12:11:02 | 43862 | 0 | 0 | 0 | 0 | 7664 | 53203 | 17.3958 | 0
02.06.2025¦12:11:03.472 | 12:11:03 | 43863 | 0 | 0 | 0 | 0 | 7665 | 53204 | 17.3958 | 0
02.06.2025¦12:11:04.473 | 12:11:04 | 43864 | 0 | 0 | 0 | 0 | 7666 | 53205 | 17.3958 | 0
02.06.2025¦12:11:05.473 | 12:11:05 | 43865 | 0 | 0 | 0 | 0 | 7667 | 53206 | 17.3958 | 0
02.06.2025¦12:11:06.474 | 12:11:06 | 43866 | 0 | 0 | 0 | 0 | 7668 | 53207 | 17.3958 | 0
02.06.2025¦12:11:07.473 | 12:11:07 | 43867 | 0 | 0 | 0 | 0 | 7669 | 53208 | 17.3958 | 0
02.06.2025¦12:11:08.472 | 12:11:08 | 43868 | 0 | 0 | 0 | 0 | 7670 | 53209 | 17.3958 | 0
02.06.2025¦12:11:09.473 | 12:11:09 | 43869 | 0 | 0 | 0 | 0 | 7671 | 53210 | 17.3958 | 0
02.06.2025¦12:11:10.473 | 12:11:10 | 43870 | 0 | 0 | 0 | 0 | 7672 | 53211 | 17.3958 | 0
02.06.2025¦12:11:11.473 | 12:11:11 | 43871 | 0 | 0 | 0 | 0 | 7673 | 53212 | 17.3958 | 0
02.06.2025¦12:11:12.474 | 12:11:12 | 43872 | 0 | 0 | 0 | 0 | 7674 | 53213 | 17.3958 | 0
02.06.2025¦12:11:13.474 | 12:11:13 | 43873 | 0 | 0 | 0 | 0 | 7675 | 53214 | 17.3958 | 0
02.06.2025¦12:11:14.472 | 12:11:14 | 43874 | 0 | 0 | 0 | 0 | 7676 | 53215 | 17.3958 | 0
02.06.2025¦12:11:15.473 | 12:11:15 | 43875 | 0 | 0 | 0 | 0 | 7677 | 53216 | 17.3958 | 0
02.06.2025¦12:11:16.474 | 12:11:16 | 43876 | 0 | 0 | 0 | 0 | 7678 | 53217 | 17.3958 | 0
|  | #VALUE! | #VALUE! | #VALUE! | #VALUE! | #VALUE! | 7679 | 53218 | 17.3958 | 0
|  | #VALUE! | #VALUE! | #VALUE! | #VALUE! | #VALUE! | 7680 | 53219 | 17.3958 | 0
|  | #VALUE! | #VALUE! | #VALUE! | #VALUE! | #VALUE! | 7681 | 53220 | 17.3958 | 0
02.06.2025¦12:11:17.473 | 12:11:17 | 43877 | 0 | 0 | 0 | 0 | 7682 | 53221 | 17.3958 | 0
02.06.2025¦12:11:18.473 | 12:11:18 | 43878 | 0 | 0 | 0 | 0 | 7683 | 53222 | 17.3958 | 0
02.06.2025¦12:11:19.473 | 12:11:19 | 43879 | 0 | 0 | 0 | 0 | 7684 | 53223 | 17.3958 | 0
02.06.2025¦12:11:20.474 | 12:11:20 | 43880 | 0 | 0 | 0 | 0 | 7685 | 53224 | 17.3958 | 0
02.06.2025¦12:11:21.473 | 12:11:21 | 43881 | 0 | 0 | 0 | 0 | 7686 | 53225 | 17.3958 | 0
02.06.2025¦12:11:22.475 | 12:11:22 | 43882 | 0 | 0 | 0 | 0 | 7687 | 53226 | 17.3958 | 0
02.06.2025¦12:11:23.474 | 12:11:23 | 43883 | 0 | 0 | 0 | 0 | 7688 | 53227 | 17.3958 | 0
02.06.2025¦12:11:24.473 | 12:11:24 | 43884 | 0 | 0 | 0 | 0 | 7689 | 53228 | 17.3958 | 0
02.06.2025¦12:11:25.473 | 12:11:25 | 43885 | 0 | 0 | 0 | 0 | 7690 | 53229 | 17.3958 | 0
02.06.2025¦12:11:26.474 | 12:11:26 | 43886 | 0 | 0 | 0 | 0 | 7691 | 53230 | 17.3958 | 0
02.06.2025¦12:11:27.475 | 12:11:27 | 43887 | 0 | 0 | 0 | 0 | 7692 | 53231 | 17.3958 | 0
02.06.2025¦12:11:28.474 | 12:11:28 | 43888 | 0 | 0 | 0 | 0 | 7693 | 53232 | 17.3958 | 0
02.06.2025¦12:11:29.474 | 12:11:29 | 43889 | 0 | 0 | 0 | 0 | 7694 | 53233 | 17.3958 | 0
02.06.2025¦12:11:30.473 | 12:11:30 | 43890 | 0 | 0 | 0 | 0 | 7695 | 53234 | 17.3958 | 0
02.06.2025¦12:11:31.473 | 12:11:31 | 43891 | 0 | 0 | 0 | 0 | 7696 | 53235 | 17.3958 | 0
02.06.2025¦12:11:32.473 | 12:11:32 | 43892 | 0 | 0 | 0 | 0 | 7697 | 53236 | 17.3958 | 0
02.06.2025¦12:11:33.473 | 12:11:33 | 43893 | 0 | 0 | 0 | 0 | 7698 | 53237 | 17.3958 | 0
02.06.2025¦12:11:34.474 | 12:11:34 | 43894 | 0 | 0 | 0 | 0 | 7699 | 53238 | 17.3958 | 0
02.06.2025¦12:11:35.473 | 12:11:35 | 43895 | 0 | 0 | 0 | 0 | 7700 | 53239 | 17.3958 | 0
02.06.2025¦12:11:36.474 | 12:11:36 | 43896 | 0 | 0 | 0 | 0 | 7701 | 53240 | 17.3958 | 0
02.06.2025¦12:11:37.473 | 12:11:37 | 43897 | 0 | 0 | 0 | 0 | 7702 | 53241 | 17.3958 | 0
02.06.2025¦12:11:38.473 | 12:11:38 | 43898 | 0 | 0 | 0 | 0 | 7703 | 53242 | 17.3958 | 0
02.06.2025¦12:11:39.473 | 12:11:39 | 43899 | 0 | 0 | 0 | 0 | 7704 | 53243 | 17.3958 | 0
02.06.2025¦12:11:40.473 | 12:11:40 | 43900 | 0 | 0 | 0 | 0 | 7705 | 53244 | 17.3958 | 0
02.06.2025¦12:11:41.474 | 12:11:41 | 43901 | 0 | 0 | 0 | 0 | 7706 | 53245 | 17.3958 | 0
02.06.2025¦12:11:42.474 | 12:11:42 | 43902 | 0 | 0 | 0 | 0 | 7707 | 53246 | 17.3958 | 0
02.06.2025¦12:11:43.473 | 12:11:43 | 43903 | 0 | 0 | 0 | 0 | 7708 | 53247 | 17.3958 | 0
02.06.2025¦12:11:44.473 | 12:11:44 | 43904 | 0 | 0 | 0 | 0 | 7709 | 53248 | 17.3958 | 0
02.06.2025¦12:11:45.472 | 12:11:45 | 43905 | 0 | 0 | 0 | 0 | 7710 | 53249 | 17.3958 | 0
02.06.2025¦12:11:46.472 | 12:11:46 | 43906 | 0 | 0 | 0 | 0 | 7711 | 53250 | 17.3958 | 0
|  | #VALUE! | #VALUE! | #VALUE! | #VALUE! | #VALUE! | 7712 | 53251 | 17.3958 | 0
|  | #VALUE! | #VALUE! | #VALUE! | #VALUE! | #VALUE! | 7713 | 53252 | 17.3958 | 0
|  | #VALUE! | #VALUE! | #VALUE! | #VALUE! | #VALUE! | 7714 | 53253 | 17.3958 | 0
02.06.2025¦12:11:17.473 | 12:11:17 | 43877 | 0 | 0 | 0 | 0 | 7715 | 53254 | 17.3958 | 0
02.06.2025¦12:11:18.473 | 12:11:18 | 43878 | 0 | 0 | 0 | 0 | 7716 | 53255 | 17.3958 | 0
02.06.2025¦12:11:19.473 | 12:11:19 | 43879 | 0 | 0 | 0 | 0 | 7717 | 53256 | 17.3958 | 0
02.06.2025¦12:11:20.474 | 12:11:20 | 43880 | 0 | 0 | 0 | 0 | 7718 | 53257 | 17.3958 | 0
02.06.2025¦12:11:21.473 | 12:11:21 | 43881 | 0 | 0 | 0 | 0 | 7719 | 53258 | 17.3958 | 0
02.06.2025¦12:11:22.475 | 12:11:22 | 43882 | 0 | 0 | 0 | 0 | 7720 | 53259 | 17.3958 | 0
02.06.2025¦12:11:23.474 | 12:11:23 | 43883 | 0 | 0 | 0 | 0 | 7721 | 53260 | 17.3958 | 0
02.06.2025¦12:11:24.473 | 12:11:24 | 43884 | 0 | 0 | 0 | 0 | 7722 | 53261 | 17.3958 | 0
02.06.2025¦12:11:25.473 | 12:11:25 | 43885 | 0 | 0 | 0 | 0 | 7723 | 53262 | 17.3958 | 0
02.06.2025¦12:11:26.474 | 12:11:26 | 43886 | 0 | 0 | 0 | 0 | 7724 | 53263 | 17.3958 | 0
02.06.2025¦12:11:27.475 | 12:11:27 | 43887 | 0 | 0 | 0 | 0 | 7725 | 53264 | 17.3958 | 0
02.06.2025¦12:11:28.474 | 12:11:28 | 43888 | 0 | 0 | 0 | 0 | 7726 | 53265 | 17.3958 | 0
02.06.2025¦12:11:29.474 | 12:11:29 | 43889 | 0 | 0 | 0 | 0 | 7727 | 53266 | 17.3958 | 0
02.06.2025¦12:11:30.473 | 12:11:30 | 43890 | 0 | 0 | 0 | 0 | 7728 | 53267 | 17.3958 | 0
02.06.2025¦12:11:31.473 | 12:11:31 | 43891 | 0 | 0 | 0 | 0 | 7729 | 53268 | 17.3958 | 0
02.06.2025¦12:11:32.473 | 12:11:32 | 43892 | 0 | 0 | 0 | 0 | 7730 | 53269 | 17.3958 | 0
02.06.2025¦12:11:33.473 | 12:11:33 | 43893 | 0 | 0 | 0 | 0 | 7731 | 53270 | 17.3958 | 0
02.06.2025¦12:11:34.474 | 12:11:34 | 43894 | 0 | 0 | 0 | 0 | 7732 | 53271 | 17.3958 | 0
02.06.2025¦12:11:35.473 | 12:11:35 | 43895 | 0 | 0 | 0 | 0 | 7733 | 53272 | 17.3958 | 0
02.06.2025¦12:11:36.474 | 12:11:36 | 43896 | 0 | 0 | 0 | 0 | 7734 | 53273 | 17.3958 | 0
02.06.2025¦12:11:37.473 | 12:11:37 | 43897 | 0 | 0 | 0 | 0 | 7735 | 53274 | 17.3958 | 0
02.06.2025¦12:11:38.473 | 12:11:38 | 43898 | 0 | 0 | 0 | 0 | 7736 | 53275 | 17.3958 | 0
02.06.2025¦12:11:39.473 | 12:11:39 | 43899 | 0 | 0 | 0 | 0 | 7737 | 53276 | 17.3958 | 0
02.06.2025¦12:11:40.473 | 12:11:40 | 43900 | 0 | 0 | 0 | 0 | 7738 | 53277 | 17.3958 | 0
02.06.2025¦12:11:41.474 | 12:11:41 | 43901 | 0 | 0 | 0 | 0 | 7739 | 53278 | 17.3958 | 0
02.06.2025¦12:11:42.474 | 12:11:42 | 43902 | 0 | 0 | 0 | 0 | 7740 | 53279 | 17.3958 | 0
02.06.2025¦12:11:43.473 | 12:11:43 | 43903 | 0 | 0 | 0 | 0 | 7741 | 53280 | 17.3958 | 0
02.06.2025¦12:11:44.473 | 12:11:44 | 43904 | 0 | 0 | 0 | 0 | 7742 | 53281 | 17.3958 | 0
02.06.2025¦12:11:45.472 | 12:11:45 | 43905 | 0 | 0 | 0 | 0 | 7743 | 53282 | 17.3958 | 0
02.06.2025¦12:11:46.472 | 12:11:46 | 43906 | 0 | 0 | 0 | 0 | 7744 | 53283 | 17.3958 | 0
02.06.2025¦12:11:47.473 | 12:11:47 | 43907 | 0 | 0 | 0 | 0 | 7745 | 53284 | 17.3958 | 0
02.06.2025¦12:11:48.474 | 12:11:48 | 43908 | 0 | 0 | 0 | 0 | 7746 | 53285 | 17.3958 | 0
02.06.2025¦12:11:49.473 | 12:11:49 | 43909 | 0 | 0 | 0 | 0 | 7747 | 53286 | 17.3958 | 0
02.06.2025¦12:11:50.474 | 12:11:50 | 43910 | 0 | 0 | 0 | 0 | 7748 | 53287 | 17.3958 | 0
02.06.2025¦12:11:51.473 | 12:11:51 | 43911 | 0 | 0 | 0 | 0 | 7749 | 53288 | 17.3958 | 0
02.06.2025¦12:11:52.473 | 12:11:52 | 43912 | 0 | 0 | 0 | 0 | 7750 | 53289 | 17.3958 | 0
02.06.2025¦12:11:53.473 | 12:11:53 | 43913 | 0 | 0 | 0 | 0 | 7751 | 53290 | 17.3958 | 0
02.06.2025¦12:11:54.473 | 12:11:54 | 43914 | 0 | 0 | 0 | 0 | 7752 | 53291 | 17.3958 | 0
02.06.2025¦12:11:55.474 | 12:11:55 | 43915 | 0 | 0 | 0 | 0 | 7753 | 53292 | 17.3958 | 0
02.06.2025¦12:11:56.474 | 12:11:56 | 43916 | 0 | 0 | 0 | 0 | 7754 | 53293 | 17.3958 | 0
02.06.2025¦12:11:57.474 | 12:11:57 | 43917 | 0 | 0 | 0 | 0 | 7755 | 53294 | 17.3958 | 0
02.06.2025¦12:11:58.473 | 12:11:58 | 43918 | 0 | 0 | 0 | 0 | 7756 | 53295 | 17.3958 | 0
02.06.2025¦12:11:59.473 | 12:11:59 | 43919 | 0 | 0 | 0 | 0 | 7757 | 53296 | 17.3958 | 0
02.06.2025¦12:12:00.473 | 12:12:00 | 43920 | 0 | 0 | 0 | 0 | 7758 | 53297 | 17.3958 | 0
02.06.2025¦12:12:01.473 | 12:12:01 | 43921 | 0 | 0 | 0 | 0 | 7759 | 53298 | 17.3958 | 0
02.06.2025¦12:12:02.474 | 12:12:02 | 43922 | 0 | 0 | 0 | 0 | 7760 | 53299 | 17.3958 | 0
02.06.2025¦12:12:03.473 | 12:12:03 | 43923 | 0 | 0 | 0 | 0 | 7761 | 53300 | 17.3958 | 0
02.06.2025¦12:12:04.472 | 12:12:04 | 43924 | 0 | 0 | 0 | 0 | 7762 | 53301 | 17.3958 | 0
02.06.2025¦12:12:05.473 | 12:12:05 | 43925 | 0 | 0 | 0 | 0 | 7763 | 53302 | 17.3958 | 0
02.06.2025¦12:12:06.473 | 12:12:06 | 43926 | 0 | 0 | 0 | 0 | 7764 | 53303 | 17.3958 | 0
02.06.2025¦12:12:07.474 | 12:12:07 | 43927 | 0 | 0 | 0 | 0 | 7765 | 53304 | 17.3958 | 0
02.06.2025¦12:12:08.473 | 12:12:08 | 43928 | 0 | 0 | 0 | 0 | 7766 | 53305 | 17.3958 | 0
02.06.2025¦12:12:09.473 | 12:12:09 | 43929 | 0 | 0 | 0 | 0 | 7767 | 53306 | 17.3958 | 0
02.06.2025¦12:12:10.473 | 12:12:10 | 43930 | 0 | 0 | 0 | 0 | 7768 | 53307 | 17.3958 | 0
02.06.2025¦12:12:11.474 | 12:12:11 | 43931 | 0 | 0 | 0 | 0 | 7769 | 53308 | 17.3958 | 0
02.06.2025¦12:12:12.472 | 12:12:12 | 43932 | 0 | 0 | 0 | 0 | 7770 | 53309 | 17.3958 | 0
02.06.2025¦12:12:13.473 | 12:12:13 | 43933 | 0 | 0 | 0 | 0 | 7771 | 53310 | 17.3958 | 0
02.06.2025¦12:12:14.473 | 12:12:14 | 43934 | 0 | 0 | 0 | 0 | 7772 | 53311 | 17.3958 | 0
02.06.2025¦12:12:15.472 | 12:12:15 | 43935 | 0 | 0 | 0 | 0 | 7773 | 53312 | 17.3958 | 0
02.06.2025¦12:12:16.474 | 12:12:16 | 43936 | 0 | 0 | 0 | 0 | 7774 | 53313 | 17.3958 | 0
|  | #VALUE! | #VALUE! | #VALUE! | #VALUE! | #VALUE! | 7775 | 53314 | 17.3958 | 0
|  | #VALUE! | #VALUE! | #VALUE! | #VALUE! | #VALUE! | 7776 | 53315 | 17.3958 | 0
|  | #VALUE! | #VALUE! | #VALUE! | #VALUE! | #VALUE! | 7777 | 53316 | 17.3958 | 0
|  | #VALUE! | #VALUE! | #VALUE! | #VALUE! | #VALUE! | 7778 | 53317 | 17.3958 | 0
|  | #VALUE! | #VALUE! | #VALUE! | #VALUE! | #VALUE! | 7779 | 53318 | 17.3958 | 0
|  | #VALUE! | #VALUE! | #VALUE! | #VALUE! | #VALUE! | 7780 | 53319 | 17.3958 | 0
02.06.2025¦12:12:47.473 | 12:12:47 | 43967 | 0 | 0 | 0 | 0 | 7781 | 53320 | 17.3958 | 0
02.06.2025¦12:12:48.473 | 12:12:48 | 43968 | 0 | 0 | 0 | 0 | 7782 | 53321 | 17.3958 | 0
02.06.2025¦12:12:49.472 | 12:12:49 | 43969 | 0 | 0 | 0 | 0 | 7783 | 53322 | 17.3958 | 0
02.06.2025¦12:12:50.473 | 12:12:50 | 43970 | 0 | 0 | 0 | 0 | 7784 | 53323 | 17.3958 | 0
02.06.2025¦12:12:51.473 | 12:12:51 | 43971 | 0 | 0 | 0 | 0 | 7785 | 53324 | 17.3958 | 0
02.06.2025¦12:12:52.473 | 12:12:52 | 43972 | 0 | 0 | 0 | 0 | 7786 | 53325 | 17.3958 | 0
02.06.2025¦12:12:53.474 | 12:12:53 | 43973 | 0 | 0 | 0 | 0 | 7787 | 53326 | 17.3958 | 0
02.06.2025¦12:12:54.473 | 12:12:54 | 43974 | 0 | 0 | 0 | 0 | 7788 | 53327 | 17.3958 | 0
02.06.2025¦12:12:55.473 | 12:12:55 | 43975 | 0 | 0 | 0 | 0 | 7789 | 53328 | 17.3958 | 0
02.06.2025¦12:12:56.474 | 12:12:56 | 43976 | 0 | 0 | 0 | 0 | 7790 | 53329 | 17.3958 | 0
02.06.2025¦12:12:57.474 | 12:12:57 | 43977 | 0 | 0 | 0 | 0 | 7791 | 53330 | 17.3958 | 0
02.06.2025¦12:12:58.474 | 12:12:58 | 43978 | 0 | 0 | 0 | 0 | 7792 | 53331 | 17.3958 | 0
02.06.2025¦12:12:59.473 | 12:12:59 | 43979 | 0 | 0 | 0 | 0 | 7793 | 53332 | 17.3958 | 0
02.06.2025¦12:13:00.474 | 12:13:00 | 43980 | 0 | 0 | 0 | 0 | 7794 | 53333 | 17.3958 | 0
02.06.2025¦12:13:01.473 | 12:13:01 | 43981 | 0 | 0 | 0 | 0 | 7795 | 53334 | 17.3958 | 0
02.06.2025¦12:13:02.473 | 12:13:02 | 43982 | 0 | 0 | 0 | 0 | 7796 | 53335 | 17.3958 | 0
02.06.2025¦12:13:03.473 | 12:13:03 | 43983 | 0 | 0 | 0 | 0 | 7797 | 53336 | 17.3958 | 0
02.06.2025¦12:13:04.474 | 12:13:04 | 43984 | 0 | 0 | 0 | 0 | 7798 | 53337 | 17.3958 | 0
02.06.2025¦12:13:05.473 | 12:13:05 | 43985 | 0 | 0 | 0 | 0 | 7799 | 53338 | 17.3958 | 0
02.06.2025¦12:13:06.474 | 12:13:06 | 43986 | 0 | 0 | 0 | 0 | 7800 | 53339 | 17.3958 | 0
02.06.2025¦12:13:07.474 | 12:13:07 | 43987 | 0 | 0 | 0 | 0 | 7801 | 53340 | 17.3958 | 0
02.06.2025¦12:13:08.473 | 12:13:08 | 43988 | 0 | 0 | 0 | 0 | 7802 | 53341 | 17.3958 | 0
02.06.2025¦12:13:09.473 | 12:13:09 | 43989 | 0 | 0 | 0 | 0 | 7803 | 53342 | 17.3958 | 0
02.06.2025¦12:13:10.473 | 12:13:10 | 43990 | 0 | 0 | 0 | 0 | 7804 | 53343 | 17.3958 | 0
02.06.2025¦12:13:11.474 | 12:13:11 | 43991 | 0 | 0 | 0 | 0 | 7805 | 53344 | 17.3958 | 0
02.06.2025¦12:13:12.474 | 12:13:12 | 43992 | 0 | 0 | 0 | 0 | 7806 | 53345 | 17.3958 | 0
02.06.2025¦12:13:13.472 | 12:13:13 | 43993 | 0 | 0 | 0 | 0 | 7807 | 53346 | 17.3958 | 0
02.06.2025¦12:13:14.474 | 12:13:14 | 43994 | 0 | 0 | 0 | 0 | 7808 | 53347 | 17.3958 | 0
02.06.2025¦12:13:15.473 | 12:13:15 | 43995 | 0 | 0 | 0 | 0 | 7809 | 53348 | 17.3958 | 0
02.06.2025¦12:13:16.474 | 12:13:16 | 43996 | 0 | 0 | 0 | 0 | 7810 | 53349 | 17.3958 | 0
|  | #VALUE! | #VALUE! | #VALUE! | #VALUE! | #VALUE! | 7811 | 53350 | 17.3958 | 0
|  | #VALUE! | #VALUE! | #VALUE! | #VALUE! | #VALUE! | 7812 | 53351 | 17.3958 | 0
|  | #VALUE! | #VALUE! | #VALUE! | #VALUE! | #VALUE! | 7813 | 53352 | 17.3958 | 0
02.06.2025¦12:13:17.473 | 12:13:17 | 43997 | 0 | 0 | 0 | 0 | 7814 | 53353 | 17.3958 | 0
02.06.2025¦12:13:18.473 | 12:13:18 | 43998 | 0 | 0 | 0 | 0 | 7815 | 53354 | 17.3958 | 0
02.06.2025¦12:13:19.474 | 12:13:19 | 43999 | 0 | 0 | 0 | 0 | 7816 | 53355 | 17.3958 | 0
02.06.2025¦12:13:20.473 | 12:13:20 | 44000 | 0 | 0 | 0 | 0 | 7817 | 53356 | 17.3958 | 0
02.06.2025¦12:13:21.474 | 12:13:21 | 44001 | 0 | 0 | 0 | 0 | 7818 | 53357 | 17.3958 | 0
02.06.2025¦12:13:22.474 | 12:13:22 | 44002 | 0 | 0 | 0 | 0 | 7819 | 53358 | 17.3958 | 0
02.06.2025¦12:13:23.473 | 12:13:23 | 44003 | 0 | 0 | 0 | 0 | 7820 | 53359 | 17.3958 | 0
02.06.2025¦12:13:24.474 | 12:13:24 | 44004 | 0 | 0 | 0 | 0 | 7821 | 53360 | 17.3958 | 0
02.06.2025¦12:13:25.473 | 12:13:25 | 44005 | 0 | 0 | 0 | 0 | 7822 | 53361 | 17.3958 | 0
02.06.2025¦12:13:26.474 | 12:13:26 | 44006 | 0 | 0 | 0 | 0 | 7823 | 53362 | 17.3958 | 0
02.06.2025¦12:13:27.473 | 12:13:27 | 44007 | 0 | 0 | 0 | 0 | 7824 | 53363 | 17.3958 | 0
02.06.2025¦12:13:28.475 | 12:13:28 | 44008 | 0 | 0 | 0 | 0 | 7825 | 53364 | 17.3958 | 0
02.06.2025¦12:13:29.473 | 12:13:29 | 44009 | 0 | 0 | 0 | 0 | 7826 | 53365 | 17.3958 | 0
02.06.2025¦12:13:30.473 | 12:13:30 | 44010 | 0 | 0 | 0 | 0 | 7827 | 53366 | 17.3958 | 0
02.06.2025¦12:13:31.472 | 12:13:31 | 44011 | 0 | 0 | 0 | 0 | 7828 | 53367 | 17.3958 | 0
02.06.2025¦12:13:32.473 | 12:13:32 | 44012 | 0 | 0 | 0 | 0 | 7829 | 53368 | 17.3958 | 0
02.06.2025¦12:13:33.474 | 12:13:33 | 44013 | 0 | 0 | 0 | 0 | 7830 | 53369 | 17.3958 | 0
02.06.2025¦12:13:34.473 | 12:13:34 | 44014 | 0 | 0 | 0 | 0 | 7831 | 53370 | 17.3958 | 0
02.06.2025¦12:13:35.474 | 12:13:35 | 44015 | 0 | 0 | 0 | 0 | 7832 | 53371 | 17.3958 | 0
02.06.2025¦12:13:36.472 | 12:13:36 | 44016 | 0 | 0 | 0 | 0 | 7833 | 53372 | 17.3958 | 0
02.06.2025¦12:13:37.472 | 12:13:37 | 44017 | 0 | 0 | 0 | 0 | 7834 | 53373 | 17.3958 | 0
02.06.2025¦12:13:38.473 | 12:13:38 | 44018 | 0 | 0 | 0 | 0 | 7835 | 53374 | 17.3958 | 0
02.06.2025¦12:13:39.474 | 12:13:39 | 44019 | 0 | 0 | 0 | 0 | 7836 | 53375 | 17.3958 | 0
02.06.2025¦12:13:40.473 | 12:13:40 | 44020 | 0 | 0 | 0 | 0 | 7837 | 53376 | 17.3958 | 0
02.06.2025¦12:13:41.474 | 12:13:41 | 44021 | 0 | 0 | 0 | 0 | 7838 | 53377 | 17.3958 | 0
02.06.2025¦12:13:42.474 | 12:13:42 | 44022 | 0 | 0 | 0 | 0 | 7839 | 53378 | 17.3958 | 0
02.06.2025¦12:13:43.473 | 12:13:43 | 44023 | 0 | 0 | 0 | 0 | 7840 | 53379 | 17.3958 | 0
02.06.2025¦12:13:44.473 | 12:13:44 | 44024 | 0 | 0 | 0 | 0 | 7841 | 53380 | 17.3958 | 0
02.06.2025¦12:13:45.474 | 12:13:45 | 44025 | 0 | 0 | 0 | 0 | 7842 | 53381 | 17.3958 | 0
02.06.2025¦12:13:46.473 | 12:13:46 | 44026 | 0 | 0 | 0 | 0 | 7843 | 53382 | 17.3958 | 0
|  | #VALUE! | #VALUE! | #VALUE! | #VALUE! | #VALUE! | 7844 | 53383 | 17.3958 | 0
|  | #VALUE! | #VALUE! | #VALUE! | #VALUE! | #VALUE! | 7845 | 53384 | 17.3958 | 0
|  | #VALUE! | #VALUE! | #VALUE! | #VALUE! | #VALUE! | 7846 | 53385 | 17.3958 | 0
02.06.2025¦12:13:47.473 | 12:13:47 | 44027 | 0 | 0 | 0 | 0 | 7847 | 53386 | 17.3958 | 0
02.06.2025¦12:13:48.473 | 12:13:48 | 44028 | 0 | 0 | 0 | 0 | 7848 | 53387 | 17.3958 | 0
02.06.2025¦12:13:49.474 | 12:13:49 | 44029 | 0 | 0 | 0 | 0 | 7849 | 53388 | 17.3958 | 0
02.06.2025¦12:13:50.473 | 12:13:50 | 44030 | 0 | 0 | 0 | 0 | 7850 | 53389 | 17.3958 | 0
02.06.2025¦12:13:51.473 | 12:13:51 | 44031 | 0 | 0 | 0 | 0 | 7851 | 53390 | 17.3958 | 0
02.06.2025¦12:13:52.473 | 12:13:52 | 44032 | 0 | 0 | 0 | 0 | 7852 | 53391 | 17.3958 | 0
02.06.2025¦12:13:53.472 | 12:13:53 | 44033 | 0 | 0 | 0 | 0 | 7853 | 53392 | 17.3958 | 0
02.06.2025¦12:13:54.473 | 12:13:54 | 44034 | 0 | 0 | 0 | 0 | 7854 | 53393 | 17.3958 | 0
02.06.2025¦12:13:55.473 | 12:13:55 | 44035 | 0 | 0 | 0 | 0 | 7855 | 53394 | 17.3958 | 0
02.06.2025¦12:13:56.475 | 12:13:56 | 44036 | 0 | 0 | 0 | 0 | 7856 | 53395 | 17.3958 | 0
02.06.2025¦12:13:57.473 | 12:13:57 | 44037 | 0 | 0 | 0 | 0 | 7857 | 53396 | 17.3958 | 0
02.06.2025¦12:13:58.473 | 12:13:58 | 44038 | 0 | 0 | 0 | 0 | 7858 | 53397 | 17.3958 | 0
02.06.2025¦12:13:59.473 | 12:13:59 | 44039 | 0 | 0 | 0 | 0 | 7859 | 53398 | 17.3958 | 0
02.06.2025¦12:14:00.473 | 12:14:00 | 44040 | 0 | 0 | 0 | 0 | 7860 | 53399 | 17.3958 | 0
02.06.2025¦12:14:01.473 | 12:14:01 | 44041 | 0 | 0 | 0 | 0 | 7861 | 53400 | 17.3958 | 0
02.06.2025¦12:14:02.473 | 12:14:02 | 44042 | 0 | 0 | 0 | 0 | 7862 | 53401 | 17.3958 | 0
02.06.2025¦12:14:03.474 | 12:14:03 | 44043 | 0 | 0 | 0 | 0 | 7863 | 53402 | 17.3958 | 0
02.06.2025¦12:14:04.474 | 12:14:04 | 44044 | 0 | 0 | 0 | 0 | 7864 | 53403 | 17.3958 | 0
02.06.2025¦12:14:05.473 | 12:14:05 | 44045 | 0 | 0 | 0 | 0 | 7865 | 53404 | 17.3958 | 0
02.06.2025¦12:14:06.472 | 12:14:06 | 44046 | 0 | 0 | 0 | 0 | 7866 | 53405 | 17.3958 | 0
02.06.2025¦12:14:07.473 | 12:14:07 | 44047 | 0 | 0 | 0 | 0 | 7867 | 53406 | 17.3958 | 0
02.06.2025¦12:14:08.474 | 12:14:08 | 44048 | 0 | 0 | 0 | 0 | 7868 | 53407 | 17.3958 | 0
02.06.2025¦12:14:09.473 | 12:14:09 | 44049 | 0 | 0 | 0 | 0 | 7869 | 53408 | 17.3958 | 0
02.06.2025¦12:14:10.475 | 12:14:10 | 44050 | 0 | 0 | 0 | 0 | 7870 | 53409 | 17.3958 | 0
02.06.2025¦12:14:11.473 | 12:14:11 | 44051 | 0 | 0 | 0 | 0 | 7871 | 53410 | 17.3958 | 0
02.06.2025¦12:14:12.473 | 12:14:12 | 44052 | 0 | 0 | 0 | 0 | 7872 | 53411 | 17.3958 | 0
02.06.2025¦12:14:13.473 | 12:14:13 | 44053 | 0 | 0 | 0 | 0 | 7873 | 53412 | 17.3958 | 0
02.06.2025¦12:14:14.473 | 12:14:14 | 44054 | 0 | 0 | 0 | 0 | 7874 | 53413 | 17.3958 | 0
02.06.2025¦12:14:15.474 | 12:14:15 | 44055 | 0 | 0 | 0 | 0 | 7875 | 53414 | 17.3958 | 0
02.06.2025¦12:14:16.474 | 12:14:16 | 44056 | 0 | 0 | 0 | 0 | 7876 | 53415 | 17.3958 | 0
|  | #VALUE! | #VALUE! | #VALUE! | #VALUE! | #VALUE! | 7877 | 53416 | 17.3958 | 0
|  | #VALUE! | #VALUE! | #VALUE! | #VALUE! | #VALUE! | 7878 | 53417 | 17.3958 | 0
|  | #VALUE! | #VALUE! | #VALUE! | #VALUE! | #VALUE! | 7879 | 53418 | 17.3958 | 0
02.06.2025¦12:14:17.474 | 12:14:17 | 44057 | 0 | 0 | 0 | 0 | 7880 | 53419 | 17.3958 | 0
02.06.2025¦12:14:18.473 | 12:14:18 | 44058 | 0 | 0 | 0 | 0 | 7881 | 53420 | 17.3958 | 0
02.06.2025¦12:14:19.473 | 12:14:19 | 44059 | 0 | 0 | 0 | 0 | 7882 | 53421 | 17.3958 | 0
02.06.2025¦12:14:20.474 | 12:14:20 | 44060 | 0 | 0 | 0 | 0 | 7883 | 53422 | 17.3958 | 0
02.06.2025¦12:14:21.473 | 12:14:21 | 44061 | 0 | 0 | 0 | 0 | 7884 | 53423 | 17.3958 | 0
02.06.2025¦12:14:22.474 | 12:14:22 | 44062 | 0 | 0 | 0 | 0 | 7885 | 53424 | 17.3958 | 0
02.06.2025¦12:14:23.473 | 12:14:23 | 44063 | 0 | 0 | 0 | 0 | 7886 | 53425 | 17.3958 | 0
02.06.2025¦12:14:24.474 | 12:14:24 | 44064 | 0 | 0 | 0 | 0 | 7887 | 53426 | 17.3958 | 0
02.06.2025¦12:14:25.473 | 12:14:25 | 44065 | 0 | 0 | 0 | 0 | 7888 | 53427 | 17.3958 | 0
02.06.2025¦12:14:26.473 | 12:14:26 | 44066 | 0 | 0 | 0 | 0 | 7889 | 53428 | 17.3958 | 0
02.06.2025¦12:14:27.473 | 12:14:27 | 44067 | 0 | 0 | 0 | 0 | 7890 | 53429 | 17.3958 | 0
02.06.2025¦12:14:28.473 | 12:14:28 | 44068 | 0 | 0 | 0 | 0 | 7891 | 53430 | 17.3958 | 0
02.06.2025¦12:14:29.474 | 12:14:29 | 44069 | 0 | 0 | 0 | 0 | 7892 | 53431 | 17.3958 | 0
02.06.2025¦12:14:30.473 | 12:14:30 | 44070 | 0 | 0 | 0 | 0 | 7893 | 53432 | 17.3958 | 0
02.06.2025¦12:14:31.474 | 12:14:31 | 44071 | 0 | 0 | 0 | 0 | 7894 | 53433 | 17.3958 | 0
02.06.2025¦12:14:32.473 | 12:14:32 | 44072 | 0 | 0 | 0 | 0 | 7895 | 53434 | 17.3958 | 0
02.06.2025¦12:14:33.473 | 12:14:33 | 44073 | 0 | 0 | 0 | 0 | 7896 | 53435 | 17.3958 | 0
02.06.2025¦12:14:34.472 | 12:14:34 | 44074 | 0 | 0 | 0 | 0 | 7897 | 53436 | 17.3958 | 0
02.06.2025¦12:14:35.472 | 12:14:35 | 44075 | 0 | 0 | 0 | 0 | 7898 | 53437 | 17.3958 | 0
02.06.2025¦12:14:36.473 | 12:14:36 | 44076 | 0 | 0 | 0 | 0 | 7899 | 53438 | 17.3958 | 0
02.06.2025¦12:14:37.474 | 12:14:37 | 44077 | 0 | 0 | 0 | 0 | 7900 | 53439 | 17.3958 | 0
02.06.2025¦12:14:38.474 | 12:14:38 | 44078 | 0 | 0 | 0 | 0 | 7901 | 53440 | 17.3958 | 0
02.06.2025¦12:14:39.473 | 12:14:39 | 44079 | 0 | 0 | 0 | 0 | 7902 | 53441 | 17.3958 | 0
02.06.2025¦12:14:40.474 | 12:14:40 | 44080 | 0 | 0 | 0 | 0 | 7903 | 53442 | 17.3958 | 0
02.06.2025¦12:14:41.473 | 12:14:41 | 44081 | 0 | 0 | 0 | 0 | 7904 | 53443 | 17.3958 | 0
02.06.2025¦12:14:42.473 | 12:14:42 | 44082 | 0 | 0 | 0 | 0 | 7905 | 53444 | 17.3958 | 0
02.06.2025¦12:14:43.474 | 12:14:43 | 44083 | 0 | 0 | 0 | 0 | 7906 | 53445 | 17.3958 | 0
02.06.2025¦12:14:44.473 | 12:14:44 | 44084 | 0 | 0 | 0 | 0 | 7907 | 53446 | 17.3958 | 0
02.06.2025¦12:14:45.474 | 12:14:45 | 44085 | 0 | 0 | 0 | 0 | 7908 | 53447 | 17.3958 | 0
02.06.2025¦12:14:46.473 | 12:14:46 | 44086 | 0 | 0 | 0 | 0 | 7909 | 53448 | 17.3958 | 0
|  | #VALUE! | #VALUE! | #VALUE! | #VALUE! | #VALUE! | 7910 | 53449 | 17.3958 | 0
|  | #VALUE! | #VALUE! | #VALUE! | #VALUE! | #VALUE! | 7911 | 53450 | 17.3958 | 0
|  | #VALUE! | #VALUE! | #VALUE! | #VALUE! | #VALUE! | 7912 | 53451 | 17.3958 | 0
02.06.2025¦12:14:47.473 | 12:14:47 | 44087 | 0 | 0 | 0 | 0 | 7913 | 53452 | 17.3958 | 0
02.06.2025¦12:14:48.473 | 12:14:48 | 44088 | 0 | 0 | 0 | 0 | 7914 | 53453 | 17.3958 | 0
02.06.2025¦12:14:49.473 | 12:14:49 | 44089 | 0 | 0 | 0 | 0 | 7915 | 53454 | 17.3958 | 0
02.06.2025¦12:14:50.474 | 12:14:50 | 44090 | 0 | 0 | 0 | 0 | 7916 | 53455 | 17.3958 | 0
02.06.2025¦12:14:51.472 | 12:14:51 | 44091 | 0 | 0 | 0 | 0 | 7917 | 53456 | 17.3958 | 0
02.06.2025¦12:14:52.474 | 12:14:52 | 44092 | 0 | 0 | 0 | 0 | 7918 | 53457 | 17.3958 | 0
02.06.2025¦12:14:53.472 | 12:14:53 | 44093 | 0 | 0 | 0 | 0 | 7919 | 53458 | 17.3958 | 0
02.06.2025¦12:14:54.472 | 12:14:54 | 44094 | 0 | 0 | 0 | 0 | 7920 | 53459 | 17.3958 | 0
02.06.2025¦12:14:55.473 | 12:14:55 | 44095 | 0 | 0 | 0 | 0 | 7921 | 53460 | 17.3958 | 0
02.06.2025¦12:14:56.473 | 12:14:56 | 44096 | 0 | 0 | 0 | 0 | 7922 | 53461 | 17.3958 | 0
02.06.2025¦12:14:57.474 | 12:14:57 | 44097 | 0 | 0 | 0 | 0 | 7923 | 53462 | 17.3958 | 0
02.06.2025¦12:14:58.473 | 12:14:58 | 44098 | 0 | 0 | 0 | 0 | 7924 | 53463 | 17.3958 | 0
02.06.2025¦12:14:59.474 | 12:14:59 | 44099 | 0 | 0 | 0 | 0 | 7925 | 53464 | 17.3958 | 0
02.06.2025¦12:15:00.473 | 12:15:00 | 44100 | 0 | 0 | 0 | 0 | 7926 | 53465 | 17.3958 | 0
02.06.2025¦12:15:01.474 | 12:15:01 | 44101 | 0 | 0 | 0 | 0 | 7927 | 53466 | 17.3958 | 0
02.06.2025¦12:15:02.474 | 12:15:02 | 44102 | 0 | 0 | 0 | 0 | 7928 | 53467 | 17.3958 | 0
02.06.2025¦12:15:03.473 | 12:15:03 | 44103 | 0 | 0 | 0 | 0 | 7929 | 53468 | 17.3958 | 0
02.06.2025¦12:15:04.473 | 12:15:04 | 44104 | 0 | 0 | 0 | 0 | 7930 | 53469 | 17.3958 | 0
02.06.2025¦12:15:05.473 | 12:15:05 | 44105 | 0 | 0 | 0 | 0 | 7931 | 53470 | 17.3958 | 0
02.06.2025¦12:15:06.475 | 12:15:06 | 44106 | 0 | 0 | 0 | 0 | 7932 | 53471 | 17.3958 | 0
02.06.2025¦12:15:07.473 | 12:15:07 | 44107 | 0 | 0 | 0 | 0 | 7933 | 53472 | 17.3958 | 0
02.06.2025¦12:15:08.473 | 12:15:08 | 44108 | 0 | 0 | 0 | 0 | 7934 | 53473 | 17.3958 | 0
02.06.2025¦12:15:09.473 | 12:15:09 | 44109 | 0 | 0 | 0 | 0 | 7935 | 53474 | 17.3958 | 0
02.06.2025¦12:15:10.474 | 12:15:10 | 44110 | 0 | 0 | 0 | 0 | 7936 | 53475 | 17.3958 | 0
02.06.2025¦12:15:11.474 | 12:15:11 | 44111 | 0 | 0 | 0 | 0 | 7937 | 53476 | 17.3958 | 0
02.06.2025¦12:15:12.474 | 12:15:12 | 44112 | 0 | 0 | 0 | 0 | 7938 | 53477 | 17.3958 | 0
02.06.2025¦12:15:13.474 | 12:15:13 | 44113 | 0 | 0 | 0 | 0 | 7939 | 53478 | 17.3958 | 0
02.06.2025¦12:15:14.472 | 12:15:14 | 44114 | 0 | 0 | 0 | 0 | 7940 | 53479 | 17.3958 | 0
02.06.2025¦12:15:15.473 | 12:15:15 | 44115 | 0 | 0 | 0 | 0 | 7941 | 53480 | 17.3958 | 0
02.06.2025¦12:15:16.473 | 12:15:16 | 44116 | 0 | 0 | 0 | 0 | 7942 | 53481 | 17.3958 | 0
02.06.2025¦12:15:17.473 | 12:15:17 | 44117 | 0 | 0 | 0 | 0 | 7943 | 53482 | 17.3958 | 0
|  | #VALUE! | #VALUE! | #VALUE! | #VALUE! | #VALUE! | 7944 | 53483 | 17.3958 | 0
0 |  | #VALUE! | #VALUE! | #VALUE! | #VALUE! | #VALUE! | 7945 | 53484 | 17.3958 | 0
|  | #VALUE! | #VALUE! | #VALUE! | #VALUE! | #VALUE! | 7946 | 53485 | 17.3958 | 0
02.06.2025¦12:15:18.473 | 12:15:18 | 44118 | 0 | 0 | 0 | 0 | 7947 | 53486 | 17.3958 | 0
02.06.2025¦12:15:19.473 | 12:15:19 | 44119 | 0 | 0 | 0 | 0 | 7948 | 53487 | 17.3958 | 0
02.06.2025¦12:15:20.472 | 12:15:20 | 44120 | 0 | 0 | 0 | 0 | 7949 | 53488 | 17.3958 | 0
02.06.2025¦12:15:21.472 | 12:15:21 | 44121 | 0 | 0 | 0 | 0 | 7950 | 53489 | 17.3958 | 0
02.06.2025¦12:15:22.472 | 12:15:22 | 44122 | 0 | 0 | 0 | 0 | 7951 | 53490 | 17.3958 | 0
02.06.2025¦12:15:23.473 | 12:15:23 | 44123 | 0 | 0 | 0 | 0 | 7952 | 53491 | 17.3958 | 0
02.06.2025¦12:15:24.473 | 12:15:24 | 44124 | 0 | 0 | 0 | 0 | 7953 | 53492 | 17.3958 | 0
02.06.2025¦12:15:25.473 | 12:15:25 | 44125 | 0 | 0 | 0 | 0 | 7954 | 53493 | 17.3958 | 0
02.06.2025¦12:15:26.473 | 12:15:26 | 44126 | 0 | 0 | 0 | 0 | 7955 | 53494 | 17.3958 | 0
02.06.2025¦12:15:27.474 | 12:15:27 | 44127 | 0 | 0 | 0 | 0 | 7956 | 53495 | 17.3958 | 0
02.06.2025¦12:15:28.473 | 12:15:28 | 44128 | 0 | 0 | 0 | 0 | 7957 | 53496 | 17.3958 | 0
02.06.2025¦12:15:29.473 | 12:15:29 | 44129 | 0 | 0 | 0 | 0 | 7958 | 53497 | 17.3958 | 0
02.06.2025¦12:15:30.473 | 12:15:30 | 44130 | 0 | 0 | 0 | 0 | 7959 | 53498 | 17.3958 | 0
02.06.2025¦12:15:31.473 | 12:15:31 | 44131 | 0 | 0 | 0 | 0 | 7960 | 53499 | 17.3958 | 0
02.06.2025¦12:15:32.473 | 12:15:32 | 44132 | 0 | 0 | 0 | 0 | 7961 | 53500 | 17.3958 | 0
02.06.2025¦12:15:33.473 | 12:15:33 | 44133 | 0 | 0 | 0 | 0 | 7962 | 53501 | 17.3958 | 0
02.06.2025¦12:15:34.475 | 12:15:34 | 44134 | 0 | 0 | 0 | 0 | 7963 | 53502 | 17.3958 | 0
02.06.2025¦12:15:35.474 | 12:15:35 | 44135 | 0 | 0 | 0 | 0 | 7964 | 53503 | 17.3958 | 0
02.06.2025¦12:15:36.473 | 12:15:36 | 44136 | 0 | 0 | 0 | 0 | 7965 | 53504 | 17.3958 | 0
02.06.2025¦12:15:37.473 | 12:15:37 | 44137 | 0 | 0 | 0 | 0 | 7966 | 53505 | 17.3958 | 0
02.06.2025¦12:15:38.472 | 12:15:38 | 44138 | 0 | 0 | 0 | 0 | 7967 | 53506 | 17.3958 | 0
02.06.2025¦12:15:39.474 | 12:15:39 | 44139 | 0 | 0 | 0 | 0 | 7968 | 53507 | 17.3958 | 0
02.06.2025¦12:15:40.473 | 12:15:40 | 44140 | 0 | 0 | 0 | 0 | 7969 | 53508 | 17.3958 | 0
02.06.2025¦12:15:41.474 | 12:15:41 | 44141 | 0 | 0 | 0 | 0 | 7970 | 53509 | 17.3958 | 0
02.06.2025¦12:15:42.473 | 12:15:42 | 44142 | 0 | 0 | 0 | 0 | 7971 | 53510 | 17.3958 | 0
02.06.2025¦12:15:43.473 | 12:15:43 | 44143 | 0 | 0 | 0 | 0 | 7972 | 53511 | 17.3958 | 0
02.06.2025¦12:15:44.473 | 12:15:44 | 44144 | 0 | 0 | 0 | 0 | 7973 | 53512 | 17.3958 | 0
02.06.2025¦12:15:45.473 | 12:15:45 | 44145 | 0 | 0 | 0 | 0 | 7974 | 53513 | 17.3958 | 0
02.06.2025¦12:15:46.474 | 12:15:46 | 44146 | 0 | 0 | 0 | 0 | 7975 | 53514 | 17.3958 | 0
02.06.2025¦12:15:47.473 | 12:15:47 | 44147 | 0 | 0 | 0 | 0 | 7976 | 53515 | 17.3958 | 0
|  | #VALUE! | #VALUE! | #VALUE! | #VALUE! | #VALUE! | 7977 | 53516 | 17.3958 | 0
|  | #VALUE! | #VALUE! | #VALUE! | #VALUE! | #VALUE! | 7978 | 53517 | 17.3958 | 0
|  | #VALUE! | #VALUE! | #VALUE! | #VALUE! | #VALUE! | 7979 | 53518 | 17.3958 | 0
02.06.2025¦12:15:48.475 | 12:15:48 | 44148 | 0 | 0 | 0 | 0 | 7980 | 53519 | 17.3958 | 0
02.06.2025¦12:15:49.473 | 12:15:49 | 44149 | 0 | 0 | 0 | 0 | 7981 | 53520 | 17.3958 | 0
02.06.2025¦12:15:50.473 | 12:15:50 | 44150 | 0 | 0 | 0 | 0 | 7982 | 53521 | 17.3958 | 0
02.06.2025¦12:15:51.474 | 12:15:51 | 44151 | 0 | 0 | 0 | 0 | 7983 | 53522 | 17.3958 | 0
02.06.2025¦12:15:52.473 | 12:15:52 | 44152 | 0 | 0 | 0 | 0 | 7984 | 53523 | 17.3958 | 0
02.06.2025¦12:15:53.473 | 12:15:53 | 44153 | 0 | 0 | 0 | 0 | 7985 | 53524 | 17.3958 | 0
02.06.2025¦12:15:54.473 | 12:15:54 | 44154 | 0 | 0 | 0 | 0 | 7986 | 53525 | 17.3958 | 0
02.06.2025¦12:15:55.473 | 12:15:55 | 44155 | 0 | 0 | 0 | 0 | 7987 | 53526 | 17.3958 | 0
02.06.2025¦12:15:56.474 | 12:15:56 | 44156 | 0 | 0 | 0 | 0 | 7988 | 53527 | 17.3958 | 0
02.06.2025¦12:15:57.474 | 12:15:57 | 44157 | 0 | 0 | 0 | 0 | 7989 | 53528 | 17.3958 | 0
02.06.2025¦12:15:58.473 | 12:15:58 | 44158 | 0 | 0 | 0 | 0 | 7990 | 53529 | 17.3958 | 0
02.06.2025¦12:15:59.473 | 12:15:59 | 44159 | 0 | 0 | 0 | 0 | 7991 | 53530 | 17.3958 | 0
02.06.2025¦12:16:00.473 | 12:16:00 | 44160 | 0 | 0 | 0 | 0 | 7992 | 53531 | 17.3958 | 0
02.06.2025¦12:16:01.473 | 12:16:01 | 44161 | 0 | 0 | 0 | 0 | 7993 | 53532 | 17.3958 | 0
02.06.2025¦12:16:02.474 | 12:16:02 | 44162 | 0 | 0 | 0 | 0 | 7994 | 53533 | 17.3958 | 0
02.06.2025¦12:16:03.474 | 12:16:03 | 44163 | 0 | 0 | 0 | 0 | 7995 | 53534 | 17.3958 | 0
02.06.2025¦12:16:04.473 | 12:16:04 | 44164 | 0 | 0 | 0 | 0 | 7996 | 53535 | 17.3958 | 0
02.06.2025¦12:16:05.473 | 12:16:05 | 44165 | 0 | 0 | 0 | 0 | 7997 | 53536 | 17.3958 | 0
02.06.2025¦12:16:06.473 | 12:16:06 | 44166 | 0 | 0 | 0 | 0 | 7998 | 53537 | 17.3958 | 0
02.06.2025¦12:16:07.474 | 12:16:07 | 44167 | 0 | 0 | 0 | 0 | 7999 | 53538 | 17.3958 | 0
02.06.2025¦12:16:08.472 | 12:16:08 | 44168 | 0 | 0 | 0 | 0 | 8000 | 53539 | 17.3958 | 0
02.06.2025¦12:16:09.474 | 12:16:09 | 44169 | 0 | 0 | 0 | 0 | 8001 | 53540 | 17.3958 | 0
02.06.2025¦12:16:10.474 | 12:16:10 | 44170 | 0 | 0 | 0 | 0 | 8002 | 53541 | 17.3958 | 0
02.06.2025¦12:16:11.473 | 12:16:11 | 44171 | 0 | 0 | 0 | 0 | 8003 | 53542 | 17.3958 | 0
02.06.2025¦12:16:12.474 | 12:16:12 | 44172 | 0 | 0 | 0 | 0 | 8004 | 53543 | 17.3958 | 0
02.06.2025¦12:16:13.473 | 12:16:13 | 44173 | 0 | 0 | 0 | 0 | 8005 | 53544 | 17.3958 | 0
02.06.2025¦12:16:14.474 | 12:16:14 | 44174 | 0 | 0 | 0 | 0 | 8006 | 53545 | 17.3958 | 0
02.06.2025¦12:16:15.473 | 12:16:15 | 44175 | 0 | 0 | 0 | 0 | 8007 | 53546 | 17.3958 | 0
02.06.2025¦12:16:16.474 | 12:16:16 | 44176 | 0 | 0 | 0 | 0 | 8008 | 53547 | 17.3958 | 0
02.06.2025¦12:16:17.473 | 12:16:17 | 44177 | 0 | 0 | 0 | 0 | 8009 | 53548 | 17.3958 | 0
|  | #VALUE! | #VALUE! | #VALUE! | #VALUE! | #VALUE! | 8010 | 53549 | 17.3958 | 0
|  | #VALUE! | #VALUE! | #VALUE! | #VALUE! | #VALUE! | 8011 | 53550 | 17.3958 | 0
|  | #VALUE! | #VALUE! | #VALUE! | #VALUE! | #VALUE! | 8012 | 53551 | 17.3958 | 0
02.06.2025¦12:16:18.474 | 12:16:18 | 44178 | 0 | 0 | 0 | 0 | 8013 | 53552 | 17.3958 | 0
02.06.2025¦12:16:19.474 | 12:16:19 | 44179 | 0 | 0 | 0 | 0 | 8014 | 53553 | 17.3958 | 0
02.06.2025¦12:16:20.474 | 12:16:20 | 44180 | 0 | 0 | 0 | 0 | 8015 | 53554 | 17.3958 | 0
02.06.2025¦12:16:21.474 | 12:16:21 | 44181 | 0 | 0 | 0 | 0 | 8016 | 53555 | 17.3958 | 0
02.06.2025¦12:16:22.473 | 12:16:22 | 44182 | 0 | 0 | 0 | 0 | 8017 | 53556 | 17.3958 | 0
02.06.2025¦12:16:23.474 | 12:16:23 | 44183 | 0 | 0 | 0 | 0 | 8018 | 53557 | 17.3958 | 0
02.06.2025¦12:16:24.473 | 12:16:24 | 44184 | 0 | 0 | 0 | 0 | 8019 | 53558 | 17.3958 | 0
02.06.2025¦12:16:25.473 | 12:16:25 | 44185 | 0 | 0 | 0 | 0 | 8020 | 53559 | 17.3958 | 0
02.06.2025¦12:16:26.473 | 12:16:26 | 44186 | 0 | 0 | 0 | 0 | 8021 | 53560 | 17.3958 | 0
02.06.2025¦12:16:27.476 | 12:16:27 | 44187 | 0 | 0 | 0 | 0 | 8022 | 53561 | 17.3958 | 0
02.06.2025¦12:16:28.474 | 12:16:28 | 44188 | 0 | 0 | 0 | 0 | 8023 | 53562 | 17.3958 | 0
02.06.2025¦12:16:29.473 | 12:16:29 | 44189 | 0 | 0 | 0 | 0 | 8024 | 53563 | 17.3958 | 0
02.06.2025¦12:16:30.474 | 12:16:30 | 44190 | 0 | 0 | 0 | 0 | 8025 | 53564 | 17.3958 | 0
02.06.2025¦12:16:31.473 | 12:16:31 | 44191 | 0 | 0 | 0 | 0 | 8026 | 53565 | 17.3958 | 0
02.06.2025¦12:16:32.473 | 12:16:32 | 44192 | 0 | 0 | 0 | 0 | 8027 | 53566 | 17.3958 | 0
02.06.2025¦12:16:33.474 | 12:16:33 | 44193 | 0 | 0 | 0 | 0 | 8028 | 53567 | 17.3958 | 0
02.06.2025¦12:16:34.473 | 12:16:34 | 44194 | 0 | 0 | 0 | 0 | 8029 | 53568 | 17.3958 | 0
02.06.2025¦12:16:35.473 | 12:16:35 | 44195 | 0 | 0 | 0 | 0 | 8030 | 53569 | 17.3958 | 0
02.06.2025¦12:16:36.473 | 12:16:36 | 44196 | 0 | 0 | 0 | 0 | 8031 | 53570 | 17.3958 | 0
02.06.2025¦12:16:37.474 | 12:16:37 | 44197 | 0 | 0 | 0 | 0 | 8032 | 53571 | 17.3958 | 0
02.06.2025¦12:16:38.472 | 12:16:38 | 44198 | 0 | 0 | 0 | 0 | 8033 | 53572 | 17.3958 | 0
02.06.2025¦12:16:39.473 | 12:16:39 | 44199 | 0 | 0 | 0 | 0 | 8034 | 53573 | 17.3958 | 0
02.06.2025¦12:16:40.473 | 12:16:40 | 44200 | 0 | 0 | 0 | 0 | 8035 | 53574 | 17.3958 | 0
02.06.2025¦12:16:41.473 | 12:16:41 | 44201 | 0 | 0 | 0 | 0 | 8036 | 53575 | 17.3958 | 0
02.06.2025¦12:16:42.474 | 12:16:42 | 44202 | 0 | 0 | 0 | 0 | 8037 | 53576 | 17.3958 | 0
02.06.2025¦12:16:43.474 | 12:16:43 | 44203 | 0 | 0 | 0 | 0 | 8038 | 53577 | 17.3958 | 0
02.06.2025¦12:16:44.474 | 12:16:44 | 44204 | 0 | 0 | 0 | 0 | 8039 | 53578 | 17.3958 | 0
02.06.2025¦12:16:45.474 | 12:16:45 | 44205 | 0 | 0 | 0 | 0 | 8040 | 53579 | 17.3958 | 0
02.06.2025¦12:16:46.472 | 12:16:46 | 44206 | 0 | 0 | 0 | 0 | 8041 | 53580 | 17.3958 | 0
02.06.2025¦12:16:47.473 | 12:16:47 | 44207 | 0 | 0 | 0 | 0 | 8042 | 53581 | 17.3958 | 0
|  | #VALUE! | #VALUE! | #VALUE! | #VALUE! | #VALUE! | 8043 | 53582 | 17.3958 | 0
|  | #VALUE! | #VALUE! | #VALUE! | #VALUE! | #VALUE! | 8044 | 53583 | 17.3958 | 0
|  | #VALUE! | #VALUE! | #VALUE! | #VALUE! | #VALUE! | 8045 | 53584 | 17.3958 | 0
02.06.2025¦12:16:48.473 | 12:16:48 | 44208 | 0 | 0 | 0 | 0 | 8046 | 53585 | 17.3958 | 0
02.06.2025¦12:16:49.474 | 12:16:49 | 44209 | 0 | 0 | 0 | 0 | 8047 | 53586 | 17.3958 | 0
02.06.2025¦12:16:50.474 | 12:16:50 | 44210 | 0 | 0 | 0 | 0 | 8048 | 53587 | 17.3958 | 0
02.06.2025¦12:16:51.473 | 12:16:51 | 44211 | 0 | 0 | 0 | 0 | 8049 | 53588 | 17.3958 | 0
02.06.2025¦12:16:52.473 | 12:16:52 | 44212 | 0 | 0 | 0 | 0 | 8050 | 53589 | 17.3958 | 0
02.06.2025¦12:16:53.473 | 12:16:53 | 44213 | 0 | 0 | 0 | 0 | 8051 | 53590 | 17.3958 | 0
02.06.2025¦12:16:54.473 | 12:16:54 | 44214 | 0 | 0 | 0 | 0 | 8052 | 53591 | 17.3958 | 0
02.06.2025¦12:16:55.474 | 12:16:55 | 44215 | 0 | 0 | 0 | 0 | 8053 | 53592 | 17.3958 | 0
02.06.2025¦12:16:56.474 | 12:16:56 | 44216 | 0 | 0 | 0 | 0 | 8054 | 53593 | 17.3958 | 0
02.06.2025¦12:16:57.473 | 12:16:57 | 44217 | 0 | 0 | 0 | 0 | 8055 | 53594 | 17.3958 | 0
02.06.2025¦12:16:58.474 | 12:16:58 | 44218 | 0 | 0 | 0 | 0 | 8056 | 53595 | 17.3958 | 0
02.06.2025¦12:16:59.473 | 12:16:59 | 44219 | 0 | 0 | 0 | 0 | 8057 | 53596 | 17.3958 | 0
02.06.2025¦12:17:00.473 | 12:17:00 | 44220 | 0 | 0 | 0 | 0 | 8058 | 53597 | 17.3958 | 0
02.06.2025¦12:17:01.473 | 12:17:01 | 44221 | 0 | 0 | 0 | 0 | 8059 | 53598 | 17.3958 | 0
02.06.2025¦12:17:02.474 | 12:17:02 | 44222 | 0 | 0 | 0 | 0 | 8060 | 53599 | 17.3958 | 0
02.06.2025¦12:17:03.475 | 12:17:03 | 44223 | 0 | 0 | 0 | 0 | 8061 | 53600 | 17.3958 | 0
02.06.2025¦12:17:04.474 | 12:17:04 | 44224 | 0 | 0 | 0 | 0 | 8062 | 53601 | 17.3958 | 0
02.06.2025¦12:17:05.475 | 12:17:05 | 44225 | 0 | 0 | 0 | 0 | 8063 | 53602 | 17.3958 | 0
02.06.2025¦12:17:06.473 | 12:17:06 | 44226 | 0 | 0 | 0 | 0 | 8064 | 53603 | 17.3958 | 0
02.06.2025¦12:17:07.473 | 12:17:07 | 44227 | 0 | 0 | 0 | 0 | 8065 | 53604 | 17.3958 | 0
02.06.2025¦12:17:08.473 | 12:17:08 | 44228 | 7.7262 | 0 | 0 | 0 | 8066 | 53605 | 17.3958 | 0
02.06.2025¦12:17:09.472 | 12:17:09 | 44229 | 11.9448 | 0 | 0 | 0 | 8067 | 53606 | 17.3958 | 0
02.06.2025¦12:17:10.473 | 12:17:10 | 44230 | 16.9692 | 0.0817 | 0 | 0.0817 | 8068 | 53607 | 17.3958 | 0
02.06.2025¦12:17:11.474 | 12:17:11 | 44231 | 22.041 | 0.6493 | 0 | 0.6493 | 8069 | 53608 | 17.3958 | 0
02.06.2025¦12:17:12.474 | 12:17:12 | 44232 | 26.9706 | 1.9608 | 0 | 1.9608 | 8070 | 53609 | 17.3958 | 0
02.06.2025¦12:17:13.474 | 12:17:13 | 44233 | 0 | 0 | 0 | 0 | 8071 | 53610 | 17.3958 | 0
02.06.2025¦12:17:14.473 | 12:17:14 | 44234 | 8.0106 | 0 | 0 | 0 | 8072 | 53611 | 17.3958 | 0
02.06.2025¦12:17:15.472 | 12:17:15 | 44235 | 9.48 | 0 | 0 | 0 | 8073 | 53612 | 17.3958 | 0
02.06.2025¦12:17:16.472 | 12:17:16 | 44236 | 13.983 | 0.043 | 0 | 0.043 | 8074 | 53613 | 17.3958 | 0
02.06.2025¦12:17:17.473 | 12:17:17 | 44237 | 18.96 | 0.2838 | 0 | 0.2838 | 8075 | 53614 | 17.3958 | 0
|  | #VALUE! | #VALUE! | #VALUE! | #VALUE! | #VALUE! | 8076 | 53615 | 17.3958 | 0
|  | #VALUE! | #VALUE! | #VALUE! | #VALUE! | #VALUE! | 8077 | 53616 | 17.3958 | 0
|  | #VALUE! | #VALUE! | #VALUE! | #VALUE! | #VALUE! | 8078 | 53617 | 17.3958 | 0
02.06.2025¦12:17:18.473 | 12:17:18 | 44238 | 23.9844 | 0.3139 | 0.6364 | 0.9503 | 8079 | 53618 | 17.3958 | 0
02.06.2025¦12:17:19.475 | 12:17:19 | 44239 | 25.596 | 0 | 1.2427 | 1.2427 | 8080 | 53619 | 17.3958 | 0
02.06.2025¦12:17:20.473 | 12:17:20 | 44240 | 25.596 | 0 | 1.2083 | 1.2083 | 8081 | 53620 | 17.3958 | 0
02.06.2025¦12:17:21.473 | 12:17:21 | 44241 | 25.596 | 0 | 1.1997 | 1.1997 | 8082 | 53621 | 17.3958 | 0
02.06.2025¦12:17:22.474 | 12:17:22 | 44242 | 25.596 | 0 | 1.1266 | 1.1266 | 8083 | 53622 | 17.3958 | 0
02.06.2025¦12:17:23.474 | 12:17:23 | 44243 | 25.596 | 0 | 1.0879 | 1.0879 | 8084 | 53623 | 17.3958 | 0
02.06.2025¦12:17:24.475 | 12:17:24 | 44244 | 25.596 | 0 | 1.0793 | 1.0793 | 8085 | 53624 | 17.3958 | 0
02.06.2025¦12:17:25.473 | 12:17:25 | 44245 | 25.596 | 0 | 1.0836 | 1.0836 | 8086 | 53625 | 17.3958 | 0
02.06.2025¦12:17:26.475 | 12:17:26 | 44246 | 25.596 | 0 | 1.0148 | 1.0148 | 8087 | 53626 | 17.3958 | 0
02.06.2025¦12:17:27.473 | 12:17:27 | 44247 | 25.6434 | 0 | 1.0406 | 1.0406 | 8088 | 53627 | 17.3958 | 0
02.06.2025¦12:17:28.473 | 12:17:28 | 44248 | 25.6434 | 0 | 1.0062 | 1.0062 | 8089 | 53628 | 17.3958 | 0
02.06.2025¦12:17:29.473 | 12:17:29 | 44249 | 25.596 | 0 | 0.989 | 0.989 | 8090 | 53629 | 17.3958 | 0
02.06.2025¦12:17:30.473 | 12:17:30 | 44250 | 25.6434 | 0 | 0.9374 | 0.9374 | 8091 | 53630 | 17.3958 | 0
02.06.2025¦12:17:31.474 | 12:17:31 | 44251 | 25.596 | 0 | 0.9503 | 0.9503 | 8092 | 53631 | 17.3958 | 0
02.06.2025¦12:17:32.473 | 12:17:32 | 44252 | 25.6434 | 0 | 0.9546 | 0.9546 | 8093 | 53632 | 17.3958 | 0
02.06.2025¦12:17:33.474 | 12:17:33 | 44253 | 25.6434 | 0 | 0.9288 | 0.9288 | 8094 | 53633 | 17.3958 | 0
02.06.2025¦12:17:34.473 | 12:17:34 | 44254 | 25.6434 | 0 | 0.9202 | 0.9202 | 8095 | 53634 | 17.3958 | 0
02.06.2025¦12:17:35.473 | 12:17:35 | 44255 | 20.382 | 0 | 0.2752 | 0.2752 | 8096 | 53635 | 17.3958 | 0
02.06.2025¦12:17:36.472 | 12:17:36 | 44256 | 20.382 | 0 | 0.2537 | 0.2537 | 8097 | 53636 | 17.3958 | 0
02.06.2025¦12:17:37.473 | 12:17:37 | 44257 | 20.4294 | 0 | 0.2494 | 0.2494 | 8098 | 53637 | 17.3958 | 0
02.06.2025¦12:17:38.472 | 12:17:38 | 44258 | 20.4294 | 0 | 0.2494 | 0.2494 | 8099 | 53638 | 17.3958 | 0
02.06.2025¦12:17:39.472 | 12:17:39 | 44259 | 20.382 | 0 | 0.2451 | 0.2451 | 8100 | 53639 | 17.3958 | 0
02.06.2025¦12:17:40.474 | 12:17:40 | 44260 | 20.382 | 0 | 0.2451 | 0.2451 | 8101 | 53640 | 17.3958 | 0
02.06.2025¦12:17:41.473 | 12:17:41 | 44261 | 20.382 | 0 | 0.2494 | 0.2494 | 8102 | 53641 | 17.3958 | 0
02.06.2025¦12:17:42.472 | 12:17:42 | 44262 | 20.382 | 0 | 0.2451 | 0.2451 | 8103 | 53642 | 17.3958 | 0
02.06.2025¦12:17:43.474 | 12:17:43 | 44263 | 20.4294 | 0 | 0.2408 | 0.2408 | 8104 | 53643 | 17.3958 | 0
02.06.2025¦12:17:44.473 | 12:17:44 | 44264 | 20.382 | 0 | 0.2408 | 0.2408 | 8105 | 53644 | 17.3958 | 0
02.06.2025¦12:17:45.474 | 12:17:45 | 44265 | 20.4294 | 0 | 0.2408 | 0.2408 | 8106 | 53645 | 17.3958 | 0
02.06.2025¦12:17:46.472 | 12:17:46 | 44266 | 20.382 | 0 | 0.2408 | 0.2408 | 8107 | 53646 | 17.3958 | 0
02.06.2025¦12:17:47.474 | 12:17:47 | 44267 | 20.382 | 0 | 0.2408 | 0.2408 | 8108 | 53647 | 17.3958 | 0
|  | #VALUE! | #VALUE! | #VALUE! | #VALUE! | #VALUE! | 8109 | 53648 | 17.3958 | 0
|  | #VALUE! | #VALUE! | #VALUE! | #VALUE! | #VALUE! | 8110 | 53649 | 17.3958 | 0
|  | #VALUE! | #VALUE! | #VALUE! | #VALUE! | #VALUE! | 8111 | 53650 | 17.3958 | 0
02.06.2025¦12:17:48.472 | 12:17:48 | 44268 | 20.382 | 0 | 0.2494 | 0.2494 | 8112 | 53651 | 17.3958 | 0
02.06.2025¦12:17:49.473 | 12:17:49 | 44269 | 20.382 | 0 | 0.2408 | 0.2408 | 8113 | 53652 | 17.3958 | 0
02.06.2025¦12:17:50.473 | 12:17:50 | 44270 | 20.382 | 0 | 0.2408 | 0.2408 | 8114 | 53653 | 17.3958 | 0
02.06.2025¦12:17:51.473 | 12:17:51 | 44271 | 0 | 0 | 0.2365 | 0.2365 | 8115 | 53654 | 17.3958 | 0
02.06.2025¦12:17:52.474 | 12:17:52 | 44272 | 0 | 0 | 0.2322 | 0.2322 | 8116 | 53655 | 17.3958 | 0
02.06.2025¦12:17:53.473 | 12:17:53 | 44273 | 0 | 0 | 0 | 0 | 8117 | 53656 | 17.3958 | 0
02.06.2025¦12:17:54.473 | 12:17:54 | 44274 | 0 | 0 | 0 | 0 | 8118 | 53657 | 17.3958 | 0
02.06.2025¦12:17:55.473 | 12:17:55 | 44275 | 0 | 0 | 0 | 0 | 8119 | 53658 | 17.3958 | 0
02.06.2025¦12:17:56.474 | 12:17:56 | 44276 | 0 | 0 | 0 | 0 | 8120 | 53659 | 17.3958 | 0
02.06.2025¦12:17:57.473 | 12:17:57 | 44277 | 0 | 0 | 0 | 0 | 8121 | 53660 | 17.3958 | 0
02.06.2025¦12:17:58.472 | 12:17:58 | 44278 | 0 | 0 | 0 | 0 | 8122 | 53661 | 17.3958 | 0
02.06.2025¦12:17:59.472 | 12:17:59 | 44279 | 0 | 0 | 0 | 0 | 8123 | 53662 | 17.3958 | 0
02.06.2025¦12:18:00.473 | 12:18:00 | 44280 | 0 | 0 | 0 | 0 | 8124 | 53663 | 17.3958 | 0
02.06.2025¦12:18:01.475 | 12:18:01 | 44281 | 0 | 0 | 0 | 0 | 8125 | 53664 | 17.3958 | 0
02.06.2025¦12:18:02.474 | 12:18:02 | 44282 | 0 | 0 | 0 | 0 | 8126 | 53665 | 17.3958 | 0
02.06.2025¦12:18:03.473 | 12:18:03 | 44283 | 0 | 0 | 0 | 0 | 8127 | 53666 | 17.3958 | 0
02.06.2025¦12:18:04.473 | 12:18:04 | 44284 | 0 | 0 | 0 | 0 | 8128 | 53667 | 17.3958 | 0
02.06.2025¦12:18:05.472 | 12:18:05 | 44285 | 0 | 0 | 0 | 0 | 8129 | 53668 | 17.3958 | 0
02.06.2025¦12:18:06.474 | 12:18:06 | 44286 | 0 | 0 | 0 | 0 | 8130 | 53669 | 17.3958 | 0
02.06.2025¦12:18:07.473 | 12:18:07 | 44287 | 0 | 0 | 0 | 0 | 8131 | 53670 | 17.3958 | 0
02.06.2025¦12:18:08.474 | 12:18:08 | 44288 | 0 | 0 | 0 | 0 | 8132 | 53671 | 17.3958 | 0
02.06.2025¦12:18:09.472 | 12:18:09 | 44289 | 0 | 0 | 0 | 0 | 8133 | 53672 | 17.3958 | 0
02.06.2025¦12:18:10.473 | 12:18:10 | 44290 | 0 | 0 | 0 | 0 | 8134 | 53673 | 17.3958 | 0
02.06.2025¦12:18:11.473 | 12:18:11 | 44291 | 0 | 0 | 0 | 0 | 8135 | 53674 | 17.3958 | 0
02.06.2025¦12:18:12.473 | 12:18:12 | 44292 | 0 | 0 | 0 | 0 | 8136 | 53675 | 17.3958 | 0
02.06.2025¦12:18:13.474 | 12:18:13 | 44293 | 0 | 0 | 0 | 0 | 8137 | 53676 | 17.3958 | 0
02.06.2025¦12:18:14.473 | 12:18:14 | 44294 | 0 | 0 | 0 | 0 | 8138 | 53677 | 17.3958 | 0
02.06.2025¦12:18:15.474 | 12:18:15 | 44295 | 0 | 0 | 0 | 0 | 8139 | 53678 | 17.3958 | 0
02.06.2025¦12:18:16.473 | 12:18:16 | 44296 | 0 | 0 | 0 | 0 | 8140 | 53679 | 17.3958 | 0
02.06.2025¦12:18:17.473 | 12:18:17 | 44297 | 0 | 0 | 0 | 0 | 8141 | 53680 | 17.3958 | 0
|  | #VALUE! | #VALUE! | #VALUE! | #VALUE! | #VALUE! | 8142 | 53681 | 17.3958 | 0
|  | #VALUE! | #VALUE! | #VALUE! | #VALUE! | #VALUE! | 8143 | 53682 | 17.3958 | 0
|  | #VALUE! | #VALUE! | #VALUE! | #VALUE! | #VALUE! | 8144 | 53683 | 17.3958 | 0
02.06.2025¦12:18:18.473 | 12:18:18 | 44298 | 0 | 0 | 0 | 0 | 8145 | 53684 | 17.3958 | 0
02.06.2025¦12:18:19.474 | 12:18:19 | 44299 | 0 | 0 | 0 | 0 | 8146 | 53685 | 17.3958 | 0
02.06.2025¦12:18:20.474 | 12:18:20 | 44300 | 0 | 0 | 0 | 0 | 8147 | 53686 | 17.3958 | 0
02.06.2025¦12:18:21.474 | 12:18:21 | 44301 | 0 | 0 | 0 | 0 | 8148 | 53687 | 17.3958 | 0
02.06.2025¦12:18:22.474 | 12:18:22 | 44302 | 0 | 0 | 0 | 0 | 8149 | 53688 | 17.3958 | 0
02.06.2025¦12:18:23.473 | 12:18:23 | 44303 | 0 | 0 | 0 | 0 | 8150 | 53689 | 17.3958 | 0
02.06.2025¦12:18:24.473 | 12:18:24 | 44304 | 0 | 0 | 0 | 0 | 8151 | 53690 | 17.3958 | 0
02.06.2025¦12:18:25.473 | 12:18:25 | 44305 | 0 | 0 | 0 | 0 | 8152 | 53691 | 17.3958 | 0
02.06.2025¦12:18:26.474 | 12:18:26 | 44306 | 0 | 0 | 0 | 0 | 8153 | 53692 | 17.3958 | 0
02.06.2025¦12:18:27.473 | 12:18:27 | 44307 | 0 | 0 | 0 | 0 | 8154 | 53693 | 17.3958 | 0
02.06.2025¦12:18:28.473 | 12:18:28 | 44308 | 0 | 0 | 0 | 0 | 8155 | 53694 | 17.3958 | 0
02.06.2025¦12:18:29.475 | 12:18:29 | 44309 | 0 | 0 | 0 | 0 | 8156 | 53695 | 17.3958 | 0
02.06.2025¦12:18:30.473 | 12:18:30 | 44310 | 0 | 0 | 0 | 0 | 8157 | 53696 | 17.3958 | 0
02.06.2025¦12:18:31.473 | 12:18:31 | 44311 | 0 | 0 | 0 | 0 | 8158 | 53697 | 17.3958 | 0
02.06.2025¦12:18:32.473 | 12:18:32 | 44312 | 0 | 0 | 0 | 0 | 8159 | 53698 | 17.3958 | 0
02.06.2025¦12:18:33.474 | 12:18:33 | 44313 | 0 | 0 | 0 | 0 | 8160 | 53699 | 17.3958 | 0
02.06.2025¦12:18:34.474 | 12:18:34 | 44314 | 0 | 0 | 0 | 0 | 8161 | 53700 | 17.3958 | 0
02.06.2025¦12:18:35.474 | 12:18:35 | 44315 | 0 | 0 | 0 | 0 | 8162 | 53701 | 17.3958 | 0
02.06.2025¦12:18:36.475 | 12:18:36 | 44316 | 0 | 0 | 0 | 0 | 8163 | 53702 | 17.3958 | 0
02.06.2025¦12:18:37.473 | 12:18:37 | 44317 | 0 | 0 | 0 | 0 | 8164 | 53703 | 17.3958 | 0
02.06.2025¦12:18:38.473 | 12:18:38 | 44318 | 0 | 0 | 0 | 0 | 8165 | 53704 | 17.3958 | 0
02.06.2025¦12:18:39.473 | 12:18:39 | 44319 | 0 | 0 | 0 | 0 | 8166 | 53705 | 17.3958 | 0
02.06.2025¦12:18:40.473 | 12:18:40 | 44320 | 0 | 0 | 0 | 0 | 8167 | 53706 | 17.3958 | 0
02.06.2025¦12:18:41.473 | 12:18:41 | 44321 | 0 | 0 | 0 | 0 | 8168 | 53707 | 17.3958 | 0
02.06.2025¦12:18:42.474 | 12:18:42 | 44322 | 0 | 0 | 0 | 0 | 8169 | 53708 | 17.3958 | 0
02.06.2025¦12:18:43.475 | 12:18:43 | 44323 | 0 | 0 | 0 | 0 | 8170 | 53709 | 17.3958 | 0
02.06.2025¦12:18:44.474 | 12:18:44 | 44324 | 0 | 0 | 0 | 0 | 8171 | 53710 | 17.3958 | 0
02.06.2025¦12:18:45.473 | 12:18:45 | 44325 | 0 | 0 | 0 | 0 | 8172 | 53711 | 17.3958 | 0
02.06.2025¦12:18:46.473 | 12:18:46 | 44326 | 0 | 0 | 0 | 0 | 8173 | 53712 | 17.3958 | 0
02.06.2025¦12:18:47.472 | 12:18:47 | 44327 | 0 | 0 | 0 | 0 | 8174 | 53713 | 17.3958 | 0
|  | #VALUE! | #VALUE! | #VALUE! | #VALUE! | #VALUE! | 8175 | 53714 | 17.3958 | 0
|  | #VALUE! | #VALUE! | #VALUE! | #VALUE! | #VALUE! | 8176 | 53715 | 17.3958 | 0
|  | #VALUE! | #VALUE! | #VALUE! | #VALUE! | #VALUE! | 8177 | 53716 | 17.3958 | 0
02.06.2025¦12:18:48.473 | 12:18:48 | 44328 | 0 | 0 | 0 | 0 | 8178 | 53717 | 17.3958 | 0
02.06.2025¦12:18:49.473 | 12:18:49 | 44329 | 0 | 0 | 0 | 0 | 8179 | 53718 | 17.3958 | 0
02.06.2025¦12:18:50.474 | 12:18:50 | 44330 | 0 | 0 | 0 | 0 | 8180 | 53719 | 17.3958 | 0
02.06.2025¦12:18:51.473 | 12:18:51 | 44331 | 0 | 0 | 0 | 0 | 8181 | 53720 | 17.3958 | 0
02.06.2025¦12:18:52.474 | 12:18:52 | 44332 | 0 | 0 | 0 | 0 | 8182 | 53721 | 17.3958 | 0
02.06.2025¦12:18:53.473 | 12:18:53 | 44333 | 0 | 0 | 0 | 0 | 8183 | 53722 | 17.3958 | 0
02.06.2025¦12:18:54.473 | 12:18:54 | 44334 | 0 | 0 | 0 | 0 | 8184 | 53723 | 17.3958 | 0
02.06.2025¦12:18:55.473 | 12:18:55 | 44335 | 0 | 0 | 0 | 0 | 8185 | 53724 | 17.3958 | 0
02.06.2025¦12:18:56.473 | 12:18:56 | 44336 | 0 | 0 | 0 | 0 | 8186 | 53725 | 17.3958 | 0
02.06.2025¦12:18:57.473 | 12:18:57 | 44337 | 0 | 0 | 0 | 0 | 8187 | 53726 | 17.3958 | 0
02.06.2025¦12:18:58.474 | 12:18:58 | 44338 | 0 | 0 | 0 | 0 | 8188 | 53727 | 17.3958 | 0
02.06.2025¦12:18:59.474 | 12:18:59 | 44339 | 0 | 0 | 0 | 0 | 8189 | 53728 | 17.3958 | 0
02.06.2025¦12:19:00.473 | 12:19:00 | 44340 | 0 | 0 | 0 | 0 | 8190 | 53729 | 17.3958 | 0
02.06.2025¦12:19:01.472 | 12:19:01 | 44341 | 0 | 0 | 0 | 0 | 8191 | 53730 | 17.3958 | 0
02.06.2025¦12:19:02.473 | 12:19:02 | 44342 | 0 | 0 | 0 | 0 | 8192 | 53731 | 17.3958 | 0
02.06.2025¦12:19:03.473 | 12:19:03 | 44343 | 0 | 0 | 0 | 0 | 8193 | 53732 | 17.3958 | 0
02.06.2025¦12:19:04.474 | 12:19:04 | 44344 | 0 | 0 | 0 | 0 | 8194 | 53733 | 17.3958 | 0
02.06.2025¦12:19:05.473 | 12:19:05 | 44345 | 0 | 0 | 0 | 0 | 8195 | 53734 | 17.3958 | 0
02.06.2025¦12:19:06.473 | 12:19:06 | 44346 | 0 | 0 | 0 | 0 | 8196 | 53735 | 17.3958 | 0
02.06.2025¦12:19:07.473 | 12:19:07 | 44347 | 0 | 0 | 0 | 0 | 8197 | 53736 | 17.3958 | 0
02.06.2025¦12:19:08.473 | 12:19:08 | 44348 | 0 | 0 | 0 | 0 | 8198 | 53737 | 17.3958 | 0
02.06.2025¦12:19:09.472 | 12:19:09 | 44349 | 0 | 0 | 0 | 0 | 8199 | 53738 | 17.3958 | 0
02.06.2025¦12:19:10.473 | 12:19:10 | 44350 | 0 | 0 | 0 | 0 | 8200 | 53739 | 17.3958 | 0
02.06.2025¦12:19:11.474 | 12:19:11 | 44351 | 0 | 0 | 0 | 0 | 8201 | 53740 | 17.3958 | 0
02.06.2025¦12:19:12.473 | 12:19:12 | 44352 | 0 | 0 | 0 | 0 | 8202 | 53741 | 17.3958 | 0
02.06.2025¦12:19:13.473 | 12:19:13 | 44353 | 0 | 0 | 0 | 0 | 8203 | 53742 | 17.3958 | 0
02.06.2025¦12:19:14.473 | 12:19:14 | 44354 | 0 | 0 | 0 | 0 | 8204 | 53743 | 17.3958 | 0
02.06.2025¦12:19:15.472 | 12:19:15 | 44355 | 0 | 0 | 0 | 0 | 8205 | 53744 | 17.3958 | 0
02.06.2025¦12:19:16.473 | 12:19:16 | 44356 | 0 | 0 | 0 | 0 | 8206 | 53745 | 17.3958 | 0
02.06.2025¦12:19:17.473 | 12:19:17 | 44357 | 0 | 0 | 0 | 0 | 8207 | 53746 | 17.3958 | 0
|  | #VALUE! | #VALUE! | #VALUE! | #VALUE! | #VALUE! | 8208 | 53747 | 17.3958 | 0
|  | #VALUE! | #VALUE! | #VALUE! | #VALUE! | #VALUE! | 8209 | 53748 | 17.3958 | 0
|  | #VALUE! | #VALUE! | #VALUE! | #VALUE! | #VALUE! | 8210 | 53749 | 17.3958 | 0
02.06.2025¦12:19:18.472 | 12:19:18 | 44358 | 0 | 0 | 0 | 0 | 8211 | 53750 | 17.3958 | 0
02.06.2025¦12:19:19.473 | 12:19:19 | 44359 | 0 | 0 | 0 | 0 | 8212 | 53751 | 17.3958 | 0
02.06.2025¦12:19:20.473 | 12:19:20 | 44360 | 0 | 0 | 0 | 0 | 8213 | 53752 | 17.3958 | 0
02.06.2025¦12:19:21.473 | 12:19:21 | 44361 | 0 | 0 | 0 | 0 | 8214 | 53753 | 17.3958 | 0
02.06.2025¦12:19:22.473 | 12:19:22 | 44362 | 0 | 0 | 0 | 0 | 8215 | 53754 | 17.3958 | 0
02.06.2025¦12:19:23.473 | 12:19:23 | 44363 | 0 | 0 | 0 | 0 | 8216 | 53755 | 17.3958 | 0
02.06.2025¦12:19:24.472 | 12:19:24 | 44364 | 0 | 0 | 0 | 0 | 8217 | 53756 | 17.3958 | 0
02.06.2025¦12:19:25.474 | 12:19:25 | 44365 | 0 | 0 | 0 | 0 | 8218 | 53757 | 17.3958 | 0
02.06.2025¦12:19:26.473 | 12:19:26 | 44366 | 0 | 0 | 0 | 0 | 8219 | 53758 | 17.3958 | 0
02.06.2025¦12:19:27.473 | 12:19:27 | 44367 | 0 | 0 | 0 | 0 | 8220 | 53759 | 17.3958 | 0
02.06.2025¦12:19:28.473 | 12:19:28 | 44368 | 0 | 0 | 0 | 0 | 8221 | 53760 | 17.3958 | 0
02.06.2025¦12:19:29.473 | 12:19:29 | 44369 | 0 | 0 | 0 | 0 | 8222 | 53761 | 17.3958 | 0
02.06.2025¦12:19:30.474 | 12:19:30 | 44370 | 0 | 0 | 0 | 0 | 8223 | 53762 | 17.3958 | 0
02.06.2025¦12:19:31.474 | 12:19:31 | 44371 | 0 | 0 | 0 | 0 | 8224 | 53763 | 17.3958 | 0
02.06.2025¦12:19:32.474 | 12:19:32 | 44372 | 0 | 0 | 0 | 0 | 8225 | 53764 | 17.3958 | 0
02.06.2025¦12:19:33.473 | 12:19:33 | 44373 | 0 | 0 | 0 | 0 | 8226 | 53765 | 17.3958 | 0
02.06.2025¦12:19:34.472 | 12:19:34 | 44374 | 0 | 0 | 0 | 0 | 8227 | 53766 | 17.3958 | 0
02.06.2025¦12:19:35.472 | 12:19:35 | 44375 | 0 | 0 | 0 | 0 | 8228 | 53767 | 17.3958 | 0
02.06.2025¦12:19:36.474 | 12:19:36 | 44376 | 0 | 0 | 0 | 0 | 8229 | 53768 | 17.3958 | 0
02.06.2025¦12:19:37.474 | 12:19:37 | 44377 | 0 | 0 | 0 | 0 | 8230 | 53769 | 17.3958 | 0
02.06.2025¦12:19:38.473 | 12:19:38 | 44378 | 0 | 0 | 0 | 0 | 8231 | 53770 | 17.3958 | 0
02.06.2025¦12:19:39.473 | 12:19:39 | 44379 | 0 | 0 | 0 | 0 | 8232 | 53771 | 17.3958 | 0
02.06.2025¦12:19:40.474 | 12:19:40 | 44380 | 0 | 0 | 0 | 0 | 8233 | 53772 | 17.3958 | 0
02.06.2025¦12:19:41.473 | 12:19:41 | 44381 | 0 | 0 | 0 | 0 | 8234 | 53773 | 17.3958 | 0
02.06.2025¦12:19:42.473 | 12:19:42 | 44382 | 0 | 0 | 0 | 0 | 8235 | 53774 | 17.3958 | 0
02.06.2025¦12:19:43.473 | 12:19:43 | 44383 | 0 | 0 | 0 | 0 | 8236 | 53775 | 17.3958 | 0
02.06.2025¦12:19:44.474 | 12:19:44 | 44384 | 0 | 0 | 0 | 0 | 8237 | 53776 | 17.3958 | 0
02.06.2025¦12:19:45.473 | 12:19:45 | 44385 | 0 | 0 | 0 | 0 | 8238 | 53777 | 17.3958 | 0
02.06.2025¦12:19:46.474 | 12:19:46 | 44386 | 0 | 0 | 0 | 0 | 8239 | 53778 | 17.3958 | 0
02.06.2025¦12:19:47.473 | 12:19:47 | 44387 | 0 | 0 | 0 | 0 | 8240 | 53779 | 17.3958 | 0
|  | #VALUE! | #VALUE! | #VALUE! | #VALUE! | #VALUE! | 8241 | 53780 | 17.3958 | 0
|  | #VALUE! | #VALUE! | #VALUE! | #VALUE! | #VALUE! | 8242 | 53781 | 17.3958 | 0
|  | #VALUE! | #VALUE! | #VALUE! | #VALUE! | #VALUE! | 8243 | 53782 | 17.3958 | 0
02.06.2025¦12:19:48.473 | 12:19:48 | 44388 | 0 | 0 | 0 | 0 | 8244 | 53783 | 17.3958 | 0
02.06.2025¦12:19:49.473 | 12:19:49 | 44389 | 0 | 0 | 0 | 0 | 8245 | 53784 | 17.3958 | 0
02.06.2025¦12:19:50.473 | 12:19:50 | 44390 | 0 | 0 | 0 | 0 | 8246 | 53785 | 17.3958 | 0
02.06.2025¦12:19:51.474 | 12:19:51 | 44391 | 0 | 0 | 0 | 0 | 8247 | 53786 | 17.3958 | 0
02.06.2025¦12:19:52.474 | 12:19:52 | 44392 | 0 | 0 | 0 | 0 | 8248 | 53787 | 17.3958 | 0
02.06.2025¦12:19:53.475 | 12:19:53 | 44393 | 0 | 0 | 0 | 0 | 8249 | 53788 | 17.3958 | 0
02.06.2025¦12:19:54.473 | 12:19:54 | 44394 | 0 | 0 | 0 | 0 | 8250 | 53789 | 17.3958 | 0
02.06.2025¦12:19:55.474 | 12:19:55 | 44395 | 0 | 0 | 0 | 0 | 8251 | 53790 | 17.3958 | 0
02.06.2025¦12:19:56.473 | 12:19:56 | 44396 | 0 | 0 | 0 | 0 | 8252 | 53791 | 17.3958 | 0
02.06.2025¦12:19:57.472 | 12:19:57 | 44397 | 0 | 0 | 0 | 0 | 8253 | 53792 | 17.3958 | 0
02.06.2025¦12:19:58.474 | 12:19:58 | 44398 | 0 | 0 | 0 | 0 | 8254 | 53793 | 17.3958 | 0
02.06.2025¦12:19:59.473 | 12:19:59 | 44399 | 0 | 0 | 0 | 0 | 8255 | 53794 | 17.3958 | 0
02.06.2025¦12:20:00.475 | 12:20:00 | 44400 | 0 | 0 | 0 | 0 | 8256 | 53795 | 17.3958 | 0
02.06.2025¦12:20:01.474 | 12:20:01 | 44401 | 0 | 0 | 0 | 0 | 8257 | 53796 | 17.3958 | 0
02.06.2025¦12:20:02.473 | 12:20:02 | 44402 | 0 | 0 | 0 | 0 | 8258 | 53797 | 17.3958 | 0
02.06.2025¦12:20:03.473 | 12:20:03 | 44403 | 0 | 0 | 0 | 0 | 8259 | 53798 | 17.3958 | 0
02.06.2025¦12:20:04.474 | 12:20:04 | 44404 | 0 | 0 | 0 | 0 | 8260 | 53799 | 17.3958 | 0
02.06.2025¦12:20:05.474 | 12:20:05 | 44405 | 0 | 0 | 0 | 0 | 8261 | 53800 | 17.3958 | 0
02.06.2025¦12:20:06.473 | 12:20:06 | 44406 | 0 | 0 | 0 | 0 | 8262 | 53801 | 17.3958 | 0
02.06.2025¦12:20:07.474 | 12:20:07 | 44407 | 0 | 0 | 0 | 0 | 8263 | 53802 | 17.3958 | 0
02.06.2025¦12:20:08.473 | 12:20:08 | 44408 | 0 | 0 | 0 | 0 | 8264 | 53803 | 17.3958 | 0
02.06.2025¦12:20:09.474 | 12:20:09 | 44409 | 0 | 0 | 0 | 0 | 8265 | 53804 | 17.3958 | 0
02.06.2025¦12:20:10.473 | 12:20:10 | 44410 | 0 | 0 | 0 | 0 | 8266 | 53805 | 17.3958 | 0
02.06.2025¦12:20:11.473 | 12:20:11 | 44411 | 0 | 0 | 0 | 0 | 8267 | 53806 | 17.3958 | 0
02.06.2025¦12:20:12.473 | 12:20:12 | 44412 | 0 | 0 | 0 | 0 | 8268 | 53807 | 17.3958 | 0
02.06.2025¦12:20:13.473 | 12:20:13 | 44413 | 0 | 0 | 0 | 0 | 8269 | 53808 | 17.3958 | 0
02.06.2025¦12:20:14.474 | 12:20:14 | 44414 | 0 | 0 | 0 | 0 | 8270 | 53809 | 17.3958 | 0
02.06.2025¦12:20:15.474 | 12:20:15 | 44415 | 0 | 0 | 0 | 0 | 8271 | 53810 | 17.3958 | 0
02.06.2025¦12:20:16.474 | 12:20:16 | 44416 | 0 | 0 | 0 | 0 | 8272 | 53811 | 17.3958 | 0
02.06.2025¦12:20:17.473 | 12:20:17 | 44417 | 0 | 0 | 0 | 0 | 8273 | 53812 | 17.3958 | 0
|  | #VALUE! | #VALUE! | #VALUE! | #VALUE! | #VALUE! | 8274 | 53813 | 17.3958 | 0
|  | #VALUE! | #VALUE! | #VALUE! | #VALUE! | #VALUE! | 8275 | 53814 | 17.3958 | 0
|  | #VALUE! | #VALUE! | #VALUE! | #VALUE! | #VALUE! | 8276 | 53815 | 17.3958 | 0
02.06.2025¦12:20:18.472 | 12:20:18 | 44418 | 0 | 0 | 0 | 0 | 8277 | 53816 | 17.3958 | 0
02.06.2025¦12:20:19.473 | 12:20:19 | 44419 | 0 | 0 | 0 | 0 | 8278 | 53817 | 17.3958 | 0
02.06.2025¦12:20:20.473 | 12:20:20 | 44420 | 0 | 0 | 0 | 0 | 8279 | 53818 | 17.3958 | 0
02.06.2025¦12:20:21.474 | 12:20:21 | 44421 | 0 | 0 | 0 | 0 | 8280 | 53819 | 17.3958 | 0
02.06.2025¦12:20:22.473 | 12:20:22 | 44422 | 0 | 0 | 0 | 0 | 8281 | 53820 | 17.3958 | 0
02.06.2025¦12:20:23.473 | 12:20:23 | 44423 | 0 | 0 | 0 | 0 | 8282 | 53821 | 17.3958 | 0
02.06.2025¦12:20:24.474 | 12:20:24 | 44424 | 0 | 0 | 0 | 0 | 8283 | 53822 | 17.3958 | 0
02.06.2025¦12:20:25.473 | 12:20:25 | 44425 | 0 | 0 | 0 | 0 | 8284 | 53823 | 17.3958 | 0
02.06.2025¦12:20:26.474 | 12:20:26 | 44426 | 0 | 0 | 0 | 0 | 8285 | 53824 | 17.3958 | 0
02.06.2025¦12:20:27.473 | 12:20:27 | 44427 | 0 | 0 | 0 | 0 | 8286 | 53825 | 17.3958 | 0
02.06.2025¦12:20:28.475 | 12:20:28 | 44428 | 0 | 0 | 0 | 0 | 8287 | 53826 | 17.3958 | 0
02.06.2025¦12:20:29.473 | 12:20:29 | 44429 | 0 | 0 | 0 | 0 | 8288 | 53827 | 17.3958 | 0
02.06.2025¦12:20:30.474 | 12:20:30 | 44430 | 0 | 0 | 0 | 0 | 8289 | 53828 | 17.3958 | 0
02.06.2025¦12:20:31.473 | 12:20:31 | 44431 | 0 | 0 | 0 | 0 | 8290 | 53829 | 17.3958 | 0
02.06.2025¦12:20:32.473 | 12:20:32 | 44432 | 0 | 0 | 0 | 0 | 8291 | 53830 | 17.3958 | 0
02.06.2025¦12:20:33.474 | 12:20:33 | 44433 | 0 | 0 | 0 | 0 | 8292 | 53831 | 17.3958 | 0
02.06.2025¦12:20:34.473 | 12:20:34 | 44434 | 0 | 0 | 0 | 0 | 8293 | 53832 | 17.3958 | 0
02.06.2025¦12:20:35.474 | 12:20:35 | 44435 | 0 | 0 | 0 | 0 | 8294 | 53833 | 17.3958 | 0
02.06.2025¦12:20:36.473 | 12:20:36 | 44436 | 0 | 0 | 0 | 0 | 8295 | 53834 | 17.3958 | 0
02.06.2025¦12:20:37.472 | 12:20:37 | 44437 | 0 | 0 | 0 | 0 | 8296 | 53835 | 17.3958 | 0
02.06.2025¦12:20:38.473 | 12:20:38 | 44438 | 0 | 0 | 0 | 0 | 8297 | 53836 | 17.3958 | 0
02.06.2025¦12:20:39.473 | 12:20:39 | 44439 | 0 | 0 | 0 | 0 | 8298 | 53837 | 17.3958 | 0
02.06.2025¦12:20:40.474 | 12:20:40 | 44440 | 0 | 0 | 0 | 0 | 8299 | 53838 | 17.3958 | 0
02.06.2025¦12:20:41.473 | 12:20:41 | 44441 | 0 | 0 | 0 | 0 | 8300 | 53839 | 17.3958 | 0
02.06.2025¦12:20:42.475 | 12:20:42 | 44442 | 0 | 0 | 0 | 0 | 8301 | 53840 | 17.3958 | 0
02.06.2025¦12:20:43.473 | 12:20:43 | 44443 | 0 | 0 | 0 | 0 | 8302 | 53841 | 17.3958 | 0
02.06.2025¦12:20:44.473 | 12:20:44 | 44444 | 0 | 0 | 0 | 0 | 8303 | 53842 | 17.3958 | 0
02.06.2025¦12:20:45.472 | 12:20:45 | 44445 | 0 | 0 | 0 | 0 | 8304 | 53843 | 17.3958 | 0
02.06.2025¦12:20:46.473 | 12:20:46 | 44446 | 0 | 0 | 0 | 0 | 8305 | 53844 | 17.3958 | 0
02.06.2025¦12:20:47.473 | 12:20:47 | 44447 | 0 | 0 | 0 | 0 | 8306 | 53845 | 17.3958 | 0
|  | #VALUE! | #VALUE! | #VALUE! | #VALUE! | #VALUE! | 8307 | 53846 | 17.3958 | 0
|  | #VALUE! | #VALUE! | #VALUE! | #VALUE! | #VALUE! | 8308 | 53847 | 17.3958 | 0
|  | #VALUE! | #VALUE! | #VALUE! | #VALUE! | #VALUE! | 8309 | 53848 | 17.3958 | 0
02.06.2025¦12:20:48.473 | 12:20:48 | 44448 | 0 | 0 | 0 | 0 | 8310 | 53849 | 17.3958 | 0
02.06.2025¦12:20:49.472 | 12:20:49 | 44449 | 0 | 0 | 0 | 0 | 8311 | 53850 | 17.3958 | 0
02.06.2025¦12:20:50.473 | 12:20:50 | 44450 | 0 | 0 | 0 | 0 | 8312 | 53851 | 17.3958 | 0
02.06.2025¦12:20:51.473 | 12:20:51 | 44451 | 0 | 0 | 0 | 0 | 8313 | 53852 | 17.3958 | 0
02.06.2025¦12:20:52.473 | 12:20:52 | 44452 | 0 | 0 | 0 | 0 | 8314 | 53853 | 17.3958 | 0
02.06.2025¦12:20:53.472 | 12:20:53 | 44453 | 0 | 0 | 0 | 0 | 8315 | 53854 | 17.3958 | 0
02.06.2025¦12:20:54.473 | 12:20:54 | 44454 | 0 | 0 | 0 | 0 | 8316 | 53855 | 17.3958 | 0
02.06.2025¦12:20:55.473 | 12:20:55 | 44455 | 0 | 0 | 0 | 0 | 8317 | 53856 | 17.3958 | 0
02.06.2025¦12:20:56.472 | 12:20:56 | 44456 | 0 | 0 | 0 | 0 | 8318 | 53857 | 17.3958 | 0
02.06.2025¦12:20:57.473 | 12:20:57 | 44457 | 0 | 0 | 0 | 0 | 8319 | 53858 | 17.3958 | 0
02.06.2025¦12:20:58.473 | 12:20:58 | 44458 | 0 | 0 | 0 | 0 | 8320 | 53859 | 17.3958 | 0
02.06.2025¦12:20:59.473 | 12:20:59 | 44459 | 0 | 0 | 0 | 0 | 8321 | 53860 | 17.3958 | 0
02.06.2025¦12:21:00.473 | 12:21:00 | 44460 | 0 | 0 | 0 | 0 | 8322 | 53861 | 17.3958 | 0
02.06.2025¦12:21:01.473 | 12:21:01 | 44461 | 0 | 0 | 0 | 0 | 8323 | 53862 | 17.3958 | 0
02.06.2025¦12:21:02.473 | 12:21:02 | 44462 | 0 | 0 | 0 | 0 | 8324 | 53863 | 17.3958 | 0
02.06.2025¦12:21:03.474 | 12:21:03 | 44463 | 0 | 0 | 0 | 0 | 8325 | 53864 | 17.3958 | 0
02.06.2025¦12:21:04.473 | 12:21:04 | 44464 | 0 | 0 | 0 | 0 | 8326 | 53865 | 17.3958 | 0
02.06.2025¦12:21:05.473 | 12:21:05 | 44465 | 0 | 0 | 0 | 0 | 8327 | 53866 | 17.3958 | 0
02.06.2025¦12:21:06.472 | 12:21:06 | 44466 | 0 | 0 | 0 | 0 | 8328 | 53867 | 17.3958 | 0
02.06.2025¦12:21:07.473 | 12:21:07 | 44467 | 0 | 0 | 0 | 0 | 8329 | 53868 | 17.3958 | 0
02.06.2025¦12:21:08.474 | 12:21:08 | 44468 | 0 | 0 | 0 | 0 | 8330 | 53869 | 17.3958 | 0
02.06.2025¦12:21:09.474 | 12:21:09 | 44469 | 0 | 0 | 0 | 0 | 8331 | 53870 | 17.3958 | 0
02.06.2025¦12:21:10.475 | 12:21:10 | 44470 | 0 | 0 | 0 | 0 | 8332 | 53871 | 17.3958 | 0
02.06.2025¦12:21:11.473 | 12:21:11 | 44471 | 0 | 0 | 0 | 0 | 8333 | 53872 | 17.3958 | 0
02.06.2025¦12:21:12.473 | 12:21:12 | 44472 | 0 | 0 | 0 | 0 | 8334 | 53873 | 17.3958 | 0
02.06.2025¦12:21:13.473 | 12:21:13 | 44473 | 0 | 0 | 0 | 0 | 8335 | 53874 | 17.3958 | 0
02.06.2025¦12:21:14.473 | 12:21:14 | 44474 | 0 | 0 | 0 | 0 | 8336 | 53875 | 17.3958 | 0
02.06.2025¦12:21:15.474 | 12:21:15 | 44475 | 0 | 0 | 0 | 0 | 8337 | 53876 | 17.3958 | 0
02.06.2025¦12:21:16.473 | 12:21:16 | 44476 | 0 | 0 | 0 | 0 | 8338 | 53877 | 17.3958 | 0
02.06.2025¦12:21:17.474 | 12:21:17 | 44477 | 0 | 0 | 0 | 0 | 8339 | 53878 | 17.3958 | 0
|  | #VALUE! | #VALUE! | #VALUE! | #VALUE! | #VALUE! | 8340 | 53879 | 17.3958 | 0
|  | #VALUE! | #VALUE! | #VALUE! | #VALUE! | #VALUE! | 8341 | 53880 | 17.3958 | 0
|  | #VALUE! | #VALUE! | #VALUE! | #VALUE! | #VALUE! | 8342 | 53881 | 17.3958 | 0
02.06.2025¦12:21:18.472 | 12:21:18 | 44478 | 0 | 0 | 0 | 0 | 8343 | 53882 | 17.3958 | 0
02.06.2025¦12:21:19.474 | 12:21:19 | 44479 | 0 | 0 | 0 | 0 | 8344 | 53883 | 17.3958 | 0
02.06.2025¦12:21:20.473 | 12:21:20 | 44480 | 0 | 0 | 0 | 0 | 8345 | 53884 | 17.3958 | 0
02.06.2025¦12:21:21.473 | 12:21:21 | 44481 | 0 | 0 | 0 | 0 | 8346 | 53885 | 17.3958 | 0
02.06.2025¦12:21:22.474 | 12:21:22 | 44482 | 0 | 0 | 0 | 0 | 8347 | 53886 | 17.3958 | 0
02.06.2025¦12:21:23.473 | 12:21:23 | 44483 | 0 | 0 | 0 | 0 | 8348 | 53887 | 17.3958 | 0
02.06.2025¦12:21:24.472 | 12:21:24 | 44484 | 0 | 0 | 0 | 0 | 8349 | 53888 | 17.3958 | 0
02.06.2025¦12:21:25.473 | 12:21:25 | 44485 | 0 | 0 | 0 | 0 | 8350 | 53889 | 17.3958 | 0
02.06.2025¦12:21:26.473 | 12:21:26 | 44486 | 0 | 0 | 0 | 0 | 8351 | 53890 | 17.3958 | 0
02.06.2025¦12:21:27.473 | 12:21:27 | 44487 | 0 | 0 | 0 | 0 | 8352 | 53891 | 17.3958 | 0
02.06.2025¦12:21:28.474 | 12:21:28 | 44488 | 0 | 0 | 0 | 0 | 8353 | 53892 | 17.3958 | 0
02.06.2025¦12:21:29.474 | 12:21:29 | 44489 | 0 | 0 | 0 | 0 | 8354 | 53893 | 17.3958 | 0
02.06.2025¦12:21:30.472 | 12:21:30 | 44490 | 0 | 0 | 0 | 0 | 8355 | 53894 | 17.3958 | 0
02.06.2025¦12:21:31.474 | 12:21:31 | 44491 | 0 | 0 | 0 | 0 | 8356 | 53895 | 17.3958 | 0
02.06.2025¦12:21:32.473 | 12:21:32 | 44492 | 0 | 0 | 0 | 0 | 8357 | 53896 | 17.3958 | 0
02.06.2025¦12:21:33.472 | 12:21:33 | 44493 | 0 | 0 | 0 | 0 | 8358 | 53897 | 17.3958 | 0
02.06.2025¦12:21:34.474 | 12:21:34 | 44494 | 0 | 0 | 0 | 0 | 8359 | 53898 | 17.3958 | 0
02.06.2025¦12:21:35.473 | 12:21:35 | 44495 | 0 | 0 | 0 | 0 | 8360 | 53899 | 17.3958 | 0
02.06.2025¦12:21:36.473 | 12:21:36 | 44496 | 0 | 0 | 0 | 0 | 8361 | 53900 | 17.3958 | 0
02.06.2025¦12:21:37.473 | 12:21:37 | 44497 | 0 | 0 | 0 | 0 | 8362 | 53901 | 17.3958 | 0
02.06.2025¦12:21:38.474 | 12:21:38 | 44498 | 0 | 0 | 0 | 0 | 8363 | 53902 | 17.3958 | 0
02.06.2025¦12:21:39.473 | 12:21:39 | 44499 | 0 | 0 | 0 | 0 | 8364 | 53903 | 17.3958 | 0
02.06.2025¦12:21:40.473 | 12:21:40 | 44500 | 0 | 0 | 0 | 0 | 8365 | 53904 | 17.3958 | 0
02.06.2025¦12:21:41.472 | 12:21:41 | 44501 | 0 | 0 | 0 | 0 | 8366 | 53905 | 17.3958 | 0
02.06.2025¦12:21:42.472 | 12:21:42 | 44502 | 0 | 0 | 0 | 0 | 8367 | 53906 | 17.3958 | 0
02.06.2025¦12:21:43.473 | 12:21:43 | 44503 | 0 | 0 | 0 | 0 | 8368 | 53907 | 17.3958 | 0
02.06.2025¦12:21:44.472 | 12:21:44 | 44504 | 0 | 0 | 0 | 0 | 8369 | 53908 | 17.3958 | 0
02.06.2025¦12:21:45.474 | 12:21:45 | 44505 | 0 | 0 | 0 | 0 | 8370 | 53909 | 17.3958 | 0
02.06.2025¦12:21:46.473 | 12:21:46 | 44506 | 0 | 0 | 0 | 0 | 8371 | 53910 | 17.3958 | 0
02.06.2025¦12:21:47.473 | 12:21:47 | 44507 | 0 | 0 | 0 | 0 | 8372 | 53911 | 17.3958 | 0
02.06.2025¦12:21:48.473 | 12:21:48 | 44508 | 0 | 0 | 0 | 0 | 8373 | 53912 | 17.3958 | 0
|  | #VALUE! | #VALUE! | #VALUE! | #VALUE! | #VALUE! | 8374 | 53913 | 17.3958 | 0
|  | #VALUE! | #VALUE! | #VALUE! | #VALUE! | #VALUE! | 8375 | 53914 | 17.3958 | 0
|  | #VALUE! | #VALUE! | #VALUE! | #VALUE! | #VALUE! | 8376 | 53915 | 17.3958 | 0
02.06.2025¦12:21:49.473 | 12:21:49 | 44509 | 0 | 0 | 0 | 0 | 8377 | 53916 | 17.3958 | 0
02.06.2025¦12:21:50.474 | 12:21:50 | 44510 | 0 | 0 | 0 | 0 | 8378 | 53917 | 17.3958 | 0
02.06.2025¦12:21:51.474 | 12:21:51 | 44511 | 0 | 0 | 0 | 0 | 8379 | 53918 | 17.3958 | 0
02.06.2025¦12:21:52.474 | 12:21:52 | 44512 | 0 | 0 | 0 | 0 | 8380 | 53919 | 17.3958 | 0
02.06.2025¦12:21:53.473 | 12:21:53 | 44513 | 0 | 0 | 0 | 0 | 8381 | 53920 | 17.3958 | 0
02.06.2025¦12:21:54.473 | 12:21:54 | 44514 | 0 | 0 | 0 | 0 | 8382 | 53921 | 17.3958 | 0
02.06.2025¦12:21:55.473 | 12:21:55 | 44515 | 0 | 0 | 0 | 0 | 8383 | 53922 | 17.3958 | 0
02.06.2025¦12:21:56.474 | 12:21:56 | 44516 | 0 | 0 | 0 | 0 | 8384 | 53923 | 17.3958 | 0
02.06.2025¦12:21:57.474 | 12:21:57 | 44517 | 0 | 0 | 0 | 0 | 8385 | 53924 | 17.3958 | 0
02.06.2025¦12:21:58.473 | 12:21:58 | 44518 | 0 | 0 | 0 | 0 | 8386 | 53925 | 17.3958 | 0
02.06.2025¦12:21:59.474 | 12:21:59 | 44519 | 0 | 0 | 0 | 0 | 8387 | 53926 | 17.3958 | 0
02.06.2025¦12:22:00.473 | 12:22:00 | 44520 | 0 | 0 | 0 | 0 | 8388 | 53927 | 17.3958 | 0
02.06.2025¦12:22:01.473 | 12:22:01 | 44521 | 0 | 0 | 0 | 0 | 8389 | 53928 | 17.3958 | 0
02.06.2025¦12:22:02.473 | 12:22:02 | 44522 | 0 | 0 | 0 | 0 | 8390 | 53929 | 17.3958 | 0
02.06.2025¦12:22:03.473 | 12:22:03 | 44523 | 0 | 0 | 0 | 0 | 8391 | 53930 | 17.3958 | 0
02.06.2025¦12:22:04.472 | 12:22:04 | 44524 | 0 | 0 | 0 | 0 | 8392 | 53931 | 17.3958 | 0
02.06.2025¦12:22:05.473 | 12:22:05 | 44525 | 0 | 0 | 0 | 0 | 8393 | 53932 | 17.3958 | 0
02.06.2025¦12:22:06.472 | 12:22:06 | 44526 | 0 | 0 | 0 | 0 | 8394 | 53933 | 17.3958 | 0
02.06.2025¦12:22:07.473 | 12:22:07 | 44527 | 0 | 0 | 0 | 0 | 8395 | 53934 | 17.3958 | 0
02.06.2025¦12:22:08.474 | 12:22:08 | 44528 | 0 | 0 | 0 | 0 | 8396 | 53935 | 17.3958 | 0
02.06.2025¦12:22:09.474 | 12:22:09 | 44529 | 0 | 0 | 0 | 0 | 8397 | 53936 | 17.3958 | 0
02.06.2025¦12:22:10.473 | 12:22:10 | 44530 | 0 | 0 | 0 | 0 | 8398 | 53937 | 17.3958 | 0
02.06.2025¦12:22:11.474 | 12:22:11 | 44531 | 0 | 0 | 0 | 0 | 8399 | 53938 | 17.3958 | 0
02.06.2025¦12:22:12.472 | 12:22:12 | 44532 | 0 | 0 | 0 | 0 | 8400 | 53939 | 17.3958 | 0
02.06.2025¦12:22:13.474 | 12:22:13 | 44533 | 0 | 0 | 0 | 0 | 8401 | 53940 | 17.3958 | 0
02.06.2025¦12:22:14.474 | 12:22:14 | 44534 | 0 | 0 | 0 | 0 | 8402 | 53941 | 17.3958 | 0
02.06.2025¦12:22:15.473 | 12:22:15 | 44535 | 0 | 0 | 0 | 0 | 8403 | 53942 | 17.3958 | 0
02.06.2025¦12:22:16.473 | 12:22:16 | 44536 | 0 | 0 | 0 | 0 | 8404 | 53943 | 17.3958 | 0
02.06.2025¦12:22:17.473 | 12:22:17 | 44537 | 0 | 0 | 0 | 0 | 8405 | 53944 | 17.3958 | 0
02.06.2025¦12:22:18.474 | 12:22:18 | 44538 | 0 | 0 | 0 | 0 | 8406 | 53945 | 17.3958 | 0
|  | #VALUE! | #VALUE! | #VALUE! | #VALUE! | #VALUE! | 8407 | 53946 | 17.3958 | 0
|  | #VALUE! | #VALUE! | #VALUE! | #VALUE! | #VALUE! | 8408 | 53947 | 17.3958 | 0
|  | #VALUE! | #VALUE! | #VALUE! | #VALUE! | #VALUE! | 8409 | 53948 | 17.3958 | 0
02.06.2025¦12:22:19.473 | 12:22:19 | 44539 | 0 | 0 | 0 | 0 | 8410 | 53949 | 17.3958 | 0
02.06.2025¦12:22:20.474 | 12:22:20 | 44540 | 0 | 0 | 0 | 0 | 8411 | 53950 | 17.3958 | 0
02.06.2025¦12:22:21.473 | 12:22:21 | 44541 | 0 | 0 | 0 | 0 | 8412 | 53951 | 17.3958 | 0
02.06.2025¦12:22:22.473 | 12:22:22 | 44542 | 0 | 0 | 0 | 0 | 8413 | 53952 | 17.3958 | 0
02.06.2025¦12:22:23.472 | 12:22:23 | 44543 | 0 | 0 | 0 | 0 | 8414 | 53953 | 17.3958 | 0
02.06.2025¦12:22:24.473 | 12:22:24 | 44544 | 0 | 0 | 0 | 0 | 8415 | 53954 | 17.3958 | 0
02.06.2025¦12:22:25.473 | 12:22:25 | 44545 | 0 | 0 | 0 | 0 | 8416 | 53955 | 17.3958 | 0
02.06.2025¦12:22:26.473 | 12:22:26 | 44546 | 0 | 0 | 0 | 0 | 8417 | 53956 | 17.3958 | 0
02.06.2025¦12:22:27.475 | 12:22:27 | 44547 | 0 | 0 | 0 | 0 | 8418 | 53957 | 17.3958 | 0
02.06.2025¦12:22:28.473 | 12:22:28 | 44548 | 0 | 0 | 0 | 0 | 8419 | 53958 | 17.3958 | 0
02.06.2025¦12:22:29.473 | 12:22:29 | 44549 | 0 | 0 | 0 | 0 | 8420 | 53959 | 17.3958 | 0
02.06.2025¦12:22:30.473 | 12:22:30 | 44550 | 0 | 0 | 0 | 0 | 8421 | 53960 | 17.3958 | 0
02.06.2025¦12:22:31.472 | 12:22:31 | 44551 | 0 | 0 | 0 | 0 | 8422 | 53961 | 17.3958 | 0
02.06.2025¦12:22:32.474 | 12:22:32 | 44552 | 0 | 0 | 0 | 0 | 8423 | 53962 | 17.3958 | 0
02.06.2025¦12:22:33.474 | 12:22:33 | 44553 | 0 | 0 | 0 | 0 | 8424 | 53963 | 17.3958 | 0
02.06.2025¦12:22:34.473 | 12:22:34 | 44554 | 0 | 0 | 0 | 0 | 8425 | 53964 | 17.3958 | 0
02.06.2025¦12:22:35.473 | 12:22:35 | 44555 | 0 | 0 | 0 | 0 | 8426 | 53965 | 17.3958 | 0
02.06.2025¦12:22:36.473 | 12:22:36 | 44556 | 0 | 0 | 0 | 0 | 8427 | 53966 | 17.3958 | 0
02.06.2025¦12:22:37.472 | 12:22:37 | 44557 | 0 | 0 | 0 | 0 | 8428 | 53967 | 17.3958 | 0
02.06.2025¦12:22:38.473 | 12:22:38 | 44558 | 0 | 0 | 0 | 0 | 8429 | 53968 | 17.3958 | 0
02.06.2025¦12:22:39.474 | 12:22:39 | 44559 | 0 | 0 | 0 | 0 | 8430 | 53969 | 17.3958 | 0
02.06.2025¦12:22:40.473 | 12:22:40 | 44560 | 0 | 0 | 0 | 0 | 8431 | 53970 | 17.3958 | 0
02.06.2025¦12:22:41.473 | 12:22:41 | 44561 | 0 | 0 | 0 | 0 | 8432 | 53971 | 17.3958 | 0
02.06.2025¦12:22:42.474 | 12:22:42 | 44562 | 0 | 0 | 0 | 0 | 8433 | 53972 | 17.3958 | 0
02.06.2025¦12:22:43.473 | 12:22:43 | 44563 | 0 | 0 | 0 | 0 | 8434 | 53973 | 17.3958 | 0
02.06.2025¦12:22:44.472 | 12:22:44 | 44564 | 0 | 0 | 0 | 0 | 8435 | 53974 | 17.3958 | 0
02.06.2025¦12:22:45.473 | 12:22:45 | 44565 | 0 | 0 | 0 | 0 | 8436 | 53975 | 17.3958 | 0
02.06.2025¦12:22:46.474 | 12:22:46 | 44566 | 0 | 0 | 0 | 0 | 8437 | 53976 | 17.3958 | 0
02.06.2025¦12:22:47.474 | 12:22:47 | 44567 | 0 | 0 | 0 | 0 | 8438 | 53977 | 17.3958 | 0
02.06.2025¦12:22:48.474 | 12:22:48 | 44568 | 0 | 0 | 0 | 0 | 8439 | 53978 | 17.3958 | 0
|  | #VALUE! | #VALUE! | #VALUE! | #VALUE! | #VALUE! | 8440 | 53979 | 17.3958 | 0
|  | #VALUE! | #VALUE! | #VALUE! | #VALUE! | #VALUE! | 8441 | 53980 | 17.3958 | 0
|  | #VALUE! | #VALUE! | #VALUE! | #VALUE! | #VALUE! | 8442 | 53981 | 17.3958 | 0
02.06.2025¦12:22:49.473 | 12:22:49 | 44569 | 0 | 0 | 0 | 0 | 8443 | 53982 | 17.3958 | 0
02.06.2025¦12:22:50.472 | 12:22:50 | 44570 | 0 | 0 | 0 | 0 | 8444 | 53983 | 17.3958 | 0
02.06.2025¦12:22:51.473 | 12:22:51 | 44571 | 0 | 0 | 0 | 0 | 8445 | 53984 | 17.3958 | 0
02.06.2025¦12:22:52.473 | 12:22:52 | 44572 | 0 | 0 | 0 | 0 | 8446 | 53985 | 17.3958 | 0
02.06.2025¦12:22:53.474 | 12:22:53 | 44573 | 0 | 0 | 0 | 0 | 8447 | 53986 | 17.3958 | 0
02.06.2025¦12:22:54.474 | 12:22:54 | 44574 | 0 | 0 | 0 | 0 | 8448 | 53987 | 17.3958 | 0
02.06.2025¦12:22:55.474 | 12:22:55 | 44575 | 0 | 0 | 0 | 0 | 8449 | 53988 | 17.3958 | 0
02.06.2025¦12:22:56.473 | 12:22:56 | 44576 | 0 | 0 | 0 | 0 | 8450 | 53989 | 17.3958 | 0
02.06.2025¦12:22:57.473 | 12:22:57 | 44577 | 0 | 0 | 0 | 0 | 8451 | 53990 | 17.3958 | 0
02.06.2025¦12:22:58.474 | 12:22:58 | 44578 | 0 | 0 | 0 | 0 | 8452 | 53991 | 17.3958 | 0
02.06.2025¦12:22:59.473 | 12:22:59 | 44579 | 0 | 0 | 0 | 0 | 8453 | 53992 | 17.3958 | 0
02.06.2025¦12:23:00.473 | 12:23:00 | 44580 | 0 | 0 | 0 | 0 | 8454 | 53993 | 17.3958 | 0
02.06.2025¦12:23:01.473 | 12:23:01 | 44581 | 0 | 0 | 0 | 0 | 8455 | 53994 | 17.3958 | 0
02.06.2025¦12:23:02.474 | 12:23:02 | 44582 | 0 | 0 | 0 | 0 | 8456 | 53995 | 17.3958 | 0
02.06.2025¦12:23:03.473 | 12:23:03 | 44583 | 0 | 0 | 0 | 0 | 8457 | 53996 | 17.3958 | 0
02.06.2025¦12:23:04.472 | 12:23:04 | 44584 | 0 | 0 | 0 | 0 | 8458 | 53997 | 17.3958 | 0
02.06.2025¦12:23:05.473 | 12:23:05 | 44585 | 0 | 0 | 0 | 0 | 8459 | 53998 | 17.3958 | 0
02.06.2025¦12:23:06.474 | 12:23:06 | 44586 | 0 | 0 | 0 | 0 | 8460 | 53999 | 17.3958 | 0
02.06.2025¦12:23:07.473 | 12:23:07 | 44587 | 0 | 0 | 0 | 0 | 8461 | 54000 | 17.3958 | 0
02.06.2025¦12:23:08.473 | 12:23:08 | 44588 | 0 | 0 | 0 | 0 | 8462 | 54001 | 17.3958 | 0
02.06.2025¦12:23:09.472 | 12:23:09 | 44589 | 0 | 0 | 0 | 0 | 8463 | 54002 | 17.3958 | 0
02.06.2025¦12:23:10.473 | 12:23:10 | 44590 | 0 | 0 | 0 | 0 | 8464 | 54003 | 17.3958 | 0
02.06.2025¦12:23:11.473 | 12:23:11 | 44591 | 0 | 0 | 0 | 0 | 8465 | 54004 | 17.3958 | 0
02.06.2025¦12:23:12.473 | 12:23:12 | 44592 | 0 | 0 | 0 | 0 | 8466 | 54005 | 17.3958 | 0
02.06.2025¦12:23:13.472 | 12:23:13 | 44593 | 0 | 0 | 0 | 0 | 8467 | 54006 | 17.3958 | 0
02.06.2025¦12:23:14.474 | 12:23:14 | 44594 | 0 | 0 | 0 | 0 | 8468 | 54007 | 17.3958 | 0
02.06.2025¦12:23:15.472 | 12:23:15 | 44595 | 0 | 0 | 0 | 0 | 8469 | 54008 | 17.3958 | 0
02.06.2025¦12:23:16.474 | 12:23:16 | 44596 | 0 | 0 | 0 | 0 | 8470 | 54009 | 17.3958 | 0
02.06.2025¦12:23:17.473 | 12:23:17 | 44597 | 0 | 0 | 0 | 0 | 8471 | 54010 | 17.3958 | 0
02.06.2025¦12:23:18.474 | 12:23:18 | 44598 | 0 | 0 | 0 | 0 | 8472 | 54011 | 17.3958 | 0
|  | #VALUE! | #VALUE! | #VALUE! | #VALUE! | #VALUE! | 8473 | 54012 | 17.3958 | 0
|  | #VALUE! | #VALUE! | #VALUE! | #VALUE! | #VALUE! | 8474 | 54013 | 17.3958 | 0
|  | #VALUE! | #VALUE! | #VALUE! | #VALUE! | #VALUE! | 8475 | 54014 | 17.3958 | 0
02.06.2025¦12:23:19.472 | 12:23:19 | 44599 | 0 | 0 | 0 | 0 | 8476 | 54015 | 17.3958 | 0
02.06.2025¦12:23:20.472 | 12:23:20 | 44600 | 0 | 0 | 0 | 0 | 8477 | 54016 | 17.3958 | 0
02.06.2025¦12:23:21.473 | 12:23:21 | 44601 | 0 | 0 | 0 | 0 | 8478 | 54017 | 17.3958 | 0
02.06.2025¦12:23:22.473 | 12:23:22 | 44602 | 0 | 0 | 0 | 0 | 8479 | 54018 | 17.3958 | 0
02.06.2025¦12:23:23.474 | 12:23:23 | 44603 | 0 | 0 | 0 | 0 | 8480 | 54019 | 17.3958 | 0
02.06.2025¦12:23:24.473 | 12:23:24 | 44604 | 0 | 0 | 0 | 0 | 8481 | 54020 | 17.3958 | 0
02.06.2025¦12:23:25.473 | 12:23:25 | 44605 | 0 | 0 | 0 | 0 | 8482 | 54021 | 17.3958 | 0
02.06.2025¦12:23:26.474 | 12:23:26 | 44606 | 0 | 0 | 0 | 0 | 8483 | 54022 | 17.3958 | 0
02.06.2025¦12:23:27.474 | 12:23:27 | 44607 | 0 | 0 | 0 | 0 | 8484 | 54023 | 17.3958 | 0
02.06.2025¦12:23:28.473 | 12:23:28 | 44608 | 0 | 0 | 0 | 0 | 8485 | 54024 | 17.3958 | 0
02.06.2025¦12:23:29.473 | 12:23:29 | 44609 | 0 | 0 | 0 | 0 | 8486 | 54025 | 17.3958 | 0
02.06.2025¦12:23:30.475 | 12:23:30 | 44610 | 0 | 0 | 0 | 0 | 8487 | 54026 | 17.3958 | 0
02.06.2025¦12:23:31.473 | 12:23:31 | 44611 | 0 | 0 | 0 | 0 | 8488 | 54027 | 17.3958 | 0
02.06.2025¦12:23:32.473 | 12:23:32 | 44612 | 0 | 0 | 0 | 0 | 8489 | 54028 | 17.3958 | 0
02.06.2025¦12:23:33.473 | 12:23:33 | 44613 | 0 | 0 | 0 | 0 | 8490 | 54029 | 17.3958 | 0
02.06.2025¦12:23:34.473 | 12:23:34 | 44614 | 0 | 0 | 0 | 0 | 8491 | 54030 | 17.3958 | 0
02.06.2025¦12:23:35.474 | 12:23:35 | 44615 | 0 | 0 | 0 | 0 | 8492 | 54031 | 17.3958 | 0
02.06.2025¦12:23:36.473 | 12:23:36 | 44616 | 0 | 0 | 0 | 0 | 8493 | 54032 | 17.3958 | 0
02.06.2025¦12:23:37.474 | 12:23:37 | 44617 | 0 | 0 | 0 | 0 | 8494 | 54033 | 17.3958 | 0
02.06.2025¦12:23:38.473 | 12:23:38 | 44618 | 0 | 0 | 0 | 0 | 8495 | 54034 | 17.3958 | 0
02.06.2025¦12:23:39.473 | 12:23:39 | 44619 | 0 | 0 | 0 | 0 | 8496 | 54035 | 17.3958 | 0
02.06.2025¦12:23:40.473 | 12:23:40 | 44620 | 0 | 0 | 0 | 0 | 8497 | 54036 | 17.3958 | 0
02.06.2025¦12:23:41.473 | 12:23:41 | 44621 | 0 | 0 | 0 | 0 | 8498 | 54037 | 17.3958 | 0
02.06.2025¦12:23:42.474 | 12:23:42 | 44622 | 0 | 0 | 0 | 0 | 8499 | 54038 | 17.3958 | 0
02.06.2025¦12:23:43.474 | 12:23:43 | 44623 | 0 | 0 | 0 | 0 | 8500 | 54039 | 17.3958 | 0
02.06.2025¦12:23:44.474 | 12:23:44 | 44624 | 0 | 0 | 0 | 0 | 8501 | 54040 | 17.3958 | 0
02.06.2025¦12:23:45.473 | 12:23:45 | 44625 | 0 | 0 | 0 | 0 | 8502 | 54041 | 17.3958 | 0
02.06.2025¦12:23:46.473 | 12:23:46 | 44626 | 0 | 0 | 0 | 0 | 8503 | 54042 | 17.3958 | 0
02.06.2025¦12:23:47.473 | 12:23:47 | 44627 | 0 | 0 | 0 | 0 | 8504 | 54043 | 17.3958 | 0
02.06.2025¦12:23:48.474 | 12:23:48 | 44628 | 0 | 0 | 0 | 0 | 8505 | 54044 | 17.3958 | 0
|  | #VALUE! | #VALUE! | #VALUE! | #VALUE! | #VALUE! | 8506 | 54045 | 17.3958 | 0
|  | #VALUE! | #VALUE! | #VALUE! | #VALUE! | #VALUE! | 8507 | 54046 | 17.3958 | 0
|  | #VALUE! | #VALUE! | #VALUE! | #VALUE! | #VALUE! | 8508 | 54047 | 17.3958 | 0
02.06.2025¦12:23:49.474 | 12:23:49 | 44629 | 0 | 0 | 0 | 0 | 8509 | 54048 | 17.3958 | 0
02.06.2025¦12:23:50.473 | 12:23:50 | 44630 | 0 | 0 | 0 | 0 | 8510 | 54049 | 17.3958 | 0
02.06.2025¦12:23:51.474 | 12:23:51 | 44631 | 0 | 0 | 0 | 0 | 8511 | 54050 | 17.3958 | 0
02.06.2025¦12:23:52.473 | 12:23:52 | 44632 | 0 | 0 | 0 | 0 | 8512 | 54051 | 17.3958 | 0
02.06.2025¦12:23:53.472 | 12:23:53 | 44633 | 0 | 0 | 0 | 0 | 8513 | 54052 | 17.3958 | 0
02.06.2025¦12:23:54.472 | 12:23:54 | 44634 | 0 | 0 | 0 | 0 | 8514 | 54053 | 17.3958 | 0
02.06.2025¦12:23:55.473 | 12:23:55 | 44635 | 0 | 0 | 0 | 0 | 8515 | 54054 | 17.3958 | 0
02.06.2025¦12:23:56.473 | 12:23:56 | 44636 | 0 | 0 | 0 | 0 | 8516 | 54055 | 17.3958 | 0
02.06.2025¦12:23:57.474 | 12:23:57 | 44637 | 0 | 0 | 0 | 0 | 8517 | 54056 | 17.3958 | 0
02.06.2025¦12:23:58.475 | 12:23:58 | 44638 | 0 | 0 | 0 | 0 | 8518 | 54057 | 17.3958 | 0
02.06.2025¦12:23:59.474 | 12:23:59 | 44639 | 0 | 0 | 0 | 0 | 8519 | 54058 | 17.3958 | 0
02.06.2025¦12:24:00.474 | 12:24:00 | 44640 | 0 | 0 | 0 | 0 | 8520 | 54059 | 17.3958 | 0
02.06.2025¦12:24:01.473 | 12:24:01 | 44641 | 0 | 0 | 0 | 0 | 8521 | 54060 | 17.3958 | 0
02.06.2025¦12:24:02.473 | 12:24:02 | 44642 | 0 | 0 | 0 | 0 | 8522 | 54061 | 17.3958 | 0
02.06.2025¦12:24:03.472 | 12:24:03 | 44643 | 0 | 0 | 0 | 0 | 8523 | 54062 | 17.3958 | 0
02.06.2025¦12:24:04.474 | 12:24:04 | 44644 | 0 | 0 | 0 | 0 | 8524 | 54063 | 17.3958 | 0
02.06.2025¦12:24:05.474 | 12:24:05 | 44645 | 0 | 0 | 0 | 0 | 8525 | 54064 | 17.3958 | 0
02.06.2025¦12:24:06.472 | 12:24:06 | 44646 | 0 | 0 | 0 | 0 | 8526 | 54065 | 17.3958 | 0
02.06.2025¦12:24:07.473 | 12:24:07 | 44647 | 0 | 0 | 0 | 0 | 8527 | 54066 | 17.3958 | 0
02.06.2025¦12:24:08.473 | 12:24:08 | 44648 | 0 | 0 | 0 | 0 | 8528 | 54067 | 17.3958 | 0
02.06.2025¦12:24:09.473 | 12:24:09 | 44649 | 0 | 0 | 0 | 0 | 8529 | 54068 | 17.3958 | 0
02.06.2025¦12:24:10.473 | 12:24:10 | 44650 | 0 | 0 | 0 | 0 | 8530 | 54069 | 17.3958 | 0
02.06.2025¦12:24:11.472 | 12:24:11 | 44651 | 0 | 0 | 0 | 0 | 8531 | 54070 | 17.3958 | 0
02.06.2025¦12:24:12.474 | 12:24:12 | 44652 | 0 | 0 | 0 | 0 | 8532 | 54071 | 17.3958 | 0
02.06.2025¦12:24:13.473 | 12:24:13 | 44653 | 0 | 0 | 0 | 0 | 8533 | 54072 | 17.3958 | 0
02.06.2025¦12:24:14.473 | 12:24:14 | 44654 | 0 | 0 | 0 | 0 | 8534 | 54073 | 17.3958 | 0
02.06.2025¦12:24:15.473 | 12:24:15 | 44655 | 0 | 0 | 0 | 0 | 8535 | 54074 | 17.3958 | 0
02.06.2025¦12:24:16.473 | 12:24:16 | 44656 | 0 | 0 | 0 | 0 | 8536 | 54075 | 17.3958 | 0
02.06.2025¦12:24:17.474 | 12:24:17 | 44657 | 0 | 0 | 0 | 0 | 8537 | 54076 | 17.3958 | 0
02.06.2025¦12:24:18.473 | 12:24:18 | 44658 | 0 | 0 | 0 | 0 | 8538 | 54077 | 17.3958 | 0
|  | #VALUE! | #VALUE! | #VALUE! | #VALUE! | #VALUE! | 8539 | 54078 | 17.3958 | 0
|  | #VALUE! | #VALUE! | #VALUE! | #VALUE! | #VALUE! | 8540 | 54079 | 17.3958 | 0
|  | #VALUE! | #VALUE! | #VALUE! | #VALUE! | #VALUE! | 8541 | 54080 | 17.3958 | 0
02.06.2025¦12:24:19.472 | 12:24:19 | 44659 | 0 | 0 | 0 | 0 | 8542 | 54081 | 17.3958 | 0
02.06.2025¦12:24:20.473 | 12:24:20 | 44660 | 0 | 0 | 0 | 0 | 8543 | 54082 | 17.3958 | 0
02.06.2025¦12:24:21.473 | 12:24:21 | 44661 | 0 | 0 | 0 | 0 | 8544 | 54083 | 17.3958 | 0
02.06.2025¦12:24:22.473 | 12:24:22 | 44662 | 0 | 0 | 0 | 0 | 8545 | 54084 | 17.3958 | 0
02.06.2025¦12:24:23.473 | 12:24:23 | 44663 | 0 | 0 | 0 | 0 | 8546 | 54085 | 17.3958 | 0
02.06.2025¦12:24:24.474 | 12:24:24 | 44664 | 0 | 0 | 0 | 0 | 8547 | 54086 | 17.3958 | 0
02.06.2025¦12:24:25.474 | 12:24:25 | 44665 | 0 | 0 | 0 | 0 | 8548 | 54087 | 17.3958 | 0
02.06.2025¦12:24:26.474 | 12:24:26 | 44666 | 0 | 0 | 0 | 0 | 8549 | 54088 | 17.3958 | 0
02.06.2025¦12:24:27.472 | 12:24:27 | 44667 | 0 | 0 | 0 | 0 | 8550 | 54089 | 17.3958 | 0
02.06.2025¦12:24:28.473 | 12:24:28 | 44668 | 0 | 0 | 0 | 0 | 8551 | 54090 | 17.3958 | 0
02.06.2025¦12:24:29.473 | 12:24:29 | 44669 | 0 | 0 | 0 | 0 | 8552 | 54091 | 17.3958 | 0
02.06.2025¦12:24:30.473 | 12:24:30 | 44670 | 0 | 0 | 0 | 0 | 8553 | 54092 | 17.3958 | 0
02.06.2025¦12:24:31.473 | 12:24:31 | 44671 | 0 | 0 | 0 | 0 | 8554 | 54093 | 17.3958 | 0
02.06.2025¦12:24:32.473 | 12:24:32 | 44672 | 0 | 0 | 0 | 0 | 8555 | 54094 | 17.3958 | 0
02.06.2025¦12:24:33.474 | 12:24:33 | 44673 | 0 | 0 | 0 | 0 | 8556 | 54095 | 17.3958 | 0
02.06.2025¦12:24:34.472 | 12:24:34 | 44674 | 0 | 0 | 0 | 0 | 8557 | 54096 | 17.3958 | 0
02.06.2025¦12:24:35.473 | 12:24:35 | 44675 | 0 | 0 | 0 | 0 | 8558 | 54097 | 17.3958 | 0
02.06.2025¦12:24:36.473 | 12:24:36 | 44676 | 0 | 0 | 0 | 0 | 8559 | 54098 | 17.3958 | 0
02.06.2025¦12:24:37.473 | 12:24:37 | 44677 | 0 | 0 | 0 | 0 | 8560 | 54099 | 17.3958 | 0
02.06.2025¦12:24:38.473 | 12:24:38 | 44678 | 0 | 0 | 0 | 0 | 8561 | 54100 | 17.3958 | 0
02.06.2025¦12:24:39.472 | 12:24:39 | 44679 | 0 | 0 | 0 | 0 | 8562 | 54101 | 17.3958 | 0
02.06.2025¦12:24:40.474 | 12:24:40 | 44680 | 0 | 0 | 0 | 0 | 8563 | 54102 | 17.3958 | 0
02.06.2025¦12:24:41.473 | 12:24:41 | 44681 | 0 | 0 | 0 | 0 | 8564 | 54103 | 17.3958 | 0
02.06.2025¦12:24:42.473 | 12:24:42 | 44682 | 0 | 0 | 0 | 0 | 8565 | 54104 | 17.3958 | 0
02.06.2025¦12:24:43.473 | 12:24:43 | 44683 | 0 | 0 | 0 | 0 | 8566 | 54105 | 17.3958 | 0
02.06.2025¦12:24:44.472 | 12:24:44 | 44684 | 0 | 0 | 0 | 0 | 8567 | 54106 | 17.3958 | 0
02.06.2025¦12:24:45.474 | 12:24:45 | 44685 | 0 | 0 | 0 | 0 | 8568 | 54107 | 17.3958 | 0
02.06.2025¦12:24:46.473 | 12:24:46 | 44686 | 0 | 0 | 0 | 0 | 8569 | 54108 | 17.3958 | 0
02.06.2025¦12:24:47.474 | 12:24:47 | 44687 | 0 | 0 | 0 | 0 | 8570 | 54109 | 17.3958 | 0
02.06.2025¦12:24:48.473 | 12:24:48 | 44688 | 0 | 0 | 0 | 0 | 8571 | 54110 | 17.3958 | 0
|  | #VALUE! | #VALUE! | #VALUE! | #VALUE! | #VALUE! | 8572 | 54111 | 17.3958 | 0
|  | #VALUE! | #VALUE! | #VALUE! | #VALUE! | #VALUE! | 8573 | 54112 | 17.3958 | 0
|  | #VALUE! | #VALUE! | #VALUE! | #VALUE! | #VALUE! | 8574 | 54113 | 17.3958 | 0
02.06.2025¦12:24:49.472 | 12:24:49 | 44689 | 0 | 0 | 0 | 0 | 8575 | 54114 | 17.3958 | 0
02.06.2025¦12:24:50.473 | 12:24:50 | 44690 | 0 | 0 | 0 | 0 | 8576 | 54115 | 17.3958 | 0
02.06.2025¦12:24:51.473 | 12:24:51 | 44691 | 0 | 0 | 0 | 0 | 8577 | 54116 | 17.3958 | 0
02.06.2025¦12:24:52.474 | 12:24:52 | 44692 | 0 | 0 | 0 | 0 | 8578 | 54117 | 17.3958 | 0
02.06.2025¦12:24:53.473 | 12:24:53 | 44693 | 0 | 0 | 0 | 0 | 8579 | 54118 | 17.3958 | 0
02.06.2025¦12:24:54.474 | 12:24:54 | 44694 | 0 | 0 | 0 | 0 | 8580 | 54119 | 17.3958 | 0
02.06.2025¦12:24:55.473 | 12:24:55 | 44695 | 0 | 0 | 0 | 0 | 8581 | 54120 | 17.3958 | 0
02.06.2025¦12:24:56.473 | 12:24:56 | 44696 | 0 | 0 | 0 | 0 | 8582 | 54121 | 17.3958 | 0
02.06.2025¦12:24:57.473 | 12:24:57 | 44697 | 0 | 0 | 0 | 0 | 8583 | 54122 | 17.3958 | 0
02.06.2025¦12:24:58.473 | 12:24:58 | 44698 | 0 | 0 | 0 | 0 | 8584 | 54123 | 17.3958 | 0
02.06.2025¦12:24:59.473 | 12:24:59 | 44699 | 0 | 0 | 0 | 0 | 8585 | 54124 | 17.3958 | 0
02.06.2025¦12:25:00.473 | 12:25:00 | 44700 | 0 | 0 | 0 | 0 | 8586 | 54125 | 17.3958 | 0
02.06.2025¦12:25:01.474 | 12:25:01 | 44701 | 0 | 0 | 0 | 0 | 8587 | 54126 | 17.3958 | 0
02.06.2025¦12:25:02.473 | 12:25:02 | 44702 | 0 | 0 | 0 | 0 | 8588 | 54127 | 17.3958 | 0
02.06.2025¦12:25:03.473 | 12:25:03 | 44703 | 0 | 0 | 0 | 0 | 8589 | 54128 | 17.3958 | 0
02.06.2025¦12:25:04.473 | 12:25:04 | 44704 | 0 | 0 | 0 | 0 | 8590 | 54129 | 17.3958 | 0
02.06.2025¦12:25:05.473 | 12:25:05 | 44705 | 0 | 0 | 0 | 0 | 8591 | 54130 | 17.3958 | 0
02.06.2025¦12:25:06.473 | 12:25:06 | 44706 | 0 | 0 | 0 | 0 | 8592 | 54131 | 17.3958 | 0
02.06.2025¦12:25:07.473 | 12:25:07 | 44707 | 0 | 0 | 0 | 0 | 8593 | 54132 | 17.3958 | 0
02.06.2025¦12:25:08.474 | 12:25:08 | 44708 | 0 | 0 | 0 | 0 | 8594 | 54133 | 17.3958 | 0
02.06.2025¦12:25:09.474 | 12:25:09 | 44709 | 0 | 0 | 0 | 0 | 8595 | 54134 | 17.3958 | 0
02.06.2025¦12:25:10.473 | 12:25:10 | 44710 | 0 | 0 | 0 | 0 | 8596 | 54135 | 17.3958 | 0
02.06.2025¦12:25:11.473 | 12:25:11 | 44711 | 0 | 0 | 0 | 0 | 8597 | 54136 | 17.3958 | 0
02.06.2025¦12:25:12.473 | 12:25:12 | 44712 | 0 | 0 | 0 | 0 | 8598 | 54137 | 17.3958 | 0
02.06.2025¦12:25:13.473 | 12:25:13 | 44713 | 0 | 0 | 0 | 0 | 8599 | 54138 | 17.3958 | 0
02.06.2025¦12:25:14.473 | 12:25:14 | 44714 | 0 | 0 | 0 | 0 | 8600 | 54139 | 17.3958 | 0
02.06.2025¦12:25:15.474 | 12:25:15 | 44715 | 0 | 0 | 0 | 0 | 8601 | 54140 | 17.3958 | 0
02.06.2025¦12:25:16.473 | 12:25:16 | 44716 | 0 | 0 | 0 | 0 | 8602 | 54141 | 17.3958 | 0
02.06.2025¦12:25:17.473 | 12:25:17 | 44717 | 0 | 0 | 0 | 0 | 8603 | 54142 | 17.3958 | 0
02.06.2025¦12:25:18.473 | 12:25:18 | 44718 | 0 | 0 | 0 | 0 | 8604 | 54143 | 17.3958 | 0
|  | #VALUE! | #VALUE! | #VALUE! | #VALUE! | #VALUE! | 8605 | 54144 | 17.3958 | 0
|  | #VALUE! | #VALUE! | #VALUE! | #VALUE! | #VALUE! | 8606 | 54145 | 17.3958 | 0
|  | #VALUE! | #VALUE! | #VALUE! | #VALUE! | #VALUE! | 8607 | 54146 | 17.3958 | 0
02.06.2025¦12:25:19.473 | 12:25:19 | 44719 | 0 | 0 | 0 | 0 | 8608 | 54147 | 17.3958 | 0
02.06.2025¦12:25:20.474 | 12:25:20 | 44720 | 0 | 0 | 0 | 0 | 8609 | 54148 | 17.3958 | 0
02.06.2025¦12:25:21.473 | 12:25:21 | 44721 | 0 | 0 | 0 | 0 | 8610 | 54149 | 17.3958 | 0
02.06.2025¦12:25:22.474 | 12:25:22 | 44722 | 0 | 0 | 0 | 0 | 8611 | 54150 | 17.3958 | 0
02.06.2025¦12:25:23.473 | 12:25:23 | 44723 | 0 | 0 | 0 | 0 | 8612 | 54151 | 17.3958 | 0
02.06.2025¦12:25:24.472 | 12:25:24 | 44724 | 0 | 0 | 0 | 0 | 8613 | 54152 | 17.3958 | 0
02.06.2025¦12:25:25.473 | 12:25:25 | 44725 | 0 | 0 | 0 | 0 | 8614 | 54153 | 17.3958 | 0
02.06.2025¦12:25:26.473 | 12:25:26 | 44726 | 0 | 0 | 0 | 0 | 8615 | 54154 | 17.3958 | 0
02.06.2025¦12:25:27.473 | 12:25:27 | 44727 | 0 | 0 | 0 | 0 | 8616 | 54155 | 17.3958 | 0
02.06.2025¦12:25:28.473 | 12:25:28 | 44728 | 0 | 0 | 0 | 0 | 8617 | 54156 | 17.3958 | 0
02.06.2025¦12:25:29.474 | 12:25:29 | 44729 | 0 | 0 | 0 | 0 | 8618 | 54157 | 17.3958 | 0
02.06.2025¦12:25:30.474 | 12:25:30 | 44730 | 0 | 0 | 0 | 0 | 8619 | 54158 | 17.3958 | 0
02.06.2025¦12:25:31.473 | 12:25:31 | 44731 | 0 | 0 | 0 | 0 | 8620 | 54159 | 17.3958 | 0
02.06.2025¦12:25:32.473 | 12:25:32 | 44732 | 0 | 0 | 0 | 0 | 8621 | 54160 | 17.3958 | 0
02.06.2025¦12:25:33.473 | 12:25:33 | 44733 | 0 | 0 | 0 | 0 | 8622 | 54161 | 17.3958 | 0
02.06.2025¦12:25:34.474 | 12:25:34 | 44734 | 0 | 0 | 0 | 0 | 8623 | 54162 | 17.3958 | 0
02.06.2025¦12:25:35.473 | 12:25:35 | 44735 | 0 | 0 | 0 | 0 | 8624 | 54163 | 17.3958 | 0
02.06.2025¦12:25:36.474 | 12:25:36 | 44736 | 0 | 0 | 0 | 0 | 8625 | 54164 | 17.3958 | 0
02.06.2025¦12:25:37.473 | 12:25:37 | 44737 | 0 | 0 | 0 | 0 | 8626 | 54165 | 17.3958 | 0
02.06.2025¦12:25:38.473 | 12:25:38 | 44738 | 0 | 0 | 0 | 0 | 8627 | 54166 | 17.3958 | 0
02.06.2025¦12:25:39.473 | 12:25:39 | 44739 | 0 | 0 | 0 | 0 | 8628 | 54167 | 17.3958 | 0
02.06.2025¦12:25:40.473 | 12:25:40 | 44740 | 0 | 0 | 0 | 0 | 8629 | 54168 | 17.3958 | 0
02.06.2025¦12:25:41.473 | 12:25:41 | 44741 | 0 | 0 | 0 | 0 | 8630 | 54169 | 17.3958 | 0
02.06.2025¦12:25:42.473 | 12:25:42 | 44742 | 0 | 0 | 0 | 0 | 8631 | 54170 | 17.3958 | 0
02.06.2025¦12:25:43.474 | 12:25:43 | 44743 | 0 | 0 | 0 | 0 | 8632 | 54171 | 17.3958 | 0
02.06.2025¦12:25:44.473 | 12:25:44 | 44744 | 0 | 0 | 0 | 0 | 8633 | 54172 | 17.3958 | 0
02.06.2025¦12:25:45.473 | 12:25:45 | 44745 | 0 | 0 | 0 | 0 | 8634 | 54173 | 17.3958 | 0
02.06.2025¦12:25:46.473 | 12:25:46 | 44746 | 0 | 0 | 0 | 0 | 8635 | 54174 | 17.3958 | 0
02.06.2025¦12:25:47.474 | 12:25:47 | 44747 | 0 | 0 | 0 | 0 | 8636 | 54175 | 17.3958 | 0
02.06.2025¦12:25:48.475 | 12:25:48 | 44748 | 0 | 0 | 0 | 0 | 8637 | 54176 | 17.3958 | 0
|  | #VALUE! | #VALUE! | #VALUE! | #VALUE! | #VALUE! | 8638 | 54177 | 17.3958 | 0
|  | #VALUE! | #VALUE! | #VALUE! | #VALUE! | #VALUE! | 8639 | 54178 | 17.3958 | 0
|  | #VALUE! | #VALUE! | #VALUE! | #VALUE! | #VALUE! | 8640 | 54179 | 17.3958 | 0
02.06.2025¦12:25:49.472 | 12:25:49 | 44749 | 0 | 0 | 0 | 0 | 8641 | 54180 | 17.3958 | 0
02.06.2025¦12:25:50.474 | 12:25:50 | 44750 | 0 | 0 | 0 | 0 | 8642 | 54181 | 17.3958 | 0
02.06.2025¦12:25:51.474 | 12:25:51 | 44751 | 0 | 0 | 0 | 0 | 8643 | 54182 | 17.3958 | 0
02.06.2025¦12:25:52.473 | 12:25:52 | 44752 | 0 | 0 | 0 | 0 | 8644 | 54183 | 17.3958 | 0
02.06.2025¦12:25:53.473 | 12:25:53 | 44753 | 0 | 0 | 0 | 0 | 8645 | 54184 | 17.3958 | 0
02.06.2025¦12:25:54.473 | 12:25:54 | 44754 | 0 | 0 | 0 | 0 | 8646 | 54185 | 17.3958 | 0
02.06.2025¦12:25:55.474 | 12:25:55 | 44755 | 0 | 0 | 0 | 0 | 8647 | 54186 | 17.3958 | 0
02.06.2025¦12:25:56.472 | 12:25:56 | 44756 | 0 | 0 | 0 | 0 | 8648 | 54187 | 17.3958 | 0
02.06.2025¦12:25:57.473 | 12:25:57 | 44757 | 0 | 0 | 0 | 0 | 8649 | 54188 | 17.3958 | 0
02.06.2025¦12:25:58.473 | 12:25:58 | 44758 | 0 | 0 | 0 | 0 | 8650 | 54189 | 17.3958 | 0
02.06.2025¦12:25:59.472 | 12:25:59 | 44759 | 0 | 0 | 0 | 0 | 8651 | 54190 | 17.3958 | 0
02.06.2025¦12:26:00.473 | 12:26:00 | 44760 | 0 | 0 | 0 | 0 | 8652 | 54191 | 17.3958 | 0
02.06.2025¦12:26:01.474 | 12:26:01 | 44761 | 0 | 0 | 0 | 0 | 8653 | 54192 | 17.3958 | 0
02.06.2025¦12:26:02.473 | 12:26:02 | 44762 | 0 | 0 | 0 | 0 | 8654 | 54193 | 17.3958 | 0
02.06.2025¦12:26:03.473 | 12:26:03 | 44763 | 0 | 0 | 0 | 0 | 8655 | 54194 | 17.3958 | 0
02.06.2025¦12:26:04.474 | 12:26:04 | 44764 | 0 | 0 | 0 | 0 | 8656 | 54195 | 17.3958 | 0
02.06.2025¦12:26:05.473 | 12:26:05 | 44765 | 0 | 0 | 0 | 0 | 8657 | 54196 | 17.3958 | 0
02.06.2025¦12:26:06.473 | 12:26:06 | 44766 | 0 | 0 | 0 | 0 | 8658 | 54197 | 17.3958 | 0
02.06.2025¦12:26:07.473 | 12:26:07 | 44767 | 0 | 0 | 0 | 0 | 8659 | 54198 | 17.3958 | 0
02.06.2025¦12:26:08.473 | 12:26:08 | 44768 | 0 | 0 | 0 | 0 | 8660 | 54199 | 17.3958 | 0
02.06.2025¦12:26:09.474 | 12:26:09 | 44769 | 0 | 0 | 0 | 0 | 8661 | 54200 | 17.3958 | 0
02.06.2025¦12:26:10.473 | 12:26:10 | 44770 | 0 | 0 | 0 | 0 | 8662 | 54201 | 17.3958 | 0
02.06.2025¦12:26:11.474 | 12:26:11 | 44771 | 0 | 0 | 0 | 0 | 8663 | 54202 | 17.3958 | 0
02.06.2025¦12:26:12.473 | 12:26:12 | 44772 | 0 | 0 | 0 | 0 | 8664 | 54203 | 17.3958 | 0
02.06.2025¦12:26:13.473 | 12:26:13 | 44773 | 0 | 0 | 0 | 0 | 8665 | 54204 | 17.3958 | 0
02.06.2025¦12:26:14.473 | 12:26:14 | 44774 | 0 | 0 | 0 | 0 | 8666 | 54205 | 17.3958 | 0
02.06.2025¦12:26:15.472 | 12:26:15 | 44775 | 0 | 0 | 0 | 0 | 8667 | 54206 | 17.3958 | 0
02.06.2025¦12:26:16.474 | 12:26:16 | 44776 | 0 | 0 | 0 | 0 | 8668 | 54207 | 17.3958 | 0
02.06.2025¦12:26:17.473 | 12:26:17 | 44777 | 0 | 0 | 0 | 0 | 8669 | 54208 | 17.3958 | 0
02.06.2025¦12:26:18.474 | 12:26:18 | 44778 | 0 | 0 | 0 | 0 | 8670 | 54209 | 17.3958 | 0
|  | #VALUE! | #VALUE! | #VALUE! | #VALUE! | #VALUE! | 8671 | 54210 | 17.3958 | 0
|  | #VALUE! | #VALUE! | #VALUE! | #VALUE! | #VALUE! | 8672 | 54211 | 17.3958 | 0
|  | #VALUE! | #VALUE! | #VALUE! | #VALUE! | #VALUE! | 8673 | 54212 | 17.3958 | 0
02.06.2025¦12:26:19.472 | 12:26:19 | 44779 | 0 | 0 | 0 | 0 | 8674 | 54213 | 17.3958 | 0
02.06.2025¦12:26:20.473 | 12:26:20 | 44780 | 0 | 0 | 0 | 0 | 8675 | 54214 | 17.3958 | 0
02.06.2025¦12:26:21.473 | 12:26:21 | 44781 | 0 | 0 | 0 | 0 | 8676 | 54215 | 17.3958 | 0
02.06.2025¦12:26:22.474 | 12:26:22 | 44782 | 0 | 0 | 0 | 0 | 8677 | 54216 | 17.3958 | 0
02.06.2025¦12:26:23.474 | 12:26:23 | 44783 | 0 | 0 | 0 | 0 | 8678 | 54217 | 17.3958 | 0
02.06.2025¦12:26:24.473 | 12:26:24 | 44784 | 0 | 0 | 0 | 0 | 8679 | 54218 | 17.3958 | 0
02.06.2025¦12:26:25.474 | 12:26:25 | 44785 | 0 | 0 | 0 | 0 | 8680 | 54219 | 17.3958 | 0
02.06.2025¦12:26:26.473 | 12:26:26 | 44786 | 0 | 0 | 0 | 0 | 8681 | 54220 | 17.3958 | 0
02.06.2025¦12:26:27.473 | 12:26:27 | 44787 | 0 | 0 | 0 | 0 | 8682 | 54221 | 17.3958 | 0
02.06.2025¦12:26:28.472 | 12:26:28 | 44788 | 0 | 0 | 0 | 0 | 8683 | 54222 | 17.3958 | 0
02.06.2025¦12:26:29.473 | 12:26:29 | 44789 | 0 | 0 | 0 | 0 | 8684 | 54223 | 17.3958 | 0
02.06.2025¦12:26:30.472 | 12:26:30 | 44790 | 0 | 0 | 0 | 0 | 8685 | 54224 | 17.3958 | 0
02.06.2025¦12:26:31.473 | 12:26:31 | 44791 | 0 | 0 | 0 | 0 | 8686 | 54225 | 17.3958 | 0
02.06.2025¦12:26:32.475 | 12:26:32 | 44792 | 0 | 0 | 0 | 0 | 8687 | 54226 | 17.3958 | 0
02.06.2025¦12:26:33.473 | 12:26:33 | 44793 | 0 | 0 | 0 | 0 | 8688 | 54227 | 17.3958 | 0
02.06.2025¦12:26:34.473 | 12:26:34 | 44794 | 0 | 0 | 0 | 0 | 8689 | 54228 | 17.3958 | 0
02.06.2025¦12:26:35.474 | 12:26:35 | 44795 | 0 | 0 | 0 | 0 | 8690 | 54229 | 17.3958 | 0
02.06.2025¦12:26:36.472 | 12:26:36 | 44796 | 0 | 0 | 0 | 0 | 8691 | 54230 | 17.3958 | 0
02.06.2025¦12:26:37.474 | 12:26:37 | 44797 | 0 | 0 | 0 | 0 | 8692 | 54231 | 17.3958 | 0
02.06.2025¦12:26:38.473 | 12:26:38 | 44798 | 0 | 0 | 0 | 0 | 8693 | 54232 | 17.3958 | 0
02.06.2025¦12:26:39.474 | 12:26:39 | 44799 | 0 | 0 | 0 | 0 | 8694 | 54233 | 17.3958 | 0
02.06.2025¦12:26:40.473 | 12:26:40 | 44800 | 0 | 0 | 0 | 0 | 8695 | 54234 | 17.3958 | 0
02.06.2025¦12:26:41.473 | 12:26:41 | 44801 | 0 | 0 | 0 | 0 | 8696 | 54235 | 17.3958 | 0
02.06.2025¦12:26:42.473 | 12:26:42 | 44802 | 0 | 0 | 0 | 0 | 8697 | 54236 | 17.3958 | 0
02.06.2025¦12:26:43.474 | 12:26:43 | 44803 | 0 | 0 | 0 | 0 | 8698 | 54237 | 17.3958 | 0
02.06.2025¦12:26:44.474 | 12:26:44 | 44804 | 0 | 0 | 0 | 0 | 8699 | 54238 | 17.3958 | 0
02.06.2025¦12:26:45.474 | 12:26:45 | 44805 | 0 | 0 | 0 | 0 | 8700 | 54239 | 17.3958 | 0
02.06.2025¦12:26:46.474 | 12:26:46 | 44806 | 0 | 0 | 0 | 0 | 8701 | 54240 | 17.3958 | 0
02.06.2025¦12:26:47.474 | 12:26:47 | 44807 | 0 | 0 | 0 | 0 | 8702 | 54241 | 17.3958 | 0
02.06.2025¦12:26:48.473 | 12:26:48 | 44808 | 0 | 0 | 0 | 0 | 8703 | 54242 | 17.3958 | 0
|  | #VALUE! | #VALUE! | #VALUE! | #VALUE! | #VALUE! | 8704 | 54243 | 17.3958 | 0
|  | #VALUE! | #VALUE! | #VALUE! | #VALUE! | #VALUE! | 8705 | 54244 | 17.3958 | 0
|  | #VALUE! | #VALUE! | #VALUE! | #VALUE! | #VALUE! | 8706 | 54245 | 17.3958 | 0
02.06.2025¦12:26:49.473 | 12:26:49 | 44809 | 0 | 0 | 0 | 0 | 8707 | 54246 | 17.3958 | 0
02.06.2025¦12:26:50.473 | 12:26:50 | 44810 | 0 | 0 | 0 | 0 | 8708 | 54247 | 17.3958 | 0
02.06.2025¦12:26:51.474 | 12:26:51 | 44811 | 0 | 0 | 0 | 0 | 8709 | 54248 | 17.3958 | 0
02.06.2025¦12:26:52.472 | 12:26:52 | 44812 | 0 | 0 | 0 | 0 | 8710 | 54249 | 17.3958 | 0
02.06.2025¦12:26:53.472 | 12:26:53 | 44813 | 0 | 0 | 0 | 0 | 8711 | 54250 | 17.3958 | 0
02.06.2025¦12:26:54.473 | 12:26:54 | 44814 | 0 | 0 | 0 | 0 | 8712 | 54251 | 17.3958 | 0
02.06.2025¦12:26:55.473 | 12:26:55 | 44815 | 0 | 0 | 0 | 0 | 8713 | 54252 | 17.3958 | 0
02.06.2025¦12:26:56.473 | 12:26:56 | 44816 | 0 | 0 | 0 | 0 | 8714 | 54253 | 17.3958 | 0
02.06.2025¦12:26:57.472 | 12:26:57 | 44817 | 0 | 0 | 0 | 0 | 8715 | 54254 | 17.3958 | 0
02.06.2025¦12:26:58.474 | 12:26:58 | 44818 | 0 | 0 | 0 | 0 | 8716 | 54255 | 17.3958 | 0
02.06.2025¦12:26:59.472 | 12:26:59 | 44819 | 0 | 0 | 0 | 0 | 8717 | 54256 | 17.3958 | 0
02.06.2025¦12:27:00.474 | 12:27:00 | 44820 | 0 | 0 | 0 | 0 | 8718 | 54257 | 17.3958 | 0
02.06.2025¦12:27:01.473 | 12:27:01 | 44821 | 0 | 0 | 0 | 0 | 8719 | 54258 | 17.3958 | 0
02.06.2025¦12:27:02.472 | 12:27:02 | 44822 | 0 | 0 | 0 | 0 | 8720 | 54259 | 17.3958 | 0
02.06.2025¦12:27:03.473 | 12:27:03 | 44823 | 0 | 0 | 0 | 0 | 8721 | 54260 | 17.3958 | 0
02.06.2025¦12:27:04.474 | 12:27:04 | 44824 | 0 | 0 | 0 | 0 | 8722 | 54261 | 17.3958 | 0
02.06.2025¦12:27:05.474 | 12:27:05 | 44825 | 0 | 0 | 0 | 0 | 8723 | 54262 | 17.3958 | 0
02.06.2025¦12:27:06.473 | 12:27:06 | 44826 | 0 | 0 | 0 | 0 | 8724 | 54263 | 17.3958 | 0
02.06.2025¦12:27:07.474 | 12:27:07 | 44827 | 0 | 0 | 0 | 0 | 8725 | 54264 | 17.3958 | 0
02.06.2025¦12:27:08.473 | 12:27:08 | 44828 | 0 | 0 | 0 | 0 | 8726 | 54265 | 17.3958 | 0
02.06.2025¦12:27:09.472 | 12:27:09 | 44829 | 0 | 0 | 0 | 0 | 8727 | 54266 | 17.3958 | 0
02.06.2025¦12:27:10.473 | 12:27:10 | 44830 | 0 | 0 | 0 | 0 | 8728 | 54267 | 17.3958 | 0
02.06.2025¦12:27:11.473 | 12:27:11 | 44831 | 0 | 0 | 0 | 0 | 8729 | 54268 | 17.3958 | 0
02.06.2025¦12:27:12.474 | 12:27:12 | 44832 | 0 | 0 | 0 | 0 | 8730 | 54269 | 17.3958 | 0
02.06.2025¦12:27:13.473 | 12:27:13 | 44833 | 0 | 0 | 0 | 0 | 8731 | 54270 | 17.3958 | 0
02.06.2025¦12:27:14.474 | 12:27:14 | 44834 | 0 | 0 | 0 | 0 | 8732 | 54271 | 17.3958 | 0
02.06.2025¦12:27:15.473 | 12:27:15 | 44835 | 0 | 0 | 0 | 0 | 8733 | 54272 | 17.3958 | 0
02.06.2025¦12:27:16.474 | 12:27:16 | 44836 | 0 | 0 | 0 | 0 | 8734 | 54273 | 17.3958 | 0
02.06.2025¦12:27:17.474 | 12:27:17 | 44837 | 0 | 0 | 0 | 0 | 8735 | 54274 | 17.3958 | 0
02.06.2025¦12:27:18.474 | 12:27:18 | 44838 | 0 | 0 | 0 | 0 | 8736 | 54275 | 17.3958 | 0
|  | #VALUE! | #VALUE! | #VALUE! | #VALUE! | #VALUE! | 8737 | 54276 | 17.3958 | 0
|  | #VALUE! | #VALUE! | #VALUE! | #VALUE! | #VALUE! | 8738 | 54277 | 17.3958 | 0
|  | #VALUE! | #VALUE! | #VALUE! | #VALUE! | #VALUE! | 8739 | 54278 | 17.3958 | 0
02.06.2025¦12:27:19.473 | 12:27:19 | 44839 | 0 | 0 | 0 | 0 | 8740 | 54279 | 17.3958 | 0
02.06.2025¦12:27:20.473 | 12:27:20 | 44840 | 0 | 0 | 0 | 0 | 8741 | 54280 | 17.3958 | 0
02.06.2025¦12:27:21.474 | 12:27:21 | 44841 | 0 | 0 | 0 | 0 | 8742 | 54281 | 17.3958 | 0
02.06.2025¦12:27:22.472 | 12:27:22 | 44842 | 0 | 0 | 0 | 0 | 8743 | 54282 | 17.3958 | 0
02.06.2025¦12:27:23.473 | 12:27:23 | 44843 | 0 | 0 | 0 | 0 | 8744 | 54283 | 17.3958 | 0
02.06.2025¦12:27:24.473 | 12:27:24 | 44844 | 0 | 0 | 0 | 0 | 8745 | 54284 | 17.3958 | 0
02.06.2025¦12:27:25.473 | 12:27:25 | 44845 | 0 | 0 | 0 | 0 | 8746 | 54285 | 17.3958 | 0
02.06.2025¦12:27:26.473 | 12:27:26 | 44846 | 0 | 0 | 0 | 0 | 8747 | 54286 | 17.3958 | 0
02.06.2025¦12:27:27.473 | 12:27:27 | 44847 | 0 | 0 | 0 | 0 | 8748 | 54287 | 17.3958 | 0
02.06.2025¦12:27:28.474 | 12:27:28 | 44848 | 0 | 0 | 0 | 0 | 8749 | 54288 | 17.3958 | 0
02.06.2025¦12:27:29.473 | 12:27:29 | 44849 | 0 | 0 | 0 | 0 | 8750 | 54289 | 17.3958 | 0
02.06.2025¦12:27:30.474 | 12:27:30 | 44850 | 0 | 0 | 0 | 0 | 8751 | 54290 | 17.3958 | 0
02.06.2025¦12:27:31.473 | 12:27:31 | 44851 | 0 | 0 | 0 | 0 | 8752 | 54291 | 17.3958 | 0
02.06.2025¦12:27:32.473 | 12:27:32 | 44852 | 0 | 0 | 0 | 0 | 8753 | 54292 | 17.3958 | 0
02.06.2025¦12:27:33.474 | 12:27:33 | 44853 | 0 | 0 | 0 | 0 | 8754 | 54293 | 17.3958 | 0
02.06.2025¦12:27:34.473 | 12:27:34 | 44854 | 0 | 0 | 0 | 0 | 8755 | 54294 | 17.3958 | 0
02.06.2025¦12:27:35.474 | 12:27:35 | 44855 | 0 | 0 | 0 | 0 | 8756 | 54295 | 17.3958 | 0
02.06.2025¦12:27:36.473 | 12:27:36 | 44856 | 0 | 0 | 0 | 0 | 8757 | 54296 | 17.3958 | 0
02.06.2025¦12:27:37.473 | 12:27:37 | 44857 | 0 | 0 | 0 | 0 | 8758 | 54297 | 17.3958 | 0
02.06.2025¦12:27:38.472 | 12:27:38 | 44858 | 0 | 0 | 0 | 0 | 8759 | 54298 | 17.3958 | 0
02.06.2025¦12:27:39.473 | 12:27:39 | 44859 | 0 | 0 | 0 | 0 | 8760 | 54299 | 17.3958 | 0
02.06.2025¦12:27:40.474 | 12:27:40 | 44860 | 0 | 0 | 0 | 0 | 8761 | 54300 | 17.3958 | 0
02.06.2025¦12:27:41.474 | 12:27:41 | 44861 | 0 | 0 | 0 | 0 | 8762 | 54301 | 17.3958 | 0
02.06.2025¦12:27:42.472 | 12:27:42 | 44862 | 0 | 0 | 0 | 0 | 8763 | 54302 | 17.3958 | 0
02.06.2025¦12:27:43.473 | 12:27:43 | 44863 | 0 | 0 | 0 | 0 | 8764 | 54303 | 17.3958 | 0
02.06.2025¦12:27:44.473 | 12:27:44 | 44864 | 0 | 0 | 0 | 0 | 8765 | 54304 | 17.3958 | 0
02.06.2025¦12:27:45.473 | 12:27:45 | 44865 | 0 | 0 | 0 | 0 | 8766 | 54305 | 17.3958 | 0
02.06.2025¦12:27:46.472 | 12:27:46 | 44866 | 0 | 0 | 0 | 0 | 8767 | 54306 | 17.3958 | 0
02.06.2025¦12:27:47.473 | 12:27:47 | 44867 | 0 | 0 | 0 | 0 | 8768 | 54307 | 17.3958 | 0
02.06.2025¦12:27:48.473 | 12:27:48 | 44868 | 0 | 0 | 0 | 0 | 8769 | 54308 | 17.3958 | 0
02.06.2025¦12:27:49.475 | 12:27:49 | 44869 | 0 | 0 | 0 | 0 | 8770 | 54309 | 17.3958 | 0
|  | #VALUE! | #VALUE! | #VALUE! | #VALUE! | #VALUE! | 8771 | 54310 | 17.3958 | 0
|  | #VALUE! | #VALUE! | #VALUE! | #VALUE! | #VALUE! | 8772 | 54311 | 17.3958 | 0
|  | #VALUE! | #VALUE! | #VALUE! | #VALUE! | #VALUE! | 8773 | 54312 | 17.3958 | 0
02.06.2025¦12:27:50.473 | 12:27:50 | 44870 | 0 | 0 | 0 | 0 | 8774 | 54313 | 17.3958 | 0
02.06.2025¦12:27:51.473 | 12:27:51 | 44871 | 0 | 0 | 0 | 0 | 8775 | 54314 | 17.3958 | 0
02.06.2025¦12:27:52.473 | 12:27:52 | 44872 | 0 | 0 | 0 | 0 | 8776 | 54315 | 17.3958 | 0
02.06.2025¦12:27:53.472 | 12:27:53 | 44873 | 0 | 0 | 0 | 0 | 8777 | 54316 | 17.3958 | 0
02.06.2025¦12:27:54.474 | 12:27:54 | 44874 | 0 | 0 | 0 | 0 | 8778 | 54317 | 17.3958 | 0
02.06.2025¦12:27:55.473 | 12:27:55 | 44875 | 0 | 0 | 0 | 0 | 8779 | 54318 | 17.3958 | 0
02.06.2025¦12:27:56.474 | 12:27:56 | 44876 | 0 | 0 | 0 | 0 | 8780 | 54319 | 17.3958 | 0
02.06.2025¦12:27:57.473 | 12:27:57 | 44877 | 0 | 0 | 0 | 0 | 8781 | 54320 | 17.3958 | 0
02.06.2025¦12:27:58.473 | 12:27:58 | 44878 | 0 | 0 | 0 | 0 | 8782 | 54321 | 17.3958 | 0
02.06.2025¦12:27:59.473 | 12:27:59 | 44879 | 0 | 0 | 0 | 0 | 8783 | 54322 | 17.3958 | 0
02.06.2025¦12:28:00.473 | 12:28:00 | 44880 | 0 | 0 | 0 | 0 | 8784 | 54323 | 17.3958 | 0
02.06.2025¦12:28:01.474 | 12:28:01 | 44881 | 0 | 0 | 0 | 0 | 8785 | 54324 | 17.3958 | 0
02.06.2025¦12:28:02.474 | 12:28:02 | 44882 | 0 | 0 | 0 | 0 | 8786 | 54325 | 17.3958 | 0
02.06.2025¦12:28:03.475 | 12:28:03 | 44883 | 0 | 0 | 0 | 0 | 8787 | 54326 | 17.3958 | 0
02.06.2025¦12:28:04.473 | 12:28:04 | 44884 | 0 | 0 | 0 | 0 | 8788 | 54327 | 17.3958 | 0
02.06.2025¦12:28:05.473 | 12:28:05 | 44885 | 0 | 0 | 0 | 0 | 8789 | 54328 | 17.3958 | 0
02.06.2025¦12:28:06.474 | 12:28:06 | 44886 | 0 | 0 | 0 | 0 | 8790 | 54329 | 17.3958 | 0
02.06.2025¦12:28:07.474 | 12:28:07 | 44887 | 0 | 0 | 0 | 0 | 8791 | 54330 | 17.3958 | 0
02.06.2025¦12:28:08.473 | 12:28:08 | 44888 | 0 | 0 | 0 | 0 | 8792 | 54331 | 17.3958 | 0
02.06.2025¦12:28:09.472 | 12:28:09 | 44889 | 0 | 0 | 0 | 0 | 8793 | 54332 | 17.3958 | 0
02.06.2025¦12:28:10.474 | 12:28:10 | 44890 | 0 | 0 | 0 | 0 | 8794 | 54333 | 17.3958 | 0
02.06.2025¦12:28:11.473 | 12:28:11 | 44891 | 0 | 0 | 0 | 0 | 8795 | 54334 | 17.3958 | 0
02.06.2025¦12:28:12.473 | 12:28:12 | 44892 | 0 | 0 | 0 | 0 | 8796 | 54335 | 17.3958 | 0
02.06.2025¦12:28:13.473 | 12:28:13 | 44893 | 0 | 0 | 0 | 0 | 8797 | 54336 | 17.3958 | 0
02.06.2025¦12:28:14.473 | 12:28:14 | 44894 | 0 | 0 | 0 | 0 | 8798 | 54337 | 17.3958 | 0
02.06.2025¦12:28:15.474 | 12:28:15 | 44895 | 0 | 0 | 0 | 0 | 8799 | 54338 | 17.3958 | 0
02.06.2025¦12:28:16.473 | 12:28:16 | 44896 | 0 | 0 | 0 | 0 | 8800 | 54339 | 17.3958 | 0
02.06.2025¦12:28:17.475 | 12:28:17 | 44897 | 0 | 0 | 0 | 0 | 8801 | 54340 | 17.3958 | 0
02.06.2025¦12:28:18.474 | 12:28:18 | 44898 | 0 | 0 | 0 | 0 | 8802 | 54341 | 17.3958 | 0
02.06.2025¦12:28:19.473 | 12:28:19 | 44899 | 0 | 0 | 0 | 0 | 8803 | 54342 | 17.3958 | 0
|  | #VALUE! | #VALUE! | #VALUE! | #VALUE! | #VALUE! | 8804 | 54343 | 17.3958 | 0
|  | #VALUE! | #VALUE! | #VALUE! | #VALUE! | #VALUE! | 8805 | 54344 | 17.3958 | 0
|  | #VALUE! | #VALUE! | #VALUE! | #VALUE! | #VALUE! | 8806 | 54345 | 17.3958 | 0
02.06.2025¦12:28:20.473 | 12:28:20 | 44900 | 0 | 0 | 0 | 0 | 8807 | 54346 | 17.3958 | 0
02.06.2025¦12:28:21.474 | 12:28:21 | 44901 | 0 | 0 | 0 | 0 | 8808 | 54347 | 17.3958 | 0
02.06.2025¦12:28:22.474 | 12:28:22 | 44902 | 0 | 0 | 0 | 0 | 8809 | 54348 | 17.3958 | 0
02.06.2025¦12:28:23.473 | 12:28:23 | 44903 | 0 | 0 | 0 | 0 | 8810 | 54349 | 17.3958 | 0
02.06.2025¦12:28:24.474 | 12:28:24 | 44904 | 0 | 0 | 0 | 0 | 8811 | 54350 | 17.3958 | 0
02.06.2025¦12:28:25.473 | 12:28:25 | 44905 | 0 | 0 | 0 | 0 | 8812 | 54351 | 17.3958 | 0
02.06.2025¦12:28:26.473 | 12:28:26 | 44906 | 0 | 0 | 0 | 0 | 8813 | 54352 | 17.3958 | 0
02.06.2025¦12:28:27.473 | 12:28:27 | 44907 | 0 | 0 | 0 | 0 | 8814 | 54353 | 17.3958 | 0
02.06.2025¦12:28:28.473 | 12:28:28 | 44908 | 0 | 0 | 0 | 0 | 8815 | 54354 | 17.3958 | 0
02.06.2025¦12:28:29.472 | 12:28:29 | 44909 | 0 | 0 | 0 | 0 | 8816 | 54355 | 17.3958 | 0
02.06.2025¦12:28:30.473 | 12:28:30 | 44910 | 0 | 0 | 0 | 0 | 8817 | 54356 | 17.3958 | 0
02.06.2025¦12:28:31.475 | 12:28:31 | 44911 | 0 | 0 | 0 | 0 | 8818 | 54357 | 17.3958 | 0
02.06.2025¦12:28:32.473 | 12:28:32 | 44912 | 0 | 0 | 0 | 0 | 8819 | 54358 | 17.3958 | 0
02.06.2025¦12:28:33.473 | 12:28:33 | 44913 | 0 | 0 | 0 | 0 | 8820 | 54359 | 17.3958 | 0
02.06.2025¦12:28:34.473 | 12:28:34 | 44914 | 0 | 0 | 0 | 0 | 8821 | 54360 | 17.3958 | 0
02.06.2025¦12:28:35.473 | 12:28:35 | 44915 | 0 | 0 | 0 | 0 | 8822 | 54361 | 17.3958 | 0
02.06.2025¦12:28:36.474 | 12:28:36 | 44916 | 0 | 0 | 0 | 0 | 8823 | 54362 | 17.3958 | 0
02.06.2025¦12:28:37.473 | 12:28:37 | 44917 | 0 | 0 | 0 | 0 | 8824 | 54363 | 17.3958 | 0
02.06.2025¦12:28:38.474 | 12:28:38 | 44918 | 0 | 0 | 0 | 0 | 8825 | 54364 | 17.3958 | 0
02.06.2025¦12:28:39.474 | 12:28:39 | 44919 | 0 | 0 | 0 | 0 | 8826 | 54365 | 17.3958 | 0
02.06.2025¦12:28:40.473 | 12:28:40 | 44920 | 0 | 0 | 0 | 0 | 8827 | 54366 | 17.3958 | 0
02.06.2025¦12:28:41.472 | 12:28:41 | 44921 | 0 | 0 | 0 | 0 | 8828 | 54367 | 17.3958 | 0
02.06.2025¦12:28:42.473 | 12:28:42 | 44922 | 0 | 0 | 0 | 0 | 8829 | 54368 | 17.3958 | 0
02.06.2025¦12:28:43.472 | 12:28:43 | 44923 | 0 | 0 | 0 | 0 | 8830 | 54369 | 17.3958 | 0
02.06.2025¦12:28:44.473 | 12:28:44 | 44924 | 0 | 0 | 0 | 0 | 8831 | 54370 | 17.3958 | 0
02.06.2025¦12:28:45.474 | 12:28:45 | 44925 | 0 | 0 | 0 | 0 | 8832 | 54371 | 17.3958 | 0
02.06.2025¦12:28:46.472 | 12:28:46 | 44926 | 0 | 0 | 0 | 0 | 8833 | 54372 | 17.3958 | 0
02.06.2025¦12:28:47.473 | 12:28:47 | 44927 | 0 | 0 | 0 | 0 | 8834 | 54373 | 17.3958 | 0
02.06.2025¦12:28:48.473 | 12:28:48 | 44928 | 0 | 0 | 0 | 0 | 8835 | 54374 | 17.3958 | 0
02.06.2025¦12:28:49.474 | 12:28:49 | 44929 | 0 | 0 | 0 | 0 | 8836 | 54375 | 17.3958 | 0
|  | #VALUE! | #VALUE! | #VALUE! | #VALUE! | #VALUE! | 8837 | 54376 | 17.3958 | 0
|  | #VALUE! | #VALUE! | #VALUE! | #VALUE! | #VALUE! | 8838 | 54377 | 17.3958 | 0
|  | #VALUE! | #VALUE! | #VALUE! | #VALUE! | #VALUE! | 8839 | 54378 | 17.3958 | 0
02.06.2025¦12:28:50.473 | 12:28:50 | 44930 | 0 | 0 | 0 | 0 | 8840 | 54379 | 17.3958 | 0
02.06.2025¦12:28:51.472 | 12:28:51 | 44931 | 0 | 0 | 0 | 0 | 8841 | 54380 | 17.3958 | 0
02.06.2025¦12:28:52.474 | 12:28:52 | 44932 | 0 | 0 | 0 | 0 | 8842 | 54381 | 17.3958 | 0
02.06.2025¦12:28:53.472 | 12:28:53 | 44933 | 0 | 0 | 0 | 0 | 8843 | 54382 | 17.3958 | 0
02.06.2025¦12:28:54.473 | 12:28:54 | 44934 | 0 | 0 | 0 | 0 | 8844 | 54383 | 17.3958 | 0
02.06.2025¦12:28:55.473 | 12:28:55 | 44935 | 0 | 0 | 0 | 0 | 8845 | 54384 | 17.3958 | 0
02.06.2025¦12:28:56.472 | 12:28:56 | 44936 | 0 | 0 | 0 | 0 | 8846 | 54385 | 17.3958 | 0
02.06.2025¦12:28:57.472 | 12:28:57 | 44937 | 0 | 0 | 0 | 0 | 8847 | 54386 | 17.3958 | 0
02.06.2025¦12:28:58.473 | 12:28:58 | 44938 | 0 | 0 | 0 | 0 | 8848 | 54387 | 17.3958 | 0
02.06.2025¦12:28:59.474 | 12:28:59 | 44939 | 0 | 0 | 0 | 0 | 8849 | 54388 | 17.3958 | 0
02.06.2025¦12:29:00.473 | 12:29:00 | 44940 | 0 | 0 | 0 | 0 | 8850 | 54389 | 17.3958 | 0
02.06.2025¦12:29:01.474 | 12:29:01 | 44941 | 0 | 0 | 0 | 0 | 8851 | 54390 | 17.3958 | 0
02.06.2025¦12:29:02.474 | 12:29:02 | 44942 | 0 | 0 | 0 | 0 | 8852 | 54391 | 17.3958 | 0
02.06.2025¦12:29:03.474 | 12:29:03 | 44943 | 0 | 0 | 0 | 0 | 8853 | 54392 | 17.3958 | 0
02.06.2025¦12:29:04.473 | 12:29:04 | 44944 | 0 | 0 | 0 | 0 | 8854 | 54393 | 17.3958 | 0
02.06.2025¦12:29:05.473 | 12:29:05 | 44945 | 0 | 0 | 0 | 0 | 8855 | 54394 | 17.3958 | 0
02.06.2025¦12:29:06.474 | 12:29:06 | 44946 | 0 | 0 | 0 | 0 | 8856 | 54395 | 17.3958 | 0
02.06.2025¦12:29:07.473 | 12:29:07 | 44947 | 0 | 0 | 0 | 0 | 8857 | 54396 | 17.3958 | 0
02.06.2025¦12:29:08.473 | 12:29:08 | 44948 | 0 | 0 | 0 | 0 | 8858 | 54397 | 17.3958 | 0
02.06.2025¦12:29:09.473 | 12:29:09 | 44949 | 0 | 0 | 0 | 0 | 8859 | 54398 | 17.3958 | 0
02.06.2025¦12:29:10.472 | 12:29:10 | 44950 | 0 | 0 | 0 | 0 | 8860 | 54399 | 17.3958 | 0
02.06.2025¦12:29:11.473 | 12:29:11 | 44951 | 0 | 0 | 0 | 0 | 8861 | 54400 | 17.3958 | 0
02.06.2025¦12:29:12.473 | 12:29:12 | 44952 | 0 | 0 | 0 | 0 | 8862 | 54401 | 17.3958 | 0
02.06.2025¦12:29:13.474 | 12:29:13 | 44953 | 0 | 0 | 0 | 0 | 8863 | 54402 | 17.3958 | 0
02.06.2025¦12:29:14.473 | 12:29:14 | 44954 | 0 | 0 | 0 | 0 | 8864 | 54403 | 17.3958 | 0
02.06.2025¦12:29:15.473 | 12:29:15 | 44955 | 0 | 0 | 0 | 0 | 8865 | 54404 | 17.3958 | 0
02.06.2025¦12:29:16.473 | 12:29:16 | 44956 | 0 | 0 | 0 | 0 | 8866 | 54405 | 17.3958 | 0
02.06.2025¦12:29:17.473 | 12:29:17 | 44957 | 0 | 0 | 0 | 0 | 8867 | 54406 | 17.3958 | 0
02.06.2025¦12:29:18.474 | 12:29:18 | 44958 | 0 | 0 | 0 | 0 | 8868 | 54407 | 17.3958 | 0
02.06.2025¦12:29:19.473 | 12:29:19 | 44959 | 0 | 0 | 0 | 0 | 8869 | 54408 | 17.3958 | 0
|  | #VALUE! | #VALUE! | #VALUE! | #VALUE! | #VALUE! | 8870 | 54409 | 17.3958 | 0
|  | #VALUE! | #VALUE! | #VALUE! | #VALUE! | #VALUE! | 8871 | 54410 | 17.3958 | 0
|  | #VALUE! | #VALUE! | #VALUE! | #VALUE! | #VALUE! | 8872 | 54411 | 17.3958 | 0
02.06.2025¦12:29:20.474 | 12:29:20 | 44960 | 0 | 0 | 0 | 0 | 8873 | 54412 | 17.3958 | 0
02.06.2025¦12:29:21.473 | 12:29:21 | 44961 | 0 | 0 | 0 | 0 | 8874 | 54413 | 17.3958 | 0
02.06.2025¦12:29:22.473 | 12:29:22 | 44962 | 0 | 0 | 0 | 0 | 8875 | 54414 | 17.3958 | 0
02.06.2025¦12:29:23.473 | 12:29:23 | 44963 | 0 | 0 | 0 | 0 | 8876 | 54415 | 17.3958 | 0
02.06.2025¦12:29:24.472 | 12:29:24 | 44964 | 0 | 0 | 0 | 0 | 8877 | 54416 | 17.3958 | 0
02.06.2025¦12:29:25.474 | 12:29:25 | 44965 | 0 | 0 | 0 | 0 | 8878 | 54417 | 17.3958 | 0
02.06.2025¦12:29:26.474 | 12:29:26 | 44966 | 0 | 0 | 0 | 0 | 8879 | 54418 | 17.3958 | 0
02.06.2025¦12:29:27.475 | 12:29:27 | 44967 | 0 | 0 | 0 | 0 | 8880 | 54419 | 17.3958 | 0
02.06.2025¦12:29:28.473 | 12:29:28 | 44968 | 0 | 0 | 0 | 0 | 8881 | 54420 | 17.3958 | 0
02.06.2025¦12:29:29.473 | 12:29:29 | 44969 | 0 | 0 | 0 | 0 | 8882 | 54421 | 17.3958 | 0
02.06.2025¦12:29:30.474 | 12:29:30 | 44970 | 0 | 0 | 0 | 0 | 8883 | 54422 | 17.3958 | 0
02.06.2025¦12:29:31.474 | 12:29:31 | 44971 | 0 | 0 | 0 | 0 | 8884 | 54423 | 17.3958 | 0
02.06.2025¦12:29:32.473 | 12:29:32 | 44972 | 0 | 0 | 0 | 0 | 8885 | 54424 | 17.3958 | 0
02.06.2025¦12:29:33.473 | 12:29:33 | 44973 | 0 | 0 | 0 | 0 | 8886 | 54425 | 17.3958 | 0
02.06.2025¦12:29:34.474 | 12:29:34 | 44974 | 0 | 0 | 0 | 0 | 8887 | 54426 | 17.3958 | 0
02.06.2025¦12:29:35.473 | 12:29:35 | 44975 | 0 | 0 | 0 | 0 | 8888 | 54427 | 17.3958 | 0
02.06.2025¦12:29:36.473 | 12:29:36 | 44976 | 0 | 0 | 0 | 0 | 8889 | 54428 | 17.3958 | 0
02.06.2025¦12:29:37.473 | 12:29:37 | 44977 | 0 | 0 | 0 | 0 | 8890 | 54429 | 17.3958 | 0
02.06.2025¦12:29:38.473 | 12:29:38 | 44978 | 0 | 0 | 0 | 0 | 8891 | 54430 | 17.3958 | 0
02.06.2025¦12:29:39.474 | 12:29:39 | 44979 | 0 | 0 | 0 | 0 | 8892 | 54431 | 17.3958 | 0
02.06.2025¦12:29:40.473 | 12:29:40 | 44980 | 0 | 0 | 0 | 0 | 8893 | 54432 | 17.3958 | 0
02.06.2025¦12:29:41.474 | 12:29:41 | 44981 | 0 | 0 | 0 | 0 | 8894 | 54433 | 17.3958 | 0
02.06.2025¦12:29:42.473 | 12:29:42 | 44982 | 0 | 0 | 0 | 0 | 8895 | 54434 | 17.3958 | 0
02.06.2025¦12:29:43.473 | 12:29:43 | 44983 | 0 | 0 | 0 | 0 | 8896 | 54435 | 17.3958 | 0
02.06.2025¦12:29:44.472 | 12:29:44 | 44984 | 0 | 0 | 0 | 0 | 8897 | 54436 | 17.3958 | 0
02.06.2025¦12:29:45.473 | 12:29:45 | 44985 | 0 | 0 | 0 | 0 | 8898 | 54437 | 17.3958 | 0
02.06.2025¦12:29:46.474 | 12:29:46 | 44986 | 0 | 0 | 0 | 0 | 8899 | 54438 | 17.3958 | 0
02.06.2025¦12:29:47.473 | 12:29:47 | 44987 | 0 | 0 | 0 | 0 | 8900 | 54439 | 17.3958 | 0
02.06.2025¦12:29:48.475 | 12:29:48 | 44988 | 0 | 0 | 0 | 0 | 8901 | 54440 | 17.3958 | 0
02.06.2025¦12:29:49.473 | 12:29:49 | 44989 | 0 | 0 | 0 | 0 | 8902 | 54441 | 17.3958 | 0
|  | #VALUE! | #VALUE! | #VALUE! | #VALUE! | #VALUE! | 8903 | 54442 | 17.3958 | 0
|  | #VALUE! | #VALUE! | #VALUE! | #VALUE! | #VALUE! | 8904 | 54443 | 17.3958 | 0
|  | #VALUE! | #VALUE! | #VALUE! | #VALUE! | #VALUE! | 8905 | 54444 | 17.3958 | 0
02.06.2025¦12:29:50.473 | 12:29:50 | 44990 | 0 | 0 | 0 | 0 | 8906 | 54445 | 17.3958 | 0
02.06.2025¦12:29:51.474 | 12:29:51 | 44991 | 0 | 0 | 0 | 0 | 8907 | 54446 | 17.3958 | 0
02.06.2025¦12:29:52.474 | 12:29:52 | 44992 | 0 | 0 | 0 | 0 | 8908 | 54447 | 17.3958 | 0
02.06.2025¦12:29:53.474 | 12:29:53 | 44993 | 0 | 0 | 0 | 0 | 8909 | 54448 | 17.3958 | 0
02.06.2025¦12:29:54.473 | 12:29:54 | 44994 | 0 | 0 | 0 | 0 | 8910 | 54449 | 17.3958 | 0
02.06.2025¦12:29:55.475 | 12:29:55 | 44995 | 0 | 0 | 0 | 0 | 8911 | 54450 | 17.3958 | 0
02.06.2025¦12:29:56.473 | 12:29:56 | 44996 | 0 | 0 | 0 | 0 | 8912 | 54451 | 17.3958 | 0
02.06.2025¦12:29:57.473 | 12:29:57 | 44997 | 0 | 0 | 0 | 0 | 8913 | 54452 | 17.3958 | 0
02.06.2025¦12:29:58.474 | 12:29:58 | 44998 | 0 | 0 | 0 | 0 | 8914 | 54453 | 17.3958 | 0
02.06.2025¦12:29:59.473 | 12:29:59 | 44999 | 0 | 0 | 0 | 0 | 8915 | 54454 | 17.3958 | 0
02.06.2025¦12:30:00.474 | 12:30:00 | 45000 | 0 | 0 | 0 | 0 | 8916 | 54455 | 17.3958 | 0
02.06.2025¦12:30:01.473 | 12:30:01 | 45001 | 0 | 0 | 0 | 0 | 8917 | 54456 | 17.3958 | 0
02.06.2025¦12:30:02.474 | 12:30:02 | 45002 | 0 | 0 | 0 | 0 | 8918 | 54457 | 17.3958 | 0
02.06.2025¦12:30:03.473 | 12:30:03 | 45003 | 0 | 0 | 0 | 0 | 8919 | 54458 | 17.3958 | 0
02.06.2025¦12:30:04.473 | 12:30:04 | 45004 | 0 | 0 | 0 | 0 | 8920 | 54459 | 17.3958 | 0
02.06.2025¦12:30:05.473 | 12:30:05 | 45005 | 0 | 0 | 0 | 0 | 8921 | 54460 | 17.3958 | 0
02.06.2025¦12:30:06.473 | 12:30:06 | 45006 | 0 | 0 | 0 | 0 | 8922 | 54461 | 17.3958 | 0
02.06.2025¦12:30:07.474 | 12:30:07 | 45007 | 0 | 0 | 0 | 0 | 8923 | 54462 | 17.3958 | 0
02.06.2025¦12:30:08.473 | 12:30:08 | 45008 | 0 | 0 | 0 | 0 | 8924 | 54463 | 17.3958 | 0
02.06.2025¦12:30:09.474 | 12:30:09 | 45009 | 0 | 0 | 0 | 0 | 8925 | 54464 | 17.3958 | 0
02.06.2025¦12:30:10.472 | 12:30:10 | 45010 | 0 | 0 | 0 | 0 | 8926 | 54465 | 17.3958 | 0
02.06.2025¦12:30:11.473 | 12:30:11 | 45011 | 0 | 0 | 0 | 0 | 8927 | 54466 | 17.3958 | 0
02.06.2025¦12:30:12.473 | 12:30:12 | 45012 | 0 | 0 | 0 | 0 | 8928 | 54467 | 17.3958 | 0
02.06.2025¦12:30:13.473 | 12:30:13 | 45013 | 0 | 0 | 0 | 0 | 8929 | 54468 | 17.3958 | 0
02.06.2025¦12:30:14.473 | 12:30:14 | 45014 | 0 | 0 | 0 | 0 | 8930 | 54469 | 17.3958 | 0
02.06.2025¦12:30:15.473 | 12:30:15 | 45015 | 0 | 0 | 0 | 0 | 8931 | 54470 | 17.3958 | 0
02.06.2025¦12:30:16.474 | 12:30:16 | 45016 | 0 | 0 | 0 | 0 | 8932 | 54471 | 17.3958 | 0
02.06.2025¦12:30:17.474 | 12:30:17 | 45017 | 0 | 0 | 0 | 0 | 8933 | 54472 | 17.3958 | 0
02.06.2025¦12:30:18.474 | 12:30:18 | 45018 | 0 | 0 | 0 | 0 | 8934 | 54473 | 17.3958 | 0
02.06.2025¦12:30:19.473 | 12:30:19 | 45019 | 0 | 0 | 0 | 0 | 8935 | 54474 | 17.3958 | 0
|  | #VALUE! | #VALUE! | #VALUE! | #VALUE! | #VALUE! | 8936 | 54475 | 17.3958 | 0
|  | #VALUE! | #VALUE! | #VALUE! | #VALUE! | #VALUE! | 8937 | 54476 | 17.3958 | 0
|  | #VALUE! | #VALUE! | #VALUE! | #VALUE! | #VALUE! | 8938 | 54477 | 17.3958 | 0
02.06.2025¦12:30:20.473 | 12:30:20 | 45020 | 0 | 0 | 0 | 0 | 8939 | 54478 | 17.3958 | 0
02.06.2025¦12:30:21.474 | 12:30:21 | 45021 | 0 | 0 | 0 | 0 | 8940 | 54479 | 17.3958 | 0
02.06.2025¦12:30:22.473 | 12:30:22 | 45022 | 0 | 0 | 0 | 0 | 8941 | 54480 | 17.3958 | 0
02.06.2025¦12:30:23.475 | 12:30:23 | 45023 | 0 | 0 | 0 | 0 | 8942 | 54481 | 17.3958 | 0
02.06.2025¦12:30:24.473 | 12:30:24 | 45024 | 0 | 0 | 0 | 0 | 8943 | 54482 | 17.3958 | 0
02.06.2025¦12:30:25.473 | 12:30:25 | 45025 | 0 | 0 | 0 | 0 | 8944 | 54483 | 17.3958 | 0
02.06.2025¦12:30:26.473 | 12:30:26 | 45026 | 0 | 0 | 0 | 0 | 8945 | 54484 | 17.3958 | 0
02.06.2025¦12:30:27.473 | 12:30:27 | 45027 | 0 | 0 | 0 | 0 | 8946 | 54485 | 17.3958 | 0
02.06.2025¦12:30:28.474 | 12:30:28 | 45028 | 0 | 0 | 0 | 0 | 8947 | 54486 | 17.3958 | 0
02.06.2025¦12:30:29.474 | 12:30:29 | 45029 | 0 | 0 | 0 | 0 | 8948 | 54487 | 17.3958 | 0
02.06.2025¦12:30:30.474 | 12:30:30 | 45030 | 0 | 0 | 0 | 0 | 8949 | 54488 | 17.3958 | 0
02.06.2025¦12:30:31.472 | 12:30:31 | 45031 | 0 | 0 | 0 | 0 | 8950 | 54489 | 17.3958 | 0
02.06.2025¦12:30:32.473 | 12:30:32 | 45032 | 0 | 0 | 0 | 0 | 8951 | 54490 | 17.3958 | 0
02.06.2025¦12:30:33.473 | 12:30:33 | 45033 | 0 | 0 | 0 | 0 | 8952 | 54491 | 17.3958 | 0
02.06.2025¦12:30:34.473 | 12:30:34 | 45034 | 0 | 0 | 0 | 0 | 8953 | 54492 | 17.3958 | 0
02.06.2025¦12:30:35.474 | 12:30:35 | 45035 | 0 | 0 | 0 | 0 | 8954 | 54493 | 17.3958 | 0
02.06.2025¦12:30:36.473 | 12:30:36 | 45036 | 0 | 0 | 0 | 0 | 8955 | 54494 | 17.3958 | 0
02.06.2025¦12:30:37.473 | 12:30:37 | 45037 | 0 | 0 | 0 | 0 | 8956 | 54495 | 17.3958 | 0
02.06.2025¦12:30:38.473 | 12:30:38 | 45038 | 0 | 0 | 0 | 0 | 8957 | 54496 | 17.3958 | 0
02.06.2025¦12:30:39.473 | 12:30:39 | 45039 | 0 | 0 | 0 | 0 | 8958 | 54497 | 17.3958 | 0
02.06.2025¦12:30:40.473 | 12:30:40 | 45040 | 0 | 0 | 0 | 0 | 8959 | 54498 | 17.3958 | 0
02.06.2025¦12:30:41.473 | 12:30:41 | 45041 | 0 | 0 | 0 | 0 | 8960 | 54499 | 17.3958 | 0
02.06.2025¦12:30:42.474 | 12:30:42 | 45042 | 0 | 0 | 0 | 0 | 8961 | 54500 | 17.3958 | 0
02.06.2025¦12:30:43.473 | 12:30:43 | 45043 | 0 | 0 | 0 | 0 | 8962 | 54501 | 17.3958 | 0
02.06.2025¦12:30:44.475 | 12:30:44 | 45044 | 0 | 0 | 0 | 0 | 8963 | 54502 | 17.3958 | 0
02.06.2025¦12:30:45.473 | 12:30:45 | 45045 | 0 | 0 | 0 | 0 | 8964 | 54503 | 17.3958 | 0
02.06.2025¦12:30:46.473 | 12:30:46 | 45046 | 0 | 0 | 0 | 0 | 8965 | 54504 | 17.3958 | 0
02.06.2025¦12:30:47.474 | 12:30:47 | 45047 | 0 | 0 | 0 | 0 | 8966 | 54505 | 17.3958 | 0
02.06.2025¦12:30:48.473 | 12:30:48 | 45048 | 0 | 0 | 0 | 0 | 8967 | 54506 | 17.3958 | 0
02.06.2025¦12:30:49.473 | 12:30:49 | 45049 | 0 | 0 | 0 | 0 | 8968 | 54507 | 17.3958 | 0
|  | #VALUE! | #VALUE! | #VALUE! | #VALUE! | #VALUE! | 8969 | 54508 | 17.3958 | 0
|  | #VALUE! | #VALUE! | #VALUE! | #VALUE! | #VALUE! | 8970 | 54509 | 17.3958 | 0
|  | #VALUE! | #VALUE! | #VALUE! | #VALUE! | #VALUE! | 8971 | 54510 | 17.3958 | 0
02.06.2025¦12:30:50.473 | 12:30:50 | 45050 | 0 | 0 | 0 | 0 | 8972 | 54511 | 17.3958 | 0
02.06.2025¦12:30:51.474 | 12:30:51 | 45051 | 0 | 0 | 0 | 0 | 8973 | 54512 | 17.3958 | 0
02.06.2025¦12:30:52.473 | 12:30:52 | 45052 | 0 | 0 | 0 | 0 | 8974 | 54513 | 17.3958 | 0
02.06.2025¦12:30:53.474 | 12:30:53 | 45053 | 0 | 0 | 0 | 0 | 8975 | 54514 | 17.3958 | 0
02.06.2025¦12:30:54.473 | 12:30:54 | 45054 | 0 | 0 | 0 | 0 | 8976 | 54515 | 17.3958 | 0
02.06.2025¦12:30:55.472 | 12:30:55 | 45055 | 0 | 0 | 0 | 0 | 8977 | 54516 | 17.3958 | 0
02.06.2025¦12:30:56.474 | 12:30:56 | 45056 | 0 | 0 | 0 | 0 | 8978 | 54517 | 17.3958 | 0
02.06.2025¦12:30:57.473 | 12:30:57 | 45057 | 0 | 0 | 0 | 0 | 8979 | 54518 | 17.3958 | 0
02.06.2025¦12:30:58.472 | 12:30:58 | 45058 | 0 | 0 | 0 | 0 | 8980 | 54519 | 17.3958 | 0
02.06.2025¦12:30:59.473 | 12:30:59 | 45059 | 0 | 0 | 0 | 0 | 8981 | 54520 | 17.3958 | 0
02.06.2025¦12:31:00.473 | 12:31:00 | 45060 | 0 | 0 | 0 | 0 | 8982 | 54521 | 17.3958 | 0
02.06.2025¦12:31:01.473 | 12:31:01 | 45061 | 0 | 0 | 0 | 0 | 8983 | 54522 | 17.3958 | 0
02.06.2025¦12:31:02.473 | 12:31:02 | 45062 | 0 | 0 | 0 | 0 | 8984 | 54523 | 17.3958 | 0
02.06.2025¦12:31:03.474 | 12:31:03 | 45063 | 0 | 0 | 0 | 0 | 8985 | 54524 | 17.3958 | 0
02.06.2025¦12:31:04.473 | 12:31:04 | 45064 | 0 | 0 | 0 | 0 | 8986 | 54525 | 17.3958 | 0
02.06.2025¦12:31:05.473 | 12:31:05 | 45065 | 0 | 0 | 0 | 0 | 8987 | 54526 | 17.3958 | 0
02.06.2025¦12:31:06.473 | 12:31:06 | 45066 | 0 | 0 | 0 | 0 | 8988 | 54527 | 17.3958 | 0
02.06.2025¦12:31:07.473 | 12:31:07 | 45067 | 0 | 0 | 0 | 0 | 8989 | 54528 | 17.3958 | 0
02.06.2025¦12:31:08.473 | 12:31:08 | 45068 | 0 | 0 | 0 | 0 | 8990 | 54529 | 17.3958 | 0
02.06.2025¦12:31:09.472 | 12:31:09 | 45069 | 0 | 0 | 0 | 0 | 8991 | 54530 | 17.3958 | 0
02.06.2025¦12:31:10.472 | 12:31:10 | 45070 | 0 | 0 | 0 | 0 | 8992 | 54531 | 17.3958 | 0
02.06.2025¦12:31:11.474 | 12:31:11 | 45071 | 0 | 0 | 0 | 0 | 8993 | 54532 | 17.3958 | 0
02.06.2025¦12:31:12.474 | 12:31:12 | 45072 | 0 | 0 | 0 | 0 | 8994 | 54533 | 17.3958 | 0
02.06.2025¦12:31:13.473 | 12:31:13 | 45073 | 0 | 0 | 0 | 0 | 8995 | 54534 | 17.3958 | 0
02.06.2025¦12:31:14.473 | 12:31:14 | 45074 | 0 | 0 | 0 | 0 | 8996 | 54535 | 17.3958 | 0
02.06.2025¦12:31:15.473 | 12:31:15 | 45075 | 0 | 0 | 0 | 0 | 8997 | 54536 | 17.3958 | 0
02.06.2025¦12:31:16.473 | 12:31:16 | 45076 | 0 | 0 | 0 | 0 | 8998 | 54537 | 17.3958 | 0
02.06.2025¦12:31:17.472 | 12:31:17 | 45077 | 0 | 0 | 0 | 0 | 8999 | 54538 | 17.3958 | 0
02.06.2025¦12:31:18.473 | 12:31:18 | 45078 | 0 | 0 | 0 | 0 | 9000 | 54539 | 17.3958 | 0
02.06.2025¦12:31:19.474 | 12:31:19 | 45079 | 0 | 0 | 0 | 0 | 9001 | 54540 | 17.3958 | 0
|  | #VALUE! | #VALUE! | #VALUE! | #VALUE! | #VALUE! | 9002 | 54541 | 17.3958 | 0
|  | #VALUE! | #VALUE! | #VALUE! | #VALUE! | #VALUE! | 9003 | 54542 | 17.3958 | 0
|  | #VALUE! | #VALUE! | #VALUE! | #VALUE! | #VALUE! | 9004 | 54543 | 17.3958 | 0
02.06.2025¦12:31:20.473 | 12:31:20 | 45080 | 0 | 0 | 0 | 0 | 9005 | 54544 | 17.3958 | 0
02.06.2025¦12:31:21.474 | 12:31:21 | 45081 | 0 | 0 | 0 | 0 | 9006 | 54545 | 17.3958 | 0
02.06.2025¦12:31:22.474 | 12:31:22 | 45082 | 0 | 0 | 0 | 0 | 9007 | 54546 | 17.3958 | 0
02.06.2025¦12:31:23.473 | 12:31:23 | 45083 | 0 | 0 | 0 | 0 | 9008 | 54547 | 17.3958 | 0
02.06.2025¦12:31:24.474 | 12:31:24 | 45084 | 0 | 0 | 0 | 0 | 9009 | 54548 | 17.3958 | 0
02.06.2025¦12:31:25.473 | 12:31:25 | 45085 | 0 | 0 | 0 | 0 | 9010 | 54549 | 17.3958 | 0
02.06.2025¦12:31:26.474 | 12:31:26 | 45086 | 0 | 0 | 0 | 0 | 9011 | 54550 | 17.3958 | 0
02.06.2025¦12:31:27.472 | 12:31:27 | 45087 | 0 | 0 | 0 | 0 | 9012 | 54551 | 17.3958 | 0
02.06.2025¦12:31:28.473 | 12:31:28 | 45088 | 0 | 0 | 0 | 0 | 9013 | 54552 | 17.3958 | 0
02.06.2025¦12:31:29.473 | 12:31:29 | 45089 | 0 | 0 | 0 | 0 | 9014 | 54553 | 17.3958 | 0
02.06.2025¦12:31:30.473 | 12:31:30 | 45090 | 0 | 0 | 0 | 0 | 9015 | 54554 | 17.3958 | 0
02.06.2025¦12:31:31.472 | 12:31:31 | 45091 | 0 | 0 | 0 | 0 | 9016 | 54555 | 17.3958 | 0
02.06.2025¦12:31:32.473 | 12:31:32 | 45092 | 0 | 0 | 0 | 0 | 9017 | 54556 | 17.3958 | 0
02.06.2025¦12:31:33.474 | 12:31:33 | 45093 | 0 | 0 | 0 | 0 | 9018 | 54557 | 17.3958 | 0
02.06.2025¦12:31:34.476 | 12:31:34 | 45094 | 0 | 0 | 0 | 0 | 9019 | 54558 | 17.3958 | 0
02.06.2025¦12:31:35.473 | 12:31:35 | 45095 | 0 | 0 | 0 | 0 | 9020 | 54559 | 17.3958 | 0
02.06.2025¦12:31:36.472 | 12:31:36 | 45096 | 0 | 0 | 0 | 0 | 9021 | 54560 | 17.3958 | 0
02.06.2025¦12:31:37.473 | 12:31:37 | 45097 | 0 | 0 | 0 | 0 | 9022 | 54561 | 17.3958 | 0
02.06.2025¦12:31:38.474 | 12:31:38 | 45098 | 0 | 0 | 0 | 0 | 9023 | 54562 | 17.3958 | 0
02.06.2025¦12:31:39.473 | 12:31:39 | 45099 | 0 | 0 | 0 | 0 | 9024 | 54563 | 17.3958 | 0
02.06.2025¦12:31:40.474 | 12:31:40 | 45100 | 0 | 0 | 0 | 0 | 9025 | 54564 | 17.3958 | 0
02.06.2025¦12:31:41.473 | 12:31:41 | 45101 | 0 | 0 | 0 | 0 | 9026 | 54565 | 17.3958 | 0
02.06.2025¦12:31:42.473 | 12:31:42 | 45102 | 0 | 0 | 0 | 0 | 9027 | 54566 | 17.3958 | 0
02.06.2025¦12:31:43.473 | 12:31:43 | 45103 | 0 | 0 | 0 | 0 | 9028 | 54567 | 17.3958 | 0
02.06.2025¦12:31:44.473 | 12:31:44 | 45104 | 0 | 0 | 0 | 0 | 9029 | 54568 | 17.3958 | 0
02.06.2025¦12:31:45.473 | 12:31:45 | 45105 | 0 | 0 | 0 | 0 | 9030 | 54569 | 17.3958 | 0
02.06.2025¦12:31:46.473 | 12:31:46 | 45106 | 0 | 0 | 0 | 0 | 9031 | 54570 | 17.3958 | 0
02.06.2025¦12:31:47.474 | 12:31:47 | 45107 | 0 | 0 | 0 | 0 | 9032 | 54571 | 17.3958 | 0
02.06.2025¦12:31:48.473 | 12:31:48 | 45108 | 0 | 0 | 0 | 0 | 9033 | 54572 | 17.3958 | 0
02.06.2025¦12:31:49.473 | 12:31:49 | 45109 | 0 | 0 | 0 | 0 | 9034 | 54573 | 17.3958 | 0
|  | #VALUE! | #VALUE! | #VALUE! | #VALUE! | #VALUE! | 9035 | 54574 | 17.3958 | 0
|  | #VALUE! | #VALUE! | #VALUE! | #VALUE! | #VALUE! | 9036 | 54575 | 17.3958 | 0
|  | #VALUE! | #VALUE! | #VALUE! | #VALUE! | #VALUE! | 9037 | 54576 | 17.3958 | 0
02.06.2025¦12:31:50.472 | 12:31:50 | 45110 | 0 | 0 | 0 | 0 | 9038 | 54577 | 17.3958 | 0
02.06.2025¦12:31:51.473 | 12:31:51 | 45111 | 0 | 0 | 0 | 0 | 9039 | 54578 | 17.3958 | 0
02.06.2025¦12:31:52.474 | 12:31:52 | 45112 | 0 | 0 | 0 | 0 | 9040 | 54579 | 17.3958 | 0
02.06.2025¦12:31:53.474 | 12:31:53 | 45113 | 0 | 0 | 0 | 0 | 9041 | 54580 | 17.3958 | 0
02.06.2025¦12:31:54.474 | 12:31:54 | 45114 | 0 | 0 | 0 | 0 | 9042 | 54581 | 17.3958 | 0
02.06.2025¦12:31:55.472 | 12:31:55 | 45115 | 0 | 0 | 0 | 0 | 9043 | 54582 | 17.3958 | 0
02.06.2025¦12:31:56.473 | 12:31:56 | 45116 | 0 | 0 | 0 | 0 | 9044 | 54583 | 17.3958 | 0
02.06.2025¦12:31:57.473 | 12:31:57 | 45117 | 0 | 0 | 0 | 0 | 9045 | 54584 | 17.3958 | 0
02.06.2025¦12:31:58.473 | 12:31:58 | 45118 | 0 | 0 | 0 | 0 | 9046 | 54585 | 17.3958 | 0
02.06.2025¦12:31:59.473 | 12:31:59 | 45119 | 0 | 0 | 0 | 0 | 9047 | 54586 | 17.3958 | 0
02.06.2025¦12:32:00.473 | 12:32:00 | 45120 | 0 | 0 | 0 | 0 | 9048 | 54587 | 17.3958 | 0
02.06.2025¦12:32:01.474 | 12:32:01 | 45121 | 0 | 0 | 0 | 0 | 9049 | 54588 | 17.3958 | 0
02.06.2025¦12:32:02.473 | 12:32:02 | 45122 | 0 | 0 | 0 | 0 | 9050 | 54589 | 17.3958 | 0
02.06.2025¦12:32:03.474 | 12:32:03 | 45123 | 0 | 0 | 0 | 0 | 9051 | 54590 | 17.3958 | 0
02.06.2025¦12:32:04.474 | 12:32:04 | 45124 | 0 | 0 | 0 | 0 | 9052 | 54591 | 17.3958 | 0
02.06.2025¦12:32:05.474 | 12:32:05 | 45125 | 0 | 0 | 0 | 0 | 9053 | 54592 | 17.3958 | 0
02.06.2025¦12:32:06.474 | 12:32:06 | 45126 | 0 | 0 | 0 | 0 | 9054 | 54593 | 17.3958 | 0
02.06.2025¦12:32:07.472 | 12:32:07 | 45127 | 0 | 0 | 0 | 0 | 9055 | 54594 | 17.3958 | 0
02.06.2025¦12:32:08.473 | 12:32:08 | 45128 | 0 | 0 | 0 | 0 | 9056 | 54595 | 17.3958 | 0
02.06.2025¦12:32:09.473 | 12:32:09 | 45129 | 0 | 0 | 0 | 0 | 9057 | 54596 | 17.3958 | 0
02.06.2025¦12:32:10.472 | 12:32:10 | 45130 | 0 | 0 | 0 | 0 | 9058 | 54597 | 17.3958 | 0
02.06.2025¦12:32:11.473 | 12:32:11 | 45131 | 0 | 0 | 0 | 0 | 9059 | 54598 | 17.3958 | 0
02.06.2025¦12:32:12.474 | 12:32:12 | 45132 | 0 | 0 | 0 | 0 | 9060 | 54599 | 17.3958 | 0
02.06.2025¦12:32:13.474 | 12:32:13 | 45133 | 0 | 0 | 0 | 0 | 9061 | 54600 | 17.3958 | 0
02.06.2025¦12:32:14.473 | 12:32:14 | 45134 | 0 | 0 | 0 | 0 | 9062 | 54601 | 17.3958 | 0
02.06.2025¦12:32:15.474 | 12:32:15 | 45135 | 0 | 0 | 0 | 0 | 9063 | 54602 | 17.3958 | 0
02.06.2025¦12:32:16.474 | 12:32:16 | 45136 | 0 | 0 | 0 | 0 | 9064 | 54603 | 17.3958 | 0
02.06.2025¦12:32:17.473 | 12:32:17 | 45137 | 0 | 0 | 0 | 0 | 9065 | 54604 | 17.3958 | 0
02.06.2025¦12:32:18.473 | 12:32:18 | 45138 | 0 | 0 | 0 | 0 | 9066 | 54605 | 17.3958 | 0
02.06.2025¦12:32:19.473 | 12:32:19 | 45139 | 0 | 0 | 0 | 0 | 9067 | 54606 | 17.3958 | 0
|  | #VALUE! | #VALUE! | #VALUE! | #VALUE! | #VALUE! | 9068 | 54607 | 17.3958 | 0
|  | #VALUE! | #VALUE! | #VALUE! | #VALUE! | #VALUE! | 9069 | 54608 | 17.3958 | 0
|  | #VALUE! | #VALUE! | #VALUE! | #VALUE! | #VALUE! | 9070 | 54609 | 17.3958 | 0
02.06.2025¦12:32:20.472 | 12:32:20 | 45140 | 0 | 0 | 0 | 0 | 9071 | 54610 | 17.3958 | 0
02.06.2025¦12:32:21.473 | 12:32:21 | 45141 | 0 | 0 | 0 | 0 | 9072 | 54611 | 17.3958 | 0
02.06.2025¦12:32:22.472 | 12:32:22 | 45142 | 0 | 0 | 0 | 0 | 9073 | 54612 | 17.3958 | 0
02.06.2025¦12:32:23.473 | 12:32:23 | 45143 | 0 | 0 | 0 | 0 | 9074 | 54613 | 17.3958 | 0
02.06.2025¦12:32:24.473 | 12:32:24 | 45144 | 0 | 0 | 0 | 0 | 9075 | 54614 | 17.3958 | 0
02.06.2025¦12:32:25.474 | 12:32:25 | 45145 | 0 | 0 | 0 | 0 | 9076 | 54615 | 17.3958 | 0
02.06.2025¦12:32:26.473 | 12:32:26 | 45146 | 0 | 0 | 0 | 0 | 9077 | 54616 | 17.3958 | 0
02.06.2025¦12:32:27.474 | 12:32:27 | 45147 | 0 | 0 | 0 | 0 | 9078 | 54617 | 17.3958 | 0
02.06.2025¦12:32:28.473 | 12:32:28 | 45148 | 0 | 0 | 0 | 0 | 9079 | 54618 | 17.3958 | 0
02.06.2025¦12:32:29.473 | 12:32:29 | 45149 | 0 | 0 | 0 | 0 | 9080 | 54619 | 17.3958 | 0
02.06.2025¦12:32:30.473 | 12:32:30 | 45150 | 0 | 0 | 0 | 0 | 9081 | 54620 | 17.3958 | 0
02.06.2025¦12:32:31.473 | 12:32:31 | 45151 | 0 | 0 | 0 | 0 | 9082 | 54621 | 17.3958 | 0
02.06.2025¦12:32:32.473 | 12:32:32 | 45152 | 0 | 0 | 0 | 0 | 9083 | 54622 | 17.3958 | 0
02.06.2025¦12:32:33.473 | 12:32:33 | 45153 | 0 | 0 | 0 | 0 | 9084 | 54623 | 17.3958 | 0
02.06.2025¦12:32:34.474 | 12:32:34 | 45154 | 0 | 0 | 0 | 0 | 9085 | 54624 | 17.3958 | 0
02.06.2025¦12:32:35.472 | 12:32:35 | 45155 | 0 | 0 | 0 | 0 | 9086 | 54625 | 17.3958 | 0
02.06.2025¦12:32:36.474 | 12:32:36 | 45156 | 0 | 0 | 0 | 0 | 9087 | 54626 | 17.3958 | 0
02.06.2025¦12:32:37.474 | 12:32:37 | 45157 | 0 | 0 | 0 | 0 | 9088 | 54627 | 17.3958 | 0
02.06.2025¦12:32:38.472 | 12:32:38 | 45158 | 0 | 0 | 0 | 0 | 9089 | 54628 | 17.3958 | 0
02.06.2025¦12:32:39.473 | 12:32:39 | 45159 | 0 | 0 | 0 | 0 | 9090 | 54629 | 17.3958 | 0
02.06.2025¦12:32:40.472 | 12:32:40 | 45160 | 0 | 0 | 0 | 0 | 9091 | 54630 | 17.3958 | 0
02.06.2025¦12:32:41.474 | 12:32:41 | 45161 | 0 | 0 | 0 | 0 | 9092 | 54631 | 17.3958 | 0
02.06.2025¦12:32:42.473 | 12:32:42 | 45162 | 0 | 0 | 0 | 0 | 9093 | 54632 | 17.3958 | 0
02.06.2025¦12:32:43.474 | 12:32:43 | 45163 | 0 | 0 | 0 | 0 | 9094 | 54633 | 17.3958 | 0
02.06.2025¦12:32:44.473 | 12:32:44 | 45164 | 0 | 0 | 0 | 0 | 9095 | 54634 | 17.3958 | 0
02.06.2025¦12:32:45.473 | 12:32:45 | 45165 | 0 | 0 | 0 | 0 | 9096 | 54635 | 17.3958 | 0
02.06.2025¦12:32:46.473 | 12:32:46 | 45166 | 0 | 0 | 0 | 0 | 9097 | 54636 | 17.3958 | 0
02.06.2025¦12:32:47.473 | 12:32:47 | 45167 | 0 | 0 | 0 | 0 | 9098 | 54637 | 17.3958 | 0
02.06.2025¦12:32:48.474 | 12:32:48 | 45168 | 0 | 0 | 0 | 0 | 9099 | 54638 | 17.3958 | 0
02.06.2025¦12:32:49.473 | 12:32:49 | 45169 | 0 | 0 | 0 | 0 | 9100 | 54639 | 17.3958 | 0
|  | #VALUE! | #VALUE! | #VALUE! | #VALUE! | #VALUE! | 9101 | 54640 | 17.3958 | 0
|  | #VALUE! | #VALUE! | #VALUE! | #VALUE! | #VALUE! | 9102 | 54641 | 17.3958 | 0
|  | #VALUE! | #VALUE! | #VALUE! | #VALUE! | #VALUE! | 9103 | 54642 | 17.3958 | 0
02.06.2025¦12:32:50.472 | 12:32:50 | 45170 | 0 | 0 | 0 | 0 | 9104 | 54643 | 17.3958 | 0
02.06.2025¦12:32:51.473 | 12:32:51 | 45171 | 0 | 0 | 0 | 0 | 9105 | 54644 | 17.3958 | 0
02.06.2025¦12:32:52.472 | 12:32:52 | 45172 | 0 | 0 | 0 | 0 | 9106 | 54645 | 17.3958 | 0
02.06.2025¦12:32:53.473 | 12:32:53 | 45173 | 0 | 0 | 0 | 0 | 9107 | 54646 | 17.3958 | 0
02.06.2025¦12:32:54.473 | 12:32:54 | 45174 | 0 | 0 | 0 | 0 | 9108 | 54647 | 17.3958 | 0
02.06.2025¦12:32:55.474 | 12:32:55 | 45175 | 0 | 0 | 0 | 0 | 9109 | 54648 | 17.3958 | 0
02.06.2025¦12:32:56.474 | 12:32:56 | 45176 | 0 | 0 | 0 | 0 | 9110 | 54649 | 17.3958 | 0
02.06.2025¦12:32:57.474 | 12:32:57 | 45177 | 0 | 0 | 0 | 0 | 9111 | 54650 | 17.3958 | 0
02.06.2025¦12:32:58.473 | 12:32:58 | 45178 | 0 | 0 | 0 | 0 | 9112 | 54651 | 17.3958 | 0
02.06.2025¦12:32:59.473 | 12:32:59 | 45179 | 0 | 0 | 0 | 0 | 9113 | 54652 | 17.3958 | 0
02.06.2025¦12:33:00.473 | 12:33:00 | 45180 | 0 | 0 | 0 | 0 | 9114 | 54653 | 17.3958 | 0
02.06.2025¦12:33:01.473 | 12:33:01 | 45181 | 0 | 0 | 0 | 0 | 9115 | 54654 | 17.3958 | 0
02.06.2025¦12:33:02.473 | 12:33:02 | 45182 | 0 | 0 | 0 | 0 | 9116 | 54655 | 17.3958 | 0
02.06.2025¦12:33:03.473 | 12:33:03 | 45183 | 0 | 0 | 0 | 0 | 9117 | 54656 | 17.3958 | 0
02.06.2025¦12:33:04.474 | 12:33:04 | 45184 | 0 | 0 | 0 | 0 | 9118 | 54657 | 17.3958 | 0
02.06.2025¦12:33:05.474 | 12:33:05 | 45185 | 0 | 0 | 0 | 0 | 9119 | 54658 | 17.3958 | 0
02.06.2025¦12:33:06.474 | 12:33:06 | 45186 | 0 | 0 | 0 | 0 | 9120 | 54659 | 17.3958 | 0
02.06.2025¦12:33:07.473 | 12:33:07 | 45187 | 0 | 0 | 0 | 0 | 9121 | 54660 | 17.3958 | 0
02.06.2025¦12:33:08.473 | 12:33:08 | 45188 | 0 | 0 | 0 | 0 | 9122 | 54661 | 17.3958 | 0
02.06.2025¦12:33:09.474 | 12:33:09 | 45189 | 0 | 0 | 0 | 0 | 9123 | 54662 | 17.3958 | 0
02.06.2025¦12:33:10.473 | 12:33:10 | 45190 | 0 | 0 | 0 | 0 | 9124 | 54663 | 17.3958 | 0
02.06.2025¦12:33:11.474 | 12:33:11 | 45191 | 0 | 0 | 0 | 0 | 9125 | 54664 | 17.3958 | 0
02.06.2025¦12:33:12.473 | 12:33:12 | 45192 | 0 | 0 | 0 | 0 | 9126 | 54665 | 17.3958 | 0
02.06.2025¦12:33:13.473 | 12:33:13 | 45193 | 0 | 0 | 0 | 0 | 9127 | 54666 | 17.3958 | 0
02.06.2025¦12:33:14.473 | 12:33:14 | 45194 | 0 | 0 | 0 | 0 | 9128 | 54667 | 17.3958 | 0
02.06.2025¦12:33:15.473 | 12:33:15 | 45195 | 0 | 0 | 0 | 0 | 9129 | 54668 | 17.3958 | 0
02.06.2025¦12:33:16.475 | 12:33:16 | 45196 | 0 | 0 | 0 | 0 | 9130 | 54669 | 17.3958 | 0
02.06.2025¦12:33:17.473 | 12:33:17 | 45197 | 0 | 0 | 0 | 0 | 9131 | 54670 | 17.3958 | 0
02.06.2025¦12:33:18.474 | 12:33:18 | 45198 | 0 | 0 | 0 | 0 | 9132 | 54671 | 17.3958 | 0
02.06.2025¦12:33:19.473 | 12:33:19 | 45199 | 0 | 0 | 0 | 0 | 9133 | 54672 | 17.3958 | 0
|  | #VALUE! | #VALUE! | #VALUE! | #VALUE! | #VALUE! | 9134 | 54673 | 17.3958 | 0
|  | #VALUE! | #VALUE! | #VALUE! | #VALUE! | #VALUE! | 9135 | 54674 | 17.3958 | 0
|  | #VALUE! | #VALUE! | #VALUE! | #VALUE! | #VALUE! | 9136 | 54675 | 17.3958 | 0
02.06.2025¦12:33:20.473 | 12:33:20 | 45200 | 0 | 0 | 0 | 0 | 9137 | 54676 | 17.3958 | 0
02.06.2025¦12:33:21.474 | 12:33:21 | 45201 | 0 | 0 | 0 | 0 | 9138 | 54677 | 17.3958 | 0
02.06.2025¦12:33:22.473 | 12:33:22 | 45202 | 0 | 0 | 0 | 0 | 9139 | 54678 | 17.3958 | 0
02.06.2025¦12:33:23.474 | 12:33:23 | 45203 | 0 | 0 | 0 | 0 | 9140 | 54679 | 17.3958 | 0
02.06.2025¦12:33:24.473 | 12:33:24 | 45204 | 0 | 0 | 0 | 0 | 9141 | 54680 | 17.3958 | 0
02.06.2025¦12:33:25.474 | 12:33:25 | 45205 | 0 | 0 | 0 | 0 | 9142 | 54681 | 17.3958 | 0
02.06.2025¦12:33:26.473 | 12:33:26 | 45206 | 0 | 0 | 0 | 0 | 9143 | 54682 | 17.3958 | 0
02.06.2025¦12:33:27.472 | 12:33:27 | 45207 | 0 | 0 | 0 | 0 | 9144 | 54683 | 17.3958 | 0
02.06.2025¦12:33:28.473 | 12:33:28 | 45208 | 0 | 0 | 0 | 0 | 9145 | 54684 | 17.3958 | 0
02.06.2025¦12:33:29.472 | 12:33:29 | 45209 | 0 | 0 | 0 | 0 | 9146 | 54685 | 17.3958 | 0
02.06.2025¦12:33:30.474 | 12:33:30 | 45210 | 0 | 0 | 0 | 0 | 9147 | 54686 | 17.3958 | 0
02.06.2025¦12:33:31.473 | 12:33:31 | 45211 | 0 | 0 | 0 | 0 | 9148 | 54687 | 17.3958 | 0
02.06.2025¦12:33:32.472 | 12:33:32 | 45212 | 0 | 0 | 0 | 0 | 9149 | 54688 | 17.3958 | 0
02.06.2025¦12:33:33.473 | 12:33:33 | 45213 | 0 | 0 | 0 | 0 | 9150 | 54689 | 17.3958 | 0
02.06.2025¦12:33:34.473 | 12:33:34 | 45214 | 0 | 0 | 0 | 0 | 9151 | 54690 | 17.3958 | 0
02.06.2025¦12:33:35.473 | 12:33:35 | 45215 | 0 | 0 | 0 | 0 | 9152 | 54691 | 17.3958 | 0
02.06.2025¦12:33:36.473 | 12:33:36 | 45216 | 0 | 0 | 0 | 0 | 9153 | 54692 | 17.3958 | 0
02.06.2025¦12:33:37.472 | 12:33:37 | 45217 | 0 | 0 | 0 | 0 | 9154 | 54693 | 17.3958 | 0
02.06.2025¦12:33:38.473 | 12:33:38 | 45218 | 0 | 0 | 0 | 0 | 9155 | 54694 | 17.3958 | 0
02.06.2025¦12:33:39.474 | 12:33:39 | 45219 | 0 | 0 | 0 | 0 | 9156 | 54695 | 17.3958 | 0
02.06.2025¦12:33:40.472 | 12:33:40 | 45220 | 0 | 0 | 0 | 0 | 9157 | 54696 | 17.3958 | 0
02.06.2025¦12:33:41.473 | 12:33:41 | 45221 | 0 | 0 | 0 | 0 | 9158 | 54697 | 17.3958 | 0
02.06.2025¦12:33:42.473 | 12:33:42 | 45222 | 0 | 0 | 0 | 0 | 9159 | 54698 | 17.3958 | 0
02.06.2025¦12:33:43.473 | 12:33:43 | 45223 | 0 | 0 | 0 | 0 | 9160 | 54699 | 17.3958 | 0
02.06.2025¦12:33:44.474 | 12:33:44 | 45224 | 0 | 0 | 0 | 0 | 9161 | 54700 | 17.3958 | 0
02.06.2025¦12:33:45.474 | 12:33:45 | 45225 | 0 | 0 | 0 | 0 | 9162 | 54701 | 17.3958 | 0
02.06.2025¦12:33:46.473 | 12:33:46 | 45226 | 0 | 0 | 0 | 0 | 9163 | 54702 | 17.3958 | 0
02.06.2025¦12:33:47.473 | 12:33:47 | 45227 | 0 | 0 | 0 | 0 | 9164 | 54703 | 17.3958 | 0
02.06.2025¦12:33:48.473 | 12:33:48 | 45228 | 0 | 0 | 0 | 0 | 9165 | 54704 | 17.3958 | 0
02.06.2025¦12:33:49.473 | 12:33:49 | 45229 | 0 | 0 | 0 | 0 | 9166 | 54705 | 17.3958 | 0
|  | #VALUE! | #VALUE! | #VALUE! | #VALUE! | #VALUE! | 9167 | 54706 | 17.3958 | 0
|  | #VALUE! | #VALUE! | #VALUE! | #VALUE! | #VALUE! | 9168 | 54707 | 17.3958 | 0
|  | #VALUE! | #VALUE! | #VALUE! | #VALUE! | #VALUE! | 9169 | 54708 | 17.3958 | 0
02.06.2025¦12:33:50.473 | 12:33:50 | 45230 | 0 | 0 | 0 | 0 | 9170 | 54709 | 17.3958 | 0
02.06.2025¦12:33:51.474 | 12:33:51 | 45231 | 0 | 0 | 0 | 0 | 9171 | 54710 | 17.3958 | 0
02.06.2025¦12:33:52.473 | 12:33:52 | 45232 | 0 | 0 | 0 | 0 | 9172 | 54711 | 17.3958 | 0
02.06.2025¦12:33:53.474 | 12:33:53 | 45233 | 0 | 0 | 0 | 0 | 9173 | 54712 | 17.3958 | 0
02.06.2025¦12:33:54.473 | 12:33:54 | 45234 | 0 | 0 | 0 | 0 | 9174 | 54713 | 17.3958 | 0
02.06.2025¦12:33:55.473 | 12:33:55 | 45235 | 0 | 0 | 0 | 0 | 9175 | 54714 | 17.3958 | 0
02.06.2025¦12:33:56.472 | 12:33:56 | 45236 | 0 | 0 | 0 | 0 | 9176 | 54715 | 17.3958 | 0
02.06.2025¦12:33:57.473 | 12:33:57 | 45237 | 0 | 0 | 0 | 0 | 9177 | 54716 | 17.3958 | 0
02.06.2025¦12:33:58.474 | 12:33:58 | 45238 | 0 | 0 | 0 | 0 | 9178 | 54717 | 17.3958 | 0
02.06.2025¦12:33:59.473 | 12:33:59 | 45239 | 0 | 0 | 0 | 0 | 9179 | 54718 | 17.3958 | 0
02.06.2025¦12:34:00.474 | 12:34:00 | 45240 | 0 | 0 | 0 | 0 | 9180 | 54719 | 17.3958 | 0
02.06.2025¦12:34:01.474 | 12:34:01 | 45241 | 0 | 0 | 0 | 0 | 9181 | 54720 | 17.3958 | 0
02.06.2025¦12:34:02.473 | 12:34:02 | 45242 | 0 | 0 | 0 | 0 | 9182 | 54721 | 17.3958 | 0
02.06.2025¦12:34:03.473 | 12:34:03 | 45243 | 0 | 0 | 0 | 0 | 9183 | 54722 | 17.3958 | 0
02.06.2025¦12:34:04.473 | 12:34:04 | 45244 | 0 | 0 | 0 | 0 | 9184 | 54723 | 17.3958 | 0
02.06.2025¦12:34:05.472 | 12:34:05 | 45245 | 0 | 0 | 0 | 0 | 9185 | 54724 | 17.3958 | 0
02.06.2025¦12:34:06.474 | 12:34:06 | 45246 | 0 | 0 | 0 | 0 | 9186 | 54725 | 17.3958 | 0
02.06.2025¦12:34:07.474 | 12:34:07 | 45247 | 0 | 0 | 0 | 0 | 9187 | 54726 | 17.3958 | 0
02.06.2025¦12:34:08.473 | 12:34:08 | 45248 | 0 | 0 | 0 | 0 | 9188 | 54727 | 17.3958 | 0
02.06.2025¦12:34:09.473 | 12:34:09 | 45249 | 0 | 0 | 0 | 0 | 9189 | 54728 | 17.3958 | 0
02.06.2025¦12:34:10.473 | 12:34:10 | 45250 | 0 | 0 | 0 | 0 | 9190 | 54729 | 17.3958 | 0
02.06.2025¦12:34:11.473 | 12:34:11 | 45251 | 0 | 0 | 0 | 0 | 9191 | 54730 | 17.3958 | 0
02.06.2025¦12:34:12.474 | 12:34:12 | 45252 | 0 | 0 | 0 | 0 | 9192 | 54731 | 17.3958 | 0
02.06.2025¦12:34:13.473 | 12:34:13 | 45253 | 0 | 0 | 0 | 0 | 9193 | 54732 | 17.3958 | 0
02.06.2025¦12:34:14.473 | 12:34:14 | 45254 | 0 | 0 | 0 | 0 | 9194 | 54733 | 17.3958 | 0
02.06.2025¦12:34:15.473 | 12:34:15 | 45255 | 0 | 0 | 0 | 0 | 9195 | 54734 | 17.3958 | 0
02.06.2025¦12:34:16.473 | 12:34:16 | 45256 | 0 | 0 | 0 | 0 | 9196 | 54735 | 17.3958 | 0
02.06.2025¦12:34:17.472 | 12:34:17 | 45257 | 0 | 0 | 0 | 0 | 9197 | 54736 | 17.3958 | 0
02.06.2025¦12:34:18.473 | 12:34:18 | 45258 | 0 | 0 | 0 | 0 | 9198 | 54737 | 17.3958 | 0
02.06.2025¦12:34:19.474 | 12:34:19 | 45259 | 0 | 0 | 0 | 0 | 9199 | 54738 | 17.3958 | 0
02.06.2025¦12:34:20.474 | 12:34:20 | 45260 | 0 | 0 | 0 | 0 | 9200 | 54739 | 17.3958 | 0
|  | #VALUE! | #VALUE! | #VALUE! | #VALUE! | #VALUE! | 9201 | 54740 | 17.3958 | 0
|  | #VALUE! | #VALUE! | #VALUE! | #VALUE! | #VALUE! | 9202 | 54741 | 17.3958 | 0
|  | #VALUE! | #VALUE! | #VALUE! | #VALUE! | #VALUE! | 9203 | 54742 | 17.3958 | 0
02.06.2025¦12:34:21.473 | 12:34:21 | 45261 | 0 | 0 | 0 | 0 | 9204 | 54743 | 17.3958 | 0
02.06.2025¦12:34:22.473 | 12:34:22 | 45262 | 0 | 0 | 0 | 0 | 9205 | 54744 | 17.3958 | 0
02.06.2025¦12:34:23.473 | 12:34:23 | 45263 | 0 | 0 | 0 | 0 | 9206 | 54745 | 17.3958 | 0
02.06.2025¦12:34:24.473 | 12:34:24 | 45264 | 0 | 0 | 0 | 0 | 9207 | 54746 | 17.3958 | 0
02.06.2025¦12:34:25.474 | 12:34:25 | 45265 | 0 | 0 | 0 | 0 | 9208 | 54747 | 17.3958 | 0
02.06.2025¦12:34:26.473 | 12:34:26 | 45266 | 0 | 0 | 0 | 0 | 9209 | 54748 | 17.3958 | 0
02.06.2025¦12:34:27.473 | 12:34:27 | 45267 | 0 | 0 | 0 | 0 | 9210 | 54749 | 17.3958 | 0
02.06.2025¦12:34:28.474 | 12:34:28 | 45268 | 0 | 0 | 0 | 0 | 9211 | 54750 | 17.3958 | 0
02.06.2025¦12:34:29.473 | 12:34:29 | 45269 | 0 | 0 | 0 | 0 | 9212 | 54751 | 17.3958 | 0
02.06.2025¦12:34:30.474 | 12:34:30 | 45270 | 0 | 0 | 0 | 0 | 9213 | 54752 | 17.3958 | 0
02.06.2025¦12:34:31.472 | 12:34:31 | 45271 | 0 | 0 | 0 | 0 | 9214 | 54753 | 17.3958 | 0
02.06.2025¦12:34:32.473 | 12:34:32 | 45272 | 0 | 0 | 0 | 0 | 9215 | 54754 | 17.3958 | 0
02.06.2025¦12:34:33.474 | 12:34:33 | 45273 | 0 | 0 | 0 | 0 | 9216 | 54755 | 17.3958 | 0
02.06.2025¦12:34:34.473 | 12:34:34 | 45274 | 0 | 0 | 0 | 0 | 9217 | 54756 | 17.3958 | 0
02.06.2025¦12:34:35.474 | 12:34:35 | 45275 | 0 | 0 | 0 | 0 | 9218 | 54757 | 17.3958 | 0
02.06.2025¦12:34:36.473 | 12:34:36 | 45276 | 0 | 0 | 0 | 0 | 9219 | 54758 | 17.3958 | 0
02.06.2025¦12:34:37.473 | 12:34:37 | 45277 | 0 | 0 | 0 | 0 | 9220 | 54759 | 17.3958 | 0
02.06.2025¦12:34:38.472 | 12:34:38 | 45278 | 0 | 0 | 0 | 0 | 9221 | 54760 | 17.3958 | 0
02.06.2025¦12:34:39.473 | 12:34:39 | 45279 | 0 | 0 | 0 | 0 | 9222 | 54761 | 17.3958 | 0
02.06.2025¦12:34:40.474 | 12:34:40 | 45280 | 0 | 0 | 0 | 0 | 9223 | 54762 | 17.3958 | 0
02.06.2025¦12:34:41.472 | 12:34:41 | 45281 | 0 | 0 | 0 | 0 | 9224 | 54763 | 17.3958 | 0
02.06.2025¦12:34:42.474 | 12:34:42 | 45282 | 0 | 0 | 0 | 0 | 9225 | 54764 | 17.3958 | 0
02.06.2025¦12:34:43.473 | 12:34:43 | 45283 | 0 | 0 | 0 | 0 | 9226 | 54765 | 17.3958 | 0
02.06.2025¦12:34:44.473 | 12:34:44 | 45284 | 0 | 0 | 0 | 0 | 9227 | 54766 | 17.3958 | 0
02.06.2025¦12:34:45.473 | 12:34:45 | 45285 | 0 | 0 | 0 | 0 | 9228 | 54767 | 17.3958 | 0
02.06.2025¦12:34:46.474 | 12:34:46 | 45286 | 0 | 0 | 0 | 0 | 9229 | 54768 | 17.3958 | 0
02.06.2025¦12:34:47.474 | 12:34:47 | 45287 | 0 | 0 | 0 | 0 | 9230 | 54769 | 17.3958 | 0
02.06.2025¦12:34:48.473 | 12:34:48 | 45288 | 0 | 0 | 0 | 0 | 9231 | 54770 | 17.3958 | 0
02.06.2025¦12:34:49.474 | 12:34:49 | 45289 | 0 | 0 | 0 | 0 | 9232 | 54771 | 17.3958 | 0
02.06.2025¦12:34:50.473 | 12:34:50 | 45290 | 0 | 0 | 0 | 0 | 9233 | 54772 | 17.3958 | 0
|  | #VALUE! | #VALUE! | #VALUE! | #VALUE! | #VALUE! | 9234 | 54773 | 17.3958 | 0
|  | #VALUE! | #VALUE! | #VALUE! | #VALUE! | #VALUE! | 9235 | 54774 | 17.3958 | 0
|  | #VALUE! | #VALUE! | #VALUE! | #VALUE! | #VALUE! | 9236 | 54775 | 17.3958 | 0
02.06.2025¦12:34:51.473 | 12:34:51 | 45291 | 0 | 0 | 0 | 0 | 9237 | 54776 | 17.3958 | 0
02.06.2025¦12:34:52.473 | 12:34:52 | 45292 | 0 | 0 | 0 | 0 | 9238 | 54777 | 17.3958 | 0
02.06.2025¦12:34:53.473 | 12:34:53 | 45293 | 0 | 0 | 0 | 0 | 9239 | 54778 | 17.3958 | 0
02.06.2025¦12:34:54.473 | 12:34:54 | 45294 | 0 | 0 | 0 | 0 | 9240 | 54779 | 17.3958 | 0
02.06.2025¦12:34:55.473 | 12:34:55 | 45295 | 0 | 0 | 0 | 0 | 9241 | 54780 | 17.3958 | 0
02.06.2025¦12:34:56.474 | 12:34:56 | 45296 | 0 | 0 | 0 | 0 | 9242 | 54781 | 17.3958 | 0
02.06.2025¦12:34:57.474 | 12:34:57 | 45297 | 0 | 0 | 0 | 0 | 9243 | 54782 | 17.3958 | 0
02.06.2025¦12:34:58.473 | 12:34:58 | 45298 | 0 | 0 | 0 | 0 | 9244 | 54783 | 17.3958 | 0
02.06.2025¦12:34:59.473 | 12:34:59 | 45299 | 0 | 0 | 0 | 0 | 9245 | 54784 | 17.3958 | 0
02.06.2025¦12:35:00.474 | 12:35:00 | 45300 | 0 | 0 | 0 | 0 | 9246 | 54785 | 17.3958 | 0
02.06.2025¦12:35:01.474 | 12:35:01 | 45301 | 0 | 0 | 0 | 0 | 9247 | 54786 | 17.3958 | 0
02.06.2025¦12:35:02.474 | 12:35:02 | 45302 | 0 | 0 | 0 | 0 | 9248 | 54787 | 17.3958 | 0
02.06.2025¦12:35:03.474 | 12:35:03 | 45303 | 0 | 0 | 0 | 0 | 9249 | 54788 | 17.3958 | 0
02.06.2025¦12:35:04.473 | 12:35:04 | 45304 | 0 | 0 | 0 | 0 | 9250 | 54789 | 17.3958 | 0
02.06.2025¦12:35:05.474 | 12:35:05 | 45305 | 0 | 0 | 0 | 0 | 9251 | 54790 | 17.3958 | 0
02.06.2025¦12:35:06.473 | 12:35:06 | 45306 | 0 | 0 | 0 | 0 | 9252 | 54791 | 17.3958 | 0
02.06.2025¦12:35:07.474 | 12:35:07 | 45307 | 0 | 0 | 0 | 0 | 9253 | 54792 | 17.3958 | 0
02.06.2025¦12:35:08.473 | 12:35:08 | 45308 | 0 | 0 | 0 | 0 | 9254 | 54793 | 17.3958 | 0
02.06.2025¦12:35:09.473 | 12:35:09 | 45309 | 0 | 0 | 0 | 0 | 9255 | 54794 | 17.3958 | 0
02.06.2025¦12:35:10.473 | 12:35:10 | 45310 | 0 | 0 | 0 | 0 | 9256 | 54795 | 17.3958 | 0
02.06.2025¦12:35:11.473 | 12:35:11 | 45311 | 0 | 0 | 0 | 0 | 9257 | 54796 | 17.3958 | 0
02.06.2025¦12:35:12.473 | 12:35:12 | 45312 | 0 | 0 | 0 | 0 | 9258 | 54797 | 17.3958 | 0
02.06.2025¦12:35:13.473 | 12:35:13 | 45313 | 0 | 0 | 0 | 0 | 9259 | 54798 | 17.3958 | 0
02.06.2025¦12:35:14.473 | 12:35:14 | 45314 | 0 | 0 | 0 | 0 | 9260 | 54799 | 17.3958 | 0
02.06.2025¦12:35:15.473 | 12:35:15 | 45315 | 0 | 0 | 0 | 0 | 9261 | 54800 | 17.3958 | 0
02.06.2025¦12:35:16.473 | 12:35:16 | 45316 | 0 | 0 | 0 | 0 | 9262 | 54801 | 17.3958 | 0
02.06.2025¦12:35:17.474 | 12:35:17 | 45317 | 7.7262 | 0 | 0 | 0 | 9263 | 54802 | 17.3958 | 0
02.06.2025¦12:35:18.473 | 12:35:18 | 45318 | 10.0014 | 0 | 0 | 0 | 9264 | 54803 | 17.3958 | 0
02.06.2025¦12:35:19.473 | 12:35:19 | 45319 | 10.0014 | 0 | 0 | 0 | 9265 | 54804 | 17.3958 | 0
02.06.2025¦12:35:20.474 | 12:35:20 | 45320 | 10.1436 | 0 | 0 | 0 | 9266 | 54805 | 17.3958 | 0
|  | #VALUE! | #VALUE! | #VALUE! | #VALUE! | #VALUE! | 9267 | 54806 | 17.3958 | 0
|  | #VALUE! | #VALUE! | #VALUE! | #VALUE! | #VALUE! | 9268 | 54807 | 17.3958 | 0
|  | #VALUE! | #VALUE! | #VALUE! | #VALUE! | #VALUE! | 9269 | 54808 | 17.3958 | 0
02.06.2025¦12:35:21.473 | 12:35:21 | 45321 | 14.9784 | 0.0129 | 0 | 0.0129 | 9270 | 54809 | 17.3958 | 0
02.06.2025¦12:35:22.473 | 12:35:22 | 45322 | 20.0028 | 0.1677 | 0 | 0.1677 | 9271 | 54810 | 17.3958 | 0
02.06.2025¦12:35:23.474 | 12:35:23 | 45323 | 24.885 | 0.6063 | 0 | 0.6063 | 9272 | 54811 | 17.3958 | 0
02.06.2025¦12:35:24.474 | 12:35:24 | 45324 | 0 | 0 | 0 | 0 | 9273 | 54812 | 17.3958 | 0
02.06.2025¦12:35:25.472 | 12:35:25 | 45325 | 8.058 | 0 | 0 | 0 | 9274 | 54813 | 17.3958 | 0
02.06.2025¦12:35:26.473 | 12:35:26 | 45326 | 8.6742 | 0 | 0 | 0 | 9275 | 54814 | 17.3958 | 0
02.06.2025¦12:35:27.474 | 12:35:27 | 45327 | 13.6038 | 0 | 0.0129 | 0.0129 | 9276 | 54815 | 17.3958 | 0
02.06.2025¦12:35:28.473 | 12:35:28 | 45328 | 18.7704 | 0 | 0.1677 | 0.1677 | 9277 | 54816 | 17.3958 | 0
02.06.2025¦12:35:29.473 | 12:35:29 | 45329 | 23.9844 | 0 | 0.5332 | 0.5332 | 9278 | 54817 | 17.3958 | 0
02.06.2025¦12:35:30.473 | 12:35:30 | 45330 | 0 | 0 | 0 | 0 | 9279 | 54818 | 17.3958 | 0
02.06.2025¦12:35:31.474 | 12:35:31 | 45331 | 8.058 | 0 | 0 | 0 | 9280 | 54819 | 17.3958 | 0
02.06.2025¦12:35:32.473 | 12:35:32 | 45332 | 8.4846 | 0 | 0 | 0 | 9281 | 54820 | 17.3958 | 0
02.06.2025¦12:35:33.474 | 12:35:33 | 45333 | 13.4616 | 0 | 0.0129 | 0.0129 | 9282 | 54821 | 17.3958 | 0
02.06.2025¦12:35:34.474 | 12:35:34 | 45334 | 18.6756 | 0 | 0.1462 | 0.1462 | 9283 | 54822 | 17.3958 | 0
02.06.2025¦12:35:35.474 | 12:35:35 | 45335 | 23.937 | 0 | 0.5418 | 0.5418 | 9284 | 54823 | 17.3958 | 0
02.06.2025¦12:35:36.474 | 12:35:36 | 45336 | 0 | 0 | 0 | 0 | 9285 | 54824 | 17.3958 | 0
02.06.2025¦12:35:37.472 | 12:35:37 | 45337 | 8.058 | 0 | 0 | 0 | 9286 | 54825 | 17.3958 | 0
02.06.2025¦12:35:38.474 | 12:35:38 | 45338 | 10.3806 | 0 | 0 | 0 | 9287 | 54826 | 17.3958 | 0
02.06.2025¦12:35:39.473 | 12:35:39 | 45339 | 15.4524 | 0 | 0.0258 | 0.0258 | 9288 | 54827 | 17.3958 | 0
02.06.2025¦12:35:40.472 | 12:35:40 | 45340 | 20.6664 | 0 | 0.2623 | 0.2623 | 9289 | 54828 | 17.3958 | 0
02.06.2025¦12:35:41.473 | 12:35:41 | 45341 | 25.833 | 0 | 0.7181 | 0.7181 | 9290 | 54829 | 17.3958 | 0
02.06.2025¦12:35:42.473 | 12:35:42 | 45342 | 0 | 0 | 0 | 0 | 9291 | 54830 | 17.3958 | 0
02.06.2025¦12:35:43.474 | 12:35:43 | 45343 | 8.058 | 0 | 0 | 0 | 9292 | 54831 | 17.3958 | 0
02.06.2025¦12:35:44.472 | 12:35:44 | 45344 | 10.428 | 0 | 0 | 0 | 9293 | 54832 | 17.3958 | 0
02.06.2025¦12:35:45.474 | 12:35:45 | 45345 | 14.8362 | 0 | 0.0258 | 0.0258 | 9294 | 54833 | 17.3958 | 0
02.06.2025¦12:35:46.473 | 12:35:46 | 45346 | 20.0976 | 0 | 0.2107 | 0.2107 | 9295 | 54834 | 17.3958 | 0
02.06.2025¦12:35:47.473 | 12:35:47 | 45347 | 25.2168 | 0 | 0.7009 | 0.7009 | 9296 | 54835 | 17.3958 | 0
02.06.2025¦12:35:48.472 | 12:35:48 | 45348 | 0 | 0 | 0 | 0 | 9297 | 54836 | 17.3958 | 0
02.06.2025¦12:35:49.473 | 12:35:49 | 45349 | 8.058 | 0 | 0 | 0 | 9298 | 54837 | 17.3958 | 0
02.06.2025¦12:35:50.474 | 12:35:50 | 45350 | 9.8118 | 0 | 0 | 0 | 9299 | 54838 | 17.3958 | 0
|  | #VALUE! | #VALUE! | #VALUE! | #VALUE! | #VALUE! | 9300 | 54839 | 17.3958 | 0
|  | #VALUE! | #VALUE! | #VALUE! | #VALUE! | #VALUE! | 9301 | 54840 | 17.3958 | 0
|  | #VALUE! | #VALUE! | #VALUE! | #VALUE! | #VALUE! | 9302 | 54841 | 17.3958 | 0
02.06.2025¦12:35:51.473 | 12:35:51 | 45351 | 14.2674 | 0 | 0.0129 | 0.0129 | 9303 | 54842 | 17.3958 | 0
02.06.2025¦12:35:52.475 | 12:35:52 | 45352 | 19.4814 | 0 | 0.1591 | 0.1591 | 9304 | 54843 | 17.3958 | 0
02.06.2025¦12:35:53.473 | 12:35:53 | 45353 | 24.6954 | 0 | 0.5848 | 0.5848 | 9305 | 54844 | 17.3958 | 0
02.06.2025¦12:35:54.473 | 12:35:54 | 45354 | 0 | 0 | 0 | 0 | 9306 | 54845 | 17.3958 | 0
02.06.2025¦12:35:55.473 | 12:35:55 | 45355 | 8.058 | 0 | 0 | 0 | 9307 | 54846 | 17.3958 | 0
02.06.2025¦12:35:56.473 | 12:35:56 | 45356 | 9.7644 | 0 | 0 | 0 | 9308 | 54847 | 17.3958 | 0
02.06.2025¦12:35:57.474 | 12:35:57 | 45357 | 14.22 | 0 | 0.0086 | 0.0086 | 9309 | 54848 | 17.3958 | 0
02.06.2025¦12:35:58.473 | 12:35:58 | 45358 | 19.434 | 0 | 0.1419 | 0.1419 | 9310 | 54849 | 17.3958 | 0
02.06.2025¦12:35:59.474 | 12:35:59 | 45359 | 24.5532 | 0 | 0.5332 | 0.5332 | 9311 | 54850 | 17.3958 | 0
02.06.2025¦12:36:00.473 | 12:36:00 | 45360 | 0 | 0 | 0 | 0 | 9312 | 54851 | 17.3958 | 0
02.06.2025¦12:36:01.473 | 12:36:01 | 45361 | 8.058 | 0 | 0 | 0 | 9313 | 54852 | 17.3958 | 0
02.06.2025¦12:36:02.473 | 12:36:02 | 45362 | 9.5748 | 0 | 0 | 0 | 9314 | 54853 | 17.3958 | 0
02.06.2025¦12:36:03.473 | 12:36:03 | 45363 | 14.22 | 0 | 0.0129 | 0.0129 | 9315 | 54854 | 17.3958 | 0
02.06.2025¦12:36:04.474 | 12:36:04 | 45364 | 19.434 | 0 | 0.1333 | 0.1333 | 9316 | 54855 | 17.3958 | 0
02.06.2025¦12:36:05.473 | 12:36:05 | 45365 | 24.6954 | 0 | 0.5418 | 0.5418 | 9317 | 54856 | 17.3958 | 0
02.06.2025¦12:36:06.474 | 12:36:06 | 45366 | 0 | 0 | 0 | 0 | 9318 | 54857 | 17.3958 | 0
02.06.2025¦12:36:07.473 | 12:36:07 | 45367 | 8.058 | 0 | 0 | 0 | 9319 | 54858 | 17.3958 | 0
02.06.2025¦12:36:08.472 | 12:36:08 | 45368 | 8.8164 | 0 | 0 | 0 | 9320 | 54859 | 17.3958 | 0
02.06.2025¦12:36:09.473 | 12:36:09 | 45369 | 13.7934 | 0 | 0.0086 | 0.0086 | 9321 | 54860 | 17.3958 | 0
02.06.2025¦12:36:10.473 | 12:36:10 | 45370 | 18.9126 | 0 | 0.1118 | 0.1118 | 9322 | 54861 | 17.3958 | 0
02.06.2025¦12:36:11.474 | 12:36:11 | 45371 | 24.1266 | 0 | 0.4515 | 0.4515 | 9323 | 54862 | 17.3958 | 0
02.06.2025¦12:36:12.474 | 12:36:12 | 45372 | 27.6342 | 0 | 0.9288 | 0.9288 | 9324 | 54863 | 17.3958 | 0
02.06.2025¦12:36:13.474 | 12:36:13 | 45373 | 27.6342 | 0 | 1.1137 | 1.1137 | 9325 | 54864 | 17.3958 | 0
02.06.2025¦12:36:14.473 | 12:36:14 | 45374 | 27.6816 | 0 | 1.0793 | 1.0793 | 9326 | 54865 | 17.3958 | 0
02.06.2025¦12:36:15.472 | 12:36:15 | 45375 | 27.6342 | 0 | 1.0965 | 1.0965 | 9327 | 54866 | 17.3958 | 0
02.06.2025¦12:36:16.474 | 12:36:16 | 45376 | 27.5868 | 0 | 1.1137 | 1.1137 | 9328 | 54867 | 17.3958 | 0
02.06.2025¦12:36:17.473 | 12:36:17 | 45377 | 27.6816 | 0 | 1.1438 | 1.1438 | 9329 | 54868 | 17.3958 | 0
02.06.2025¦12:36:18.474 | 12:36:18 | 45378 | 27.6342 | 0 | 1.1782 | 1.1782 | 9330 | 54869 | 17.3958 | 0
02.06.2025¦12:36:19.473 | 12:36:19 | 45379 | 27.6342 | 0 | 1.2384 | 1.2384 | 9331 | 54870 | 17.3958 | 0
02.06.2025¦12:36:20.474 | 12:36:20 | 45380 | 27.6342 | 0 | 1.1696 | 1.1696 | 9332 | 54871 | 17.3958 | 0
|  | #VALUE! | #VALUE! | #VALUE! | #VALUE! | #VALUE! | 9333 | 54872 | 17.3958 | 0
|  | #VALUE! | #VALUE! | #VALUE! | #VALUE! | #VALUE! | 9334 | 54873 | 17.3958 | 0
|  | #VALUE! | #VALUE! | #VALUE! | #VALUE! | #VALUE! | 9335 | 54874 | 17.3958 | 0
02.06.2025¦12:36:21.473 | 12:36:21 | 45381 | 27.6342 | 0 | 1.247 | 1.247 | 9336 | 54875 | 17.3958 | 0
02.06.2025¦12:36:22.473 | 12:36:22 | 45382 | 27.6342 | 0 | 1.1997 | 1.1997 | 9337 | 54876 | 17.3958 | 0
02.06.2025¦12:36:23.474 | 12:36:23 | 45383 | 27.6342 | 0 | 1.2556 | 1.2556 | 9338 | 54877 | 17.3958 | 0
02.06.2025¦12:36:24.473 | 12:36:24 | 45384 | 27.6342 | 0 | 1.2341 | 1.2341 | 9339 | 54878 | 17.3958 | 0
02.06.2025¦12:36:25.473 | 12:36:25 | 45385 | 27.6342 | 0 | 1.1954 | 1.1954 | 9340 | 54879 | 17.3958 | 0
02.06.2025¦12:36:26.473 | 12:36:26 | 45386 | 0 | 0 | 0 | 0 | 9341 | 54880 | 17.3958 | 0
02.06.2025¦12:36:27.474 | 12:36:27 | 45387 | 8.058 | 0 | 0 | 0 | 9342 | 54881 | 17.3958 | 0
02.06.2025¦12:36:28.473 | 12:36:28 | 45388 | 9.243 | 0 | 0 | 0 | 9343 | 54882 | 17.3958 | 0
02.06.2025¦12:36:29.473 | 12:36:29 | 45389 | 13.9356 | 0 | 0.0086 | 0.0086 | 9344 | 54883 | 17.3958 | 0
02.06.2025¦12:36:30.473 | 12:36:30 | 45390 | 19.197 | 0 | 0.1376 | 0.1376 | 9345 | 54884 | 17.3958 | 0
02.06.2025¦12:36:31.473 | 12:36:31 | 45391 | 24.3162 | 0 | 0.5934 | 0.5934 | 9346 | 54885 | 17.3958 | 0
02.06.2025¦12:36:32.474 | 12:36:32 | 45392 | 27.6342 | 0 | 1.0793 | 1.0793 | 9347 | 54886 | 17.3958 | 0
02.06.2025¦12:36:33.474 | 12:36:33 | 45393 | 27.6816 | 0 | 1.0363 | 1.0363 | 9348 | 54887 | 17.3958 | 0
02.06.2025¦12:36:34.474 | 12:36:34 | 45394 | 0 | 0 | 0 | 0 | 9349 | 54888 | 17.3958 | 0
02.06.2025¦12:36:35.474 | 12:36:35 | 45395 | 8.058 | 0 | 0 | 0 | 9350 | 54889 | 17.3958 | 0
02.06.2025¦12:36:36.473 | 12:36:36 | 45396 | 9.8592 | 0 | 0 | 0 | 9351 | 54890 | 17.3958 | 0
02.06.2025¦12:36:37.473 | 12:36:37 | 45397 | 14.3148 | 0 | 0.0086 | 0.0086 | 9352 | 54891 | 17.3958 | 0
02.06.2025¦12:36:38.474 | 12:36:38 | 45398 | 19.4814 | 0 | 0.1247 | 0.1247 | 9353 | 54892 | 17.3958 | 0
02.06.2025¦12:36:39.473 | 12:36:39 | 45399 | 24.6954 | 0 | 0.4902 | 0.4902 | 9354 | 54893 | 17.3958 | 0
02.06.2025¦12:36:40.473 | 12:36:40 | 45400 | 0 | 0 | 0 | 0 | 9355 | 54894 | 17.3958 | 0
02.06.2025¦12:36:41.475 | 12:36:41 | 45401 | 8.058 | 0 | 0 | 0 | 9356 | 54895 | 17.3958 | 0
02.06.2025¦12:36:42.473 | 12:36:42 | 45402 | 10.4754 | 0 | 0 | 0 | 9357 | 54896 | 17.3958 | 0
02.06.2025¦12:36:43.473 | 12:36:43 | 45403 | 14.7888 | 0 | 0.0172 | 0.0172 | 9358 | 54897 | 17.3958 | 0
02.06.2025¦12:36:44.472 | 12:36:44 | 45404 | 20.0502 | 0 | 0.1333 | 0.1333 | 9359 | 54898 | 17.3958 | 0
02.06.2025¦12:36:45.473 | 12:36:45 | 45405 | 25.1694 | 0 | 0.5031 | 0.5031 | 9360 | 54899 | 17.3958 | 0
02.06.2025¦12:36:46.473 | 12:36:46 | 45406 | 27.729 | 0 | 0.8772 | 0.8772 | 9361 | 54900 | 17.3958 | 0
02.06.2025¦12:36:47.473 | 12:36:47 | 45407 | 27.729 | 0 | 0.8686 | 0.8686 | 9362 | 54901 | 17.3958 | 0
02.06.2025¦12:36:48.475 | 12:36:48 | 45408 | 27.729 | 0 | 0.8514 | 0.8514 | 9363 | 54902 | 17.3958 | 0
02.06.2025¦12:36:49.473 | 12:36:49 | 45409 | 25.7382 | 0 | 0.6106 | 0.6106 | 9364 | 54903 | 17.3958 | 0
02.06.2025¦12:36:50.472 | 12:36:50 | 45410 | 25.7382 | 0 | 0.5719 | 0.5719 | 9365 | 54904 | 17.3958 | 0
|  | #VALUE! | #VALUE! | #VALUE! | #VALUE! | #VALUE! | 9366 | 54905 | 17.3958 | 0
|  | #VALUE! | #VALUE! | #VALUE! | #VALUE! | #VALUE! | 9367 | 54906 | 17.3958 | 0
|  | #VALUE! | #VALUE! | #VALUE! | #VALUE! | #VALUE! | 9368 | 54907 | 17.3958 | 0
02.06.2025¦12:36:51.473 | 12:36:51 | 45411 | 25.6908 | 0 | 0.602 | 0.602 | 9369 | 54908 | 17.3958 | 0
02.06.2025¦12:36:52.474 | 12:36:52 | 45412 | 25.6908 | 0 | 0.6192 | 0.6192 | 9370 | 54909 | 17.3958 | 0
02.06.2025¦12:36:53.474 | 12:36:53 | 45413 | 25.6908 | 0 | 0.6063 | 0.6063 | 9371 | 54910 | 17.3958 | 0
02.06.2025¦12:36:54.474 | 12:36:54 | 45414 | 25.6908 | 0 | 0.5934 | 0.5934 | 9372 | 54911 | 17.3958 | 0
02.06.2025¦12:36:55.474 | 12:36:55 | 45415 | 25.6908 | 0 | 0.602 | 0.602 | 9373 | 54912 | 17.3958 | 0
02.06.2025¦12:36:56.473 | 12:36:56 | 45416 | 25.7382 | 0 | 0.5719 | 0.5719 | 9374 | 54913 | 17.3958 | 0
02.06.2025¦12:36:57.473 | 12:36:57 | 45417 | 25.6908 | 0 | 0.5418 | 0.5418 | 9375 | 54914 | 17.3958 | 0
02.06.2025¦12:36:58.473 | 12:36:58 | 45418 | 25.7856 | 0 | 0.5332 | 0.5332 | 9376 | 54915 | 17.3958 | 0
02.06.2025¦12:36:59.473 | 12:36:59 | 45419 | 25.7856 | 0 | 0.516 | 0.516 | 9377 | 54916 | 17.3958 | 0
02.06.2025¦12:37:00.474 | 12:37:00 | 45420 | 25.6908 | 0 | 0.5418 | 0.5418 | 9378 | 54917 | 17.3958 | 0
02.06.2025¦12:37:01.473 | 12:37:01 | 45421 | 25.6908 | 0 | 0.5375 | 0.5375 | 9379 | 54918 | 17.3958 | 0
02.06.2025¦12:37:02.474 | 12:37:02 | 45422 | 25.7382 | 0 | 0.5418 | 0.5418 | 9380 | 54919 | 17.3958 | 0
02.06.2025¦12:37:03.474 | 12:37:03 | 45423 | 25.6908 | 0 | 0.5418 | 0.5418 | 9381 | 54920 | 17.3958 | 0
02.06.2025¦12:37:04.473 | 12:37:04 | 45424 | 25.7856 | 0 | 0.5203 | 0.5203 | 9382 | 54921 | 17.3958 | 0
02.06.2025¦12:37:05.473 | 12:37:05 | 45425 | 25.7856 | 0 | 0.5031 | 0.5031 | 9383 | 54922 | 17.3958 | 0
02.06.2025¦12:37:06.473 | 12:37:06 | 45426 | 25.7856 | 0 | 0.5332 | 0.5332 | 9384 | 54923 | 17.3958 | 0
02.06.2025¦12:37:07.474 | 12:37:07 | 45427 | 25.7856 | 0 | 0.5289 | 0.5289 | 9385 | 54924 | 17.3958 | 0
02.06.2025¦12:37:08.473 | 12:37:08 | 45428 | 25.7856 | 0 | 0.5074 | 0.5074 | 9386 | 54925 | 17.3958 | 0
02.06.2025¦12:37:09.473 | 12:37:09 | 45429 | 25.7856 | 0 | 0.5074 | 0.5074 | 9387 | 54926 | 17.3958 | 0
02.06.2025¦12:37:10.473 | 12:37:10 | 45430 | 25.6908 | 0 | 0.559 | 0.559 | 9388 | 54927 | 17.3958 | 0
02.06.2025¦12:37:11.474 | 12:37:11 | 45431 | 25.6908 | 0 | 0.5805 | 0.5805 | 9389 | 54928 | 17.3958 | 0
02.06.2025¦12:37:12.473 | 12:37:12 | 45432 | 25.7382 | 0 | 0.5676 | 0.5676 | 9390 | 54929 | 17.3958 | 0
02.06.2025¦12:37:13.473 | 12:37:13 | 45433 | 25.7382 | 0 | 0.559 | 0.559 | 9391 | 54930 | 17.3958 | 0
02.06.2025¦12:37:14.474 | 12:37:14 | 45434 | 25.6908 | 0 | 0.559 | 0.559 | 9392 | 54931 | 17.3958 | 0
02.06.2025¦12:37:15.473 | 12:37:15 | 45435 | 25.7382 | 0 | 0.5504 | 0.5504 | 9393 | 54932 | 17.3958 | 0
02.06.2025¦12:37:16.474 | 12:37:16 | 45436 | 25.6908 | 0 | 0.5934 | 0.5934 | 9394 | 54933 | 17.3958 | 0
02.06.2025¦12:37:17.473 | 12:37:17 | 45437 | 25.6908 | 0 | 0.6063 | 0.6063 | 9395 | 54934 | 17.3958 | 0
02.06.2025¦12:37:18.473 | 12:37:18 | 45438 | 25.6908 | 0 | 0.5934 | 0.5934 | 9396 | 54935 | 17.3958 | 0
02.06.2025¦12:37:19.473 | 12:37:19 | 45439 | 25.6908 | 0 | 0.5762 | 0.5762 | 9397 | 54936 | 17.3958 | 0
02.06.2025¦12:37:20.473 | 12:37:20 | 45440 | 25.6908 | 0 | 0.5805 | 0.5805 | 9398 | 54937 | 17.3958 | 0
|  | #VALUE! | #VALUE! | #VALUE! | #VALUE! | #VALUE! | 9399 | 54938 | 17.3958 | 0
|  | #VALUE! | #VALUE! | #VALUE! | #VALUE! | #VALUE! | 9400 | 54939 | 17.3958 | 0
|  | #VALUE! | #VALUE! | #VALUE! | #VALUE! | #VALUE! | 9401 | 54940 | 17.3958 | 0
02.06.2025¦12:37:21.473 | 12:37:21 | 45441 | 25.7382 | 0 | 0.6192 | 0.6192 | 9402 | 54941 | 17.3958 | 0
02.06.2025¦12:37:22.473 | 12:37:22 | 45442 | 0 | 0 | 0 | 0 | 9403 | 54942 | 17.3958 | 0
02.06.2025¦12:37:23.474 | 12:37:23 | 45443 | 8.0106 | 0 | 0 | 0 | 9404 | 54943 | 17.3958 | 0
02.06.2025¦12:37:24.473 | 12:37:24 | 45444 | 9.243 | 0 | 0 | 0 | 9405 | 54944 | 17.3958 | 0
02.06.2025¦12:37:25.473 | 12:37:25 | 45445 | 13.8882 | 0 | 0.0172 | 0.0172 | 9406 | 54945 | 17.3958 | 0
02.06.2025¦12:37:26.473 | 12:37:26 | 45446 | 19.1496 | 0 | 0.1376 | 0.1376 | 9407 | 54946 | 17.3958 | 0
02.06.2025¦12:37:27.473 | 12:37:27 | 45447 | 24.2688 | 0 | 0.5633 | 0.5633 | 9408 | 54947 | 17.3958 | 0
02.06.2025¦12:37:28.473 | 12:37:28 | 45448 | 25.6908 | 0 | 0.6665 | 0.6665 | 9409 | 54948 | 17.3958 | 0
02.06.2025¦12:37:29.473 | 12:37:29 | 45449 | 25.6908 | 0 | 0.6622 | 0.6622 | 9410 | 54949 | 17.3958 | 0
02.06.2025¦12:37:30.474 | 12:37:30 | 45450 | 25.7382 | 0 | 0.6192 | 0.6192 | 9411 | 54950 | 17.3958 | 0
02.06.2025¦12:37:31.474 | 12:37:31 | 45451 | 25.6908 | 0 | 0.6149 | 0.6149 | 9412 | 54951 | 17.3958 | 0
02.06.2025¦12:37:32.473 | 12:37:32 | 45452 | 25.7382 | 0 | 0.5891 | 0.5891 | 9413 | 54952 | 17.3958 | 0
02.06.2025¦12:37:33.473 | 12:37:33 | 45453 | 25.6908 | 0 | 0.5934 | 0.5934 | 9414 | 54953 | 17.3958 | 0
02.06.2025¦12:37:34.473 | 12:37:34 | 45454 | 25.7382 | 0 | 0.5805 | 0.5805 | 9415 | 54954 | 17.3958 | 0
02.06.2025¦12:37:35.473 | 12:37:35 | 45455 | 25.7382 | 0 | 0.5891 | 0.5891 | 9416 | 54955 | 17.3958 | 0
02.06.2025¦12:37:36.473 | 12:37:36 | 45456 | 25.7856 | 0 | 0.559 | 0.559 | 9417 | 54956 | 17.3958 | 0
02.06.2025¦12:37:37.474 | 12:37:37 | 45457 | 25.7382 | 0 | 0.5504 | 0.5504 | 9418 | 54957 | 17.3958 | 0
02.06.2025¦12:37:38.473 | 12:37:38 | 45458 | 25.6908 | 0 | 0.5547 | 0.5547 | 9419 | 54958 | 17.3958 | 0
02.06.2025¦12:37:39.472 | 12:37:39 | 45459 | 25.7382 | 0 | 0.5633 | 0.5633 | 9420 | 54959 | 17.3958 | 0
02.06.2025¦12:37:40.472 | 12:37:40 | 45460 | 25.6908 | 0 | 0.5633 | 0.5633 | 9421 | 54960 | 17.3958 | 0
02.06.2025¦12:37:41.473 | 12:37:41 | 45461 | 25.7382 | 0 | 0.5547 | 0.5547 | 9422 | 54961 | 17.3958 | 0
02.06.2025¦12:37:42.474 | 12:37:42 | 45462 | 25.7382 | 0 | 0.5418 | 0.5418 | 9423 | 54962 | 17.3958 | 0
02.06.2025¦12:37:43.473 | 12:37:43 | 45463 | 25.7856 | 0 | 0.5504 | 0.5504 | 9424 | 54963 | 17.3958 | 0
02.06.2025¦12:37:44.475 | 12:37:44 | 45464 | 25.7856 | 0 | 0.5547 | 0.5547 | 9425 | 54964 | 17.3958 | 0
02.06.2025¦12:37:45.473 | 12:37:45 | 45465 | 25.6908 | 0 | 0.5375 | 0.5375 | 9426 | 54965 | 17.3958 | 0
02.06.2025¦12:37:46.472 | 12:37:46 | 45466 | 25.6908 | 0 | 0.5547 | 0.5547 | 9427 | 54966 | 17.3958 | 0
02.06.2025¦12:37:47.473 | 12:37:47 | 45467 | 25.6908 | 0 | 0.5504 | 0.5504 | 9428 | 54967 | 17.3958 | 0
02.06.2025¦12:37:48.473 | 12:37:48 | 45468 | 25.7382 | 0 | 0.5719 | 0.5719 | 9429 | 54968 | 17.3958 | 0
02.06.2025¦12:37:49.474 | 12:37:49 | 45469 | 25.6908 | 0 | 0.5633 | 0.5633 | 9430 | 54969 | 17.3958 | 0
02.06.2025¦12:37:50.473 | 12:37:50 | 45470 | 25.6908 | 0 | 0.5418 | 0.5418 | 9431 | 54970 | 17.3958 | 0
|  | #VALUE! | #VALUE! | #VALUE! | #VALUE! | #VALUE! | 9432 | 54971 | 17.3958 | 0
|  | #VALUE! | #VALUE! | #VALUE! | #VALUE! | #VALUE! | 9433 | 54972 | 17.3958 | 0
|  | #VALUE! | #VALUE! | #VALUE! | #VALUE! | #VALUE! | 9434 | 54973 | 17.3958 | 0
02.06.2025¦12:37:51.474 | 12:37:51 | 45471 | 25.6908 | 0 | 0.5676 | 0.5676 | 9435 | 54974 | 17.3958 | 0
02.06.2025¦12:37:52.473 | 12:37:52 | 45472 | 25.6908 | 0 | 0.602 | 0.602 | 9436 | 54975 | 17.3958 | 0
02.06.2025¦12:37:53.473 | 12:37:53 | 45473 | 25.6908 | 0 | 0.6923 | 0.6923 | 9437 | 54976 | 17.3958 | 0
02.06.2025¦12:37:54.474 | 12:37:54 | 45474 | 25.6908 | 0 | 0.7396 | 0.7396 | 9438 | 54977 | 17.3958 | 0
02.06.2025¦12:37:55.472 | 12:37:55 | 45475 | 25.6908 | 0 | 0.7052 | 0.7052 | 9439 | 54978 | 17.3958 | 0
02.06.2025¦12:37:56.473 | 12:37:56 | 45476 | 25.6908 | 0 | 0.6579 | 0.6579 | 9440 | 54979 | 17.3958 | 0
02.06.2025¦12:37:57.473 | 12:37:57 | 45477 | 25.6908 | 0 | 0.6493 | 0.6493 | 9441 | 54980 | 17.3958 | 0
02.06.2025¦12:37:58.475 | 12:37:58 | 45478 | 25.6908 | 0 | 0.6665 | 0.6665 | 9442 | 54981 | 17.3958 | 0
02.06.2025¦12:37:59.474 | 12:37:59 | 45479 | 25.7856 | 0 | 0.6665 | 0.6665 | 9443 | 54982 | 17.3958 | 0
02.06.2025¦12:38:00.474 | 12:38:00 | 45480 | 25.6908 | 0 | 0.6321 | 0.6321 | 9444 | 54983 | 17.3958 | 0
02.06.2025¦12:38:01.473 | 12:38:01 | 45481 | 25.6908 | 0 | 0.7052 | 0.7052 | 9445 | 54984 | 17.3958 | 0
02.06.2025¦12:38:02.473 | 12:38:02 | 45482 | 25.6908 | 0 | 0.6751 | 0.6751 | 9446 | 54985 | 17.3958 | 0
02.06.2025¦12:38:03.474 | 12:38:03 | 45483 | 25.7382 | 0 | 0.6536 | 0.6536 | 9447 | 54986 | 17.3958 | 0
02.06.2025¦12:38:04.473 | 12:38:04 | 45484 | 25.6908 | 0 | 0.6149 | 0.6149 | 9448 | 54987 | 17.3958 | 0
02.06.2025¦12:38:05.474 | 12:38:05 | 45485 | 25.6908 | 0 | 0.6665 | 0.6665 | 9449 | 54988 | 17.3958 | 0
02.06.2025¦12:38:06.473 | 12:38:06 | 45486 | 25.6908 | 0 | 0.6364 | 0.6364 | 9450 | 54989 | 17.3958 | 0
02.06.2025¦12:38:07.474 | 12:38:07 | 45487 | 25.6908 | 0 | 0.6493 | 0.6493 | 9451 | 54990 | 17.3958 | 0
02.06.2025¦12:38:08.473 | 12:38:08 | 45488 | 25.6908 | 0 | 0.6622 | 0.6622 | 9452 | 54991 | 17.3958 | 0
02.06.2025¦12:38:09.473 | 12:38:09 | 45489 | 25.6908 | 0 | 0.6794 | 0.6794 | 9453 | 54992 | 17.3958 | 0
02.06.2025¦12:38:10.474 | 12:38:10 | 45490 | 25.6908 | 0 | 0.7697 | 0.7697 | 9454 | 54993 | 17.3958 | 0
02.06.2025¦12:38:11.473 | 12:38:11 | 45491 | 25.6434 | 0 | 0.8514 | 0.8514 | 9455 | 54994 | 17.3958 | 0
02.06.2025¦12:38:12.473 | 12:38:12 | 45492 | 25.6434 | 0 | 0.8772 | 0.8772 | 9456 | 54995 | 17.3958 | 0
02.06.2025¦12:38:13.473 | 12:38:13 | 45493 | 25.6434 | 0 | 0.9761 | 0.9761 | 9457 | 54996 | 17.3958 | 0
02.06.2025¦12:38:14.472 | 12:38:14 | 45494 | 25.6434 | 0 | 0.8385 | 0.8385 | 9458 | 54997 | 17.3958 | 0
02.06.2025¦12:38:15.473 | 12:38:15 | 45495 | 25.6434 | 0 | 0.8987 | 0.8987 | 9459 | 54998 | 17.3958 | 0
02.06.2025¦12:38:16.473 | 12:38:16 | 45496 | 25.6434 | 0 | 0.8944 | 0.8944 | 9460 | 54999 | 17.3958 | 0
02.06.2025¦12:38:17.473 | 12:38:17 | 45497 | 25.6908 | 0 | 0.8514 | 0.8514 | 9461 | 55000 | 17.3958 | 0
02.06.2025¦12:38:18.474 | 12:38:18 | 45498 | 25.6434 | 0 | 0.8514 | 0.8514 | 9462 | 55001 | 17.3958 | 0
02.06.2025¦12:38:19.474 | 12:38:19 | 45499 | 25.6908 | 0 | 0.8557 | 0.8557 | 9463 | 55002 | 17.3958 | 0
02.06.2025¦12:38:20.473 | 12:38:20 | 45500 | 25.6434 | 0 | 0.8256 | 0.8256 | 9464 | 55003 | 17.3958 | 0
|  | #VALUE! | #VALUE! | #VALUE! | #VALUE! | #VALUE! | 9465 | 55004 | 17.3958 | 0
|  | #VALUE! | #VALUE! | #VALUE! | #VALUE! | #VALUE! | 9466 | 55005 | 17.3958 | 0
|  | #VALUE! | #VALUE! | #VALUE! | #VALUE! | #VALUE! | 9467 | 55006 | 17.3958 | 0
02.06.2025¦12:38:21.473 | 12:38:21 | 45501 | 25.6908 | 0 | 0.8385 | 0.8385 | 9468 | 55007 | 17.3958 | 0
02.06.2025¦12:38:22.474 | 12:38:22 | 45502 | 25.6908 | 0 | 0.8299 | 0.8299 | 9469 | 55008 | 17.3958 | 0
02.06.2025¦12:38:23.473 | 12:38:23 | 45503 | 25.6434 | 0 | 0.8256 | 0.8256 | 9470 | 55009 | 17.3958 | 0
02.06.2025¦12:38:24.474 | 12:38:24 | 45504 | 25.6908 | 0 | 0.8471 | 0.8471 | 9471 | 55010 | 17.3958 | 0
02.06.2025¦12:38:25.472 | 12:38:25 | 45505 | 25.6434 | 0 | 0.774 | 0.774 | 9472 | 55011 | 17.3958 | 0
02.06.2025¦12:38:26.474 | 12:38:26 | 45506 | 25.6908 | 0 | 0.8299 | 0.8299 | 9473 | 55012 | 17.3958 | 0
02.06.2025¦12:38:27.473 | 12:38:27 | 45507 | 25.6434 | 0 | 0.8256 | 0.8256 | 9474 | 55013 | 17.3958 | 0
02.06.2025¦12:38:28.473 | 12:38:28 | 45508 | 25.6908 | 0 | 0.8514 | 0.8514 | 9475 | 55014 | 17.3958 | 0
02.06.2025¦12:38:29.473 | 12:38:29 | 45509 | 25.6434 | 0 | 0.8256 | 0.8256 | 9476 | 55015 | 17.3958 | 0
02.06.2025¦12:38:30.474 | 12:38:30 | 45510 | 25.6908 | 0 | 0.8084 | 0.8084 | 9477 | 55016 | 17.3958 | 0
02.06.2025¦12:38:31.474 | 12:38:31 | 45511 | 25.6908 | 0 | 0.8084 | 0.8084 | 9478 | 55017 | 17.3958 | 0
02.06.2025¦12:38:32.473 | 12:38:32 | 45512 | 25.6908 | 0 | 0.8385 | 0.8385 | 9479 | 55018 | 17.3958 | 0
02.06.2025¦12:38:33.474 | 12:38:33 | 45513 | 25.6434 | 0 | 0.8471 | 0.8471 | 9480 | 55019 | 17.3958 | 0
02.06.2025¦12:38:34.473 | 12:38:34 | 45514 | 25.6434 | 0 | 0.8342 | 0.8342 | 9481 | 55020 | 17.3958 | 0
02.06.2025¦12:38:35.472 | 12:38:35 | 45515 | 25.6434 | 0 | 0.8557 | 0.8557 | 9482 | 55021 | 17.3958 | 0
02.06.2025¦12:38:36.474 | 12:38:36 | 45516 | 25.6434 | 0 | 0.8772 | 0.8772 | 9483 | 55022 | 17.3958 | 0
02.06.2025¦12:38:37.473 | 12:38:37 | 45517 | 25.6908 | 0 | 0.8256 | 0.8256 | 9484 | 55023 | 17.3958 | 0
02.06.2025¦12:38:38.474 | 12:38:38 | 45518 | 25.6434 | 0 | 0.8127 | 0.8127 | 9485 | 55024 | 17.3958 | 0
02.06.2025¦12:38:39.473 | 12:38:39 | 45519 | 25.6908 | 0 | 0.8256 | 0.8256 | 9486 | 55025 | 17.3958 | 0
02.06.2025¦12:38:40.472 | 12:38:40 | 45520 | 25.6434 | 0 | 0.7998 | 0.7998 | 9487 | 55026 | 17.3958 | 0
02.06.2025¦12:38:41.473 | 12:38:41 | 45521 | 25.9752 | 0.7955 | 0 | 0.7955 | 9488 | 55027 | 17.3958 | 0
02.06.2025¦12:38:42.474 | 12:38:42 | 45522 | 25.9752 | 0.7912 | 0 | 0.7912 | 9489 | 55028 | 17.3958 | 0
02.06.2025¦12:38:43.473 | 12:38:43 | 45523 | 26.6862 | 0 | 0.9245 | 0.9245 | 9490 | 55029 | 17.3958 | 0
02.06.2025¦12:38:44.472 | 12:38:44 | 45524 | 26.6388 | 0 | 0.9073 | 0.9073 | 9491 | 55030 | 17.3958 | 0
02.06.2025¦12:38:45.472 | 12:38:45 | 45525 | 26.6862 | 0 | 0.9073 | 0.9073 | 9492 | 55031 | 17.3958 | 0
02.06.2025¦12:38:46.473 | 12:38:46 | 45526 | 26.6862 | 0 | 0.8729 | 0.8729 | 9493 | 55032 | 17.3958 | 0
02.06.2025¦12:38:47.472 | 12:38:47 | 45527 | 0 | 0 | 0 | 0 | 9494 | 55033 | 17.3958 | 0
02.06.2025¦12:38:48.473 | 12:38:48 | 45528 | 7.9158 | 0 | 0 | 0 | 9495 | 55034 | 17.3958 | 0
02.06.2025¦12:38:49.473 | 12:38:49 | 45529 | 9.48 | 0 | 0.0129 | 0.0129 | 9496 | 55035 | 17.3958 | 0
02.06.2025¦12:38:50.473 | 12:38:50 | 45530 | 14.22 | 0 | 0.043 | 0.043 | 9497 | 55036 | 17.3958 | 0
|  | #VALUE! | #VALUE! | #VALUE! | #VALUE! | #VALUE! | 9498 | 55037 | 17.3958 | 0
|  | #VALUE! | #VALUE! | #VALUE! | #VALUE! | #VALUE! | 9499 | 55038 | 17.3958 | 0
|  | #VALUE! | #VALUE! | #VALUE! | #VALUE! | #VALUE! | 9500 | 55039 | 17.3958 | 0
02.06.2025¦12:38:51.473 | 12:38:51 | 45531 | 19.3866 | 0 | 0.1892 | 0.1892 | 9501 | 55040 | 17.3958 | 0
02.06.2025¦12:38:52.473 | 12:38:52 | 45532 | 24.5058 | 0 | 0.6235 | 0.6235 | 9502 | 55041 | 17.3958 | 0
02.06.2025¦12:38:53.473 | 12:38:53 | 45533 | 0 | 0 | 0 | 0 | 9503 | 55042 | 17.3958 | 0
02.06.2025¦12:38:54.472 | 12:38:54 | 45534 | 7.9158 | 0 | 0.0043 | 0.0043 | 9504 | 55043 | 17.3958 | 0
02.06.2025¦12:38:55.473 | 12:38:55 | 45535 | 13.035 | 0 | 0.0344 | 0.0344 | 9505 | 55044 | 17.3958 | 0
02.06.2025¦12:38:56.473 | 12:38:56 | 45536 | 18.249 | 0 | 0.1505 | 0.1505 | 9506 | 55045 | 17.3958 | 0
02.06.2025¦12:38:57.473 | 12:38:57 | 45537 | 23.4156 | 0 | 0.4945 | 0.4945 | 9507 | 55046 | 17.3958 | 0
02.06.2025¦12:38:58.473 | 12:38:58 | 45538 | 25.6434 | 0 | 0.8127 | 0.8127 | 9508 | 55047 | 17.3958 | 0
02.06.2025¦12:38:59.474 | 12:38:59 | 45539 | 25.6908 | 0 | 0.7267 | 0.7267 | 9509 | 55048 | 17.3958 | 0
02.06.2025¦12:39:00.473 | 12:39:00 | 45540 | 25.6908 | 0 | 0.7396 | 0.7396 | 9510 | 55049 | 17.3958 | 0
02.06.2025¦12:39:01.474 | 12:39:01 | 45541 | 25.6908 | 0 | 0.7353 | 0.7353 | 9511 | 55050 | 17.3958 | 0
02.06.2025¦12:39:02.472 | 12:39:02 | 45542 | 25.6908 | 0 | 0.7611 | 0.7611 | 9512 | 55051 | 17.3958 | 0
02.06.2025¦12:39:03.473 | 12:39:03 | 45543 | 25.6908 | 0 | 0.7611 | 0.7611 | 9513 | 55052 | 17.3958 | 0
02.06.2025¦12:39:04.473 | 12:39:04 | 45544 | 25.6908 | 0 | 0.7611 | 0.7611 | 9514 | 55053 | 17.3958 | 0
02.06.2025¦12:39:05.473 | 12:39:05 | 45545 | 25.6908 | 0 | 0.7826 | 0.7826 | 9515 | 55054 | 17.3958 | 0
02.06.2025¦12:39:06.474 | 12:39:06 | 45546 | 25.6434 | 0 | 0.7998 | 0.7998 | 9516 | 55055 | 17.3958 | 0
02.06.2025¦12:39:07.473 | 12:39:07 | 45547 | 25.6908 | 0 | 0.7697 | 0.7697 | 9517 | 55056 | 17.3958 | 0
02.06.2025¦12:39:08.474 | 12:39:08 | 45548 | 25.6908 | 0 | 0.7482 | 0.7482 | 9518 | 55057 | 17.3958 | 0
02.06.2025¦12:39:09.472 | 12:39:09 | 45549 | 25.6908 | 0 | 0.7052 | 0.7052 | 9519 | 55058 | 17.3958 | 0
02.06.2025¦12:39:10.473 | 12:39:10 | 45550 | 25.6908 | 0 | 0.731 | 0.731 | 9520 | 55059 | 17.3958 | 0
02.06.2025¦12:39:11.473 | 12:39:11 | 45551 | 25.6908 | 0 | 0.7224 | 0.7224 | 9521 | 55060 | 17.3958 | 0
02.06.2025¦12:39:12.473 | 12:39:12 | 45552 | 25.6908 | 0 | 0.7095 | 0.7095 | 9522 | 55061 | 17.3958 | 0
02.06.2025¦12:39:13.474 | 12:39:13 | 45553 | 25.6908 | 0 | 0.7009 | 0.7009 | 9523 | 55062 | 17.3958 | 0
02.06.2025¦12:39:14.472 | 12:39:14 | 45554 | 25.6908 | 0 | 0.7783 | 0.7783 | 9524 | 55063 | 17.3958 | 0
02.06.2025¦12:39:15.472 | 12:39:15 | 45555 | 0 | 0 | 0 | 0 | 9525 | 55064 | 17.3958 | 0
02.06.2025¦12:39:16.472 | 12:39:16 | 45556 | 0 | 0 | 0 | 0 | 9526 | 55065 | 17.3958 | 0
02.06.2025¦12:39:17.473 | 12:39:17 | 45557 | 7.9158 | 0 | 0 | 0 | 9527 | 55066 | 17.3958 | 0
02.06.2025¦12:39:18.473 | 12:39:18 | 45558 | 12.2292 | 0 | 0.0215 | 0.0215 | 9528 | 55067 | 17.3958 | 0
02.06.2025¦12:39:19.473 | 12:39:19 | 45559 | 17.4432 | 0 | 0.1118 | 0.1118 | 9529 | 55068 | 17.3958 | 0
02.06.2025¦12:39:20.474 | 12:39:20 | 45560 | 22.5624 | 0 | 0.3999 | 0.3999 | 9530 | 55069 | 17.3958 | 0
|  | #VALUE! | #VALUE! | #VALUE! | #VALUE! | #VALUE! | 9531 | 55070 | 17.3958 | 0
|  | #VALUE! | #VALUE! | #VALUE! | #VALUE! | #VALUE! | 9532 | 55071 | 17.3958 | 0
|  | #VALUE! | #VALUE! | #VALUE! | #VALUE! | #VALUE! | 9533 | 55072 | 17.3958 | 0
02.06.2025¦12:39:21.472 | 12:39:21 | 45561 | 25.6908 | 0 | 0.6622 | 0.6622 | 9534 | 55073 | 17.3958 | 0
02.06.2025¦12:39:22.474 | 12:39:22 | 45562 | 25.6908 | 0 | 0.6665 | 0.6665 | 9535 | 55074 | 17.3958 | 0
02.06.2025¦12:39:23.474 | 12:39:23 | 45563 | 25.6908 | 0 | 0.6622 | 0.6622 | 9536 | 55075 | 17.3958 | 0
02.06.2025¦12:39:24.473 | 12:39:24 | 45564 | 25.6908 | 0 | 0.6751 | 0.6751 | 9537 | 55076 | 17.3958 | 0
02.06.2025¦12:39:25.473 | 12:39:25 | 45565 | 25.6908 | 0 | 0.6665 | 0.6665 | 9538 | 55077 | 17.3958 | 0
02.06.2025¦12:39:26.473 | 12:39:26 | 45566 | 25.6908 | 0 | 0.6493 | 0.6493 | 9539 | 55078 | 17.3958 | 0
02.06.2025¦12:39:27.474 | 12:39:27 | 45567 | 25.6908 | 0 | 0.6622 | 0.6622 | 9540 | 55079 | 17.3958 | 0
02.06.2025¦12:39:28.472 | 12:39:28 | 45568 | 25.6908 | 0 | 0.6579 | 0.6579 | 9541 | 55080 | 17.3958 | 0
02.06.2025¦12:39:29.475 | 12:39:29 | 45569 | 25.6908 | 0 | 0.6622 | 0.6622 | 9542 | 55081 | 17.3958 | 0
02.06.2025¦12:39:30.473 | 12:39:30 | 45570 | 25.6908 | 0 | 0.6665 | 0.6665 | 9543 | 55082 | 17.3958 | 0
02.06.2025¦12:39:31.473 | 12:39:31 | 45571 | 25.6908 | 0 | 0.6665 | 0.6665 | 9544 | 55083 | 17.3958 | 0
02.06.2025¦12:39:32.473 | 12:39:32 | 45572 | 25.6908 | 0 | 0.6622 | 0.6622 | 9545 | 55084 | 17.3958 | 0
02.06.2025¦12:39:33.473 | 12:39:33 | 45573 | 25.7382 | 0 | 0.645 | 0.645 | 9546 | 55085 | 17.3958 | 0
02.06.2025¦12:39:34.472 | 12:39:34 | 45574 | 25.6908 | 0 | 0.6407 | 0.6407 | 9547 | 55086 | 17.3958 | 0
02.06.2025¦12:39:35.473 | 12:39:35 | 45575 | 25.6908 | 0 | 0.6321 | 0.6321 | 9548 | 55087 | 17.3958 | 0
02.06.2025¦12:39:36.475 | 12:39:36 | 45576 | 25.6908 | 0 | 0.645 | 0.645 | 9549 | 55088 | 17.3958 | 0
02.06.2025¦12:39:37.473 | 12:39:37 | 45577 | 25.6908 | 0 | 0.6536 | 0.6536 | 9550 | 55089 | 17.3958 | 0
02.06.2025¦12:39:38.473 | 12:39:38 | 45578 | 25.6908 | 0 | 0.6493 | 0.6493 | 9551 | 55090 | 17.3958 | 0
02.06.2025¦12:39:39.474 | 12:39:39 | 45579 | 25.6908 | 0 | 0.6321 | 0.6321 | 9552 | 55091 | 17.3958 | 0
02.06.2025¦12:39:40.474 | 12:39:40 | 45580 | 25.6908 | 0 | 0.6321 | 0.6321 | 9553 | 55092 | 17.3958 | 0
02.06.2025¦12:39:41.475 | 12:39:41 | 45581 | 25.6908 | 0 | 0.6278 | 0.6278 | 9554 | 55093 | 17.3958 | 0
02.06.2025¦12:39:42.473 | 12:39:42 | 45582 | 25.6908 | 0 | 0.6321 | 0.6321 | 9555 | 55094 | 17.3958 | 0
02.06.2025¦12:39:43.474 | 12:39:43 | 45583 | 24.648 | 0 | 0.516 | 0.516 | 9556 | 55095 | 17.3958 | 0
02.06.2025¦12:39:44.473 | 12:39:44 | 45584 | 24.6006 | 0 | 0.5547 | 0.5547 | 9557 | 55096 | 17.3958 | 0
02.06.2025¦12:39:45.472 | 12:39:45 | 45585 | 24.648 | 0 | 0.5418 | 0.5418 | 9558 | 55097 | 17.3958 | 0
02.06.2025¦12:39:46.473 | 12:39:46 | 45586 | 24.648 | 0 | 0.5418 | 0.5418 | 9559 | 55098 | 17.3958 | 0
02.06.2025¦12:39:47.473 | 12:39:47 | 45587 | 24.648 | 0 | 0.5332 | 0.5332 | 9560 | 55099 | 17.3958 | 0
02.06.2025¦12:39:48.474 | 12:39:48 | 45588 | 24.648 | 0 | 0 | 0 | 9561 | 55100 | 17.3958 | 0
02.06.2025¦12:39:49.473 | 12:39:49 | 45589 | 0 | 0 | 0 | 0 | 9562 | 55101 | 17.3958 | 0
02.06.2025¦12:39:50.474 | 12:39:50 | 45590 | 7.8684 | 0 | 0 | 0 | 9563 | 55102 | 17.3958 | 0
02.06.2025¦12:39:51.473 | 12:39:51 | 45591 | 11.9922 | 0 | 0.0258 | 0.0258 | 9564 | 55103 | 17.3958 | 0
|  | #VALUE! | #VALUE! | #VALUE! | #VALUE! | #VALUE! | 9565 | 55104 | 17.3958 | 0
|  | #VALUE! | #VALUE! | #VALUE! | #VALUE! | #VALUE! | 9566 | 55105 | 17.3958 | 0
|  | #VALUE! | #VALUE! | #VALUE! | #VALUE! | #VALUE! | 9567 | 55106 | 17.3958 | 0
02.06.2025¦12:39:52.474 | 12:39:52 | 45592 | 17.1114 | 0 | 0.0989 | 0.0989 | 9568 | 55107 | 17.3958 | 0
02.06.2025¦12:39:53.474 | 12:39:53 | 45593 | 22.278 | 0 | 0.4515 | 0.4515 | 9569 | 55108 | 17.3958 | 0
02.06.2025¦12:39:54.474 | 12:39:54 | 45594 | 24.6006 | 0 | 0.6321 | 0.6321 | 9570 | 55109 | 17.3958 | 0
02.06.2025¦12:39:55.474 | 12:39:55 | 45595 | 24.6006 | 0 | 0.602 | 0.602 | 9571 | 55110 | 17.3958 | 0
02.06.2025¦12:39:56.473 | 12:39:56 | 45596 | 24.6954 | 0 | 0.5719 | 0.5719 | 9572 | 55111 | 17.3958 | 0
02.06.2025¦12:39:57.472 | 12:39:57 | 45597 | 24.648 | 0 | 0.5676 | 0.5676 | 9573 | 55112 | 17.3958 | 0
02.06.2025¦12:39:58.473 | 12:39:58 | 45598 | 24.6006 | 0 | 0.5547 | 0.5547 | 9574 | 55113 | 17.3958 | 0
02.06.2025¦12:39:59.474 | 12:39:59 | 45599 | 24.6006 | 0 | 0.6235 | 0.6235 | 9575 | 55114 | 17.3958 | 0
02.06.2025¦12:40:00.473 | 12:40:00 | 45600 | 24.6006 | 0 | 0.6278 | 0.6278 | 9576 | 55115 | 17.3958 | 0
02.06.2025¦12:40:01.473 | 12:40:01 | 45601 | 24.648 | 0 | 0.6493 | 0.6493 | 9577 | 55116 | 17.3958 | 0
02.06.2025¦12:40:02.473 | 12:40:02 | 45602 | 24.6006 | 0 | 0.6321 | 0.6321 | 9578 | 55117 | 17.3958 | 0
02.06.2025¦12:40:03.473 | 12:40:03 | 45603 | 24.6006 | 0 | 0.5762 | 0.5762 | 9579 | 55118 | 17.3958 | 0
02.06.2025¦12:40:04.474 | 12:40:04 | 45604 | 24.6006 | 0 | 0.5977 | 0.5977 | 9580 | 55119 | 17.3958 | 0
02.06.2025¦12:40:05.473 | 12:40:05 | 45605 | 24.6006 | 0 | 0.5891 | 0.5891 | 9581 | 55120 | 17.3958 | 0
02.06.2025¦12:40:06.474 | 12:40:06 | 45606 | 24.648 | 0 | 0.6321 | 0.6321 | 9582 | 55121 | 17.3958 | 0
02.06.2025¦12:40:07.473 | 12:40:07 | 45607 | 24.648 | 0 | 0.6579 | 0.6579 | 9583 | 55122 | 17.3958 | 0
02.06.2025¦12:40:08.473 | 12:40:08 | 45608 | 24.6006 | 0 | 0.6493 | 0.6493 | 9584 | 55123 | 17.3958 | 0
02.06.2025¦12:40:09.473 | 12:40:09 | 45609 | 24.6006 | 0 | 0.6622 | 0.6622 | 9585 | 55124 | 17.3958 | 0
02.06.2025¦12:40:10.473 | 12:40:10 | 45610 | 24.6006 | 0 | 0.6536 | 0.6536 | 9586 | 55125 | 17.3958 | 0
02.06.2025¦12:40:11.474 | 12:40:11 | 45611 | 24.6006 | 0 | 0.6106 | 0.6106 | 9587 | 55126 | 17.3958 | 0
02.06.2025¦12:40:12.473 | 12:40:12 | 45612 | 24.648 | 0 | 0.6235 | 0.6235 | 9588 | 55127 | 17.3958 | 0
02.06.2025¦12:40:13.473 | 12:40:13 | 45613 | 24.6006 | 0 | 0.6278 | 0.6278 | 9589 | 55128 | 17.3958 | 0
02.06.2025¦12:40:14.473 | 12:40:14 | 45614 | 24.648 | 0 | 0.6192 | 0.6192 | 9590 | 55129 | 17.3958 | 0
02.06.2025¦12:40:15.473 | 12:40:15 | 45615 | 24.648 | 0 | 0.6149 | 0.6149 | 9591 | 55130 | 17.3958 | 0
02.06.2025¦12:40:16.473 | 12:40:16 | 45616 | 24.648 | 0 | 0.6106 | 0.6106 | 9592 | 55131 | 17.3958 | 0
02.06.2025¦12:40:17.473 | 12:40:17 | 45617 | 24.648 | 0 | 0.5977 | 0.5977 | 9593 | 55132 | 17.3958 | 0
02.06.2025¦12:40:18.474 | 12:40:18 | 45618 | 24.6006 | 0 | 0.6063 | 0.6063 | 9594 | 55133 | 17.3958 | 0
02.06.2025¦12:40:19.473 | 12:40:19 | 45619 | 24.648 | 0 | 0.6235 | 0.6235 | 9595 | 55134 | 17.3958 | 0
02.06.2025¦12:40:20.473 | 12:40:20 | 45620 | 24.6006 | 0 | 0.6149 | 0.6149 | 9596 | 55135 | 17.3958 | 0
02.06.2025¦12:40:21.473 | 12:40:21 | 45621 | 24.648 | 0 | 0.5934 | 0.5934 | 9597 | 55136 | 17.3958 | 0
|  | #VALUE! | #VALUE! | #VALUE! | #VALUE! | #VALUE! | 9598 | 55137 | 17.3958 | 0
|  | #VALUE! | #VALUE! | #VALUE! | #VALUE! | #VALUE! | 9599 | 55138 | 17.3958 | 0
|  | #VALUE! | #VALUE! | #VALUE! | #VALUE! | #VALUE! | 9600 | 55139 | 17.3958 | 0
02.06.2025¦12:40:22.474 | 12:40:22 | 45622 | 24.6006 | 0 | 0.6192 | 0.6192 | 9601 | 55140 | 17.3958 | 0
02.06.2025¦12:40:23.474 | 12:40:23 | 45623 | 24.6006 | 0 | 0.6321 | 0.6321 | 9602 | 55141 | 17.3958 | 0
02.06.2025¦12:40:24.473 | 12:40:24 | 45624 | 24.6006 | 0 | 0.6278 | 0.6278 | 9603 | 55142 | 17.3958 | 0
02.06.2025¦12:40:25.472 | 12:40:25 | 45625 | 24.648 | 0 | 0.6321 | 0.6321 | 9604 | 55143 | 17.3958 | 0
02.06.2025¦12:40:26.474 | 12:40:26 | 45626 | 24.6006 | 0 | 0.6235 | 0.6235 | 9605 | 55144 | 17.3958 | 0
02.06.2025¦12:40:27.474 | 12:40:27 | 45627 | 24.648 | 0 | 0.6278 | 0.6278 | 9606 | 55145 | 17.3958 | 0
02.06.2025¦12:40:28.473 | 12:40:28 | 45628 | 24.648 | 0 | 0.645 | 0.645 | 9607 | 55146 | 17.3958 | 0
02.06.2025¦12:40:29.474 | 12:40:29 | 45629 | 24.6006 | 0 | 0.6235 | 0.6235 | 9608 | 55147 | 17.3958 | 0
02.06.2025¦12:40:30.474 | 12:40:30 | 45630 | 24.648 | 0 | 0.602 | 0.602 | 9609 | 55148 | 17.3958 | 0
02.06.2025¦12:40:31.474 | 12:40:31 | 45631 | 24.648 | 0 | 0.6063 | 0.6063 | 9610 | 55149 | 17.3958 | 0
02.06.2025¦12:40:32.472 | 12:40:32 | 45632 | 24.6006 | 0 | 0.6063 | 0.6063 | 9611 | 55150 | 17.3958 | 0
02.06.2025¦12:40:33.472 | 12:40:33 | 45633 | 24.648 | 0 | 0.6192 | 0.6192 | 9612 | 55151 | 17.3958 | 0
02.06.2025¦12:40:34.473 | 12:40:34 | 45634 | 24.6006 | 0 | 0.6063 | 0.6063 | 9613 | 55152 | 17.3958 | 0
02.06.2025¦12:40:35.473 | 12:40:35 | 45635 | 24.6006 | 0 | 0.6106 | 0.6106 | 9614 | 55153 | 17.3958 | 0
02.06.2025¦12:40:36.473 | 12:40:36 | 45636 | 24.648 | 0 | 0.5934 | 0.5934 | 9615 | 55154 | 17.3958 | 0
02.06.2025¦12:40:37.474 | 12:40:37 | 45637 | 24.648 | 0 | 0.5891 | 0.5891 | 9616 | 55155 | 17.3958 | 0
02.06.2025¦12:40:38.473 | 12:40:38 | 45638 | 24.648 | 0 | 0.602 | 0.602 | 9617 | 55156 | 17.3958 | 0
02.06.2025¦12:40:39.474 | 12:40:39 | 45639 | 24.6954 | 0 | 0.602 | 0.602 | 9618 | 55157 | 17.3958 | 0
02.06.2025¦12:40:40.473 | 12:40:40 | 45640 | 24.648 | 0 | 0.6278 | 0.6278 | 9619 | 55158 | 17.3958 | 0
02.06.2025¦12:40:41.473 | 12:40:41 | 45641 | 24.6006 | 0 | 0.645 | 0.645 | 9620 | 55159 | 17.3958 | 0
02.06.2025¦12:40:42.473 | 12:40:42 | 45642 | 24.648 | 0 | 0.7009 | 0.7009 | 9621 | 55160 | 17.3958 | 0
02.06.2025¦12:40:43.473 | 12:40:43 | 45643 | 24.6006 | 0 | 0.6923 | 0.6923 | 9622 | 55161 | 17.3958 | 0
02.06.2025¦12:40:44.474 | 12:40:44 | 45644 | 24.648 | 0 | 0.6923 | 0.6923 | 9623 | 55162 | 17.3958 | 0
02.06.2025¦12:40:45.473 | 12:40:45 | 45645 | 24.6006 | 0 | 0.6966 | 0.6966 | 9624 | 55163 | 17.3958 | 0
02.06.2025¦12:40:46.474 | 12:40:46 | 45646 | 24.6006 | 0 | 0.6751 | 0.6751 | 9625 | 55164 | 17.3958 | 0
02.06.2025¦12:40:47.473 | 12:40:47 | 45647 | 24.6006 | 0 | 0.688 | 0.688 | 9626 | 55165 | 17.3958 | 0
02.06.2025¦12:40:48.474 | 12:40:48 | 45648 | 24.6006 | 0 | 0.6708 | 0.6708 | 9627 | 55166 | 17.3958 | 0
02.06.2025¦12:40:49.473 | 12:40:49 | 45649 | 24.6006 | 0 | 0.6794 | 0.6794 | 9628 | 55167 | 17.3958 | 0
02.06.2025¦12:40:50.473 | 12:40:50 | 45650 | 24.6006 | 0 | 0.6837 | 0.6837 | 9629 | 55168 | 17.3958 | 0
02.06.2025¦12:40:51.472 | 12:40:51 | 45651 | 24.6006 | 0 | 0.7009 | 0.7009 | 9630 | 55169 | 17.3958 | 0
|  | #VALUE! | #VALUE! | #VALUE! | #VALUE! | #VALUE! | 9631 | 55170 | 17.3958 | 0
|  | #VALUE! | #VALUE! | #VALUE! | #VALUE! | #VALUE! | 9632 | 55171 | 17.3958 | 0
|  | #VALUE! | #VALUE! | #VALUE! | #VALUE! | #VALUE! | 9633 | 55172 | 17.3958 | 0
02.06.2025¦12:40:52.474 | 12:40:52 | 45652 | 24.6006 | 0 | 0.6966 | 0.6966 | 9634 | 55173 | 17.3958 | 0
02.06.2025¦12:40:53.472 | 12:40:53 | 45653 | 24.6006 | 0 | 0.7482 | 0.7482 | 9635 | 55174 | 17.3958 | 0
02.06.2025¦12:40:54.472 | 12:40:54 | 45654 | 24.6006 | 0 | 0.7267 | 0.7267 | 9636 | 55175 | 17.3958 | 0
02.06.2025¦12:40:55.473 | 12:40:55 | 45655 | 24.6006 | 0 | 0.6923 | 0.6923 | 9637 | 55176 | 17.3958 | 0
02.06.2025¦12:40:56.473 | 12:40:56 | 45656 | 24.6006 | 0 | 0.7224 | 0.7224 | 9638 | 55177 | 17.3958 | 0
02.06.2025¦12:40:57.473 | 12:40:57 | 45657 | 24.6006 | 0 | 0.7138 | 0.7138 | 9639 | 55178 | 17.3958 | 0
02.06.2025¦12:40:58.473 | 12:40:58 | 45658 | 24.6006 | 0 | 0.6794 | 0.6794 | 9640 | 55179 | 17.3958 | 0
02.06.2025¦12:40:59.473 | 12:40:59 | 45659 | 24.6006 | 0 | 0.6665 | 0.6665 | 9641 | 55180 | 17.3958 | 0
02.06.2025¦12:41:00.475 | 12:41:00 | 45660 | 24.6006 | 0 | 0.6923 | 0.6923 | 9642 | 55181 | 17.3958 | 0
02.06.2025¦12:41:01.474 | 12:41:01 | 45661 | 24.5532 | 0 | 0.6794 | 0.6794 | 9643 | 55182 | 17.3958 | 0
02.06.2025¦12:41:02.474 | 12:41:02 | 45662 | 24.6006 | 0 | 0.6708 | 0.6708 | 9644 | 55183 | 17.3958 | 0
02.06.2025¦12:41:03.473 | 12:41:03 | 45663 | 24.6006 | 0 | 0.7267 | 0.7267 | 9645 | 55184 | 17.3958 | 0
02.06.2025¦12:41:04.472 | 12:41:04 | 45664 | 24.6006 | 0 | 0.7009 | 0.7009 | 9646 | 55185 | 17.3958 | 0
02.06.2025¦12:41:05.474 | 12:41:05 | 45665 | 24.648 | 0 | 0.6837 | 0.6837 | 9647 | 55186 | 17.3958 | 0
02.06.2025¦12:41:06.473 | 12:41:06 | 45666 | 24.6006 | 0 | 0.6837 | 0.6837 | 9648 | 55187 | 17.3958 | 0
02.06.2025¦12:41:07.472 | 12:41:07 | 45667 | 24.6006 | 0 | 0.645 | 0.645 | 9649 | 55188 | 17.3958 | 0
02.06.2025¦12:41:08.473 | 12:41:08 | 45668 | 24.648 | 0 | 0.645 | 0.645 | 9650 | 55189 | 17.3958 | 0
02.06.2025¦12:41:09.473 | 12:41:09 | 45669 | 24.6006 | 0 | 0.6837 | 0.6837 | 9651 | 55190 | 17.3958 | 0
02.06.2025¦12:41:10.472 | 12:41:10 | 45670 | 24.6006 | 0 | 0.6751 | 0.6751 | 9652 | 55191 | 17.3958 | 0
02.06.2025¦12:41:11.472 | 12:41:11 | 45671 | 24.6006 | 0 | 0.6751 | 0.6751 | 9653 | 55192 | 17.3958 | 0
02.06.2025¦12:41:12.474 | 12:41:12 | 45672 | 24.648 | 0 | 0.6536 | 0.6536 | 9654 | 55193 | 17.3958 | 0
02.06.2025¦12:41:13.473 | 12:41:13 | 45673 | 24.6006 | 0 | 0.6622 | 0.6622 | 9655 | 55194 | 17.3958 | 0
02.06.2025¦12:41:14.474 | 12:41:14 | 45674 | 24.6006 | 0 | 0.6536 | 0.6536 | 9656 | 55195 | 17.3958 | 0
02.06.2025¦12:41:15.473 | 12:41:15 | 45675 | 24.6006 | 0 | 0.6493 | 0.6493 | 9657 | 55196 | 17.3958 | 0
02.06.2025¦12:41:16.473 | 12:41:16 | 45676 | 24.648 | 0 | 0.6665 | 0.6665 | 9658 | 55197 | 17.3958 | 0
02.06.2025¦12:41:17.473 | 12:41:17 | 45677 | 24.6006 | 0 | 0.6536 | 0.6536 | 9659 | 55198 | 17.3958 | 0
02.06.2025¦12:41:18.472 | 12:41:18 | 45678 | 24.648 | 0 | 0.6407 | 0.6407 | 9660 | 55199 | 17.3958 | 0
02.06.2025¦12:41:19.474 | 12:41:19 | 45679 | 24.6006 | 0 | 0.6235 | 0.6235 | 9661 | 55200 | 17.3958 | 0
02.06.2025¦12:41:20.473 | 12:41:20 | 45680 | 24.6006 | 0 | 0.6407 | 0.6407 | 9662 | 55201 | 17.3958 | 0
02.06.2025¦12:41:21.474 | 12:41:21 | 45681 | 24.648 | 0 | 0.645 | 0.645 | 9663 | 55202 | 17.3958 | 0
|  | #VALUE! | #VALUE! | #VALUE! | #VALUE! | #VALUE! | 9664 | 55203 | 17.3958 | 0
|  | #VALUE! | #VALUE! | #VALUE! | #VALUE! | #VALUE! | 9665 | 55204 | 17.3958 | 0
|  | #VALUE! | #VALUE! | #VALUE! | #VALUE! | #VALUE! | 9666 | 55205 | 17.3958 | 0
02.06.2025¦12:41:22.473 | 12:41:22 | 45682 | 24.6006 | 0 | 0.6579 | 0.6579 | 9667 | 55206 | 17.3958 | 0
02.06.2025¦12:41:23.473 | 12:41:23 | 45683 | 24.6006 | 0 | 0.645 | 0.645 | 9668 | 55207 | 17.3958 | 0
02.06.2025¦12:41:24.473 | 12:41:24 | 45684 | 24.6006 | 0 | 0.6235 | 0.6235 | 9669 | 55208 | 17.3958 | 0
02.06.2025¦12:41:25.473 | 12:41:25 | 45685 | 24.648 | 0 | 0.6063 | 0.6063 | 9670 | 55209 | 17.3958 | 0
02.06.2025¦12:41:26.473 | 12:41:26 | 45686 | 24.648 | 0 | 0.5848 | 0.5848 | 9671 | 55210 | 17.3958 | 0
02.06.2025¦12:41:27.473 | 12:41:27 | 45687 | 24.648 | 0 | 0.602 | 0.602 | 9672 | 55211 | 17.3958 | 0
02.06.2025¦12:41:28.474 | 12:41:28 | 45688 | 24.648 | 0 | 0.6235 | 0.6235 | 9673 | 55212 | 17.3958 | 0
02.06.2025¦12:41:29.473 | 12:41:29 | 45689 | 24.6006 | 0 | 0.6966 | 0.6966 | 9674 | 55213 | 17.3958 | 0
02.06.2025¦12:41:30.473 | 12:41:30 | 45690 | 24.6006 | 0 | 0.6923 | 0.6923 | 9675 | 55214 | 17.3958 | 0
02.06.2025¦12:41:31.473 | 12:41:31 | 45691 | 24.6006 | 0 | 0.7783 | 0.7783 | 9676 | 55215 | 17.3958 | 0
02.06.2025¦12:41:32.473 | 12:41:32 | 45692 | 24.6006 | 0 | 0.7439 | 0.7439 | 9677 | 55216 | 17.3958 | 0
02.06.2025¦12:41:33.473 | 12:41:33 | 45693 | 24.6006 | 0 | 0.7009 | 0.7009 | 9678 | 55217 | 17.3958 | 0
02.06.2025¦12:41:34.473 | 12:41:34 | 45694 | 24.6006 | 0 | 0.6407 | 0.6407 | 9679 | 55218 | 17.3958 | 0
02.06.2025¦12:41:35.474 | 12:41:35 | 45695 | 24.648 | 0 | 0.6235 | 0.6235 | 9680 | 55219 | 17.3958 | 0
02.06.2025¦12:41:36.473 | 12:41:36 | 45696 | 24.6006 | 0 | 0.5719 | 0.5719 | 9681 | 55220 | 17.3958 | 0
02.06.2025¦12:41:37.474 | 12:41:37 | 45697 | 24.6954 | 0 | 0.5805 | 0.5805 | 9682 | 55221 | 17.3958 | 0
02.06.2025¦12:41:38.473 | 12:41:38 | 45698 | 24.6006 | 0 | 0.559 | 0.559 | 9683 | 55222 | 17.3958 | 0
02.06.2025¦12:41:39.473 | 12:41:39 | 45699 | 24.648 | 0 | 0.5633 | 0.5633 | 9684 | 55223 | 17.3958 | 0
02.06.2025¦12:41:40.472 | 12:41:40 | 45700 | 24.6006 | 0 | 0.5805 | 0.5805 | 9685 | 55224 | 17.3958 | 0
02.06.2025¦12:41:41.472 | 12:41:41 | 45701 | 24.648 | 0 | 0.5719 | 0.5719 | 9686 | 55225 | 17.3958 | 0
02.06.2025¦12:41:42.474 | 12:41:42 | 45702 | 24.648 | 0 | 0.5762 | 0.5762 | 9687 | 55226 | 17.3958 | 0
02.06.2025¦12:41:43.473 | 12:41:43 | 45703 | 24.648 | 0 | 0.5719 | 0.5719 | 9688 | 55227 | 17.3958 | 0
02.06.2025¦12:41:44.474 | 12:41:44 | 45704 | 24.648 | 0 | 0.5762 | 0.5762 | 9689 | 55228 | 17.3958 | 0
02.06.2025¦12:41:45.473 | 12:41:45 | 45705 | 24.648 | 0 | 0.5504 | 0.5504 | 9690 | 55229 | 17.3958 | 0
02.06.2025¦12:41:46.473 | 12:41:46 | 45706 | 24.6954 | 0 | 0.5547 | 0.5547 | 9691 | 55230 | 17.3958 | 0
02.06.2025¦12:41:47.475 | 12:41:47 | 45707 | 24.6006 | 0 | 0.5332 | 0.5332 | 9692 | 55231 | 17.3958 | 0
02.06.2025¦12:41:48.473 | 12:41:48 | 45708 | 24.6006 | 0 | 0.559 | 0.559 | 9693 | 55232 | 17.3958 | 0
02.06.2025¦12:41:49.474 | 12:41:49 | 45709 | 24.6006 | 0 | 0.5504 | 0.5504 | 9694 | 55233 | 17.3958 | 0
02.06.2025¦12:41:50.473 | 12:41:50 | 45710 | 24.648 | 0 | 0.5547 | 0.5547 | 9695 | 55234 | 17.3958 | 0
02.06.2025¦12:41:51.473 | 12:41:51 | 45711 | 24.648 | 0 | 0.5418 | 0.5418 | 9696 | 55235 | 17.3958 | 0
|  | #VALUE! | #VALUE! | #VALUE! | #VALUE! | #VALUE! | 9697 | 55236 | 17.3958 | 0
|  | #VALUE! | #VALUE! | #VALUE! | #VALUE! | #VALUE! | 9698 | 55237 | 17.3958 | 0
|  | #VALUE! | #VALUE! | #VALUE! | #VALUE! | #VALUE! | 9699 | 55238 | 17.3958 | 0
02.06.2025¦12:41:52.473 | 12:41:52 | 45712 | 24.648 | 0 | 0.5504 | 0.5504 | 9700 | 55239 | 17.3958 | 0
02.06.2025¦12:41:53.473 | 12:41:53 | 45713 | 24.648 | 0 | 0.559 | 0.559 | 9701 | 55240 | 17.3958 | 0
02.06.2025¦12:41:54.474 | 12:41:54 | 45714 | 24.648 | 0 | 0.5418 | 0.5418 | 9702 | 55241 | 17.3958 | 0
02.06.2025¦12:41:55.473 | 12:41:55 | 45715 | 24.648 | 0 | 0.5375 | 0.5375 | 9703 | 55242 | 17.3958 | 0
02.06.2025¦12:41:56.474 | 12:41:56 | 45716 | 24.648 | 0 | 0.5375 | 0.5375 | 9704 | 55243 | 17.3958 | 0
02.06.2025¦12:41:57.473 | 12:41:57 | 45717 | 24.6954 | 0 | 0.5547 | 0.5547 | 9705 | 55244 | 17.3958 | 0
02.06.2025¦12:41:58.473 | 12:41:58 | 45718 | 24.6006 | 0 | 0.5676 | 0.5676 | 9706 | 55245 | 17.3958 | 0
02.06.2025¦12:41:59.473 | 12:41:59 | 45719 | 24.648 | 0 | 0.5762 | 0.5762 | 9707 | 55246 | 17.3958 | 0
02.06.2025¦12:42:00.473 | 12:42:00 | 45720 | 24.6006 | 0 | 0.5633 | 0.5633 | 9708 | 55247 | 17.3958 | 0
02.06.2025¦12:42:01.474 | 12:42:01 | 45721 | 24.648 | 0 | 0.5633 | 0.5633 | 9709 | 55248 | 17.3958 | 0
02.06.2025¦12:42:02.474 | 12:42:02 | 45722 | 24.648 | 0 | 0.5332 | 0.5332 | 9710 | 55249 | 17.3958 | 0
02.06.2025¦12:42:03.474 | 12:42:03 | 45723 | 24.648 | 0 | 0.5504 | 0.5504 | 9711 | 55250 | 17.3958 | 0
02.06.2025¦12:42:04.473 | 12:42:04 | 45724 | 24.648 | 0 | 0.5332 | 0.5332 | 9712 | 55251 | 17.3958 | 0
02.06.2025¦12:42:05.473 | 12:42:05 | 45725 | 24.6954 | 0 | 0.5332 | 0.5332 | 9713 | 55252 | 17.3958 | 0
02.06.2025¦12:42:06.473 | 12:42:06 | 45726 | 24.6954 | 0 | 0.5332 | 0.5332 | 9714 | 55253 | 17.3958 | 0
02.06.2025¦12:42:07.473 | 12:42:07 | 45727 | 24.648 | 0 | 0.5418 | 0.5418 | 9715 | 55254 | 17.3958 | 0
02.06.2025¦12:42:08.473 | 12:42:08 | 45728 | 24.6006 | 0 | 0.5375 | 0.5375 | 9716 | 55255 | 17.3958 | 0
02.06.2025¦12:42:09.473 | 12:42:09 | 45729 | 24.648 | 0 | 0.5418 | 0.5418 | 9717 | 55256 | 17.3958 | 0
02.06.2025¦12:42:10.474 | 12:42:10 | 45730 | 24.648 | 0 | 0.5289 | 0.5289 | 9718 | 55257 | 17.3958 | 0
02.06.2025¦12:42:11.473 | 12:42:11 | 45731 | 24.6006 | 0 | 0.5203 | 0.5203 | 9719 | 55258 | 17.3958 | 0
02.06.2025¦12:42:12.474 | 12:42:12 | 45732 | 24.648 | 0 | 0.516 | 0.516 | 9720 | 55259 | 17.3958 | 0
02.06.2025¦12:42:13.473 | 12:42:13 | 45733 | 24.648 | 0 | 0.5074 | 0.5074 | 9721 | 55260 | 17.3958 | 0
02.06.2025¦12:42:14.473 | 12:42:14 | 45734 | 24.648 | 0 | 0.4945 | 0.4945 | 9722 | 55261 | 17.3958 | 0
02.06.2025¦12:42:15.474 | 12:42:15 | 45735 | 24.6954 | 0 | 0.473 | 0.473 | 9723 | 55262 | 17.3958 | 0
02.06.2025¦12:42:16.474 | 12:42:16 | 45736 | 24.6954 | 0 | 0.4902 | 0.4902 | 9724 | 55263 | 17.3958 | 0
02.06.2025¦12:42:17.475 | 12:42:17 | 45737 | 24.648 | 0 | 0.516 | 0.516 | 9725 | 55264 | 17.3958 | 0
02.06.2025¦12:42:18.472 | 12:42:18 | 45738 | 24.648 | 0 | 0.4816 | 0.4816 | 9726 | 55265 | 17.3958 | 0
02.06.2025¦12:42:19.473 | 12:42:19 | 45739 | 24.6006 | 0 | 0.4687 | 0.4687 | 9727 | 55266 | 17.3958 | 0
02.06.2025¦12:42:20.472 | 12:42:20 | 45740 | 24.648 | 0 | 0.5203 | 0.5203 | 9728 | 55267 | 17.3958 | 0
02.06.2025¦12:42:21.472 | 12:42:21 | 45741 | 24.6006 | 0 | 0.5934 | 0.5934 | 9729 | 55268 | 17.3958 | 0
|  | #VALUE! | #VALUE! | #VALUE! | #VALUE! | #VALUE! | 9730 | 55269 | 17.3958 | 0
|  | #VALUE! | #VALUE! | #VALUE! | #VALUE! | #VALUE! | 9731 | 55270 | 17.3958 | 0
|  | #VALUE! | #VALUE! | #VALUE! | #VALUE! | #VALUE! | 9732 | 55271 | 17.3958 | 0
02.06.2025¦12:42:22.473 | 12:42:22 | 45742 | 24.648 | 0 | 0.5762 | 0.5762 | 9733 | 55272 | 17.3958 | 0
02.06.2025¦12:42:23.473 | 12:42:23 | 45743 | 24.648 | 0 | 0.5633 | 0.5633 | 9734 | 55273 | 17.3958 | 0
02.06.2025¦12:42:24.474 | 12:42:24 | 45744 | 24.648 | 0 | 0.6321 | 0.6321 | 9735 | 55274 | 17.3958 | 0
02.06.2025¦12:42:25.473 | 12:42:25 | 45745 | 24.648 | 0 | 0.6106 | 0.6106 | 9736 | 55275 | 17.3958 | 0
02.06.2025¦12:42:26.473 | 12:42:26 | 45746 | 24.6006 | 0 | 0.5848 | 0.5848 | 9737 | 55276 | 17.3958 | 0
02.06.2025¦12:42:27.472 | 12:42:27 | 45747 | 24.6006 | 0 | 0.5805 | 0.5805 | 9738 | 55277 | 17.3958 | 0
02.06.2025¦12:42:28.473 | 12:42:28 | 45748 | 24.6006 | 0 | 0.5891 | 0.5891 | 9739 | 55278 | 17.3958 | 0
02.06.2025¦12:42:29.473 | 12:42:29 | 45749 | 24.648 | 0 | 0.559 | 0.559 | 9740 | 55279 | 17.3958 | 0
02.06.2025¦12:42:30.473 | 12:42:30 | 45750 | 24.6954 | 0 | 0.5461 | 0.5461 | 9741 | 55280 | 17.3958 | 0
02.06.2025¦12:42:31.475 | 12:42:31 | 45751 | 24.6006 | 0 | 0.5504 | 0.5504 | 9742 | 55281 | 17.3958 | 0
02.06.2025¦12:42:32.473 | 12:42:32 | 45752 | 24.6954 | 0 | 0.5375 | 0.5375 | 9743 | 55282 | 17.3958 | 0
02.06.2025¦12:42:33.474 | 12:42:33 | 45753 | 24.6006 | 0 | 0.5504 | 0.5504 | 9744 | 55283 | 17.3958 | 0
02.06.2025¦12:42:34.473 | 12:42:34 | 45754 | 24.648 | 0 | 0.5504 | 0.5504 | 9745 | 55284 | 17.3958 | 0
02.06.2025¦12:42:35.473 | 12:42:35 | 45755 | 24.6006 | 0 | 0.5633 | 0.5633 | 9746 | 55285 | 17.3958 | 0
02.06.2025¦12:42:36.474 | 12:42:36 | 45756 | 24.648 | 0 | 0.5891 | 0.5891 | 9747 | 55286 | 17.3958 | 0
02.06.2025¦12:42:37.472 | 12:42:37 | 45757 | 24.648 | 0 | 0.5418 | 0.5418 | 9748 | 55287 | 17.3958 | 0
02.06.2025¦12:42:38.474 | 12:42:38 | 45758 | 24.6954 | 0 | 0.5375 | 0.5375 | 9749 | 55288 | 17.3958 | 0
02.06.2025¦12:42:39.473 | 12:42:39 | 45759 | 24.648 | 0 | 0.559 | 0.559 | 9750 | 55289 | 17.3958 | 0
02.06.2025¦12:42:40.472 | 12:42:40 | 45760 | 24.6006 | 0 | 0.559 | 0.559 | 9751 | 55290 | 17.3958 | 0
02.06.2025¦12:42:41.473 | 12:42:41 | 45761 | 24.6006 | 0 | 0.6407 | 0.6407 | 9752 | 55291 | 17.3958 | 0
02.06.2025¦12:42:42.473 | 12:42:42 | 45762 | 24.648 | 0 | 0.6192 | 0.6192 | 9753 | 55292 | 17.3958 | 0
02.06.2025¦12:42:43.474 | 12:42:43 | 45763 | 24.648 | 0 | 0.5848 | 0.5848 | 9754 | 55293 | 17.3958 | 0
02.06.2025¦12:42:44.473 | 12:42:44 | 45764 | 24.6006 | 0 | 0.5891 | 0.5891 | 9755 | 55294 | 17.3958 | 0
02.06.2025¦12:42:45.472 | 12:42:45 | 45765 | 24.6954 | 0 | 0.5719 | 0.5719 | 9756 | 55295 | 17.3958 | 0
02.06.2025¦12:42:46.474 | 12:42:46 | 45766 | 24.648 | 0 | 0.5375 | 0.5375 | 9757 | 55296 | 17.3958 | 0
02.06.2025¦12:42:47.474 | 12:42:47 | 45767 | 24.6006 | 0 | 0.5676 | 0.5676 | 9758 | 55297 | 17.3958 | 0
02.06.2025¦12:42:48.473 | 12:42:48 | 45768 | 24.648 | 0 | 0.5848 | 0.5848 | 9759 | 55298 | 17.3958 | 0
02.06.2025¦12:42:49.473 | 12:42:49 | 45769 | 24.6006 | 0 | 0.6235 | 0.6235 | 9760 | 55299 | 17.3958 | 0
02.06.2025¦12:42:50.474 | 12:42:50 | 45770 | 24.648 | 0 | 0.6536 | 0.6536 | 9761 | 55300 | 17.3958 | 0
02.06.2025¦12:42:51.473 | 12:42:51 | 45771 | 24.6006 | 0 | 0.645 | 0.645 | 9762 | 55301 | 17.3958 | 0
|  | #VALUE! | #VALUE! | #VALUE! | #VALUE! | #VALUE! | 9763 | 55302 | 17.3958 | 0
|  | #VALUE! | #VALUE! | #VALUE! | #VALUE! | #VALUE! | 9764 | 55303 | 17.3958 | 0
|  | #VALUE! | #VALUE! | #VALUE! | #VALUE! | #VALUE! | 9765 | 55304 | 17.3958 | 0
02.06.2025¦12:42:52.474 | 12:42:52 | 45772 | 24.6006 | 0 | 0.688 | 0.688 | 9766 | 55305 | 17.3958 | 0
02.06.2025¦12:42:53.474 | 12:42:53 | 45773 | 24.6006 | 0 | 0.6966 | 0.6966 | 9767 | 55306 | 17.3958 | 0
02.06.2025¦12:42:54.474 | 12:42:54 | 45774 | 24.6006 | 0 | 0.7353 | 0.7353 | 9768 | 55307 | 17.3958 | 0
02.06.2025¦12:42:55.474 | 12:42:55 | 45775 | 24.6006 | 0 | 0.7568 | 0.7568 | 9769 | 55308 | 17.3958 | 0
02.06.2025¦12:42:56.473 | 12:42:56 | 45776 | 24.6006 | 0 | 0.7396 | 0.7396 | 9770 | 55309 | 17.3958 | 0
02.06.2025¦12:42:57.474 | 12:42:57 | 45777 | 24.6006 | 0 | 0.7267 | 0.7267 | 9771 | 55310 | 17.3958 | 0
02.06.2025¦12:42:58.473 | 12:42:58 | 45778 | 24.6006 | 0 | 0.7181 | 0.7181 | 9772 | 55311 | 17.3958 | 0
02.06.2025¦12:42:59.475 | 12:42:59 | 45779 | 24.6006 | 0 | 0.7009 | 0.7009 | 9773 | 55312 | 17.3958 | 0
02.06.2025¦12:43:00.474 | 12:43:00 | 45780 | 24.648 | 0 | 0.6794 | 0.6794 | 9774 | 55313 | 17.3958 | 0
02.06.2025¦12:43:01.473 | 12:43:01 | 45781 | 24.648 | 0 | 0.6966 | 0.6966 | 9775 | 55314 | 17.3958 | 0
02.06.2025¦12:43:02.474 | 12:43:02 | 45782 | 24.6006 | 0 | 0.7568 | 0.7568 | 9776 | 55315 | 17.3958 | 0
02.06.2025¦12:43:03.473 | 12:43:03 | 45783 | 24.5532 | 0 | 0.8256 | 0.8256 | 9777 | 55316 | 17.3958 | 0
02.06.2025¦12:43:04.474 | 12:43:04 | 45784 | 24.6006 | 0 | 0.817 | 0.817 | 9778 | 55317 | 17.3958 | 0
02.06.2025¦12:43:05.473 | 12:43:05 | 45785 | 24.7428 | 0 | 0.7138 | 0.7138 | 9779 | 55318 | 17.3958 | 0
02.06.2025¦12:43:06.474 | 12:43:06 | 45786 | 24.648 | 0 | 0.7009 | 0.7009 | 9780 | 55319 | 17.3958 | 0
02.06.2025¦12:43:07.473 | 12:43:07 | 45787 | 24.648 | 0 | 0.6794 | 0.6794 | 9781 | 55320 | 17.3958 | 0
02.06.2025¦12:43:08.473 | 12:43:08 | 45788 | 24.648 | 0 | 0.6794 | 0.6794 | 9782 | 55321 | 17.3958 | 0
02.06.2025¦12:43:09.473 | 12:43:09 | 45789 | 24.648 | 0 | 0.6579 | 0.6579 | 9783 | 55322 | 17.3958 | 0
02.06.2025¦12:43:10.474 | 12:43:10 | 45790 | 24.6006 | 0 | 0.6407 | 0.6407 | 9784 | 55323 | 17.3958 | 0
02.06.2025¦12:43:11.474 | 12:43:11 | 45791 | 24.6006 | 0 | 0.5719 | 0.5719 | 9785 | 55324 | 17.3958 | 0
02.06.2025¦12:43:12.473 | 12:43:12 | 45792 | 24.6006 | 0 | 0.5977 | 0.5977 | 9786 | 55325 | 17.3958 | 0
02.06.2025¦12:43:13.474 | 12:43:13 | 45793 | 24.6006 | 0 | 0.6106 | 0.6106 | 9787 | 55326 | 17.3958 | 0
02.06.2025¦12:43:14.473 | 12:43:14 | 45794 | 24.6954 | 0 | 0.5805 | 0.5805 | 9788 | 55327 | 17.3958 | 0
02.06.2025¦12:43:15.472 | 12:43:15 | 45795 | 24.648 | 0 | 0.5891 | 0.5891 | 9789 | 55328 | 17.3958 | 0
02.06.2025¦12:43:16.473 | 12:43:16 | 45796 | 24.648 | 0 | 0.5977 | 0.5977 | 9790 | 55329 | 17.3958 | 0
02.06.2025¦12:43:17.473 | 12:43:17 | 45797 | 24.6006 | 0 | 0.7009 | 0.7009 | 9791 | 55330 | 17.3958 | 0
02.06.2025¦12:43:18.473 | 12:43:18 | 45798 | 24.6006 | 0 | 0.6622 | 0.6622 | 9792 | 55331 | 17.3958 | 0
02.06.2025¦12:43:19.473 | 12:43:19 | 45799 | 24.648 | 0 | 0.5805 | 0.5805 | 9793 | 55332 | 17.3958 | 0
02.06.2025¦12:43:20.474 | 12:43:20 | 45800 | 24.648 | 0 | 0.5762 | 0.5762 | 9794 | 55333 | 17.3958 | 0
02.06.2025¦12:43:21.473 | 12:43:21 | 45801 | 24.6954 | 0 | 0.5633 | 0.5633 | 9795 | 55334 | 17.3958 | 0
|  | #VALUE! | #VALUE! | #VALUE! | #VALUE! | #VALUE! | 9796 | 55335 | 17.3958 | 0
|  | #VALUE! | #VALUE! | #VALUE! | #VALUE! | #VALUE! | 9797 | 55336 | 17.3958 | 0
|  | #VALUE! | #VALUE! | #VALUE! | #VALUE! | #VALUE! | 9798 | 55337 | 17.3958 | 0
02.06.2025¦12:43:22.473 | 12:43:22 | 45802 | 24.648 | 0 | 0.5289 | 0.5289 | 9799 | 55338 | 17.3958 | 0
02.06.2025¦12:43:23.473 | 12:43:23 | 45803 | 24.648 | 0 | 0.4902 | 0.4902 | 9800 | 55339 | 17.3958 | 0
02.06.2025¦12:43:24.472 | 12:43:24 | 45804 | 24.648 | 0 | 0.4515 | 0.4515 | 9801 | 55340 | 17.3958 | 0
02.06.2025¦12:43:25.474 | 12:43:25 | 45805 | 24.648 | 0 | 0.5289 | 0.5289 | 9802 | 55341 | 17.3958 | 0
02.06.2025¦12:43:26.473 | 12:43:26 | 45806 | 24.648 | 0 | 0.4859 | 0.4859 | 9803 | 55342 | 17.3958 | 0
02.06.2025¦12:43:27.474 | 12:43:27 | 45807 | 24.648 | 0 | 0.5074 | 0.5074 | 9804 | 55343 | 17.3958 | 0
02.06.2025¦12:43:28.473 | 12:43:28 | 45808 | 24.6954 | 0 | 0.4816 | 0.4816 | 9805 | 55344 | 17.3958 | 0
02.06.2025¦12:43:29.473 | 12:43:29 | 45809 | 24.648 | 0 | 0.4257 | 0.4257 | 9806 | 55345 | 17.3958 | 0
02.06.2025¦12:43:30.473 | 12:43:30 | 45810 | 24.648 | 0 | 0.4128 | 0.4128 | 9807 | 55346 | 17.3958 | 0
02.06.2025¦12:43:31.473 | 12:43:31 | 45811 | 24.6954 | 0 | 0.4128 | 0.4128 | 9808 | 55347 | 17.3958 | 0
02.06.2025¦12:43:32.473 | 12:43:32 | 45812 | 24.6954 | 0 | 0.4042 | 0.4042 | 9809 | 55348 | 17.3958 | 0
02.06.2025¦12:43:33.473 | 12:43:33 | 45813 | 24.648 | 0 | 0.4128 | 0.4128 | 9810 | 55349 | 17.3958 | 0
02.06.2025¦12:43:34.474 | 12:43:34 | 45814 | 24.648 | 0 | 0.387 | 0.387 | 9811 | 55350 | 17.3958 | 0
02.06.2025¦12:43:35.472 | 12:43:35 | 45815 | 24.648 | 0 | 0.3913 | 0.3913 | 9812 | 55351 | 17.3958 | 0
02.06.2025¦12:43:36.473 | 12:43:36 | 45816 | 24.648 | 0 | 0.4128 | 0.4128 | 9813 | 55352 | 17.3958 | 0
02.06.2025¦12:43:37.473 | 12:43:37 | 45817 | 24.648 | 0 | 0.4558 | 0.4558 | 9814 | 55353 | 17.3958 | 0
02.06.2025¦12:43:38.472 | 12:43:38 | 45818 | 24.648 | 0 | 0.4128 | 0.4128 | 9815 | 55354 | 17.3958 | 0
02.06.2025¦12:43:39.474 | 12:43:39 | 45819 | 24.6954 | 0 | 0.4214 | 0.4214 | 9816 | 55355 | 17.3958 | 0
02.06.2025¦12:43:40.473 | 12:43:40 | 45820 | 24.6954 | 0 | 0.4214 | 0.4214 | 9817 | 55356 | 17.3958 | 0
02.06.2025¦12:43:41.474 | 12:43:41 | 45821 | 24.6954 | 0 | 0.4214 | 0.4214 | 9818 | 55357 | 17.3958 | 0
02.06.2025¦12:43:42.473 | 12:43:42 | 45822 | 24.6954 | 0 | 0.4214 | 0.4214 | 9819 | 55358 | 17.3958 | 0
02.06.2025¦12:43:43.473 | 12:43:43 | 45823 | 24.6954 | 0 | 0.4128 | 0.4128 | 9820 | 55359 | 17.3958 | 0
02.06.2025¦12:43:44.473 | 12:43:44 | 45824 | 24.648 | 0 | 0.387 | 0.387 | 9821 | 55360 | 17.3958 | 0
02.06.2025¦12:43:45.473 | 12:43:45 | 45825 | 24.6954 | 0 | 0.3999 | 0.3999 | 9822 | 55361 | 17.3958 | 0
02.06.2025¦12:43:46.474 | 12:43:46 | 45826 | 24.6954 | 0 | 0.3956 | 0.3956 | 9823 | 55362 | 17.3958 | 0
02.06.2025¦12:43:47.473 | 12:43:47 | 45827 | 24.648 | 0 | 0.3956 | 0.3956 | 9824 | 55363 | 17.3958 | 0
02.06.2025¦12:43:48.474 | 12:43:48 | 45828 | 24.6954 | 0 | 0.4042 | 0.4042 | 9825 | 55364 | 17.3958 | 0
02.06.2025¦12:43:49.474 | 12:43:49 | 45829 | 24.648 | 0 | 0.4214 | 0.4214 | 9826 | 55365 | 17.3958 | 0
02.06.2025¦12:43:50.473 | 12:43:50 | 45830 | 24.648 | 0 | 0.5031 | 0.5031 | 9827 | 55366 | 17.3958 | 0
02.06.2025¦12:43:51.473 | 12:43:51 | 45831 | 0 | 0 | 0 | 0 | 9828 | 55367 | 17.3958 | 0
|  | #VALUE! | #VALUE! | #VALUE! | #VALUE! | #VALUE! | 9829 | 55368 | 17.3958 | 0
|  | #VALUE! | #VALUE! | #VALUE! | #VALUE! | #VALUE! | 9830 | 55369 | 17.3958 | 0
|  | #VALUE! | #VALUE! | #VALUE! | #VALUE! | #VALUE! | 9831 | 55370 | 17.3958 | 0
02.06.2025¦12:43:52.473 | 12:43:52 | 45832 | 8.0106 | 0 | 0 | 0 | 9832 | 55371 | 17.3958 | 0
02.06.2025¦12:43:53.474 | 12:43:53 | 45833 | 11.7078 | 0 | 0 | 0 | 9833 | 55372 | 17.3958 | 0
02.06.2025¦12:43:54.474 | 12:43:54 | 45834 | 16.9218 | 0 | 0.0172 | 0.0172 | 9834 | 55373 | 17.3958 | 0
02.06.2025¦12:43:55.474 | 12:43:55 | 45835 | 22.1832 | 0 | 0.2064 | 0.2064 | 9835 | 55374 | 17.3958 | 0
02.06.2025¦12:43:56.473 | 12:43:56 | 45836 | 24.648 | 0 | 0.3913 | 0.3913 | 9836 | 55375 | 17.3958 | 0
02.06.2025¦12:43:57.473 | 12:43:57 | 45837 | 24.6954 | 0 | 0.4214 | 0.4214 | 9837 | 55376 | 17.3958 | 0
02.06.2025¦12:43:58.472 | 12:43:58 | 45838 | 24.6954 | 0 | 0.4257 | 0.4257 | 9838 | 55377 | 17.3958 | 0
02.06.2025¦12:43:59.473 | 12:43:59 | 45839 | 24.6954 | 0 | 0.3999 | 0.3999 | 9839 | 55378 | 17.3958 | 0
02.06.2025¦12:44:00.473 | 12:44:00 | 45840 | 24.6954 | 0 | 0.3956 | 0.3956 | 9840 | 55379 | 17.3958 | 0
02.06.2025¦12:44:01.473 | 12:44:01 | 45841 | 23.6052 | 0 | 0.3139 | 0.3139 | 9841 | 55380 | 17.3958 | 0
02.06.2025¦12:44:02.474 | 12:44:02 | 45842 | 23.6052 | 0 | 0.3053 | 0.3053 | 9842 | 55381 | 17.3958 | 0
02.06.2025¦12:44:03.473 | 12:44:03 | 45843 | 23.6526 | 0 | 0.2752 | 0.2752 | 9843 | 55382 | 17.3958 | 0
02.06.2025¦12:44:04.472 | 12:44:04 | 45844 | 23.6052 | 0 | 0.2752 | 0.2752 | 9844 | 55383 | 17.3958 | 0
02.06.2025¦12:44:05.473 | 12:44:05 | 45845 | 23.6052 | 0 | 0.2924 | 0.2924 | 9845 | 55384 | 17.3958 | 0
02.06.2025¦12:44:06.473 | 12:44:06 | 45846 | 23.6052 | 0 | 0.3053 | 0.3053 | 9846 | 55385 | 17.3958 | 0
02.06.2025¦12:44:07.473 | 12:44:07 | 45847 | 23.6052 | 0 | 0.301 | 0.301 | 9847 | 55386 | 17.3958 | 0
02.06.2025¦12:44:08.473 | 12:44:08 | 45848 | 23.6526 | 0 | 0.2881 | 0.2881 | 9848 | 55387 | 17.3958 | 0
02.06.2025¦12:44:09.475 | 12:44:09 | 45849 | 23.6052 | 0 | 0.2881 | 0.2881 | 9849 | 55388 | 17.3958 | 0
02.06.2025¦12:44:10.473 | 12:44:10 | 45850 | 23.6052 | 0 | 0.3053 | 0.3053 | 9850 | 55389 | 17.3958 | 0
02.06.2025¦12:44:11.474 | 12:44:11 | 45851 | 23.6052 | 0 | 0.3612 | 0.3612 | 9851 | 55390 | 17.3958 | 0
02.06.2025¦12:44:12.473 | 12:44:12 | 45852 | 23.5578 | 0 | 0.3655 | 0.3655 | 9852 | 55391 | 17.3958 | 0
02.06.2025¦12:44:13.473 | 12:44:13 | 45853 | 23.6052 | 0 | 0.3397 | 0.3397 | 9853 | 55392 | 17.3958 | 0
02.06.2025¦12:44:14.473 | 12:44:14 | 45854 | 23.6052 | 0 | 0.3397 | 0.3397 | 9854 | 55393 | 17.3958 | 0
02.06.2025¦12:44:15.472 | 12:44:15 | 45855 | 23.6052 | 0 | 0.3397 | 0.3397 | 9855 | 55394 | 17.3958 | 0
02.06.2025¦12:44:16.474 | 12:44:16 | 45856 | 23.5578 | 0 | 0.3526 | 0.3526 | 9856 | 55395 | 17.3958 | 0
02.06.2025¦12:44:17.473 | 12:44:17 | 45857 | 23.5578 | 0 | 0.3956 | 0.3956 | 9857 | 55396 | 17.3958 | 0
02.06.2025¦12:44:18.473 | 12:44:18 | 45858 | 23.5578 | 0 | 0.3784 | 0.3784 | 9858 | 55397 | 17.3958 | 0
02.06.2025¦12:44:19.474 | 12:44:19 | 45859 | 23.6052 | 0 | 0.3741 | 0.3741 | 9859 | 55398 | 17.3958 | 0
02.06.2025¦12:44:20.473 | 12:44:20 | 45860 | 23.6052 | 0 | 0.3784 | 0.3784 | 9860 | 55399 | 17.3958 | 0
02.06.2025¦12:44:21.474 | 12:44:21 | 45861 | 23.6052 | 0 | 0.3999 | 0.3999 | 9861 | 55400 | 17.3958 | 0
|  | #VALUE! | #VALUE! | #VALUE! | #VALUE! | #VALUE! | 9862 | 55401 | 17.3958 | 0
|  | #VALUE! | #VALUE! | #VALUE! | #VALUE! | #VALUE! | 9863 | 55402 | 17.3958 | 0
|  | #VALUE! | #VALUE! | #VALUE! | #VALUE! | #VALUE! | 9864 | 55403 | 17.3958 | 0
02.06.2025¦12:44:22.472 | 12:44:22 | 45862 | 23.6052 | 0 | 0.3956 | 0.3956 | 9865 | 55404 | 17.3958 | 0
02.06.2025¦12:44:23.475 | 12:44:23 | 45863 | 23.6052 | 0 | 0.3698 | 0.3698 | 9866 | 55405 | 17.3958 | 0
02.06.2025¦12:44:24.473 | 12:44:24 | 45864 | 23.5578 | 0 | 0.3655 | 0.3655 | 9867 | 55406 | 17.3958 | 0
02.06.2025¦12:44:25.473 | 12:44:25 | 45865 | 23.5578 | 0 | 0.3741 | 0.3741 | 9868 | 55407 | 17.3958 | 0
02.06.2025¦12:44:26.473 | 12:44:26 | 45866 | 23.5578 | 0 | 0.3913 | 0.3913 | 9869 | 55408 | 17.3958 | 0
02.06.2025¦12:44:27.473 | 12:44:27 | 45867 | 23.6052 | 0 | 0.3741 | 0.3741 | 9870 | 55409 | 17.3958 | 0
02.06.2025¦12:44:28.474 | 12:44:28 | 45868 | 23.6052 | 0 | 0.3698 | 0.3698 | 9871 | 55410 | 17.3958 | 0
02.06.2025¦12:44:29.473 | 12:44:29 | 45869 | 23.5578 | 0 | 0.3483 | 0.3483 | 9872 | 55411 | 17.3958 | 0
02.06.2025¦12:44:30.474 | 12:44:30 | 45870 | 23.5578 | 0 | 0.3698 | 0.3698 | 9873 | 55412 | 17.3958 | 0
02.06.2025¦12:44:31.473 | 12:44:31 | 45871 | 23.6052 | 0 | 0.3827 | 0.3827 | 9874 | 55413 | 17.3958 | 0
02.06.2025¦12:44:32.474 | 12:44:32 | 45872 | 23.6052 | 0 | 0.3999 | 0.3999 | 9875 | 55414 | 17.3958 | 0
02.06.2025¦12:44:33.473 | 12:44:33 | 45873 | 23.5578 | 0 | 0.3999 | 0.3999 | 9876 | 55415 | 17.3958 | 0
02.06.2025¦12:44:34.473 | 12:44:34 | 45874 | 23.6052 | 0 | 0.3655 | 0.3655 | 9877 | 55416 | 17.3958 | 0
02.06.2025¦12:44:35.474 | 12:44:35 | 45875 | 23.6052 | 0 | 0.3526 | 0.3526 | 9878 | 55417 | 17.3958 | 0
02.06.2025¦12:44:36.474 | 12:44:36 | 45876 | 23.5578 | 0 | 0.3526 | 0.3526 | 9879 | 55418 | 17.3958 | 0
02.06.2025¦12:44:37.475 | 12:44:37 | 45877 | 23.6052 | 0 | 0.3526 | 0.3526 | 9880 | 55419 | 17.3958 | 0
02.06.2025¦12:44:38.474 | 12:44:38 | 45878 | 23.6052 | 0 | 0.3569 | 0.3569 | 9881 | 55420 | 17.3958 | 0
02.06.2025¦12:44:39.473 | 12:44:39 | 45879 | 23.5578 | 0 | 0.3569 | 0.3569 | 9882 | 55421 | 17.3958 | 0
02.06.2025¦12:44:40.474 | 12:44:40 | 45880 | 23.5578 | 0 | 0.3784 | 0.3784 | 9883 | 55422 | 17.3958 | 0
02.06.2025¦12:44:41.474 | 12:44:41 | 45881 | 23.6052 | 0 | 0.3698 | 0.3698 | 9884 | 55423 | 17.3958 | 0
02.06.2025¦12:44:42.474 | 12:44:42 | 45882 | 23.6052 | 0 | 0.3655 | 0.3655 | 9885 | 55424 | 17.3958 | 0
02.06.2025¦12:44:43.473 | 12:44:43 | 45883 | 23.5578 | 0 | 0.3741 | 0.3741 | 9886 | 55425 | 17.3958 | 0
02.06.2025¦12:44:44.474 | 12:44:44 | 45884 | 23.5578 | 0 | 0.3784 | 0.3784 | 9887 | 55426 | 17.3958 | 0
02.06.2025¦12:44:45.473 | 12:44:45 | 45885 | 23.5578 | 0 | 0.3827 | 0.3827 | 9888 | 55427 | 17.3958 | 0
02.06.2025¦12:44:46.474 | 12:44:46 | 45886 | 23.6052 | 0 | 0.3784 | 0.3784 | 9889 | 55428 | 17.3958 | 0
02.06.2025¦12:44:47.473 | 12:44:47 | 45887 | 23.5578 | 0 | 0.387 | 0.387 | 9890 | 55429 | 17.3958 | 0
02.06.2025¦12:44:48.473 | 12:44:48 | 45888 | 23.5578 | 0 | 0.3784 | 0.3784 | 9891 | 55430 | 17.3958 | 0
02.06.2025¦12:44:49.474 | 12:44:49 | 45889 | 23.6052 | 0 | 0.3698 | 0.3698 | 9892 | 55431 | 17.3958 | 0
02.06.2025¦12:44:50.474 | 12:44:50 | 45890 | 23.6052 | 0 | 0.3655 | 0.3655 | 9893 | 55432 | 17.3958 | 0
02.06.2025¦12:44:51.474 | 12:44:51 | 45891 | 23.5578 | 0 | 0.4171 | 0.4171 | 9894 | 55433 | 17.3958 | 0
|  | #VALUE! | #VALUE! | #VALUE! | #VALUE! | #VALUE! | 9895 | 55434 | 17.3958 | 0
|  | #VALUE! | #VALUE! | #VALUE! | #VALUE! | #VALUE! | 9896 | 55435 | 17.3958 | 0
|  | #VALUE! | #VALUE! | #VALUE! | #VALUE! | #VALUE! | 9897 | 55436 | 17.3958 | 0
02.06.2025¦12:44:52.473 | 12:44:52 | 45892 | 23.5578 | 0 | 0.4171 | 0.4171 | 9898 | 55437 | 17.3958 | 0
02.06.2025¦12:44:53.472 | 12:44:53 | 45893 | 23.6052 | 0 | 0.4386 | 0.4386 | 9899 | 55438 | 17.3958 | 0
02.06.2025¦12:44:54.473 | 12:44:54 | 45894 | 23.5578 | 0 | 0.4343 | 0.4343 | 9900 | 55439 | 17.3958 | 0
02.06.2025¦12:44:55.472 | 12:44:55 | 45895 | 23.6052 | 0 | 0.4042 | 0.4042 | 9901 | 55440 | 17.3958 | 0
02.06.2025¦12:44:56.474 | 12:44:56 | 45896 | 23.6052 | 0 | 0.3827 | 0.3827 | 9902 | 55441 | 17.3958 | 0
02.06.2025¦12:44:57.473 | 12:44:57 | 45897 | 23.5578 | 0 | 0.3827 | 0.3827 | 9903 | 55442 | 17.3958 | 0
02.06.2025¦12:44:58.472 | 12:44:58 | 45898 | 23.6052 | 0 | 0.4257 | 0.4257 | 9904 | 55443 | 17.3958 | 0
02.06.2025¦12:44:59.473 | 12:44:59 | 45899 | 23.6052 | 0 | 0.4214 | 0.4214 | 9905 | 55444 | 17.3958 | 0
02.06.2025¦12:45:00.473 | 12:45:00 | 45900 | 23.5578 | 0 | 0.4214 | 0.4214 | 9906 | 55445 | 17.3958 | 0
02.06.2025¦12:45:01.472 | 12:45:01 | 45901 | 23.5578 | 0 | 0.4171 | 0.4171 | 9907 | 55446 | 17.3958 | 0
02.06.2025¦12:45:02.473 | 12:45:02 | 45902 | 23.6052 | 0 | 0.4257 | 0.4257 | 9908 | 55447 | 17.3958 | 0
02.06.2025¦12:45:03.474 | 12:45:03 | 45903 | 23.6052 | 0 | 0.4128 | 0.4128 | 9909 | 55448 | 17.3958 | 0
02.06.2025¦12:45:04.474 | 12:45:04 | 45904 | 23.5578 | 0 | 0.3956 | 0.3956 | 9910 | 55449 | 17.3958 | 0
02.06.2025¦12:45:05.474 | 12:45:05 | 45905 | 23.5578 | 0 | 0.3956 | 0.3956 | 9911 | 55450 | 17.3958 | 0
02.06.2025¦12:45:06.473 | 12:45:06 | 45906 | 23.6052 | 0 | 0.4128 | 0.4128 | 9912 | 55451 | 17.3958 | 0
02.06.2025¦12:45:07.474 | 12:45:07 | 45907 | 23.5578 | 0 | 0.3956 | 0.3956 | 9913 | 55452 | 17.3958 | 0
02.06.2025¦12:45:08.473 | 12:45:08 | 45908 | 23.5578 | 0 | 0.43 | 0.43 | 9914 | 55453 | 17.3958 | 0
02.06.2025¦12:45:09.473 | 12:45:09 | 45909 | 23.5578 | 0 | 0.4257 | 0.4257 | 9915 | 55454 | 17.3958 | 0
02.06.2025¦12:45:10.474 | 12:45:10 | 45910 | 23.5578 | 0 | 0.4343 | 0.4343 | 9916 | 55455 | 17.3958 | 0
02.06.2025¦12:45:11.473 | 12:45:11 | 45911 | 23.6052 | 0 | 0.4257 | 0.4257 | 9917 | 55456 | 17.3958 | 0
02.06.2025¦12:45:12.474 | 12:45:12 | 45912 | 23.5578 | 0 | 0.4257 | 0.4257 | 9918 | 55457 | 17.3958 | 0
02.06.2025¦12:45:13.473 | 12:45:13 | 45913 | 23.5578 | 0 | 0.4171 | 0.4171 | 9919 | 55458 | 17.3958 | 0
02.06.2025¦12:45:14.473 | 12:45:14 | 45914 | 23.5578 | 0 | 0.4128 | 0.4128 | 9920 | 55459 | 17.3958 | 0
02.06.2025¦12:45:15.473 | 12:45:15 | 45915 | 23.5578 | 0 | 0.4042 | 0.4042 | 9921 | 55460 | 17.3958 | 0
02.06.2025¦12:45:16.473 | 12:45:16 | 45916 | 23.5578 | 0 | 0.4042 | 0.4042 | 9922 | 55461 | 17.3958 | 0
02.06.2025¦12:45:17.473 | 12:45:17 | 45917 | 23.5578 | 0 | 0.3956 | 0.3956 | 9923 | 55462 | 17.3958 | 0
02.06.2025¦12:45:18.473 | 12:45:18 | 45918 | 23.5578 | 0 | 0.3956 | 0.3956 | 9924 | 55463 | 17.3958 | 0
02.06.2025¦12:45:19.474 | 12:45:19 | 45919 | 23.5578 | 0 | 0.3913 | 0.3913 | 9925 | 55464 | 17.3958 | 0
02.06.2025¦12:45:20.473 | 12:45:20 | 45920 | 23.6052 | 0 | 0.3913 | 0.3913 | 9926 | 55465 | 17.3958 | 0
02.06.2025¦12:45:21.473 | 12:45:21 | 45921 | 23.6052 | 0 | 0.4128 | 0.4128 | 9927 | 55466 | 17.3958 | 0
|  | #VALUE! | #VALUE! | #VALUE! | #VALUE! | #VALUE! | 9928 | 55467 | 17.3958 | 0
|  | #VALUE! | #VALUE! | #VALUE! | #VALUE! | #VALUE! | 9929 | 55468 | 17.3958 | 0
|  | #VALUE! | #VALUE! | #VALUE! | #VALUE! | #VALUE! | 9930 | 55469 | 17.3958 | 0
02.06.2025¦12:45:22.473 | 12:45:22 | 45922 | 23.5578 | 0 | 0.4644 | 0.4644 | 9931 | 55470 | 17.3958 | 0
02.06.2025¦12:45:23.472 | 12:45:23 | 45923 | 23.5578 | 0 | 0.4558 | 0.4558 | 9932 | 55471 | 17.3958 | 0
02.06.2025¦12:45:24.475 | 12:45:24 | 45924 | 23.6052 | 0 | 0.4343 | 0.4343 | 9933 | 55472 | 17.3958 | 0
02.06.2025¦12:45:25.474 | 12:45:25 | 45925 | 23.5578 | 0 | 0.4214 | 0.4214 | 9934 | 55473 | 17.3958 | 0
02.06.2025¦12:45:26.474 | 12:45:26 | 45926 | 23.6052 | 0 | 0.4171 | 0.4171 | 9935 | 55474 | 17.3958 | 0
02.06.2025¦12:45:27.472 | 12:45:27 | 45927 | 23.5578 | 0 | 0.4386 | 0.4386 | 9936 | 55475 | 17.3958 | 0
02.06.2025¦12:45:28.473 | 12:45:28 | 45928 | 23.5578 | 0 | 0.4171 | 0.4171 | 9937 | 55476 | 17.3958 | 0
02.06.2025¦12:45:29.473 | 12:45:29 | 45929 | 23.5578 | 0 | 0.4257 | 0.4257 | 9938 | 55477 | 17.3958 | 0
02.06.2025¦12:45:30.473 | 12:45:30 | 45930 | 23.5578 | 0 | 0.3784 | 0.3784 | 9939 | 55478 | 17.3958 | 0
02.06.2025¦12:45:31.472 | 12:45:31 | 45931 | 23.5578 | 0 | 0.3612 | 0.3612 | 9940 | 55479 | 17.3958 | 0
02.06.2025¦12:45:32.473 | 12:45:32 | 45932 | 23.6052 | 0 | 0.3784 | 0.3784 | 9941 | 55480 | 17.3958 | 0
02.06.2025¦12:45:33.474 | 12:45:33 | 45933 | 23.5578 | 0 | 0.3784 | 0.3784 | 9942 | 55481 | 17.3958 | 0
02.06.2025¦12:45:34.473 | 12:45:34 | 45934 | 23.6052 | 0 | 0.3698 | 0.3698 | 9943 | 55482 | 17.3958 | 0
02.06.2025¦12:45:35.473 | 12:45:35 | 45935 | 23.5578 | 0 | 0.4128 | 0.4128 | 9944 | 55483 | 17.3958 | 0
02.06.2025¦12:45:36.473 | 12:45:36 | 45936 | 23.5578 | 0 | 0.3655 | 0.3655 | 9945 | 55484 | 17.3958 | 0
02.06.2025¦12:45:37.473 | 12:45:37 | 45937 | 23.6052 | 0 | 0.387 | 0.387 | 9946 | 55485 | 17.3958 | 0
02.06.2025¦12:45:38.473 | 12:45:38 | 45938 | 23.5578 | 0 | 0.3784 | 0.3784 | 9947 | 55486 | 17.3958 | 0
02.06.2025¦12:45:39.473 | 12:45:39 | 45939 | 23.6052 | 0 | 0.3999 | 0.3999 | 9948 | 55487 | 17.3958 | 0
02.06.2025¦12:45:40.475 | 12:45:40 | 45940 | 23.5578 | 0 | 0.4128 | 0.4128 | 9949 | 55488 | 17.3958 | 0
02.06.2025¦12:45:41.473 | 12:45:41 | 45941 | 23.5578 | 0 | 0.387 | 0.387 | 9950 | 55489 | 17.3958 | 0
02.06.2025¦12:45:42.473 | 12:45:42 | 45942 | 23.6052 | 0 | 0.3784 | 0.3784 | 9951 | 55490 | 17.3958 | 0
02.06.2025¦12:45:43.473 | 12:45:43 | 45943 | 23.5578 | 0 | 0.3784 | 0.3784 | 9952 | 55491 | 17.3958 | 0
02.06.2025¦12:45:44.473 | 12:45:44 | 45944 | 23.6052 | 0 | 0.3569 | 0.3569 | 9953 | 55492 | 17.3958 | 0
02.06.2025¦12:45:45.474 | 12:45:45 | 45945 | 23.5578 | 0 | 0.3483 | 0.3483 | 9954 | 55493 | 17.3958 | 0
02.06.2025¦12:45:46.473 | 12:45:46 | 45946 | 23.6052 | 0 | 0.4429 | 0.4429 | 9955 | 55494 | 17.3958 | 0
02.06.2025¦12:45:47.474 | 12:45:47 | 45947 | 23.5578 | 0 | 0.4128 | 0.4128 | 9956 | 55495 | 17.3958 | 0
02.06.2025¦12:45:48.473 | 12:45:48 | 45948 | 23.5578 | 0 | 0.3784 | 0.3784 | 9957 | 55496 | 17.3958 | 0
02.06.2025¦12:45:49.474 | 12:45:49 | 45949 | 23.5578 | 0 | 0.3698 | 0.3698 | 9958 | 55497 | 17.3958 | 0
02.06.2025¦12:45:50.474 | 12:45:50 | 45950 | 23.6052 | 0 | 0.3827 | 0.3827 | 9959 | 55498 | 17.3958 | 0
02.06.2025¦12:45:51.474 | 12:45:51 | 45951 | 23.6052 | 0 | 0.3698 | 0.3698 | 9960 | 55499 | 17.3958 | 0
02.06.2025¦12:45:52.474 | 12:45:52 | 45952 | 23.6052 | 0 | 0.3784 | 0.3784 | 9961 | 55500 | 17.3958 | 0
|  | #VALUE! | #VALUE! | #VALUE! | #VALUE! | #VALUE! | 9962 | 55501 | 17.3958 | 0
|  | #VALUE! | #VALUE! | #VALUE! | #VALUE! | #VALUE! | 9963 | 55502 | 17.3958 | 0
|  | #VALUE! | #VALUE! | #VALUE! | #VALUE! | #VALUE! | 9964 | 55503 | 17.3958 | 0
02.06.2025¦12:45:53.473 | 12:45:53 | 45953 | 23.5578 | 0 | 0.3741 | 0.3741 | 9965 | 55504 | 17.3958 | 0
02.06.2025¦12:45:54.475 | 12:45:54 | 45954 | 23.6052 | 0 | 0.3784 | 0.3784 | 9966 | 55505 | 17.3958 | 0
02.06.2025¦12:45:55.472 | 12:45:55 | 45955 | 23.6052 | 0 | 0.3827 | 0.3827 | 9967 | 55506 | 17.3958 | 0
02.06.2025¦12:45:56.473 | 12:45:56 | 45956 | 23.5578 | 0 | 0.3784 | 0.3784 | 9968 | 55507 | 17.3958 | 0
02.06.2025¦12:45:57.474 | 12:45:57 | 45957 | 23.6052 | 0 | 0.3827 | 0.3827 | 9969 | 55508 | 17.3958 | 0
02.06.2025¦12:45:58.474 | 12:45:58 | 45958 | 23.5578 | 0 | 0.3827 | 0.3827 | 9970 | 55509 | 17.3958 | 0
02.06.2025¦12:45:59.474 | 12:45:59 | 45959 | 23.5578 | 0 | 0.4343 | 0.4343 | 9971 | 55510 | 17.3958 | 0
02.06.2025¦12:46:00.473 | 12:46:00 | 45960 | 23.5578 | 0 | 0.43 | 0.43 | 9972 | 55511 | 17.3958 | 0
02.06.2025¦12:46:01.474 | 12:46:01 | 45961 | 23.6052 | 0 | 0.3999 | 0.3999 | 9973 | 55512 | 17.3958 | 0
02.06.2025¦12:46:02.473 | 12:46:02 | 45962 | 23.5578 | 0 | 0.3827 | 0.3827 | 9974 | 55513 | 17.3958 | 0
02.06.2025¦12:46:03.473 | 12:46:03 | 45963 | 23.6052 | 0 | 0.387 | 0.387 | 9975 | 55514 | 17.3958 | 0
02.06.2025¦12:46:04.474 | 12:46:04 | 45964 | 23.5578 | 0 | 0.4171 | 0.4171 | 9976 | 55515 | 17.3958 | 0
02.06.2025¦12:46:05.473 | 12:46:05 | 45965 | 23.6526 | 0 | 0.4515 | 0.4515 | 9977 | 55516 | 17.3958 | 0
02.06.2025¦12:46:06.474 | 12:46:06 | 45966 | 23.6526 | 0 | 0.4128 | 0.4128 | 9978 | 55517 | 17.3958 | 0
02.06.2025¦12:46:07.473 | 12:46:07 | 45967 | 23.5578 | 0 | 0.4472 | 0.4472 | 9979 | 55518 | 17.3958 | 0
02.06.2025¦12:46:08.472 | 12:46:08 | 45968 | 23.5578 | 0 | 0.387 | 0.387 | 9980 | 55519 | 17.3958 | 0
02.06.2025¦12:46:09.473 | 12:46:09 | 45969 | 23.5578 | 0 | 0.3913 | 0.3913 | 9981 | 55520 | 17.3958 | 0
02.06.2025¦12:46:10.473 | 12:46:10 | 45970 | 23.5578 | 0 | 0.3827 | 0.3827 | 9982 | 55521 | 17.3958 | 0
02.06.2025¦12:46:11.473 | 12:46:11 | 45971 | 23.5578 | 0 | 0.3827 | 0.3827 | 9983 | 55522 | 17.3958 | 0
02.06.2025¦12:46:12.472 | 12:46:12 | 45972 | 23.6052 | 0 | 0.3569 | 0.3569 | 9984 | 55523 | 17.3958 | 0
02.06.2025¦12:46:13.472 | 12:46:13 | 45973 | 23.5578 | 0 | 0.3612 | 0.3612 | 9985 | 55524 | 17.3958 | 0
02.06.2025¦12:46:14.473 | 12:46:14 | 45974 | 23.5578 | 0 | 0.3698 | 0.3698 | 9986 | 55525 | 17.3958 | 0
02.06.2025¦12:46:15.474 | 12:46:15 | 45975 | 23.6052 | 0 | 0.3784 | 0.3784 | 9987 | 55526 | 17.3958 | 0
02.06.2025¦12:46:16.472 | 12:46:16 | 45976 | 23.6052 | 0 | 0.3483 | 0.3483 | 9988 | 55527 | 17.3958 | 0
02.06.2025¦12:46:17.473 | 12:46:17 | 45977 | 23.5578 | 0 | 0.3827 | 0.3827 | 9989 | 55528 | 17.3958 | 0
02.06.2025¦12:46:18.473 | 12:46:18 | 45978 | 23.6052 | 0 | 0.3612 | 0.3612 | 9990 | 55529 | 17.3958 | 0
02.06.2025¦12:46:19.474 | 12:46:19 | 45979 | 23.5578 | 0 | 0.3741 | 0.3741 | 9991 | 55530 | 17.3958 | 0
02.06.2025¦12:46:20.474 | 12:46:20 | 45980 | 23.6052 | 0 | 0.3612 | 0.3612 | 9992 | 55531 | 17.3958 | 0
02.06.2025¦12:46:21.472 | 12:46:21 | 45981 | 23.5578 | 0 | 0.3526 | 0.3526 | 9993 | 55532 | 17.3958 | 0
02.06.2025¦12:46:22.474 | 12:46:22 | 45982 | 23.6052 | 0 | 0.3612 | 0.3612 | 9994 | 55533 | 17.3958 | 0
|  | #VALUE! | #VALUE! | #VALUE! | #VALUE! | #VALUE! | 9995 | 55534 | 17.3958 | 0
|  | #VALUE! | #VALUE! | #VALUE! | #VALUE! | #VALUE! | 9996 | 55535 | 17.3958 | 0
|  | #VALUE! | #VALUE! | #VALUE! | #VALUE! | #VALUE! | 9997 | 55536 | 17.3958 | 0
02.06.2025¦12:46:23.473 | 12:46:23 | 45983 | 23.6052 | 0 | 0.3698 | 0.3698 | 9998 | 55537 | 17.3958 | 0
02.06.2025¦12:46:24.473 | 12:46:24 | 45984 | 23.5578 | 0 | 0.3698 | 0.3698 | 9999 | 55538 | 17.3958 | 0
02.06.2025¦12:46:25.473 | 12:46:25 | 45985 | 23.5578 | 0 | 0.3698 | 0.3698 | 10000 | 55539 | 17.3958 | 0
02.06.2025¦12:46:26.473 | 12:46:26 | 45986 | 23.6052 | 0 | 0.3612 | 0.3612 | 10001 | 55540 | 17.3958 | 0
02.06.2025¦12:46:27.474 | 12:46:27 | 45987 | 23.6052 | 0 | 0.3612 | 0.3612 | 10002 | 55541 | 17.3958 | 0
02.06.2025¦12:46:28.473 | 12:46:28 | 45988 | 23.5578 | 0 | 0.4386 | 0.4386 | 10003 | 55542 | 17.3958 | 0
02.06.2025¦12:46:29.472 | 12:46:29 | 45989 | 23.5578 | 0 | 0.4042 | 0.4042 | 10004 | 55543 | 17.3958 | 0
02.06.2025¦12:46:30.473 | 12:46:30 | 45990 | 23.6052 | 0 | 0.4386 | 0.4386 | 10005 | 55544 | 17.3958 | 0
02.06.2025¦12:46:31.474 | 12:46:31 | 45991 | 23.5578 | 0 | 0.4128 | 0.4128 | 10006 | 55545 | 17.3958 | 0
02.06.2025¦12:46:32.473 | 12:46:32 | 45992 | 23.5578 | 0 | 0.4214 | 0.4214 | 10007 | 55546 | 17.3958 | 0
02.06.2025¦12:46:33.473 | 12:46:33 | 45993 | 23.5578 | 0 | 0.4128 | 0.4128 | 10008 | 55547 | 17.3958 | 0
02.06.2025¦12:46:34.474 | 12:46:34 | 45994 | 23.5578 | 0 | 0.3827 | 0.3827 | 10009 | 55548 | 17.3958 | 0
02.06.2025¦12:46:35.474 | 12:46:35 | 45995 | 23.5578 | 0 | 0.3784 | 0.3784 | 10010 | 55549 | 17.3958 | 0
02.06.2025¦12:46:36.475 | 12:46:36 | 45996 | 23.5578 | 0 | 0.3784 | 0.3784 | 10011 | 55550 | 17.3958 | 0
02.06.2025¦12:46:37.474 | 12:46:37 | 45997 | 23.6052 | 0 | 0.3827 | 0.3827 | 10012 | 55551 | 17.3958 | 0
02.06.2025¦12:46:38.473 | 12:46:38 | 45998 | 23.5578 | 0 | 0.3741 | 0.3741 | 10013 | 55552 | 17.3958 | 0
02.06.2025¦12:46:39.473 | 12:46:39 | 45999 | 23.5578 | 0 | 0.3612 | 0.3612 | 10014 | 55553 | 17.3958 | 0
02.06.2025¦12:46:40.473 | 12:46:40 | 46000 | 23.5578 | 0 | 0.3483 | 0.3483 | 10015 | 55554 | 17.3958 | 0
02.06.2025¦12:46:41.473 | 12:46:41 | 46001 | 23.6052 | 0 | 0.3569 | 0.3569 | 10016 | 55555 | 17.3958 | 0
02.06.2025¦12:46:42.474 | 12:46:42 | 46002 | 23.5578 | 0 | 0.3397 | 0.3397 | 10017 | 55556 | 17.3958 | 0
02.06.2025¦12:46:43.473 | 12:46:43 | 46003 | 23.5578 | 0 | 0.3354 | 0.3354 | 10018 | 55557 | 17.3958 | 0
02.06.2025¦12:46:44.473 | 12:46:44 | 46004 | 23.6052 | 0 | 0.3483 | 0.3483 | 10019 | 55558 | 17.3958 | 0
02.06.2025¦12:46:45.473 | 12:46:45 | 46005 | 23.6526 | 0 | 0.3397 | 0.3397 | 10020 | 55559 | 17.3958 | 0
02.06.2025¦12:46:46.473 | 12:46:46 | 46006 | 23.6052 | 0 | 0.3397 | 0.3397 | 10021 | 55560 | 17.3958 | 0
02.06.2025¦12:46:47.473 | 12:46:47 | 46007 | 23.6052 | 0 | 0.3397 | 0.3397 | 10022 | 55561 | 17.3958 | 0
02.06.2025¦12:46:48.474 | 12:46:48 | 46008 | 23.6052 | 0 | 0.3397 | 0.3397 | 10023 | 55562 | 17.3958 | 0
02.06.2025¦12:46:49.473 | 12:46:49 | 46009 | 23.5578 | 0 | 0.3397 | 0.3397 | 10024 | 55563 | 17.3958 | 0
02.06.2025¦12:46:50.474 | 12:46:50 | 46010 | 23.6052 | 0 | 0.3397 | 0.3397 | 10025 | 55564 | 17.3958 | 0
02.06.2025¦12:46:51.472 | 12:46:51 | 46011 | 23.6052 | 0 | 0.3397 | 0.3397 | 10026 | 55565 | 17.3958 | 0
02.06.2025¦12:46:52.473 | 12:46:52 | 46012 | 23.5578 | 0 | 0.3397 | 0.3397 | 10027 | 55566 | 17.3958 | 0
|  | #VALUE! | #VALUE! | #VALUE! | #VALUE! | #VALUE! | 10028 | 55567 | 17.3958 | 0
|  | #VALUE! | #VALUE! | #VALUE! | #VALUE! | #VALUE! | 10029 | 55568 | 17.3958 | 0
|  | #VALUE! | #VALUE! | #VALUE! | #VALUE! | #VALUE! | 10030 | 55569 | 17.3958 | 0
02.06.2025¦12:46:53.474 | 12:46:53 | 46013 | 23.5578 | 0 | 0.3397 | 0.3397 | 10031 | 55570 | 17.3958 | 0
02.06.2025¦12:46:54.473 | 12:46:54 | 46014 | 23.5578 | 0 | 0.3397 | 0.3397 | 10032 | 55571 | 17.3958 | 0
02.06.2025¦12:46:55.473 | 12:46:55 | 46015 | 23.5578 | 0 | 0.3354 | 0.3354 | 10033 | 55572 | 17.3958 | 0
02.06.2025¦12:46:56.472 | 12:46:56 | 46016 | 23.6052 | 0 | 0.3354 | 0.3354 | 10034 | 55573 | 17.3958 | 0
02.06.2025¦12:46:57.474 | 12:46:57 | 46017 | 23.6052 | 0 | 0.3569 | 0.3569 | 10035 | 55574 | 17.3958 | 0
02.06.2025¦12:46:58.473 | 12:46:58 | 46018 | 23.6526 | 0 | 0.3483 | 0.3483 | 10036 | 55575 | 17.3958 | 0
02.06.2025¦12:46:59.473 | 12:46:59 | 46019 | 23.6052 | 0 | 0.3526 | 0.3526 | 10037 | 55576 | 17.3958 | 0
02.06.2025¦12:47:00.473 | 12:47:00 | 46020 | 23.5578 | 0 | 0.3655 | 0.3655 | 10038 | 55577 | 17.3958 | 0
02.06.2025¦12:47:01.472 | 12:47:01 | 46021 | 23.6052 | 0 | 0.3397 | 0.3397 | 10039 | 55578 | 17.3958 | 0
02.06.2025¦12:47:02.474 | 12:47:02 | 46022 | 23.6052 | 0 | 0.3526 | 0.3526 | 10040 | 55579 | 17.3958 | 0
02.06.2025¦12:47:03.473 | 12:47:03 | 46023 | 23.6052 | 0 | 0.3483 | 0.3483 | 10041 | 55580 | 17.3958 | 0
02.06.2025¦12:47:04.474 | 12:47:04 | 46024 | 23.6052 | 0 | 0.3569 | 0.3569 | 10042 | 55581 | 17.3958 | 0
02.06.2025¦12:47:05.473 | 12:47:05 | 46025 | 23.5578 | 0 | 0.3784 | 0.3784 | 10043 | 55582 | 17.3958 | 0
02.06.2025¦12:47:06.473 | 12:47:06 | 46026 | 23.5578 | 0 | 0.3784 | 0.3784 | 10044 | 55583 | 17.3958 | 0
02.06.2025¦12:47:07.473 | 12:47:07 | 46027 | 23.6052 | 0 | 0.3827 | 0.3827 | 10045 | 55584 | 17.3958 | 0
02.06.2025¦12:47:08.473 | 12:47:08 | 46028 | 23.5578 | 0 | 0.3784 | 0.3784 | 10046 | 55585 | 17.3958 | 0
02.06.2025¦12:47:09.473 | 12:47:09 | 46029 | 23.5578 | 0 | 0.3655 | 0.3655 | 10047 | 55586 | 17.3958 | 0
02.06.2025¦12:47:10.473 | 12:47:10 | 46030 | 23.6052 | 0 | 0.344 | 0.344 | 10048 | 55587 | 17.3958 | 0
02.06.2025¦12:47:11.474 | 12:47:11 | 46031 | 23.5578 | 0 | 0.3526 | 0.3526 | 10049 | 55588 | 17.3958 | 0
02.06.2025¦12:47:12.473 | 12:47:12 | 46032 | 23.6052 | 0 | 0.3741 | 0.3741 | 10050 | 55589 | 17.3958 | 0
02.06.2025¦12:47:13.473 | 12:47:13 | 46033 | 23.5578 | 0 | 0.3913 | 0.3913 | 10051 | 55590 | 17.3958 | 0
02.06.2025¦12:47:14.472 | 12:47:14 | 46034 | 23.5578 | 0 | 0.3913 | 0.3913 | 10052 | 55591 | 17.3958 | 0
02.06.2025¦12:47:15.473 | 12:47:15 | 46035 | 23.5578 | 0 | 0.3784 | 0.3784 | 10053 | 55592 | 17.3958 | 0
02.06.2025¦12:47:16.473 | 12:47:16 | 46036 | 23.6052 | 0 | 0.3655 | 0.3655 | 10054 | 55593 | 17.3958 | 0
02.06.2025¦12:47:17.473 | 12:47:17 | 46037 | 23.6052 | 0 | 0.3698 | 0.3698 | 10055 | 55594 | 17.3958 | 0
02.06.2025¦12:47:18.472 | 12:47:18 | 46038 | 23.6052 | 0 | 0.3483 | 0.3483 | 10056 | 55595 | 17.3958 | 0
02.06.2025¦12:47:19.473 | 12:47:19 | 46039 | 23.6052 | 0 | 0.3483 | 0.3483 | 10057 | 55596 | 17.3958 | 0
02.06.2025¦12:47:20.473 | 12:47:20 | 46040 | 23.5578 | 0 | 0.3569 | 0.3569 | 10058 | 55597 | 17.3958 | 0
02.06.2025¦12:47:21.474 | 12:47:21 | 46041 | 23.6052 | 0 | 0.3268 | 0.3268 | 10059 | 55598 | 17.3958 | 0
02.06.2025¦12:47:22.473 | 12:47:22 | 46042 | 23.5578 | 0 | 0.3397 | 0.3397 | 10060 | 55599 | 17.3958 | 0
|  | #VALUE! | #VALUE! | #VALUE! | #VALUE! | #VALUE! | 10061 | 55600 | 17.3958 | 0
|  | #VALUE! | #VALUE! | #VALUE! | #VALUE! | #VALUE! | 10062 | 55601 | 17.3958 | 0
|  | #VALUE! | #VALUE! | #VALUE! | #VALUE! | #VALUE! | 10063 | 55602 | 17.3958 | 0
02.06.2025¦12:47:23.473 | 12:47:23 | 46043 | 23.6052 | 0 | 0.3526 | 0.3526 | 10064 | 55603 | 17.3958 | 0
02.06.2025¦12:47:24.473 | 12:47:24 | 46044 | 23.6052 | 0 | 0.3397 | 0.3397 | 10065 | 55604 | 17.3958 | 0
02.06.2025¦12:47:25.475 | 12:47:25 | 46045 | 23.6052 | 0 | 0.344 | 0.344 | 10066 | 55605 | 17.3958 | 0
02.06.2025¦12:47:26.472 | 12:47:26 | 46046 | 23.6052 | 0 | 0.3397 | 0.3397 | 10067 | 55606 | 17.3958 | 0
02.06.2025¦12:47:27.473 | 12:47:27 | 46047 | 23.6052 | 0 | 0.3354 | 0.3354 | 10068 | 55607 | 17.3958 | 0
02.06.2025¦12:47:28.473 | 12:47:28 | 46048 | 23.6052 | 0 | 0.3397 | 0.3397 | 10069 | 55608 | 17.3958 | 0
02.06.2025¦12:47:29.474 | 12:47:29 | 46049 | 23.6052 | 0 | 0.3784 | 0.3784 | 10070 | 55609 | 17.3958 | 0
02.06.2025¦12:47:30.474 | 12:47:30 | 46050 | 23.6052 | 0 | 0.4128 | 0.4128 | 10071 | 55610 | 17.3958 | 0
02.06.2025¦12:47:31.474 | 12:47:31 | 46051 | 23.5578 | 0 | 0.4386 | 0.4386 | 10072 | 55611 | 17.3958 | 0
02.06.2025¦12:47:32.474 | 12:47:32 | 46052 | 23.6052 | 0 | 0.4558 | 0.4558 | 10073 | 55612 | 17.3958 | 0
02.06.2025¦12:47:33.472 | 12:47:33 | 46053 | 23.5578 | 0 | 0.4343 | 0.4343 | 10074 | 55613 | 17.3958 | 0
02.06.2025¦12:47:34.473 | 12:47:34 | 46054 | 23.5578 | 0 | 0.4343 | 0.4343 | 10075 | 55614 | 17.3958 | 0
02.06.2025¦12:47:35.474 | 12:47:35 | 46055 | 23.6052 | 0 | 0.4214 | 0.4214 | 10076 | 55615 | 17.3958 | 0
02.06.2025¦12:47:36.473 | 12:47:36 | 46056 | 23.5578 | 0 | 0.4644 | 0.4644 | 10077 | 55616 | 17.3958 | 0
02.06.2025¦12:47:37.473 | 12:47:37 | 46057 | 23.6052 | 0 | 0.4816 | 0.4816 | 10078 | 55617 | 17.3958 | 0
02.06.2025¦12:47:38.473 | 12:47:38 | 46058 | 23.6052 | 0 | 0.4386 | 0.4386 | 10079 | 55618 | 17.3958 | 0
02.06.2025¦12:47:39.474 | 12:47:39 | 46059 | 23.5578 | 0 | 0.4171 | 0.4171 | 10080 | 55619 | 17.3958 | 0
02.06.2025¦12:47:40.473 | 12:47:40 | 46060 | 23.5578 | 0 | 0.43 | 0.43 | 10081 | 55620 | 17.3958 | 0
02.06.2025¦12:47:41.473 | 12:47:41 | 46061 | 23.5578 | 0 | 0.4128 | 0.4128 | 10082 | 55621 | 17.3958 | 0
02.06.2025¦12:47:42.473 | 12:47:42 | 46062 | 23.6052 | 0 | 0.3956 | 0.3956 | 10083 | 55622 | 17.3958 | 0
02.06.2025¦12:47:43.474 | 12:47:43 | 46063 | 23.6052 | 0 | 0.3956 | 0.3956 | 10084 | 55623 | 17.3958 | 0
02.06.2025¦12:47:44.474 | 12:47:44 | 46064 | 23.5578 | 0 | 0.387 | 0.387 | 10085 | 55624 | 17.3958 | 0
02.06.2025¦12:47:45.473 | 12:47:45 | 46065 | 23.6052 | 0 | 0.387 | 0.387 | 10086 | 55625 | 17.3958 | 0
02.06.2025¦12:47:46.474 | 12:47:46 | 46066 | 23.5578 | 0 | 0.4343 | 0.4343 | 10087 | 55626 | 17.3958 | 0
02.06.2025¦12:47:47.473 | 12:47:47 | 46067 | 23.5578 | 0 | 0.4257 | 0.4257 | 10088 | 55627 | 17.3958 | 0
02.06.2025¦12:47:48.474 | 12:47:48 | 46068 | 23.5578 | 0 | 0.4343 | 0.4343 | 10089 | 55628 | 17.3958 | 0
02.06.2025¦12:47:49.473 | 12:47:49 | 46069 | 23.5578 | 0 | 0.4644 | 0.4644 | 10090 | 55629 | 17.3958 | 0
02.06.2025¦12:47:50.473 | 12:47:50 | 46070 | 23.5578 | 0 | 0.3913 | 0.3913 | 10091 | 55630 | 17.3958 | 0
02.06.2025¦12:47:51.474 | 12:47:51 | 46071 | 23.5578 | 0 | 0.4128 | 0.4128 | 10092 | 55631 | 17.3958 | 0
02.06.2025¦12:47:52.472 | 12:47:52 | 46072 | 23.5578 | 0 | 0.3827 | 0.3827 | 10093 | 55632 | 17.3958 | 0
|  | #VALUE! | #VALUE! | #VALUE! | #VALUE! | #VALUE! | 10094 | 55633 | 17.3958 | 0
|  | #VALUE! | #VALUE! | #VALUE! | #VALUE! | #VALUE! | 10095 | 55634 | 17.3958 | 0
|  | #VALUE! | #VALUE! | #VALUE! | #VALUE! | #VALUE! | 10096 | 55635 | 17.3958 | 0
02.06.2025¦12:47:53.474 | 12:47:53 | 46073 | 23.6052 | 0 | 0.3999 | 0.3999 | 10097 | 55636 | 17.3958 | 0
02.06.2025¦12:47:54.473 | 12:47:54 | 46074 | 23.5578 | 0 | 0.4042 | 0.4042 | 10098 | 55637 | 17.3958 | 0
02.06.2025¦12:47:55.474 | 12:47:55 | 46075 | 23.6052 | 0 | 0.3784 | 0.3784 | 10099 | 55638 | 17.3958 | 0
02.06.2025¦12:47:56.473 | 12:47:56 | 46076 | 23.5578 | 0 | 0.3784 | 0.3784 | 10100 | 55639 | 17.3958 | 0
02.06.2025¦12:47:57.473 | 12:47:57 | 46077 | 23.6052 | 0 | 0.3569 | 0.3569 | 10101 | 55640 | 17.3958 | 0
02.06.2025¦12:47:58.472 | 12:47:58 | 46078 | 23.5578 | 0 | 0.3397 | 0.3397 | 10102 | 55641 | 17.3958 | 0
02.06.2025¦12:47:59.474 | 12:47:59 | 46079 | 23.6052 | 0 | 0.3225 | 0.3225 | 10103 | 55642 | 17.3958 | 0
02.06.2025¦12:48:00.474 | 12:48:00 | 46080 | 23.6052 | 0 | 0.3053 | 0.3053 | 10104 | 55643 | 17.3958 | 0
02.06.2025¦12:48:01.473 | 12:48:01 | 46081 | 23.6526 | 0 | 0.2881 | 0.2881 | 10105 | 55644 | 17.3958 | 0
02.06.2025¦12:48:02.473 | 12:48:02 | 46082 | 23.6526 | 0 | 0.2881 | 0.2881 | 10106 | 55645 | 17.3958 | 0
02.06.2025¦12:48:03.473 | 12:48:03 | 46083 | 23.6052 | 0 | 0.3096 | 0.3096 | 10107 | 55646 | 17.3958 | 0
02.06.2025¦12:48:04.473 | 12:48:04 | 46084 | 23.5578 | 0 | 0.3397 | 0.3397 | 10108 | 55647 | 17.3958 | 0
02.06.2025¦12:48:05.474 | 12:48:05 | 46085 | 23.5578 | 0 | 0.43 | 0.43 | 10109 | 55648 | 17.3958 | 0
02.06.2025¦12:48:06.474 | 12:48:06 | 46086 | 23.5578 | 0 | 0.4558 | 0.4558 | 10110 | 55649 | 17.3958 | 0
02.06.2025¦12:48:07.474 | 12:48:07 | 46087 | 23.5578 | 0 | 0.4214 | 0.4214 | 10111 | 55650 | 17.3958 | 0
02.06.2025¦12:48:08.473 | 12:48:08 | 46088 | 23.6052 | 0 | 0.3569 | 0.3569 | 10112 | 55651 | 17.3958 | 0
02.06.2025¦12:48:09.473 | 12:48:09 | 46089 | 23.6052 | 0 | 0.3913 | 0.3913 | 10113 | 55652 | 17.3958 | 0
02.06.2025¦12:48:10.473 | 12:48:10 | 46090 | 23.6052 | 0 | 0.3827 | 0.3827 | 10114 | 55653 | 17.3958 | 0
02.06.2025¦12:48:11.474 | 12:48:11 | 46091 | 23.6052 | 0 | 0.3612 | 0.3612 | 10115 | 55654 | 17.3958 | 0
02.06.2025¦12:48:12.474 | 12:48:12 | 46092 | 23.6052 | 0 | 0.3397 | 0.3397 | 10116 | 55655 | 17.3958 | 0
02.06.2025¦12:48:13.473 | 12:48:13 | 46093 | 23.5578 | 0 | 0.3354 | 0.3354 | 10117 | 55656 | 17.3958 | 0
02.06.2025¦12:48:14.473 | 12:48:14 | 46094 | 23.5578 | 0 | 0.3139 | 0.3139 | 10118 | 55657 | 17.3958 | 0
02.06.2025¦12:48:15.473 | 12:48:15 | 46095 | 23.6052 | 0 | 0.3569 | 0.3569 | 10119 | 55658 | 17.3958 | 0
02.06.2025¦12:48:16.473 | 12:48:16 | 46096 | 23.6052 | 0 | 0.3397 | 0.3397 | 10120 | 55659 | 17.3958 | 0
02.06.2025¦12:48:17.473 | 12:48:17 | 46097 | 23.6526 | 0 | 0.3311 | 0.3311 | 10121 | 55660 | 17.3958 | 0
02.06.2025¦12:48:18.473 | 12:48:18 | 46098 | 23.6526 | 0 | 0.3483 | 0.3483 | 10122 | 55661 | 17.3958 | 0
02.06.2025¦12:48:19.473 | 12:48:19 | 46099 | 23.5578 | 0 | 0.3569 | 0.3569 | 10123 | 55662 | 17.3958 | 0
02.06.2025¦12:48:20.473 | 12:48:20 | 46100 | 23.5578 | 0 | 0.344 | 0.344 | 10124 | 55663 | 17.3958 | 0
02.06.2025¦12:48:21.474 | 12:48:21 | 46101 | 23.6052 | 0 | 0.3526 | 0.3526 | 10125 | 55664 | 17.3958 | 0
02.06.2025¦12:48:22.473 | 12:48:22 | 46102 | 23.5578 | 0 | 0.3569 | 0.3569 | 10126 | 55665 | 17.3958 | 0
|  | #VALUE! | #VALUE! | #VALUE! | #VALUE! | #VALUE! | 10127 | 55666 | 17.3958 | 0
|  | #VALUE! | #VALUE! | #VALUE! | #VALUE! | #VALUE! | 10128 | 55667 | 17.3958 | 0
|  | #VALUE! | #VALUE! | #VALUE! | #VALUE! | #VALUE! | 10129 | 55668 | 17.3958 | 0
02.06.2025¦12:48:23.473 | 12:48:23 | 46103 | 23.5578 | 0 | 0.3397 | 0.3397 | 10130 | 55669 | 17.3958 | 0
02.06.2025¦12:48:24.473 | 12:48:24 | 46104 | 23.6052 | 0 | 0.3397 | 0.3397 | 10131 | 55670 | 17.3958 | 0
02.06.2025¦12:48:25.472 | 12:48:25 | 46105 | 23.6052 | 0 | 0.3311 | 0.3311 | 10132 | 55671 | 17.3958 | 0
02.06.2025¦12:48:26.474 | 12:48:26 | 46106 | 23.6052 | 0 | 0.3053 | 0.3053 | 10133 | 55672 | 17.3958 | 0
02.06.2025¦12:48:27.473 | 12:48:27 | 46107 | 23.6526 | 0 | 0.301 | 0.301 | 10134 | 55673 | 17.3958 | 0
02.06.2025¦12:48:28.474 | 12:48:28 | 46108 | 23.5578 | 0 | 0.3268 | 0.3268 | 10135 | 55674 | 17.3958 | 0
02.06.2025¦12:48:29.473 | 12:48:29 | 46109 | 23.5578 | 0 | 0.3182 | 0.3182 | 10136 | 55675 | 17.3958 | 0
02.06.2025¦12:48:30.473 | 12:48:30 | 46110 | 23.6052 | 0 | 0.3225 | 0.3225 | 10137 | 55676 | 17.3958 | 0
02.06.2025¦12:48:31.474 | 12:48:31 | 46111 | 23.6052 | 0 | 0.3096 | 0.3096 | 10138 | 55677 | 17.3958 | 0
02.06.2025¦12:48:32.474 | 12:48:32 | 46112 | 23.6052 | 0 | 0.3096 | 0.3096 | 10139 | 55678 | 17.3958 | 0
02.06.2025¦12:48:33.474 | 12:48:33 | 46113 | 23.5578 | 0 | 0.3354 | 0.3354 | 10140 | 55679 | 17.3958 | 0
02.06.2025¦12:48:34.473 | 12:48:34 | 46114 | 23.5578 | 0 | 0.3268 | 0.3268 | 10141 | 55680 | 17.3958 | 0
02.06.2025¦12:48:35.474 | 12:48:35 | 46115 | 23.6052 | 0 | 0.3139 | 0.3139 | 10142 | 55681 | 17.3958 | 0
02.06.2025¦12:48:36.473 | 12:48:36 | 46116 | 23.5578 | 0 | 0.3784 | 0.3784 | 10143 | 55682 | 17.3958 | 0
02.06.2025¦12:48:37.472 | 12:48:37 | 46117 | 23.6052 | 0 | 0.3698 | 0.3698 | 10144 | 55683 | 17.3958 | 0
02.06.2025¦12:48:38.473 | 12:48:38 | 46118 | 23.5578 | 0 | 0.4128 | 0.4128 | 10145 | 55684 | 17.3958 | 0
02.06.2025¦12:48:39.474 | 12:48:39 | 46119 | 23.6052 | 0 | 0.3827 | 0.3827 | 10146 | 55685 | 17.3958 | 0
02.06.2025¦12:48:40.472 | 12:48:40 | 46120 | 23.6052 | 0 | 0.3784 | 0.3784 | 10147 | 55686 | 17.3958 | 0
02.06.2025¦12:48:41.472 | 12:48:41 | 46121 | 23.5578 | 0 | 0.3784 | 0.3784 | 10148 | 55687 | 17.3958 | 0
02.06.2025¦12:48:42.475 | 12:48:42 | 46122 | 23.6052 | 0 | 0.3139 | 0.3139 | 10149 | 55688 | 17.3958 | 0
02.06.2025¦12:48:43.473 | 12:48:43 | 46123 | 23.6052 | 0 | 0.2795 | 0.2795 | 10150 | 55689 | 17.3958 | 0
02.06.2025¦12:48:44.473 | 12:48:44 | 46124 | 23.6052 | 0 | 0.2752 | 0.2752 | 10151 | 55690 | 17.3958 | 0
02.06.2025¦12:48:45.473 | 12:48:45 | 46125 | 23.6052 | 0 | 0.258 | 0.258 | 10152 | 55691 | 17.3958 | 0
02.06.2025¦12:48:46.473 | 12:48:46 | 46126 | 23.5578 | 0 | 0.2623 | 0.2623 | 10153 | 55692 | 17.3958 | 0
02.06.2025¦12:48:47.474 | 12:48:47 | 46127 | 23.6052 | 0 | 0.2752 | 0.2752 | 10154 | 55693 | 17.3958 | 0
02.06.2025¦12:48:48.473 | 12:48:48 | 46128 | 23.6052 | 0 | 0.2623 | 0.2623 | 10155 | 55694 | 17.3958 | 0
02.06.2025¦12:48:49.475 | 12:48:49 | 46129 | 23.6052 | 0 | 0.2752 | 0.2752 | 10156 | 55695 | 17.3958 | 0
02.06.2025¦12:48:50.473 | 12:48:50 | 46130 | 23.5578 | 0 | 0.2881 | 0.2881 | 10157 | 55696 | 17.3958 | 0
02.06.2025¦12:48:51.473 | 12:48:51 | 46131 | 23.6052 | 0 | 0.2838 | 0.2838 | 10158 | 55697 | 17.3958 | 0
02.06.2025¦12:48:52.473 | 12:48:52 | 46132 | 23.6052 | 0 | 0.2795 | 0.2795 | 10159 | 55698 | 17.3958 | 0
|  | #VALUE! | #VALUE! | #VALUE! | #VALUE! | #VALUE! | 10160 | 55699 | 17.3958 | 0
|  | #VALUE! | #VALUE! | #VALUE! | #VALUE! | #VALUE! | 10161 | 55700 | 17.3958 | 0
|  | #VALUE! | #VALUE! | #VALUE! | #VALUE! | #VALUE! | 10162 | 55701 | 17.3958 | 0
02.06.2025¦12:48:53.473 | 12:48:53 | 46133 | 23.5578 | 0 | 0.2967 | 0.2967 | 10163 | 55702 | 17.3958 | 0
02.06.2025¦12:48:54.473 | 12:48:54 | 46134 | 23.6526 | 0 | 0.2795 | 0.2795 | 10164 | 55703 | 17.3958 | 0
02.06.2025¦12:48:55.473 | 12:48:55 | 46135 | 23.6052 | 0 | 0.2881 | 0.2881 | 10165 | 55704 | 17.3958 | 0
02.06.2025¦12:48:56.475 | 12:48:56 | 46136 | 23.6052 | 0 | 0.2838 | 0.2838 | 10166 | 55705 | 17.3958 | 0
02.06.2025¦12:48:57.473 | 12:48:57 | 46137 | 23.6526 | 0 | 0.2881 | 0.2881 | 10167 | 55706 | 17.3958 | 0
02.06.2025¦12:48:58.473 | 12:48:58 | 46138 | 23.5578 | 0 | 0.2838 | 0.2838 | 10168 | 55707 | 17.3958 | 0
02.06.2025¦12:48:59.473 | 12:48:59 | 46139 | 23.6052 | 0 | 0.2838 | 0.2838 | 10169 | 55708 | 17.3958 | 0
02.06.2025¦12:49:00.473 | 12:49:00 | 46140 | 23.6052 | 0 | 0.2881 | 0.2881 | 10170 | 55709 | 17.3958 | 0
02.06.2025¦12:49:01.473 | 12:49:01 | 46141 | 23.6052 | 0 | 0.2795 | 0.2795 | 10171 | 55710 | 17.3958 | 0
02.06.2025¦12:49:02.473 | 12:49:02 | 46142 | 23.6052 | 0 | 0.2881 | 0.2881 | 10172 | 55711 | 17.3958 | 0
02.06.2025¦12:49:03.473 | 12:49:03 | 46143 | 23.6052 | 0 | 0.2881 | 0.2881 | 10173 | 55712 | 17.3958 | 0
02.06.2025¦12:49:04.473 | 12:49:04 | 46144 | 23.6052 | 0 | 0.2752 | 0.2752 | 10174 | 55713 | 17.3958 | 0
02.06.2025¦12:49:05.473 | 12:49:05 | 46145 | 23.6526 | 0 | 0.258 | 0.258 | 10175 | 55714 | 17.3958 | 0
02.06.2025¦12:49:06.473 | 12:49:06 | 46146 | 23.6052 | 0 | 0.2795 | 0.2795 | 10176 | 55715 | 17.3958 | 0
02.06.2025¦12:49:07.472 | 12:49:07 | 46147 | 23.6526 | 0 | 0.2666 | 0.2666 | 10177 | 55716 | 17.3958 | 0
02.06.2025¦12:49:08.473 | 12:49:08 | 46148 | 23.6052 | 0 | 0.301 | 0.301 | 10178 | 55717 | 17.3958 | 0
02.06.2025¦12:49:09.474 | 12:49:09 | 46149 | 23.6052 | 0 | 0.2924 | 0.2924 | 10179 | 55718 | 17.3958 | 0
02.06.2025¦12:49:10.473 | 12:49:10 | 46150 | 23.6052 | 0 | 0.2924 | 0.2924 | 10180 | 55719 | 17.3958 | 0
02.06.2025¦12:49:11.473 | 12:49:11 | 46151 | 23.6052 | 0 | 0.2881 | 0.2881 | 10181 | 55720 | 17.3958 | 0
02.06.2025¦12:49:12.473 | 12:49:12 | 46152 | 23.6052 | 0 | 0.2881 | 0.2881 | 10182 | 55721 | 17.3958 | 0
02.06.2025¦12:49:13.473 | 12:49:13 | 46153 | 23.6052 | 0 | 0.2881 | 0.2881 | 10183 | 55722 | 17.3958 | 0
02.06.2025¦12:49:14.473 | 12:49:14 | 46154 | 23.6526 | 0 | 0.2537 | 0.2537 | 10184 | 55723 | 17.3958 | 0
02.06.2025¦12:49:15.474 | 12:49:15 | 46155 | 23.6526 | 0 | 0.2408 | 0.2408 | 10185 | 55724 | 17.3958 | 0
02.06.2025¦12:49:16.473 | 12:49:16 | 46156 | 23.6526 | 0 | 0.2322 | 0.2322 | 10186 | 55725 | 17.3958 | 0
02.06.2025¦12:49:17.474 | 12:49:17 | 46157 | 23.6526 | 0 | 0.2322 | 0.2322 | 10187 | 55726 | 17.3958 | 0
02.06.2025¦12:49:18.472 | 12:49:18 | 46158 | 23.6526 | 0 | 0.2408 | 0.2408 | 10188 | 55727 | 17.3958 | 0
02.06.2025¦12:49:19.473 | 12:49:19 | 46159 | 23.5578 | 0 | 0.3268 | 0.3268 | 10189 | 55728 | 17.3958 | 0
02.06.2025¦12:49:20.473 | 12:49:20 | 46160 | 23.6052 | 0 | 0.3397 | 0.3397 | 10190 | 55729 | 17.3958 | 0
02.06.2025¦12:49:21.473 | 12:49:21 | 46161 | 23.6052 | 0 | 0.3311 | 0.3311 | 10191 | 55730 | 17.3958 | 0
02.06.2025¦12:49:22.474 | 12:49:22 | 46162 | 23.6052 | 0 | 0.3612 | 0.3612 | 10192 | 55731 | 17.3958 | 0
|  | #VALUE! | #VALUE! | #VALUE! | #VALUE! | #VALUE! | 10193 | 55732 | 17.3958 | 0
|  | #VALUE! | #VALUE! | #VALUE! | #VALUE! | #VALUE! | 10194 | 55733 | 17.3958 | 0
|  | #VALUE! | #VALUE! | #VALUE! | #VALUE! | #VALUE! | 10195 | 55734 | 17.3958 | 0
02.06.2025¦12:49:23.473 | 12:49:23 | 46163 | 23.6052 | 0 | 0.3612 | 0.3612 | 10196 | 55735 | 17.3958 | 0
02.06.2025¦12:49:24.472 | 12:49:24 | 46164 | 23.6052 | 0 | 0.3397 | 0.3397 | 10197 | 55736 | 17.3958 | 0
02.06.2025¦12:49:25.473 | 12:49:25 | 46165 | 23.6052 | 0 | 0.3268 | 0.3268 | 10198 | 55737 | 17.3958 | 0
02.06.2025¦12:49:26.474 | 12:49:26 | 46166 | 23.6052 | 0 | 0.3182 | 0.3182 | 10199 | 55738 | 17.3958 | 0
02.06.2025¦12:49:27.472 | 12:49:27 | 46167 | 23.6052 | 0 | 0.2967 | 0.2967 | 10200 | 55739 | 17.3958 | 0
02.06.2025¦12:49:28.473 | 12:49:28 | 46168 | 23.6052 | 0 | 0.2795 | 0.2795 | 10201 | 55740 | 17.3958 | 0
02.06.2025¦12:49:29.474 | 12:49:29 | 46169 | 23.6052 | 0 | 0.258 | 0.258 | 10202 | 55741 | 17.3958 | 0
02.06.2025¦12:49:30.473 | 12:49:30 | 46170 | 23.5578 | 0 | 0.2666 | 0.2666 | 10203 | 55742 | 17.3958 | 0
02.06.2025¦12:49:31.474 | 12:49:31 | 46171 | 23.6052 | 0 | 0.2494 | 0.2494 | 10204 | 55743 | 17.3958 | 0
02.06.2025¦12:49:32.473 | 12:49:32 | 46172 | 23.6052 | 0 | 0.2752 | 0.2752 | 10205 | 55744 | 17.3958 | 0
02.06.2025¦12:49:33.473 | 12:49:33 | 46173 | 23.6052 | 0 | 0.2752 | 0.2752 | 10206 | 55745 | 17.3958 | 0
02.06.2025¦12:49:34.473 | 12:49:34 | 46174 | 23.6052 | 0 | 0.2537 | 0.2537 | 10207 | 55746 | 17.3958 | 0
02.06.2025¦12:49:35.473 | 12:49:35 | 46175 | 23.6052 | 0 | 0.2752 | 0.2752 | 10208 | 55747 | 17.3958 | 0
02.06.2025¦12:49:36.473 | 12:49:36 | 46176 | 23.6052 | 0 | 0.258 | 0.258 | 10209 | 55748 | 17.3958 | 0
02.06.2025¦12:49:37.473 | 12:49:37 | 46177 | 23.5578 | 0 | 0.3225 | 0.3225 | 10210 | 55749 | 17.3958 | 0
02.06.2025¦12:49:38.472 | 12:49:38 | 46178 | 23.5578 | 0 | 0.3225 | 0.3225 | 10211 | 55750 | 17.3958 | 0
02.06.2025¦12:49:39.473 | 12:49:39 | 46179 | 23.5578 | 0 | 0.3139 | 0.3139 | 10212 | 55751 | 17.3958 | 0
02.06.2025¦12:49:40.473 | 12:49:40 | 46180 | 23.6052 | 0 | 0.3182 | 0.3182 | 10213 | 55752 | 17.3958 | 0
02.06.2025¦12:49:41.474 | 12:49:41 | 46181 | 23.6526 | 0 | 0.301 | 0.301 | 10214 | 55753 | 17.3958 | 0
02.06.2025¦12:49:42.474 | 12:49:42 | 46182 | 23.6052 | 0 | 0.2752 | 0.2752 | 10215 | 55754 | 17.3958 | 0
02.06.2025¦12:49:43.474 | 12:49:43 | 46183 | 23.6052 | 0 | 0.2752 | 0.2752 | 10216 | 55755 | 17.3958 | 0
02.06.2025¦12:49:44.474 | 12:49:44 | 46184 | 23.6052 | 0 | 0.2623 | 0.2623 | 10217 | 55756 | 17.3958 | 0
02.06.2025¦12:49:45.474 | 12:49:45 | 46185 | 23.6052 | 0 | 0.2752 | 0.2752 | 10218 | 55757 | 17.3958 | 0
02.06.2025¦12:49:46.473 | 12:49:46 | 46186 | 23.6526 | 0 | 0.258 | 0.258 | 10219 | 55758 | 17.3958 | 0
02.06.2025¦12:49:47.473 | 12:49:47 | 46187 | 23.6526 | 0 | 0.2881 | 0.2881 | 10220 | 55759 | 17.3958 | 0
02.06.2025¦12:49:48.473 | 12:49:48 | 46188 | 23.6526 | 0 | 0.2881 | 0.2881 | 10221 | 55760 | 17.3958 | 0
02.06.2025¦12:49:49.472 | 12:49:49 | 46189 | 23.6052 | 0 | 0.3053 | 0.3053 | 10222 | 55761 | 17.3958 | 0
02.06.2025¦12:49:50.473 | 12:49:50 | 46190 | 23.5578 | 0 | 0.3225 | 0.3225 | 10223 | 55762 | 17.3958 | 0
02.06.2025¦12:49:51.473 | 12:49:51 | 46191 | 23.6052 | 0 | 0.3139 | 0.3139 | 10224 | 55763 | 17.3958 | 0
02.06.2025¦12:49:52.475 | 12:49:52 | 46192 | 23.5578 | 0 | 0.2967 | 0.2967 | 10225 | 55764 | 17.3958 | 0
|  | #VALUE! | #VALUE! | #VALUE! | #VALUE! | #VALUE! | 10226 | 55765 | 17.3958 | 0
|  | #VALUE! | #VALUE! | #VALUE! | #VALUE! | #VALUE! | 10227 | 55766 | 17.3958 | 0
|  | #VALUE! | #VALUE! | #VALUE! | #VALUE! | #VALUE! | 10228 | 55767 | 17.3958 | 0
02.06.2025¦12:49:53.473 | 12:49:53 | 46193 | 23.6052 | 0 | 0.3053 | 0.3053 | 10229 | 55768 | 17.3958 | 0
02.06.2025¦12:49:54.473 | 12:49:54 | 46194 | 23.6052 | 0 | 0.3182 | 0.3182 | 10230 | 55769 | 17.3958 | 0
02.06.2025¦12:49:55.474 | 12:49:55 | 46195 | 23.6052 | 0 | 0.301 | 0.301 | 10231 | 55770 | 17.3958 | 0
02.06.2025¦12:49:56.474 | 12:49:56 | 46196 | 23.6052 | 0 | 0.3096 | 0.3096 | 10232 | 55771 | 17.3958 | 0
02.06.2025¦12:49:57.473 | 12:49:57 | 46197 | 23.6052 | 0 | 0.3053 | 0.3053 | 10233 | 55772 | 17.3958 | 0
02.06.2025¦12:49:58.473 | 12:49:58 | 46198 | 23.5578 | 0 | 0.3053 | 0.3053 | 10234 | 55773 | 17.3958 | 0
02.06.2025¦12:49:59.475 | 12:49:59 | 46199 | 23.6052 | 0 | 0.3182 | 0.3182 | 10235 | 55774 | 17.3958 | 0
02.06.2025¦12:50:00.472 | 12:50:00 | 46200 | 23.5578 | 0 | 0.3268 | 0.3268 | 10236 | 55775 | 17.3958 | 0
02.06.2025¦12:50:01.473 | 12:50:01 | 46201 | 23.6526 | 0 | 0.301 | 0.301 | 10237 | 55776 | 17.3958 | 0
02.06.2025¦12:50:02.473 | 12:50:02 | 46202 | 23.6052 | 0 | 0.2795 | 0.2795 | 10238 | 55777 | 17.3958 | 0
02.06.2025¦12:50:03.473 | 12:50:03 | 46203 | 23.6052 | 0 | 0.2752 | 0.2752 | 10239 | 55778 | 17.3958 | 0
02.06.2025¦12:50:04.474 | 12:50:04 | 46204 | 23.6052 | 0 | 0.2752 | 0.2752 | 10240 | 55779 | 17.3958 | 0
02.06.2025¦12:50:05.473 | 12:50:05 | 46205 | 23.6052 | 0 | 0.2838 | 0.2838 | 10241 | 55780 | 17.3958 | 0
02.06.2025¦12:50:06.474 | 12:50:06 | 46206 | 23.6052 | 0 | 0.2752 | 0.2752 | 10242 | 55781 | 17.3958 | 0
02.06.2025¦12:50:07.473 | 12:50:07 | 46207 | 23.6526 | 0 | 0.2752 | 0.2752 | 10243 | 55782 | 17.3958 | 0
02.06.2025¦12:50:08.474 | 12:50:08 | 46208 | 23.6052 | 0 | 0.2537 | 0.2537 | 10244 | 55783 | 17.3958 | 0
02.06.2025¦12:50:09.474 | 12:50:09 | 46209 | 23.6052 | 0 | 0.2408 | 0.2408 | 10245 | 55784 | 17.3958 | 0
02.06.2025¦12:50:10.473 | 12:50:10 | 46210 | 23.6526 | 0 | 0.2236 | 0.2236 | 10246 | 55785 | 17.3958 | 0
02.06.2025¦12:50:11.474 | 12:50:11 | 46211 | 23.6526 | 0 | 0.2408 | 0.2408 | 10247 | 55786 | 17.3958 | 0
02.06.2025¦12:50:12.473 | 12:50:12 | 46212 | 23.6526 | 0 | 0.2537 | 0.2537 | 10248 | 55787 | 17.3958 | 0
02.06.2025¦12:50:13.474 | 12:50:13 | 46213 | 23.6526 | 0 | 0.2752 | 0.2752 | 10249 | 55788 | 17.3958 | 0
02.06.2025¦12:50:14.472 | 12:50:14 | 46214 | 23.6526 | 0 | 0.2795 | 0.2795 | 10250 | 55789 | 17.3958 | 0
02.06.2025¦12:50:15.473 | 12:50:15 | 46215 | 23.6526 | 0 | 0.2752 | 0.2752 | 10251 | 55790 | 17.3958 | 0
02.06.2025¦12:50:16.473 | 12:50:16 | 46216 | 23.6052 | 0 | 0.2795 | 0.2795 | 10252 | 55791 | 17.3958 | 0
02.06.2025¦12:50:17.473 | 12:50:17 | 46217 | 0 | 0 | 0 | 0 | 10253 | 55792 | 17.3958 | 0
02.06.2025¦12:50:18.474 | 12:50:18 | 46218 | 8.1528 | 0 | 0 | 0 | 10254 | 55793 | 17.3958 | 0
02.06.2025¦12:50:19.474 | 12:50:19 | 46219 | 8.0106 | 0 | 0 | 0 | 10255 | 55794 | 17.3958 | 0
02.06.2025¦12:50:20.474 | 12:50:20 | 46220 | 12.8928 | 0 | 0 | 0 | 10256 | 55795 | 17.3958 | 0
02.06.2025¦12:50:21.473 | 12:50:21 | 46221 | 18.0594 | 0 | 0.0129 | 0.0129 | 10257 | 55796 | 17.3958 | 0
02.06.2025¦12:50:22.473 | 12:50:22 | 46222 | 23.226 | 0 | 0.1978 | 0.1978 | 10258 | 55797 | 17.3958 | 0
|  | #VALUE! | #VALUE! | #VALUE! | #VALUE! | #VALUE! | 10259 | 55798 | 17.3958 | 0
|  | #VALUE! | #VALUE! | #VALUE! | #VALUE! | #VALUE! | 10260 | 55799 | 17.3958 | 0
|  | #VALUE! | #VALUE! | #VALUE! | #VALUE! | #VALUE! | 10261 | 55800 | 17.3958 | 0
02.06.2025¦12:50:23.472 | 12:50:23 | 46223 | 23.6526 | 0 | 0.2236 | 0.2236 | 10262 | 55801 | 17.3958 | 0
02.06.2025¦12:50:24.474 | 12:50:24 | 46224 | 23.6526 | 0 | 0.2322 | 0.2322 | 10263 | 55802 | 17.3958 | 0
02.06.2025¦12:50:25.472 | 12:50:25 | 46225 | 23.6526 | 0 | 0.2193 | 0.2193 | 10264 | 55803 | 17.3958 | 0
02.06.2025¦12:50:26.473 | 12:50:26 | 46226 | 23.6526 | 0 | 0.2064 | 0.2064 | 10265 | 55804 | 17.3958 | 0
02.06.2025¦12:50:27.474 | 12:50:27 | 46227 | 23.6526 | 0 | 0.215 | 0.215 | 10266 | 55805 | 17.3958 | 0
02.06.2025¦12:50:28.473 | 12:50:28 | 46228 | 23.6526 | 0 | 0.2279 | 0.2279 | 10267 | 55806 | 17.3958 | 0
02.06.2025¦12:50:29.473 | 12:50:29 | 46229 | 23.6052 | 0 | 0.2193 | 0.2193 | 10268 | 55807 | 17.3958 | 0
02.06.2025¦12:50:30.473 | 12:50:30 | 46230 | 23.6526 | 0 | 0.215 | 0.215 | 10269 | 55808 | 17.3958 | 0
02.06.2025¦12:50:31.472 | 12:50:31 | 46231 | 23.6526 | 0 | 0.2193 | 0.2193 | 10270 | 55809 | 17.3958 | 0
02.06.2025¦12:50:32.473 | 12:50:32 | 46232 | 23.6052 | 0 | 0.2236 | 0.2236 | 10271 | 55810 | 17.3958 | 0
02.06.2025¦12:50:33.473 | 12:50:33 | 46233 | 23.6052 | 0 | 0.2365 | 0.2365 | 10272 | 55811 | 17.3958 | 0
02.06.2025¦12:50:34.474 | 12:50:34 | 46234 | 23.6526 | 0 | 0.2279 | 0.2279 | 10273 | 55812 | 17.3958 | 0
02.06.2025¦12:50:35.473 | 12:50:35 | 46235 | 23.6052 | 0 | 0.2279 | 0.2279 | 10274 | 55813 | 17.3958 | 0
02.06.2025¦12:50:36.472 | 12:50:36 | 46236 | 23.6052 | 0 | 0.2365 | 0.2365 | 10275 | 55814 | 17.3958 | 0
02.06.2025¦12:50:37.473 | 12:50:37 | 46237 | 23.6052 | 0 | 0.258 | 0.258 | 10276 | 55815 | 17.3958 | 0
02.06.2025¦12:50:38.472 | 12:50:38 | 46238 | 23.6526 | 0 | 0.2537 | 0.2537 | 10277 | 55816 | 17.3958 | 0
02.06.2025¦12:50:39.474 | 12:50:39 | 46239 | 23.5578 | 0 | 0.3397 | 0.3397 | 10278 | 55817 | 17.3958 | 0
02.06.2025¦12:50:40.473 | 12:50:40 | 46240 | 23.6052 | 0 | 0.3698 | 0.3698 | 10279 | 55818 | 17.3958 | 0
02.06.2025¦12:50:41.474 | 12:50:41 | 46241 | 23.5578 | 0 | 0.4042 | 0.4042 | 10280 | 55819 | 17.3958 | 0
02.06.2025¦12:50:42.472 | 12:50:42 | 46242 | 23.6052 | 0 | 0.4214 | 0.4214 | 10281 | 55820 | 17.3958 | 0
02.06.2025¦12:50:43.473 | 12:50:43 | 46243 | 23.5578 | 0 | 0.4128 | 0.4128 | 10282 | 55821 | 17.3958 | 0
02.06.2025¦12:50:44.473 | 12:50:44 | 46244 | 23.5578 | 0 | 0.3569 | 0.3569 | 10283 | 55822 | 17.3958 | 0
02.06.2025¦12:50:45.473 | 12:50:45 | 46245 | 23.5578 | 0 | 0.3526 | 0.3526 | 10284 | 55823 | 17.3958 | 0
02.06.2025¦12:50:46.474 | 12:50:46 | 46246 | 23.5578 | 0 | 0.3569 | 0.3569 | 10285 | 55824 | 17.3958 | 0
02.06.2025¦12:50:47.473 | 12:50:47 | 46247 | 23.6052 | 0 | 0.3569 | 0.3569 | 10286 | 55825 | 17.3958 | 0
02.06.2025¦12:50:48.474 | 12:50:48 | 46248 | 23.6052 | 0 | 0.4214 | 0.4214 | 10287 | 55826 | 17.3958 | 0
02.06.2025¦12:50:49.473 | 12:50:49 | 46249 | 23.5578 | 0 | 0.4214 | 0.4214 | 10288 | 55827 | 17.3958 | 0
02.06.2025¦12:50:50.472 | 12:50:50 | 46250 | 23.5578 | 0 | 0.3956 | 0.3956 | 10289 | 55828 | 17.3958 | 0
02.06.2025¦12:50:51.474 | 12:50:51 | 46251 | 23.6052 | 0 | 0.3612 | 0.3612 | 10290 | 55829 | 17.3958 | 0
02.06.2025¦12:50:52.473 | 12:50:52 | 46252 | 23.5578 | 0 | 0.3311 | 0.3311 | 10291 | 55830 | 17.3958 | 0
|  | #VALUE! | #VALUE! | #VALUE! | #VALUE! | #VALUE! | 10292 | 55831 | 17.3958 | 0
|  | #VALUE! | #VALUE! | #VALUE! | #VALUE! | #VALUE! | 10293 | 55832 | 17.3958 | 0
|  | #VALUE! | #VALUE! | #VALUE! | #VALUE! | #VALUE! | 10294 | 55833 | 17.3958 | 0
02.06.2025¦12:50:53.473 | 12:50:53 | 46253 | 23.6052 | 0 | 0.3311 | 0.3311 | 10295 | 55834 | 17.3958 | 0
02.06.2025¦12:50:54.473 | 12:50:54 | 46254 | 23.5578 | 0 | 0.3225 | 0.3225 | 10296 | 55835 | 17.3958 | 0
02.06.2025¦12:50:55.474 | 12:50:55 | 46255 | 23.6052 | 0 | 0.3225 | 0.3225 | 10297 | 55836 | 17.3958 | 0
02.06.2025¦12:50:56.473 | 12:50:56 | 46256 | 23.6052 | 0 | 0.3053 | 0.3053 | 10298 | 55837 | 17.3958 | 0
02.06.2025¦12:50:57.472 | 12:50:57 | 46257 | 23.6052 | 0 | 0.2881 | 0.2881 | 10299 | 55838 | 17.3958 | 0
02.06.2025¦12:50:58.473 | 12:50:58 | 46258 | 23.6052 | 0 | 0.301 | 0.301 | 10300 | 55839 | 17.3958 | 0
02.06.2025¦12:50:59.473 | 12:50:59 | 46259 | 23.6052 | 0 | 0.3096 | 0.3096 | 10301 | 55840 | 17.3958 | 0
02.06.2025¦12:51:00.472 | 12:51:00 | 46260 | 23.5578 | 0 | 0.3397 | 0.3397 | 10302 | 55841 | 17.3958 | 0
02.06.2025¦12:51:01.473 | 12:51:01 | 46261 | 23.6052 | 0 | 0.3483 | 0.3483 | 10303 | 55842 | 17.3958 | 0
02.06.2025¦12:51:02.474 | 12:51:02 | 46262 | 23.6052 | 0 | 0.3354 | 0.3354 | 10304 | 55843 | 17.3958 | 0
02.06.2025¦12:51:03.474 | 12:51:03 | 46263 | 23.6052 | 0 | 0.3397 | 0.3397 | 10305 | 55844 | 17.3958 | 0
02.06.2025¦12:51:04.473 | 12:51:04 | 46264 | 23.6052 | 0 | 0.3397 | 0.3397 | 10306 | 55845 | 17.3958 | 0
02.06.2025¦12:51:05.473 | 12:51:05 | 46265 | 23.6052 | 0 | 0.3354 | 0.3354 | 10307 | 55846 | 17.3958 | 0
02.06.2025¦12:51:06.473 | 12:51:06 | 46266 | 23.6052 | 0 | 0.3096 | 0.3096 | 10308 | 55847 | 17.3958 | 0
02.06.2025¦12:51:07.472 | 12:51:07 | 46267 | 0 | 0 | 0 | 0 | 10309 | 55848 | 17.3958 | 0
02.06.2025¦12:51:08.473 | 12:51:08 | 46268 | 8.0106 | 0 | 0 | 0 | 10310 | 55849 | 17.3958 | 0
02.06.2025¦12:51:09.474 | 12:51:09 | 46269 | 10.2858 | 0 | 0 | 0 | 10311 | 55850 | 17.3958 | 0
02.06.2025¦12:51:10.472 | 12:51:10 | 46270 | 14.9784 | 0 | 0.0086 | 0.0086 | 10312 | 55851 | 17.3958 | 0
02.06.2025¦12:51:11.473 | 12:51:11 | 46271 | 20.2398 | 0 | 0.1118 | 0.1118 | 10313 | 55852 | 17.3958 | 0
02.06.2025¦12:51:12.472 | 12:51:12 | 46272 | 23.5578 | 0 | 0.4257 | 0.4257 | 10314 | 55853 | 17.3958 | 0
02.06.2025¦12:51:13.473 | 12:51:13 | 46273 | 23.5578 | 0 | 0.3569 | 0.3569 | 10315 | 55854 | 17.3958 | 0
02.06.2025¦12:51:14.474 | 12:51:14 | 46274 | 23.6052 | 0 | 0.3225 | 0.3225 | 10316 | 55855 | 17.3958 | 0
02.06.2025¦12:51:15.473 | 12:51:15 | 46275 | 23.7 | 0 | 0.301 | 0.301 | 10317 | 55856 | 17.3958 | 0
02.06.2025¦12:51:16.474 | 12:51:16 | 46276 | 23.6052 | 0 | 0.3698 | 0.3698 | 10318 | 55857 | 17.3958 | 0
02.06.2025¦12:51:17.473 | 12:51:17 | 46277 | 23.6526 | 0 | 0.3569 | 0.3569 | 10319 | 55858 | 17.3958 | 0
02.06.2025¦12:51:18.472 | 12:51:18 | 46278 | 23.6052 | 0 | 0.3999 | 0.3999 | 10320 | 55859 | 17.3958 | 0
02.06.2025¦12:51:19.473 | 12:51:19 | 46279 | 23.6052 | 0 | 0.3827 | 0.3827 | 10321 | 55860 | 17.3958 | 0
02.06.2025¦12:51:20.473 | 12:51:20 | 46280 | 23.5104 | 0 | 0.4429 | 0.4429 | 10322 | 55861 | 17.3958 | 0
02.06.2025¦12:51:21.474 | 12:51:21 | 46281 | 23.5578 | 0 | 0.4171 | 0.4171 | 10323 | 55862 | 17.3958 | 0
02.06.2025¦12:51:22.473 | 12:51:22 | 46282 | 23.5578 | 0 | 0.4386 | 0.4386 | 10324 | 55863 | 17.3958 | 0
|  | #VALUE! | #VALUE! | #VALUE! | #VALUE! | #VALUE! | 10325 | 55864 | 17.3958 | 0
|  | #VALUE! | #VALUE! | #VALUE! | #VALUE! | #VALUE! | 10326 | 55865 | 17.3958 | 0
|  | #VALUE! | #VALUE! | #VALUE! | #VALUE! | #VALUE! | 10327 | 55866 | 17.3958 | 0
02.06.2025¦12:51:23.472 | 12:51:23 | 46283 | 23.5578 | 0 | 0.4558 | 0.4558 | 10328 | 55867 | 17.3958 | 0
02.06.2025¦12:51:24.473 | 12:51:24 | 46284 | 23.6052 | 0 | 0.4386 | 0.4386 | 10329 | 55868 | 17.3958 | 0
02.06.2025¦12:51:25.473 | 12:51:25 | 46285 | 23.6052 | 0 | 0.4343 | 0.4343 | 10330 | 55869 | 17.3958 | 0
02.06.2025¦12:51:26.472 | 12:51:26 | 46286 | 23.5578 | 0 | 0.4343 | 0.4343 | 10331 | 55870 | 17.3958 | 0
02.06.2025¦12:51:27.473 | 12:51:27 | 46287 | 23.5578 | 0 | 0.4171 | 0.4171 | 10332 | 55871 | 17.3958 | 0
02.06.2025¦12:51:28.472 | 12:51:28 | 46288 | 23.5578 | 0 | 0.387 | 0.387 | 10333 | 55872 | 17.3958 | 0
02.06.2025¦12:51:29.473 | 12:51:29 | 46289 | 23.5104 | 0 | 0.3741 | 0.3741 | 10334 | 55873 | 17.3958 | 0
02.06.2025¦12:51:30.474 | 12:51:30 | 46290 | 23.6052 | 0 | 0.387 | 0.387 | 10335 | 55874 | 17.3958 | 0
02.06.2025¦12:51:31.473 | 12:51:31 | 46291 | 23.5104 | 0 | 0.4171 | 0.4171 | 10336 | 55875 | 17.3958 | 0
02.06.2025¦12:51:32.473 | 12:51:32 | 46292 | 23.5578 | 0 | 0.3784 | 0.3784 | 10337 | 55876 | 17.3958 | 0
02.06.2025¦12:51:33.473 | 12:51:33 | 46293 | 23.7 | 0 | 0.387 | 0.387 | 10338 | 55877 | 17.3958 | 0
02.06.2025¦12:51:34.473 | 12:51:34 | 46294 | 23.6526 | 0 | 0.4042 | 0.4042 | 10339 | 55878 | 17.3958 | 0
02.06.2025¦12:51:35.474 | 12:51:35 | 46295 | 23.5578 | 0 | 0.4128 | 0.4128 | 10340 | 55879 | 17.3958 | 0
02.06.2025¦12:51:36.473 | 12:51:36 | 46296 | 23.6526 | 0 | 0.3569 | 0.3569 | 10341 | 55880 | 17.3958 | 0
02.06.2025¦12:51:37.474 | 12:51:37 | 46297 | 23.6052 | 0 | 0.3827 | 0.3827 | 10342 | 55881 | 17.3958 | 0
02.06.2025¦12:51:38.472 | 12:51:38 | 46298 | 23.6052 | 0 | 0.3956 | 0.3956 | 10343 | 55882 | 17.3958 | 0
02.06.2025¦12:51:39.473 | 12:51:39 | 46299 | 23.6052 | 0 | 0.3956 | 0.3956 | 10344 | 55883 | 17.3958 | 0
02.06.2025¦12:51:40.473 | 12:51:40 | 46300 | 23.6052 | 0 | 0.4386 | 0.4386 | 10345 | 55884 | 17.3958 | 0
02.06.2025¦12:51:41.474 | 12:51:41 | 46301 | 23.5578 | 0 | 0.4042 | 0.4042 | 10346 | 55885 | 17.3958 | 0
02.06.2025¦12:51:42.474 | 12:51:42 | 46302 | 23.6052 | 0 | 0.4386 | 0.4386 | 10347 | 55886 | 17.3958 | 0
02.06.2025¦12:51:43.473 | 12:51:43 | 46303 | 23.5578 | 0 | 0.4128 | 0.4128 | 10348 | 55887 | 17.3958 | 0
02.06.2025¦12:51:44.474 | 12:51:44 | 46304 | 23.5578 | 0 | 0.3784 | 0.3784 | 10349 | 55888 | 17.3958 | 0
02.06.2025¦12:51:45.473 | 12:51:45 | 46305 | 23.5578 | 0 | 0.3698 | 0.3698 | 10350 | 55889 | 17.3958 | 0
02.06.2025¦12:51:46.474 | 12:51:46 | 46306 | 23.6052 | 0 | 0.3655 | 0.3655 | 10351 | 55890 | 17.3958 | 0
02.06.2025¦12:51:47.473 | 12:51:47 | 46307 | 23.5104 | 0 | 0.3397 | 0.3397 | 10352 | 55891 | 17.3958 | 0
02.06.2025¦12:51:48.473 | 12:51:48 | 46308 | 23.6052 | 0 | 0.3397 | 0.3397 | 10353 | 55892 | 17.3958 | 0
02.06.2025¦12:51:49.473 | 12:51:49 | 46309 | 23.5578 | 0 | 0.3268 | 0.3268 | 10354 | 55893 | 17.3958 | 0
02.06.2025¦12:51:50.473 | 12:51:50 | 46310 | 23.5578 | 0 | 0.3655 | 0.3655 | 10355 | 55894 | 17.3958 | 0
02.06.2025¦12:51:51.475 | 12:51:51 | 46311 | 23.5104 | 0 | 0.3053 | 0.3053 | 10356 | 55895 | 17.3958 | 0
02.06.2025¦12:51:52.473 | 12:51:52 | 46312 | 23.5578 | 0 | 0.3268 | 0.3268 | 10357 | 55896 | 17.3958 | 0
02.06.2025¦12:51:53.472 | 12:51:53 | 46313 | 23.6526 | 0 | 0.2924 | 0.2924 | 10358 | 55897 | 17.3958 | 0
|  | #VALUE! | #VALUE! | #VALUE! | #VALUE! | #VALUE! | 10359 | 55898 | 17.3958 | 0
|  | #VALUE! | #VALUE! | #VALUE! | #VALUE! | #VALUE! | 10360 | 55899 | 17.3958 | 0
|  | #VALUE! | #VALUE! | #VALUE! | #VALUE! | #VALUE! | 10361 | 55900 | 17.3958 | 0
02.06.2025¦12:51:54.474 | 12:51:54 | 46314 | 23.6052 | 0 | 0.3397 | 0.3397 | 10362 | 55901 | 17.3958 | 0
02.06.2025¦12:51:55.473 | 12:51:55 | 46315 | 23.6526 | 0 | 0.3698 | 0.3698 | 10363 | 55902 | 17.3958 | 0
02.06.2025¦12:51:56.474 | 12:51:56 | 46316 | 23.5578 | 0 | 0.4128 | 0.4128 | 10364 | 55903 | 17.3958 | 0
02.06.2025¦12:51:57.473 | 12:51:57 | 46317 | 23.5578 | 0 | 0.3956 | 0.3956 | 10365 | 55904 | 17.3958 | 0
02.06.2025¦12:51:58.472 | 12:51:58 | 46318 | 23.7474 | 0 | 0.4128 | 0.4128 | 10366 | 55905 | 17.3958 | 0
02.06.2025¦12:51:59.473 | 12:51:59 | 46319 | 23.6526 | 0 | 0.4171 | 0.4171 | 10367 | 55906 | 17.3958 | 0
02.06.2025¦12:52:00.473 | 12:52:00 | 46320 | 23.5104 | 0 | 0.4128 | 0.4128 | 10368 | 55907 | 17.3958 | 0
02.06.2025¦12:52:01.473 | 12:52:01 | 46321 | 23.5578 | 0 | 0.387 | 0.387 | 10369 | 55908 | 17.3958 | 0
02.06.2025¦12:52:02.473 | 12:52:02 | 46322 | 23.6052 | 0 | 0.3827 | 0.3827 | 10370 | 55909 | 17.3958 | 0
02.06.2025¦12:52:03.474 | 12:52:03 | 46323 | 23.6526 | 0 | 0.3827 | 0.3827 | 10371 | 55910 | 17.3958 | 0
02.06.2025¦12:52:04.473 | 12:52:04 | 46324 | 23.7 | 0 | 0.3956 | 0.3956 | 10372 | 55911 | 17.3958 | 0
02.06.2025¦12:52:05.474 | 12:52:05 | 46325 | 23.5578 | 0 | 0.3956 | 0.3956 | 10373 | 55912 | 17.3958 | 0
02.06.2025¦12:52:06.473 | 12:52:06 | 46326 | 23.5578 | 0 | 0.3956 | 0.3956 | 10374 | 55913 | 17.3958 | 0
02.06.2025¦12:52:07.474 | 12:52:07 | 46327 | 23.7 | 0 | 0.3268 | 0.3268 | 10375 | 55914 | 17.3958 | 0
02.06.2025¦12:52:08.473 | 12:52:08 | 46328 | 23.5578 | 0 | 0.3354 | 0.3354 | 10376 | 55915 | 17.3958 | 0
02.06.2025¦12:52:09.473 | 12:52:09 | 46329 | 23.5578 | 0 | 0.3698 | 0.3698 | 10377 | 55916 | 17.3958 | 0
02.06.2025¦12:52:10.473 | 12:52:10 | 46330 | 23.6052 | 0 | 0.2924 | 0.2924 | 10378 | 55917 | 17.3958 | 0
02.06.2025¦12:52:11.472 | 12:52:11 | 46331 | 23.5578 | 0 | 0.3354 | 0.3354 | 10379 | 55918 | 17.3958 | 0
02.06.2025¦12:52:12.474 | 12:52:12 | 46332 | 23.7 | 0 | 0.2881 | 0.2881 | 10380 | 55919 | 17.3958 | 0
02.06.2025¦12:52:13.474 | 12:52:13 | 46333 | 23.7474 | 0 | 0.301 | 0.301 | 10381 | 55920 | 17.3958 | 0
02.06.2025¦12:52:14.473 | 12:52:14 | 46334 | 23.6052 | 0 | 0.2881 | 0.2881 | 10382 | 55921 | 17.3958 | 0
02.06.2025¦12:52:15.473 | 12:52:15 | 46335 | 23.6052 | 0 | 0.301 | 0.301 | 10383 | 55922 | 17.3958 | 0
02.06.2025¦12:52:16.472 | 12:52:16 | 46336 | 23.7 | 0 | 0.3526 | 0.3526 | 10384 | 55923 | 17.3958 | 0
02.06.2025¦12:52:17.474 | 12:52:17 | 46337 | 23.5104 | 0 | 0.2967 | 0.2967 | 10385 | 55924 | 17.3958 | 0
02.06.2025¦12:52:18.473 | 12:52:18 | 46338 | 23.7 | 0 | 0.301 | 0.301 | 10386 | 55925 | 17.3958 | 0
02.06.2025¦12:52:19.474 | 12:52:19 | 46339 | 23.6526 | 0 | 0.2924 | 0.2924 | 10387 | 55926 | 17.3958 | 0
02.06.2025¦12:52:20.474 | 12:52:20 | 46340 | 23.5578 | 0 | 0.2838 | 0.2838 | 10388 | 55927 | 17.3958 | 0
02.06.2025¦12:52:21.474 | 12:52:21 | 46341 | 23.6526 | 0 | 0.2752 | 0.2752 | 10389 | 55928 | 17.3958 | 0
02.06.2025¦12:52:22.473 | 12:52:22 | 46342 | 23.5578 | 0 | 0.2752 | 0.2752 | 10390 | 55929 | 17.3958 | 0
02.06.2025¦12:52:23.473 | 12:52:23 | 46343 | 23.6052 | 0 | 0.2838 | 0.2838 | 10391 | 55930 | 17.3958 | 0
|  | #VALUE! | #VALUE! | #VALUE! | #VALUE! | #VALUE! | 10392 | 55931 | 17.3958 | 0
|  | #VALUE! | #VALUE! | #VALUE! | #VALUE! | #VALUE! | 10393 | 55932 | 17.3958 | 0
|  | #VALUE! | #VALUE! | #VALUE! | #VALUE! | #VALUE! | 10394 | 55933 | 17.3958 | 0
02.06.2025¦12:52:24.474 | 12:52:24 | 46344 | 23.6052 | 0 | 0.2967 | 0.2967 | 10395 | 55934 | 17.3958 | 0
02.06.2025¦12:52:25.473 | 12:52:25 | 46345 | 23.6052 | 0 | 0.2838 | 0.2838 | 10396 | 55935 | 17.3958 | 0
02.06.2025¦12:52:26.474 | 12:52:26 | 46346 | 23.6052 | 0 | 0.2752 | 0.2752 | 10397 | 55936 | 17.3958 | 0
02.06.2025¦12:52:27.473 | 12:52:27 | 46347 | 23.6526 | 0 | 0.2795 | 0.2795 | 10398 | 55937 | 17.3958 | 0
02.06.2025¦12:52:28.473 | 12:52:28 | 46348 | 23.7 | 0 | 0.2752 | 0.2752 | 10399 | 55938 | 17.3958 | 0
02.06.2025¦12:52:29.473 | 12:52:29 | 46349 | 23.7948 | 0 | 0.3612 | 0.3612 | 10400 | 55939 | 17.3958 | 0
02.06.2025¦12:52:30.473 | 12:52:30 | 46350 | 23.6052 | 0 | 0.2924 | 0.2924 | 10401 | 55940 | 17.3958 | 0
02.06.2025¦12:52:31.473 | 12:52:31 | 46351 | 23.5578 | 0 | 0.3225 | 0.3225 | 10402 | 55941 | 17.3958 | 0
02.06.2025¦12:52:32.472 | 12:52:32 | 46352 | 23.6526 | 0 | 0.3182 | 0.3182 | 10403 | 55942 | 17.3958 | 0
02.06.2025¦12:52:33.474 | 12:52:33 | 46353 | 23.5578 | 0 | 0.4472 | 0.4472 | 10404 | 55943 | 17.3958 | 0
02.06.2025¦12:52:34.473 | 12:52:34 | 46354 | 23.6052 | 0 | 0.4644 | 0.4644 | 10405 | 55944 | 17.3958 | 0
02.06.2025¦12:52:35.473 | 12:52:35 | 46355 | 23.5578 | 0 | 0.5504 | 0.5504 | 10406 | 55945 | 17.3958 | 0
02.06.2025¦12:52:36.474 | 12:52:36 | 46356 | 23.5578 | 0 | 0.5332 | 0.5332 | 10407 | 55946 | 17.3958 | 0
02.06.2025¦12:52:37.473 | 12:52:37 | 46357 | 23.5578 | 0 | 0.516 | 0.516 | 10408 | 55947 | 17.3958 | 0
02.06.2025¦12:52:38.474 | 12:52:38 | 46358 | 23.5578 | 0 | 0.5375 | 0.5375 | 10409 | 55948 | 17.3958 | 0
02.06.2025¦12:52:39.474 | 12:52:39 | 46359 | 23.5578 | 0 | 0.5246 | 0.5246 | 10410 | 55949 | 17.3958 | 0
02.06.2025¦12:52:40.475 | 12:52:40 | 46360 | 23.5104 | 0 | 0.4902 | 0.4902 | 10411 | 55950 | 17.3958 | 0
02.06.2025¦12:52:41.473 | 12:52:41 | 46361 | 23.7 | 0 | 0.4558 | 0.4558 | 10412 | 55951 | 17.3958 | 0
02.06.2025¦12:52:42.473 | 12:52:42 | 46362 | 23.5578 | 0 | 0.4472 | 0.4472 | 10413 | 55952 | 17.3958 | 0
02.06.2025¦12:52:43.474 | 12:52:43 | 46363 | 23.5578 | 0 | 0.4429 | 0.4429 | 10414 | 55953 | 17.3958 | 0
02.06.2025¦12:52:44.473 | 12:52:44 | 46364 | 23.5578 | 0 | 0.4601 | 0.4601 | 10415 | 55954 | 17.3958 | 0
02.06.2025¦12:52:45.475 | 12:52:45 | 46365 | 23.5578 | 0 | 0.4773 | 0.4773 | 10416 | 55955 | 17.3958 | 0
02.06.2025¦12:52:46.474 | 12:52:46 | 46366 | 23.5578 | 0 | 0.4859 | 0.4859 | 10417 | 55956 | 17.3958 | 0
02.06.2025¦12:52:47.475 | 12:52:47 | 46367 | 23.5578 | 0 | 0.4687 | 0.4687 | 10418 | 55957 | 17.3958 | 0
02.06.2025¦12:52:48.473 | 12:52:48 | 46368 | 23.5578 | 0 | 0.4601 | 0.4601 | 10419 | 55958 | 17.3958 | 0
02.06.2025¦12:52:49.473 | 12:52:49 | 46369 | 23.6526 | 0 | 0.4558 | 0.4558 | 10420 | 55959 | 17.3958 | 0
02.06.2025¦12:52:50.473 | 12:52:50 | 46370 | 23.5578 | 0 | 0.516 | 0.516 | 10421 | 55960 | 17.3958 | 0
02.06.2025¦12:52:51.473 | 12:52:51 | 46371 | 23.5578 | 0 | 0.473 | 0.473 | 10422 | 55961 | 17.3958 | 0
02.06.2025¦12:52:52.474 | 12:52:52 | 46372 | 23.5578 | 0 | 0.4515 | 0.4515 | 10423 | 55962 | 17.3958 | 0
02.06.2025¦12:52:53.474 | 12:52:53 | 46373 | 23.5104 | 0 | 0.43 | 0.43 | 10424 | 55963 | 17.3958 | 0
|  | #VALUE! | #VALUE! | #VALUE! | #VALUE! | #VALUE! | 10425 | 55964 | 17.3958 | 0
|  | #VALUE! | #VALUE! | #VALUE! | #VALUE! | #VALUE! | 10426 | 55965 | 17.3958 | 0
|  | #VALUE! | #VALUE! | #VALUE! | #VALUE! | #VALUE! | 10427 | 55966 | 17.3958 | 0
02.06.2025¦12:52:54.472 | 12:52:54 | 46374 | 23.5578 | 0 | 0.4257 | 0.4257 | 10428 | 55967 | 17.3958 | 0
02.06.2025¦12:52:55.473 | 12:52:55 | 46375 | 23.5104 | 0 | 0.4429 | 0.4429 | 10429 | 55968 | 17.3958 | 0
02.06.2025¦12:52:56.473 | 12:52:56 | 46376 | 23.6052 | 0 | 0.4601 | 0.4601 | 10430 | 55969 | 17.3958 | 0
02.06.2025¦12:52:57.473 | 12:52:57 | 46377 | 23.5578 | 0 | 0.4472 | 0.4472 | 10431 | 55970 | 17.3958 | 0
02.06.2025¦12:52:58.473 | 12:52:58 | 46378 | 23.6052 | 0 | 0.4644 | 0.4644 | 10432 | 55971 | 17.3958 | 0
02.06.2025¦12:52:59.474 | 12:52:59 | 46379 | 23.5578 | 0 | 0.473 | 0.473 | 10433 | 55972 | 17.3958 | 0
02.06.2025¦12:53:00.473 | 12:53:00 | 46380 | 23.6526 | 0 | 0.4644 | 0.4644 | 10434 | 55973 | 17.3958 | 0
02.06.2025¦12:53:01.475 | 12:53:01 | 46381 | 23.6052 | 0 | 0.4773 | 0.4773 | 10435 | 55974 | 17.3958 | 0
02.06.2025¦12:53:02.474 | 12:53:02 | 46382 | 23.6526 | 0 | 0.4042 | 0.4042 | 10436 | 55975 | 17.3958 | 0
02.06.2025¦12:53:03.473 | 12:53:03 | 46383 | 23.6526 | 0 | 0.4558 | 0.4558 | 10437 | 55976 | 17.3958 | 0
02.06.2025¦12:53:04.473 | 12:53:04 | 46384 | 23.5578 | 0 | 0.4429 | 0.4429 | 10438 | 55977 | 17.3958 | 0
02.06.2025¦12:53:05.473 | 12:53:05 | 46385 | 23.6052 | 0 | 0.4386 | 0.4386 | 10439 | 55978 | 17.3958 | 0
02.06.2025¦12:53:06.474 | 12:53:06 | 46386 | 23.5578 | 0 | 0.4773 | 0.4773 | 10440 | 55979 | 17.3958 | 0
02.06.2025¦12:53:07.473 | 12:53:07 | 46387 | 23.6052 | 0 | 0.4601 | 0.4601 | 10441 | 55980 | 17.3958 | 0
02.06.2025¦12:53:08.474 | 12:53:08 | 46388 | 23.5578 | 0 | 0.4429 | 0.4429 | 10442 | 55981 | 17.3958 | 0
02.06.2025¦12:53:09.473 | 12:53:09 | 46389 | 23.5104 | 0 | 0.4128 | 0.4128 | 10443 | 55982 | 17.3958 | 0
02.06.2025¦12:53:10.473 | 12:53:10 | 46390 | 23.5578 | 0 | 0.473 | 0.473 | 10444 | 55983 | 17.3958 | 0
02.06.2025¦12:53:11.473 | 12:53:11 | 46391 | 23.6052 | 0 | 0.4859 | 0.4859 | 10445 | 55984 | 17.3958 | 0
02.06.2025¦12:53:12.473 | 12:53:12 | 46392 | 24.0318 | 0.4429 | 0 | 0.4429 | 10446 | 55985 | 17.3958 | 0
02.06.2025¦12:53:13.474 | 12:53:13 | 46393 | 23.9844 | 0.4558 | 0 | 0.4558 | 10447 | 55986 | 17.3958 | 0
02.06.2025¦12:53:14.473 | 12:53:14 | 46394 | 24.6006 | 0 | 0.6278 | 0.6278 | 10448 | 55987 | 17.3958 | 0
02.06.2025¦12:53:15.474 | 12:53:15 | 46395 | 24.6006 | 0 | 0.6579 | 0.6579 | 10449 | 55988 | 17.3958 | 0
02.06.2025¦12:53:16.473 | 12:53:16 | 46396 | 24.6006 | 0 | 0.6235 | 0.6235 | 10450 | 55989 | 17.3958 | 0
02.06.2025¦12:53:17.472 | 12:53:17 | 46397 | 24.648 | 0 | 0.602 | 0.602 | 10451 | 55990 | 17.3958 | 0
02.06.2025¦12:53:18.473 | 12:53:18 | 46398 | 24.5532 | 0 | 0.6235 | 0.6235 | 10452 | 55991 | 17.3958 | 0
02.06.2025¦12:53:19.473 | 12:53:19 | 46399 | 24.6006 | 0 | 0.6493 | 0.6493 | 10453 | 55992 | 17.3958 | 0
02.06.2025¦12:53:20.473 | 12:53:20 | 46400 | 24.648 | 0 | 0.6235 | 0.6235 | 10454 | 55993 | 17.3958 | 0
02.06.2025¦12:53:21.473 | 12:53:21 | 46401 | 24.5532 | 0 | 0.6407 | 0.6407 | 10455 | 55994 | 17.3958 | 0
02.06.2025¦12:53:22.474 | 12:53:22 | 46402 | 24.5532 | 0 | 0.645 | 0.645 | 10456 | 55995 | 17.3958 | 0
02.06.2025¦12:53:23.473 | 12:53:23 | 46403 | 24.6006 | 0 | 0.6794 | 0.6794 | 10457 | 55996 | 17.3958 | 0
|  | #VALUE! | #VALUE! | #VALUE! | #VALUE! | #VALUE! | 10458 | 55997 | 17.3958 | 0
|  | #VALUE! | #VALUE! | #VALUE! | #VALUE! | #VALUE! | 10459 | 55998 | 17.3958 | 0
|  | #VALUE! | #VALUE! | #VALUE! | #VALUE! | #VALUE! | 10460 | 55999 | 17.3958 | 0
02.06.2025¦12:53:24.473 | 12:53:24 | 46404 | 0 | 0 | 0 | 0 | 10461 | 56000 | 17.3958 | 0
02.06.2025¦12:53:25.473 | 12:53:25 | 46405 | 7.9632 | 0 | 0 | 0 | 10462 | 56001 | 17.3958 | 0
02.06.2025¦12:53:26.473 | 12:53:26 | 46406 | 7.9632 | 0 | 0 | 0 | 10463 | 56002 | 17.3958 | 0
02.06.2025¦12:53:27.473 | 12:53:27 | 46407 | 13.1772 | 0 | 0 | 0 | 10464 | 56003 | 17.3958 | 0
02.06.2025¦12:53:28.474 | 12:53:28 | 46408 | 18.3912 | 0 | 0.0559 | 0.0559 | 10465 | 56004 | 17.3958 | 0
02.06.2025¦12:53:29.474 | 12:53:29 | 46409 | 23.463 | 0 | 0.4945 | 0.4945 | 10466 | 56005 | 17.3958 | 0
02.06.2025¦12:53:30.473 | 12:53:30 | 46410 | 24.6006 | 0 | 0.6106 | 0.6106 | 10467 | 56006 | 17.3958 | 0
02.06.2025¦12:53:31.473 | 12:53:31 | 46411 | 24.648 | 0 | 0.6665 | 0.6665 | 10468 | 56007 | 17.3958 | 0
02.06.2025¦12:53:32.472 | 12:53:32 | 46412 | 24.6006 | 0 | 0.7267 | 0.7267 | 10469 | 56008 | 17.3958 | 0
02.06.2025¦12:53:33.473 | 12:53:33 | 46413 | 24.6006 | 0 | 0.7353 | 0.7353 | 10470 | 56009 | 17.3958 | 0
02.06.2025¦12:53:34.473 | 12:53:34 | 46414 | 24.6006 | 0 | 0.7912 | 0.7912 | 10471 | 56010 | 17.3958 | 0
02.06.2025¦12:53:35.473 | 12:53:35 | 46415 | 24.6006 | 0 | 0.7912 | 0.7912 | 10472 | 56011 | 17.3958 | 0
02.06.2025¦12:53:36.474 | 12:53:36 | 46416 | 0 | 0 | 0 | 0 | 10473 | 56012 | 17.3958 | 0
02.06.2025¦12:53:37.474 | 12:53:37 | 46417 | 8.0106 | 0 | 0 | 0 | 10474 | 56013 | 17.3958 | 0
02.06.2025¦12:53:38.472 | 12:53:38 | 46418 | 11.4708 | 0 | 0 | 0 | 10475 | 56014 | 17.3958 | 0
02.06.2025¦12:53:39.473 | 12:53:39 | 46419 | 16.6848 | 0 | 0.0731 | 0.0731 | 10476 | 56015 | 17.3958 | 0
02.06.2025¦12:53:40.473 | 12:53:40 | 46420 | 21.804 | 0 | 0.3999 | 0.3999 | 10477 | 56016 | 17.3958 | 0
02.06.2025¦12:53:41.474 | 12:53:41 | 46421 | 0 | 0 | 0 | 0 | 10478 | 56017 | 17.3958 | 0
02.06.2025¦12:53:42.473 | 12:53:42 | 46422 | 7.9632 | 0 | 0 | 0 | 10479 | 56018 | 17.3958 | 0
02.06.2025¦12:53:43.474 | 12:53:43 | 46423 | 8.4372 | 0 | 0 | 0 | 10480 | 56019 | 17.3958 | 0
02.06.2025¦12:53:44.472 | 12:53:44 | 46424 | 13.4142 | 0 | 0.0043 | 0.0043 | 10481 | 56020 | 17.3958 | 0
02.06.2025¦12:53:45.473 | 12:53:45 | 46425 | 18.5808 | 0 | 0.1591 | 0.1591 | 10482 | 56021 | 17.3958 | 0
02.06.2025¦12:53:46.473 | 12:53:46 | 46426 | 23.5578 | 0 | 0.5719 | 0.5719 | 10483 | 56022 | 17.3958 | 0
02.06.2025¦12:53:47.473 | 12:53:47 | 46427 | 23.5578 | 0 | 0.6063 | 0.6063 | 10484 | 56023 | 17.3958 | 0
02.06.2025¦12:53:48.474 | 12:53:48 | 46428 | 23.5578 | 0 | 0.5891 | 0.5891 | 10485 | 56024 | 17.3958 | 0
02.06.2025¦12:53:49.473 | 12:53:49 | 46429 | 23.5578 | 0 | 0.5977 | 0.5977 | 10486 | 56025 | 17.3958 | 0
02.06.2025¦12:53:50.474 | 12:53:50 | 46430 | 23.5578 | 0 | 0.6149 | 0.6149 | 10487 | 56026 | 17.3958 | 0
02.06.2025¦12:53:51.473 | 12:53:51 | 46431 | 23.5578 | 0 | 0.602 | 0.602 | 10488 | 56027 | 17.3958 | 0
02.06.2025¦12:53:52.473 | 12:53:52 | 46432 | 23.5578 | 0 | 0.6192 | 0.6192 | 10489 | 56028 | 17.3958 | 0
02.06.2025¦12:53:53.473 | 12:53:53 | 46433 | 23.5104 | 0 | 0.6063 | 0.6063 | 10490 | 56029 | 17.3958 | 0
|  | #VALUE! | #VALUE! | #VALUE! | #VALUE! | #VALUE! | 10491 | 56030 | 17.3958 | 0
|  | #VALUE! | #VALUE! | #VALUE! | #VALUE! | #VALUE! | 10492 | 56031 | 17.3958 | 0
|  | #VALUE! | #VALUE! | #VALUE! | #VALUE! | #VALUE! | 10493 | 56032 | 17.3958 | 0
02.06.2025¦12:53:54.473 | 12:53:54 | 46434 | 23.5578 | 0 | 0.6235 | 0.6235 | 10494 | 56033 | 17.3958 | 0
02.06.2025¦12:53:55.474 | 12:53:55 | 46435 | 23.5104 | 0 | 0.6321 | 0.6321 | 10495 | 56034 | 17.3958 | 0
02.06.2025¦12:53:56.474 | 12:53:56 | 46436 | 23.5578 | 0 | 0.5805 | 0.5805 | 10496 | 56035 | 17.3958 | 0
02.06.2025¦12:53:57.475 | 12:53:57 | 46437 | 23.5578 | 0 | 0.5762 | 0.5762 | 10497 | 56036 | 17.3958 | 0
02.06.2025¦12:53:58.473 | 12:53:58 | 46438 | 23.5578 | 0 | 0.5633 | 0.5633 | 10498 | 56037 | 17.3958 | 0
02.06.2025¦12:53:59.472 | 12:53:59 | 46439 | 23.5578 | 0 | 0.5848 | 0.5848 | 10499 | 56038 | 17.3958 | 0
02.06.2025¦12:54:00.473 | 12:54:00 | 46440 | 23.5578 | 0 | 0.602 | 0.602 | 10500 | 56039 | 17.3958 | 0
02.06.2025¦12:54:01.473 | 12:54:01 | 46441 | 23.5578 | 0 | 0.5934 | 0.5934 | 10501 | 56040 | 17.3958 | 0
02.06.2025¦12:54:02.473 | 12:54:02 | 46442 | 23.5104 | 0 | 0.5762 | 0.5762 | 10502 | 56041 | 17.3958 | 0
02.06.2025¦12:54:03.473 | 12:54:03 | 46443 | 23.5578 | 0 | 0.5891 | 0.5891 | 10503 | 56042 | 17.3958 | 0
02.06.2025¦12:54:04.475 | 12:54:04 | 46444 | 23.5578 | 0 | 0.5934 | 0.5934 | 10504 | 56043 | 17.3958 | 0
02.06.2025¦12:54:05.474 | 12:54:05 | 46445 | 23.5578 | 0 | 0.5805 | 0.5805 | 10505 | 56044 | 17.3958 | 0
02.06.2025¦12:54:06.474 | 12:54:06 | 46446 | 23.5104 | 0 | 0.602 | 0.602 | 10506 | 56045 | 17.3958 | 0
02.06.2025¦12:54:07.473 | 12:54:07 | 46447 | 23.5578 | 0 | 0.5977 | 0.5977 | 10507 | 56046 | 17.3958 | 0
02.06.2025¦12:54:08.473 | 12:54:08 | 46448 | 23.5104 | 0 | 0.6708 | 0.6708 | 10508 | 56047 | 17.3958 | 0
02.06.2025¦12:54:09.474 | 12:54:09 | 46449 | 23.5578 | 0 | 0.645 | 0.645 | 10509 | 56048 | 17.3958 | 0
02.06.2025¦12:54:10.473 | 12:54:10 | 46450 | 23.5578 | 0 | 0.6278 | 0.6278 | 10510 | 56049 | 17.3958 | 0
02.06.2025¦12:54:11.474 | 12:54:11 | 46451 | 23.5578 | 0 | 0.6192 | 0.6192 | 10511 | 56050 | 17.3958 | 0
02.06.2025¦12:54:12.473 | 12:54:12 | 46452 | 23.6052 | 0 | 0.5891 | 0.5891 | 10512 | 56051 | 17.3958 | 0
02.06.2025¦12:54:13.473 | 12:54:13 | 46453 | 23.5104 | 0 | 0.6063 | 0.6063 | 10513 | 56052 | 17.3958 | 0
02.06.2025¦12:54:14.473 | 12:54:14 | 46454 | 23.5104 | 0 | 0.602 | 0.602 | 10514 | 56053 | 17.3958 | 0
02.06.2025¦12:54:15.473 | 12:54:15 | 46455 | 23.5104 | 0 | 0.6192 | 0.6192 | 10515 | 56054 | 17.3958 | 0
02.06.2025¦12:54:16.475 | 12:54:16 | 46456 | 23.5104 | 0 | 0.6364 | 0.6364 | 10516 | 56055 | 17.3958 | 0
02.06.2025¦12:54:17.473 | 12:54:17 | 46457 | 23.5578 | 0 | 0.6149 | 0.6149 | 10517 | 56056 | 17.3958 | 0
02.06.2025¦12:54:18.474 | 12:54:18 | 46458 | 23.5104 | 0 | 0.6106 | 0.6106 | 10518 | 56057 | 17.3958 | 0
02.06.2025¦12:54:19.473 | 12:54:19 | 46459 | 23.5104 | 0 | 0.6665 | 0.6665 | 10519 | 56058 | 17.3958 | 0
02.06.2025¦12:54:20.473 | 12:54:20 | 46460 | 23.5578 | 0 | 0.6106 | 0.6106 | 10520 | 56059 | 17.3958 | 0
02.06.2025¦12:54:21.473 | 12:54:21 | 46461 | 23.5104 | 0 | 0.6364 | 0.6364 | 10521 | 56060 | 17.3958 | 0
02.06.2025¦12:54:22.473 | 12:54:22 | 46462 | 23.5578 | 0 | 0.6536 | 0.6536 | 10522 | 56061 | 17.3958 | 0
02.06.2025¦12:54:23.475 | 12:54:23 | 46463 | 23.5104 | 0 | 0.6407 | 0.6407 | 10523 | 56062 | 17.3958 | 0
|  | #VALUE! | #VALUE! | #VALUE! | #VALUE! | #VALUE! | 10524 | 56063 | 17.3958 | 0
|  | #VALUE! | #VALUE! | #VALUE! | #VALUE! | #VALUE! | 10525 | 56064 | 17.3958 | 0
|  | #VALUE! | #VALUE! | #VALUE! | #VALUE! | #VALUE! | 10526 | 56065 | 17.3958 | 0
02.06.2025¦12:54:24.473 | 12:54:24 | 46464 | 23.5578 | 0 | 0.6622 | 0.6622 | 10527 | 56066 | 17.3958 | 0
02.06.2025¦12:54:25.474 | 12:54:25 | 46465 | 23.5104 | 0 | 0.6794 | 0.6794 | 10528 | 56067 | 17.3958 | 0
02.06.2025¦12:54:26.473 | 12:54:26 | 46466 | 23.5104 | 0 | 0.6407 | 0.6407 | 10529 | 56068 | 17.3958 | 0
02.06.2025¦12:54:27.472 | 12:54:27 | 46467 | 23.5104 | 0 | 0.6708 | 0.6708 | 10530 | 56069 | 17.3958 | 0
02.06.2025¦12:54:28.474 | 12:54:28 | 46468 | 23.5104 | 0 | 0.645 | 0.645 | 10531 | 56070 | 17.3958 | 0
02.06.2025¦12:54:29.473 | 12:54:29 | 46469 | 23.5104 | 0 | 0.6278 | 0.6278 | 10532 | 56071 | 17.3958 | 0
02.06.2025¦12:54:30.472 | 12:54:30 | 46470 | 23.5578 | 0 | 0.6321 | 0.6321 | 10533 | 56072 | 17.3958 | 0
02.06.2025¦12:54:31.473 | 12:54:31 | 46471 | 23.5104 | 0 | 0.6794 | 0.6794 | 10534 | 56073 | 17.3958 | 0
02.06.2025¦12:54:32.474 | 12:54:32 | 46472 | 23.5104 | 0 | 0.645 | 0.645 | 10535 | 56074 | 17.3958 | 0
02.06.2025¦12:54:33.473 | 12:54:33 | 46473 | 23.5104 | 0 | 0.6665 | 0.6665 | 10536 | 56075 | 17.3958 | 0
02.06.2025¦12:54:34.472 | 12:54:34 | 46474 | 23.5104 | 0 | 0.6106 | 0.6106 | 10537 | 56076 | 17.3958 | 0
02.06.2025¦12:54:35.473 | 12:54:35 | 46475 | 23.5104 | 0 | 0.6278 | 0.6278 | 10538 | 56077 | 17.3958 | 0
02.06.2025¦12:54:36.473 | 12:54:36 | 46476 | 23.5578 | 0 | 0.6278 | 0.6278 | 10539 | 56078 | 17.3958 | 0
02.06.2025¦12:54:37.474 | 12:54:37 | 46477 | 23.5578 | 0 | 0.602 | 0.602 | 10540 | 56079 | 17.3958 | 0
02.06.2025¦12:54:38.474 | 12:54:38 | 46478 | 23.5578 | 0 | 0.6063 | 0.6063 | 10541 | 56080 | 17.3958 | 0
02.06.2025¦12:54:39.475 | 12:54:39 | 46479 | 23.5104 | 0 | 0.6278 | 0.6278 | 10542 | 56081 | 17.3958 | 0
02.06.2025¦12:54:40.473 | 12:54:40 | 46480 | 23.5104 | 0 | 0.6579 | 0.6579 | 10543 | 56082 | 17.3958 | 0
02.06.2025¦12:54:41.474 | 12:54:41 | 46481 | 23.5104 | 0 | 0.6622 | 0.6622 | 10544 | 56083 | 17.3958 | 0
02.06.2025¦12:54:42.474 | 12:54:42 | 46482 | 23.5104 | 0 | 0.6665 | 0.6665 | 10545 | 56084 | 17.3958 | 0
02.06.2025¦12:54:43.473 | 12:54:43 | 46483 | 23.5578 | 0 | 0.7138 | 0.7138 | 10546 | 56085 | 17.3958 | 0
02.06.2025¦12:54:44.473 | 12:54:44 | 46484 | 23.5578 | 0 | 0.7181 | 0.7181 | 10547 | 56086 | 17.3958 | 0
02.06.2025¦12:54:45.474 | 12:54:45 | 46485 | 23.5104 | 0 | 0.731 | 0.731 | 10548 | 56087 | 17.3958 | 0
02.06.2025¦12:54:46.475 | 12:54:46 | 46486 | 23.5104 | 0 | 0.7052 | 0.7052 | 10549 | 56088 | 17.3958 | 0
02.06.2025¦12:54:47.474 | 12:54:47 | 46487 | 23.5104 | 0 | 0.7396 | 0.7396 | 10550 | 56089 | 17.3958 | 0
02.06.2025¦12:54:48.473 | 12:54:48 | 46488 | 23.5104 | 0 | 0.6923 | 0.6923 | 10551 | 56090 | 17.3958 | 0
02.06.2025¦12:54:49.474 | 12:54:49 | 46489 | 23.5104 | 0 | 0.7568 | 0.7568 | 10552 | 56091 | 17.3958 | 0
02.06.2025¦12:54:50.473 | 12:54:50 | 46490 | 23.5104 | 0 | 0.7267 | 0.7267 | 10553 | 56092 | 17.3958 | 0
02.06.2025¦12:54:51.474 | 12:54:51 | 46491 | 23.5104 | 0 | 0.774 | 0.774 | 10554 | 56093 | 17.3958 | 0
02.06.2025¦12:54:52.473 | 12:54:52 | 46492 | 23.5578 | 0 | 0.7138 | 0.7138 | 10555 | 56094 | 17.3958 | 0
02.06.2025¦12:54:53.475 | 12:54:53 | 46493 | 23.5104 | 0 | 0.774 | 0.774 | 10556 | 56095 | 17.3958 | 0
|  | #VALUE! | #VALUE! | #VALUE! | #VALUE! | #VALUE! | 10557 | 56096 | 17.3958 | 0
|  | #VALUE! | #VALUE! | #VALUE! | #VALUE! | #VALUE! | 10558 | 56097 | 17.3958 | 0
|  | #VALUE! | #VALUE! | #VALUE! | #VALUE! | #VALUE! | 10559 | 56098 | 17.3958 | 0
02.06.2025¦12:54:54.473 | 12:54:54 | 46494 | 23.5104 | 0 | 0.7611 | 0.7611 | 10560 | 56099 | 17.3958 | 0
02.06.2025¦12:54:55.473 | 12:54:55 | 46495 | 23.5578 | 0 | 0.7611 | 0.7611 | 10561 | 56100 | 17.3958 | 0
02.06.2025¦12:54:56.473 | 12:54:56 | 46496 | 23.5578 | 0 | 0.7654 | 0.7654 | 10562 | 56101 | 17.3958 | 0
02.06.2025¦12:54:57.473 | 12:54:57 | 46497 | 23.5104 | 0 | 0.7525 | 0.7525 | 10563 | 56102 | 17.3958 | 0
02.06.2025¦12:54:58.475 | 12:54:58 | 46498 | 23.5104 | 0 | 0.7396 | 0.7396 | 10564 | 56103 | 17.3958 | 0
02.06.2025¦12:54:59.473 | 12:54:59 | 46499 | 23.5578 | 0 | 0.7181 | 0.7181 | 10565 | 56104 | 17.3958 | 0
02.06.2025¦12:55:00.474 | 12:55:00 | 46500 | 23.463 | 0 | 0.7181 | 0.7181 | 10566 | 56105 | 17.3958 | 0
02.06.2025¦12:55:01.473 | 12:55:01 | 46501 | 23.5104 | 0 | 0.688 | 0.688 | 10567 | 56106 | 17.3958 | 0
02.06.2025¦12:55:02.473 | 12:55:02 | 46502 | 23.5578 | 0 | 0.7138 | 0.7138 | 10568 | 56107 | 17.3958 | 0
02.06.2025¦12:55:03.473 | 12:55:03 | 46503 | 23.5578 | 0 | 0.6837 | 0.6837 | 10569 | 56108 | 17.3958 | 0
02.06.2025¦12:55:04.473 | 12:55:04 | 46504 | 23.5104 | 0 | 0.7181 | 0.7181 | 10570 | 56109 | 17.3958 | 0
02.06.2025¦12:55:05.474 | 12:55:05 | 46505 | 23.5104 | 0 | 0.6708 | 0.6708 | 10571 | 56110 | 17.3958 | 0
02.06.2025¦12:55:06.473 | 12:55:06 | 46506 | 23.5578 | 0 | 0.6579 | 0.6579 | 10572 | 56111 | 17.3958 | 0
02.06.2025¦12:55:07.475 | 12:55:07 | 46507 | 23.5104 | 0 | 0.7267 | 0.7267 | 10573 | 56112 | 17.3958 | 0
02.06.2025¦12:55:08.473 | 12:55:08 | 46508 | 23.5104 | 0 | 0.7052 | 0.7052 | 10574 | 56113 | 17.3958 | 0
02.06.2025¦12:55:09.472 | 12:55:09 | 46509 | 23.5104 | 0 | 0.7267 | 0.7267 | 10575 | 56114 | 17.3958 | 0
02.06.2025¦12:55:10.473 | 12:55:10 | 46510 | 23.5104 | 0 | 0.6708 | 0.6708 | 10576 | 56115 | 17.3958 | 0
02.06.2025¦12:55:11.473 | 12:55:11 | 46511 | 23.5104 | 0 | 0.6837 | 0.6837 | 10577 | 56116 | 17.3958 | 0
02.06.2025¦12:55:12.472 | 12:55:12 | 46512 | 23.5104 | 0 | 0.7009 | 0.7009 | 10578 | 56117 | 17.3958 | 0
02.06.2025¦12:55:13.473 | 12:55:13 | 46513 | 23.5104 | 0 | 0.6622 | 0.6622 | 10579 | 56118 | 17.3958 | 0
02.06.2025¦12:55:14.474 | 12:55:14 | 46514 | 23.5104 | 0 | 0.6665 | 0.6665 | 10580 | 56119 | 17.3958 | 0
02.06.2025¦12:55:15.473 | 12:55:15 | 46515 | 23.5104 | 0 | 0.7138 | 0.7138 | 10581 | 56120 | 17.3958 | 0
02.06.2025¦12:55:16.474 | 12:55:16 | 46516 | 23.5578 | 0 | 0.7138 | 0.7138 | 10582 | 56121 | 17.3958 | 0
02.06.2025¦12:55:17.472 | 12:55:17 | 46517 | 23.463 | 0 | 0.7396 | 0.7396 | 10583 | 56122 | 17.3958 | 0
02.06.2025¦12:55:18.473 | 12:55:18 | 46518 | 23.5578 | 0 | 0.6966 | 0.6966 | 10584 | 56123 | 17.3958 | 0
02.06.2025¦12:55:19.473 | 12:55:19 | 46519 | 23.5104 | 0 | 0.7181 | 0.7181 | 10585 | 56124 | 17.3958 | 0
02.06.2025¦12:55:20.473 | 12:55:20 | 46520 | 23.5104 | 0 | 0.7052 | 0.7052 | 10586 | 56125 | 17.3958 | 0
02.06.2025¦12:55:21.474 | 12:55:21 | 46521 | 23.5578 | 0 | 0.7095 | 0.7095 | 10587 | 56126 | 17.3958 | 0
02.06.2025¦12:55:22.473 | 12:55:22 | 46522 | 23.5104 | 0 | 0.6751 | 0.6751 | 10588 | 56127 | 17.3958 | 0
02.06.2025¦12:55:23.473 | 12:55:23 | 46523 | 23.5104 | 0 | 0.6966 | 0.6966 | 10589 | 56128 | 17.3958 | 0
|  | #VALUE! | #VALUE! | #VALUE! | #VALUE! | #VALUE! | 10590 | 56129 | 17.3958 | 0
|  | #VALUE! | #VALUE! | #VALUE! | #VALUE! | #VALUE! | 10591 | 56130 | 17.3958 | 0
|  | #VALUE! | #VALUE! | #VALUE! | #VALUE! | #VALUE! | 10592 | 56131 | 17.3958 | 0
02.06.2025¦12:55:24.473 | 12:55:24 | 46524 | 23.5104 | 0 | 0.6751 | 0.6751 | 10593 | 56132 | 17.3958 | 0
02.06.2025¦12:55:25.472 | 12:55:25 | 46525 | 23.5104 | 0 | 0.6708 | 0.6708 | 10594 | 56133 | 17.3958 | 0
02.06.2025¦12:55:26.474 | 12:55:26 | 46526 | 23.5578 | 0 | 0.7009 | 0.7009 | 10595 | 56134 | 17.3958 | 0
02.06.2025¦12:55:27.473 | 12:55:27 | 46527 | 23.5104 | 0 | 0.731 | 0.731 | 10596 | 56135 | 17.3958 | 0
02.06.2025¦12:55:28.474 | 12:55:28 | 46528 | 23.5104 | 0 | 0.7181 | 0.7181 | 10597 | 56136 | 17.3958 | 0
02.06.2025¦12:55:29.473 | 12:55:29 | 46529 | 23.5104 | 0 | 0.7052 | 0.7052 | 10598 | 56137 | 17.3958 | 0
02.06.2025¦12:55:30.473 | 12:55:30 | 46530 | 23.5104 | 0 | 0.6923 | 0.6923 | 10599 | 56138 | 17.3958 | 0
02.06.2025¦12:55:31.473 | 12:55:31 | 46531 | 23.5104 | 0 | 0.6794 | 0.6794 | 10600 | 56139 | 17.3958 | 0
02.06.2025¦12:55:32.473 | 12:55:32 | 46532 | 23.5578 | 0 | 0.7181 | 0.7181 | 10601 | 56140 | 17.3958 | 0
02.06.2025¦12:55:33.474 | 12:55:33 | 46533 | 23.5104 | 0 | 0.7396 | 0.7396 | 10602 | 56141 | 17.3958 | 0
02.06.2025¦12:55:34.473 | 12:55:34 | 46534 | 23.5104 | 0 | 0.7095 | 0.7095 | 10603 | 56142 | 17.3958 | 0
02.06.2025¦12:55:35.475 | 12:55:35 | 46535 | 23.5104 | 0 | 0.6966 | 0.6966 | 10604 | 56143 | 17.3958 | 0
02.06.2025¦12:55:36.472 | 12:55:36 | 46536 | 23.5104 | 0 | 0.7396 | 0.7396 | 10605 | 56144 | 17.3958 | 0
02.06.2025¦12:55:37.473 | 12:55:37 | 46537 | 23.5578 | 0 | 0.6966 | 0.6966 | 10606 | 56145 | 17.3958 | 0
02.06.2025¦12:55:38.473 | 12:55:38 | 46538 | 23.5104 | 0 | 0.6794 | 0.6794 | 10607 | 56146 | 17.3958 | 0
02.06.2025¦12:55:39.472 | 12:55:39 | 46539 | 23.5578 | 0 | 0.6923 | 0.6923 | 10608 | 56147 | 17.3958 | 0
02.06.2025¦12:55:40.474 | 12:55:40 | 46540 | 23.5104 | 0 | 0.7009 | 0.7009 | 10609 | 56148 | 17.3958 | 0
02.06.2025¦12:55:41.473 | 12:55:41 | 46541 | 23.5104 | 0 | 0.6751 | 0.6751 | 10610 | 56149 | 17.3958 | 0
02.06.2025¦12:55:42.475 | 12:55:42 | 46542 | 23.6526 | 0 | 0.6837 | 0.6837 | 10611 | 56150 | 17.3958 | 0
02.06.2025¦12:55:43.473 | 12:55:43 | 46543 | 23.5578 | 0 | 0.688 | 0.688 | 10612 | 56151 | 17.3958 | 0
02.06.2025¦12:55:44.474 | 12:55:44 | 46544 | 23.5578 | 0 | 0.6966 | 0.6966 | 10613 | 56152 | 17.3958 | 0
02.06.2025¦12:55:45.473 | 12:55:45 | 46545 | 23.5104 | 0 | 0.7009 | 0.7009 | 10614 | 56153 | 17.3958 | 0
02.06.2025¦12:55:46.473 | 12:55:46 | 46546 | 23.5104 | 0 | 0.7095 | 0.7095 | 10615 | 56154 | 17.3958 | 0
02.06.2025¦12:55:47.474 | 12:55:47 | 46547 | 23.5104 | 0 | 0.7052 | 0.7052 | 10616 | 56155 | 17.3958 | 0
02.06.2025¦12:55:48.473 | 12:55:48 | 46548 | 23.5578 | 0 | 0.7224 | 0.7224 | 10617 | 56156 | 17.3958 | 0
02.06.2025¦12:55:49.474 | 12:55:49 | 46549 | 23.5104 | 0 | 0.6966 | 0.6966 | 10618 | 56157 | 17.3958 | 0
02.06.2025¦12:55:50.472 | 12:55:50 | 46550 | 23.5104 | 0 | 0.7052 | 0.7052 | 10619 | 56158 | 17.3958 | 0
02.06.2025¦12:55:51.473 | 12:55:51 | 46551 | 23.5104 | 0 | 0.7439 | 0.7439 | 10620 | 56159 | 17.3958 | 0
02.06.2025¦12:55:52.474 | 12:55:52 | 46552 | 23.5104 | 0 | 0.7611 | 0.7611 | 10621 | 56160 | 17.3958 | 0
02.06.2025¦12:55:53.474 | 12:55:53 | 46553 | 23.5104 | 0 | 0.7697 | 0.7697 | 10622 | 56161 | 17.3958 | 0
|  | #VALUE! | #VALUE! | #VALUE! | #VALUE! | #VALUE! | 10623 | 56162 | 17.3958 | 0
|  | #VALUE! | #VALUE! | #VALUE! | #VALUE! | #VALUE! | 10624 | 56163 | 17.3958 | 0
|  | #VALUE! | #VALUE! | #VALUE! | #VALUE! | #VALUE! | 10625 | 56164 | 17.3958 | 0
02.06.2025¦12:55:54.474 | 12:55:54 | 46554 | 23.5104 | 0 | 0.7138 | 0.7138 | 10626 | 56165 | 17.3958 | 0
02.06.2025¦12:55:55.473 | 12:55:55 | 46555 | 23.5104 | 0 | 0.6923 | 0.6923 | 10627 | 56166 | 17.3958 | 0
02.06.2025¦12:55:56.472 | 12:55:56 | 46556 | 23.5104 | 0 | 0.6837 | 0.6837 | 10628 | 56167 | 17.3958 | 0
02.06.2025¦12:55:57.473 | 12:55:57 | 46557 | 23.5104 | 0 | 0.7138 | 0.7138 | 10629 | 56168 | 17.3958 | 0
02.06.2025¦12:55:58.473 | 12:55:58 | 46558 | 23.5104 | 0 | 0.7568 | 0.7568 | 10630 | 56169 | 17.3958 | 0
02.06.2025¦12:55:59.473 | 12:55:59 | 46559 | 23.5104 | 0 | 0.7267 | 0.7267 | 10631 | 56170 | 17.3958 | 0
02.06.2025¦12:56:00.474 | 12:56:00 | 46560 | 23.5104 | 0 | 0.7525 | 0.7525 | 10632 | 56171 | 17.3958 | 0
02.06.2025¦12:56:01.474 | 12:56:01 | 46561 | 23.5104 | 0 | 0.7568 | 0.7568 | 10633 | 56172 | 17.3958 | 0
02.06.2025¦12:56:02.473 | 12:56:02 | 46562 | 23.5578 | 0 | 0.7955 | 0.7955 | 10634 | 56173 | 17.3958 | 0
02.06.2025¦12:56:03.474 | 12:56:03 | 46563 | 23.5104 | 0 | 0.774 | 0.774 | 10635 | 56174 | 17.3958 | 0
02.06.2025¦12:56:04.473 | 12:56:04 | 46564 | 23.5104 | 0 | 0.7095 | 0.7095 | 10636 | 56175 | 17.3958 | 0
02.06.2025¦12:56:05.472 | 12:56:05 | 46565 | 23.5104 | 0 | 0.7353 | 0.7353 | 10637 | 56176 | 17.3958 | 0
02.06.2025¦12:56:06.473 | 12:56:06 | 46566 | 23.463 | 0 | 0.7353 | 0.7353 | 10638 | 56177 | 17.3958 | 0
02.06.2025¦12:56:07.473 | 12:56:07 | 46567 | 23.5104 | 0 | 0.7439 | 0.7439 | 10639 | 56178 | 17.3958 | 0
02.06.2025¦12:56:08.474 | 12:56:08 | 46568 | 23.5104 | 0 | 0.7439 | 0.7439 | 10640 | 56179 | 17.3958 | 0
02.06.2025¦12:56:09.473 | 12:56:09 | 46569 | 23.5104 | 0 | 0.7482 | 0.7482 | 10641 | 56180 | 17.3958 | 0
02.06.2025¦12:56:10.474 | 12:56:10 | 46570 | 23.5104 | 0 | 0.7611 | 0.7611 | 10642 | 56181 | 17.3958 | 0
02.06.2025¦12:56:11.473 | 12:56:11 | 46571 | 23.463 | 0 | 0.7912 | 0.7912 | 10643 | 56182 | 17.3958 | 0
02.06.2025¦12:56:12.474 | 12:56:12 | 46572 | 23.5104 | 0 | 0.7697 | 0.7697 | 10644 | 56183 | 17.3958 | 0
02.06.2025¦12:56:13.474 | 12:56:13 | 46573 | 23.5104 | 0 | 0.7482 | 0.7482 | 10645 | 56184 | 17.3958 | 0
02.06.2025¦12:56:14.474 | 12:56:14 | 46574 | 23.5104 | 0 | 0.7482 | 0.7482 | 10646 | 56185 | 17.3958 | 0
02.06.2025¦12:56:15.474 | 12:56:15 | 46575 | 23.5104 | 0 | 0.7396 | 0.7396 | 10647 | 56186 | 17.3958 | 0
02.06.2025¦12:56:16.472 | 12:56:16 | 46576 | 23.5104 | 0 | 0.731 | 0.731 | 10648 | 56187 | 17.3958 | 0
02.06.2025¦12:56:17.474 | 12:56:17 | 46577 | 23.463 | 0 | 0.7525 | 0.7525 | 10649 | 56188 | 17.3958 | 0
02.06.2025¦12:56:18.473 | 12:56:18 | 46578 | 23.5104 | 0 | 0.7568 | 0.7568 | 10650 | 56189 | 17.3958 | 0
02.06.2025¦12:56:19.473 | 12:56:19 | 46579 | 23.5104 | 0 | 0.7009 | 0.7009 | 10651 | 56190 | 17.3958 | 0
02.06.2025¦12:56:20.473 | 12:56:20 | 46580 | 23.5104 | 0 | 0.688 | 0.688 | 10652 | 56191 | 17.3958 | 0
02.06.2025¦12:56:21.473 | 12:56:21 | 46581 | 23.5578 | 0 | 0.7095 | 0.7095 | 10653 | 56192 | 17.3958 | 0
02.06.2025¦12:56:22.474 | 12:56:22 | 46582 | 23.5104 | 0 | 0.731 | 0.731 | 10654 | 56193 | 17.3958 | 0
02.06.2025¦12:56:23.473 | 12:56:23 | 46583 | 23.5104 | 0 | 0.7482 | 0.7482 | 10655 | 56194 | 17.3958 | 0
|  | #VALUE! | #VALUE! | #VALUE! | #VALUE! | #VALUE! | 10656 | 56195 | 17.3958 | 0
|  | #VALUE! | #VALUE! | #VALUE! | #VALUE! | #VALUE! | 10657 | 56196 | 17.3958 | 0
|  | #VALUE! | #VALUE! | #VALUE! | #VALUE! | #VALUE! | 10658 | 56197 | 17.3958 | 0
02.06.2025¦12:56:24.473 | 12:56:24 | 46584 | 23.5578 | 0 | 0.6837 | 0.6837 | 10659 | 56198 | 17.3958 | 0
02.06.2025¦12:56:25.473 | 12:56:25 | 46585 | 23.6052 | 0 | 0.6923 | 0.6923 | 10660 | 56199 | 17.3958 | 0
02.06.2025¦12:56:26.473 | 12:56:26 | 46586 | 23.5104 | 0 | 0.7482 | 0.7482 | 10661 | 56200 | 17.3958 | 0
02.06.2025¦12:56:27.473 | 12:56:27 | 46587 | 23.5104 | 0 | 0.6923 | 0.6923 | 10662 | 56201 | 17.3958 | 0
02.06.2025¦12:56:28.473 | 12:56:28 | 46588 | 23.5104 | 0 | 0.6751 | 0.6751 | 10663 | 56202 | 17.3958 | 0
02.06.2025¦12:56:29.474 | 12:56:29 | 46589 | 23.5104 | 0 | 0.6923 | 0.6923 | 10664 | 56203 | 17.3958 | 0
02.06.2025¦12:56:30.473 | 12:56:30 | 46590 | 23.5104 | 0 | 0.6923 | 0.6923 | 10665 | 56204 | 17.3958 | 0
02.06.2025¦12:56:31.473 | 12:56:31 | 46591 | 23.5578 | 0 | 0.6622 | 0.6622 | 10666 | 56205 | 17.3958 | 0
02.06.2025¦12:56:32.473 | 12:56:32 | 46592 | 23.5104 | 0 | 0.6622 | 0.6622 | 10667 | 56206 | 17.3958 | 0
02.06.2025¦12:56:33.473 | 12:56:33 | 46593 | 23.5578 | 0 | 0.7224 | 0.7224 | 10668 | 56207 | 17.3958 | 0
02.06.2025¦12:56:34.473 | 12:56:34 | 46594 | 23.5104 | 0 | 0.6794 | 0.6794 | 10669 | 56208 | 17.3958 | 0
02.06.2025¦12:56:35.473 | 12:56:35 | 46595 | 23.5104 | 0 | 0.7396 | 0.7396 | 10670 | 56209 | 17.3958 | 0
02.06.2025¦12:56:36.473 | 12:56:36 | 46596 | 23.463 | 0 | 0.7224 | 0.7224 | 10671 | 56210 | 17.3958 | 0
02.06.2025¦12:56:37.473 | 12:56:37 | 46597 | 23.5578 | 0 | 0.6751 | 0.6751 | 10672 | 56211 | 17.3958 | 0
02.06.2025¦12:56:38.474 | 12:56:38 | 46598 | 23.5578 | 0 | 0.7009 | 0.7009 | 10673 | 56212 | 17.3958 | 0
02.06.2025¦12:56:39.473 | 12:56:39 | 46599 | 23.5578 | 0 | 0.6622 | 0.6622 | 10674 | 56213 | 17.3958 | 0
02.06.2025¦12:56:40.472 | 12:56:40 | 46600 | 23.5104 | 0 | 0.731 | 0.731 | 10675 | 56214 | 17.3958 | 0
02.06.2025¦12:56:41.473 | 12:56:41 | 46601 | 23.463 | 0 | 0.7009 | 0.7009 | 10676 | 56215 | 17.3958 | 0
02.06.2025¦12:56:42.474 | 12:56:42 | 46602 | 23.5104 | 0 | 0.6923 | 0.6923 | 10677 | 56216 | 17.3958 | 0
02.06.2025¦12:56:43.474 | 12:56:43 | 46603 | 23.5104 | 0 | 0.7138 | 0.7138 | 10678 | 56217 | 17.3958 | 0
02.06.2025¦12:56:44.474 | 12:56:44 | 46604 | 23.5578 | 0 | 0.6794 | 0.6794 | 10679 | 56218 | 17.3958 | 0
02.06.2025¦12:56:45.474 | 12:56:45 | 46605 | 23.5578 | 0 | 0.6794 | 0.6794 | 10680 | 56219 | 17.3958 | 0
02.06.2025¦12:56:46.473 | 12:56:46 | 46606 | 23.5104 | 0 | 0.688 | 0.688 | 10681 | 56220 | 17.3958 | 0
02.06.2025¦12:56:47.473 | 12:56:47 | 46607 | 23.5578 | 0 | 0.6622 | 0.6622 | 10682 | 56221 | 17.3958 | 0
02.06.2025¦12:56:48.474 | 12:56:48 | 46608 | 23.5104 | 0 | 0.7095 | 0.7095 | 10683 | 56222 | 17.3958 | 0
02.06.2025¦12:56:49.473 | 12:56:49 | 46609 | 23.5104 | 0 | 0.7009 | 0.7009 | 10684 | 56223 | 17.3958 | 0
02.06.2025¦12:56:50.474 | 12:56:50 | 46610 | 23.5104 | 0 | 0.688 | 0.688 | 10685 | 56224 | 17.3958 | 0
02.06.2025¦12:56:51.473 | 12:56:51 | 46611 | 23.5104 | 0 | 0.6665 | 0.6665 | 10686 | 56225 | 17.3958 | 0
02.06.2025¦12:56:52.474 | 12:56:52 | 46612 | 23.5578 | 0 | 0.6579 | 0.6579 | 10687 | 56226 | 17.3958 | 0
02.06.2025¦12:56:53.473 | 12:56:53 | 46613 | 23.5104 | 0 | 0.6149 | 0.6149 | 10688 | 56227 | 17.3958 | 0
02.06.2025¦12:56:54.473 | 12:56:54 | 46614 | 23.5578 | 0 | 0.6579 | 0.6579 | 10689 | 56228 | 17.3958 | 0
|  | #VALUE! | #VALUE! | #VALUE! | #VALUE! | #VALUE! | 10690 | 56229 | 17.3958 | 0
|  | #VALUE! | #VALUE! | #VALUE! | #VALUE! | #VALUE! | 10691 | 56230 | 17.3958 | 0
|  | #VALUE! | #VALUE! | #VALUE! | #VALUE! | #VALUE! | 10692 | 56231 | 17.3958 | 0
02.06.2025¦12:56:55.473 | 12:56:55 | 46615 | 23.5104 | 0 | 0.6708 | 0.6708 | 10693 | 56232 | 17.3958 | 0
02.06.2025¦12:56:56.474 | 12:56:56 | 46616 | 23.5578 | 0 | 0.6407 | 0.6407 | 10694 | 56233 | 17.3958 | 0
02.06.2025¦12:56:57.474 | 12:56:57 | 46617 | 23.5104 | 0 | 0.7224 | 0.7224 | 10695 | 56234 | 17.3958 | 0
02.06.2025¦12:56:58.473 | 12:56:58 | 46618 | 23.5104 | 0 | 0.7052 | 0.7052 | 10696 | 56235 | 17.3958 | 0
02.06.2025¦12:56:59.474 | 12:56:59 | 46619 | 23.5104 | 0 | 0.7009 | 0.7009 | 10697 | 56236 | 17.3958 | 0
02.06.2025¦12:57:00.473 | 12:57:00 | 46620 | 23.5578 | 0 | 0.731 | 0.731 | 10698 | 56237 | 17.3958 | 0
02.06.2025¦12:57:01.473 | 12:57:01 | 46621 | 23.5104 | 0 | 0.7095 | 0.7095 | 10699 | 56238 | 17.3958 | 0
02.06.2025¦12:57:02.474 | 12:57:02 | 46622 | 23.5578 | 0 | 0.6665 | 0.6665 | 10700 | 56239 | 17.3958 | 0
02.06.2025¦12:57:03.473 | 12:57:03 | 46623 | 23.6052 | 0 | 0.7224 | 0.7224 | 10701 | 56240 | 17.3958 | 0
02.06.2025¦12:57:04.474 | 12:57:04 | 46624 | 23.5578 | 0 | 0.7052 | 0.7052 | 10702 | 56241 | 17.3958 | 0
02.06.2025¦12:57:05.474 | 12:57:05 | 46625 | 23.463 | 0 | 0.7353 | 0.7353 | 10703 | 56242 | 17.3958 | 0
02.06.2025¦12:57:06.474 | 12:57:06 | 46626 | 23.5578 | 0 | 0.7009 | 0.7009 | 10704 | 56243 | 17.3958 | 0
02.06.2025¦12:57:07.473 | 12:57:07 | 46627 | 23.5104 | 0 | 0.688 | 0.688 | 10705 | 56244 | 17.3958 | 0
02.06.2025¦12:57:08.472 | 12:57:08 | 46628 | 23.5104 | 0 | 0.6622 | 0.6622 | 10706 | 56245 | 17.3958 | 0
02.06.2025¦12:57:09.473 | 12:57:09 | 46629 | 23.5104 | 0 | 0.6579 | 0.6579 | 10707 | 56246 | 17.3958 | 0
02.06.2025¦12:57:10.472 | 12:57:10 | 46630 | 23.5104 | 0 | 0.7095 | 0.7095 | 10708 | 56247 | 17.3958 | 0
02.06.2025¦12:57:11.473 | 12:57:11 | 46631 | 23.5578 | 0 | 0.6966 | 0.6966 | 10709 | 56248 | 17.3958 | 0
02.06.2025¦12:57:12.473 | 12:57:12 | 46632 | 23.5104 | 0 | 0.7267 | 0.7267 | 10710 | 56249 | 17.3958 | 0
02.06.2025¦12:57:13.472 | 12:57:13 | 46633 | 23.5104 | 0 | 0.6923 | 0.6923 | 10711 | 56250 | 17.3958 | 0
02.06.2025¦12:57:14.474 | 12:57:14 | 46634 | 23.5104 | 0 | 0.7138 | 0.7138 | 10712 | 56251 | 17.3958 | 0
02.06.2025¦12:57:15.473 | 12:57:15 | 46635 | 23.5104 | 0 | 0.7611 | 0.7611 | 10713 | 56252 | 17.3958 | 0
02.06.2025¦12:57:16.473 | 12:57:16 | 46636 | 23.5578 | 0 | 0.6923 | 0.6923 | 10714 | 56253 | 17.3958 | 0
02.06.2025¦12:57:17.473 | 12:57:17 | 46637 | 23.6052 | 0 | 0.688 | 0.688 | 10715 | 56254 | 17.3958 | 0
02.06.2025¦12:57:18.474 | 12:57:18 | 46638 | 23.5104 | 0 | 0.6622 | 0.6622 | 10716 | 56255 | 17.3958 | 0
02.06.2025¦12:57:19.472 | 12:57:19 | 46639 | 23.463 | 0 | 0.688 | 0.688 | 10717 | 56256 | 17.3958 | 0
02.06.2025¦12:57:20.474 | 12:57:20 | 46640 | 23.5104 | 0 | 0.6794 | 0.6794 | 10718 | 56257 | 17.3958 | 0
02.06.2025¦12:57:21.473 | 12:57:21 | 46641 | 23.5104 | 0 | 0.7095 | 0.7095 | 10719 | 56258 | 17.3958 | 0
02.06.2025¦12:57:22.473 | 12:57:22 | 46642 | 23.5104 | 0 | 0.7224 | 0.7224 | 10720 | 56259 | 17.3958 | 0
02.06.2025¦12:57:23.472 | 12:57:23 | 46643 | 23.5578 | 0 | 0.7138 | 0.7138 | 10721 | 56260 | 17.3958 | 0
02.06.2025¦12:57:24.473 | 12:57:24 | 46644 | 23.5104 | 0 | 0.7181 | 0.7181 | 10722 | 56261 | 17.3958 | 0
|  | #VALUE! | #VALUE! | #VALUE! | #VALUE! | #VALUE! | 10723 | 56262 | 17.3958 | 0
|  | #VALUE! | #VALUE! | #VALUE! | #VALUE! | #VALUE! | 10724 | 56263 | 17.3958 | 0
|  | #VALUE! | #VALUE! | #VALUE! | #VALUE! | #VALUE! | 10725 | 56264 | 17.3958 | 0
02.06.2025¦12:57:25.473 | 12:57:25 | 46645 | 23.5578 | 0 | 0.7654 | 0.7654 | 10726 | 56265 | 17.3958 | 0
02.06.2025¦12:57:26.473 | 12:57:26 | 46646 | 23.463 | 0 | 0.8987 | 0.8987 | 10727 | 56266 | 17.3958 | 0
02.06.2025¦12:57:27.472 | 12:57:27 | 46647 | 23.4156 | 0 | 0.774 | 0.774 | 10728 | 56267 | 17.3958 | 0
02.06.2025¦12:57:28.473 | 12:57:28 | 46648 | 23.463 | 0 | 0.774 | 0.774 | 10729 | 56268 | 17.3958 | 0
02.06.2025¦12:57:29.473 | 12:57:29 | 46649 | 23.5578 | 0 | 0.7697 | 0.7697 | 10730 | 56269 | 17.3958 | 0
02.06.2025¦12:57:30.473 | 12:57:30 | 46650 | 23.5104 | 0 | 0.774 | 0.774 | 10731 | 56270 | 17.3958 | 0
02.06.2025¦12:57:31.473 | 12:57:31 | 46651 | 23.5104 | 0 | 0.7912 | 0.7912 | 10732 | 56271 | 17.3958 | 0
02.06.2025¦12:57:32.473 | 12:57:32 | 46652 | 23.5578 | 0 | 0.7783 | 0.7783 | 10733 | 56272 | 17.3958 | 0
02.06.2025¦12:57:33.473 | 12:57:33 | 46653 | 23.5104 | 0 | 0.7396 | 0.7396 | 10734 | 56273 | 17.3958 | 0
02.06.2025¦12:57:34.474 | 12:57:34 | 46654 | 23.5104 | 0 | 0.7267 | 0.7267 | 10735 | 56274 | 17.3958 | 0
02.06.2025¦12:57:35.473 | 12:57:35 | 46655 | 23.5578 | 0 | 0.7568 | 0.7568 | 10736 | 56275 | 17.3958 | 0
02.06.2025¦12:57:36.473 | 12:57:36 | 46656 | 23.5578 | 0 | 0.7009 | 0.7009 | 10737 | 56276 | 17.3958 | 0
02.06.2025¦12:57:37.473 | 12:57:37 | 46657 | 23.5104 | 0 | 0.7654 | 0.7654 | 10738 | 56277 | 17.3958 | 0
02.06.2025¦12:57:38.473 | 12:57:38 | 46658 | 23.5104 | 0 | 0.7267 | 0.7267 | 10739 | 56278 | 17.3958 | 0
02.06.2025¦12:57:39.474 | 12:57:39 | 46659 | 23.5104 | 0 | 0.7396 | 0.7396 | 10740 | 56279 | 17.3958 | 0
02.06.2025¦12:57:40.473 | 12:57:40 | 46660 | 23.6052 | 0 | 0.7568 | 0.7568 | 10741 | 56280 | 17.3958 | 0
02.06.2025¦12:57:41.473 | 12:57:41 | 46661 | 23.6526 | 0 | 0.6966 | 0.6966 | 10742 | 56281 | 17.3958 | 0
02.06.2025¦12:57:42.473 | 12:57:42 | 46662 | 23.6052 | 0 | 0.6536 | 0.6536 | 10743 | 56282 | 17.3958 | 0
02.06.2025¦12:57:43.472 | 12:57:43 | 46663 | 0 | 0 | 0 | 0 | 10744 | 56283 | 17.3958 | 0
02.06.2025¦12:57:44.472 | 12:57:44 | 46664 | 7.9632 | 0 | 0 | 0 | 10745 | 56284 | 17.3958 | 0
02.06.2025¦12:57:45.473 | 12:57:45 | 46665 | 10.6176 | 0 | 0 | 0 | 10746 | 56285 | 17.3958 | 0
02.06.2025¦12:57:46.474 | 12:57:46 | 46666 | 15.7842 | 0 | 0.0387 | 0.0387 | 10747 | 56286 | 17.3958 | 0
02.06.2025¦12:57:47.473 | 12:57:47 | 46667 | 20.9034 | 0 | 0.3483 | 0.3483 | 10748 | 56287 | 17.3958 | 0
02.06.2025¦12:57:48.472 | 12:57:48 | 46668 | 0 | 0 | 0 | 0 | 10749 | 56288 | 17.3958 | 0
02.06.2025¦12:57:49.473 | 12:57:49 | 46669 | 8.0106 | 0 | 0 | 0 | 10750 | 56289 | 17.3958 | 0
02.06.2025¦12:57:50.473 | 12:57:50 | 46670 | 8.6268 | 0 | 0 | 0 | 10751 | 56290 | 17.3958 | 0
02.06.2025¦12:57:51.473 | 12:57:51 | 46671 | 13.6512 | 0 | 0 | 0 | 10752 | 56291 | 17.3958 | 0
02.06.2025¦12:57:52.473 | 12:57:52 | 46672 | 18.7704 | 0 | 0.1892 | 0.1892 | 10753 | 56292 | 17.3958 | 0
02.06.2025¦12:57:53.473 | 12:57:53 | 46673 | 0 | 0 | 0 | 0 | 10754 | 56293 | 17.3958 | 0
02.06.2025¦12:57:54.473 | 12:57:54 | 46674 | 0 | 0 | 0.0043 | 0.0043 | 10755 | 56294 | 17.3958 | 0
|  | #VALUE! | #VALUE! | #VALUE! | #VALUE! | #VALUE! | 10756 | 56295 | 17.3958 | 0
|  | #VALUE! | #VALUE! | #VALUE! | #VALUE! | #VALUE! | 10757 | 56296 | 17.3958 | 0
|  | #VALUE! | #VALUE! | #VALUE! | #VALUE! | #VALUE! | 10758 | 56297 | 17.3958 | 0
02.06.2025¦12:57:55.474 | 12:57:55 | 46675 | 7.9632 | 0 | 0 | 0 | 10759 | 56298 | 17.3958 | 0
02.06.2025¦12:57:56.473 | 12:57:56 | 46676 | 12.561 | 0 | 0.0043 | 0.0043 | 10760 | 56299 | 17.3958 | 0
02.06.2025¦12:57:57.473 | 12:57:57 | 46677 | 17.6802 | 0 | 0.0688 | 0.0688 | 10761 | 56300 | 17.3958 | 0
02.06.2025¦12:57:58.472 | 12:57:58 | 46678 | 22.9416 | 0 | 0.602 | 0.602 | 10762 | 56301 | 17.3958 | 0
02.06.2025¦12:57:59.473 | 12:57:59 | 46679 | 23.5578 | 0 | 0.7095 | 0.7095 | 10763 | 56302 | 17.3958 | 0
02.06.2025¦12:58:00.473 | 12:58:00 | 46680 | 0 | 0 | 0.0043 | 0.0043 | 10764 | 56303 | 17.3958 | 0
02.06.2025¦12:58:01.473 | 12:58:01 | 46681 | 8.0106 | 0 | 0 | 0 | 10765 | 56304 | 17.3958 | 0
02.06.2025¦12:58:02.474 | 12:58:02 | 46682 | 12.4188 | 0 | 0 | 0 | 10766 | 56305 | 17.3958 | 0
02.06.2025¦12:58:03.473 | 12:58:03 | 46683 | 17.6328 | 0 | 0.0645 | 0.0645 | 10767 | 56306 | 17.3958 | 0
02.06.2025¦12:58:04.473 | 12:58:04 | 46684 | 22.4676 | 0 | 0.4429 | 0.4429 | 10768 | 56307 | 17.3958 | 0
02.06.2025¦12:58:05.472 | 12:58:05 | 46685 | 22.4676 | 0 | 0.5246 | 0.5246 | 10769 | 56308 | 17.3958 | 0
02.06.2025¦12:58:06.473 | 12:58:06 | 46686 | 22.515 | 0 | 0.5504 | 0.5504 | 10770 | 56309 | 17.3958 | 0
02.06.2025¦12:58:07.473 | 12:58:07 | 46687 | 0 | 0 | 0.4988 | 0.4988 | 10771 | 56310 | 17.3958 | 0
02.06.2025¦12:58:08.473 | 12:58:08 | 46688 | 22.5624 | 0 | 0.5203 | 0.5203 | 10772 | 56311 | 17.3958 | 0
02.06.2025¦12:58:09.475 | 12:58:09 | 46689 | 22.515 | 0 | 0.4988 | 0.4988 | 10773 | 56312 | 17.3958 | 0
02.06.2025¦12:58:10.473 | 12:58:10 | 46690 | 22.515 | 0 | 0.4988 | 0.4988 | 10774 | 56313 | 17.3958 | 0
02.06.2025¦12:58:11.473 | 12:58:11 | 46691 | 22.3254 | 0 | 0.4902 | 0.4902 | 10775 | 56314 | 17.3958 | 0
02.06.2025¦12:58:12.473 | 12:58:12 | 46692 | 22.515 | 0 | 0.516 | 0.516 | 10776 | 56315 | 17.3958 | 0
02.06.2025¦12:58:13.473 | 12:58:13 | 46693 | 22.515 | 0 | 0.4988 | 0.4988 | 10777 | 56316 | 17.3958 | 0
02.06.2025¦12:58:14.474 | 12:58:14 | 46694 | 22.4676 | 0 | 0.559 | 0.559 | 10778 | 56317 | 17.3958 | 0
02.06.2025¦12:58:15.473 | 12:58:15 | 46695 | 22.515 | 0 | 0.5074 | 0.5074 | 10779 | 56318 | 17.3958 | 0
02.06.2025¦12:58:16.475 | 12:58:16 | 46696 | 22.4676 | 0 | 0.4945 | 0.4945 | 10780 | 56319 | 17.3958 | 0
02.06.2025¦12:58:17.473 | 12:58:17 | 46697 | 22.515 | 0 | 0.5676 | 0.5676 | 10781 | 56320 | 17.3958 | 0
02.06.2025¦12:58:18.473 | 12:58:18 | 46698 | 22.4676 | 0 | 0.5676 | 0.5676 | 10782 | 56321 | 17.3958 | 0
02.06.2025¦12:58:19.472 | 12:58:19 | 46699 | 22.515 | 0 | 0.5633 | 0.5633 | 10783 | 56322 | 17.3958 | 0
02.06.2025¦12:58:20.473 | 12:58:20 | 46700 | 22.515 | 0 | 0.5547 | 0.5547 | 10784 | 56323 | 17.3958 | 0
02.06.2025¦12:58:21.474 | 12:58:21 | 46701 | 22.515 | 0 | 0.5418 | 0.5418 | 10785 | 56324 | 17.3958 | 0
02.06.2025¦12:58:22.473 | 12:58:22 | 46702 | 22.4676 | 0 | 0.5289 | 0.5289 | 10786 | 56325 | 17.3958 | 0
02.06.2025¦12:58:23.474 | 12:58:23 | 46703 | 22.515 | 0 | 0.516 | 0.516 | 10787 | 56326 | 17.3958 | 0
02.06.2025¦12:58:24.472 | 12:58:24 | 46704 | 22.515 | 0 | 0.5375 | 0.5375 | 10788 | 56327 | 17.3958 | 0
|  | #VALUE! | #VALUE! | #VALUE! | #VALUE! | #VALUE! | 10789 | 56328 | 17.3958 | 0
|  | #VALUE! | #VALUE! | #VALUE! | #VALUE! | #VALUE! | 10790 | 56329 | 17.3958 | 0
|  | #VALUE! | #VALUE! | #VALUE! | #VALUE! | #VALUE! | 10791 | 56330 | 17.3958 | 0
02.06.2025¦12:58:25.473 | 12:58:25 | 46705 | 22.4676 | 0 | 0.5504 | 0.5504 | 10792 | 56331 | 17.3958 | 0
02.06.2025¦12:58:26.472 | 12:58:26 | 46706 | 22.4676 | 0 | 0.5762 | 0.5762 | 10793 | 56332 | 17.3958 | 0
02.06.2025¦12:58:27.473 | 12:58:27 | 46707 | 22.515 | 0 | 0.5461 | 0.5461 | 10794 | 56333 | 17.3958 | 0
02.06.2025¦12:58:28.474 | 12:58:28 | 46708 | 22.4202 | 0 | 0.5719 | 0.5719 | 10795 | 56334 | 17.3958 | 0
02.06.2025¦12:58:29.472 | 12:58:29 | 46709 | 22.5624 | 0 | 0.6106 | 0.6106 | 10796 | 56335 | 17.3958 | 0
02.06.2025¦12:58:30.474 | 12:58:30 | 46710 | 0 | 0 | 0 | 0 | 10797 | 56336 | 17.3958 | 0
02.06.2025¦12:58:31.472 | 12:58:31 | 46711 | 8.058 | 0 | 0 | 0 | 10798 | 56337 | 17.3958 | 0
02.06.2025¦12:58:32.473 | 12:58:32 | 46712 | 8.8164 | 0 | 0 | 0 | 10799 | 56338 | 17.3958 | 0
02.06.2025¦12:58:33.472 | 12:58:33 | 46713 | 13.746 | 0 | 0 | 0 | 10800 | 56339 | 17.3958 | 0
02.06.2025¦12:58:34.473 | 12:58:34 | 46714 | 18.9126 | 0 | 0.1032 | 0.1032 | 10801 | 56340 | 17.3958 | 0
02.06.2025¦12:58:35.472 | 12:58:35 | 46715 | 22.515 | 0 | 0.516 | 0.516 | 10802 | 56341 | 17.3958 | 0
02.06.2025¦12:58:36.473 | 12:58:36 | 46716 | 22.515 | 0 | 0.5805 | 0.5805 | 10803 | 56342 | 17.3958 | 0
02.06.2025¦12:58:37.475 | 12:58:37 | 46717 | 0 | 0 | 0.5805 | 0.5805 | 10804 | 56343 | 17.3958 | 0
02.06.2025¦12:58:38.473 | 12:58:38 | 46718 | 22.515 | 0 | 0.602 | 0.602 | 10805 | 56344 | 17.3958 | 0
02.06.2025¦12:58:39.473 | 12:58:39 | 46719 | 22.4202 | 0 | 0.6579 | 0.6579 | 10806 | 56345 | 17.3958 | 0
02.06.2025¦12:58:40.474 | 12:58:40 | 46720 | 22.4676 | 0 | 0.6063 | 0.6063 | 10807 | 56346 | 17.3958 | 0
02.06.2025¦12:58:41.474 | 12:58:41 | 46721 | 22.4676 | 0 | 0.6321 | 0.6321 | 10808 | 56347 | 17.3958 | 0
02.06.2025¦12:58:42.474 | 12:58:42 | 46722 | 22.4676 | 0 | 0.6278 | 0.6278 | 10809 | 56348 | 17.3958 | 0
02.06.2025¦12:58:43.472 | 12:58:43 | 46723 | 22.4676 | 0 | 0.5934 | 0.5934 | 10810 | 56349 | 17.3958 | 0
02.06.2025¦12:58:44.474 | 12:58:44 | 46724 | 22.4676 | 0 | 0.6235 | 0.6235 | 10811 | 56350 | 17.3958 | 0
02.06.2025¦12:58:45.473 | 12:58:45 | 46725 | 22.4676 | 0 | 0.6235 | 0.6235 | 10812 | 56351 | 17.3958 | 0
02.06.2025¦12:58:46.473 | 12:58:46 | 46726 | 22.515 | 0 | 0.6063 | 0.6063 | 10813 | 56352 | 17.3958 | 0
02.06.2025¦12:58:47.473 | 12:58:47 | 46727 | 22.4676 | 0 | 0.6321 | 0.6321 | 10814 | 56353 | 17.3958 | 0
02.06.2025¦12:58:48.473 | 12:58:48 | 46728 | 22.4676 | 0 | 0.6192 | 0.6192 | 10815 | 56354 | 17.3958 | 0
02.06.2025¦12:58:49.474 | 12:58:49 | 46729 | 22.4676 | 0 | 0.602 | 0.602 | 10816 | 56355 | 17.3958 | 0
02.06.2025¦12:58:50.473 | 12:58:50 | 46730 | 22.515 | 0 | 0.5805 | 0.5805 | 10817 | 56356 | 17.3958 | 0
02.06.2025¦12:58:51.473 | 12:58:51 | 46731 | 22.4676 | 0 | 0.5977 | 0.5977 | 10818 | 56357 | 17.3958 | 0
02.06.2025¦12:58:52.472 | 12:58:52 | 46732 | 22.4676 | 0 | 0.5719 | 0.5719 | 10819 | 56358 | 17.3958 | 0
02.06.2025¦12:58:53.473 | 12:58:53 | 46733 | 22.4676 | 0 | 0.6278 | 0.6278 | 10820 | 56359 | 17.3958 | 0
02.06.2025¦12:58:54.473 | 12:58:54 | 46734 | 22.4676 | 0 | 0.645 | 0.645 | 10821 | 56360 | 17.3958 | 0
|  | #VALUE! | #VALUE! | #VALUE! | #VALUE! | #VALUE! | 10822 | 56361 | 17.3958 | 0
|  | #VALUE! | #VALUE! | #VALUE! | #VALUE! | #VALUE! | 10823 | 56362 | 17.3958 | 0
|  | #VALUE! | #VALUE! | #VALUE! | #VALUE! | #VALUE! | 10824 | 56363 | 17.3958 | 0
02.06.2025¦12:58:55.473 | 12:58:55 | 46735 | 22.515 | 0 | 0.6321 | 0.6321 | 10825 | 56364 | 17.3958 | 0
02.06.2025¦12:58:56.474 | 12:58:56 | 46736 | 22.5624 | 0 | 0.6106 | 0.6106 | 10826 | 56365 | 17.3958 | 0
02.06.2025¦12:58:57.473 | 12:58:57 | 46737 | 22.4676 | 0 | 0.6192 | 0.6192 | 10827 | 56366 | 17.3958 | 0
02.06.2025¦12:58:58.474 | 12:58:58 | 46738 | 22.4202 | 0 | 0.6407 | 0.6407 | 10828 | 56367 | 17.3958 | 0
02.06.2025¦12:58:59.474 | 12:58:59 | 46739 | 22.4676 | 0 | 0.6579 | 0.6579 | 10829 | 56368 | 17.3958 | 0
02.06.2025¦12:59:00.474 | 12:59:00 | 46740 | 22.4202 | 0 | 0.6493 | 0.6493 | 10830 | 56369 | 17.3958 | 0
02.06.2025¦12:59:01.473 | 12:59:01 | 46741 | 22.4676 | 0 | 0.6407 | 0.6407 | 10831 | 56370 | 17.3958 | 0
02.06.2025¦12:59:02.473 | 12:59:02 | 46742 | 22.4676 | 0 | 0.6794 | 0.6794 | 10832 | 56371 | 17.3958 | 0
02.06.2025¦12:59:03.474 | 12:59:03 | 46743 | 22.4676 | 0 | 0.645 | 0.645 | 10833 | 56372 | 17.3958 | 0
02.06.2025¦12:59:04.473 | 12:59:04 | 46744 | 22.4676 | 0 | 0.6149 | 0.6149 | 10834 | 56373 | 17.3958 | 0
02.06.2025¦12:59:05.474 | 12:59:05 | 46745 | 22.4676 | 0 | 0.6235 | 0.6235 | 10835 | 56374 | 17.3958 | 0
02.06.2025¦12:59:06.473 | 12:59:06 | 46746 | 22.4202 | 0 | 0.6364 | 0.6364 | 10836 | 56375 | 17.3958 | 0
02.06.2025¦12:59:07.472 | 12:59:07 | 46747 | 22.4676 | 0 | 0.6622 | 0.6622 | 10837 | 56376 | 17.3958 | 0
02.06.2025¦12:59:08.473 | 12:59:08 | 46748 | 22.4676 | 0 | 0.645 | 0.645 | 10838 | 56377 | 17.3958 | 0
02.06.2025¦12:59:09.473 | 12:59:09 | 46749 | 22.4676 | 0 | 0.6192 | 0.6192 | 10839 | 56378 | 17.3958 | 0
02.06.2025¦12:59:10.473 | 12:59:10 | 46750 | 22.515 | 0 | 0.6278 | 0.6278 | 10840 | 56379 | 17.3958 | 0
02.06.2025¦12:59:11.473 | 12:59:11 | 46751 | 22.4676 | 0 | 0.6536 | 0.6536 | 10841 | 56380 | 17.3958 | 0
02.06.2025¦12:59:12.474 | 12:59:12 | 46752 | 22.4202 | 0 | 0.7009 | 0.7009 | 10842 | 56381 | 17.3958 | 0
02.06.2025¦12:59:13.474 | 12:59:13 | 46753 | 22.4676 | 0 | 0.6192 | 0.6192 | 10843 | 56382 | 17.3958 | 0
02.06.2025¦12:59:14.473 | 12:59:14 | 46754 | 22.4676 | 0 | 0.5848 | 0.5848 | 10844 | 56383 | 17.3958 | 0
02.06.2025¦12:59:15.473 | 12:59:15 | 46755 | 22.4676 | 0 | 0.5848 | 0.5848 | 10845 | 56384 | 17.3958 | 0
02.06.2025¦12:59:16.475 | 12:59:16 | 46756 | 22.515 | 0 | 0.6063 | 0.6063 | 10846 | 56385 | 17.3958 | 0
02.06.2025¦12:59:17.473 | 12:59:17 | 46757 | 22.515 | 0 | 0.602 | 0.602 | 10847 | 56386 | 17.3958 | 0
02.06.2025¦12:59:18.473 | 12:59:18 | 46758 | 22.4676 | 0 | 0.6106 | 0.6106 | 10848 | 56387 | 17.3958 | 0
02.06.2025¦12:59:19.473 | 12:59:19 | 46759 | 22.3728 | 0 | 0.6579 | 0.6579 | 10849 | 56388 | 17.3958 | 0
02.06.2025¦12:59:20.474 | 12:59:20 | 46760 | 22.4202 | 0 | 0.6364 | 0.6364 | 10850 | 56389 | 17.3958 | 0
02.06.2025¦12:59:21.473 | 12:59:21 | 46761 | 22.515 | 0 | 0.6235 | 0.6235 | 10851 | 56390 | 17.3958 | 0
02.06.2025¦12:59:22.473 | 12:59:22 | 46762 | 22.4676 | 0 | 0.6407 | 0.6407 | 10852 | 56391 | 17.3958 | 0
02.06.2025¦12:59:23.474 | 12:59:23 | 46763 | 22.4676 | 0 | 0.6321 | 0.6321 | 10853 | 56392 | 17.3958 | 0
02.06.2025¦12:59:24.474 | 12:59:24 | 46764 | 22.5624 | 0 | 0.6665 | 0.6665 | 10854 | 56393 | 17.3958 | 0
|  | #VALUE! | #VALUE! | #VALUE! | #VALUE! | #VALUE! | 10855 | 56394 | 17.3958 | 0
|  | #VALUE! | #VALUE! | #VALUE! | #VALUE! | #VALUE! | 10856 | 56395 | 17.3958 | 0
|  | #VALUE! | #VALUE! | #VALUE! | #VALUE! | #VALUE! | 10857 | 56396 | 17.3958 | 0
02.06.2025¦12:59:25.473 | 12:59:25 | 46765 | 22.4676 | 0 | 0.6536 | 0.6536 | 10858 | 56397 | 17.3958 | 0
02.06.2025¦12:59:26.474 | 12:59:26 | 46766 | 22.4676 | 0 | 0.6794 | 0.6794 | 10859 | 56398 | 17.3958 | 0
02.06.2025¦12:59:27.473 | 12:59:27 | 46767 | 22.515 | 0 | 0.7138 | 0.7138 | 10860 | 56399 | 17.3958 | 0
02.06.2025¦12:59:28.474 | 12:59:28 | 46768 | 22.4202 | 0 | 0.6493 | 0.6493 | 10861 | 56400 | 17.3958 | 0
02.06.2025¦12:59:29.474 | 12:59:29 | 46769 | 22.4676 | 0 | 0.6192 | 0.6192 | 10862 | 56401 | 17.3958 | 0
02.06.2025¦12:59:30.473 | 12:59:30 | 46770 | 22.4676 | 0 | 0.6407 | 0.6407 | 10863 | 56402 | 17.3958 | 0
02.06.2025¦12:59:31.474 | 12:59:31 | 46771 | 22.4676 | 0 | 0.6149 | 0.6149 | 10864 | 56403 | 17.3958 | 0
02.06.2025¦12:59:32.472 | 12:59:32 | 46772 | 22.4676 | 0 | 0.6493 | 0.6493 | 10865 | 56404 | 17.3958 | 0
02.06.2025¦12:59:33.473 | 12:59:33 | 46773 | 22.4676 | 0 | 0.688 | 0.688 | 10866 | 56405 | 17.3958 | 0
02.06.2025¦12:59:34.472 | 12:59:34 | 46774 | 22.4676 | 0 | 0.6966 | 0.6966 | 10867 | 56406 | 17.3958 | 0
02.06.2025¦12:59:35.473 | 12:59:35 | 46775 | 22.4202 | 0 | 0.688 | 0.688 | 10868 | 56407 | 17.3958 | 0
02.06.2025¦12:59:36.473 | 12:59:36 | 46776 | 22.4676 | 0 | 0.7224 | 0.7224 | 10869 | 56408 | 17.3958 | 0
02.06.2025¦12:59:37.472 | 12:59:37 | 46777 | 22.4202 | 0 | 0.7009 | 0.7009 | 10870 | 56409 | 17.3958 | 0
02.06.2025¦12:59:38.474 | 12:59:38 | 46778 | 22.4676 | 0 | 0.6708 | 0.6708 | 10871 | 56410 | 17.3958 | 0
02.06.2025¦12:59:39.474 | 12:59:39 | 46779 | 22.4676 | 0 | 0.6751 | 0.6751 | 10872 | 56411 | 17.3958 | 0
02.06.2025¦12:59:40.474 | 12:59:40 | 46780 | 22.515 | 0 | 0.731 | 0.731 | 10873 | 56412 | 17.3958 | 0
02.06.2025¦12:59:41.473 | 12:59:41 | 46781 | 22.515 | 0 | 0.7353 | 0.7353 | 10874 | 56413 | 17.3958 | 0
02.06.2025¦12:59:42.474 | 12:59:42 | 46782 | 22.515 | 0 | 0.7181 | 0.7181 | 10875 | 56414 | 17.3958 | 0
02.06.2025¦12:59:43.474 | 12:59:43 | 46783 | 22.4202 | 0 | 0.7138 | 0.7138 | 10876 | 56415 | 17.3958 | 0
02.06.2025¦12:59:44.473 | 12:59:44 | 46784 | 22.4676 | 0 | 0.731 | 0.731 | 10877 | 56416 | 17.3958 | 0
02.06.2025¦12:59:45.473 | 12:59:45 | 46785 | 22.4676 | 0 | 0.6923 | 0.6923 | 10878 | 56417 | 17.3958 | 0
02.06.2025¦12:59:46.473 | 12:59:46 | 46786 | 22.515 | 0 | 0.6536 | 0.6536 | 10879 | 56418 | 17.3958 | 0
02.06.2025¦12:59:47.475 | 12:59:47 | 46787 | 22.4202 | 0 | 0.6966 | 0.6966 | 10880 | 56419 | 17.3958 | 0
02.06.2025¦12:59:48.473 | 12:59:48 | 46788 | 22.4202 | 0 | 0.7095 | 0.7095 | 10881 | 56420 | 17.3958 | 0
02.06.2025¦12:59:49.473 | 12:59:49 | 46789 | 22.4676 | 0 | 0.7611 | 0.7611 | 10882 | 56421 | 17.3958 | 0
02.06.2025¦12:59:50.472 | 12:59:50 | 46790 | 22.4202 | 0 | 0.8385 | 0.8385 | 10883 | 56422 | 17.3958 | 0
02.06.2025¦12:59:51.473 | 12:59:51 | 46791 | 22.4676 | 0 | 0.731 | 0.731 | 10884 | 56423 | 17.3958 | 0
02.06.2025¦12:59:52.474 | 12:59:52 | 46792 | 22.4676 | 0 | 0.7955 | 0.7955 | 10885 | 56424 | 17.3958 | 0
02.06.2025¦12:59:53.473 | 12:59:53 | 46793 | 22.4202 | 0 | 0.7955 | 0.7955 | 10886 | 56425 | 17.3958 | 0
02.06.2025¦12:59:54.474 | 12:59:54 | 46794 | 22.4676 | 0 | 0.7783 | 0.7783 | 10887 | 56426 | 17.3958 | 0
|  | #VALUE! | #VALUE! | #VALUE! | #VALUE! | #VALUE! | 10888 | 56427 | 17.3958 | 0
|  | #VALUE! | #VALUE! | #VALUE! | #VALUE! | #VALUE! | 10889 | 56428 | 17.3958 | 0
|  | #VALUE! | #VALUE! | #VALUE! | #VALUE! | #VALUE! | 10890 | 56429 | 17.3958 | 0
02.06.2025¦12:59:55.472 | 12:59:55 | 46795 | 22.3728 | 0 | 0.774 | 0.774 | 10891 | 56430 | 17.3958 | 0
02.06.2025¦12:59:56.473 | 12:59:56 | 46796 | 22.4202 | 0 | 0.7869 | 0.7869 | 10892 | 56431 | 17.3958 | 0
02.06.2025¦12:59:57.473 | 12:59:57 | 46797 | 22.4202 | 0 | 0.7224 | 0.7224 | 10893 | 56432 | 17.3958 | 0
02.06.2025¦12:59:58.474 | 12:59:58 | 46798 | 22.4202 | 0 | 0.688 | 0.688 | 10894 | 56433 | 17.3958 | 0
02.06.2025¦12:59:59.473 | 12:59:59 | 46799 | 22.4676 | 0 | 0.7869 | 0.7869 | 10895 | 56434 | 17.3958 | 0
02.06.2025¦13:00:00.473 | 13:00:00 | 46800 | 22.4676 | 0 | 0.6837 | 0.6837 | 10896 | 56435 | 17.3958 | 0
02.06.2025¦13:00:01.472 | 13:00:01 | 46801 | 22.4676 | 0 | 0.7998 | 0.7998 | 10897 | 56436 | 17.3958 | 0
02.06.2025¦13:00:02.473 | 13:00:02 | 46802 | 22.4676 | 0 | 0.7912 | 0.7912 | 10898 | 56437 | 17.3958 | 0
02.06.2025¦13:00:03.474 | 13:00:03 | 46803 | 0 | 0 | 0.7783 | 0.7783 | 10899 | 56438 | 17.3958 | 0
02.06.2025¦13:00:04.472 | 13:00:04 | 46804 | 0 | 0 | 0.731 | 0.731 | 10900 | 56439 | 17.3958 | 0
02.06.2025¦13:00:05.473 | 13:00:05 | 46805 | 22.4676 | 0 | 0.7912 | 0.7912 | 10901 | 56440 | 17.3958 | 0
02.06.2025¦13:00:06.473 | 13:00:06 | 46806 | 22.515 | 0 | 0.7611 | 0.7611 | 10902 | 56441 | 17.3958 | 0
02.06.2025¦13:00:07.473 | 13:00:07 | 46807 | 22.4676 | 0 | 0.774 | 0.774 | 10903 | 56442 | 17.3958 | 0
02.06.2025¦13:00:08.474 | 13:00:08 | 46808 | 22.4202 | 0 | 0.7955 | 0.7955 | 10904 | 56443 | 17.3958 | 0
02.06.2025¦13:00:09.473 | 13:00:09 | 46809 | 22.515 | 0 | 0.731 | 0.731 | 10905 | 56444 | 17.3958 | 0
02.06.2025¦13:00:10.472 | 13:00:10 | 46810 | 22.4676 | 0 | 0.7052 | 0.7052 | 10906 | 56445 | 17.3958 | 0
02.06.2025¦13:00:11.473 | 13:00:11 | 46811 | 22.4202 | 0 | 0.7181 | 0.7181 | 10907 | 56446 | 17.3958 | 0
02.06.2025¦13:00:12.473 | 13:00:12 | 46812 | 22.4676 | 0 | 0.7353 | 0.7353 | 10908 | 56447 | 17.3958 | 0
02.06.2025¦13:00:13.473 | 13:00:13 | 46813 | 0 | 0 | 0 | 0 | 10909 | 56448 | 17.3958 | 0
02.06.2025¦13:00:14.473 | 13:00:14 | 46814 | 8.0106 | 0 | 0 | 0 | 10910 | 56449 | 17.3958 | 0
02.06.2025¦13:00:15.474 | 13:00:15 | 46815 | 9.8592 | 0 | 0 | 0 | 10911 | 56450 | 17.3958 | 0
02.06.2025¦13:00:16.473 | 13:00:16 | 46816 | 15.3576 | 0 | 0.0258 | 0.0258 | 10912 | 56451 | 17.3958 | 0
02.06.2025¦13:00:17.473 | 13:00:17 | 46817 | 20.382 | 0 | 0.3569 | 0.3569 | 10913 | 56452 | 17.3958 | 0
02.06.2025¦13:00:18.473 | 13:00:18 | 46818 | 22.4676 | 0 | 0.6923 | 0.6923 | 10914 | 56453 | 17.3958 | 0
02.06.2025¦13:00:19.474 | 13:00:19 | 46819 | 22.4676 | 0 | 0.7181 | 0.7181 | 10915 | 56454 | 17.3958 | 0
02.06.2025¦13:00:20.474 | 13:00:20 | 46820 | 22.4676 | 0 | 0.6708 | 0.6708 | 10916 | 56455 | 17.3958 | 0
02.06.2025¦13:00:21.473 | 13:00:21 | 46821 | 22.4202 | 0 | 0.7396 | 0.7396 | 10917 | 56456 | 17.3958 | 0
02.06.2025¦13:00:22.475 | 13:00:22 | 46822 | 22.515 | 0 | 0.7611 | 0.7611 | 10918 | 56457 | 17.3958 | 0
02.06.2025¦13:00:23.473 | 13:00:23 | 46823 | 22.4676 | 0 | 0.7525 | 0.7525 | 10919 | 56458 | 17.3958 | 0
02.06.2025¦13:00:24.473 | 13:00:24 | 46824 | 22.4676 | 0 | 0.7611 | 0.7611 | 10920 | 56459 | 17.3958 | 0
|  | #VALUE! | #VALUE! | #VALUE! | #VALUE! | #VALUE! | 10921 | 56460 | 17.3958 | 0
|  | #VALUE! | #VALUE! | #VALUE! | #VALUE! | #VALUE! | 10922 | 56461 | 17.3958 | 0
|  | #VALUE! | #VALUE! | #VALUE! | #VALUE! | #VALUE! | 10923 | 56462 | 17.3958 | 0
02.06.2025¦13:00:25.473 | 13:00:25 | 46825 | 22.4676 | 0 | 0.7568 | 0.7568 | 10924 | 56463 | 17.3958 | 0
02.06.2025¦13:00:26.472 | 13:00:26 | 46826 | 0 | 0 | 0.7181 | 0.7181 | 10925 | 56464 | 17.3958 | 0
02.06.2025¦13:00:27.474 | 13:00:27 | 46827 | 22.4676 | 0 | 0.7138 | 0.7138 | 10926 | 56465 | 17.3958 | 0
02.06.2025¦13:00:28.472 | 13:00:28 | 46828 | 22.4676 | 0 | 0.7052 | 0.7052 | 10927 | 56466 | 17.3958 | 0
02.06.2025¦13:00:29.473 | 13:00:29 | 46829 | 22.515 | 0 | 0.6665 | 0.6665 | 10928 | 56467 | 17.3958 | 0
02.06.2025¦13:00:30.473 | 13:00:30 | 46830 | 22.515 | 0 | 0.6708 | 0.6708 | 10929 | 56468 | 17.3958 | 0
02.06.2025¦13:00:31.473 | 13:00:31 | 46831 | 22.4676 | 0 | 0.6966 | 0.6966 | 10930 | 56469 | 17.3958 | 0
02.06.2025¦13:00:32.472 | 13:00:32 | 46832 | 22.515 | 0 | 0.7224 | 0.7224 | 10931 | 56470 | 17.3958 | 0
02.06.2025¦13:00:33.473 | 13:00:33 | 46833 | 22.5624 | 0 | 0.7353 | 0.7353 | 10932 | 56471 | 17.3958 | 0
02.06.2025¦13:00:34.474 | 13:00:34 | 46834 | 22.4676 | 0 | 0.6966 | 0.6966 | 10933 | 56472 | 17.3958 | 0
02.06.2025¦13:00:35.473 | 13:00:35 | 46835 | 22.4202 | 0 | 0.7009 | 0.7009 | 10934 | 56473 | 17.3958 | 0
02.06.2025¦13:00:36.474 | 13:00:36 | 46836 | 22.5624 | 0 | 0.6235 | 0.6235 | 10935 | 56474 | 17.3958 | 0
02.06.2025¦13:00:37.473 | 13:00:37 | 46837 | 22.4676 | 0 | 0.7224 | 0.7224 | 10936 | 56475 | 17.3958 | 0
02.06.2025¦13:00:38.473 | 13:00:38 | 46838 | 22.4676 | 0 | 0.6751 | 0.6751 | 10937 | 56476 | 17.3958 | 0
02.06.2025¦13:00:39.473 | 13:00:39 | 46839 | 22.4202 | 0 | 0.7267 | 0.7267 | 10938 | 56477 | 17.3958 | 0
02.06.2025¦13:00:40.474 | 13:00:40 | 46840 | 22.4202 | 0 | 0.7697 | 0.7697 | 10939 | 56478 | 17.3958 | 0
02.06.2025¦13:00:41.474 | 13:00:41 | 46841 | 22.4202 | 0 | 0.7697 | 0.7697 | 10940 | 56479 | 17.3958 | 0
02.06.2025¦13:00:42.473 | 13:00:42 | 46842 | 22.4676 | 0 | 0.731 | 0.731 | 10941 | 56480 | 17.3958 | 0
02.06.2025¦13:00:43.474 | 13:00:43 | 46843 | 22.4676 | 0 | 0.7181 | 0.7181 | 10942 | 56481 | 17.3958 | 0
02.06.2025¦13:00:44.474 | 13:00:44 | 46844 | 0 | 0 | 0.7181 | 0.7181 | 10943 | 56482 | 17.3958 | 0
02.06.2025¦13:00:45.473 | 13:00:45 | 46845 | 0 | 0 | 0.7181 | 0.7181 | 10944 | 56483 | 17.3958 | 0
02.06.2025¦13:00:46.473 | 13:00:46 | 46846 | 0 | 0 | 0.7181 | 0.7181 | 10945 | 56484 | 17.3958 | 0
02.06.2025¦13:00:47.473 | 13:00:47 | 46847 | 0 | 0 | 0.7181 | 0.7181 | 10946 | 56485 | 17.3958 | 0
02.06.2025¦13:00:48.473 | 13:00:48 | 46848 | 0 | 0 | 0.7181 | 0.7181 | 10947 | 56486 | 17.3958 | 0
02.06.2025¦13:00:49.472 | 13:00:49 | 46849 | 0 | 0 | 0.7181 | 0.7181 | 10948 | 56487 | 17.3958 | 0
02.06.2025¦13:00:50.473 | 13:00:50 | 46850 | 0 | 0 | 0.7181 | 0.7181 | 10949 | 56488 | 17.3958 | 0
02.06.2025¦13:00:51.473 | 13:00:51 | 46851 | 0 | 0 | 0.7181 | 0.7181 | 10950 | 56489 | 17.3958 | 0
02.06.2025¦13:00:52.473 | 13:00:52 | 46852 | 0 | 0 | 0.7181 | 0.7181 | 10951 | 56490 | 17.3958 | 0
02.06.2025¦13:00:53.473 | 13:00:53 | 46853 | 0 | 0 | 0.7181 | 0.7181 | 10952 | 56491 | 17.3958 | 0
02.06.2025¦13:00:54.472 | 13:00:54 | 46854 | 0 | 0 | 0.7181 | 0.7181 | 10953 | 56492 | 17.3958 | 0
|  | #VALUE! | #VALUE! | #VALUE! | #VALUE! | #VALUE! | 10954 | 56493 | 17.3958 | 0
|  | #VALUE! | #VALUE! | #VALUE! | #VALUE! | #VALUE! | 10955 | 56494 | 17.3958 | 0
|  | #VALUE! | #VALUE! | #VALUE! | #VALUE! | #VALUE! | 10956 | 56495 | 17.3958 | 0
02.06.2025¦13:00:55.473 | 13:00:55 | 46855 | 0 | 0 | 0 | 0 | 10957 | 56496 | 17.3958 | 0
02.06.2025¦13:00:56.474 | 13:00:56 | 46856 | 8.9112 | 0 | 0 | 0 | 10958 | 56497 | 17.3958 | 0
02.06.2025¦13:00:57.475 | 13:00:57 | 46857 | 8.2002 | 0 | 0 | 0 | 10959 | 56498 | 17.3958 | 0
02.06.2025¦13:00:58.473 | 13:00:58 | 46858 | 13.2246 | 0 | 0.0043 | 0.0043 | 10960 | 56499 | 17.3958 | 0
02.06.2025¦13:00:59.474 | 13:00:59 | 46859 | 18.3912 | 0 | 0.1806 | 0.1806 | 10961 | 56500 | 17.3958 | 0
02.06.2025¦13:01:00.473 | 13:01:00 | 46860 | 22.4676 | 0 | 0.6708 | 0.6708 | 10962 | 56501 | 17.3958 | 0
02.06.2025¦13:01:01.473 | 13:01:01 | 46861 | 22.4676 | 0 | 0.7482 | 0.7482 | 10963 | 56502 | 17.3958 | 0
02.06.2025¦13:01:02.473 | 13:01:02 | 46862 | 22.4676 | 0 | 0.7353 | 0.7353 | 10964 | 56503 | 17.3958 | 0
02.06.2025¦13:01:03.474 | 13:01:03 | 46863 | 22.4676 | 0 | 0.7095 | 0.7095 | 10965 | 56504 | 17.3958 | 0
02.06.2025¦13:01:04.475 | 13:01:04 | 46864 | 22.4676 | 0 | 0.7267 | 0.7267 | 10966 | 56505 | 17.3958 | 0
02.06.2025¦13:01:05.472 | 13:01:05 | 46865 | 22.4676 | 0 | 0.7267 | 0.7267 | 10967 | 56506 | 17.3958 | 0
02.06.2025¦13:01:06.473 | 13:01:06 | 46866 | 22.4676 | 0 | 0.6923 | 0.6923 | 10968 | 56507 | 17.3958 | 0
02.06.2025¦13:01:07.472 | 13:01:07 | 46867 | 22.4676 | 0 | 0.688 | 0.688 | 10969 | 56508 | 17.3958 | 0
02.06.2025¦13:01:08.473 | 13:01:08 | 46868 | 22.4676 | 0 | 0.7181 | 0.7181 | 10970 | 56509 | 17.3958 | 0
02.06.2025¦13:01:09.474 | 13:01:09 | 46869 | 22.3254 | 0 | 0.7568 | 0.7568 | 10971 | 56510 | 17.3958 | 0
02.06.2025¦13:01:10.473 | 13:01:10 | 46870 | 22.4676 | 0 | 0.7267 | 0.7267 | 10972 | 56511 | 17.3958 | 0
02.06.2025¦13:01:11.474 | 13:01:11 | 46871 | 22.4202 | 0 | 0.7138 | 0.7138 | 10973 | 56512 | 17.3958 | 0
02.06.2025¦13:01:12.473 | 13:01:12 | 46872 | 22.5624 | 0 | 0.7396 | 0.7396 | 10974 | 56513 | 17.3958 | 0
02.06.2025¦13:01:13.473 | 13:01:13 | 46873 | 22.4676 | 0 | 0.7439 | 0.7439 | 10975 | 56514 | 17.3958 | 0
02.06.2025¦13:01:14.473 | 13:01:14 | 46874 | 22.4676 | 0 | 0.6837 | 0.6837 | 10976 | 56515 | 17.3958 | 0
02.06.2025¦13:01:15.473 | 13:01:15 | 46875 | 22.4676 | 0 | 0.7224 | 0.7224 | 10977 | 56516 | 17.3958 | 0
02.06.2025¦13:01:16.475 | 13:01:16 | 46876 | 22.515 | 0 | 0.7396 | 0.7396 | 10978 | 56517 | 17.3958 | 0
02.06.2025¦13:01:17.473 | 13:01:17 | 46877 | 0 | 0 | 0 | 0 | 10979 | 56518 | 17.3958 | 0
02.06.2025¦13:01:18.475 | 13:01:18 | 46878 | 0 | 0 | 0.0043 | 0.0043 | 10980 | 56519 | 17.3958 | 0
02.06.2025¦13:01:19.473 | 13:01:19 | 46879 | 8.0106 | 0 | 0 | 0 | 10981 | 56520 | 17.3958 | 0
02.06.2025¦13:01:20.473 | 13:01:20 | 46880 | 12.6084 | 0 | 0 | 0 | 10982 | 56521 | 17.3958 | 0
02.06.2025¦13:01:21.473 | 13:01:21 | 46881 | 17.6802 | 0 | 0.1161 | 0.1161 | 10983 | 56522 | 17.3958 | 0
02.06.2025¦13:01:22.473 | 13:01:22 | 46882 | 22.4676 | 0 | 0.6966 | 0.6966 | 10984 | 56523 | 17.3958 | 0
02.06.2025¦13:01:23.472 | 13:01:23 | 46883 | 22.4676 | 0 | 0.7009 | 0.7009 | 10985 | 56524 | 17.3958 | 0
02.06.2025¦13:01:24.474 | 13:01:24 | 46884 | 22.4202 | 0 | 0.7912 | 0.7912 | 10986 | 56525 | 17.3958 | 0
|  | #VALUE! | #VALUE! | #VALUE! | #VALUE! | #VALUE! | 10987 | 56526 | 17.3958 | 0
|  | #VALUE! | #VALUE! | #VALUE! | #VALUE! | #VALUE! | 10988 | 56527 | 17.3958 | 0
|  | #VALUE! | #VALUE! | #VALUE! | #VALUE! | #VALUE! | 10989 | 56528 | 17.3958 | 0
02.06.2025¦13:01:25.474 | 13:01:25 | 46885 | 22.6098 | 0 | 0.7439 | 0.7439 | 10990 | 56529 | 17.3958 | 0
02.06.2025¦13:01:26.473 | 13:01:26 | 46886 | 22.3728 | 0 | 0.7181 | 0.7181 | 10991 | 56530 | 17.3958 | 0
02.06.2025¦13:01:27.473 | 13:01:27 | 46887 | 22.4676 | 0 | 0.688 | 0.688 | 10992 | 56531 | 17.3958 | 0
02.06.2025¦13:01:28.473 | 13:01:28 | 46888 | 22.4676 | 0 | 0.7095 | 0.7095 | 10993 | 56532 | 17.3958 | 0
02.06.2025¦13:01:29.474 | 13:01:29 | 46889 | 0 | 0 | 0.7138 | 0.7138 | 10994 | 56533 | 17.3958 | 0
02.06.2025¦13:01:30.472 | 13:01:30 | 46890 | 22.4676 | 0 | 0.6966 | 0.6966 | 10995 | 56534 | 17.3958 | 0
02.06.2025¦13:01:31.473 | 13:01:31 | 46891 | 22.4202 | 0 | 0.6923 | 0.6923 | 10996 | 56535 | 17.3958 | 0
02.06.2025¦13:01:32.472 | 13:01:32 | 46892 | 22.4676 | 0 | 0.7353 | 0.7353 | 10997 | 56536 | 17.3958 | 0
02.06.2025¦13:01:33.472 | 13:01:33 | 46893 | 22.4202 | 0 | 0.7224 | 0.7224 | 10998 | 56537 | 17.3958 | 0
02.06.2025¦13:01:34.473 | 13:01:34 | 46894 | 22.4676 | 0 | 0.7267 | 0.7267 | 10999 | 56538 | 17.3958 | 0
02.06.2025¦13:01:35.473 | 13:01:35 | 46895 | 22.4676 | 0 | 0.7181 | 0.7181 | 11000 | 56539 | 17.3958 | 0
02.06.2025¦13:01:36.472 | 13:01:36 | 46896 | 22.4676 | 0 | 0.6923 | 0.6923 | 11001 | 56540 | 17.3958 | 0
02.06.2025¦13:01:37.474 | 13:01:37 | 46897 | 22.4676 | 0 | 0.688 | 0.688 | 11002 | 56541 | 17.3958 | 0
02.06.2025¦13:01:38.473 | 13:01:38 | 46898 | 22.4676 | 0 | 0.6751 | 0.6751 | 11003 | 56542 | 17.3958 | 0
02.06.2025¦13:01:39.474 | 13:01:39 | 46899 | 22.4676 | 0 | 0.7095 | 0.7095 | 11004 | 56543 | 17.3958 | 0
02.06.2025¦13:01:40.473 | 13:01:40 | 46900 | 22.4676 | 0 | 0.688 | 0.688 | 11005 | 56544 | 17.3958 | 0
02.06.2025¦13:01:41.474 | 13:01:41 | 46901 | 22.4676 | 0 | 0.7052 | 0.7052 | 11006 | 56545 | 17.3958 | 0
02.06.2025¦13:01:42.473 | 13:01:42 | 46902 | 22.4676 | 0 | 0.7181 | 0.7181 | 11007 | 56546 | 17.3958 | 0
02.06.2025¦13:01:43.472 | 13:01:43 | 46903 | 22.515 | 0 | 0.688 | 0.688 | 11008 | 56547 | 17.3958 | 0
02.06.2025¦13:01:44.474 | 13:01:44 | 46904 | 22.4676 | 0 | 0.6966 | 0.6966 | 11009 | 56548 | 17.3958 | 0
02.06.2025¦13:01:45.473 | 13:01:45 | 46905 | 22.4676 | 0 | 0.7052 | 0.7052 | 11010 | 56549 | 17.3958 | 0
02.06.2025¦13:01:46.474 | 13:01:46 | 46906 | 22.515 | 0 | 0.7267 | 0.7267 | 11011 | 56550 | 17.3958 | 0
02.06.2025¦13:01:47.473 | 13:01:47 | 46907 | 22.4676 | 0 | 0.6837 | 0.6837 | 11012 | 56551 | 17.3958 | 0
02.06.2025¦13:01:48.473 | 13:01:48 | 46908 | 22.4202 | 0 | 0.7654 | 0.7654 | 11013 | 56552 | 17.3958 | 0
02.06.2025¦13:01:49.473 | 13:01:49 | 46909 | 22.4676 | 0 | 0.688 | 0.688 | 11014 | 56553 | 17.3958 | 0
02.06.2025¦13:01:50.474 | 13:01:50 | 46910 | 22.4676 | 0 | 0.6751 | 0.6751 | 11015 | 56554 | 17.3958 | 0
02.06.2025¦13:01:51.474 | 13:01:51 | 46911 | 22.4202 | 0 | 0.7482 | 0.7482 | 11016 | 56555 | 17.3958 | 0
02.06.2025¦13:01:52.473 | 13:01:52 | 46912 | 22.4202 | 0 | 0.7138 | 0.7138 | 11017 | 56556 | 17.3958 | 0
02.06.2025¦13:01:53.474 | 13:01:53 | 46913 | 22.4676 | 0 | 0.7095 | 0.7095 | 11018 | 56557 | 17.3958 | 0
02.06.2025¦13:01:54.473 | 13:01:54 | 46914 | 22.4202 | 0 | 0.7267 | 0.7267 | 11019 | 56558 | 17.3958 | 0
02.06.2025¦13:01:55.472 | 13:01:55 | 46915 | 22.515 | 0 | 0.688 | 0.688 | 11020 | 56559 | 17.3958 | 0
|  | #VALUE! | #VALUE! | #VALUE! | #VALUE! | #VALUE! | 11021 | 56560 | 17.3958 | 0
|  | #VALUE! | #VALUE! | #VALUE! | #VALUE! | #VALUE! | 11022 | 56561 | 17.3958 | 0
|  | #VALUE! | #VALUE! | #VALUE! | #VALUE! | #VALUE! | 11023 | 56562 | 17.3958 | 0
02.06.2025¦13:01:56.472 | 13:01:56 | 46916 | 22.4676 | 0 | 0.7138 | 0.7138 | 11024 | 56563 | 17.3958 | 0
02.06.2025¦13:01:57.474 | 13:01:57 | 46917 | 22.4676 | 0 | 0.7181 | 0.7181 | 11025 | 56564 | 17.3958 | 0
02.06.2025¦13:01:58.474 | 13:01:58 | 46918 | 22.515 | 0 | 0.6837 | 0.6837 | 11026 | 56565 | 17.3958 | 0
02.06.2025¦13:01:59.473 | 13:01:59 | 46919 | 22.4676 | 0 | 0.7224 | 0.7224 | 11027 | 56566 | 17.3958 | 0
02.06.2025¦13:02:00.475 | 13:02:00 | 46920 | 22.4676 | 0 | 0.7052 | 0.7052 | 11028 | 56567 | 17.3958 | 0
02.06.2025¦13:02:01.473 | 13:02:01 | 46921 | 22.6098 | 0 | 0.7353 | 0.7353 | 11029 | 56568 | 17.3958 | 0
02.06.2025¦13:02:02.473 | 13:02:02 | 46922 | 22.4676 | 0 | 0.7181 | 0.7181 | 11030 | 56569 | 17.3958 | 0
02.06.2025¦13:02:03.473 | 13:02:03 | 46923 | 22.4676 | 0 | 0.6923 | 0.6923 | 11031 | 56570 | 17.3958 | 0
02.06.2025¦13:02:04.473 | 13:02:04 | 46924 | 0 | 0 | 0.6837 | 0.6837 | 11032 | 56571 | 17.3958 | 0
02.06.2025¦13:02:05.474 | 13:02:05 | 46925 | 22.4676 | 0 | 0.6708 | 0.6708 | 11033 | 56572 | 17.3958 | 0
02.06.2025¦13:02:06.473 | 13:02:06 | 46926 | 22.4676 | 0 | 0.6407 | 0.6407 | 11034 | 56573 | 17.3958 | 0
02.06.2025¦13:02:07.475 | 13:02:07 | 46927 | 22.6098 | 0 | 0.6493 | 0.6493 | 11035 | 56574 | 17.3958 | 0
02.06.2025¦13:02:08.473 | 13:02:08 | 46928 | 22.4676 | 0 | 0.6278 | 0.6278 | 11036 | 56575 | 17.3958 | 0
02.06.2025¦13:02:09.474 | 13:02:09 | 46929 | 22.4676 | 0 | 0.6321 | 0.6321 | 11037 | 56576 | 17.3958 | 0
02.06.2025¦13:02:10.473 | 13:02:10 | 46930 | 22.515 | 0 | 0.7396 | 0.7396 | 11038 | 56577 | 17.3958 | 0
02.06.2025¦13:02:11.473 | 13:02:11 | 46931 | 0 | 0 | 0.7396 | 0.7396 | 11039 | 56578 | 17.3958 | 0
02.06.2025¦13:02:12.475 | 13:02:12 | 46932 | 22.4676 | 0 | 0.7138 | 0.7138 | 11040 | 56579 | 17.3958 | 0
02.06.2025¦13:02:13.474 | 13:02:13 | 46933 | 22.4676 | 0 | 0.6751 | 0.6751 | 11041 | 56580 | 17.3958 | 0
02.06.2025¦13:02:14.474 | 13:02:14 | 46934 | 22.4676 | 0 | 0.7095 | 0.7095 | 11042 | 56581 | 17.3958 | 0
02.06.2025¦13:02:15.473 | 13:02:15 | 46935 | 22.3728 | 0 | 0.6493 | 0.6493 | 11043 | 56582 | 17.3958 | 0
02.06.2025¦13:02:16.473 | 13:02:16 | 46936 | 22.4676 | 0 | 0.6622 | 0.6622 | 11044 | 56583 | 17.3958 | 0
02.06.2025¦13:02:17.473 | 13:02:17 | 46937 | 22.4676 | 0 | 0.7138 | 0.7138 | 11045 | 56584 | 17.3958 | 0
02.06.2025¦13:02:18.473 | 13:02:18 | 46938 | 22.4202 | 0 | 0.6794 | 0.6794 | 11046 | 56585 | 17.3958 | 0
02.06.2025¦13:02:19.473 | 13:02:19 | 46939 | 22.4676 | 0 | 0.6837 | 0.6837 | 11047 | 56586 | 17.3958 | 0
02.06.2025¦13:02:20.473 | 13:02:20 | 46940 | 22.5624 | 0 | 0.6106 | 0.6106 | 11048 | 56587 | 17.3958 | 0
02.06.2025¦13:02:21.474 | 13:02:21 | 46941 | 0 | 0 | 0.731 | 0.731 | 11049 | 56588 | 17.3958 | 0
02.06.2025¦13:02:22.472 | 13:02:22 | 46942 | 22.4676 | 0 | 0.6837 | 0.6837 | 11050 | 56589 | 17.3958 | 0
02.06.2025¦13:02:23.473 | 13:02:23 | 46943 | 22.4676 | 0 | 0.7181 | 0.7181 | 11051 | 56590 | 17.3958 | 0
02.06.2025¦13:02:24.473 | 13:02:24 | 46944 | 22.4676 | 0 | 0.6794 | 0.6794 | 11052 | 56591 | 17.3958 | 0
02.06.2025¦13:02:25.473 | 13:02:25 | 46945 | 22.515 | 0 | 0.7138 | 0.7138 | 11053 | 56592 | 17.3958 | 0
|  | #VALUE! | #VALUE! | #VALUE! | #VALUE! | #VALUE! | 11054 | 56593 | 17.3958 | 0
|  | #VALUE! | #VALUE! | #VALUE! | #VALUE! | #VALUE! | 11055 | 56594 | 17.3958 | 0
|  | #VALUE! | #VALUE! | #VALUE! | #VALUE! | #VALUE! | 11056 | 56595 | 17.3958 | 0
02.06.2025¦13:02:26.474 | 13:02:26 | 46946 | 22.4676 | 0 | 0.7439 | 0.7439 | 11057 | 56596 | 17.3958 | 0
02.06.2025¦13:02:27.473 | 13:02:27 | 46947 | 22.4202 | 0 | 0.6966 | 0.6966 | 11058 | 56597 | 17.3958 | 0
02.06.2025¦13:02:28.474 | 13:02:28 | 46948 | 22.3254 | 0 | 0.7138 | 0.7138 | 11059 | 56598 | 17.3958 | 0
02.06.2025¦13:02:29.473 | 13:02:29 | 46949 | 22.515 | 0 | 0.7267 | 0.7267 | 11060 | 56599 | 17.3958 | 0
02.06.2025¦13:02:30.473 | 13:02:30 | 46950 | 22.4676 | 0 | 0.688 | 0.688 | 11061 | 56600 | 17.3958 | 0
02.06.2025¦13:02:31.473 | 13:02:31 | 46951 | 22.515 | 0 | 0.6536 | 0.6536 | 11062 | 56601 | 17.3958 | 0
02.06.2025¦13:02:32.474 | 13:02:32 | 46952 | 22.4676 | 0 | 0.7095 | 0.7095 | 11063 | 56602 | 17.3958 | 0
02.06.2025¦13:02:33.474 | 13:02:33 | 46953 | 22.4676 | 0 | 0.6579 | 0.6579 | 11064 | 56603 | 17.3958 | 0
02.06.2025¦13:02:34.473 | 13:02:34 | 46954 | 22.4676 | 0 | 0.7095 | 0.7095 | 11065 | 56604 | 17.3958 | 0
02.06.2025¦13:02:35.474 | 13:02:35 | 46955 | 22.4676 | 0 | 0.6837 | 0.6837 | 11066 | 56605 | 17.3958 | 0
02.06.2025¦13:02:36.473 | 13:02:36 | 46956 | 22.5624 | 0 | 0.7181 | 0.7181 | 11067 | 56606 | 17.3958 | 0
02.06.2025¦13:02:37.473 | 13:02:37 | 46957 | 22.515 | 0 | 0.6665 | 0.6665 | 11068 | 56607 | 17.3958 | 0
02.06.2025¦13:02:38.473 | 13:02:38 | 46958 | 22.4676 | 0 | 0.6794 | 0.6794 | 11069 | 56608 | 17.3958 | 0
02.06.2025¦13:02:39.474 | 13:02:39 | 46959 | 22.4202 | 0 | 0.688 | 0.688 | 11070 | 56609 | 17.3958 | 0
02.06.2025¦13:02:40.474 | 13:02:40 | 46960 | 22.4202 | 0 | 0.688 | 0.688 | 11071 | 56610 | 17.3958 | 0
02.06.2025¦13:02:41.473 | 13:02:41 | 46961 | 22.515 | 0 | 0.7482 | 0.7482 | 11072 | 56611 | 17.3958 | 0
02.06.2025¦13:02:42.472 | 13:02:42 | 46962 | 22.4202 | 0 | 0.7138 | 0.7138 | 11073 | 56612 | 17.3958 | 0
02.06.2025¦13:02:43.473 | 13:02:43 | 46963 | 22.4202 | 0 | 0.7568 | 0.7568 | 11074 | 56613 | 17.3958 | 0
02.06.2025¦13:02:44.473 | 13:02:44 | 46964 | 22.4676 | 0 | 0.7611 | 0.7611 | 11075 | 56614 | 17.3958 | 0
02.06.2025¦13:02:45.473 | 13:02:45 | 46965 | 22.4676 | 0 | 0.7267 | 0.7267 | 11076 | 56615 | 17.3958 | 0
02.06.2025¦13:02:46.473 | 13:02:46 | 46966 | 22.4676 | 0 | 0.6923 | 0.6923 | 11077 | 56616 | 17.3958 | 0
02.06.2025¦13:02:47.474 | 13:02:47 | 46967 | 22.4202 | 0 | 0.7568 | 0.7568 | 11078 | 56617 | 17.3958 | 0
02.06.2025¦13:02:48.474 | 13:02:48 | 46968 | 22.4676 | 0 | 0.7396 | 0.7396 | 11079 | 56618 | 17.3958 | 0
02.06.2025¦13:02:49.475 | 13:02:49 | 46969 | 22.4676 | 0 | 0.7181 | 0.7181 | 11080 | 56619 | 17.3958 | 0
02.06.2025¦13:02:50.473 | 13:02:50 | 46970 | 22.4676 | 0 | 0.7353 | 0.7353 | 11081 | 56620 | 17.3958 | 0
02.06.2025¦13:02:51.473 | 13:02:51 | 46971 | 22.4676 | 0 | 0.7611 | 0.7611 | 11082 | 56621 | 17.3958 | 0
02.06.2025¦13:02:52.474 | 13:02:52 | 46972 | 22.4202 | 0 | 0.7611 | 0.7611 | 11083 | 56622 | 17.3958 | 0
02.06.2025¦13:02:53.473 | 13:02:53 | 46973 | 22.3728 | 0 | 0.6837 | 0.6837 | 11084 | 56623 | 17.3958 | 0
02.06.2025¦13:02:54.474 | 13:02:54 | 46974 | 22.4676 | 0 | 0.688 | 0.688 | 11085 | 56624 | 17.3958 | 0
02.06.2025¦13:02:55.473 | 13:02:55 | 46975 | 22.6098 | 0 | 0.7095 | 0.7095 | 11086 | 56625 | 17.3958 | 0
|  | #VALUE! | #VALUE! | #VALUE! | #VALUE! | #VALUE! | 11087 | 56626 | 17.3958 | 0
|  | #VALUE! | #VALUE! | #VALUE! | #VALUE! | #VALUE! | 11088 | 56627 | 17.3958 | 0
|  | #VALUE! | #VALUE! | #VALUE! | #VALUE! | #VALUE! | 11089 | 56628 | 17.3958 | 0
02.06.2025¦13:02:56.474 | 13:02:56 | 46976 | 22.4676 | 0 | 0.7009 | 0.7009 | 11090 | 56629 | 17.3958 | 0
02.06.2025¦13:02:57.473 | 13:02:57 | 46977 | 22.5624 | 0 | 0.6665 | 0.6665 | 11091 | 56630 | 17.3958 | 0
02.06.2025¦13:02:58.473 | 13:02:58 | 46978 | 22.4676 | 0 | 0.7095 | 0.7095 | 11092 | 56631 | 17.3958 | 0
02.06.2025¦13:02:59.472 | 13:02:59 | 46979 | 22.4676 | 0 | 0.6794 | 0.6794 | 11093 | 56632 | 17.3958 | 0
02.06.2025¦13:03:00.474 | 13:03:00 | 46980 | 22.4676 | 0 | 0.6966 | 0.6966 | 11094 | 56633 | 17.3958 | 0
02.06.2025¦13:03:01.474 | 13:03:01 | 46981 | 22.4202 | 0 | 0.7009 | 0.7009 | 11095 | 56634 | 17.3958 | 0
02.06.2025¦13:03:02.473 | 13:03:02 | 46982 | 22.4202 | 0 | 0.6794 | 0.6794 | 11096 | 56635 | 17.3958 | 0
02.06.2025¦13:03:03.472 | 13:03:03 | 46983 | 22.4676 | 0 | 0.6923 | 0.6923 | 11097 | 56636 | 17.3958 | 0
02.06.2025¦13:03:04.473 | 13:03:04 | 46984 | 22.4676 | 0 | 0.7482 | 0.7482 | 11098 | 56637 | 17.3958 | 0
02.06.2025¦13:03:05.473 | 13:03:05 | 46985 | 22.4676 | 0 | 0.7009 | 0.7009 | 11099 | 56638 | 17.3958 | 0
02.06.2025¦13:03:06.474 | 13:03:06 | 46986 | 22.4676 | 0 | 0.6751 | 0.6751 | 11100 | 56639 | 17.3958 | 0
02.06.2025¦13:03:07.473 | 13:03:07 | 46987 | 22.4202 | 0 | 0.6622 | 0.6622 | 11101 | 56640 | 17.3958 | 0
02.06.2025¦13:03:08.472 | 13:03:08 | 46988 | 22.3728 | 0 | 0.6579 | 0.6579 | 11102 | 56641 | 17.3958 | 0
02.06.2025¦13:03:09.473 | 13:03:09 | 46989 | 22.4676 | 0 | 0.6708 | 0.6708 | 11103 | 56642 | 17.3958 | 0
02.06.2025¦13:03:10.472 | 13:03:10 | 46990 | 22.4676 | 0 | 0.7052 | 0.7052 | 11104 | 56643 | 17.3958 | 0
02.06.2025¦13:03:11.473 | 13:03:11 | 46991 | 22.4676 | 0 | 0.688 | 0.688 | 11105 | 56644 | 17.3958 | 0
02.06.2025¦13:03:12.474 | 13:03:12 | 46992 | 22.6098 | 0 | 0.6794 | 0.6794 | 11106 | 56645 | 17.3958 | 0
02.06.2025¦13:03:13.474 | 13:03:13 | 46993 | 22.5624 | 0 | 0.7009 | 0.7009 | 11107 | 56646 | 17.3958 | 0
02.06.2025¦13:03:14.473 | 13:03:14 | 46994 | 22.5624 | 0 | 0.7181 | 0.7181 | 11108 | 56647 | 17.3958 | 0
02.06.2025¦13:03:15.474 | 13:03:15 | 46995 | 22.4676 | 0 | 0.6923 | 0.6923 | 11109 | 56648 | 17.3958 | 0
02.06.2025¦13:03:16.473 | 13:03:16 | 46996 | 22.4676 | 0 | 0.7052 | 0.7052 | 11110 | 56649 | 17.3958 | 0
02.06.2025¦13:03:17.474 | 13:03:17 | 46997 | 22.5624 | 0 | 0.6837 | 0.6837 | 11111 | 56650 | 17.3958 | 0
02.06.2025¦13:03:18.472 | 13:03:18 | 46998 | 22.278 | 0 | 0.7396 | 0.7396 | 11112 | 56651 | 17.3958 | 0
02.06.2025¦13:03:19.473 | 13:03:19 | 46999 | 22.4676 | 0 | 0.6794 | 0.6794 | 11113 | 56652 | 17.3958 | 0
02.06.2025¦13:03:20.473 | 13:03:20 | 47000 | 22.5624 | 0 | 0.6923 | 0.6923 | 11114 | 56653 | 17.3958 | 0
02.06.2025¦13:03:21.474 | 13:03:21 | 47001 | 22.4676 | 0 | 0.6665 | 0.6665 | 11115 | 56654 | 17.3958 | 0
02.06.2025¦13:03:22.474 | 13:03:22 | 47002 | 22.4676 | 0 | 0.7439 | 0.7439 | 11116 | 56655 | 17.3958 | 0
02.06.2025¦13:03:23.473 | 13:03:23 | 47003 | 22.4676 | 0 | 0.7009 | 0.7009 | 11117 | 56656 | 17.3958 | 0
02.06.2025¦13:03:24.474 | 13:03:24 | 47004 | 22.4202 | 0 | 0.6751 | 0.6751 | 11118 | 56657 | 17.3958 | 0
02.06.2025¦13:03:25.473 | 13:03:25 | 47005 | 22.4676 | 0 | 0.6751 | 0.6751 | 11119 | 56658 | 17.3958 | 0
|  | #VALUE! | #VALUE! | #VALUE! | #VALUE! | #VALUE! | 11120 | 56659 | 17.3958 | 0
|  | #VALUE! | #VALUE! | #VALUE! | #VALUE! | #VALUE! | 11121 | 56660 | 17.3958 | 0
|  | #VALUE! | #VALUE! | #VALUE! | #VALUE! | #VALUE! | 11122 | 56661 | 17.3958 | 0
02.06.2025¦13:03:26.473 | 13:03:26 | 47006 | 22.515 | 0 | 0.6751 | 0.6751 | 11123 | 56662 | 17.3958 | 0
02.06.2025¦13:03:27.473 | 13:03:27 | 47007 | 22.4202 | 0 | 0.6837 | 0.6837 | 11124 | 56663 | 17.3958 | 0
02.06.2025¦13:03:28.473 | 13:03:28 | 47008 | 22.4202 | 0 | 0.6536 | 0.6536 | 11125 | 56664 | 17.3958 | 0
02.06.2025¦13:03:29.474 | 13:03:29 | 47009 | 22.4676 | 0 | 0.7138 | 0.7138 | 11126 | 56665 | 17.3958 | 0
02.06.2025¦13:03:30.472 | 13:03:30 | 47010 | 22.4202 | 0 | 0.6536 | 0.6536 | 11127 | 56666 | 17.3958 | 0
02.06.2025¦13:03:31.474 | 13:03:31 | 47011 | 22.4676 | 0 | 0.7009 | 0.7009 | 11128 | 56667 | 17.3958 | 0
02.06.2025¦13:03:32.472 | 13:03:32 | 47012 | 22.4676 | 0 | 0.7138 | 0.7138 | 11129 | 56668 | 17.3958 | 0
02.06.2025¦13:03:33.473 | 13:03:33 | 47013 | 22.4676 | 0 | 0.7353 | 0.7353 | 11130 | 56669 | 17.3958 | 0
02.06.2025¦13:03:34.472 | 13:03:34 | 47014 | 22.4676 | 0 | 0.6923 | 0.6923 | 11131 | 56670 | 17.3958 | 0
02.06.2025¦13:03:35.472 | 13:03:35 | 47015 | 22.3728 | 0 | 0.7224 | 0.7224 | 11132 | 56671 | 17.3958 | 0
02.06.2025¦13:03:36.474 | 13:03:36 | 47016 | 22.5624 | 0 | 0.7396 | 0.7396 | 11133 | 56672 | 17.3958 | 0
02.06.2025¦13:03:37.474 | 13:03:37 | 47017 | 22.7046 | 0 | 0.731 | 0.731 | 11134 | 56673 | 17.3958 | 0
02.06.2025¦13:03:38.475 | 13:03:38 | 47018 | 22.515 | 0 | 0.6708 | 0.6708 | 11135 | 56674 | 17.3958 | 0
02.06.2025¦13:03:39.474 | 13:03:39 | 47019 | 22.4676 | 0 | 0.7009 | 0.7009 | 11136 | 56675 | 17.3958 | 0
02.06.2025¦13:03:40.473 | 13:03:40 | 47020 | 22.3254 | 0 | 0.7396 | 0.7396 | 11137 | 56676 | 17.3958 | 0
02.06.2025¦13:03:41.473 | 13:03:41 | 47021 | 22.4676 | 0 | 0.7482 | 0.7482 | 11138 | 56677 | 17.3958 | 0
02.06.2025¦13:03:42.473 | 13:03:42 | 47022 | 22.7046 | 0 | 0.7095 | 0.7095 | 11139 | 56678 | 17.3958 | 0
02.06.2025¦13:03:43.474 | 13:03:43 | 47023 | 22.4676 | 0 | 0.6751 | 0.6751 | 11140 | 56679 | 17.3958 | 0
02.06.2025¦13:03:44.473 | 13:03:44 | 47024 | 22.4676 | 0 | 0.7869 | 0.7869 | 11141 | 56680 | 17.3958 | 0
02.06.2025¦13:03:45.474 | 13:03:45 | 47025 | 22.4676 | 0 | 0.6536 | 0.6536 | 11142 | 56681 | 17.3958 | 0
02.06.2025¦13:03:46.473 | 13:03:46 | 47026 | 0 | 0 | 0 | 0 | 11143 | 56682 | 17.3958 | 0
02.06.2025¦13:03:47.473 | 13:03:47 | 47027 | 0 | 0 | 0 | 0 | 11144 | 56683 | 17.3958 | 0
02.06.2025¦13:03:48.473 | 13:03:48 | 47028 | 8.0106 | 0 | 0 | 0 | 11145 | 56684 | 17.3958 | 0
02.06.2025¦13:03:49.473 | 13:03:49 | 47029 | 12.6558 | 0 | 0 | 0 | 11146 | 56685 | 17.3958 | 0
02.06.2025¦13:03:50.474 | 13:03:50 | 47030 | 17.775 | 0 | 0.1204 | 0.1204 | 11147 | 56686 | 17.3958 | 0
02.06.2025¦13:03:51.473 | 13:03:51 | 47031 | 22.4676 | 0 | 0.7697 | 0.7697 | 11148 | 56687 | 17.3958 | 0
02.06.2025¦13:03:52.474 | 13:03:52 | 47032 | 0 | 0 | 0 | 0 | 11149 | 56688 | 17.3958 | 0
02.06.2025¦13:03:53.473 | 13:03:53 | 47033 | 7.9632 | 0 | 0 | 0 | 11150 | 56689 | 17.3958 | 0
02.06.2025¦13:03:54.473 | 13:03:54 | 47034 | 10.4754 | 0 | 0 | 0 | 11151 | 56690 | 17.3958 | 0
02.06.2025¦13:03:55.472 | 13:03:55 | 47035 | 15.7368 | 0 | 0.0387 | 0.0387 | 11152 | 56691 | 17.3958 | 0
|  | #VALUE! | #VALUE! | #VALUE! | #VALUE! | #VALUE! | 11153 | 56692 | 17.3958 | 0
|  | #VALUE! | #VALUE! | #VALUE! | #VALUE! | #VALUE! | 11154 | 56693 | 17.3958 | 0
|  | #VALUE! | #VALUE! | #VALUE! | #VALUE! | #VALUE! | 11155 | 56694 | 17.3958 | 0
02.06.2025¦13:03:56.473 | 13:03:56 | 47036 | 20.7612 | 0 | 0.4343 | 0.4343 | 11156 | 56695 | 17.3958 | 0
02.06.2025¦13:03:57.474 | 13:03:57 | 47037 | 22.4202 | 0 | 0.688 | 0.688 | 11157 | 56696 | 17.3958 | 0
02.06.2025¦13:03:58.474 | 13:03:58 | 47038 | 22.5624 | 0 | 0.6837 | 0.6837 | 11158 | 56697 | 17.3958 | 0
02.06.2025¦13:03:59.475 | 13:03:59 | 47039 | 0 | 0 | 0.6708 | 0.6708 | 11159 | 56698 | 17.3958 | 0
02.06.2025¦13:04:00.473 | 13:04:00 | 47040 | 22.4676 | 0 | 0.7568 | 0.7568 | 11160 | 56699 | 17.3958 | 0
02.06.2025¦13:04:01.472 | 13:04:01 | 47041 | 22.5624 | 0 | 0.6923 | 0.6923 | 11161 | 56700 | 17.3958 | 0
02.06.2025¦13:04:02.474 | 13:04:02 | 47042 | 21.4722 | 0 | 0.6923 | 0.6923 | 11162 | 56701 | 17.3958 | 0
02.06.2025¦13:04:03.473 | 13:04:03 | 47043 | 21.4248 | 0 | 0.5375 | 0.5375 | 11163 | 56702 | 17.3958 | 0
02.06.2025¦13:04:04.474 | 13:04:04 | 47044 | 21.4722 | 0 | 0.5418 | 0.5418 | 11164 | 56703 | 17.3958 | 0
02.06.2025¦13:04:05.473 | 13:04:05 | 47045 | 21.4722 | 0 | 0.5289 | 0.5289 | 11165 | 56704 | 17.3958 | 0
02.06.2025¦13:04:06.475 | 13:04:06 | 47046 | 21.4248 | 0 | 0.5461 | 0.5461 | 11166 | 56705 | 17.3958 | 0
02.06.2025¦13:04:07.474 | 13:04:07 | 47047 | 21.4722 | 0 | 0.5117 | 0.5117 | 11167 | 56706 | 17.3958 | 0
02.06.2025¦13:04:08.474 | 13:04:08 | 47048 | 21.4248 | 0 | 0.5762 | 0.5762 | 11168 | 56707 | 17.3958 | 0
02.06.2025¦13:04:09.474 | 13:04:09 | 47049 | 21.3774 | 0 | 0.5375 | 0.5375 | 11169 | 56708 | 17.3958 | 0
02.06.2025¦13:04:10.472 | 13:04:10 | 47050 | 21.3774 | 0 | 0.5633 | 0.5633 | 11170 | 56709 | 17.3958 | 0
02.06.2025¦13:04:11.473 | 13:04:11 | 47051 | 21.4248 | 0 | 0.5676 | 0.5676 | 11171 | 56710 | 17.3958 | 0
02.06.2025¦13:04:12.473 | 13:04:12 | 47052 | 21.4722 | 0 | 0.5547 | 0.5547 | 11172 | 56711 | 17.3958 | 0
02.06.2025¦13:04:13.472 | 13:04:13 | 47053 | 21.4722 | 0 | 0.5676 | 0.5676 | 11173 | 56712 | 17.3958 | 0
02.06.2025¦13:04:14.472 | 13:04:14 | 47054 | 21.4722 | 0 | 0.5547 | 0.5547 | 11174 | 56713 | 17.3958 | 0
02.06.2025¦13:04:15.473 | 13:04:15 | 47055 | 21.4248 | 0 | 0.5762 | 0.5762 | 11175 | 56714 | 17.3958 | 0
02.06.2025¦13:04:16.473 | 13:04:16 | 47056 | 21.3774 | 0 | 0.5676 | 0.5676 | 11176 | 56715 | 17.3958 | 0
02.06.2025¦13:04:17.473 | 13:04:17 | 47057 | 21.4722 | 0 | 0.5762 | 0.5762 | 11177 | 56716 | 17.3958 | 0
02.06.2025¦13:04:18.473 | 13:04:18 | 47058 | 21.4248 | 0 | 0.5504 | 0.5504 | 11178 | 56717 | 17.3958 | 0
02.06.2025¦13:04:19.473 | 13:04:19 | 47059 | 21.4722 | 0 | 0.5934 | 0.5934 | 11179 | 56718 | 17.3958 | 0
02.06.2025¦13:04:20.475 | 13:04:20 | 47060 | 21.3774 | 0 | 0.5633 | 0.5633 | 11180 | 56719 | 17.3958 | 0
02.06.2025¦13:04:21.474 | 13:04:21 | 47061 | 21.3774 | 0 | 0.5977 | 0.5977 | 11181 | 56720 | 17.3958 | 0
02.06.2025¦13:04:22.473 | 13:04:22 | 47062 | 21.4722 | 0 | 0.6106 | 0.6106 | 11182 | 56721 | 17.3958 | 0
02.06.2025¦13:04:23.473 | 13:04:23 | 47063 | 21.3774 | 0 | 0.5719 | 0.5719 | 11183 | 56722 | 17.3958 | 0
02.06.2025¦13:04:24.474 | 13:04:24 | 47064 | 21.3774 | 0 | 0.602 | 0.602 | 11184 | 56723 | 17.3958 | 0
02.06.2025¦13:04:25.472 | 13:04:25 | 47065 | 21.3774 | 0 | 0.5977 | 0.5977 | 11185 | 56724 | 17.3958 | 0
|  | #VALUE! | #VALUE! | #VALUE! | #VALUE! | #VALUE! | 11186 | 56725 | 17.3958 | 0
|  | #VALUE! | #VALUE! | #VALUE! | #VALUE! | #VALUE! | 11187 | 56726 | 17.3958 | 0
|  | #VALUE! | #VALUE! | #VALUE! | #VALUE! | #VALUE! | 11188 | 56727 | 17.3958 | 0
02.06.2025¦13:04:26.473 | 13:04:26 | 47066 | 21.5196 | 0 | 0.5848 | 0.5848 | 11189 | 56728 | 17.3958 | 0
02.06.2025¦13:04:27.474 | 13:04:27 | 47067 | 21.4722 | 0 | 0.5547 | 0.5547 | 11190 | 56729 | 17.3958 | 0
02.06.2025¦13:04:28.473 | 13:04:28 | 47068 | 21.3774 | 0 | 0.559 | 0.559 | 11191 | 56730 | 17.3958 | 0
02.06.2025¦13:04:29.473 | 13:04:29 | 47069 | 21.3774 | 0 | 0.5418 | 0.5418 | 11192 | 56731 | 17.3958 | 0
02.06.2025¦13:04:30.473 | 13:04:30 | 47070 | 21.3774 | 0 | 0.5504 | 0.5504 | 11193 | 56732 | 17.3958 | 0
02.06.2025¦13:04:31.473 | 13:04:31 | 47071 | 21.4722 | 0 | 0.5375 | 0.5375 | 11194 | 56733 | 17.3958 | 0
02.06.2025¦13:04:32.474 | 13:04:32 | 47072 | 21.4722 | 0 | 0.5504 | 0.5504 | 11195 | 56734 | 17.3958 | 0
02.06.2025¦13:04:33.474 | 13:04:33 | 47073 | 21.4722 | 0 | 0.5633 | 0.5633 | 11196 | 56735 | 17.3958 | 0
02.06.2025¦13:04:34.474 | 13:04:34 | 47074 | 21.4722 | 0 | 0.5547 | 0.5547 | 11197 | 56736 | 17.3958 | 0
02.06.2025¦13:04:35.472 | 13:04:35 | 47075 | 21.4722 | 0 | 0.516 | 0.516 | 11198 | 56737 | 17.3958 | 0
02.06.2025¦13:04:36.473 | 13:04:36 | 47076 | 21.4722 | 0 | 0.5633 | 0.5633 | 11199 | 56738 | 17.3958 | 0
02.06.2025¦13:04:37.473 | 13:04:37 | 47077 | 21.3774 | 0 | 0.5203 | 0.5203 | 11200 | 56739 | 17.3958 | 0
02.06.2025¦13:04:38.474 | 13:04:38 | 47078 | 21.4248 | 0 | 0.5547 | 0.5547 | 11201 | 56740 | 17.3958 | 0
02.06.2025¦13:04:39.474 | 13:04:39 | 47079 | 21.4722 | 0 | 0.5375 | 0.5375 | 11202 | 56741 | 17.3958 | 0
02.06.2025¦13:04:40.473 | 13:04:40 | 47080 | 21.4722 | 0 | 0.559 | 0.559 | 11203 | 56742 | 17.3958 | 0
02.06.2025¦13:04:41.473 | 13:04:41 | 47081 | 21.4722 | 0 | 0.559 | 0.559 | 11204 | 56743 | 17.3958 | 0
02.06.2025¦13:04:42.473 | 13:04:42 | 47082 | 21.4722 | 0 | 0.5805 | 0.5805 | 11205 | 56744 | 17.3958 | 0
02.06.2025¦13:04:43.473 | 13:04:43 | 47083 | 21.4722 | 0 | 0.5332 | 0.5332 | 11206 | 56745 | 17.3958 | 0
02.06.2025¦13:04:44.473 | 13:04:44 | 47084 | 21.4248 | 0 | 0.516 | 0.516 | 11207 | 56746 | 17.3958 | 0
02.06.2025¦13:04:45.473 | 13:04:45 | 47085 | 21.4722 | 0 | 0.5289 | 0.5289 | 11208 | 56747 | 17.3958 | 0
02.06.2025¦13:04:46.474 | 13:04:46 | 47086 | 21.33 | 0 | 0.5203 | 0.5203 | 11209 | 56748 | 17.3958 | 0
02.06.2025¦13:04:47.473 | 13:04:47 | 47087 | 21.4248 | 0 | 0.5633 | 0.5633 | 11210 | 56749 | 17.3958 | 0
02.06.2025¦13:04:48.472 | 13:04:48 | 47088 | 21.4248 | 0 | 0.5289 | 0.5289 | 11211 | 56750 | 17.3958 | 0
02.06.2025¦13:04:49.473 | 13:04:49 | 47089 | 21.4248 | 0 | 0.5375 | 0.5375 | 11212 | 56751 | 17.3958 | 0
02.06.2025¦13:04:50.473 | 13:04:50 | 47090 | 21.4722 | 0 | 0.559 | 0.559 | 11213 | 56752 | 17.3958 | 0
02.06.2025¦13:04:51.473 | 13:04:51 | 47091 | 21.3774 | 0 | 0.5375 | 0.5375 | 11214 | 56753 | 17.3958 | 0
02.06.2025¦13:04:52.473 | 13:04:52 | 47092 | 21.3774 | 0 | 0.5762 | 0.5762 | 11215 | 56754 | 17.3958 | 0
02.06.2025¦13:04:53.474 | 13:04:53 | 47093 | 21.4248 | 0 | 0.5375 | 0.5375 | 11216 | 56755 | 17.3958 | 0
02.06.2025¦13:04:54.473 | 13:04:54 | 47094 | 21.3774 | 0 | 0.5633 | 0.5633 | 11217 | 56756 | 17.3958 | 0
02.06.2025¦13:04:55.475 | 13:04:55 | 47095 | 21.4248 | 0 | 0.5074 | 0.5074 | 11218 | 56757 | 17.3958 | 0
|  | #VALUE! | #VALUE! | #VALUE! | #VALUE! | #VALUE! | 11219 | 56758 | 17.3958 | 0
|  | #VALUE! | #VALUE! | #VALUE! | #VALUE! | #VALUE! | 11220 | 56759 | 17.3958 | 0
|  | #VALUE! | #VALUE! | #VALUE! | #VALUE! | #VALUE! | 11221 | 56760 | 17.3958 | 0
02.06.2025¦13:04:56.472 | 13:04:56 | 47096 | 21.4722 | 0 | 0.5074 | 0.5074 | 11222 | 56761 | 17.3958 | 0
02.06.2025¦13:04:57.473 | 13:04:57 | 47097 | 21.4722 | 0 | 0.4816 | 0.4816 | 11223 | 56762 | 17.3958 | 0
02.06.2025¦13:04:58.472 | 13:04:58 | 47098 | 21.4722 | 0 | 0.5633 | 0.5633 | 11224 | 56763 | 17.3958 | 0
02.06.2025¦13:04:59.473 | 13:04:59 | 47099 | 21.4722 | 0 | 0.559 | 0.559 | 11225 | 56764 | 17.3958 | 0
02.06.2025¦13:05:00.473 | 13:05:00 | 47100 | 21.4722 | 0 | 0.5504 | 0.5504 | 11226 | 56765 | 17.3958 | 0
02.06.2025¦13:05:01.473 | 13:05:01 | 47101 | 21.3774 | 0 | 0.4988 | 0.4988 | 11227 | 56766 | 17.3958 | 0
02.06.2025¦13:05:02.474 | 13:05:02 | 47102 | 0 | 0 | 0.4902 | 0.4902 | 11228 | 56767 | 17.3958 | 0
02.06.2025¦13:05:03.472 | 13:05:03 | 47103 | 21.4248 | 0 | 0.4988 | 0.4988 | 11229 | 56768 | 17.3958 | 0
02.06.2025¦13:05:04.473 | 13:05:04 | 47104 | 0 | 0 | 0.516 | 0.516 | 11230 | 56769 | 17.3958 | 0
02.06.2025¦13:05:05.473 | 13:05:05 | 47105 | 21.4248 | 0 | 0.5031 | 0.5031 | 11231 | 56770 | 17.3958 | 0
02.06.2025¦13:05:06.472 | 13:05:06 | 47106 | 21.4248 | 0 | 0.516 | 0.516 | 11232 | 56771 | 17.3958 | 0
02.06.2025¦13:05:07.474 | 13:05:07 | 47107 | 21.4722 | 0 | 0.5117 | 0.5117 | 11233 | 56772 | 17.3958 | 0
02.06.2025¦13:05:08.474 | 13:05:08 | 47108 | 21.4248 | 0 | 0.5031 | 0.5031 | 11234 | 56773 | 17.3958 | 0
02.06.2025¦13:05:09.473 | 13:05:09 | 47109 | 21.4722 | 0 | 0.516 | 0.516 | 11235 | 56774 | 17.3958 | 0
02.06.2025¦13:05:10.473 | 13:05:10 | 47110 | 21.4722 | 0 | 0.5031 | 0.5031 | 11236 | 56775 | 17.3958 | 0
02.06.2025¦13:05:11.474 | 13:05:11 | 47111 | 21.4722 | 0 | 0.4945 | 0.4945 | 11237 | 56776 | 17.3958 | 0
02.06.2025¦13:05:12.473 | 13:05:12 | 47112 | 21.4722 | 0 | 0.4902 | 0.4902 | 11238 | 56777 | 17.3958 | 0
02.06.2025¦13:05:13.473 | 13:05:13 | 47113 | 21.5196 | 0 | 0.5246 | 0.5246 | 11239 | 56778 | 17.3958 | 0
02.06.2025¦13:05:14.473 | 13:05:14 | 47114 | 21.3774 | 0 | 0.5074 | 0.5074 | 11240 | 56779 | 17.3958 | 0
02.06.2025¦13:05:15.473 | 13:05:15 | 47115 | 21.4722 | 0 | 0.4988 | 0.4988 | 11241 | 56780 | 17.3958 | 0
02.06.2025¦13:05:16.474 | 13:05:16 | 47116 | 21.4722 | 0 | 0.5762 | 0.5762 | 11242 | 56781 | 17.3958 | 0
02.06.2025¦13:05:17.473 | 13:05:17 | 47117 | 21.4722 | 0 | 0.5418 | 0.5418 | 11243 | 56782 | 17.3958 | 0
02.06.2025¦13:05:18.472 | 13:05:18 | 47118 | 21.4722 | 0 | 0.4902 | 0.4902 | 11244 | 56783 | 17.3958 | 0
02.06.2025¦13:05:19.473 | 13:05:19 | 47119 | 21.4722 | 0 | 0.5246 | 0.5246 | 11245 | 56784 | 17.3958 | 0
02.06.2025¦13:05:20.473 | 13:05:20 | 47120 | 21.4722 | 0 | 0.4816 | 0.4816 | 11246 | 56785 | 17.3958 | 0
02.06.2025¦13:05:21.474 | 13:05:21 | 47121 | 21.4722 | 0 | 0.559 | 0.559 | 11247 | 56786 | 17.3958 | 0
02.06.2025¦13:05:22.473 | 13:05:22 | 47122 | 21.5196 | 0 | 0.5332 | 0.5332 | 11248 | 56787 | 17.3958 | 0
02.06.2025¦13:05:23.474 | 13:05:23 | 47123 | 21.3774 | 0 | 0.5289 | 0.5289 | 11249 | 56788 | 17.3958 | 0
02.06.2025¦13:05:24.473 | 13:05:24 | 47124 | 21.4722 | 0 | 0.5203 | 0.5203 | 11250 | 56789 | 17.3958 | 0
02.06.2025¦13:05:25.473 | 13:05:25 | 47125 | 21.4722 | 0 | 0.516 | 0.516 | 11251 | 56790 | 17.3958 | 0
|  | #VALUE! | #VALUE! | #VALUE! | #VALUE! | #VALUE! | 11252 | 56791 | 17.3958 | 0
|  | #VALUE! | #VALUE! | #VALUE! | #VALUE! | #VALUE! | 11253 | 56792 | 17.3958 | 0
|  | #VALUE! | #VALUE! | #VALUE! | #VALUE! | #VALUE! | 11254 | 56793 | 17.3958 | 0
02.06.2025¦13:05:26.472 | 13:05:26 | 47126 | 21.4722 | 0 | 0.5246 | 0.5246 | 11255 | 56794 | 17.3958 | 0
02.06.2025¦13:05:27.474 | 13:05:27 | 47127 | 21.3774 | 0 | 0.516 | 0.516 | 11256 | 56795 | 17.3958 | 0
02.06.2025¦13:05:28.474 | 13:05:28 | 47128 | 21.3774 | 0 | 0.5289 | 0.5289 | 11257 | 56796 | 17.3958 | 0
02.06.2025¦13:05:29.473 | 13:05:29 | 47129 | 21.5196 | 0 | 0.5289 | 0.5289 | 11258 | 56797 | 17.3958 | 0
02.06.2025¦13:05:30.474 | 13:05:30 | 47130 | 21.4248 | 0 | 0.5547 | 0.5547 | 11259 | 56798 | 17.3958 | 0
02.06.2025¦13:05:31.473 | 13:05:31 | 47131 | 21.4722 | 0 | 0.5504 | 0.5504 | 11260 | 56799 | 17.3958 | 0
02.06.2025¦13:05:32.473 | 13:05:32 | 47132 | 21.4722 | 0 | 0.5203 | 0.5203 | 11261 | 56800 | 17.3958 | 0
02.06.2025¦13:05:33.473 | 13:05:33 | 47133 | 21.4722 | 0 | 0.5203 | 0.5203 | 11262 | 56801 | 17.3958 | 0
02.06.2025¦13:05:34.473 | 13:05:34 | 47134 | 21.5196 | 0 | 0.4859 | 0.4859 | 11263 | 56802 | 17.3958 | 0
02.06.2025¦13:05:35.474 | 13:05:35 | 47135 | 21.3774 | 0 | 0.5074 | 0.5074 | 11264 | 56803 | 17.3958 | 0
02.06.2025¦13:05:36.473 | 13:05:36 | 47136 | 21.4248 | 0 | 0.4816 | 0.4816 | 11265 | 56804 | 17.3958 | 0
02.06.2025¦13:05:37.473 | 13:05:37 | 47137 | 21.4722 | 0 | 0.5203 | 0.5203 | 11266 | 56805 | 17.3958 | 0
02.06.2025¦13:05:38.473 | 13:05:38 | 47138 | 21.5196 | 0 | 0.516 | 0.516 | 11267 | 56806 | 17.3958 | 0
02.06.2025¦13:05:39.473 | 13:05:39 | 47139 | 21.4248 | 0 | 0.5117 | 0.5117 | 11268 | 56807 | 17.3958 | 0
02.06.2025¦13:05:40.472 | 13:05:40 | 47140 | 21.4248 | 0 | 0.5504 | 0.5504 | 11269 | 56808 | 17.3958 | 0
02.06.2025¦13:05:41.473 | 13:05:41 | 47141 | 21.4722 | 0 | 0.5117 | 0.5117 | 11270 | 56809 | 17.3958 | 0
02.06.2025¦13:05:42.473 | 13:05:42 | 47142 | 21.4248 | 0 | 0.5504 | 0.5504 | 11271 | 56810 | 17.3958 | 0
02.06.2025¦13:05:43.473 | 13:05:43 | 47143 | 21.4248 | 0 | 0.5031 | 0.5031 | 11272 | 56811 | 17.3958 | 0
02.06.2025¦13:05:44.473 | 13:05:44 | 47144 | 21.4248 | 0 | 0.5117 | 0.5117 | 11273 | 56812 | 17.3958 | 0
02.06.2025¦13:05:45.473 | 13:05:45 | 47145 | 21.4722 | 0 | 0.516 | 0.516 | 11274 | 56813 | 17.3958 | 0
02.06.2025¦13:05:46.473 | 13:05:46 | 47146 | 21.4248 | 0 | 0.5117 | 0.5117 | 11275 | 56814 | 17.3958 | 0
02.06.2025¦13:05:47.473 | 13:05:47 | 47147 | 21.4722 | 0 | 0.5246 | 0.5246 | 11276 | 56815 | 17.3958 | 0
02.06.2025¦13:05:48.473 | 13:05:48 | 47148 | 21.5196 | 0 | 0.5332 | 0.5332 | 11277 | 56816 | 17.3958 | 0
02.06.2025¦13:05:49.474 | 13:05:49 | 47149 | 21.4722 | 0 | 0.4945 | 0.4945 | 11278 | 56817 | 17.3958 | 0
02.06.2025¦13:05:50.473 | 13:05:50 | 47150 | 21.4722 | 0 | 0.5332 | 0.5332 | 11279 | 56818 | 17.3958 | 0
02.06.2025¦13:05:51.474 | 13:05:51 | 47151 | 21.3774 | 0 | 0.516 | 0.516 | 11280 | 56819 | 17.3958 | 0
02.06.2025¦13:05:52.474 | 13:05:52 | 47152 | 21.5196 | 0 | 0.5203 | 0.5203 | 11281 | 56820 | 17.3958 | 0
02.06.2025¦13:05:53.473 | 13:05:53 | 47153 | 21.4722 | 0 | 0.5117 | 0.5117 | 11282 | 56821 | 17.3958 | 0
02.06.2025¦13:05:54.473 | 13:05:54 | 47154 | 21.4248 | 0 | 0.5203 | 0.5203 | 11283 | 56822 | 17.3958 | 0
02.06.2025¦13:05:55.473 | 13:05:55 | 47155 | 21.3774 | 0 | 0.5332 | 0.5332 | 11284 | 56823 | 17.3958 | 0
|  | #VALUE! | #VALUE! | #VALUE! | #VALUE! | #VALUE! | 11285 | 56824 | 17.3958 | 0
|  | #VALUE! | #VALUE! | #VALUE! | #VALUE! | #VALUE! | 11286 | 56825 | 17.3958 | 0
|  | #VALUE! | #VALUE! | #VALUE! | #VALUE! | #VALUE! | 11287 | 56826 | 17.3958 | 0
02.06.2025¦13:05:56.474 | 13:05:56 | 47156 | 21.3774 | 0 | 0.559 | 0.559 | 11288 | 56827 | 17.3958 | 0
02.06.2025¦13:05:57.472 | 13:05:57 | 47157 | 21.4248 | 0 | 0.5289 | 0.5289 | 11289 | 56828 | 17.3958 | 0
02.06.2025¦13:05:58.474 | 13:05:58 | 47158 | 21.4722 | 0 | 0.4902 | 0.4902 | 11290 | 56829 | 17.3958 | 0
02.06.2025¦13:05:59.474 | 13:05:59 | 47159 | 21.4722 | 0 | 0.5332 | 0.5332 | 11291 | 56830 | 17.3958 | 0
02.06.2025¦13:06:00.472 | 13:06:00 | 47160 | 21.4248 | 0 | 0.4945 | 0.4945 | 11292 | 56831 | 17.3958 | 0
02.06.2025¦13:06:01.472 | 13:06:01 | 47161 | 21.4722 | 0 | 0.5375 | 0.5375 | 11293 | 56832 | 17.3958 | 0
02.06.2025¦13:06:02.473 | 13:06:02 | 47162 | 21.3774 | 0 | 0.5719 | 0.5719 | 11294 | 56833 | 17.3958 | 0
02.06.2025¦13:06:03.474 | 13:06:03 | 47163 | 21.4722 | 0 | 0.5246 | 0.5246 | 11295 | 56834 | 17.3958 | 0
02.06.2025¦13:06:04.473 | 13:06:04 | 47164 | 21.4722 | 0 | 0.5375 | 0.5375 | 11296 | 56835 | 17.3958 | 0
02.06.2025¦13:06:05.474 | 13:06:05 | 47165 | 21.4722 | 0 | 0.5203 | 0.5203 | 11297 | 56836 | 17.3958 | 0
02.06.2025¦13:06:06.472 | 13:06:06 | 47166 | 21.3774 | 0 | 0.516 | 0.516 | 11298 | 56837 | 17.3958 | 0
02.06.2025¦13:06:07.473 | 13:06:07 | 47167 | 21.4722 | 0 | 0.4902 | 0.4902 | 11299 | 56838 | 17.3958 | 0
02.06.2025¦13:06:08.474 | 13:06:08 | 47168 | 21.4722 | 0 | 0.5117 | 0.5117 | 11300 | 56839 | 17.3958 | 0
02.06.2025¦13:06:09.473 | 13:06:09 | 47169 | 21.4248 | 0 | 0.5332 | 0.5332 | 11301 | 56840 | 17.3958 | 0
02.06.2025¦13:06:10.474 | 13:06:10 | 47170 | 21.4722 | 0 | 0.5418 | 0.5418 | 11302 | 56841 | 17.3958 | 0
02.06.2025¦13:06:11.472 | 13:06:11 | 47171 | 21.4722 | 0 | 0.5719 | 0.5719 | 11303 | 56842 | 17.3958 | 0
02.06.2025¦13:06:12.474 | 13:06:12 | 47172 | 21.4722 | 0 | 0.5547 | 0.5547 | 11304 | 56843 | 17.3958 | 0
02.06.2025¦13:06:13.473 | 13:06:13 | 47173 | 21.3774 | 0 | 0.559 | 0.559 | 11305 | 56844 | 17.3958 | 0
02.06.2025¦13:06:14.472 | 13:06:14 | 47174 | 21.4722 | 0 | 0.5117 | 0.5117 | 11306 | 56845 | 17.3958 | 0
02.06.2025¦13:06:15.473 | 13:06:15 | 47175 | 21.4248 | 0 | 0.5203 | 0.5203 | 11307 | 56846 | 17.3958 | 0
02.06.2025¦13:06:16.474 | 13:06:16 | 47176 | 21.4248 | 0 | 0.5762 | 0.5762 | 11308 | 56847 | 17.3958 | 0
02.06.2025¦13:06:17.474 | 13:06:17 | 47177 | 21.4722 | 0 | 0.5547 | 0.5547 | 11309 | 56848 | 17.3958 | 0
02.06.2025¦13:06:18.473 | 13:06:18 | 47178 | 21.4722 | 0 | 0.516 | 0.516 | 11310 | 56849 | 17.3958 | 0
02.06.2025¦13:06:19.474 | 13:06:19 | 47179 | 21.4722 | 0 | 0.5074 | 0.5074 | 11311 | 56850 | 17.3958 | 0
02.06.2025¦13:06:20.473 | 13:06:20 | 47180 | 21.4722 | 0 | 0.5418 | 0.5418 | 11312 | 56851 | 17.3958 | 0
02.06.2025¦13:06:21.473 | 13:06:21 | 47181 | 21.4248 | 0 | 0.6364 | 0.6364 | 11313 | 56852 | 17.3958 | 0
02.06.2025¦13:06:22.473 | 13:06:22 | 47182 | 21.3774 | 0 | 0.5848 | 0.5848 | 11314 | 56853 | 17.3958 | 0
02.06.2025¦13:06:23.473 | 13:06:23 | 47183 | 21.4722 | 0 | 0.559 | 0.559 | 11315 | 56854 | 17.3958 | 0
02.06.2025¦13:06:24.473 | 13:06:24 | 47184 | 21.4248 | 0 | 0.5547 | 0.5547 | 11316 | 56855 | 17.3958 | 0
02.06.2025¦13:06:25.473 | 13:06:25 | 47185 | 21.4722 | 0 | 0.5805 | 0.5805 | 11317 | 56856 | 17.3958 | 0
|  | #VALUE! | #VALUE! | #VALUE! | #VALUE! | #VALUE! | 11318 | 56857 | 17.3958 | 0
|  | #VALUE! | #VALUE! | #VALUE! | #VALUE! | #VALUE! | 11319 | 56858 | 17.3958 | 0
|  | #VALUE! | #VALUE! | #VALUE! | #VALUE! | #VALUE! | 11320 | 56859 | 17.3958 | 0
02.06.2025¦13:06:26.472 | 13:06:26 | 47186 | 21.4248 | 0 | 0.5203 | 0.5203 | 11321 | 56860 | 17.3958 | 0
02.06.2025¦13:06:27.473 | 13:06:27 | 47187 | 21.5196 | 0 | 0.5547 | 0.5547 | 11322 | 56861 | 17.3958 | 0
02.06.2025¦13:06:28.473 | 13:06:28 | 47188 | 21.3774 | 0 | 0.516 | 0.516 | 11323 | 56862 | 17.3958 | 0
02.06.2025¦13:06:29.473 | 13:06:29 | 47189 | 21.4722 | 0 | 0.5031 | 0.5031 | 11324 | 56863 | 17.3958 | 0
02.06.2025¦13:06:30.473 | 13:06:30 | 47190 | 21.3774 | 0 | 0.5504 | 0.5504 | 11325 | 56864 | 17.3958 | 0
02.06.2025¦13:06:31.474 | 13:06:31 | 47191 | 21.4722 | 0 | 0.5246 | 0.5246 | 11326 | 56865 | 17.3958 | 0
02.06.2025¦13:06:32.474 | 13:06:32 | 47192 | 21.4248 | 0 | 0.5805 | 0.5805 | 11327 | 56866 | 17.3958 | 0
02.06.2025¦13:06:33.474 | 13:06:33 | 47193 | 21.4722 | 0 | 0.5504 | 0.5504 | 11328 | 56867 | 17.3958 | 0
02.06.2025¦13:06:34.473 | 13:06:34 | 47194 | 21.4722 | 0 | 0.5547 | 0.5547 | 11329 | 56868 | 17.3958 | 0
02.06.2025¦13:06:35.473 | 13:06:35 | 47195 | 21.4248 | 0 | 0.5977 | 0.5977 | 11330 | 56869 | 17.3958 | 0
02.06.2025¦13:06:36.473 | 13:06:36 | 47196 | 21.3774 | 0 | 0.559 | 0.559 | 11331 | 56870 | 17.3958 | 0
02.06.2025¦13:06:37.473 | 13:06:37 | 47197 | 21.3774 | 0 | 0.5375 | 0.5375 | 11332 | 56871 | 17.3958 | 0
02.06.2025¦13:06:38.474 | 13:06:38 | 47198 | 21.3774 | 0 | 0.559 | 0.559 | 11333 | 56872 | 17.3958 | 0
02.06.2025¦13:06:39.473 | 13:06:39 | 47199 | 21.3774 | 0 | 0.5547 | 0.5547 | 11334 | 56873 | 17.3958 | 0
02.06.2025¦13:06:40.475 | 13:06:40 | 47200 | 21.4248 | 0 | 0.559 | 0.559 | 11335 | 56874 | 17.3958 | 0
02.06.2025¦13:06:41.473 | 13:06:41 | 47201 | 21.4722 | 0 | 0.5504 | 0.5504 | 11336 | 56875 | 17.3958 | 0
02.06.2025¦13:06:42.473 | 13:06:42 | 47202 | 21.4248 | 0 | 0.5848 | 0.5848 | 11337 | 56876 | 17.3958 | 0
02.06.2025¦13:06:43.474 | 13:06:43 | 47203 | 21.4248 | 0 | 0.5504 | 0.5504 | 11338 | 56877 | 17.3958 | 0
02.06.2025¦13:06:44.473 | 13:06:44 | 47204 | 21.4248 | 0 | 0.5418 | 0.5418 | 11339 | 56878 | 17.3958 | 0
02.06.2025¦13:06:45.474 | 13:06:45 | 47205 | 21.4248 | 0 | 0.5246 | 0.5246 | 11340 | 56879 | 17.3958 | 0
02.06.2025¦13:06:46.473 | 13:06:46 | 47206 | 21.567 | 0 | 0.5762 | 0.5762 | 11341 | 56880 | 17.3958 | 0
02.06.2025¦13:06:47.475 | 13:06:47 | 47207 | 21.4722 | 0 | 0.5676 | 0.5676 | 11342 | 56881 | 17.3958 | 0
02.06.2025¦13:06:48.473 | 13:06:48 | 47208 | 21.4248 | 0 | 0.5461 | 0.5461 | 11343 | 56882 | 17.3958 | 0
02.06.2025¦13:06:49.473 | 13:06:49 | 47209 | 21.4722 | 0 | 0.5375 | 0.5375 | 11344 | 56883 | 17.3958 | 0
02.06.2025¦13:06:50.473 | 13:06:50 | 47210 | 21.4722 | 0 | 0.516 | 0.516 | 11345 | 56884 | 17.3958 | 0
02.06.2025¦13:06:51.473 | 13:06:51 | 47211 | 21.4248 | 0 | 0.516 | 0.516 | 11346 | 56885 | 17.3958 | 0
02.06.2025¦13:06:52.473 | 13:06:52 | 47212 | 21.4722 | 0 | 0.5117 | 0.5117 | 11347 | 56886 | 17.3958 | 0
02.06.2025¦13:06:53.473 | 13:06:53 | 47213 | 21.5196 | 0 | 0.5031 | 0.5031 | 11348 | 56887 | 17.3958 | 0
02.06.2025¦13:06:54.473 | 13:06:54 | 47214 | 21.4722 | 0 | 0.5074 | 0.5074 | 11349 | 56888 | 17.3958 | 0
02.06.2025¦13:06:55.473 | 13:06:55 | 47215 | 21.4248 | 0 | 0.5418 | 0.5418 | 11350 | 56889 | 17.3958 | 0
02.06.2025¦13:06:56.473 | 13:06:56 | 47216 | 21.4722 | 0 | 0.4558 | 0.4558 | 11351 | 56890 | 17.3958 | 0
|  | #VALUE! | #VALUE! | #VALUE! | #VALUE! | #VALUE! | 11352 | 56891 | 17.3958 | 0
|  | #VALUE! | #VALUE! | #VALUE! | #VALUE! | #VALUE! | 11353 | 56892 | 17.3958 | 0
|  | #VALUE! | #VALUE! | #VALUE! | #VALUE! | #VALUE! | 11354 | 56893 | 17.3958 | 0
02.06.2025¦13:06:57.473 | 13:06:57 | 47217 | 21.33 | 0 | 0.516 | 0.516 | 11355 | 56894 | 17.3958 | 0
02.06.2025¦13:06:58.473 | 13:06:58 | 47218 | 21.3774 | 0 | 0.516 | 0.516 | 11356 | 56895 | 17.3958 | 0
02.06.2025¦13:06:59.472 | 13:06:59 | 47219 | 21.3774 | 0 | 0.5031 | 0.5031 | 11357 | 56896 | 17.3958 | 0
02.06.2025¦13:07:00.473 | 13:07:00 | 47220 | 21.4248 | 0 | 0.5289 | 0.5289 | 11358 | 56897 | 17.3958 | 0
02.06.2025¦13:07:01.474 | 13:07:01 | 47221 | 21.4248 | 0 | 0.5246 | 0.5246 | 11359 | 56898 | 17.3958 | 0
02.06.2025¦13:07:02.473 | 13:07:02 | 47222 | 21.4722 | 0 | 0.4644 | 0.4644 | 11360 | 56899 | 17.3958 | 0
02.06.2025¦13:07:03.473 | 13:07:03 | 47223 | 21.3774 | 0 | 0.5547 | 0.5547 | 11361 | 56900 | 17.3958 | 0
02.06.2025¦13:07:04.474 | 13:07:04 | 47224 | 21.5196 | 0 | 0.5074 | 0.5074 | 11362 | 56901 | 17.3958 | 0
02.06.2025¦13:07:05.473 | 13:07:05 | 47225 | 21.3774 | 0 | 0.4945 | 0.4945 | 11363 | 56902 | 17.3958 | 0
02.06.2025¦13:07:06.474 | 13:07:06 | 47226 | 21.4722 | 0 | 0.5031 | 0.5031 | 11364 | 56903 | 17.3958 | 0
02.06.2025¦13:07:07.472 | 13:07:07 | 47227 | 21.5196 | 0 | 0.5074 | 0.5074 | 11365 | 56904 | 17.3958 | 0
02.06.2025¦13:07:08.474 | 13:07:08 | 47228 | 21.4248 | 0 | 0.5375 | 0.5375 | 11366 | 56905 | 17.3958 | 0
02.06.2025¦13:07:09.473 | 13:07:09 | 47229 | 21.4722 | 0 | 0.4773 | 0.4773 | 11367 | 56906 | 17.3958 | 0
02.06.2025¦13:07:10.473 | 13:07:10 | 47230 | 21.4722 | 0 | 0.5461 | 0.5461 | 11368 | 56907 | 17.3958 | 0
02.06.2025¦13:07:11.473 | 13:07:11 | 47231 | 21.4722 | 0 | 0.5031 | 0.5031 | 11369 | 56908 | 17.3958 | 0
02.06.2025¦13:07:12.473 | 13:07:12 | 47232 | 21.4722 | 0 | 0.4945 | 0.4945 | 11370 | 56909 | 17.3958 | 0
02.06.2025¦13:07:13.474 | 13:07:13 | 47233 | 21.4722 | 0 | 0.4945 | 0.4945 | 11371 | 56910 | 17.3958 | 0
02.06.2025¦13:07:14.473 | 13:07:14 | 47234 | 21.3774 | 0 | 0.5418 | 0.5418 | 11372 | 56911 | 17.3958 | 0
02.06.2025¦13:07:15.474 | 13:07:15 | 47235 | 21.4722 | 0 | 0.5418 | 0.5418 | 11373 | 56912 | 17.3958 | 0
02.06.2025¦13:07:16.473 | 13:07:16 | 47236 | 21.3774 | 0 | 0.5504 | 0.5504 | 11374 | 56913 | 17.3958 | 0
02.06.2025¦13:07:17.472 | 13:07:17 | 47237 | 21.4722 | 0 | 0.4902 | 0.4902 | 11375 | 56914 | 17.3958 | 0
02.06.2025¦13:07:18.473 | 13:07:18 | 47238 | 21.5196 | 0 | 0.5031 | 0.5031 | 11376 | 56915 | 17.3958 | 0
02.06.2025¦13:07:19.473 | 13:07:19 | 47239 | 21.4722 | 0 | 0.5031 | 0.5031 | 11377 | 56916 | 17.3958 | 0
02.06.2025¦13:07:20.473 | 13:07:20 | 47240 | 21.4722 | 0 | 0.5031 | 0.5031 | 11378 | 56917 | 17.3958 | 0
02.06.2025¦13:07:21.473 | 13:07:21 | 47241 | 21.4722 | 0 | 0.4859 | 0.4859 | 11379 | 56918 | 17.3958 | 0
02.06.2025¦13:07:22.474 | 13:07:22 | 47242 | 0 | 0 | 0.5031 | 0.5031 | 11380 | 56919 | 17.3958 | 0
02.06.2025¦13:07:23.473 | 13:07:23 | 47243 | 21.4722 | 0 | 0.5203 | 0.5203 | 11381 | 56920 | 17.3958 | 0
02.06.2025¦13:07:24.474 | 13:07:24 | 47244 | 0 | 0 | 0.5504 | 0.5504 | 11382 | 56921 | 17.3958 | 0
02.06.2025¦13:07:25.473 | 13:07:25 | 47245 | 21.4722 | 0 | 0.5117 | 0.5117 | 11383 | 56922 | 17.3958 | 0
02.06.2025¦13:07:26.473 | 13:07:26 | 47246 | 21.4722 | 0 | 0.5203 | 0.5203 | 11384 | 56923 | 17.3958 | 0
|  | #VALUE! | #VALUE! | #VALUE! | #VALUE! | #VALUE! | 11385 | 56924 | 17.3958 | 0
|  | #VALUE! | #VALUE! | #VALUE! | #VALUE! | #VALUE! | 11386 | 56925 | 17.3958 | 0
|  | #VALUE! | #VALUE! | #VALUE! | #VALUE! | #VALUE! | 11387 | 56926 | 17.3958 | 0
02.06.2025¦13:07:27.474 | 13:07:27 | 47247 | 21.4722 | 0 | 0.4816 | 0.4816 | 11388 | 56927 | 17.3958 | 0
02.06.2025¦13:07:28.472 | 13:07:28 | 47248 | 21.4248 | 0 | 0.5332 | 0.5332 | 11389 | 56928 | 17.3958 | 0
02.06.2025¦13:07:29.473 | 13:07:29 | 47249 | 21.4722 | 0 | 0.5117 | 0.5117 | 11390 | 56929 | 17.3958 | 0
02.06.2025¦13:07:30.474 | 13:07:30 | 47250 | 21.4722 | 0 | 0.5547 | 0.5547 | 11391 | 56930 | 17.3958 | 0
02.06.2025¦13:07:31.474 | 13:07:31 | 47251 | 21.4248 | 0 | 0.4988 | 0.4988 | 11392 | 56931 | 17.3958 | 0
02.06.2025¦13:07:32.474 | 13:07:32 | 47252 | 21.3774 | 0 | 0.516 | 0.516 | 11393 | 56932 | 17.3958 | 0
02.06.2025¦13:07:33.473 | 13:07:33 | 47253 | 21.4722 | 0 | 0.5203 | 0.5203 | 11394 | 56933 | 17.3958 | 0
02.06.2025¦13:07:34.473 | 13:07:34 | 47254 | 21.3774 | 0 | 0.5074 | 0.5074 | 11395 | 56934 | 17.3958 | 0
02.06.2025¦13:07:35.473 | 13:07:35 | 47255 | 21.4722 | 0 | 0.5289 | 0.5289 | 11396 | 56935 | 17.3958 | 0
02.06.2025¦13:07:36.475 | 13:07:36 | 47256 | 21.4722 | 0 | 0.4988 | 0.4988 | 11397 | 56936 | 17.3958 | 0
02.06.2025¦13:07:37.473 | 13:07:37 | 47257 | 21.4722 | 0 | 0.4687 | 0.4687 | 11398 | 56937 | 17.3958 | 0
02.06.2025¦13:07:38.473 | 13:07:38 | 47258 | 21.4248 | 0 | 0.4902 | 0.4902 | 11399 | 56938 | 17.3958 | 0
02.06.2025¦13:07:39.473 | 13:07:39 | 47259 | 21.4722 | 0 | 0.4945 | 0.4945 | 11400 | 56939 | 17.3958 | 0
02.06.2025¦13:07:40.472 | 13:07:40 | 47260 | 21.33 | 0 | 0.5074 | 0.5074 | 11401 | 56940 | 17.3958 | 0
02.06.2025¦13:07:41.473 | 13:07:41 | 47261 | 21.4722 | 0 | 0.5289 | 0.5289 | 11402 | 56941 | 17.3958 | 0
02.06.2025¦13:07:42.474 | 13:07:42 | 47262 | 21.4722 | 0 | 0.4515 | 0.4515 | 11403 | 56942 | 17.3958 | 0
02.06.2025¦13:07:43.474 | 13:07:43 | 47263 | 21.4722 | 0 | 0.473 | 0.473 | 11404 | 56943 | 17.3958 | 0
02.06.2025¦13:07:44.473 | 13:07:44 | 47264 | 21.4722 | 0 | 0.4558 | 0.4558 | 11405 | 56944 | 17.3958 | 0
02.06.2025¦13:07:45.473 | 13:07:45 | 47265 | 21.4722 | 0 | 0.516 | 0.516 | 11406 | 56945 | 17.3958 | 0
02.06.2025¦13:07:46.473 | 13:07:46 | 47266 | 21.4722 | 0 | 0.5117 | 0.5117 | 11407 | 56946 | 17.3958 | 0
02.06.2025¦13:07:47.473 | 13:07:47 | 47267 | 21.3774 | 0 | 0.5074 | 0.5074 | 11408 | 56947 | 17.3958 | 0
02.06.2025¦13:07:48.474 | 13:07:48 | 47268 | 21.4722 | 0 | 0.4687 | 0.4687 | 11409 | 56948 | 17.3958 | 0
02.06.2025¦13:07:49.473 | 13:07:49 | 47269 | 21.4722 | 0 | 0.4644 | 0.4644 | 11410 | 56949 | 17.3958 | 0
02.06.2025¦13:07:50.474 | 13:07:50 | 47270 | 21.4722 | 0 | 0.5031 | 0.5031 | 11411 | 56950 | 17.3958 | 0
02.06.2025¦13:07:51.474 | 13:07:51 | 47271 | 21.3774 | 0 | 0.5074 | 0.5074 | 11412 | 56951 | 17.3958 | 0
02.06.2025¦13:07:52.473 | 13:07:52 | 47272 | 21.4722 | 0 | 0.5504 | 0.5504 | 11413 | 56952 | 17.3958 | 0
02.06.2025¦13:07:53.473 | 13:07:53 | 47273 | 21.5196 | 0 | 0.5074 | 0.5074 | 11414 | 56953 | 17.3958 | 0
02.06.2025¦13:07:54.473 | 13:07:54 | 47274 | 21.4248 | 0 | 0.4945 | 0.4945 | 11415 | 56954 | 17.3958 | 0
02.06.2025¦13:07:55.474 | 13:07:55 | 47275 | 21.4722 | 0 | 0.4859 | 0.4859 | 11416 | 56955 | 17.3958 | 0
02.06.2025¦13:07:56.473 | 13:07:56 | 47276 | 21.4722 | 0 | 0.5031 | 0.5031 | 11417 | 56956 | 17.3958 | 0
|  | #VALUE! | #VALUE! | #VALUE! | #VALUE! | #VALUE! | 11418 | 56957 | 17.3958 | 0
|  | #VALUE! | #VALUE! | #VALUE! | #VALUE! | #VALUE! | 11419 | 56958 | 17.3958 | 0
|  | #VALUE! | #VALUE! | #VALUE! | #VALUE! | #VALUE! | 11420 | 56959 | 17.3958 | 0
02.06.2025¦13:07:57.474 | 13:07:57 | 47277 | 21.3774 | 0 | 0.5246 | 0.5246 | 11421 | 56960 | 17.3958 | 0
02.06.2025¦13:07:58.473 | 13:07:58 | 47278 | 21.4248 | 0 | 0.4945 | 0.4945 | 11422 | 56961 | 17.3958 | 0
02.06.2025¦13:07:59.474 | 13:07:59 | 47279 | 21.4722 | 0 | 0.4945 | 0.4945 | 11423 | 56962 | 17.3958 | 0
02.06.2025¦13:08:00.473 | 13:08:00 | 47280 | 21.4722 | 0 | 0.4945 | 0.4945 | 11424 | 56963 | 17.3958 | 0
02.06.2025¦13:08:01.473 | 13:08:01 | 47281 | 21.4722 | 0 | 0.516 | 0.516 | 11425 | 56964 | 17.3958 | 0
02.06.2025¦13:08:02.474 | 13:08:02 | 47282 | 21.4722 | 0 | 0.4945 | 0.4945 | 11426 | 56965 | 17.3958 | 0
02.06.2025¦13:08:03.474 | 13:08:03 | 47283 | 21.4248 | 0 | 0.4859 | 0.4859 | 11427 | 56966 | 17.3958 | 0
02.06.2025¦13:08:04.472 | 13:08:04 | 47284 | 21.4248 | 0 | 0.4644 | 0.4644 | 11428 | 56967 | 17.3958 | 0
02.06.2025¦13:08:05.473 | 13:08:05 | 47285 | 21.4722 | 0 | 0.5117 | 0.5117 | 11429 | 56968 | 17.3958 | 0
02.06.2025¦13:08:06.474 | 13:08:06 | 47286 | 21.4722 | 0 | 0.4945 | 0.4945 | 11430 | 56969 | 17.3958 | 0
02.06.2025¦13:08:07.474 | 13:08:07 | 47287 | 21.4722 | 0 | 0.4558 | 0.4558 | 11431 | 56970 | 17.3958 | 0
02.06.2025¦13:08:08.473 | 13:08:08 | 47288 | 21.4722 | 0 | 0.4773 | 0.4773 | 11432 | 56971 | 17.3958 | 0
02.06.2025¦13:08:09.473 | 13:08:09 | 47289 | 21.5196 | 0 | 0.5375 | 0.5375 | 11433 | 56972 | 17.3958 | 0
02.06.2025¦13:08:10.473 | 13:08:10 | 47290 | 21.4722 | 0 | 0.4687 | 0.4687 | 11434 | 56973 | 17.3958 | 0
02.06.2025¦13:08:11.474 | 13:08:11 | 47291 | 21.4722 | 0 | 0.4558 | 0.4558 | 11435 | 56974 | 17.3958 | 0
02.06.2025¦13:08:12.473 | 13:08:12 | 47292 | 21.4722 | 0 | 0.4558 | 0.4558 | 11436 | 56975 | 17.3958 | 0
02.06.2025¦13:08:13.473 | 13:08:13 | 47293 | 21.4722 | 0 | 0.4687 | 0.4687 | 11437 | 56976 | 17.3958 | 0
02.06.2025¦13:08:14.474 | 13:08:14 | 47294 | 21.4722 | 0 | 0.4644 | 0.4644 | 11438 | 56977 | 17.3958 | 0
02.06.2025¦13:08:15.474 | 13:08:15 | 47295 | 21.4722 | 0 | 0.4687 | 0.4687 | 11439 | 56978 | 17.3958 | 0
02.06.2025¦13:08:16.474 | 13:08:16 | 47296 | 21.4722 | 0 | 0.4644 | 0.4644 | 11440 | 56979 | 17.3958 | 0
02.06.2025¦13:08:17.473 | 13:08:17 | 47297 | 21.4722 | 0 | 0.4816 | 0.4816 | 11441 | 56980 | 17.3958 | 0
02.06.2025¦13:08:18.475 | 13:08:18 | 47298 | 21.4722 | 0 | 0.43 | 0.43 | 11442 | 56981 | 17.3958 | 0
02.06.2025¦13:08:19.473 | 13:08:19 | 47299 | 21.4722 | 0 | 0.473 | 0.473 | 11443 | 56982 | 17.3958 | 0
02.06.2025¦13:08:20.472 | 13:08:20 | 47300 | 21.3774 | 0 | 0.4988 | 0.4988 | 11444 | 56983 | 17.3958 | 0
02.06.2025¦13:08:21.472 | 13:08:21 | 47301 | 21.4722 | 0 | 0.4773 | 0.4773 | 11445 | 56984 | 17.3958 | 0
02.06.2025¦13:08:22.473 | 13:08:22 | 47302 | 21.4722 | 0 | 0.5289 | 0.5289 | 11446 | 56985 | 17.3958 | 0
02.06.2025¦13:08:23.472 | 13:08:23 | 47303 | 21.5196 | 0 | 0.516 | 0.516 | 11447 | 56986 | 17.3958 | 0
02.06.2025¦13:08:24.473 | 13:08:24 | 47304 | 21.4722 | 0 | 0.5203 | 0.5203 | 11448 | 56987 | 17.3958 | 0
02.06.2025¦13:08:25.474 | 13:08:25 | 47305 | 21.4722 | 0 | 0.4988 | 0.4988 | 11449 | 56988 | 17.3958 | 0
02.06.2025¦13:08:26.473 | 13:08:26 | 47306 | 21.4722 | 0 | 0.4945 | 0.4945 | 11450 | 56989 | 17.3958 | 0
|  | #VALUE! | #VALUE! | #VALUE! | #VALUE! | #VALUE! | 11451 | 56990 | 17.3958 | 0
|  | #VALUE! | #VALUE! | #VALUE! | #VALUE! | #VALUE! | 11452 | 56991 | 17.3958 | 0
|  | #VALUE! | #VALUE! | #VALUE! | #VALUE! | #VALUE! | 11453 | 56992 | 17.3958 | 0
02.06.2025¦13:08:27.472 | 13:08:27 | 47307 | 21.4722 | 0 | 0.516 | 0.516 | 11454 | 56993 | 17.3958 | 0
02.06.2025¦13:08:28.474 | 13:08:28 | 47308 | 21.4722 | 0 | 0.5117 | 0.5117 | 11455 | 56994 | 17.3958 | 0
02.06.2025¦13:08:29.473 | 13:08:29 | 47309 | 21.4722 | 0 | 0.516 | 0.516 | 11456 | 56995 | 17.3958 | 0
02.06.2025¦13:08:30.474 | 13:08:30 | 47310 | 21.4722 | 0 | 0.473 | 0.473 | 11457 | 56996 | 17.3958 | 0
02.06.2025¦13:08:31.473 | 13:08:31 | 47311 | 21.4722 | 0 | 0.5332 | 0.5332 | 11458 | 56997 | 17.3958 | 0
02.06.2025¦13:08:32.472 | 13:08:32 | 47312 | 21.3774 | 0 | 0.5246 | 0.5246 | 11459 | 56998 | 17.3958 | 0
02.06.2025¦13:08:33.473 | 13:08:33 | 47313 | 21.4722 | 0 | 0.4859 | 0.4859 | 11460 | 56999 | 17.3958 | 0
02.06.2025¦13:08:34.473 | 13:08:34 | 47314 | 21.4722 | 0 | 0.5074 | 0.5074 | 11461 | 57000 | 17.3958 | 0
02.06.2025¦13:08:35.473 | 13:08:35 | 47315 | 21.4248 | 0 | 0.5332 | 0.5332 | 11462 | 57001 | 17.3958 | 0
02.06.2025¦13:08:36.473 | 13:08:36 | 47316 | 21.3774 | 0 | 0.5117 | 0.5117 | 11463 | 57002 | 17.3958 | 0
02.06.2025¦13:08:37.474 | 13:08:37 | 47317 | 21.4722 | 0 | 0.5289 | 0.5289 | 11464 | 57003 | 17.3958 | 0
02.06.2025¦13:08:38.472 | 13:08:38 | 47318 | 21.3774 | 0 | 0.5246 | 0.5246 | 11465 | 57004 | 17.3958 | 0
02.06.2025¦13:08:39.474 | 13:08:39 | 47319 | 21.4722 | 0 | 0.516 | 0.516 | 11466 | 57005 | 17.3958 | 0
02.06.2025¦13:08:40.473 | 13:08:40 | 47320 | 21.4722 | 0 | 0.4945 | 0.4945 | 11467 | 57006 | 17.3958 | 0
02.06.2025¦13:08:41.472 | 13:08:41 | 47321 | 21.4722 | 0 | 0.516 | 0.516 | 11468 | 57007 | 17.3958 | 0
02.06.2025¦13:08:42.473 | 13:08:42 | 47322 | 21.3774 | 0 | 0.4902 | 0.4902 | 11469 | 57008 | 17.3958 | 0
02.06.2025¦13:08:43.472 | 13:08:43 | 47323 | 21.4248 | 0 | 0.4644 | 0.4644 | 11470 | 57009 | 17.3958 | 0
02.06.2025¦13:08:44.474 | 13:08:44 | 47324 | 21.4722 | 0 | 0.4816 | 0.4816 | 11471 | 57010 | 17.3958 | 0
02.06.2025¦13:08:45.473 | 13:08:45 | 47325 | 21.4722 | 0 | 0.5375 | 0.5375 | 11472 | 57011 | 17.3958 | 0
02.06.2025¦13:08:46.474 | 13:08:46 | 47326 | 21.4722 | 0 | 0.4988 | 0.4988 | 11473 | 57012 | 17.3958 | 0
02.06.2025¦13:08:47.474 | 13:08:47 | 47327 | 21.4722 | 0 | 0.4945 | 0.4945 | 11474 | 57013 | 17.3958 | 0
02.06.2025¦13:08:48.473 | 13:08:48 | 47328 | 21.4722 | 0 | 0.4902 | 0.4902 | 11475 | 57014 | 17.3958 | 0
02.06.2025¦13:08:49.473 | 13:08:49 | 47329 | 21.4722 | 0 | 0.516 | 0.516 | 11476 | 57015 | 17.3958 | 0
02.06.2025¦13:08:50.474 | 13:08:50 | 47330 | 21.4722 | 0 | 0.5074 | 0.5074 | 11477 | 57016 | 17.3958 | 0
02.06.2025¦13:08:51.474 | 13:08:51 | 47331 | 21.4722 | 0 | 0.5504 | 0.5504 | 11478 | 57017 | 17.3958 | 0
02.06.2025¦13:08:52.473 | 13:08:52 | 47332 | 21.4722 | 0 | 0.4601 | 0.4601 | 11479 | 57018 | 17.3958 | 0
02.06.2025¦13:08:53.474 | 13:08:53 | 47333 | 21.4722 | 0 | 0.4816 | 0.4816 | 11480 | 57019 | 17.3958 | 0
02.06.2025¦13:08:54.473 | 13:08:54 | 47334 | 21.4248 | 0 | 0.4902 | 0.4902 | 11481 | 57020 | 17.3958 | 0
02.06.2025¦13:08:55.473 | 13:08:55 | 47335 | 21.567 | 0 | 0.5203 | 0.5203 | 11482 | 57021 | 17.3958 | 0
02.06.2025¦13:08:56.473 | 13:08:56 | 47336 | 21.4722 | 0 | 0.4859 | 0.4859 | 11483 | 57022 | 17.3958 | 0
|  | #VALUE! | #VALUE! | #VALUE! | #VALUE! | #VALUE! | 11484 | 57023 | 17.3958 | 0
|  | #VALUE! | #VALUE! | #VALUE! | #VALUE! | #VALUE! | 11485 | 57024 | 17.3958 | 0
|  | #VALUE! | #VALUE! | #VALUE! | #VALUE! | #VALUE! | 11486 | 57025 | 17.3958 | 0
02.06.2025¦13:08:57.473 | 13:08:57 | 47337 | 21.4722 | 0 | 0.5117 | 0.5117 | 11487 | 57026 | 17.3958 | 0
02.06.2025¦13:08:58.474 | 13:08:58 | 47338 | 21.4248 | 0 | 0.516 | 0.516 | 11488 | 57027 | 17.3958 | 0
02.06.2025¦13:08:59.473 | 13:08:59 | 47339 | 21.4722 | 0 | 0.4644 | 0.4644 | 11489 | 57028 | 17.3958 | 0
02.06.2025¦13:09:00.475 | 13:09:00 | 47340 | 21.4722 | 0 | 0.4902 | 0.4902 | 11490 | 57029 | 17.3958 | 0
02.06.2025¦13:09:01.473 | 13:09:01 | 47341 | 21.4722 | 0 | 0.4687 | 0.4687 | 11491 | 57030 | 17.3958 | 0
02.06.2025¦13:09:02.473 | 13:09:02 | 47342 | 21.4722 | 0 | 0.5289 | 0.5289 | 11492 | 57031 | 17.3958 | 0
02.06.2025¦13:09:03.472 | 13:09:03 | 47343 | 21.4722 | 0 | 0.4945 | 0.4945 | 11493 | 57032 | 17.3958 | 0
02.06.2025¦13:09:04.474 | 13:09:04 | 47344 | 21.4722 | 0 | 0.4558 | 0.4558 | 11494 | 57033 | 17.3958 | 0
02.06.2025¦13:09:05.474 | 13:09:05 | 47345 | 21.4722 | 0 | 0.4644 | 0.4644 | 11495 | 57034 | 17.3958 | 0
02.06.2025¦13:09:06.473 | 13:09:06 | 47346 | 21.4722 | 0 | 0.4902 | 0.4902 | 11496 | 57035 | 17.3958 | 0
02.06.2025¦13:09:07.474 | 13:09:07 | 47347 | 21.4722 | 0 | 0.473 | 0.473 | 11497 | 57036 | 17.3958 | 0
02.06.2025¦13:09:08.474 | 13:09:08 | 47348 | 21.4722 | 0 | 0.4859 | 0.4859 | 11498 | 57037 | 17.3958 | 0
02.06.2025¦13:09:09.473 | 13:09:09 | 47349 | 21.4722 | 0 | 0.4945 | 0.4945 | 11499 | 57038 | 17.3958 | 0
02.06.2025¦13:09:10.473 | 13:09:10 | 47350 | 21.4248 | 0 | 0.5074 | 0.5074 | 11500 | 57039 | 17.3958 | 0
02.06.2025¦13:09:11.472 | 13:09:11 | 47351 | 21.4722 | 0 | 0.4859 | 0.4859 | 11501 | 57040 | 17.3958 | 0
02.06.2025¦13:09:12.473 | 13:09:12 | 47352 | 21.4722 | 0 | 0.4515 | 0.4515 | 11502 | 57041 | 17.3958 | 0
02.06.2025¦13:09:13.473 | 13:09:13 | 47353 | 21.4722 | 0 | 0.473 | 0.473 | 11503 | 57042 | 17.3958 | 0
02.06.2025¦13:09:14.475 | 13:09:14 | 47354 | 21.4722 | 0 | 0.4816 | 0.4816 | 11504 | 57043 | 17.3958 | 0
02.06.2025¦13:09:15.474 | 13:09:15 | 47355 | 21.4722 | 0 | 0.4472 | 0.4472 | 11505 | 57044 | 17.3958 | 0
02.06.2025¦13:09:16.474 | 13:09:16 | 47356 | 21.567 | 0 | 0.4429 | 0.4429 | 11506 | 57045 | 17.3958 | 0
02.06.2025¦13:09:17.473 | 13:09:17 | 47357 | 21.4722 | 0 | 0.4601 | 0.4601 | 11507 | 57046 | 17.3958 | 0
02.06.2025¦13:09:18.473 | 13:09:18 | 47358 | 21.4722 | 0 | 0.4558 | 0.4558 | 11508 | 57047 | 17.3958 | 0
02.06.2025¦13:09:19.474 | 13:09:19 | 47359 | 21.4722 | 0 | 0.4429 | 0.4429 | 11509 | 57048 | 17.3958 | 0
02.06.2025¦13:09:20.473 | 13:09:20 | 47360 | 21.4722 | 0 | 0.4386 | 0.4386 | 11510 | 57049 | 17.3958 | 0
02.06.2025¦13:09:21.474 | 13:09:21 | 47361 | 21.4722 | 0 | 0.4945 | 0.4945 | 11511 | 57050 | 17.3958 | 0
02.06.2025¦13:09:22.473 | 13:09:22 | 47362 | 21.4722 | 0 | 0.4687 | 0.4687 | 11512 | 57051 | 17.3958 | 0
02.06.2025¦13:09:23.472 | 13:09:23 | 47363 | 21.4722 | 0 | 0.4687 | 0.4687 | 11513 | 57052 | 17.3958 | 0
02.06.2025¦13:09:24.474 | 13:09:24 | 47364 | 21.4722 | 0 | 0.4515 | 0.4515 | 11514 | 57053 | 17.3958 | 0
02.06.2025¦13:09:25.473 | 13:09:25 | 47365 | 21.4248 | 0 | 0.4687 | 0.4687 | 11515 | 57054 | 17.3958 | 0
02.06.2025¦13:09:26.473 | 13:09:26 | 47366 | 21.8514 | 0.4429 | 0 | 0.4429 | 11516 | 57055 | 17.3958 | 0
|  | #VALUE! | #VALUE! | #VALUE! | #VALUE! | #VALUE! | 11517 | 57056 | 17.3958 | 0
|  | #VALUE! | #VALUE! | #VALUE! | #VALUE! | #VALUE! | 11518 | 57057 | 17.3958 | 0
|  | #VALUE! | #VALUE! | #VALUE! | #VALUE! | #VALUE! | 11519 | 57058 | 17.3958 | 0
02.06.2025¦13:09:27.473 | 13:09:27 | 47367 | 21.9936 | 0.5203 | 0 | 0.5203 | 11520 | 57059 | 17.3958 | 0
02.06.2025¦13:09:28.474 | 13:09:28 | 47368 | 22.1832 | 0.2322 | 0.645 | 0.8772 | 11521 | 57060 | 17.3958 | 0
02.06.2025¦13:09:29.474 | 13:09:29 | 47369 | 0 | 0 | 0 | 0 | 11522 | 57061 | 17.3958 | 0
02.06.2025¦13:09:30.473 | 13:09:30 | 47370 | 7.9632 | 0 | 0 | 0 | 11523 | 57062 | 17.3958 | 0
02.06.2025¦13:09:31.473 | 13:09:31 | 47371 | 10.0488 | 0 | 0 | 0 | 11524 | 57063 | 17.3958 | 0
02.06.2025¦13:09:32.474 | 13:09:32 | 47372 | 15.2628 | 0 | 0.0258 | 0.0258 | 11525 | 57064 | 17.3958 | 0
02.06.2025¦13:09:33.475 | 13:09:33 | 47373 | 20.382 | 0 | 0.3354 | 0.3354 | 11526 | 57065 | 17.3958 | 0
02.06.2025¦13:09:34.473 | 13:09:34 | 47374 | 7.7736 | 0 | 0 | 0 | 11527 | 57066 | 17.3958 | 0
02.06.2025¦13:09:35.474 | 13:09:35 | 47375 | 9.5274 | 0 | 0 | 0 | 11528 | 57067 | 17.3958 | 0
02.06.2025¦13:09:36.473 | 13:09:36 | 47376 | 13.983 | 0 | 0 | 0 | 11529 | 57068 | 17.3958 | 0
02.06.2025¦13:09:37.473 | 13:09:37 | 47377 | 18.96 | 0.1247 | 0 | 0.1247 | 11530 | 57069 | 17.3958 | 0
02.06.2025¦13:09:38.473 | 13:09:38 | 47378 | 21.4722 | 0 | 0.3999 | 0.3999 | 11531 | 57070 | 17.3958 | 0
02.06.2025¦13:09:39.473 | 13:09:39 | 47379 | 21.4722 | 0 | 0.3913 | 0.3913 | 11532 | 57071 | 17.3958 | 0
02.06.2025¦13:09:40.474 | 13:09:40 | 47380 | 21.4722 | 0 | 0.4214 | 0.4214 | 11533 | 57072 | 17.3958 | 0
02.06.2025¦13:09:41.473 | 13:09:41 | 47381 | 21.4722 | 0 | 0.4386 | 0.4386 | 11534 | 57073 | 17.3958 | 0
02.06.2025¦13:09:42.474 | 13:09:42 | 47382 | 21.4722 | 0 | 0.4601 | 0.4601 | 11535 | 57074 | 17.3958 | 0
02.06.2025¦13:09:43.473 | 13:09:43 | 47383 | 21.4248 | 0 | 0.4601 | 0.4601 | 11536 | 57075 | 17.3958 | 0
02.06.2025¦13:09:44.473 | 13:09:44 | 47384 | 21.4722 | 0 | 0.4343 | 0.4343 | 11537 | 57076 | 17.3958 | 0
02.06.2025¦13:09:45.474 | 13:09:45 | 47385 | 21.4722 | 0 | 0.4902 | 0.4902 | 11538 | 57077 | 17.3958 | 0
02.06.2025¦13:09:46.474 | 13:09:46 | 47386 | 21.4722 | 0 | 0.4601 | 0.4601 | 11539 | 57078 | 17.3958 | 0
02.06.2025¦13:09:47.474 | 13:09:47 | 47387 | 21.4722 | 0 | 0.43 | 0.43 | 11540 | 57079 | 17.3958 | 0
02.06.2025¦13:09:48.473 | 13:09:48 | 47388 | 21.4722 | 0 | 0.4515 | 0.4515 | 11541 | 57080 | 17.3958 | 0
02.06.2025¦13:09:49.474 | 13:09:49 | 47389 | 21.4722 | 0 | 0.473 | 0.473 | 11542 | 57081 | 17.3958 | 0
02.06.2025¦13:09:50.473 | 13:09:50 | 47390 | 0 | 0 | 0.4386 | 0.4386 | 11543 | 57082 | 17.3958 | 0
02.06.2025¦13:09:51.473 | 13:09:51 | 47391 | 0 | 0 | 0.4472 | 0.4472 | 11544 | 57083 | 17.3958 | 0
02.06.2025¦13:09:52.473 | 13:09:52 | 47392 | 21.4722 | 0 | 0.4601 | 0.4601 | 11545 | 57084 | 17.3958 | 0
02.06.2025¦13:09:53.473 | 13:09:53 | 47393 | 0 | 0 | 0.4687 | 0.4687 | 11546 | 57085 | 17.3958 | 0
02.06.2025¦13:09:54.473 | 13:09:54 | 47394 | 21.4722 | 0 | 0.4601 | 0.4601 | 11547 | 57086 | 17.3958 | 0
02.06.2025¦13:09:55.472 | 13:09:55 | 47395 | 21.4722 | 0 | 0.4558 | 0.4558 | 11548 | 57087 | 17.3958 | 0
02.06.2025¦13:09:56.475 | 13:09:56 | 47396 | 21.4248 | 0 | 0.473 | 0.473 | 11549 | 57088 | 17.3958 | 0
|  | #VALUE! | #VALUE! | #VALUE! | #VALUE! | #VALUE! | 11550 | 57089 | 17.3958 | 0
|  | #VALUE! | #VALUE! | #VALUE! | #VALUE! | #VALUE! | 11551 | 57090 | 17.3958 | 0
|  | #VALUE! | #VALUE! | #VALUE! | #VALUE! | #VALUE! | 11552 | 57091 | 17.3958 | 0
02.06.2025¦13:09:57.473 | 13:09:57 | 47397 | 21.3774 | 0 | 0.4902 | 0.4902 | 11553 | 57092 | 17.3958 | 0
02.06.2025¦13:09:58.473 | 13:09:58 | 47398 | 21.4722 | 0 | 0.5289 | 0.5289 | 11554 | 57093 | 17.3958 | 0
02.06.2025¦13:09:59.473 | 13:09:59 | 47399 | 21.4722 | 0 | 0.4429 | 0.4429 | 11555 | 57094 | 17.3958 | 0
02.06.2025¦13:10:00.474 | 13:10:00 | 47400 | 21.4722 | 0 | 0.4386 | 0.4386 | 11556 | 57095 | 17.3958 | 0
02.06.2025¦13:10:01.473 | 13:10:01 | 47401 | 21.4722 | 0 | 0.4257 | 0.4257 | 11557 | 57096 | 17.3958 | 0
02.06.2025¦13:10:02.473 | 13:10:02 | 47402 | 21.4248 | 0 | 0.4472 | 0.4472 | 11558 | 57097 | 17.3958 | 0
02.06.2025¦13:10:03.474 | 13:10:03 | 47403 | 21.4248 | 0 | 0.4429 | 0.4429 | 11559 | 57098 | 17.3958 | 0
02.06.2025¦13:10:04.473 | 13:10:04 | 47404 | 21.4722 | 0 | 0.4472 | 0.4472 | 11560 | 57099 | 17.3958 | 0
02.06.2025¦13:10:05.474 | 13:10:05 | 47405 | 21.4722 | 0 | 0.4472 | 0.4472 | 11561 | 57100 | 17.3958 | 0
02.06.2025¦13:10:06.473 | 13:10:06 | 47406 | 21.4248 | 0 | 0.4171 | 0.4171 | 11562 | 57101 | 17.3958 | 0
02.06.2025¦13:10:07.474 | 13:10:07 | 47407 | 21.3774 | 0 | 0.4128 | 0.4128 | 11563 | 57102 | 17.3958 | 0
02.06.2025¦13:10:08.474 | 13:10:08 | 47408 | 21.4722 | 0 | 0.4171 | 0.4171 | 11564 | 57103 | 17.3958 | 0
02.06.2025¦13:10:09.473 | 13:10:09 | 47409 | 21.4722 | 0 | 0.3913 | 0.3913 | 11565 | 57104 | 17.3958 | 0
02.06.2025¦13:10:10.474 | 13:10:10 | 47410 | 21.4722 | 0 | 0.3741 | 0.3741 | 11566 | 57105 | 17.3958 | 0
02.06.2025¦13:10:11.473 | 13:10:11 | 47411 | 21.4722 | 0 | 0.387 | 0.387 | 11567 | 57106 | 17.3958 | 0
02.06.2025¦13:10:12.473 | 13:10:12 | 47412 | 21.4722 | 0 | 0.3999 | 0.3999 | 11568 | 57107 | 17.3958 | 0
02.06.2025¦13:10:13.472 | 13:10:13 | 47413 | 21.4722 | 0 | 0.4042 | 0.4042 | 11569 | 57108 | 17.3958 | 0
02.06.2025¦13:10:14.473 | 13:10:14 | 47414 | 21.4722 | 0 | 0.387 | 0.387 | 11570 | 57109 | 17.3958 | 0
02.06.2025¦13:10:15.474 | 13:10:15 | 47415 | 21.4248 | 0 | 0.4687 | 0.4687 | 11571 | 57110 | 17.3958 | 0
02.06.2025¦13:10:16.473 | 13:10:16 | 47416 | 21.4722 | 0 | 0.4386 | 0.4386 | 11572 | 57111 | 17.3958 | 0
02.06.2025¦13:10:17.472 | 13:10:17 | 47417 | 21.4722 | 0 | 0.4386 | 0.4386 | 11573 | 57112 | 17.3958 | 0
02.06.2025¦13:10:18.473 | 13:10:18 | 47418 | 21.4722 | 0 | 0.3956 | 0.3956 | 11574 | 57113 | 17.3958 | 0
02.06.2025¦13:10:19.473 | 13:10:19 | 47419 | 21.5196 | 0 | 0.3784 | 0.3784 | 11575 | 57114 | 17.3958 | 0
02.06.2025¦13:10:20.474 | 13:10:20 | 47420 | 21.567 | 0 | 0.3698 | 0.3698 | 11576 | 57115 | 17.3958 | 0
02.06.2025¦13:10:21.473 | 13:10:21 | 47421 | 21.5196 | 0 | 0.3698 | 0.3698 | 11577 | 57116 | 17.3958 | 0
02.06.2025¦13:10:22.474 | 13:10:22 | 47422 | 21.4248 | 0 | 0.3698 | 0.3698 | 11578 | 57117 | 17.3958 | 0
02.06.2025¦13:10:23.472 | 13:10:23 | 47423 | 21.4722 | 0 | 0.3526 | 0.3526 | 11579 | 57118 | 17.3958 | 0
02.06.2025¦13:10:24.474 | 13:10:24 | 47424 | 21.4722 | 0 | 0.3397 | 0.3397 | 11580 | 57119 | 17.3958 | 0
02.06.2025¦13:10:25.473 | 13:10:25 | 47425 | 21.5196 | 0 | 0.3483 | 0.3483 | 11581 | 57120 | 17.3958 | 0
02.06.2025¦13:10:26.472 | 13:10:26 | 47426 | 21.4722 | 0 | 0.3311 | 0.3311 | 11582 | 57121 | 17.3958 | 0
|  | #VALUE! | #VALUE! | #VALUE! | #VALUE! | #VALUE! | 11583 | 57122 | 17.3958 | 0
|  | #VALUE! | #VALUE! | #VALUE! | #VALUE! | #VALUE! | 11584 | 57123 | 17.3958 | 0
|  | #VALUE! | #VALUE! | #VALUE! | #VALUE! | #VALUE! | 11585 | 57124 | 17.3958 | 0
02.06.2025¦13:10:27.472 | 13:10:27 | 47427 | 21.5196 | 0 | 0.3139 | 0.3139 | 11586 | 57125 | 17.3958 | 0
02.06.2025¦13:10:28.474 | 13:10:28 | 47428 | 21.4722 | 0 | 0.3053 | 0.3053 | 11587 | 57126 | 17.3958 | 0
02.06.2025¦13:10:29.474 | 13:10:29 | 47429 | 21.4722 | 0 | 0.2881 | 0.2881 | 11588 | 57127 | 17.3958 | 0
02.06.2025¦13:10:30.474 | 13:10:30 | 47430 | 21.5196 | 0 | 0.3311 | 0.3311 | 11589 | 57128 | 17.3958 | 0
02.06.2025¦13:10:31.472 | 13:10:31 | 47431 | 21.4722 | 0 | 0.3526 | 0.3526 | 11590 | 57129 | 17.3958 | 0
02.06.2025¦13:10:32.473 | 13:10:32 | 47432 | 21.4722 | 0 | 0.4257 | 0.4257 | 11591 | 57130 | 17.3958 | 0
02.06.2025¦13:10:33.473 | 13:10:33 | 47433 | 21.5196 | 0 | 0.4214 | 0.4214 | 11592 | 57131 | 17.3958 | 0
02.06.2025¦13:10:34.474 | 13:10:34 | 47434 | 21.4722 | 0 | 0.4128 | 0.4128 | 11593 | 57132 | 17.3958 | 0
02.06.2025¦13:10:35.473 | 13:10:35 | 47435 | 21.5196 | 0 | 0.3956 | 0.3956 | 11594 | 57133 | 17.3958 | 0
02.06.2025¦13:10:36.473 | 13:10:36 | 47436 | 21.4722 | 0 | 0.3956 | 0.3956 | 11595 | 57134 | 17.3958 | 0
02.06.2025¦13:10:37.473 | 13:10:37 | 47437 | 21.4722 | 0 | 0.3956 | 0.3956 | 11596 | 57135 | 17.3958 | 0
02.06.2025¦13:10:38.474 | 13:10:38 | 47438 | 21.5196 | 0 | 0.3655 | 0.3655 | 11597 | 57136 | 17.3958 | 0
02.06.2025¦13:10:39.473 | 13:10:39 | 47439 | 21.4722 | 0 | 0.4128 | 0.4128 | 11598 | 57137 | 17.3958 | 0
02.06.2025¦13:10:40.472 | 13:10:40 | 47440 | 21.5196 | 0 | 0.3655 | 0.3655 | 11599 | 57138 | 17.3958 | 0
02.06.2025¦13:10:41.473 | 13:10:41 | 47441 | 21.5196 | 0 | 0.3655 | 0.3655 | 11600 | 57139 | 17.3958 | 0
02.06.2025¦13:10:42.473 | 13:10:42 | 47442 | 21.4722 | 0 | 0.3397 | 0.3397 | 11601 | 57140 | 17.3958 | 0
02.06.2025¦13:10:43.473 | 13:10:43 | 47443 | 21.4722 | 0 | 0.3096 | 0.3096 | 11602 | 57141 | 17.3958 | 0
02.06.2025¦13:10:44.473 | 13:10:44 | 47444 | 21.4722 | 0 | 0.3354 | 0.3354 | 11603 | 57142 | 17.3958 | 0
02.06.2025¦13:10:45.473 | 13:10:45 | 47445 | 21.4722 | 0 | 0.3354 | 0.3354 | 11604 | 57143 | 17.3958 | 0
02.06.2025¦13:10:46.473 | 13:10:46 | 47446 | 21.5196 | 0 | 0.3397 | 0.3397 | 11605 | 57144 | 17.3958 | 0
02.06.2025¦13:10:47.472 | 13:10:47 | 47447 | 21.4722 | 0 | 0.3397 | 0.3397 | 11606 | 57145 | 17.3958 | 0
02.06.2025¦13:10:48.473 | 13:10:48 | 47448 | 21.4722 | 0 | 0.3397 | 0.3397 | 11607 | 57146 | 17.3958 | 0
02.06.2025¦13:10:49.473 | 13:10:49 | 47449 | 21.4722 | 0 | 0.3913 | 0.3913 | 11608 | 57147 | 17.3958 | 0
02.06.2025¦13:10:50.475 | 13:10:50 | 47450 | 21.4722 | 0 | 0.3784 | 0.3784 | 11609 | 57148 | 17.3958 | 0
02.06.2025¦13:10:51.473 | 13:10:51 | 47451 | 21.4722 | 0 | 0.387 | 0.387 | 11610 | 57149 | 17.3958 | 0
02.06.2025¦13:10:52.474 | 13:10:52 | 47452 | 21.4722 | 0 | 0.3956 | 0.3956 | 11611 | 57150 | 17.3958 | 0
02.06.2025¦13:10:53.473 | 13:10:53 | 47453 | 21.4722 | 0 | 0.3784 | 0.3784 | 11612 | 57151 | 17.3958 | 0
02.06.2025¦13:10:54.474 | 13:10:54 | 47454 | 21.567 | 0 | 0.3569 | 0.3569 | 11613 | 57152 | 17.3958 | 0
02.06.2025¦13:10:55.473 | 13:10:55 | 47455 | 21.4722 | 0 | 0.3655 | 0.3655 | 11614 | 57153 | 17.3958 | 0
02.06.2025¦13:10:56.473 | 13:10:56 | 47456 | 21.4722 | 0 | 0.387 | 0.387 | 11615 | 57154 | 17.3958 | 0
|  | #VALUE! | #VALUE! | #VALUE! | #VALUE! | #VALUE! | 11616 | 57155 | 17.3958 | 0
|  | #VALUE! | #VALUE! | #VALUE! | #VALUE! | #VALUE! | 11617 | 57156 | 17.3958 | 0
|  | #VALUE! | #VALUE! | #VALUE! | #VALUE! | #VALUE! | 11618 | 57157 | 17.3958 | 0
02.06.2025¦13:10:57.473 | 13:10:57 | 47457 | 21.4722 | 0 | 0.387 | 0.387 | 11619 | 57158 | 17.3958 | 0
02.06.2025¦13:10:58.474 | 13:10:58 | 47458 | 21.5196 | 0 | 0.3956 | 0.3956 | 11620 | 57159 | 17.3958 | 0
02.06.2025¦13:10:59.474 | 13:10:59 | 47459 | 21.6144 | 0 | 0.3827 | 0.3827 | 11621 | 57160 | 17.3958 | 0
02.06.2025¦13:11:00.473 | 13:11:00 | 47460 | 21.4722 | 0 | 0.387 | 0.387 | 11622 | 57161 | 17.3958 | 0
02.06.2025¦13:11:01.472 | 13:11:01 | 47461 | 21.5196 | 0 | 0.3612 | 0.3612 | 11623 | 57162 | 17.3958 | 0
02.06.2025¦13:11:02.474 | 13:11:02 | 47462 | 21.5196 | 0 | 0.3354 | 0.3354 | 11624 | 57163 | 17.3958 | 0
02.06.2025¦13:11:03.473 | 13:11:03 | 47463 | 21.567 | 0 | 0.3354 | 0.3354 | 11625 | 57164 | 17.3958 | 0
02.06.2025¦13:11:04.474 | 13:11:04 | 47464 | 21.4722 | 0 | 0.3698 | 0.3698 | 11626 | 57165 | 17.3958 | 0
02.06.2025¦13:11:05.473 | 13:11:05 | 47465 | 21.4722 | 0 | 0.3268 | 0.3268 | 11627 | 57166 | 17.3958 | 0
02.06.2025¦13:11:06.475 | 13:11:06 | 47466 | 21.5196 | 0 | 0.3311 | 0.3311 | 11628 | 57167 | 17.3958 | 0
02.06.2025¦13:11:07.473 | 13:11:07 | 47467 | 21.4722 | 0 | 0.3655 | 0.3655 | 11629 | 57168 | 17.3958 | 0
02.06.2025¦13:11:08.473 | 13:11:08 | 47468 | 21.4722 | 0 | 0.3784 | 0.3784 | 11630 | 57169 | 17.3958 | 0
02.06.2025¦13:11:09.473 | 13:11:09 | 47469 | 21.4722 | 0 | 0.3956 | 0.3956 | 11631 | 57170 | 17.3958 | 0
02.06.2025¦13:11:10.473 | 13:11:10 | 47470 | 21.4722 | 0 | 0.3956 | 0.3956 | 11632 | 57171 | 17.3958 | 0
02.06.2025¦13:11:11.472 | 13:11:11 | 47471 | 21.4722 | 0 | 0.4214 | 0.4214 | 11633 | 57172 | 17.3958 | 0
02.06.2025¦13:11:12.473 | 13:11:12 | 47472 | 21.4722 | 0 | 0.3956 | 0.3956 | 11634 | 57173 | 17.3958 | 0
02.06.2025¦13:11:13.474 | 13:11:13 | 47473 | 21.4722 | 0 | 0.3526 | 0.3526 | 11635 | 57174 | 17.3958 | 0
02.06.2025¦13:11:14.474 | 13:11:14 | 47474 | 21.5196 | 0 | 0.3483 | 0.3483 | 11636 | 57175 | 17.3958 | 0
02.06.2025¦13:11:15.473 | 13:11:15 | 47475 | 21.4722 | 0 | 0.3569 | 0.3569 | 11637 | 57176 | 17.3958 | 0
02.06.2025¦13:11:16.472 | 13:11:16 | 47476 | 21.4722 | 0 | 0.3784 | 0.3784 | 11638 | 57177 | 17.3958 | 0
02.06.2025¦13:11:17.473 | 13:11:17 | 47477 | 21.4722 | 0 | 0.3956 | 0.3956 | 11639 | 57178 | 17.3958 | 0
02.06.2025¦13:11:18.474 | 13:11:18 | 47478 | 21.4722 | 0 | 0.3784 | 0.3784 | 11640 | 57179 | 17.3958 | 0
02.06.2025¦13:11:19.473 | 13:11:19 | 47479 | 21.4722 | 0 | 0.387 | 0.387 | 11641 | 57180 | 17.3958 | 0
02.06.2025¦13:11:20.474 | 13:11:20 | 47480 | 21.4722 | 0 | 0.4128 | 0.4128 | 11642 | 57181 | 17.3958 | 0
02.06.2025¦13:11:21.473 | 13:11:21 | 47481 | 21.4722 | 0 | 0.4171 | 0.4171 | 11643 | 57182 | 17.3958 | 0
02.06.2025¦13:11:22.472 | 13:11:22 | 47482 | 21.4722 | 0 | 0.4128 | 0.4128 | 11644 | 57183 | 17.3958 | 0
02.06.2025¦13:11:23.473 | 13:11:23 | 47483 | 21.4722 | 0 | 0.4214 | 0.4214 | 11645 | 57184 | 17.3958 | 0
02.06.2025¦13:11:24.473 | 13:11:24 | 47484 | 21.4722 | 0 | 0.3956 | 0.3956 | 11646 | 57185 | 17.3958 | 0
02.06.2025¦13:11:25.474 | 13:11:25 | 47485 | 21.4722 | 0 | 0.3956 | 0.3956 | 11647 | 57186 | 17.3958 | 0
02.06.2025¦13:11:26.473 | 13:11:26 | 47486 | 21.5196 | 0 | 0.4171 | 0.4171 | 11648 | 57187 | 17.3958 | 0
02.06.2025¦13:11:27.474 | 13:11:27 | 47487 | 21.4722 | 0 | 0.4128 | 0.4128 | 11649 | 57188 | 17.3958 | 0
|  | #VALUE! | #VALUE! | #VALUE! | #VALUE! | #VALUE! | 11650 | 57189 | 17.3958 | 0
|  | #VALUE! | #VALUE! | #VALUE! | #VALUE! | #VALUE! | 11651 | 57190 | 17.3958 | 0
|  | #VALUE! | #VALUE! | #VALUE! | #VALUE! | #VALUE! | 11652 | 57191 | 17.3958 | 0
02.06.2025¦13:11:28.472 | 13:11:28 | 47488 | 21.5196 | 0 | 0.4128 | 0.4128 | 11653 | 57192 | 17.3958 | 0
02.06.2025¦13:11:29.474 | 13:11:29 | 47489 | 21.5196 | 0 | 0.4128 | 0.4128 | 11654 | 57193 | 17.3958 | 0
02.06.2025¦13:11:30.474 | 13:11:30 | 47490 | 21.4722 | 0 | 0.4128 | 0.4128 | 11655 | 57194 | 17.3958 | 0
02.06.2025¦13:11:31.473 | 13:11:31 | 47491 | 21.4722 | 0 | 0.4472 | 0.4472 | 11656 | 57195 | 17.3958 | 0
02.06.2025¦13:11:32.474 | 13:11:32 | 47492 | 21.3774 | 0 | 0.43 | 0.43 | 11657 | 57196 | 17.3958 | 0
02.06.2025¦13:11:33.472 | 13:11:33 | 47493 | 21.5196 | 0 | 0.4128 | 0.4128 | 11658 | 57197 | 17.3958 | 0
02.06.2025¦13:11:34.474 | 13:11:34 | 47494 | 21.4722 | 0 | 0.4472 | 0.4472 | 11659 | 57198 | 17.3958 | 0
02.06.2025¦13:11:35.473 | 13:11:35 | 47495 | 21.3774 | 0 | 0.4386 | 0.4386 | 11660 | 57199 | 17.3958 | 0
02.06.2025¦13:11:36.473 | 13:11:36 | 47496 | 21.4722 | 0 | 0.4429 | 0.4429 | 11661 | 57200 | 17.3958 | 0
02.06.2025¦13:11:37.474 | 13:11:37 | 47497 | 21.4722 | 0 | 0.4515 | 0.4515 | 11662 | 57201 | 17.3958 | 0
02.06.2025¦13:11:38.474 | 13:11:38 | 47498 | 21.5196 | 0 | 0.4687 | 0.4687 | 11663 | 57202 | 17.3958 | 0
02.06.2025¦13:11:39.473 | 13:11:39 | 47499 | 21.4722 | 0 | 0.4257 | 0.4257 | 11664 | 57203 | 17.3958 | 0
02.06.2025¦13:11:40.473 | 13:11:40 | 47500 | 21.4722 | 0 | 0.4558 | 0.4558 | 11665 | 57204 | 17.3958 | 0
02.06.2025¦13:11:41.472 | 13:11:41 | 47501 | 21.5196 | 0 | 0.4429 | 0.4429 | 11666 | 57205 | 17.3958 | 0
02.06.2025¦13:11:42.473 | 13:11:42 | 47502 | 21.4722 | 0 | 0.4601 | 0.4601 | 11667 | 57206 | 17.3958 | 0
02.06.2025¦13:11:43.474 | 13:11:43 | 47503 | 21.5196 | 0 | 0.4429 | 0.4429 | 11668 | 57207 | 17.3958 | 0
02.06.2025¦13:11:44.473 | 13:11:44 | 47504 | 21.4722 | 0 | 0.4601 | 0.4601 | 11669 | 57208 | 17.3958 | 0
02.06.2025¦13:11:45.473 | 13:11:45 | 47505 | 21.4722 | 0 | 0.4429 | 0.4429 | 11670 | 57209 | 17.3958 | 0
02.06.2025¦13:11:46.473 | 13:11:46 | 47506 | 21.4722 | 0 | 0.4343 | 0.4343 | 11671 | 57210 | 17.3958 | 0
02.06.2025¦13:11:47.473 | 13:11:47 | 47507 | 21.4722 | 0 | 0.4601 | 0.4601 | 11672 | 57211 | 17.3958 | 0
02.06.2025¦13:11:48.475 | 13:11:48 | 47508 | 21.4722 | 0 | 0.4257 | 0.4257 | 11673 | 57212 | 17.3958 | 0
02.06.2025¦13:11:49.474 | 13:11:49 | 47509 | 21.4722 | 0 | 0.43 | 0.43 | 11674 | 57213 | 17.3958 | 0
02.06.2025¦13:11:50.473 | 13:11:50 | 47510 | 21.4722 | 0 | 0.3913 | 0.3913 | 11675 | 57214 | 17.3958 | 0
02.06.2025¦13:11:51.472 | 13:11:51 | 47511 | 21.4722 | 0 | 0.387 | 0.387 | 11676 | 57215 | 17.3958 | 0
02.06.2025¦13:11:52.473 | 13:11:52 | 47512 | 21.5196 | 0 | 0.3913 | 0.3913 | 11677 | 57216 | 17.3958 | 0
02.06.2025¦13:11:53.475 | 13:11:53 | 47513 | 21.4722 | 0 | 0.3956 | 0.3956 | 11678 | 57217 | 17.3958 | 0
02.06.2025¦13:11:54.473 | 13:11:54 | 47514 | 21.4722 | 0 | 0.3784 | 0.3784 | 11679 | 57218 | 17.3958 | 0
02.06.2025¦13:11:55.474 | 13:11:55 | 47515 | 21.4722 | 0 | 0.3956 | 0.3956 | 11680 | 57219 | 17.3958 | 0
02.06.2025¦13:11:56.472 | 13:11:56 | 47516 | 21.4722 | 0 | 0.3569 | 0.3569 | 11681 | 57220 | 17.3958 | 0
02.06.2025¦13:11:57.473 | 13:11:57 | 47517 | 21.567 | 0 | 0.3397 | 0.3397 | 11682 | 57221 | 17.3958 | 0
|  | #VALUE! | #VALUE! | #VALUE! | #VALUE! | #VALUE! | 11683 | 57222 | 17.3958 | 0
|  | #VALUE! | #VALUE! | #VALUE! | #VALUE! | #VALUE! | 11684 | 57223 | 17.3958 | 0
|  | #VALUE! | #VALUE! | #VALUE! | #VALUE! | #VALUE! | 11685 | 57224 | 17.3958 | 0
02.06.2025¦13:11:58.473 | 13:11:58 | 47518 | 21.4248 | 0 | 0.3698 | 0.3698 | 11686 | 57225 | 17.3958 | 0
02.06.2025¦13:11:59.474 | 13:11:59 | 47519 | 21.4248 | 0 | 0.3655 | 0.3655 | 11687 | 57226 | 17.3958 | 0
02.06.2025¦13:12:00.474 | 13:12:00 | 47520 | 21.4722 | 0 | 0.3268 | 0.3268 | 11688 | 57227 | 17.3958 | 0
02.06.2025¦13:12:01.472 | 13:12:01 | 47521 | 21.4722 | 0 | 0.3569 | 0.3569 | 11689 | 57228 | 17.3958 | 0
02.06.2025¦13:12:02.474 | 13:12:02 | 47522 | 21.4722 | 0 | 0.387 | 0.387 | 11690 | 57229 | 17.3958 | 0
02.06.2025¦13:12:03.473 | 13:12:03 | 47523 | 21.4722 | 0 | 0.3784 | 0.3784 | 11691 | 57230 | 17.3958 | 0
02.06.2025¦13:12:04.472 | 13:12:04 | 47524 | 21.4722 | 0 | 0.3913 | 0.3913 | 11692 | 57231 | 17.3958 | 0
02.06.2025¦13:12:05.472 | 13:12:05 | 47525 | 21.4722 | 0 | 0.387 | 0.387 | 11693 | 57232 | 17.3958 | 0
02.06.2025¦13:12:06.474 | 13:12:06 | 47526 | 21.5196 | 0 | 0.3784 | 0.3784 | 11694 | 57233 | 17.3958 | 0
02.06.2025¦13:12:07.474 | 13:12:07 | 47527 | 21.4722 | 0 | 0.3569 | 0.3569 | 11695 | 57234 | 17.3958 | 0
02.06.2025¦13:12:08.473 | 13:12:08 | 47528 | 21.5196 | 0 | 0.3784 | 0.3784 | 11696 | 57235 | 17.3958 | 0
02.06.2025¦13:12:09.475 | 13:12:09 | 47529 | 21.4722 | 0 | 0.3956 | 0.3956 | 11697 | 57236 | 17.3958 | 0
02.06.2025¦13:12:10.474 | 13:12:10 | 47530 | 21.4722 | 0 | 0.4257 | 0.4257 | 11698 | 57237 | 17.3958 | 0
02.06.2025¦13:12:11.473 | 13:12:11 | 47531 | 21.5196 | 0 | 0.387 | 0.387 | 11699 | 57238 | 17.3958 | 0
02.06.2025¦13:12:12.473 | 13:12:12 | 47532 | 21.4722 | 0 | 0.4128 | 0.4128 | 11700 | 57239 | 17.3958 | 0
02.06.2025¦13:12:13.473 | 13:12:13 | 47533 | 21.4722 | 0 | 0.4128 | 0.4128 | 11701 | 57240 | 17.3958 | 0
02.06.2025¦13:12:14.472 | 13:12:14 | 47534 | 21.4722 | 0 | 0.3999 | 0.3999 | 11702 | 57241 | 17.3958 | 0
02.06.2025¦13:12:15.473 | 13:12:15 | 47535 | 21.4722 | 0 | 0.4257 | 0.4257 | 11703 | 57242 | 17.3958 | 0
02.06.2025¦13:12:16.472 | 13:12:16 | 47536 | 21.4722 | 0 | 0.43 | 0.43 | 11704 | 57243 | 17.3958 | 0
02.06.2025¦13:12:17.473 | 13:12:17 | 47537 | 21.4722 | 0 | 0.4257 | 0.4257 | 11705 | 57244 | 17.3958 | 0
02.06.2025¦13:12:18.473 | 13:12:18 | 47538 | 21.4722 | 0 | 0.4429 | 0.4429 | 11706 | 57245 | 17.3958 | 0
02.06.2025¦13:12:19.472 | 13:12:19 | 47539 | 21.5196 | 0 | 0.4386 | 0.4386 | 11707 | 57246 | 17.3958 | 0
02.06.2025¦13:12:20.473 | 13:12:20 | 47540 | 21.3774 | 0 | 0.4257 | 0.4257 | 11708 | 57247 | 17.3958 | 0
02.06.2025¦13:12:21.475 | 13:12:21 | 47541 | 21.3774 | 0 | 0.4343 | 0.4343 | 11709 | 57248 | 17.3958 | 0
02.06.2025¦13:12:22.473 | 13:12:22 | 47542 | 21.4722 | 0 | 0.4343 | 0.4343 | 11710 | 57249 | 17.3958 | 0
02.06.2025¦13:12:23.472 | 13:12:23 | 47543 | 21.4722 | 0 | 0.4429 | 0.4429 | 11711 | 57250 | 17.3958 | 0
02.06.2025¦13:12:24.473 | 13:12:24 | 47544 | 21.4722 | 0 | 0.4386 | 0.4386 | 11712 | 57251 | 17.3958 | 0
02.06.2025¦13:12:25.473 | 13:12:25 | 47545 | 21.4722 | 0 | 0.4429 | 0.4429 | 11713 | 57252 | 17.3958 | 0
02.06.2025¦13:12:26.473 | 13:12:26 | 47546 | 21.4722 | 0 | 0.4472 | 0.4472 | 11714 | 57253 | 17.3958 | 0
02.06.2025¦13:12:27.473 | 13:12:27 | 47547 | 21.4722 | 0 | 0.4386 | 0.4386 | 11715 | 57254 | 17.3958 | 0
|  | #VALUE! | #VALUE! | #VALUE! | #VALUE! | #VALUE! | 11716 | 57255 | 17.3958 | 0
|  | #VALUE! | #VALUE! | #VALUE! | #VALUE! | #VALUE! | 11717 | 57256 | 17.3958 | 0
|  | #VALUE! | #VALUE! | #VALUE! | #VALUE! | #VALUE! | 11718 | 57257 | 17.3958 | 0
02.06.2025¦13:12:28.473 | 13:12:28 | 47548 | 21.5196 | 0 | 0.4386 | 0.4386 | 11719 | 57258 | 17.3958 | 0
02.06.2025¦13:12:29.473 | 13:12:29 | 47549 | 21.4722 | 0 | 0.4343 | 0.4343 | 11720 | 57259 | 17.3958 | 0
02.06.2025¦13:12:30.474 | 13:12:30 | 47550 | 21.4722 | 0 | 0.43 | 0.43 | 11721 | 57260 | 17.3958 | 0
02.06.2025¦13:12:31.473 | 13:12:31 | 47551 | 21.4722 | 0 | 0.4257 | 0.4257 | 11722 | 57261 | 17.3958 | 0
02.06.2025¦13:12:32.473 | 13:12:32 | 47552 | 21.4722 | 0 | 0.4171 | 0.4171 | 11723 | 57262 | 17.3958 | 0
02.06.2025¦13:12:33.473 | 13:12:33 | 47553 | 21.5196 | 0 | 0.43 | 0.43 | 11724 | 57263 | 17.3958 | 0
02.06.2025¦13:12:34.473 | 13:12:34 | 47554 | 21.4722 | 0 | 0.4515 | 0.4515 | 11725 | 57264 | 17.3958 | 0
02.06.2025¦13:12:35.472 | 13:12:35 | 47555 | 21.4248 | 0 | 0.4472 | 0.4472 | 11726 | 57265 | 17.3958 | 0
02.06.2025¦13:12:36.473 | 13:12:36 | 47556 | 21.4722 | 0 | 0.4171 | 0.4171 | 11727 | 57266 | 17.3958 | 0
02.06.2025¦13:12:37.475 | 13:12:37 | 47557 | 21.4722 | 0 | 0.4042 | 0.4042 | 11728 | 57267 | 17.3958 | 0
02.06.2025¦13:12:38.473 | 13:12:38 | 47558 | 21.4722 | 0 | 0.4472 | 0.4472 | 11729 | 57268 | 17.3958 | 0
02.06.2025¦13:12:39.473 | 13:12:39 | 47559 | 21.3774 | 0 | 0.4601 | 0.4601 | 11730 | 57269 | 17.3958 | 0
02.06.2025¦13:12:40.473 | 13:12:40 | 47560 | 21.4722 | 0 | 0.473 | 0.473 | 11731 | 57270 | 17.3958 | 0
02.06.2025¦13:12:41.473 | 13:12:41 | 47561 | 21.4722 | 0 | 0.4687 | 0.4687 | 11732 | 57271 | 17.3958 | 0
02.06.2025¦13:12:42.474 | 13:12:42 | 47562 | 21.4248 | 0 | 0.4386 | 0.4386 | 11733 | 57272 | 17.3958 | 0
02.06.2025¦13:12:43.473 | 13:12:43 | 47563 | 21.4722 | 0 | 0.4429 | 0.4429 | 11734 | 57273 | 17.3958 | 0
02.06.2025¦13:12:44.473 | 13:12:44 | 47564 | 21.4722 | 0 | 0.4386 | 0.4386 | 11735 | 57274 | 17.3958 | 0
02.06.2025¦13:12:45.473 | 13:12:45 | 47565 | 21.4722 | 0 | 0.4386 | 0.4386 | 11736 | 57275 | 17.3958 | 0
02.06.2025¦13:12:46.474 | 13:12:46 | 47566 | 21.4722 | 0 | 0.4343 | 0.4343 | 11737 | 57276 | 17.3958 | 0
02.06.2025¦13:12:47.473 | 13:12:47 | 47567 | 21.4722 | 0 | 0.4214 | 0.4214 | 11738 | 57277 | 17.3958 | 0
02.06.2025¦13:12:48.472 | 13:12:48 | 47568 | 21.4248 | 0 | 0.3913 | 0.3913 | 11739 | 57278 | 17.3958 | 0
02.06.2025¦13:12:49.473 | 13:12:49 | 47569 | 21.4722 | 0 | 0.4257 | 0.4257 | 11740 | 57279 | 17.3958 | 0
02.06.2025¦13:12:50.473 | 13:12:50 | 47570 | 21.4722 | 0 | 0.4386 | 0.4386 | 11741 | 57280 | 17.3958 | 0
02.06.2025¦13:12:51.474 | 13:12:51 | 47571 | 21.4722 | 0 | 0.4128 | 0.4128 | 11742 | 57281 | 17.3958 | 0
02.06.2025¦13:12:52.473 | 13:12:52 | 47572 | 21.4722 | 0 | 0.4386 | 0.4386 | 11743 | 57282 | 17.3958 | 0
02.06.2025¦13:12:53.472 | 13:12:53 | 47573 | 21.4722 | 0 | 0.43 | 0.43 | 11744 | 57283 | 17.3958 | 0
02.06.2025¦13:12:54.473 | 13:12:54 | 47574 | 21.4722 | 0 | 0.43 | 0.43 | 11745 | 57284 | 17.3958 | 0
02.06.2025¦13:12:55.473 | 13:12:55 | 47575 | 21.5196 | 0 | 0.4429 | 0.4429 | 11746 | 57285 | 17.3958 | 0
02.06.2025¦13:12:56.474 | 13:12:56 | 47576 | 21.5196 | 0 | 0.3956 | 0.3956 | 11747 | 57286 | 17.3958 | 0
02.06.2025¦13:12:57.472 | 13:12:57 | 47577 | 21.4722 | 0 | 0.3956 | 0.3956 | 11748 | 57287 | 17.3958 | 0
|  | #VALUE! | #VALUE! | #VALUE! | #VALUE! | #VALUE! | 11749 | 57288 | 17.3958 | 0
|  | #VALUE! | #VALUE! | #VALUE! | #VALUE! | #VALUE! | 11750 | 57289 | 17.3958 | 0
|  | #VALUE! | #VALUE! | #VALUE! | #VALUE! | #VALUE! | 11751 | 57290 | 17.3958 | 0
02.06.2025¦13:12:58.475 | 13:12:58 | 47578 | 21.4722 | 0 | 0.3741 | 0.3741 | 11752 | 57291 | 17.3958 | 0
02.06.2025¦13:12:59.474 | 13:12:59 | 47579 | 21.4722 | 0 | 0.3956 | 0.3956 | 11753 | 57292 | 17.3958 | 0
02.06.2025¦13:13:00.473 | 13:13:00 | 47580 | 21.5196 | 0 | 0.3999 | 0.3999 | 11754 | 57293 | 17.3958 | 0
02.06.2025¦13:13:01.473 | 13:13:01 | 47581 | 21.4722 | 0 | 0.3698 | 0.3698 | 11755 | 57294 | 17.3958 | 0
02.06.2025¦13:13:02.473 | 13:13:02 | 47582 | 21.3774 | 0 | 0.4472 | 0.4472 | 11756 | 57295 | 17.3958 | 0
02.06.2025¦13:13:03.475 | 13:13:03 | 47583 | 21.4722 | 0 | 0.4386 | 0.4386 | 11757 | 57296 | 17.3958 | 0
02.06.2025¦13:13:04.473 | 13:13:04 | 47584 | 21.4722 | 0 | 0.4171 | 0.4171 | 11758 | 57297 | 17.3958 | 0
02.06.2025¦13:13:05.474 | 13:13:05 | 47585 | 21.4722 | 0 | 0.4171 | 0.4171 | 11759 | 57298 | 17.3958 | 0
02.06.2025¦13:13:06.473 | 13:13:06 | 47586 | 21.3774 | 0 | 0.4343 | 0.4343 | 11760 | 57299 | 17.3958 | 0
02.06.2025¦13:13:07.474 | 13:13:07 | 47587 | 21.5196 | 0 | 0.3784 | 0.3784 | 11761 | 57300 | 17.3958 | 0
02.06.2025¦13:13:08.473 | 13:13:08 | 47588 | 21.5196 | 0 | 0.4214 | 0.4214 | 11762 | 57301 | 17.3958 | 0
02.06.2025¦13:13:09.473 | 13:13:09 | 47589 | 21.4722 | 0 | 0.3956 | 0.3956 | 11763 | 57302 | 17.3958 | 0
02.06.2025¦13:13:10.473 | 13:13:10 | 47590 | 21.5196 | 0 | 0.3483 | 0.3483 | 11764 | 57303 | 17.3958 | 0
02.06.2025¦13:13:11.473 | 13:13:11 | 47591 | 21.4722 | 0 | 0.4042 | 0.4042 | 11765 | 57304 | 17.3958 | 0
02.06.2025¦13:13:12.474 | 13:13:12 | 47592 | 21.4722 | 0 | 0.4128 | 0.4128 | 11766 | 57305 | 17.3958 | 0
02.06.2025¦13:13:13.473 | 13:13:13 | 47593 | 21.4722 | 0 | 0.4171 | 0.4171 | 11767 | 57306 | 17.3958 | 0
02.06.2025¦13:13:14.473 | 13:13:14 | 47594 | 21.4722 | 0 | 0.3655 | 0.3655 | 11768 | 57307 | 17.3958 | 0
02.06.2025¦13:13:15.473 | 13:13:15 | 47595 | 21.4722 | 0 | 0.387 | 0.387 | 11769 | 57308 | 17.3958 | 0
02.06.2025¦13:13:16.472 | 13:13:16 | 47596 | 21.4722 | 0 | 0.4171 | 0.4171 | 11770 | 57309 | 17.3958 | 0
02.06.2025¦13:13:17.472 | 13:13:17 | 47597 | 21.4722 | 0 | 0.3698 | 0.3698 | 11771 | 57310 | 17.3958 | 0
02.06.2025¦13:13:18.473 | 13:13:18 | 47598 | 21.4722 | 0 | 0.387 | 0.387 | 11772 | 57311 | 17.3958 | 0
02.06.2025¦13:13:19.475 | 13:13:19 | 47599 | 21.4722 | 0 | 0.3956 | 0.3956 | 11773 | 57312 | 17.3958 | 0
02.06.2025¦13:13:20.473 | 13:13:20 | 47600 | 21.4722 | 0 | 0.3741 | 0.3741 | 11774 | 57313 | 17.3958 | 0
02.06.2025¦13:13:21.474 | 13:13:21 | 47601 | 21.4722 | 0 | 0.3569 | 0.3569 | 11775 | 57314 | 17.3958 | 0
02.06.2025¦13:13:22.473 | 13:13:22 | 47602 | 21.4722 | 0 | 0.3397 | 0.3397 | 11776 | 57315 | 17.3958 | 0
02.06.2025¦13:13:23.472 | 13:13:23 | 47603 | 21.4722 | 0 | 0.3483 | 0.3483 | 11777 | 57316 | 17.3958 | 0
02.06.2025¦13:13:24.474 | 13:13:24 | 47604 | 21.4722 | 0 | 0.3268 | 0.3268 | 11778 | 57317 | 17.3958 | 0
02.06.2025¦13:13:25.473 | 13:13:25 | 47605 | 21.5196 | 0 | 0.3483 | 0.3483 | 11779 | 57318 | 17.3958 | 0
02.06.2025¦13:13:26.474 | 13:13:26 | 47606 | 21.4722 | 0 | 0.3182 | 0.3182 | 11780 | 57319 | 17.3958 | 0
02.06.2025¦13:13:27.473 | 13:13:27 | 47607 | 21.5196 | 0 | 0.3311 | 0.3311 | 11781 | 57320 | 17.3958 | 0
|  | #VALUE! | #VALUE! | #VALUE! | #VALUE! | #VALUE! | 11782 | 57321 | 17.3958 | 0
|  | #VALUE! | #VALUE! | #VALUE! | #VALUE! | #VALUE! | 11783 | 57322 | 17.3958 | 0
|  | #VALUE! | #VALUE! | #VALUE! | #VALUE! | #VALUE! | 11784 | 57323 | 17.3958 | 0
02.06.2025¦13:13:28.472 | 13:13:28 | 47608 | 21.4722 | 0 | 0.3397 | 0.3397 | 11785 | 57324 | 17.3958 | 0
02.06.2025¦13:13:29.473 | 13:13:29 | 47609 | 21.4722 | 0 | 0.3612 | 0.3612 | 11786 | 57325 | 17.3958 | 0
02.06.2025¦13:13:30.473 | 13:13:30 | 47610 | 21.4722 | 0 | 0.3526 | 0.3526 | 11787 | 57326 | 17.3958 | 0
02.06.2025¦13:13:31.474 | 13:13:31 | 47611 | 21.4722 | 0 | 0.4128 | 0.4128 | 11788 | 57327 | 17.3958 | 0
02.06.2025¦13:13:32.473 | 13:13:32 | 47612 | 21.3774 | 0 | 0.4128 | 0.4128 | 11789 | 57328 | 17.3958 | 0
02.06.2025¦13:13:33.474 | 13:13:33 | 47613 | 21.4722 | 0 | 0.4257 | 0.4257 | 11790 | 57329 | 17.3958 | 0
02.06.2025¦13:13:34.473 | 13:13:34 | 47614 | 0 | 0 | 0.3827 | 0.3827 | 11791 | 57330 | 17.3958 | 0
02.06.2025¦13:13:35.472 | 13:13:35 | 47615 | 21.5196 | 0 | 0.3698 | 0.3698 | 11792 | 57331 | 17.3958 | 0
02.06.2025¦13:13:36.472 | 13:13:36 | 47616 | 21.4722 | 0 | 0.4128 | 0.4128 | 11793 | 57332 | 17.3958 | 0
02.06.2025¦13:13:37.473 | 13:13:37 | 47617 | 21.4722 | 0 | 0.3655 | 0.3655 | 11794 | 57333 | 17.3958 | 0
02.06.2025¦13:13:38.474 | 13:13:38 | 47618 | 21.4722 | 0 | 0.3913 | 0.3913 | 11795 | 57334 | 17.3958 | 0
02.06.2025¦13:13:39.474 | 13:13:39 | 47619 | 21.4722 | 0 | 0.3698 | 0.3698 | 11796 | 57335 | 17.3958 | 0
02.06.2025¦13:13:40.475 | 13:13:40 | 47620 | 21.4722 | 0 | 0.4128 | 0.4128 | 11797 | 57336 | 17.3958 | 0
02.06.2025¦13:13:41.473 | 13:13:41 | 47621 | 21.4722 | 0 | 0.4128 | 0.4128 | 11798 | 57337 | 17.3958 | 0
02.06.2025¦13:13:42.472 | 13:13:42 | 47622 | 21.5196 | 0 | 0.3612 | 0.3612 | 11799 | 57338 | 17.3958 | 0
02.06.2025¦13:13:43.473 | 13:13:43 | 47623 | 21.567 | 0 | 0.3569 | 0.3569 | 11800 | 57339 | 17.3958 | 0
02.06.2025¦13:13:44.473 | 13:13:44 | 47624 | 21.4722 | 0 | 0.3827 | 0.3827 | 11801 | 57340 | 17.3958 | 0
02.06.2025¦13:13:45.474 | 13:13:45 | 47625 | 21.4722 | 0 | 0.4171 | 0.4171 | 11802 | 57341 | 17.3958 | 0
02.06.2025¦13:13:46.474 | 13:13:46 | 47626 | 21.4722 | 0 | 0.4515 | 0.4515 | 11803 | 57342 | 17.3958 | 0
02.06.2025¦13:13:47.474 | 13:13:47 | 47627 | 21.4722 | 0 | 0.4042 | 0.4042 | 11804 | 57343 | 17.3958 | 0
02.06.2025¦13:13:48.473 | 13:13:48 | 47628 | 21.4722 | 0 | 0.3956 | 0.3956 | 11805 | 57344 | 17.3958 | 0
02.06.2025¦13:13:49.473 | 13:13:49 | 47629 | 21.4722 | 0 | 0.387 | 0.387 | 11806 | 57345 | 17.3958 | 0
02.06.2025¦13:13:50.474 | 13:13:50 | 47630 | 21.3774 | 0 | 0.387 | 0.387 | 11807 | 57346 | 17.3958 | 0
02.06.2025¦13:13:51.474 | 13:13:51 | 47631 | 21.4722 | 0 | 0.3827 | 0.3827 | 11808 | 57347 | 17.3958 | 0
02.06.2025¦13:13:52.475 | 13:13:52 | 47632 | 21.5196 | 0 | 0.3956 | 0.3956 | 11809 | 57348 | 17.3958 | 0
02.06.2025¦13:13:53.473 | 13:13:53 | 47633 | 21.4722 | 0 | 0.3483 | 0.3483 | 11810 | 57349 | 17.3958 | 0
02.06.2025¦13:13:54.474 | 13:13:54 | 47634 | 21.4722 | 0 | 0.3397 | 0.3397 | 11811 | 57350 | 17.3958 | 0
02.06.2025¦13:13:55.473 | 13:13:55 | 47635 | 21.4722 | 0 | 0.3569 | 0.3569 | 11812 | 57351 | 17.3958 | 0
02.06.2025¦13:13:56.472 | 13:13:56 | 47636 | 21.5196 | 0 | 0.3784 | 0.3784 | 11813 | 57352 | 17.3958 | 0
02.06.2025¦13:13:57.473 | 13:13:57 | 47637 | 21.5196 | 0 | 0.3655 | 0.3655 | 11814 | 57353 | 17.3958 | 0
|  | #VALUE! | #VALUE! | #VALUE! | #VALUE! | #VALUE! | 11815 | 57354 | 17.3958 | 0
|  | #VALUE! | #VALUE! | #VALUE! | #VALUE! | #VALUE! | 11816 | 57355 | 17.3958 | 0
|  | #VALUE! | #VALUE! | #VALUE! | #VALUE! | #VALUE! | 11817 | 57356 | 17.3958 | 0
02.06.2025¦13:13:58.472 | 13:13:58 | 47638 | 21.4722 | 0 | 0.3784 | 0.3784 | 11818 | 57357 | 17.3958 | 0
02.06.2025¦13:13:59.474 | 13:13:59 | 47639 | 21.4722 | 0 | 0.3569 | 0.3569 | 11819 | 57358 | 17.3958 | 0
02.06.2025¦13:14:00.473 | 13:14:00 | 47640 | 21.4722 | 0 | 0.3526 | 0.3526 | 11820 | 57359 | 17.3958 | 0
02.06.2025¦13:14:01.474 | 13:14:01 | 47641 | 21.4722 | 0 | 0.3698 | 0.3698 | 11821 | 57360 | 17.3958 | 0
02.06.2025¦13:14:02.473 | 13:14:02 | 47642 | 21.5196 | 0 | 0.387 | 0.387 | 11822 | 57361 | 17.3958 | 0
02.06.2025¦13:14:03.474 | 13:14:03 | 47643 | 21.4722 | 0 | 0.3655 | 0.3655 | 11823 | 57362 | 17.3958 | 0
02.06.2025¦13:14:04.473 | 13:14:04 | 47644 | 21.4722 | 0 | 0.3612 | 0.3612 | 11824 | 57363 | 17.3958 | 0
02.06.2025¦13:14:05.473 | 13:14:05 | 47645 | 21.4722 | 0 | 0.3741 | 0.3741 | 11825 | 57364 | 17.3958 | 0
02.06.2025¦13:14:06.473 | 13:14:06 | 47646 | 21.4722 | 0 | 0.3784 | 0.3784 | 11826 | 57365 | 17.3958 | 0
02.06.2025¦13:14:07.473 | 13:14:07 | 47647 | 21.4722 | 0 | 0.3956 | 0.3956 | 11827 | 57366 | 17.3958 | 0
02.06.2025¦13:14:08.472 | 13:14:08 | 47648 | 21.4722 | 0 | 0.3956 | 0.3956 | 11828 | 57367 | 17.3958 | 0
02.06.2025¦13:14:09.472 | 13:14:09 | 47649 | 21.3774 | 0 | 0.387 | 0.387 | 11829 | 57368 | 17.3958 | 0
02.06.2025¦13:14:10.473 | 13:14:10 | 47650 | 21.4722 | 0 | 0.3655 | 0.3655 | 11830 | 57369 | 17.3958 | 0
02.06.2025¦13:14:11.472 | 13:14:11 | 47651 | 21.4722 | 0 | 0.3569 | 0.3569 | 11831 | 57370 | 17.3958 | 0
02.06.2025¦13:14:12.473 | 13:14:12 | 47652 | 21.4722 | 0 | 0.3397 | 0.3397 | 11832 | 57371 | 17.3958 | 0
02.06.2025¦13:14:13.474 | 13:14:13 | 47653 | 21.5196 | 0 | 0.3526 | 0.3526 | 11833 | 57372 | 17.3958 | 0
02.06.2025¦13:14:14.474 | 13:14:14 | 47654 | 21.4722 | 0 | 0.3612 | 0.3612 | 11834 | 57373 | 17.3958 | 0
02.06.2025¦13:14:15.474 | 13:14:15 | 47655 | 21.3774 | 0 | 0.3741 | 0.3741 | 11835 | 57374 | 17.3958 | 0
02.06.2025¦13:14:16.474 | 13:14:16 | 47656 | 21.5196 | 0 | 0.3827 | 0.3827 | 11836 | 57375 | 17.3958 | 0
02.06.2025¦13:14:17.473 | 13:14:17 | 47657 | 21.4722 | 0 | 0.3655 | 0.3655 | 11837 | 57376 | 17.3958 | 0
02.06.2025¦13:14:18.474 | 13:14:18 | 47658 | 21.4722 | 0 | 0.3483 | 0.3483 | 11838 | 57377 | 17.3958 | 0
02.06.2025¦13:14:19.473 | 13:14:19 | 47659 | 21.5196 | 0 | 0.4042 | 0.4042 | 11839 | 57378 | 17.3958 | 0
02.06.2025¦13:14:20.473 | 13:14:20 | 47660 | 21.4722 | 0 | 0.3956 | 0.3956 | 11840 | 57379 | 17.3958 | 0
02.06.2025¦13:14:21.473 | 13:14:21 | 47661 | 21.4722 | 0 | 0.3612 | 0.3612 | 11841 | 57380 | 17.3958 | 0
02.06.2025¦13:14:22.475 | 13:14:22 | 47662 | 21.4722 | 0 | 0.3827 | 0.3827 | 11842 | 57381 | 17.3958 | 0
02.06.2025¦13:14:23.473 | 13:14:23 | 47663 | 21.4722 | 0 | 0.4042 | 0.4042 | 11843 | 57382 | 17.3958 | 0
02.06.2025¦13:14:24.474 | 13:14:24 | 47664 | 21.4722 | 0 | 0.4042 | 0.4042 | 11844 | 57383 | 17.3958 | 0
02.06.2025¦13:14:25.473 | 13:14:25 | 47665 | 21.4722 | 0 | 0.3483 | 0.3483 | 11845 | 57384 | 17.3958 | 0
02.06.2025¦13:14:26.474 | 13:14:26 | 47666 | 21.4722 | 0 | 0.387 | 0.387 | 11846 | 57385 | 17.3958 | 0
02.06.2025¦13:14:27.474 | 13:14:27 | 47667 | 21.4722 | 0 | 0.3913 | 0.3913 | 11847 | 57386 | 17.3958 | 0
|  | #VALUE! | #VALUE! | #VALUE! | #VALUE! | #VALUE! | 11848 | 57387 | 17.3958 | 0
|  | #VALUE! | #VALUE! | #VALUE! | #VALUE! | #VALUE! | 11849 | 57388 | 17.3958 | 0
|  | #VALUE! | #VALUE! | #VALUE! | #VALUE! | #VALUE! | 11850 | 57389 | 17.3958 | 0
02.06.2025¦13:14:28.473 | 13:14:28 | 47668 | 21.4722 | 0 | 0.3612 | 0.3612 | 11851 | 57390 | 17.3958 | 0
02.06.2025¦13:14:29.474 | 13:14:29 | 47669 | 21.4722 | 0 | 0.4257 | 0.4257 | 11852 | 57391 | 17.3958 | 0
02.06.2025¦13:14:30.473 | 13:14:30 | 47670 | 21.4722 | 0 | 0.3827 | 0.3827 | 11853 | 57392 | 17.3958 | 0
02.06.2025¦13:14:31.473 | 13:14:31 | 47671 | 21.4722 | 0 | 0.3612 | 0.3612 | 11854 | 57393 | 17.3958 | 0
02.06.2025¦13:14:32.473 | 13:14:32 | 47672 | 21.4722 | 0 | 0.4042 | 0.4042 | 11855 | 57394 | 17.3958 | 0
02.06.2025¦13:14:33.474 | 13:14:33 | 47673 | 21.3774 | 0 | 0.387 | 0.387 | 11856 | 57395 | 17.3958 | 0
02.06.2025¦13:14:34.474 | 13:14:34 | 47674 | 21.4722 | 0 | 0.3784 | 0.3784 | 11857 | 57396 | 17.3958 | 0
02.06.2025¦13:14:35.473 | 13:14:35 | 47675 | 21.33 | 0 | 0.3784 | 0.3784 | 11858 | 57397 | 17.3958 | 0
02.06.2025¦13:14:36.473 | 13:14:36 | 47676 | 21.5196 | 0 | 0.3569 | 0.3569 | 11859 | 57398 | 17.3958 | 0
02.06.2025¦13:14:37.473 | 13:14:37 | 47677 | 21.4722 | 0 | 0.3397 | 0.3397 | 11860 | 57399 | 17.3958 | 0
02.06.2025¦13:14:38.473 | 13:14:38 | 47678 | 21.4722 | 0 | 0.3311 | 0.3311 | 11861 | 57400 | 17.3958 | 0
02.06.2025¦13:14:39.473 | 13:14:39 | 47679 | 21.4722 | 0 | 0.3397 | 0.3397 | 11862 | 57401 | 17.3958 | 0
02.06.2025¦13:14:40.472 | 13:14:40 | 47680 | 21.5196 | 0 | 0.3483 | 0.3483 | 11863 | 57402 | 17.3958 | 0
02.06.2025¦13:14:41.474 | 13:14:41 | 47681 | 21.4248 | 0 | 0.3526 | 0.3526 | 11864 | 57403 | 17.3958 | 0
02.06.2025¦13:14:42.473 | 13:14:42 | 47682 | 21.4722 | 0 | 0.3483 | 0.3483 | 11865 | 57404 | 17.3958 | 0
02.06.2025¦13:14:43.474 | 13:14:43 | 47683 | 21.4722 | 0 | 0.3397 | 0.3397 | 11866 | 57405 | 17.3958 | 0
02.06.2025¦13:14:44.472 | 13:14:44 | 47684 | 21.5196 | 0 | 0.3397 | 0.3397 | 11867 | 57406 | 17.3958 | 0
02.06.2025¦13:14:45.472 | 13:14:45 | 47685 | 21.5196 | 0 | 0.3225 | 0.3225 | 11868 | 57407 | 17.3958 | 0
02.06.2025¦13:14:46.473 | 13:14:46 | 47686 | 21.5196 | 0 | 0.3483 | 0.3483 | 11869 | 57408 | 17.3958 | 0
02.06.2025¦13:14:47.473 | 13:14:47 | 47687 | 21.5196 | 0 | 0.3526 | 0.3526 | 11870 | 57409 | 17.3958 | 0
02.06.2025¦13:14:48.474 | 13:14:48 | 47688 | 21.4722 | 0 | 0.3526 | 0.3526 | 11871 | 57410 | 17.3958 | 0
02.06.2025¦13:14:49.473 | 13:14:49 | 47689 | 21.5196 | 0 | 0.3225 | 0.3225 | 11872 | 57411 | 17.3958 | 0
02.06.2025¦13:14:50.474 | 13:14:50 | 47690 | 21.4722 | 0 | 0.3225 | 0.3225 | 11873 | 57412 | 17.3958 | 0
02.06.2025¦13:14:51.473 | 13:14:51 | 47691 | 21.4722 | 0 | 0.3139 | 0.3139 | 11874 | 57413 | 17.3958 | 0
02.06.2025¦13:14:52.472 | 13:14:52 | 47692 | 21.4722 | 0 | 0.3354 | 0.3354 | 11875 | 57414 | 17.3958 | 0
02.06.2025¦13:14:53.474 | 13:14:53 | 47693 | 21.5196 | 0 | 0.3096 | 0.3096 | 11876 | 57415 | 17.3958 | 0
02.06.2025¦13:14:54.473 | 13:14:54 | 47694 | 21.5196 | 0 | 0.3225 | 0.3225 | 11877 | 57416 | 17.3958 | 0
02.06.2025¦13:14:55.474 | 13:14:55 | 47695 | 21.5196 | 0 | 0.301 | 0.301 | 11878 | 57417 | 17.3958 | 0
02.06.2025¦13:14:56.473 | 13:14:56 | 47696 | 21.5196 | 0 | 0.301 | 0.301 | 11879 | 57418 | 17.3958 | 0
02.06.2025¦13:14:57.473 | 13:14:57 | 47697 | 21.4722 | 0 | 0.301 | 0.301 | 11880 | 57419 | 17.3958 | 0
|  | #VALUE! | #VALUE! | #VALUE! | #VALUE! | #VALUE! | 11881 | 57420 | 17.3958 | 0
|  | #VALUE! | #VALUE! | #VALUE! | #VALUE! | #VALUE! | 11882 | 57421 | 17.3958 | 0
|  | #VALUE! | #VALUE! | #VALUE! | #VALUE! | #VALUE! | 11883 | 57422 | 17.3958 | 0
02.06.2025¦13:14:58.473 | 13:14:58 | 47698 | 21.5196 | 0 | 0.3225 | 0.3225 | 11884 | 57423 | 17.3958 | 0
02.06.2025¦13:14:59.473 | 13:14:59 | 47699 | 21.4722 | 0 | 0.2924 | 0.2924 | 11885 | 57424 | 17.3958 | 0
02.06.2025¦13:15:00.472 | 13:15:00 | 47700 | 21.5196 | 0 | 0.3397 | 0.3397 | 11886 | 57425 | 17.3958 | 0
02.06.2025¦13:15:01.473 | 13:15:01 | 47701 | 21.4722 | 0 | 0.3182 | 0.3182 | 11887 | 57426 | 17.3958 | 0
02.06.2025¦13:15:02.474 | 13:15:02 | 47702 | 21.4722 | 0 | 0.3053 | 0.3053 | 11888 | 57427 | 17.3958 | 0
02.06.2025¦13:15:03.473 | 13:15:03 | 47703 | 0 | 0 | 0.3053 | 0.3053 | 11889 | 57428 | 17.3958 | 0
02.06.2025¦13:15:04.474 | 13:15:04 | 47704 | 21.5196 | 0 | 0.3397 | 0.3397 | 11890 | 57429 | 17.3958 | 0
02.06.2025¦13:15:05.473 | 13:15:05 | 47705 | 21.4722 | 0 | 0.3354 | 0.3354 | 11891 | 57430 | 17.3958 | 0
02.06.2025¦13:15:06.474 | 13:15:06 | 47706 | 21.5196 | 0 | 0.3268 | 0.3268 | 11892 | 57431 | 17.3958 | 0
02.06.2025¦13:15:07.474 | 13:15:07 | 47707 | 21.5196 | 0 | 0.2967 | 0.2967 | 11893 | 57432 | 17.3958 | 0
02.06.2025¦13:15:08.474 | 13:15:08 | 47708 | 21.5196 | 0 | 0.3268 | 0.3268 | 11894 | 57433 | 17.3958 | 0
02.06.2025¦13:15:09.474 | 13:15:09 | 47709 | 21.5196 | 0 | 0.3053 | 0.3053 | 11895 | 57434 | 17.3958 | 0
02.06.2025¦13:15:10.473 | 13:15:10 | 47710 | 21.5196 | 0 | 0.2924 | 0.2924 | 11896 | 57435 | 17.3958 | 0
02.06.2025¦13:15:11.472 | 13:15:11 | 47711 | 21.4722 | 0 | 0.3053 | 0.3053 | 11897 | 57436 | 17.3958 | 0
02.06.2025¦13:15:12.473 | 13:15:12 | 47712 | 21.4722 | 0 | 0.3139 | 0.3139 | 11898 | 57437 | 17.3958 | 0
02.06.2025¦13:15:13.473 | 13:15:13 | 47713 | 21.3774 | 0 | 0.301 | 0.301 | 11899 | 57438 | 17.3958 | 0
02.06.2025¦13:15:14.473 | 13:15:14 | 47714 | 21.5196 | 0 | 0.2881 | 0.2881 | 11900 | 57439 | 17.3958 | 0
02.06.2025¦13:15:15.474 | 13:15:15 | 47715 | 21.4722 | 0 | 0.2838 | 0.2838 | 11901 | 57440 | 17.3958 | 0
02.06.2025¦13:15:16.474 | 13:15:16 | 47716 | 21.4722 | 0 | 0.3053 | 0.3053 | 11902 | 57441 | 17.3958 | 0
02.06.2025¦13:15:17.473 | 13:15:17 | 47717 | 21.4722 | 0 | 0.3139 | 0.3139 | 11903 | 57442 | 17.3958 | 0
02.06.2025¦13:15:18.473 | 13:15:18 | 47718 | 21.5196 | 0 | 0.2752 | 0.2752 | 11904 | 57443 | 17.3958 | 0
02.06.2025¦13:15:19.473 | 13:15:19 | 47719 | 21.5196 | 0 | 0.2752 | 0.2752 | 11905 | 57444 | 17.3958 | 0
02.06.2025¦13:15:20.474 | 13:15:20 | 47720 | 21.5196 | 0 | 0.2967 | 0.2967 | 11906 | 57445 | 17.3958 | 0
02.06.2025¦13:15:21.473 | 13:15:21 | 47721 | 21.4722 | 0 | 0.2967 | 0.2967 | 11907 | 57446 | 17.3958 | 0
02.06.2025¦13:15:22.473 | 13:15:22 | 47722 | 21.5196 | 0 | 0.3053 | 0.3053 | 11908 | 57447 | 17.3958 | 0
02.06.2025¦13:15:23.474 | 13:15:23 | 47723 | 21.5196 | 0 | 0.3096 | 0.3096 | 11909 | 57448 | 17.3958 | 0
02.06.2025¦13:15:24.473 | 13:15:24 | 47724 | 21.5196 | 0 | 0.2795 | 0.2795 | 11910 | 57449 | 17.3958 | 0
02.06.2025¦13:15:25.474 | 13:15:25 | 47725 | 21.5196 | 0 | 0.2752 | 0.2752 | 11911 | 57450 | 17.3958 | 0
02.06.2025¦13:15:26.473 | 13:15:26 | 47726 | 21.5196 | 0 | 0.2967 | 0.2967 | 11912 | 57451 | 17.3958 | 0
02.06.2025¦13:15:27.473 | 13:15:27 | 47727 | 21.4722 | 0 | 0.2752 | 0.2752 | 11913 | 57452 | 17.3958 | 0
|  | #VALUE! | #VALUE! | #VALUE! | #VALUE! | #VALUE! | 11914 | 57453 | 17.3958 | 0
|  | #VALUE! | #VALUE! | #VALUE! | #VALUE! | #VALUE! | 11915 | 57454 | 17.3958 | 0
|  | #VALUE! | #VALUE! | #VALUE! | #VALUE! | #VALUE! | 11916 | 57455 | 17.3958 | 0
02.06.2025¦13:15:28.473 | 13:15:28 | 47728 | 21.5196 | 0 | 0.2838 | 0.2838 | 11917 | 57456 | 17.3958 | 0
02.06.2025¦13:15:29.473 | 13:15:29 | 47729 | 21.4722 | 0 | 0.2881 | 0.2881 | 11918 | 57457 | 17.3958 | 0
02.06.2025¦13:15:30.473 | 13:15:30 | 47730 | 21.5196 | 0 | 0.2752 | 0.2752 | 11919 | 57458 | 17.3958 | 0
02.06.2025¦13:15:31.473 | 13:15:31 | 47731 | 21.5196 | 0 | 0.2752 | 0.2752 | 11920 | 57459 | 17.3958 | 0
02.06.2025¦13:15:32.474 | 13:15:32 | 47732 | 21.5196 | 0 | 0.2752 | 0.2752 | 11921 | 57460 | 17.3958 | 0
02.06.2025¦13:15:33.472 | 13:15:33 | 47733 | 21.5196 | 0 | 0.2666 | 0.2666 | 11922 | 57461 | 17.3958 | 0
02.06.2025¦13:15:34.473 | 13:15:34 | 47734 | 21.4722 | 0 | 0.2795 | 0.2795 | 11923 | 57462 | 17.3958 | 0
02.06.2025¦13:15:35.474 | 13:15:35 | 47735 | 21.5196 | 0 | 0.2881 | 0.2881 | 11924 | 57463 | 17.3958 | 0
02.06.2025¦13:15:36.473 | 13:15:36 | 47736 | 21.4722 | 0 | 0.301 | 0.301 | 11925 | 57464 | 17.3958 | 0
02.06.2025¦13:15:37.474 | 13:15:37 | 47737 | 21.5196 | 0 | 0.2752 | 0.2752 | 11926 | 57465 | 17.3958 | 0
02.06.2025¦13:15:38.473 | 13:15:38 | 47738 | 21.5196 | 0 | 0.2881 | 0.2881 | 11927 | 57466 | 17.3958 | 0
02.06.2025¦13:15:39.474 | 13:15:39 | 47739 | 21.4722 | 0 | 0.2838 | 0.2838 | 11928 | 57467 | 17.3958 | 0
02.06.2025¦13:15:40.473 | 13:15:40 | 47740 | 21.5196 | 0 | 0.2666 | 0.2666 | 11929 | 57468 | 17.3958 | 0
02.06.2025¦13:15:41.473 | 13:15:41 | 47741 | 21.5196 | 0 | 0.2666 | 0.2666 | 11930 | 57469 | 17.3958 | 0
02.06.2025¦13:15:42.473 | 13:15:42 | 47742 | 21.4722 | 0 | 0.258 | 0.258 | 11931 | 57470 | 17.3958 | 0
02.06.2025¦13:15:43.473 | 13:15:43 | 47743 | 21.567 | 0 | 0.2838 | 0.2838 | 11932 | 57471 | 17.3958 | 0
02.06.2025¦13:15:44.473 | 13:15:44 | 47744 | 21.5196 | 0 | 0.2967 | 0.2967 | 11933 | 57472 | 17.3958 | 0
02.06.2025¦13:15:45.472 | 13:15:45 | 47745 | 21.4722 | 0 | 0.3182 | 0.3182 | 11934 | 57473 | 17.3958 | 0
02.06.2025¦13:15:46.474 | 13:15:46 | 47746 | 21.5196 | 0 | 0.2924 | 0.2924 | 11935 | 57474 | 17.3958 | 0
02.06.2025¦13:15:47.473 | 13:15:47 | 47747 | 21.4722 | 0 | 0.301 | 0.301 | 11936 | 57475 | 17.3958 | 0
02.06.2025¦13:15:48.473 | 13:15:48 | 47748 | 21.4722 | 0 | 0.2881 | 0.2881 | 11937 | 57476 | 17.3958 | 0
02.06.2025¦13:15:49.474 | 13:15:49 | 47749 | 21.4722 | 0 | 0.2795 | 0.2795 | 11938 | 57477 | 17.3958 | 0
02.06.2025¦13:15:50.473 | 13:15:50 | 47750 | 21.4722 | 0 | 0.2795 | 0.2795 | 11939 | 57478 | 17.3958 | 0
02.06.2025¦13:15:51.474 | 13:15:51 | 47751 | 21.5196 | 0 | 0.2795 | 0.2795 | 11940 | 57479 | 17.3958 | 0
02.06.2025¦13:15:52.473 | 13:15:52 | 47752 | 21.567 | 0 | 0.2623 | 0.2623 | 11941 | 57480 | 17.3958 | 0
02.06.2025¦13:15:53.474 | 13:15:53 | 47753 | 21.5196 | 0 | 0.258 | 0.258 | 11942 | 57481 | 17.3958 | 0
02.06.2025¦13:15:54.473 | 13:15:54 | 47754 | 21.5196 | 0 | 0.2666 | 0.2666 | 11943 | 57482 | 17.3958 | 0
02.06.2025¦13:15:55.473 | 13:15:55 | 47755 | 21.4722 | 0 | 0.2537 | 0.2537 | 11944 | 57483 | 17.3958 | 0
02.06.2025¦13:15:56.473 | 13:15:56 | 47756 | 21.4722 | 0 | 0.258 | 0.258 | 11945 | 57484 | 17.3958 | 0
02.06.2025¦13:15:57.473 | 13:15:57 | 47757 | 21.5196 | 0 | 0.2795 | 0.2795 | 11946 | 57485 | 17.3958 | 0
02.06.2025¦13:15:58.474 | 13:15:58 | 47758 | 21.3774 | 0 | 0.3784 | 0.3784 | 11947 | 57486 | 17.3958 | 0
|  | #VALUE! | #VALUE! | #VALUE! | #VALUE! | #VALUE! | 11948 | 57487 | 17.3958 | 0
|  | #VALUE! | #VALUE! | #VALUE! | #VALUE! | #VALUE! | 11949 | 57488 | 17.3958 | 0
|  | #VALUE! | #VALUE! | #VALUE! | #VALUE! | #VALUE! | 11950 | 57489 | 17.3958 | 0
02.06.2025¦13:15:59.473 | 13:15:59 | 47759 | 21.5196 | 0 | 0.2881 | 0.2881 | 11951 | 57490 | 17.3958 | 0
02.06.2025¦13:16:00.474 | 13:16:00 | 47760 | 21.5196 | 0 | 0.301 | 0.301 | 11952 | 57491 | 17.3958 | 0
02.06.2025¦13:16:01.473 | 13:16:01 | 47761 | 21.4722 | 0 | 0.2881 | 0.2881 | 11953 | 57492 | 17.3958 | 0
02.06.2025¦13:16:02.473 | 13:16:02 | 47762 | 21.5196 | 0 | 0.3139 | 0.3139 | 11954 | 57493 | 17.3958 | 0
02.06.2025¦13:16:03.474 | 13:16:03 | 47763 | 0 | 0 | 0.3182 | 0.3182 | 11955 | 57494 | 17.3958 | 0
02.06.2025¦13:16:04.473 | 13:16:04 | 47764 | 21.4722 | 0 | 0.3053 | 0.3053 | 11956 | 57495 | 17.3958 | 0
02.06.2025¦13:16:05.473 | 13:16:05 | 47765 | 21.4722 | 0 | 0.3096 | 0.3096 | 11957 | 57496 | 17.3958 | 0
02.06.2025¦13:16:06.473 | 13:16:06 | 47766 | 21.4722 | 0 | 0.3569 | 0.3569 | 11958 | 57497 | 17.3958 | 0
02.06.2025¦13:16:07.474 | 13:16:07 | 47767 | 0 | 0 | 0.3784 | 0.3784 | 11959 | 57498 | 17.3958 | 0
02.06.2025¦13:16:08.473 | 13:16:08 | 47768 | 0 | 0 | 0.4214 | 0.4214 | 11960 | 57499 | 17.3958 | 0
02.06.2025¦13:16:09.473 | 13:16:09 | 47769 | 21.4722 | 0 | 0.4214 | 0.4214 | 11961 | 57500 | 17.3958 | 0
02.06.2025¦13:16:10.473 | 13:16:10 | 47770 | 21.4722 | 0 | 0.3784 | 0.3784 | 11962 | 57501 | 17.3958 | 0
02.06.2025¦13:16:11.473 | 13:16:11 | 47771 | 21.4722 | 0 | 0.3784 | 0.3784 | 11963 | 57502 | 17.3958 | 0
02.06.2025¦13:16:12.473 | 13:16:12 | 47772 | 21.5196 | 0 | 0.387 | 0.387 | 11964 | 57503 | 17.3958 | 0
02.06.2025¦13:16:13.473 | 13:16:13 | 47773 | 21.4722 | 0 | 0.3913 | 0.3913 | 11965 | 57504 | 17.3958 | 0
02.06.2025¦13:16:14.474 | 13:16:14 | 47774 | 21.4722 | 0 | 0.4171 | 0.4171 | 11966 | 57505 | 17.3958 | 0
02.06.2025¦13:16:15.473 | 13:16:15 | 47775 | 0 | 0 | 0 | 0 | 11967 | 57506 | 17.3958 | 0
02.06.2025¦13:16:16.473 | 13:16:16 | 47776 | 8.058 | 0 | 0 | 0 | 11968 | 57507 | 17.3958 | 0
02.06.2025¦13:16:17.473 | 13:16:17 | 47777 | 9.6696 | 0 | 0 | 0 | 11969 | 57508 | 17.3958 | 0
02.06.2025¦13:16:18.473 | 13:16:18 | 47778 | 14.9784 | 0 | 0 | 0 | 11970 | 57509 | 17.3958 | 0
02.06.2025¦13:16:19.474 | 13:16:19 | 47779 | 15.2154 | 0 | 0.0086 | 0.0086 | 11971 | 57510 | 17.3958 | 0
02.06.2025¦13:16:20.473 | 13:16:20 | 47780 | 15.2628 | 0 | 0.0086 | 0.0086 | 11972 | 57511 | 17.3958 | 0
02.06.2025¦13:16:21.474 | 13:16:21 | 47781 | 15.2628 | 0 | 0 | 0 | 11973 | 57512 | 17.3958 | 0
02.06.2025¦13:16:22.472 | 13:16:22 | 47782 | 16.9692 | 0.0301 | 0 | 0.0301 | 11974 | 57513 | 17.3958 | 0
02.06.2025¦13:16:23.473 | 13:16:23 | 47783 | 16.9692 | 0.0301 | 0 | 0.0301 | 11975 | 57514 | 17.3958 | 0
02.06.2025¦13:16:24.473 | 13:16:24 | 47784 | 17.3484 | 0 | 0.0602 | 0.0602 | 11976 | 57515 | 17.3958 | 0
02.06.2025¦13:16:25.473 | 13:16:25 | 47785 | 17.3958 | 0 | 0.0645 | 0.0645 | 11977 | 57516 | 17.3958 | 0
02.06.2025¦13:16:26.474 | 13:16:26 | 47786 | 17.3958 | 0 | 0.0688 | 0.0688 | 11978 | 57517 | 17.3958 | 0
02.06.2025¦13:16:27.473 | 13:16:27 | 47787 | 17.3484 | 0 | 0.0774 | 0.0774 | 11979 | 57518 | 17.3958 | 0
02.06.2025¦13:16:28.474 | 13:16:28 | 47788 | 17.3958 | 0 | 0.0688 | 0.0688 | 11980 | 57519 | 17.3958 | 0
|  | #VALUE! | #VALUE! | #VALUE! | #VALUE! | #VALUE! | 11981 | 57520 | 17.3958 | 0
|  | #VALUE! | #VALUE! | #VALUE! | #VALUE! | #VALUE! | 11982 | 57521 | 17.3958 | 0
|  | #VALUE! | #VALUE! | #VALUE! | #VALUE! | #VALUE! | 11983 | 57522 | 17.3958 | 0
02.06.2025¦13:16:29.473 | 13:16:29 | 47789 | 17.3484 | 0 | 0.0645 | 0.0645 | 11984 | 57523 | 17.3958 | 0
02.06.2025¦13:16:30.473 | 13:16:30 | 47790 | 17.3958 | 0 | 0.0774 | 0.0774 | 11985 | 57524 | 17.3958 | 0
02.06.2025¦13:16:31.473 | 13:16:31 | 47791 | 17.3484 | 0 | 0.0731 | 0.0731 | 11986 | 57525 | 17.3958 | 0
02.06.2025¦13:16:32.473 | 13:16:32 | 47792 | 17.3958 | 0 | 0.0688 | 0.0688 | 11987 | 57526 | 17.3958 | 0
02.06.2025¦13:16:33.473 | 13:16:33 | 47793 | 17.3484 | 0 | 0.0645 | 0.0645 | 11988 | 57527 | 17.3958 | 0
02.06.2025¦13:16:34.473 | 13:16:34 | 47794 | 17.3958 | 0 | 0.0645 | 0.0645 | 11989 | 57528 | 17.3958 | 0
02.06.2025¦13:16:35.475 | 13:16:35 | 47795 | 17.3958 | 0 | 0.0774 | 0.0774 | 11990 | 57529 | 17.3958 | 0
02.06.2025¦13:16:36.473 | 13:16:36 | 47796 | 17.3958 | 0 | 0.0731 | 0.0731 | 11991 | 57530 | 17.3958 | 0
02.06.2025¦13:16:37.473 | 13:16:37 | 47797 | 17.3484 | 0 | 0.0731 | 0.0731 | 11992 | 57531 | 17.3958 | 0
02.06.2025¦13:16:38.474 | 13:16:38 | 47798 | 17.3958 | 0 | 0.0731 | 0.0731 | 11993 | 57532 | 17.3958 | 0
02.06.2025¦13:16:39.474 | 13:16:39 | 47799 | 17.3484 | 0 | 0.0774 | 0.0774 | 11994 | 57533 | 17.3958 | 0
02.06.2025¦13:16:40.473 | 13:16:40 | 47800 | 17.3958 | 0 | 0.0731 | 0.0731 | 11995 | 57534 | 17.3958 | 0
02.06.2025¦13:16:41.473 | 13:16:41 | 47801 | 17.3958 | 0 | 0.0731 | 0.0731 | 11996 | 57535 | 17.3958 | 0
02.06.2025¦13:16:42.474 | 13:16:42 | 47802 | 17.3484 | 0 | 0.0731 | 0.0731 | 11997 | 57536 | 17.3958 | 0
02.06.2025¦13:16:43.473 | 13:16:43 | 47803 | 17.3958 | 0 | 0.0903 | 0.0903 | 11998 | 57537 | 17.3958 | 0
02.06.2025¦13:16:44.473 | 13:16:44 | 47804 | 17.3958 | 0 | 0.0989 | 0.0989 | 11999 | 57538 | 17.3958 | 0
02.06.2025¦13:16:45.473 | 13:16:45 | 47805 | 17.3958 | 0 | 0.1032 | 0.1032 | 12000 | 57539 | 17.3958 | 0
02.06.2025¦13:16:46.473 | 13:16:46 | 47806 | 17.3958 | 0 | 0.0946 | 0.0946 | 12001 | 57540 | 17.3958 | 0
02.06.2025¦13:16:47.473 | 13:16:47 | 47807 | 17.3958 | 0 | 0.086 | 0.086 | 12002 | 57541 | 17.3958 | 0
02.06.2025¦13:16:48.473 | 13:16:48 | 47808 | 17.3958 | 0 | 0.0946 | 0.0946 | 12003 | 57542 | 17.3958 | 0
02.06.2025¦13:16:49.472 | 13:16:49 | 47809 | 17.3958 | 0 | 0.0946 | 0.0946 | 12004 | 57543 | 17.3958 | 0
02.06.2025¦13:16:50.473 | 13:16:50 | 47810 | 17.3484 | 0 | 0.1247 | 0.1247 | 12005 | 57544 | 17.3958 | 0
02.06.2025¦13:16:51.473 | 13:16:51 | 47811 | 17.3958 | 0 | 0.0989 | 0.0989 | 12006 | 57545 | 17.3958 | 0
02.06.2025¦13:16:52.473 | 13:16:52 | 47812 | 17.3958 | 0 | 0.1032 | 0.1032 | 12007 | 57546 | 17.3958 | 0
02.06.2025¦13:16:53.473 | 13:16:53 | 47813 | 17.3484 | 0 | 0.0946 | 0.0946 | 12008 | 57547 | 17.3958 | 0
02.06.2025¦13:16:54.474 | 13:16:54 | 47814 | 17.3958 | 0 | 0.0946 | 0.0946 | 12009 | 57548 | 17.3958 | 0
02.06.2025¦13:16:55.473 | 13:16:55 | 47815 | 17.3958 | 0 | 0.0989 | 0.0989 | 12010 | 57549 | 17.3958 | 0
02.06.2025¦13:16:56.472 | 13:16:56 | 47816 | 17.3958 | 0 | 0.0989 | 0.0989 | 12011 | 57550 | 17.3958 | 0
02.06.2025¦13:16:57.473 | 13:16:57 | 47817 | 17.3484 | 0 | 0.1075 | 0.1075 | 12012 | 57551 | 17.3958 | 0
02.06.2025¦13:16:58.473 | 13:16:58 | 47818 | 17.3484 | 0 | 0.0989 | 0.0989 | 12013 | 57552 | 17.3958 | 0
|  | #VALUE! | #VALUE! | #VALUE! | #VALUE! | #VALUE! | 12014 | 57553 | 17.3958 | 0
|  | #VALUE! | #VALUE! | #VALUE! | #VALUE! | #VALUE! | 12015 | 57554 | 17.3958 | 0
|  | #VALUE! | #VALUE! | #VALUE! | #VALUE! | #VALUE! | 12016 | 57555 | 17.3958 | 0
02.06.2025¦13:16:59.472 | 13:16:59 | 47819 | 17.3958 | 0 | 0.1075 | 0.1075 | 12017 | 57556 | 17.3958 | 0
02.06.2025¦13:17:00.473 | 13:17:00 | 47820 | 17.3958 | 0 | 0.1032 | 0.1032 | 12018 | 57557 | 17.3958 | 0
02.06.2025¦13:17:01.474 | 13:17:01 | 47821 | 17.3958 | 0 | 0.1032 | 0.1032 | 12019 | 57558 | 17.3958 | 0
02.06.2025¦13:17:02.472 | 13:17:02 | 47822 | 17.3484 | 0 | 0.129 | 0.129 | 12020 | 57559 | 17.3958 | 0
02.06.2025¦13:17:03.473 | 13:17:03 | 47823 | 17.3484 | 0 | 0.1849 | 0.1849 | 12021 | 57560 | 17.3958 | 0
02.06.2025¦13:17:04.473 | 13:17:04 | 47824 | 17.3958 | 0 | 0.1978 | 0.1978 | 12022 | 57561 | 17.3958 | 0
02.06.2025¦13:17:05.473 | 13:17:05 | 47825 | 17.3484 | 0 | 0.1634 | 0.1634 | 12023 | 57562 | 17.3958 | 0
02.06.2025¦13:17:06.474 | 13:17:06 | 47826 | 17.3958 | 0 | 0.1462 | 0.1462 | 12024 | 57563 | 17.3958 | 0
02.06.2025¦13:17:07.474 | 13:17:07 | 47827 | 17.3958 | 0 | 0.1376 | 0.1376 | 12025 | 57564 | 17.3958 | 0
02.06.2025¦13:17:08.474 | 13:17:08 | 47828 | 17.3958 | 0 | 0.1247 | 0.1247 | 12026 | 57565 | 17.3958 | 0
02.06.2025¦13:17:09.473 | 13:17:09 | 47829 | 17.3484 | 0 | 0.129 | 0.129 | 12027 | 57566 | 17.3958 | 0
02.06.2025¦13:17:10.473 | 13:17:10 | 47830 | 17.3958 | 0 | 0.1247 | 0.1247 | 12028 | 57567 | 17.3958 | 0
02.06.2025¦13:17:11.473 | 13:17:11 | 47831 | 17.3484 | 0 | 0.1333 | 0.1333 | 12029 | 57568 | 17.3958 | 0
02.06.2025¦13:17:12.473 | 13:17:12 | 47832 | 17.3484 | 0 | 0.1548 | 0.1548 | 12030 | 57569 | 17.3958 | 0
02.06.2025¦13:17:13.473 | 13:17:13 | 47833 | 17.3958 | 0 | 0.1376 | 0.1376 | 12031 | 57570 | 17.3958 | 0
02.06.2025¦13:17:14.474 | 13:17:14 | 47834 | 17.3484 | 0 | 0.1376 | 0.1376 | 12032 | 57571 | 17.3958 | 0
02.06.2025¦13:17:15.474 | 13:17:15 | 47835 | 17.3484 | 0 | 0.1333 | 0.1333 | 12033 | 57572 | 17.3958 | 0
02.06.2025¦13:17:16.473 | 13:17:16 | 47836 | 17.3484 | 0 | 0.1333 | 0.1333 | 12034 | 57573 | 17.3958 | 0
02.06.2025¦13:17:17.475 | 13:17:17 | 47837 | 17.3484 | 0 | 0.1247 | 0.1247 | 12035 | 57574 | 17.3958 | 0
02.06.2025¦13:17:18.473 | 13:17:18 | 47838 | 17.3484 | 0 | 0.1204 | 0.1204 | 12036 | 57575 | 17.3958 | 0
02.06.2025¦13:17:19.473 | 13:17:19 | 47839 | 17.3484 | 0 | 0.1161 | 0.1161 | 12037 | 57576 | 17.3958 | 0
02.06.2025¦13:17:20.472 | 13:17:20 | 47840 | 17.3484 | 0 | 0.1247 | 0.1247 | 12038 | 57577 | 17.3958 | 0
02.06.2025¦13:17:21.473 | 13:17:21 | 47841 | 17.3484 | 0 | 0.1204 | 0.1204 | 12039 | 57578 | 17.3958 | 0
02.06.2025¦13:17:22.473 | 13:17:22 | 47842 | 17.3958 | 0 | 0.1204 | 0.1204 | 12040 | 57579 | 17.3958 | 0
02.06.2025¦13:17:23.472 | 13:17:23 | 47843 | 17.3484 | 0 | 0.1161 | 0.1161 | 12041 | 57580 | 17.3958 | 0
02.06.2025¦13:17:24.474 | 13:17:24 | 47844 | 17.3484 | 0 | 0.1118 | 0.1118 | 12042 | 57581 | 17.3958 | 0
02.06.2025¦13:17:25.472 | 13:17:25 | 47845 | 17.3958 | 0 | 0.1075 | 0.1075 | 12043 | 57582 | 17.3958 | 0
02.06.2025¦13:17:26.473 | 13:17:26 | 47846 | 17.3958 | 0 | 0.1075 | 0.1075 | 12044 | 57583 | 17.3958 | 0
02.06.2025¦13:17:27.474 | 13:17:27 | 47847 | 17.3958 | 0 | 0.1118 | 0.1118 | 12045 | 57584 | 17.3958 | 0
02.06.2025¦13:17:28.472 | 13:17:28 | 47848 | 17.3958 | 0 | 0.1075 | 0.1075 | 12046 | 57585 | 17.3958 | 0
|  | #VALUE! | #VALUE! | #VALUE! | #VALUE! | #VALUE! | 12047 | 57586 | 17.3958 | 0
|  | #VALUE! | #VALUE! | #VALUE! | #VALUE! | #VALUE! | 12048 | 57587 | 17.3958 | 0
|  | #VALUE! | #VALUE! | #VALUE! | #VALUE! | #VALUE! | 12049 | 57588 | 17.3958 | 0
02.06.2025¦13:17:29.473 | 13:17:29 | 47849 | 17.3958 | 0 | 0.1075 | 0.1075 | 12050 | 57589 | 17.3958 | 0
02.06.2025¦13:17:30.473 | 13:17:30 | 47850 | 17.3484 | 0 | 0.1032 | 0.1032 | 12051 | 57590 | 17.3958 | 0
02.06.2025¦13:17:31.474 | 13:17:31 | 47851 | 17.3484 | 0 | 0.1548 | 0.1548 | 12052 | 57591 | 17.3958 | 0
02.06.2025¦13:17:32.473 | 13:17:32 | 47852 | 17.3484 | 0 | 0.1032 | 0.1032 | 12053 | 57592 | 17.3958 | 0
02.06.2025¦13:17:33.472 | 13:17:33 | 47853 | 17.3958 | 0 | 0.1032 | 0.1032 | 12054 | 57593 | 17.3958 | 0
02.06.2025¦13:17:34.474 | 13:17:34 | 47854 | 17.3484 | 0 | 0.1032 | 0.1032 | 12055 | 57594 | 17.3958 | 0
02.06.2025¦13:17:35.474 | 13:17:35 | 47855 | 17.3958 | 0 | 0.1032 | 0.1032 | 12056 | 57595 | 17.3958 | 0
02.06.2025¦13:17:36.474 | 13:17:36 | 47856 | 17.3484 | 0 | 0.0989 | 0.0989 | 12057 | 57596 | 17.3958 | 0
02.06.2025¦13:17:37.473 | 13:17:37 | 47857 | 17.3484 | 0 | 0.1032 | 0.1032 | 12058 | 57597 | 17.3958 | 0
02.06.2025¦13:17:38.474 | 13:17:38 | 47858 | 17.3484 | 0 | 0.0989 | 0.0989 | 12059 | 57598 | 17.3958 | 0
02.06.2025¦13:17:39.473 | 13:17:39 | 47859 | 17.3484 | 0 | 0.1032 | 0.1032 | 12060 | 57599 | 17.3958 | 0
02.06.2025¦13:17:40.473 | 13:17:40 | 47860 | 17.3958 | 0 | 0.1032 | 0.1032 | 12061 | 57600 | 17.3958 | 0
02.06.2025¦13:17:41.473 | 13:17:41 | 47861 | 17.3958 | 0 | 0.1204 | 0.1204 | 12062 | 57601 | 17.3958 | 0
02.06.2025¦13:17:42.473 | 13:17:42 | 47862 | 17.3484 | 0 | 0.1075 | 0.1075 | 12063 | 57602 | 17.3958 | 0
02.06.2025¦13:17:43.474 | 13:17:43 | 47863 | 17.3958 | 0 | 0.1075 | 0.1075 | 12064 | 57603 | 17.3958 | 0
02.06.2025¦13:17:44.473 | 13:17:44 | 47864 | 17.3484 | 0 | 0.1075 | 0.1075 | 12065 | 57604 | 17.3958 | 0
02.06.2025¦13:17:45.474 | 13:17:45 | 47865 | 17.3484 | 0 | 0.1161 | 0.1161 | 12066 | 57605 | 17.3958 | 0
02.06.2025¦13:17:46.473 | 13:17:46 | 47866 | 17.3484 | 0 | 0.1118 | 0.1118 | 12067 | 57606 | 17.3958 | 0
02.06.2025¦13:17:47.473 | 13:17:47 | 47867 | 17.3958 | 0 | 0.1161 | 0.1161 | 12068 | 57607 | 17.3958 | 0
02.06.2025¦13:17:48.474 | 13:17:48 | 47868 | 17.3958 | 0 | 0.1118 | 0.1118 | 12069 | 57608 | 17.3958 | 0
02.06.2025¦13:17:49.473 | 13:17:49 | 47869 | 17.3958 | 0 | 0.1118 | 0.1118 | 12070 | 57609 | 17.3958 | 0
02.06.2025¦13:17:50.474 | 13:17:50 | 47870 | 17.3958 | 0 | 0.129 | 0.129 | 12071 | 57610 | 17.3958 | 0
02.06.2025¦13:17:51.473 | 13:17:51 | 47871 | 17.3958 | 0 | 0.1204 | 0.1204 | 12072 | 57611 | 17.3958 | 0
02.06.2025¦13:17:52.474 | 13:17:52 | 47872 | 17.3484 | 0 | 0.129 | 0.129 | 12073 | 57612 | 17.3958 | 0
02.06.2025¦13:17:53.473 | 13:17:53 | 47873 | 17.3484 | 0 | 0.129 | 0.129 | 12074 | 57613 | 17.3958 | 0
02.06.2025¦13:17:54.473 | 13:17:54 | 47874 | 17.3958 | 0 | 0.1247 | 0.1247 | 12075 | 57614 | 17.3958 | 0
02.06.2025¦13:17:55.474 | 13:17:55 | 47875 | 17.3484 | 0 | 0.1247 | 0.1247 | 12076 | 57615 | 17.3958 | 0
02.06.2025¦13:17:56.473 | 13:17:56 | 47876 | 17.3484 | 0 | 0.1333 | 0.1333 | 12077 | 57616 | 17.3958 | 0
02.06.2025¦13:17:57.474 | 13:17:57 | 47877 | 17.3484 | 0 | 0.129 | 0.129 | 12078 | 57617 | 17.3958 | 0
02.06.2025¦13:17:58.473 | 13:17:58 | 47878 | 17.3484 | 0 | 0.129 | 0.129 | 12079 | 57618 | 17.3958 | 0
|  | #VALUE! | #VALUE! | #VALUE! | #VALUE! | #VALUE! | 12080 | 57619 | 17.3958 | 0
|  | #VALUE! | #VALUE! | #VALUE! | #VALUE! | #VALUE! | 12081 | 57620 | 17.3958 | 0
|  | #VALUE! | #VALUE! | #VALUE! | #VALUE! | #VALUE! | 12082 | 57621 | 17.3958 | 0
02.06.2025¦13:17:59.473 | 13:17:59 | 47879 | 17.3484 | 0 | 0.1247 | 0.1247 | 12083 | 57622 | 17.3958 | 0
02.06.2025¦13:18:00.474 | 13:18:00 | 47880 | 17.3484 | 0 | 0.1247 | 0.1247 | 12084 | 57623 | 17.3958 | 0
02.06.2025¦13:18:01.472 | 13:18:01 | 47881 | 17.3484 | 0 | 0.1204 | 0.1204 | 12085 | 57624 | 17.3958 | 0
02.06.2025¦13:18:02.473 | 13:18:02 | 47882 | 17.3484 | 0 | 0.1204 | 0.1204 | 12086 | 57625 | 17.3958 | 0
02.06.2025¦13:18:03.473 | 13:18:03 | 47883 | 17.3484 | 0 | 0.1161 | 0.1161 | 12087 | 57626 | 17.3958 | 0
02.06.2025¦13:18:04.472 | 13:18:04 | 47884 | 17.3484 | 0 | 0.1118 | 0.1118 | 12088 | 57627 | 17.3958 | 0
02.06.2025¦13:18:05.473 | 13:18:05 | 47885 | 17.3484 | 0 | 0.1161 | 0.1161 | 12089 | 57628 | 17.3958 | 0
02.06.2025¦13:18:06.475 | 13:18:06 | 47886 | 17.3958 | 0 | 0.1118 | 0.1118 | 12090 | 57629 | 17.3958 | 0
02.06.2025¦13:18:07.473 | 13:18:07 | 47887 | 17.3958 | 0 | 0.1118 | 0.1118 | 12091 | 57630 | 17.3958 | 0
02.06.2025¦13:18:08.473 | 13:18:08 | 47888 | 17.3958 | 0 | 0.1118 | 0.1118 | 12092 | 57631 | 17.3958 | 0
02.06.2025¦13:18:09.473 | 13:18:09 | 47889 | 17.3958 | 0 | 0.1075 | 0.1075 | 12093 | 57632 | 17.3958 | 0
02.06.2025¦13:18:10.473 | 13:18:10 | 47890 | 17.3484 | 0 | 0.1419 | 0.1419 | 12094 | 57633 | 17.3958 | 0
02.06.2025¦13:18:11.474 | 13:18:11 | 47891 | 17.3958 | 0 | 0.1333 | 0.1333 | 12095 | 57634 | 17.3958 | 0
02.06.2025¦13:18:12.472 | 13:18:12 | 47892 | 17.3484 | 0 | 0.1247 | 0.1247 | 12096 | 57635 | 17.3958 | 0
02.06.2025¦13:18:13.474 | 13:18:13 | 47893 | 17.3958 | 0 | 0.1247 | 0.1247 | 12097 | 57636 | 17.3958 | 0
02.06.2025¦13:18:14.473 | 13:18:14 | 47894 | 17.3484 | 0 | 0.1161 | 0.1161 | 12098 | 57637 | 17.3958 | 0
02.06.2025¦13:18:15.474 | 13:18:15 | 47895 | 17.3484 | 0 | 0.1118 | 0.1118 | 12099 | 57638 | 17.3958 | 0
02.06.2025¦13:18:16.473 | 13:18:16 | 47896 | 17.3958 | 0 | 0.1075 | 0.1075 | 12100 | 57639 | 17.3958 | 0
02.06.2025¦13:18:17.473 | 13:18:17 | 47897 | 17.3958 | 0 | 0.1161 | 0.1161 | 12101 | 57640 | 17.3958 | 0
02.06.2025¦13:18:18.474 | 13:18:18 | 47898 | 17.3958 | 0 | 0.1118 | 0.1118 | 12102 | 57641 | 17.3958 | 0
02.06.2025¦13:18:19.473 | 13:18:19 | 47899 | 17.3484 | 0 | 0.1032 | 0.1032 | 12103 | 57642 | 17.3958 | 0
02.06.2025¦13:18:20.472 | 13:18:20 | 47900 | 17.3484 | 0 | 0.1333 | 0.1333 | 12104 | 57643 | 17.3958 | 0
02.06.2025¦13:18:21.473 | 13:18:21 | 47901 | 17.3958 | 0 | 0.129 | 0.129 | 12105 | 57644 | 17.3958 | 0
02.06.2025¦13:18:22.474 | 13:18:22 | 47902 | 17.3484 | 0 | 0.1333 | 0.1333 | 12106 | 57645 | 17.3958 | 0
02.06.2025¦13:18:23.473 | 13:18:23 | 47903 | 17.3958 | 0 | 0.1204 | 0.1204 | 12107 | 57646 | 17.3958 | 0
02.06.2025¦13:18:24.473 | 13:18:24 | 47904 | 17.3484 | 0 | 0.1204 | 0.1204 | 12108 | 57647 | 17.3958 | 0
02.06.2025¦13:18:25.472 | 13:18:25 | 47905 | 17.3484 | 0 | 0.129 | 0.129 | 12109 | 57648 | 17.3958 | 0
02.06.2025¦13:18:26.472 | 13:18:26 | 47906 | 17.3484 | 0 | 0.129 | 0.129 | 12110 | 57649 | 17.3958 | 0
02.06.2025¦13:18:27.474 | 13:18:27 | 47907 | 17.3958 | 0 | 0.1247 | 0.1247 | 12111 | 57650 | 17.3958 | 0
02.06.2025¦13:18:28.473 | 13:18:28 | 47908 | 17.3484 | 0 | 0.1161 | 0.1161 | 12112 | 57651 | 17.3958 | 0
|  | #VALUE! | #VALUE! | #VALUE! | #VALUE! | #VALUE! | 12113 | 57652 | 17.3958 | 0
|  | #VALUE! | #VALUE! | #VALUE! | #VALUE! | #VALUE! | 12114 | 57653 | 17.3958 | 0
|  | #VALUE! | #VALUE! | #VALUE! | #VALUE! | #VALUE! | 12115 | 57654 | 17.3958 | 0
02.06.2025¦13:18:29.473 | 13:18:29 | 47909 | 17.3958 | 0 | 0.1032 | 0.1032 | 12116 | 57655 | 17.3958 | 0
02.06.2025¦13:18:30.473 | 13:18:30 | 47910 | 17.3958 | 0 | 0.1118 | 0.1118 | 12117 | 57656 | 17.3958 | 0
02.06.2025¦13:18:31.474 | 13:18:31 | 47911 | 17.3484 | 0 | 0.1032 | 0.1032 | 12118 | 57657 | 17.3958 | 0
02.06.2025¦13:18:32.473 | 13:18:32 | 47912 | 17.3484 | 0 | 0.1032 | 0.1032 | 12119 | 57658 | 17.3958 | 0
02.06.2025¦13:18:33.472 | 13:18:33 | 47913 | 17.3958 | 0 | 0.0946 | 0.0946 | 12120 | 57659 | 17.3958 | 0
02.06.2025¦13:18:34.472 | 13:18:34 | 47914 | 17.3958 | 0 | 0.0946 | 0.0946 | 12121 | 57660 | 17.3958 | 0
02.06.2025¦13:18:35.472 | 13:18:35 | 47915 | 17.3958 | 0 | 0.0989 | 0.0989 | 12122 | 57661 | 17.3958 | 0
02.06.2025¦13:18:36.473 | 13:18:36 | 47916 | 17.3958 | 0 | 0.0946 | 0.0946 | 12123 | 57662 | 17.3958 | 0
02.06.2025¦13:18:37.473 | 13:18:37 | 47917 | 17.3958 | 0 | 0.0946 | 0.0946 | 12124 | 57663 | 17.3958 | 0
02.06.2025¦13:18:38.472 | 13:18:38 | 47918 | 17.3484 | 0 | 0.086 | 0.086 | 12125 | 57664 | 17.3958 | 0
02.06.2025¦13:18:39.474 | 13:18:39 | 47919 | 17.3484 | 0 | 0.0903 | 0.0903 | 12126 | 57665 | 17.3958 | 0
02.06.2025¦13:18:40.474 | 13:18:40 | 47920 | 17.3484 | 0 | 0.0903 | 0.0903 | 12127 | 57666 | 17.3958 | 0
02.06.2025¦13:18:41.474 | 13:18:41 | 47921 | 17.3958 | 0 | 0.086 | 0.086 | 12128 | 57667 | 17.3958 | 0
02.06.2025¦13:18:42.474 | 13:18:42 | 47922 | 17.3958 | 0 | 0.086 | 0.086 | 12129 | 57668 | 17.3958 | 0
02.06.2025¦13:18:43.474 | 13:18:43 | 47923 | 17.3958 | 0 | 0.0903 | 0.0903 | 12130 | 57669 | 17.3958 | 0
02.06.2025¦13:18:44.473 | 13:18:44 | 47924 | 17.3484 | 0 | 0.0946 | 0.0946 | 12131 | 57670 | 17.3958 | 0
02.06.2025¦13:18:45.473 | 13:18:45 | 47925 | 17.3484 | 0 | 0.086 | 0.086 | 12132 | 57671 | 17.3958 | 0
02.06.2025¦13:18:46.474 | 13:18:46 | 47926 | 17.3958 | 0 | 0.0903 | 0.0903 | 12133 | 57672 | 17.3958 | 0
02.06.2025¦13:18:47.473 | 13:18:47 | 47927 | 17.3484 | 0 | 0.0946 | 0.0946 | 12134 | 57673 | 17.3958 | 0
02.06.2025¦13:18:48.473 | 13:18:48 | 47928 | 17.3958 | 0 | 0.0903 | 0.0903 | 12135 | 57674 | 17.3958 | 0
02.06.2025¦13:18:49.472 | 13:18:49 | 47929 | 17.3958 | 0 | 0.0903 | 0.0903 | 12136 | 57675 | 17.3958 | 0
02.06.2025¦13:18:50.473 | 13:18:50 | 47930 | 17.3958 | 0 | 0.0946 | 0.0946 | 12137 | 57676 | 17.3958 | 0
02.06.2025¦13:18:51.472 | 13:18:51 | 47931 | 17.3484 | 0 | 0.0946 | 0.0946 | 12138 | 57677 | 17.3958 | 0
02.06.2025¦13:18:52.473 | 13:18:52 | 47932 | 17.3484 | 0 | 0.0903 | 0.0903 | 12139 | 57678 | 17.3958 | 0
02.06.2025¦13:18:53.474 | 13:18:53 | 47933 | 17.3958 | 0 | 0.0903 | 0.0903 | 12140 | 57679 | 17.3958 | 0
02.06.2025¦13:18:54.473 | 13:18:54 | 47934 | 17.3484 | 0 | 0.0946 | 0.0946 | 12141 | 57680 | 17.3958 | 0
02.06.2025¦13:18:55.472 | 13:18:55 | 47935 | 17.3958 | 0 | 0.0817 | 0.0817 | 12142 | 57681 | 17.3958 | 0
02.06.2025¦13:18:56.473 | 13:18:56 | 47936 | 17.3958 | 0 | 0.0688 | 0.0688 | 12143 | 57682 | 17.3958 | 0
02.06.2025¦13:18:57.473 | 13:18:57 | 47937 | 17.3958 | 0 | 0.0817 | 0.0817 | 12144 | 57683 | 17.3958 | 0
02.06.2025¦13:18:58.474 | 13:18:58 | 47938 | 17.3484 | 0 | 0.0774 | 0.0774 | 12145 | 57684 | 17.3958 | 0
|  | #VALUE! | #VALUE! | #VALUE! | #VALUE! | #VALUE! | 12146 | 57685 | 17.3958 | 0
|  | #VALUE! | #VALUE! | #VALUE! | #VALUE! | #VALUE! | 12147 | 57686 | 17.3958 | 0
|  | #VALUE! | #VALUE! | #VALUE! | #VALUE! | #VALUE! | 12148 | 57687 | 17.3958 | 0
02.06.2025¦13:18:59.473 | 13:18:59 | 47939 | 17.3958 | 0 | 0.1118 | 0.1118 | 12149 | 57688 | 17.3958 | 0
02.06.2025¦13:19:00.473 | 13:19:00 | 47940 | 17.3958 | 0 | 0.0731 | 0.0731 | 12150 | 57689 | 17.3958 | 0
02.06.2025¦13:19:01.473 | 13:19:01 | 47941 | 17.3958 | 0 | 0.0774 | 0.0774 | 12151 | 57690 | 17.3958 | 0
02.06.2025¦13:19:02.474 | 13:19:02 | 47942 | 17.3958 | 0 | 0.086 | 0.086 | 12152 | 57691 | 17.3958 | 0
02.06.2025¦13:19:03.474 | 13:19:03 | 47943 | 17.3958 | 0 | 0.0731 | 0.0731 | 12153 | 57692 | 17.3958 | 0
02.06.2025¦13:19:04.474 | 13:19:04 | 47944 | 17.3958 | 0 | 0.0688 | 0.0688 | 12154 | 57693 | 17.3958 | 0
02.06.2025¦13:19:05.473 | 13:19:05 | 47945 | 17.3958 | 0 | 0.0645 | 0.0645 | 12155 | 57694 | 17.3958 | 0
02.06.2025¦13:19:06.473 | 13:19:06 | 47946 | 17.3958 | 0 | 0.0731 | 0.0731 | 12156 | 57695 | 17.3958 | 0
02.06.2025¦13:19:07.475 | 13:19:07 | 47947 | 17.3484 | 0 | 0.0817 | 0.0817 | 12157 | 57696 | 17.3958 | 0
02.06.2025¦13:19:08.473 | 13:19:08 | 47948 | 17.3958 | 0 | 0.0817 | 0.0817 | 12158 | 57697 | 17.3958 | 0
02.06.2025¦13:19:09.474 | 13:19:09 | 47949 | 17.3958 | 0 | 0.0774 | 0.0774 | 12159 | 57698 | 17.3958 | 0
02.06.2025¦13:19:10.473 | 13:19:10 | 47950 | 17.3484 | 0 | 0.0774 | 0.0774 | 12160 | 57699 | 17.3958 | 0
02.06.2025¦13:19:11.472 | 13:19:11 | 47951 | 17.3958 | 0 | 0.0774 | 0.0774 | 12161 | 57700 | 17.3958 | 0
02.06.2025¦13:19:12.473 | 13:19:12 | 47952 | 17.3958 | 0 | 0.0989 | 0.0989 | 12162 | 57701 | 17.3958 | 0
02.06.2025¦13:19:13.474 | 13:19:13 | 47953 | 17.3958 | 0 | 0.1075 | 0.1075 | 12163 | 57702 | 17.3958 | 0
02.06.2025¦13:19:14.474 | 13:19:14 | 47954 | 17.3958 | 0 | 0.1204 | 0.1204 | 12164 | 57703 | 17.3958 | 0
02.06.2025¦13:19:15.473 | 13:19:15 | 47955 | 17.3484 | 0 | 0.1204 | 0.1204 | 12165 | 57704 | 17.3958 | 0
02.06.2025¦13:19:16.473 | 13:19:16 | 47956 | 17.3484 | 0 | 0.1247 | 0.1247 | 12166 | 57705 | 17.3958 | 0
02.06.2025¦13:19:17.474 | 13:19:17 | 47957 | 17.3484 | 0 | 0.1204 | 0.1204 | 12167 | 57706 | 17.3958 | 0
02.06.2025¦13:19:18.473 | 13:19:18 | 47958 | 17.3484 | 0 | 0.1247 | 0.1247 | 12168 | 57707 | 17.3958 | 0
02.06.2025¦13:19:19.472 | 13:19:19 | 47959 | 17.3484 | 0 | 0.1204 | 0.1204 | 12169 | 57708 | 17.3958 | 0
02.06.2025¦13:19:20.472 | 13:19:20 | 47960 | 17.3484 | 0 | 0.1118 | 0.1118 | 12170 | 57709 | 17.3958 | 0
02.06.2025¦13:19:21.474 | 13:19:21 | 47961 | 17.3484 | 0 | 0.1247 | 0.1247 | 12171 | 57710 | 17.3958 | 0
02.06.2025¦13:19:22.473 | 13:19:22 | 47962 | 17.3484 | 0 | 0.1204 | 0.1204 | 12172 | 57711 | 17.3958 | 0
02.06.2025¦13:19:23.474 | 13:19:23 | 47963 | 17.3484 | 0 | 0.1204 | 0.1204 | 12173 | 57712 | 17.3958 | 0
02.06.2025¦13:19:24.474 | 13:19:24 | 47964 | 17.3958 | 0 | 0.1548 | 0.1548 | 12174 | 57713 | 17.3958 | 0
02.06.2025¦13:19:25.473 | 13:19:25 | 47965 | 17.3484 | 0 | 0.1806 | 0.1806 | 12175 | 57714 | 17.3958 | 0
02.06.2025¦13:19:26.473 | 13:19:26 | 47966 | 17.3484 | 0 | 0.1763 | 0.1763 | 12176 | 57715 | 17.3958 | 0
02.06.2025¦13:19:27.473 | 13:19:27 | 47967 | 17.3484 | 0 | 0.1505 | 0.1505 | 12177 | 57716 | 17.3958 | 0
02.06.2025¦13:19:28.473 | 13:19:28 | 47968 | 17.3484 | 0 | 0.1333 | 0.1333 | 12178 | 57717 | 17.3958 | 0
|  | #VALUE! | #VALUE! | #VALUE! | #VALUE! | #VALUE! | 12179 | 57718 | 17.3958 | 0
|  | #VALUE! | #VALUE! | #VALUE! | #VALUE! | #VALUE! | 12180 | 57719 | 17.3958 | 0
|  | #VALUE! | #VALUE! | #VALUE! | #VALUE! | #VALUE! | 12181 | 57720 | 17.3958 | 0
02.06.2025¦13:19:29.473 | 13:19:29 | 47969 | 17.3484 | 0 | 0.1247 | 0.1247 | 12182 | 57721 | 17.3958 | 0
02.06.2025¦13:19:30.474 | 13:19:30 | 47970 | 17.3484 | 0 | 0.1247 | 0.1247 | 12183 | 57722 | 17.3958 | 0
02.06.2025¦13:19:31.473 | 13:19:31 | 47971 | 17.3484 | 0 | 0.1247 | 0.1247 | 12184 | 57723 | 17.3958 | 0
02.06.2025¦13:19:32.473 | 13:19:32 | 47972 | 17.3484 | 0 | 0.1204 | 0.1204 | 12185 | 57724 | 17.3958 | 0
02.06.2025¦13:19:33.473 | 13:19:33 | 47973 | 17.3958 | 0 | 0.1204 | 0.1204 | 12186 | 57725 | 17.3958 | 0
02.06.2025¦13:19:34.472 | 13:19:34 | 47974 | 17.3484 | 0 | 0.1247 | 0.1247 | 12187 | 57726 | 17.3958 | 0
02.06.2025¦13:19:35.472 | 13:19:35 | 47975 | 17.3958 | 0 | 0.1032 | 0.1032 | 12188 | 57727 | 17.3958 | 0
02.06.2025¦13:19:36.473 | 13:19:36 | 47976 | 17.3484 | 0 | 0.1118 | 0.1118 | 12189 | 57728 | 17.3958 | 0
02.06.2025¦13:19:37.474 | 13:19:37 | 47977 | 17.3484 | 0 | 0.1118 | 0.1118 | 12190 | 57729 | 17.3958 | 0
02.06.2025¦13:19:38.473 | 13:19:38 | 47978 | 17.3958 | 0 | 0.1075 | 0.1075 | 12191 | 57730 | 17.3958 | 0
02.06.2025¦13:19:39.473 | 13:19:39 | 47979 | 17.3484 | 0 | 0.1075 | 0.1075 | 12192 | 57731 | 17.3958 | 0
02.06.2025¦13:19:40.473 | 13:19:40 | 47980 | 17.3958 | 0 | 0.1118 | 0.1118 | 12193 | 57732 | 17.3958 | 0
02.06.2025¦13:19:41.473 | 13:19:41 | 47981 | 17.3958 | 0 | 0.1075 | 0.1075 | 12194 | 57733 | 17.3958 | 0
02.06.2025¦13:19:42.473 | 13:19:42 | 47982 | 17.3958 | 0 | 0.1161 | 0.1161 | 12195 | 57734 | 17.3958 | 0
02.06.2025¦13:19:43.473 | 13:19:43 | 47983 | 17.3958 | 0 | 0.1161 | 0.1161 | 12196 | 57735 | 17.3958 | 0
02.06.2025¦13:19:44.475 | 13:19:44 | 47984 | 17.3958 | 0 | 0.1204 | 0.1204 | 12197 | 57736 | 17.3958 | 0
02.06.2025¦13:19:45.474 | 13:19:45 | 47985 | 17.3484 | 0 | 0.1204 | 0.1204 | 12198 | 57737 | 17.3958 | 0
02.06.2025¦13:19:46.473 | 13:19:46 | 47986 | 17.4432 | 0 | 0.1118 | 0.1118 | 12199 | 57738 | 17.3958 | 0
02.06.2025¦13:19:47.473 | 13:19:47 | 47987 | 17.3484 | 0 | 0.1247 | 0.1247 | 12200 | 57739 | 17.3958 | 0
02.06.2025¦13:19:48.473 | 13:19:48 | 47988 | 17.3484 | 0 | 0.1161 | 0.1161 | 12201 | 57740 | 17.3958 | 0
02.06.2025¦13:19:49.474 | 13:19:49 | 47989 | 17.3484 | 0 | 0.1161 | 0.1161 | 12202 | 57741 | 17.3958 | 0
02.06.2025¦13:19:50.473 | 13:19:50 | 47990 | 17.3958 | 0 | 0.1161 | 0.1161 | 12203 | 57742 | 17.3958 | 0
02.06.2025¦13:19:51.474 | 13:19:51 | 47991 | 17.3484 | 0 | 0.1118 | 0.1118 | 12204 | 57743 | 17.3958 | 0
02.06.2025¦13:19:52.472 | 13:19:52 | 47992 | 17.3484 | 0 | 0.0946 | 0.0946 | 12205 | 57744 | 17.3958 | 0
02.06.2025¦13:19:53.472 | 13:19:53 | 47993 | 17.3484 | 0 | 0.1032 | 0.1032 | 12206 | 57745 | 17.3958 | 0
02.06.2025¦13:19:54.473 | 13:19:54 | 47994 | 17.3484 | 0 | 0.1032 | 0.1032 | 12207 | 57746 | 17.3958 | 0
02.06.2025¦13:19:55.473 | 13:19:55 | 47995 | 17.3484 | 0 | 0.1419 | 0.1419 | 12208 | 57747 | 17.3958 | 0
02.06.2025¦13:19:56.473 | 13:19:56 | 47996 | 17.3484 | 0 | 0.129 | 0.129 | 12209 | 57748 | 17.3958 | 0
02.06.2025¦13:19:57.473 | 13:19:57 | 47997 | 17.3484 | 0 | 0.1247 | 0.1247 | 12210 | 57749 | 17.3958 | 0
02.06.2025¦13:19:58.474 | 13:19:58 | 47998 | 17.3484 | 0 | 0.0989 | 0.0989 | 12211 | 57750 | 17.3958 | 0
02.06.2025¦13:19:59.474 | 13:19:59 | 47999 | 17.3958 | 0 | 0.1075 | 0.1075 | 12212 | 57751 | 17.3958 | 0
|  | #VALUE! | #VALUE! | #VALUE! | #VALUE! | #VALUE! | 12213 | 57752 | 17.3958 | 0
|  | #VALUE! | #VALUE! | #VALUE! | #VALUE! | #VALUE! | 12214 | 57753 | 17.3958 | 0
|  | #VALUE! | #VALUE! | #VALUE! | #VALUE! | #VALUE! | 12215 | 57754 | 17.3958 | 0
02.06.2025¦13:20:00.473 | 13:20:00 | 48000 | 17.3484 | 0 | 0.1161 | 0.1161 | 12216 | 57755 | 17.3958 | 0
02.06.2025¦13:20:01.474 | 13:20:01 | 48001 | 17.3484 | 0 | 0.1118 | 0.1118 | 12217 | 57756 | 17.3958 | 0
02.06.2025¦13:20:02.473 | 13:20:02 | 48002 | 17.3484 | 0 | 0.129 | 0.129 | 12218 | 57757 | 17.3958 | 0
02.06.2025¦13:20:03.474 | 13:20:03 | 48003 | 17.3958 | 0 | 0.1204 | 0.1204 | 12219 | 57758 | 17.3958 | 0
02.06.2025¦13:20:04.473 | 13:20:04 | 48004 | 17.3484 | 0 | 0.1333 | 0.1333 | 12220 | 57759 | 17.3958 | 0
02.06.2025¦13:20:05.475 | 13:20:05 | 48005 | 17.3484 | 0 | 0.129 | 0.129 | 12221 | 57760 | 17.3958 | 0
02.06.2025¦13:20:06.474 | 13:20:06 | 48006 | 17.3484 | 0 | 0.1204 | 0.1204 | 12222 | 57761 | 17.3958 | 0
02.06.2025¦13:20:07.473 | 13:20:07 | 48007 | 17.3484 | 0 | 0.1032 | 0.1032 | 12223 | 57762 | 17.3958 | 0
02.06.2025¦13:20:08.473 | 13:20:08 | 48008 | 17.3958 | 0 | 0.1075 | 0.1075 | 12224 | 57763 | 17.3958 | 0
02.06.2025¦13:20:09.473 | 13:20:09 | 48009 | 17.3958 | 0 | 0.1032 | 0.1032 | 12225 | 57764 | 17.3958 | 0
02.06.2025¦13:20:10.472 | 13:20:10 | 48010 | 17.3958 | 0 | 0.1075 | 0.1075 | 12226 | 57765 | 17.3958 | 0
02.06.2025¦13:20:11.473 | 13:20:11 | 48011 | 17.3958 | 0 | 0.1161 | 0.1161 | 12227 | 57766 | 17.3958 | 0
02.06.2025¦13:20:12.474 | 13:20:12 | 48012 | 17.3484 | 0 | 0.1118 | 0.1118 | 12228 | 57767 | 17.3958 | 0
02.06.2025¦13:20:13.473 | 13:20:13 | 48013 | 17.3484 | 0 | 0.1118 | 0.1118 | 12229 | 57768 | 17.3958 | 0
02.06.2025¦13:20:14.473 | 13:20:14 | 48014 | 17.3484 | 0 | 0.1032 | 0.1032 | 12230 | 57769 | 17.3958 | 0
02.06.2025¦13:20:15.473 | 13:20:15 | 48015 | 17.3958 | 0 | 0.1032 | 0.1032 | 12231 | 57770 | 17.3958 | 0
02.06.2025¦13:20:16.473 | 13:20:16 | 48016 | 17.3484 | 0 | 0.1075 | 0.1075 | 12232 | 57771 | 17.3958 | 0
02.06.2025¦13:20:17.475 | 13:20:17 | 48017 | 17.3484 | 0 | 0.0989 | 0.0989 | 12233 | 57772 | 17.3958 | 0
02.06.2025¦13:20:18.473 | 13:20:18 | 48018 | 17.3958 | 0 | 0.0989 | 0.0989 | 12234 | 57773 | 17.3958 | 0
02.06.2025¦13:20:19.474 | 13:20:19 | 48019 | 17.3958 | 0 | 0.0989 | 0.0989 | 12235 | 57774 | 17.3958 | 0
02.06.2025¦13:20:20.472 | 13:20:20 | 48020 | 17.3958 | 0 | 0.1204 | 0.1204 | 12236 | 57775 | 17.3958 | 0
02.06.2025¦13:20:21.473 | 13:20:21 | 48021 | 17.3958 | 0 | 0.1247 | 0.1247 | 12237 | 57776 | 17.3958 | 0
02.06.2025¦13:20:22.473 | 13:20:22 | 48022 | 17.3484 | 0 | 0.1247 | 0.1247 | 12238 | 57777 | 17.3958 | 0
02.06.2025¦13:20:23.473 | 13:20:23 | 48023 | 17.3958 | 0 | 0.1204 | 0.1204 | 12239 | 57778 | 17.3958 | 0
02.06.2025¦13:20:24.475 | 13:20:24 | 48024 | 17.3484 | 0 | 0.1075 | 0.1075 | 12240 | 57779 | 17.3958 | 0
02.06.2025¦13:20:25.473 | 13:20:25 | 48025 | 17.3958 | 0 | 0.1118 | 0.1118 | 12241 | 57780 | 17.3958 | 0
02.06.2025¦13:20:26.475 | 13:20:26 | 48026 | 17.3958 | 0 | 0.1247 | 0.1247 | 12242 | 57781 | 17.3958 | 0
02.06.2025¦13:20:27.473 | 13:20:27 | 48027 | 17.3484 | 0 | 0.129 | 0.129 | 12243 | 57782 | 17.3958 | 0
02.06.2025¦13:20:28.473 | 13:20:28 | 48028 | 17.3958 | 0 | 0.1247 | 0.1247 | 12244 | 57783 | 17.3958 | 0
02.06.2025¦13:20:29.473 | 13:20:29 | 48029 | 17.3958 | 0 | 0.1247 | 0.1247 | 12245 | 57784 | 17.3958 | 0
|  | #VALUE! | #VALUE! | #VALUE! | #VALUE! | #VALUE! | 12246 | 57785 | 17.3958 | 0
|  | #VALUE! | #VALUE! | #VALUE! | #VALUE! | #VALUE! | 12247 | 57786 | 17.3958 | 0
|  | #VALUE! | #VALUE! | #VALUE! | #VALUE! | #VALUE! | 12248 | 57787 | 17.3958 | 0
02.06.2025¦13:20:30.473 | 13:20:30 | 48030 | 17.3958 | 0 | 0.1118 | 0.1118 | 12249 | 57788 | 17.3958 | 0
02.06.2025¦13:20:31.473 | 13:20:31 | 48031 | 17.3958 | 0 | 0.1161 | 0.1161 | 12250 | 57789 | 17.3958 | 0
02.06.2025¦13:20:32.473 | 13:20:32 | 48032 | 17.3484 | 0 | 0.1075 | 0.1075 | 12251 | 57790 | 17.3958 | 0
02.06.2025¦13:20:33.475 | 13:20:33 | 48033 | 17.3484 | 0 | 0.0903 | 0.0903 | 12252 | 57791 | 17.3958 | 0
02.06.2025¦13:20:34.473 | 13:20:34 | 48034 | 17.301 | 0 | 0.0817 | 0.0817 | 12253 | 57792 | 17.3958 | 0
02.06.2025¦13:20:35.472 | 13:20:35 | 48035 | 17.3484 | 0 | 0.0946 | 0.0946 | 12254 | 57793 | 17.3958 | 0
02.06.2025¦13:20:36.472 | 13:20:36 | 48036 | 17.3484 | 0 | 0.0989 | 0.0989 | 12255 | 57794 | 17.3958 | 0
02.06.2025¦13:20:37.473 | 13:20:37 | 48037 | 17.3484 | 0 | 0.0946 | 0.0946 | 12256 | 57795 | 17.3958 | 0
02.06.2025¦13:20:38.472 | 13:20:38 | 48038 | 17.3484 | 0 | 0.0946 | 0.0946 | 12257 | 57796 | 17.3958 | 0
02.06.2025¦13:20:39.473 | 13:20:39 | 48039 | 17.3484 | 0 | 0.0903 | 0.0903 | 12258 | 57797 | 17.3958 | 0
02.06.2025¦13:20:40.474 | 13:20:40 | 48040 | 17.3484 | 0 | 0.0903 | 0.0903 | 12259 | 57798 | 17.3958 | 0
02.06.2025¦13:20:41.473 | 13:20:41 | 48041 | 17.301 | 0 | 0.4214 | 0.4214 | 12260 | 57799 | 17.3958 | 0
02.06.2025¦13:20:42.473 | 13:20:42 | 48042 | 17.3484 | 0 | 0.3225 | 0.3225 | 12261 | 57800 | 17.3958 | 0
02.06.2025¦13:20:43.474 | 13:20:43 | 48043 | 17.3484 | 0 | 0.3096 | 0.3096 | 12262 | 57801 | 17.3958 | 0
02.06.2025¦13:20:44.473 | 13:20:44 | 48044 | 17.3484 | 0 | 0.3182 | 0.3182 | 12263 | 57802 | 17.3958 | 0
02.06.2025¦13:20:45.474 | 13:20:45 | 48045 | 17.3484 | 0 | 0.2279 | 0.2279 | 12264 | 57803 | 17.3958 | 0
02.06.2025¦13:20:46.473 | 13:20:46 | 48046 | 17.3484 | 0 | 0.1978 | 0.1978 | 12265 | 57804 | 17.3958 | 0
02.06.2025¦13:20:47.474 | 13:20:47 | 48047 | 17.301 | 0 | 0.1849 | 0.1849 | 12266 | 57805 | 17.3958 | 0
02.06.2025¦13:20:48.473 | 13:20:48 | 48048 | 17.3958 | 0 | 0.1677 | 0.1677 | 12267 | 57806 | 17.3958 | 0
02.06.2025¦13:20:49.473 | 13:20:49 | 48049 | 17.3484 | 0 | 0.1591 | 0.1591 | 12268 | 57807 | 17.3958 | 0
02.06.2025¦13:20:50.473 | 13:20:50 | 48050 | 17.3958 | 0 | 0.1462 | 0.1462 | 12269 | 57808 | 17.3958 | 0
02.06.2025¦13:20:51.474 | 13:20:51 | 48051 | 17.3484 | 0 | 0.1376 | 0.1376 | 12270 | 57809 | 17.3958 | 0
02.06.2025¦13:20:52.474 | 13:20:52 | 48052 | 17.3958 | 0 | 0.1247 | 0.1247 | 12271 | 57810 | 17.3958 | 0
02.06.2025¦13:20:53.473 | 13:20:53 | 48053 | 17.3484 | 0 | 0.129 | 0.129 | 12272 | 57811 | 17.3958 | 0
02.06.2025¦13:20:54.474 | 13:20:54 | 48054 | 17.3958 | 0 | 0.1204 | 0.1204 | 12273 | 57812 | 17.3958 | 0
02.06.2025¦13:20:55.473 | 13:20:55 | 48055 | 17.3958 | 0 | 0.1161 | 0.1161 | 12274 | 57813 | 17.3958 | 0
02.06.2025¦13:20:56.473 | 13:20:56 | 48056 | 17.3484 | 0 | 0.0903 | 0.0903 | 12275 | 57814 | 17.3958 | 0
02.06.2025¦13:20:57.473 | 13:20:57 | 48057 | 17.3958 | 0 | 0.0903 | 0.0903 | 12276 | 57815 | 17.3958 | 0
02.06.2025¦13:20:58.473 | 13:20:58 | 48058 | 17.3958 | 0 | 0.0903 | 0.0903 | 12277 | 57816 | 17.3958 | 0
02.06.2025¦13:20:59.474 | 13:20:59 | 48059 | 17.3958 | 0 | 0.086 | 0.086 | 12278 | 57817 | 17.3958 | 0
|  | #VALUE! | #VALUE! | #VALUE! | #VALUE! | #VALUE! | 12279 | 57818 | 17.3958 | 0
|  | #VALUE! | #VALUE! | #VALUE! | #VALUE! | #VALUE! | 12280 | 57819 | 17.3958 | 0
|  | #VALUE! | #VALUE! | #VALUE! | #VALUE! | #VALUE! | 12281 | 57820 | 17.3958 | 0
02.06.2025¦13:21:00.473 | 13:21:00 | 48060 | 17.3484 | 0 | 0.1032 | 0.1032 | 12282 | 57821 | 17.3958 | 0
02.06.2025¦13:21:01.474 | 13:21:01 | 48061 | 17.3484 | 0 | 0.086 | 0.086 | 12283 | 57822 | 17.3958 | 0
02.06.2025¦13:21:02.473 | 13:21:02 | 48062 | 17.3958 | 0 | 0.0989 | 0.0989 | 12284 | 57823 | 17.3958 | 0
02.06.2025¦13:21:03.474 | 13:21:03 | 48063 | 17.3484 | 0 | 0.0946 | 0.0946 | 12285 | 57824 | 17.3958 | 0
02.06.2025¦13:21:04.474 | 13:21:04 | 48064 | 17.3958 | 0 | 0.0903 | 0.0903 | 12286 | 57825 | 17.3958 | 0
02.06.2025¦13:21:05.473 | 13:21:05 | 48065 | 17.3958 | 0 | 0.086 | 0.086 | 12287 | 57826 | 17.3958 | 0
02.06.2025¦13:21:06.474 | 13:21:06 | 48066 | 17.3958 | 0 | 0.086 | 0.086 | 12288 | 57827 | 17.3958 | 0
02.06.2025¦13:21:07.473 | 13:21:07 | 48067 | 17.3958 | 0 | 0.0946 | 0.0946 | 12289 | 57828 | 17.3958 | 0
02.06.2025¦13:21:08.474 | 13:21:08 | 48068 | 17.3484 | 0 | 0.0774 | 0.0774 | 12290 | 57829 | 17.3958 | 0
02.06.2025¦13:21:09.473 | 13:21:09 | 48069 | 17.3958 | 0 | 0.0774 | 0.0774 | 12291 | 57830 | 17.3958 | 0
02.06.2025¦13:21:10.473 | 13:21:10 | 48070 | 17.4906 | 0 | 0.0903 | 0.0903 | 12292 | 57831 | 17.3958 | 0
02.06.2025¦13:21:11.474 | 13:21:11 | 48071 | 17.3958 | 0 | 0.0817 | 0.0817 | 12293 | 57832 | 17.3958 | 0
02.06.2025¦13:21:12.473 | 13:21:12 | 48072 | 17.3958 | 0 | 0.1376 | 0.1376 | 12294 | 57833 | 17.3958 | 0
02.06.2025¦13:21:13.474 | 13:21:13 | 48073 | 17.3958 | 0 | 0.1247 | 0.1247 | 12295 | 57834 | 17.3958 | 0
02.06.2025¦13:21:14.472 | 13:21:14 | 48074 | 17.3958 | 0 | 0.1118 | 0.1118 | 12296 | 57835 | 17.3958 | 0
02.06.2025¦13:21:15.474 | 13:21:15 | 48075 | 17.3484 | 0 | 0.1118 | 0.1118 | 12297 | 57836 | 17.3958 | 0
02.06.2025¦13:21:16.473 | 13:21:16 | 48076 | 17.3958 | 0 | 0.1075 | 0.1075 | 12298 | 57837 | 17.3958 | 0
02.06.2025¦13:21:17.473 | 13:21:17 | 48077 | 17.3958 | 0 | 0.1032 | 0.1032 | 12299 | 57838 | 17.3958 | 0
02.06.2025¦13:21:18.473 | 13:21:18 | 48078 | 17.3958 | 0 | 0.0989 | 0.0989 | 12300 | 57839 | 17.3958 | 0
02.06.2025¦13:21:19.474 | 13:21:19 | 48079 | 17.3958 | 0 | 0.0989 | 0.0989 | 12301 | 57840 | 17.3958 | 0
02.06.2025¦13:21:20.474 | 13:21:20 | 48080 | 17.3484 | 0 | 0.0903 | 0.0903 | 12302 | 57841 | 17.3958 | 0
02.06.2025¦13:21:21.472 | 13:21:21 | 48081 | 17.3958 | 0 | 0.0903 | 0.0903 | 12303 | 57842 | 17.3958 | 0
02.06.2025¦13:21:22.474 | 13:21:22 | 48082 | 17.3484 | 0 | 0.0903 | 0.0903 | 12304 | 57843 | 17.3958 | 0
02.06.2025¦13:21:23.473 | 13:21:23 | 48083 | 17.3958 | 0 | 0.0774 | 0.0774 | 12305 | 57844 | 17.3958 | 0
02.06.2025¦13:21:24.473 | 13:21:24 | 48084 | 17.3484 | 0 | 0.0645 | 0.0645 | 12306 | 57845 | 17.3958 | 0
02.06.2025¦13:21:25.473 | 13:21:25 | 48085 | 17.3484 | 0 | 0.0688 | 0.0688 | 12307 | 57846 | 17.3958 | 0
02.06.2025¦13:21:26.473 | 13:21:26 | 48086 | 17.3958 | 0 | 0.0602 | 0.0602 | 12308 | 57847 | 17.3958 | 0
02.06.2025¦13:21:27.474 | 13:21:27 | 48087 | 17.3484 | 0 | 0.0516 | 0.0516 | 12309 | 57848 | 17.3958 | 0
02.06.2025¦13:21:28.474 | 13:21:28 | 48088 | 17.3958 | 0 | 0.0516 | 0.0516 | 12310 | 57849 | 17.3958 | 0
02.06.2025¦13:21:29.474 | 13:21:29 | 48089 | 17.3484 | 0 | 0.043 | 0.043 | 12311 | 57850 | 17.3958 | 0
|  | #VALUE! | #VALUE! | #VALUE! | #VALUE! | #VALUE! | 12312 | 57851 | 17.3958 | 0
|  | #VALUE! | #VALUE! | #VALUE! | #VALUE! | #VALUE! | 12313 | 57852 | 17.3958 | 0
|  | #VALUE! | #VALUE! | #VALUE! | #VALUE! | #VALUE! | 12314 | 57853 | 17.3958 | 0
02.06.2025¦13:21:30.473 | 13:21:30 | 48090 | 17.2536 | 0 | 0.0946 | 0.0946 | 12315 | 57854 | 17.3958 | 0
02.06.2025¦13:21:31.474 | 13:21:31 | 48091 | 17.301 | 0 | 0.0903 | 0.0903 | 12316 | 57855 | 17.3958 | 0
02.06.2025¦13:21:32.473 | 13:21:32 | 48092 | 17.4432 | 0 | 0.0946 | 0.0946 | 12317 | 57856 | 17.3958 | 0
02.06.2025¦13:21:33.473 | 13:21:33 | 48093 | 17.3484 | 0 | 0.0903 | 0.0903 | 12318 | 57857 | 17.3958 | 0
02.06.2025¦13:21:34.473 | 13:21:34 | 48094 | 17.3484 | 0 | 0.0688 | 0.0688 | 12319 | 57858 | 17.3958 | 0
02.06.2025¦13:21:35.473 | 13:21:35 | 48095 | 17.3958 | 0 | 0.0645 | 0.0645 | 12320 | 57859 | 17.3958 | 0
02.06.2025¦13:21:36.474 | 13:21:36 | 48096 | 17.3484 | 0 | 0.0731 | 0.0731 | 12321 | 57860 | 17.3958 | 0
02.06.2025¦13:21:37.472 | 13:21:37 | 48097 | 17.3958 | 0 | 0.0688 | 0.0688 | 12322 | 57861 | 17.3958 | 0
02.06.2025¦13:21:38.473 | 13:21:38 | 48098 | 17.3958 | 0 | 0.0731 | 0.0731 | 12323 | 57862 | 17.3958 | 0
02.06.2025¦13:21:39.473 | 13:21:39 | 48099 | 17.3958 | 0 | 0.086 | 0.086 | 12324 | 57863 | 17.3958 | 0
02.06.2025¦13:21:40.472 | 13:21:40 | 48100 | 17.3958 | 0 | 0.0817 | 0.0817 | 12325 | 57864 | 17.3958 | 0
02.06.2025¦13:21:41.474 | 13:21:41 | 48101 | 17.3484 | 0 | 0.0731 | 0.0731 | 12326 | 57865 | 17.3958 | 0
02.06.2025¦13:21:42.473 | 13:21:42 | 48102 | 17.4432 | 0 | 0.0817 | 0.0817 | 12327 | 57866 | 17.3958 | 0
02.06.2025¦13:21:43.474 | 13:21:43 | 48103 | 17.4906 | 0 | 0.0817 | 0.0817 | 12328 | 57867 | 17.3958 | 0
02.06.2025¦13:21:44.473 | 13:21:44 | 48104 | 17.3958 | 0 | 0.0817 | 0.0817 | 12329 | 57868 | 17.3958 | 0
02.06.2025¦13:21:45.473 | 13:21:45 | 48105 | 17.3484 | 0 | 0.0817 | 0.0817 | 12330 | 57869 | 17.3958 | 0
02.06.2025¦13:21:46.474 | 13:21:46 | 48106 | 17.4432 | 0 | 0.0817 | 0.0817 | 12331 | 57870 | 17.3958 | 0
02.06.2025¦13:21:47.473 | 13:21:47 | 48107 | 17.3958 | 0 | 0.0817 | 0.0817 | 12332 | 57871 | 17.3958 | 0
02.06.2025¦13:21:48.475 | 13:21:48 | 48108 | 17.2536 | 0 | 0.0731 | 0.0731 | 12333 | 57872 | 17.3958 | 0
02.06.2025¦13:21:49.474 | 13:21:49 | 48109 | 17.301 | 0 | 0.0688 | 0.0688 | 12334 | 57873 | 17.3958 | 0
02.06.2025¦13:21:50.475 | 13:21:50 | 48110 | 17.3484 | 0 | 0.0688 | 0.0688 | 12335 | 57874 | 17.3958 | 0
02.06.2025¦13:21:51.474 | 13:21:51 | 48111 | 17.3958 | 0 | 0.0774 | 0.0774 | 12336 | 57875 | 17.3958 | 0
02.06.2025¦13:21:52.473 | 13:21:52 | 48112 | 17.3958 | 0 | 0.0559 | 0.0559 | 12337 | 57876 | 17.3958 | 0
02.06.2025¦13:21:53.473 | 13:21:53 | 48113 | 17.3958 | 0 | 0.0602 | 0.0602 | 12338 | 57877 | 17.3958 | 0
02.06.2025¦13:21:54.472 | 13:21:54 | 48114 | 17.3958 | 0 | 0.0559 | 0.0559 | 12339 | 57878 | 17.3958 | 0
02.06.2025¦13:21:55.474 | 13:21:55 | 48115 | 17.3958 | 0 | 0.0559 | 0.0559 | 12340 | 57879 | 17.3958 | 0
02.06.2025¦13:21:56.473 | 13:21:56 | 48116 | 17.3958 | 0 | 0.0602 | 0.0602 | 12341 | 57880 | 17.3958 | 0
02.06.2025¦13:21:57.474 | 13:21:57 | 48117 | 17.3958 | 0 | 0.0559 | 0.0559 | 12342 | 57881 | 17.3958 | 0
02.06.2025¦13:21:58.473 | 13:21:58 | 48118 | 17.3958 | 0 | 0.0516 | 0.0516 | 12343 | 57882 | 17.3958 | 0
02.06.2025¦13:21:59.473 | 13:21:59 | 48119 | 17.3958 | 0 | 0.0559 | 0.0559 | 12344 | 57883 | 17.3958 | 0
|  | #VALUE! | #VALUE! | #VALUE! | #VALUE! | #VALUE! | 12345 | 57884 | 17.3958 | 0
|  | #VALUE! | #VALUE! | #VALUE! | #VALUE! | #VALUE! | 12346 | 57885 | 17.3958 | 0
|  | #VALUE! | #VALUE! | #VALUE! | #VALUE! | #VALUE! | 12347 | 57886 | 17.3958 | 0
02.06.2025¦13:22:00.472 | 13:22:00 | 48120 | 17.3484 | 0 | 0.0516 | 0.0516 | 12348 | 57887 | 17.3958 | 0
02.06.2025¦13:22:01.473 | 13:22:01 | 48121 | 17.3958 | 0 | 0.0559 | 0.0559 | 12349 | 57888 | 17.3958 | 0
02.06.2025¦13:22:02.473 | 13:22:02 | 48122 | 17.3958 | 0 | 0.0688 | 0.0688 | 12350 | 57889 | 17.3958 | 0
02.06.2025¦13:22:03.473 | 13:22:03 | 48123 | 17.3484 | 0 | 0.0516 | 0.0516 | 12351 | 57890 | 17.3958 | 0
02.06.2025¦13:22:04.474 | 13:22:04 | 48124 | 17.3958 | 0 | 0.0516 | 0.0516 | 12352 | 57891 | 17.3958 | 0
02.06.2025¦13:22:05.474 | 13:22:05 | 48125 | 17.3484 | 0 | 0.0516 | 0.0516 | 12353 | 57892 | 17.3958 | 0
02.06.2025¦13:22:06.473 | 13:22:06 | 48126 | 17.3958 | 0 | 0.0516 | 0.0516 | 12354 | 57893 | 17.3958 | 0
02.06.2025¦13:22:07.473 | 13:22:07 | 48127 | 17.3958 | 0 | 0.0473 | 0.0473 | 12355 | 57894 | 17.3958 | 0
02.06.2025¦13:22:08.473 | 13:22:08 | 48128 | 17.3958 | 0 | 0.0473 | 0.0473 | 12356 | 57895 | 17.3958 | 0
02.06.2025¦13:22:09.474 | 13:22:09 | 48129 | 17.3958 | 0 | 0.0473 | 0.0473 | 12357 | 57896 | 17.3958 | 0
02.06.2025¦13:22:10.474 | 13:22:10 | 48130 | 17.3958 | 0 | 0.0473 | 0.0473 | 12358 | 57897 | 17.3958 | 0
02.06.2025¦13:22:11.475 | 13:22:11 | 48131 | 17.3958 | 0 | 0.043 | 0.043 | 12359 | 57898 | 17.3958 | 0
02.06.2025¦13:22:12.473 | 13:22:12 | 48132 | 17.3958 | 0 | 0.0516 | 0.0516 | 12360 | 57899 | 17.3958 | 0
02.06.2025¦13:22:13.472 | 13:22:13 | 48133 | 17.3958 | 0 | 0.0516 | 0.0516 | 12361 | 57900 | 17.3958 | 0
02.06.2025¦13:22:14.473 | 13:22:14 | 48134 | 17.3958 | 0 | 0.0516 | 0.0516 | 12362 | 57901 | 17.3958 | 0
02.06.2025¦13:22:15.473 | 13:22:15 | 48135 | 17.3958 | 0 | 0.0516 | 0.0516 | 12363 | 57902 | 17.3958 | 0
02.06.2025¦13:22:16.473 | 13:22:16 | 48136 | 17.3958 | 0 | 0.0473 | 0.0473 | 12364 | 57903 | 17.3958 | 0
02.06.2025¦13:22:17.473 | 13:22:17 | 48137 | 17.3484 | 0 | 0.0516 | 0.0516 | 12365 | 57904 | 17.3958 | 0
02.06.2025¦13:22:18.475 | 13:22:18 | 48138 | 17.3958 | 0 | 0.0473 | 0.0473 | 12366 | 57905 | 17.3958 | 0
02.06.2025¦13:22:19.473 | 13:22:19 | 48139 | 17.3958 | 0 | 0.0516 | 0.0516 | 12367 | 57906 | 17.3958 | 0
02.06.2025¦13:22:20.472 | 13:22:20 | 48140 | 17.3958 | 0 | 0.0516 | 0.0516 | 12368 | 57907 | 17.3958 | 0
02.06.2025¦13:22:21.473 | 13:22:21 | 48141 | 17.3484 | 0 | 0.0559 | 0.0559 | 12369 | 57908 | 17.3958 | 0
02.06.2025¦13:22:22.473 | 13:22:22 | 48142 | 17.3958 | 0 | 0.0559 | 0.0559 | 12370 | 57909 | 17.3958 | 0
02.06.2025¦13:22:23.474 | 13:22:23 | 48143 | 17.3958 | 0 | 0.0559 | 0.0559 | 12371 | 57910 | 17.3958 | 0
02.06.2025¦13:22:24.473 | 13:22:24 | 48144 | 17.3958 | 0 | 0.0559 | 0.0559 | 12372 | 57911 | 17.3958 | 0
02.06.2025¦13:22:25.474 | 13:22:25 | 48145 | 17.3958 | 0 | 0.0559 | 0.0559 | 12373 | 57912 | 17.3958 | 0
02.06.2025¦13:22:26.473 | 13:22:26 | 48146 | 17.3958 | 0 | 0.0516 | 0.0516 | 12374 | 57913 | 17.3958 | 0
02.06.2025¦13:22:27.472 | 13:22:27 | 48147 | 17.3484 | 0 | 0.0516 | 0.0516 | 12375 | 57914 | 17.3958 | 0
02.06.2025¦13:22:28.473 | 13:22:28 | 48148 | 17.3958 | 0 | 0.086 | 0.086 | 12376 | 57915 | 17.3958 | 0
02.06.2025¦13:22:29.473 | 13:22:29 | 48149 | 17.3958 | 0 | 0.0731 | 0.0731 | 12377 | 57916 | 17.3958 | 0
|  | #VALUE! | #VALUE! | #VALUE! | #VALUE! | #VALUE! | 12378 | 57917 | 17.3958 | 0
|  | #VALUE! | #VALUE! | #VALUE! | #VALUE! | #VALUE! | 12379 | 57918 | 17.3958 | 0
|  | #VALUE! | #VALUE! | #VALUE! | #VALUE! | #VALUE! | 12380 | 57919 | 17.3958 | 0
02.06.2025¦13:22:30.473 | 13:22:30 | 48150 | 17.3484 | 0 | 0.0774 | 0.0774 | 12381 | 57920 | 17.3958 | 0
02.06.2025¦13:22:31.473 | 13:22:31 | 48151 | 17.3484 | 0 | 0.0774 | 0.0774 | 12382 | 57921 | 17.3958 | 0
02.06.2025¦13:22:32.475 | 13:22:32 | 48152 | 17.3958 | 0 | 0.0731 | 0.0731 | 12383 | 57922 | 17.3958 | 0
02.06.2025¦13:22:33.473 | 13:22:33 | 48153 | 17.3958 | 0 | 0.0774 | 0.0774 | 12384 | 57923 | 17.3958 | 0
02.06.2025¦13:22:34.473 | 13:22:34 | 48154 | 17.3958 | 0 | 0.0731 | 0.0731 | 12385 | 57924 | 17.3958 | 0
02.06.2025¦13:22:35.473 | 13:22:35 | 48155 | 17.3958 | 0 | 0.0731 | 0.0731 | 12386 | 57925 | 17.3958 | 0
02.06.2025¦13:22:36.474 | 13:22:36 | 48156 | 17.3958 | 0 | 0.0774 | 0.0774 | 12387 | 57926 | 17.3958 | 0
02.06.2025¦13:22:37.474 | 13:22:37 | 48157 | 17.3958 | 0 | 0.0731 | 0.0731 | 12388 | 57927 | 17.3958 | 0
02.06.2025¦13:22:38.473 | 13:22:38 | 48158 | 17.3958 | 0 | 0.0774 | 0.0774 | 12389 | 57928 | 17.3958 | 0
02.06.2025¦13:22:39.474 | 13:22:39 | 48159 | 17.3958 | 0 | 0.0946 | 0.0946 | 12390 | 57929 | 17.3958 | 0
02.06.2025¦13:22:40.473 | 13:22:40 | 48160 | 17.3958 | 0 | 0.0817 | 0.0817 | 12391 | 57930 | 17.3958 | 0
02.06.2025¦13:22:41.473 | 13:22:41 | 48161 | 17.3484 | 0 | 0.0817 | 0.0817 | 12392 | 57931 | 17.3958 | 0
02.06.2025¦13:22:42.473 | 13:22:42 | 48162 | 17.3958 | 0 | 0.0774 | 0.0774 | 12393 | 57932 | 17.3958 | 0
02.06.2025¦13:22:43.473 | 13:22:43 | 48163 | 17.3958 | 0 | 0.0688 | 0.0688 | 12394 | 57933 | 17.3958 | 0
02.06.2025¦13:22:44.473 | 13:22:44 | 48164 | 17.3958 | 0 | 0.0645 | 0.0645 | 12395 | 57934 | 17.3958 | 0
02.06.2025¦13:22:45.473 | 13:22:45 | 48165 | 17.3484 | 0 | 0.0645 | 0.0645 | 12396 | 57935 | 17.3958 | 0
02.06.2025¦13:22:46.474 | 13:22:46 | 48166 | 17.3484 | 0 | 0.0645 | 0.0645 | 12397 | 57936 | 17.3958 | 0
02.06.2025¦13:22:47.473 | 13:22:47 | 48167 | 17.3484 | 0 | 0.0645 | 0.0645 | 12398 | 57937 | 17.3958 | 0
02.06.2025¦13:22:48.473 | 13:22:48 | 48168 | 17.3958 | 0 | 0.0774 | 0.0774 | 12399 | 57938 | 17.3958 | 0
02.06.2025¦13:22:49.473 | 13:22:49 | 48169 | 17.3958 | 0 | 0.0774 | 0.0774 | 12400 | 57939 | 17.3958 | 0
02.06.2025¦13:22:50.473 | 13:22:50 | 48170 | 17.3958 | 0 | 0.0774 | 0.0774 | 12401 | 57940 | 17.3958 | 0
02.06.2025¦13:22:51.474 | 13:22:51 | 48171 | 17.3958 | 0 | 0.0731 | 0.0731 | 12402 | 57941 | 17.3958 | 0
02.06.2025¦13:22:52.473 | 13:22:52 | 48172 | 17.3484 | 0 | 0.0731 | 0.0731 | 12403 | 57942 | 17.3958 | 0
02.06.2025¦13:22:53.474 | 13:22:53 | 48173 | 17.3958 | 0 | 0.0688 | 0.0688 | 12404 | 57943 | 17.3958 | 0
02.06.2025¦13:22:54.473 | 13:22:54 | 48174 | 17.3484 | 0 | 0.0602 | 0.0602 | 12405 | 57944 | 17.3958 | 0
02.06.2025¦13:22:55.473 | 13:22:55 | 48175 | 17.3958 | 0 | 0.0602 | 0.0602 | 12406 | 57945 | 17.3958 | 0
02.06.2025¦13:22:56.473 | 13:22:56 | 48176 | 17.3958 | 0 | 0.0645 | 0.0645 | 12407 | 57946 | 17.3958 | 0
02.06.2025¦13:22:57.472 | 13:22:57 | 48177 | 17.3958 | 0 | 0.0731 | 0.0731 | 12408 | 57947 | 17.3958 | 0
02.06.2025¦13:22:58.472 | 13:22:58 | 48178 | 17.3958 | 0 | 0.0688 | 0.0688 | 12409 | 57948 | 17.3958 | 0
02.06.2025¦13:22:59.473 | 13:22:59 | 48179 | 17.3958 | 0 | 0.0645 | 0.0645 | 12410 | 57949 | 17.3958 | 0
|  | #VALUE! | #VALUE! | #VALUE! | #VALUE! | #VALUE! | 12411 | 57950 | 17.3958 | 0
|  | #VALUE! | #VALUE! | #VALUE! | #VALUE! | #VALUE! | 12412 | 57951 | 17.3958 | 0
|  | #VALUE! | #VALUE! | #VALUE! | #VALUE! | #VALUE! | 12413 | 57952 | 17.3958 | 0
02.06.2025¦13:23:00.474 | 13:23:00 | 48180 | 17.3958 | 0 | 0.0602 | 0.0602 | 12414 | 57953 | 17.3958 | 0
02.06.2025¦13:23:01.473 | 13:23:01 | 48181 | 17.3958 | 0 | 0.0645 | 0.0645 | 12415 | 57954 | 17.3958 | 0
02.06.2025¦13:23:02.473 | 13:23:02 | 48182 | 17.3958 | 0 | 0.0645 | 0.0645 | 12416 | 57955 | 17.3958 | 0
02.06.2025¦13:23:03.473 | 13:23:03 | 48183 | 17.3484 | 0 | 0.0645 | 0.0645 | 12417 | 57956 | 17.3958 | 0
02.06.2025¦13:23:04.473 | 13:23:04 | 48184 | 17.3958 | 0 | 0.0645 | 0.0645 | 12418 | 57957 | 17.3958 | 0
02.06.2025¦13:23:05.473 | 13:23:05 | 48185 | 17.3958 | 0 | 0.0516 | 0.0516 | 12419 | 57958 | 17.3958 | 0
02.06.2025¦13:23:06.474 | 13:23:06 | 48186 | 17.3958 | 0 | 0.0645 | 0.0645 | 12420 | 57959 | 17.3958 | 0
02.06.2025¦13:23:07.473 | 13:23:07 | 48187 | 17.3958 | 0 | 0.0688 | 0.0688 | 12421 | 57960 | 17.3958 | 0
02.06.2025¦13:23:08.473 | 13:23:08 | 48188 | 17.3958 | 0 | 0.0602 | 0.0602 | 12422 | 57961 | 17.3958 | 0
02.06.2025¦13:23:09.473 | 13:23:09 | 48189 | 17.3958 | 0 | 0.0602 | 0.0602 | 12423 | 57962 | 17.3958 | 0
02.06.2025¦13:23:10.473 | 13:23:10 | 48190 | 17.3958 | 0 | 0.0645 | 0.0645 | 12424 | 57963 | 17.3958 | 0
02.06.2025¦13:23:11.472 | 13:23:11 | 48191 | 17.3958 | 0 | 0.0602 | 0.0602 | 12425 | 57964 | 17.3958 | 0
02.06.2025¦13:23:12.474 | 13:23:12 | 48192 | 17.3958 | 0 | 0.0559 | 0.0559 | 12426 | 57965 | 17.3958 | 0
02.06.2025¦13:23:13.473 | 13:23:13 | 48193 | 17.3958 | 0 | 0.0602 | 0.0602 | 12427 | 57966 | 17.3958 | 0
02.06.2025¦13:23:14.475 | 13:23:14 | 48194 | 17.3958 | 0 | 0.0559 | 0.0559 | 12428 | 57967 | 17.3958 | 0
02.06.2025¦13:23:15.473 | 13:23:15 | 48195 | 17.3484 | 0 | 0.0602 | 0.0602 | 12429 | 57968 | 17.3958 | 0
02.06.2025¦13:23:16.472 | 13:23:16 | 48196 | 17.3958 | 0 | 0.0559 | 0.0559 | 12430 | 57969 | 17.3958 | 0
02.06.2025¦13:23:17.474 | 13:23:17 | 48197 | 17.3484 | 0 | 0.0602 | 0.0602 | 12431 | 57970 | 17.3958 | 0
02.06.2025¦13:23:18.474 | 13:23:18 | 48198 | 17.3958 | 0 | 0.0602 | 0.0602 | 12432 | 57971 | 17.3958 | 0
02.06.2025¦13:23:19.474 | 13:23:19 | 48199 | 17.3958 | 0 | 0.0559 | 0.0559 | 12433 | 57972 | 17.3958 | 0
02.06.2025¦13:23:20.473 | 13:23:20 | 48200 | 17.3484 | 0 | 0.1075 | 0.1075 | 12434 | 57973 | 17.3958 | 0
02.06.2025¦13:23:21.474 | 13:23:21 | 48201 | 17.3958 | 0 | 0.0688 | 0.0688 | 12435 | 57974 | 17.3958 | 0
02.06.2025¦13:23:22.473 | 13:23:22 | 48202 | 17.3484 | 0 | 0.0559 | 0.0559 | 12436 | 57975 | 17.3958 | 0
02.06.2025¦13:23:23.474 | 13:23:23 | 48203 | 17.3484 | 0 | 0.0473 | 0.0473 | 12437 | 57976 | 17.3958 | 0
02.06.2025¦13:23:24.474 | 13:23:24 | 48204 | 17.3958 | 0 | 0.0516 | 0.0516 | 12438 | 57977 | 17.3958 | 0
02.06.2025¦13:23:25.474 | 13:23:25 | 48205 | 17.3958 | 0 | 0.0473 | 0.0473 | 12439 | 57978 | 17.3958 | 0
02.06.2025¦13:23:26.474 | 13:23:26 | 48206 | 17.3958 | 0 | 0.043 | 0.043 | 12440 | 57979 | 17.3958 | 0
02.06.2025¦13:23:27.473 | 13:23:27 | 48207 | 17.3958 | 0 | 0.0516 | 0.0516 | 12441 | 57980 | 17.3958 | 0
02.06.2025¦13:23:28.474 | 13:23:28 | 48208 | 17.3958 | 0 | 0.0516 | 0.0516 | 12442 | 57981 | 17.3958 | 0
02.06.2025¦13:23:29.472 | 13:23:29 | 48209 | 17.3958 | 0 | 0.0516 | 0.0516 | 12443 | 57982 | 17.3958 | 0
|  | #VALUE! | #VALUE! | #VALUE! | #VALUE! | #VALUE! | 12444 | 57983 | 17.3958 | 0
|  | #VALUE! | #VALUE! | #VALUE! | #VALUE! | #VALUE! | 12445 | 57984 | 17.3958 | 0
|  | #VALUE! | #VALUE! | #VALUE! | #VALUE! | #VALUE! | 12446 | 57985 | 17.3958 | 0
02.06.2025¦13:23:30.472 | 13:23:30 | 48210 | 17.3958 | 0 | 0.0473 | 0.0473 | 12447 | 57986 | 17.3958 | 0
02.06.2025¦13:23:31.473 | 13:23:31 | 48211 | 17.3958 | 0 | 0.0516 | 0.0516 | 12448 | 57987 | 17.3958 | 0
02.06.2025¦13:23:32.474 | 13:23:32 | 48212 | 17.3484 | 0 | 0.0516 | 0.0516 | 12449 | 57988 | 17.3958 | 0
02.06.2025¦13:23:33.474 | 13:23:33 | 48213 | 17.3958 | 0 | 0.0516 | 0.0516 | 12450 | 57989 | 17.3958 | 0
02.06.2025¦13:23:34.473 | 13:23:34 | 48214 | 17.3958 | 0 | 0.0516 | 0.0516 | 12451 | 57990 | 17.3958 | 0
02.06.2025¦13:23:35.474 | 13:23:35 | 48215 | 17.3958 | 0 | 0.0516 | 0.0516 | 12452 | 57991 | 17.3958 | 0
02.06.2025¦13:23:36.472 | 13:23:36 | 48216 | 17.3958 | 0 | 0.0473 | 0.0473 | 12453 | 57992 | 17.3958 | 0
02.06.2025¦13:23:37.473 | 13:23:37 | 48217 | 17.3484 | 0 | 0.043 | 0.043 | 12454 | 57993 | 17.3958 | 0
02.06.2025¦13:23:38.473 | 13:23:38 | 48218 | 17.3958 | 0 | 0.0688 | 0.0688 | 12455 | 57994 | 17.3958 | 0
02.06.2025¦13:23:39.473 | 13:23:39 | 48219 | 17.3958 | 0 | 0.0688 | 0.0688 | 12456 | 57995 | 17.3958 | 0
02.06.2025¦13:23:40.474 | 13:23:40 | 48220 | 17.3958 | 0 | 0.0645 | 0.0645 | 12457 | 57996 | 17.3958 | 0
02.06.2025¦13:23:41.474 | 13:23:41 | 48221 | 17.3484 | 0 | 0.1333 | 0.1333 | 12458 | 57997 | 17.3958 | 0
02.06.2025¦13:23:42.472 | 13:23:42 | 48222 | 17.3484 | 0 | 0.0645 | 0.0645 | 12459 | 57998 | 17.3958 | 0
02.06.2025¦13:23:43.472 | 13:23:43 | 48223 | 17.3484 | 0 | 0.0645 | 0.0645 | 12460 | 57999 | 17.3958 | 0
02.06.2025¦13:23:44.473 | 13:23:44 | 48224 | 17.3958 | 0 | 0.0602 | 0.0602 | 12461 | 58000 | 17.3958 | 0
02.06.2025¦13:23:45.473 | 13:23:45 | 48225 | 17.3958 | 0 | 0.0645 | 0.0645 | 12462 | 58001 | 17.3958 | 0
02.06.2025¦13:23:46.473 | 13:23:46 | 48226 | 17.3958 | 0 | 0.0645 | 0.0645 | 12463 | 58002 | 17.3958 | 0
02.06.2025¦13:23:47.474 | 13:23:47 | 48227 | 17.3958 | 0 | 0.0645 | 0.0645 | 12464 | 58003 | 17.3958 | 0
02.06.2025¦13:23:48.473 | 13:23:48 | 48228 | 17.3958 | 0 | 0.0688 | 0.0688 | 12465 | 58004 | 17.3958 | 0
02.06.2025¦13:23:49.474 | 13:23:49 | 48229 | 17.3484 | 0 | 0.0602 | 0.0602 | 12466 | 58005 | 17.3958 | 0
02.06.2025¦13:23:50.474 | 13:23:50 | 48230 | 17.3958 | 0 | 0.0559 | 0.0559 | 12467 | 58006 | 17.3958 | 0
02.06.2025¦13:23:51.472 | 13:23:51 | 48231 | 17.3958 | 0 | 0.0516 | 0.0516 | 12468 | 58007 | 17.3958 | 0
02.06.2025¦13:23:52.473 | 13:23:52 | 48232 | 17.3958 | 0 | 0.0516 | 0.0516 | 12469 | 58008 | 17.3958 | 0
02.06.2025¦13:23:53.473 | 13:23:53 | 48233 | 17.3484 | 0 | 0.0516 | 0.0516 | 12470 | 58009 | 17.3958 | 0
02.06.2025¦13:23:54.475 | 13:23:54 | 48234 | 17.3958 | 0 | 0.0559 | 0.0559 | 12471 | 58010 | 17.3958 | 0
02.06.2025¦13:23:55.473 | 13:23:55 | 48235 | 17.3958 | 0 | 0.0645 | 0.0645 | 12472 | 58011 | 17.3958 | 0
02.06.2025¦13:23:56.472 | 13:23:56 | 48236 | 17.3958 | 0 | 0.0602 | 0.0602 | 12473 | 58012 | 17.3958 | 0
02.06.2025¦13:23:57.474 | 13:23:57 | 48237 | 17.3958 | 0 | 0.0602 | 0.0602 | 12474 | 58013 | 17.3958 | 0
02.06.2025¦13:23:58.473 | 13:23:58 | 48238 | 17.3958 | 0 | 0.0645 | 0.0645 | 12475 | 58014 | 17.3958 | 0
02.06.2025¦13:23:59.473 | 13:23:59 | 48239 | 17.3958 | 0 | 0.0602 | 0.0602 | 12476 | 58015 | 17.3958 | 0
02.06.2025¦13:24:00.473 | 13:24:00 | 48240 | 17.301 | 0 | 0.1075 | 0.1075 | 12477 | 58016 | 17.3958 | 0
|  | #VALUE! | #VALUE! | #VALUE! | #VALUE! | #VALUE! | 12478 | 58017 | 17.3958 | 0
|  | #VALUE! | #VALUE! | #VALUE! | #VALUE! | #VALUE! | 12479 | 58018 | 17.3958 | 0
|  | #VALUE! | #VALUE! | #VALUE! | #VALUE! | #VALUE! | 12480 | 58019 | 17.3958 | 0
02.06.2025¦13:24:01.475 | 13:24:01 | 48241 | 17.4906 | 0 | 0.1075 | 0.1075 | 12481 | 58020 | 17.3958 | 0
02.06.2025¦13:24:02.473 | 13:24:02 | 48242 | 17.301 | 0 | 0.0774 | 0.0774 | 12482 | 58021 | 17.3958 | 0
02.06.2025¦13:24:03.472 | 13:24:03 | 48243 | 17.3958 | 0 | 0.0774 | 0.0774 | 12483 | 58022 | 17.3958 | 0
02.06.2025¦13:24:04.473 | 13:24:04 | 48244 | 17.301 | 0 | 0.0688 | 0.0688 | 12484 | 58023 | 17.3958 | 0
02.06.2025¦13:24:05.473 | 13:24:05 | 48245 | 17.3484 | 0 | 0.0688 | 0.0688 | 12485 | 58024 | 17.3958 | 0
02.06.2025¦13:24:06.473 | 13:24:06 | 48246 | 17.3958 | 0 | 0.0688 | 0.0688 | 12486 | 58025 | 17.3958 | 0
02.06.2025¦13:24:07.472 | 13:24:07 | 48247 | 17.301 | 0 | 0.0731 | 0.0731 | 12487 | 58026 | 17.3958 | 0
02.06.2025¦13:24:08.474 | 13:24:08 | 48248 | 17.301 | 0 | 0.0688 | 0.0688 | 12488 | 58027 | 17.3958 | 0
02.06.2025¦13:24:09.472 | 13:24:09 | 48249 | 17.3958 | 0 | 0.0731 | 0.0731 | 12489 | 58028 | 17.3958 | 0
02.06.2025¦13:24:10.474 | 13:24:10 | 48250 | 17.4432 | 0 | 0.0731 | 0.0731 | 12490 | 58029 | 17.3958 | 0
02.06.2025¦13:24:11.474 | 13:24:11 | 48251 | 17.3958 | 0 | 0.0688 | 0.0688 | 12491 | 58030 | 17.3958 | 0
02.06.2025¦13:24:12.473 | 13:24:12 | 48252 | 17.3484 | 0 | 0.0645 | 0.0645 | 12492 | 58031 | 17.3958 | 0
02.06.2025¦13:24:13.473 | 13:24:13 | 48253 | 17.3958 | 0 | 0.0559 | 0.0559 | 12493 | 58032 | 17.3958 | 0
02.06.2025¦13:24:14.473 | 13:24:14 | 48254 | 17.3958 | 0 | 0.0559 | 0.0559 | 12494 | 58033 | 17.3958 | 0
02.06.2025¦13:24:15.474 | 13:24:15 | 48255 | 17.3484 | 0 | 0.0516 | 0.0516 | 12495 | 58034 | 17.3958 | 0
02.06.2025¦13:24:16.473 | 13:24:16 | 48256 | 17.3958 | 0 | 0.0516 | 0.0516 | 12496 | 58035 | 17.3958 | 0
02.06.2025¦13:24:17.473 | 13:24:17 | 48257 | 17.3484 | 0 | 0.0559 | 0.0559 | 12497 | 58036 | 17.3958 | 0
02.06.2025¦13:24:18.473 | 13:24:18 | 48258 | 17.3958 | 0 | 0.0559 | 0.0559 | 12498 | 58037 | 17.3958 | 0
02.06.2025¦13:24:19.473 | 13:24:19 | 48259 | 17.3958 | 0 | 0.0602 | 0.0602 | 12499 | 58038 | 17.3958 | 0
02.06.2025¦13:24:20.473 | 13:24:20 | 48260 | 17.3484 | 0 | 0.0516 | 0.0516 | 12500 | 58039 | 17.3958 | 0
02.06.2025¦13:24:21.473 | 13:24:21 | 48261 | 17.3958 | 0 | 0.0688 | 0.0688 | 12501 | 58040 | 17.3958 | 0
02.06.2025¦13:24:22.473 | 13:24:22 | 48262 | 17.3484 | 0 | 0.0516 | 0.0516 | 12502 | 58041 | 17.3958 | 0
02.06.2025¦13:24:23.473 | 13:24:23 | 48263 | 17.3958 | 0 | 0.0473 | 0.0473 | 12503 | 58042 | 17.3958 | 0
02.06.2025¦13:24:24.472 | 13:24:24 | 48264 | 17.301 | 0 | 0.0774 | 0.0774 | 12504 | 58043 | 17.3958 | 0
02.06.2025¦13:24:25.473 | 13:24:25 | 48265 | 17.3484 | 0 | 0.043 | 0.043 | 12505 | 58044 | 17.3958 | 0
02.06.2025¦13:24:26.473 | 13:24:26 | 48266 | 17.7276 | 0 | 0.0774 | 0.0774 | 12506 | 58045 | 17.3958 | 0
02.06.2025¦13:24:27.474 | 13:24:27 | 48267 | 17.3958 | 0 | 0.0516 | 0.0516 | 12507 | 58046 | 17.3958 | 0
02.06.2025¦13:24:28.474 | 13:24:28 | 48268 | 17.3958 | 0 | 0.0559 | 0.0559 | 12508 | 58047 | 17.3958 | 0
02.06.2025¦13:24:29.474 | 13:24:29 | 48269 | 17.3484 | 0 | 0.0559 | 0.0559 | 12509 | 58048 | 17.3958 | 0
02.06.2025¦13:24:30.473 | 13:24:30 | 48270 | 17.3484 | 0 | 0.0602 | 0.0602 | 12510 | 58049 | 17.3958 | 0
|  | #VALUE! | #VALUE! | #VALUE! | #VALUE! | #VALUE! | 12511 | 58050 | 17.3958 | 0
|  | #VALUE! | #VALUE! | #VALUE! | #VALUE! | #VALUE! | 12512 | 58051 | 17.3958 | 0
|  | #VALUE! | #VALUE! | #VALUE! | #VALUE! | #VALUE! | 12513 | 58052 | 17.3958 | 0
02.06.2025¦13:24:31.474 | 13:24:31 | 48271 | 17.3958 | 0 | 0.0473 | 0.0473 | 12514 | 58053 | 17.3958 | 0
02.06.2025¦13:24:32.474 | 13:24:32 | 48272 | 17.3958 | 0 | 0.0688 | 0.0688 | 12515 | 58054 | 17.3958 | 0
02.06.2025¦13:24:33.473 | 13:24:33 | 48273 | 17.3958 | 0 | 0.0344 | 0.0344 | 12516 | 58055 | 17.3958 | 0
02.06.2025¦13:24:34.472 | 13:24:34 | 48274 | 17.3484 | 0 | 0.043 | 0.043 | 12517 | 58056 | 17.3958 | 0
02.06.2025¦13:24:35.474 | 13:24:35 | 48275 | 17.3958 | 0 | 0.0387 | 0.0387 | 12518 | 58057 | 17.3958 | 0
02.06.2025¦13:24:36.474 | 13:24:36 | 48276 | 17.3958 | 0 | 0.0344 | 0.0344 | 12519 | 58058 | 17.3958 | 0
02.06.2025¦13:24:37.473 | 13:24:37 | 48277 | 17.3958 | 0 | 0.0344 | 0.0344 | 12520 | 58059 | 17.3958 | 0
02.06.2025¦13:24:38.474 | 13:24:38 | 48278 | 17.3958 | 0 | 0.0344 | 0.0344 | 12521 | 58060 | 17.3958 | 0
02.06.2025¦13:24:39.474 | 13:24:39 | 48279 | 17.3958 | 0 | 0.0344 | 0.0344 | 12522 | 58061 | 17.3958 | 0
02.06.2025¦13:24:40.473 | 13:24:40 | 48280 | 17.3958 | 0 | 0.0344 | 0.0344 | 12523 | 58062 | 17.3958 | 0
02.06.2025¦13:24:41.473 | 13:24:41 | 48281 | 17.3958 | 0 | 0.0301 | 0.0301 | 12524 | 58063 | 17.3958 | 0
02.06.2025¦13:24:42.473 | 13:24:42 | 48282 | 17.3958 | 0 | 0.0344 | 0.0344 | 12525 | 58064 | 17.3958 | 0
02.06.2025¦13:24:43.474 | 13:24:43 | 48283 | 17.3958 | 0 | 0.0344 | 0.0344 | 12526 | 58065 | 17.3958 | 0
02.06.2025¦13:24:44.473 | 13:24:44 | 48284 | 17.3958 | 0 | 0.0344 | 0.0344 | 12527 | 58066 | 17.3958 | 0
02.06.2025¦13:24:45.475 | 13:24:45 | 48285 | 17.3958 | 0 | 0.0258 | 0.0258 | 12528 | 58067 | 17.3958 | 0
02.06.2025¦13:24:46.474 | 13:24:46 | 48286 | 17.3958 | 0 | 0.0258 | 0.0258 | 12529 | 58068 | 17.3958 | 0
02.06.2025¦13:24:47.474 | 13:24:47 | 48287 | 17.3958 | 0 | 0.0301 | 0.0301 | 12530 | 58069 | 17.3958 | 0
02.06.2025¦13:24:48.473 | 13:24:48 | 48288 | 17.3958 | 0 | 0.0258 | 0.0258 | 12531 | 58070 | 17.3958 | 0
02.06.2025¦13:24:49.473 | 13:24:49 | 48289 | 17.3958 | 0 | 0.0301 | 0.0301 | 12532 | 58071 | 17.3958 | 0
02.06.2025¦13:24:50.474 | 13:24:50 | 48290 | 17.3958 | 0 | 0.0258 | 0.0258 | 12533 | 58072 | 17.3958 | 0
02.06.2025¦13:24:51.474 | 13:24:51 | 48291 | 17.3958 | 0 | 0.0387 | 0.0387 | 12534 | 58073 | 17.3958 | 0
02.06.2025¦13:24:52.474 | 13:24:52 | 48292 | 17.3958 | 0 | 0.0344 | 0.0344 | 12535 | 58074 | 17.3958 | 0
02.06.2025¦13:24:53.473 | 13:24:53 | 48293 | 17.3958 | 0 | 0.0387 | 0.0387 | 12536 | 58075 | 17.3958 | 0
02.06.2025¦13:24:54.473 | 13:24:54 | 48294 | 17.3958 | 0 | 0.0344 | 0.0344 | 12537 | 58076 | 17.3958 | 0
02.06.2025¦13:24:55.473 | 13:24:55 | 48295 | 17.3958 | 0 | 0.0301 | 0.0301 | 12538 | 58077 | 17.3958 | 0
02.06.2025¦13:24:56.473 | 13:24:56 | 48296 | 17.3958 | 0 | 0.0301 | 0.0301 | 12539 | 58078 | 17.3958 | 0
02.06.2025¦13:24:57.474 | 13:24:57 | 48297 | 17.3958 | 0 | 0.0301 | 0.0301 | 12540 | 58079 | 17.3958 | 0
02.06.2025¦13:24:58.472 | 13:24:58 | 48298 | 17.3958 | 0 | 0.0301 | 0.0301 | 12541 | 58080 | 17.3958 | 0
02.06.2025¦13:24:59.475 | 13:24:59 | 48299 | 17.3958 | 0 | 0.0258 | 0.0258 | 12542 | 58081 | 17.3958 | 0
02.06.2025¦13:25:00.474 | 13:25:00 | 48300 | 17.3958 | 0 | 0.0301 | 0.0301 | 12543 | 58082 | 17.3958 | 0
|  | #VALUE! | #VALUE! | #VALUE! | #VALUE! | #VALUE! | 12544 | 58083 | 17.3958 | 0
|  | #VALUE! | #VALUE! | #VALUE! | #VALUE! | #VALUE! | 12545 | 58084 | 17.3958 | 0
|  | #VALUE! | #VALUE! | #VALUE! | #VALUE! | #VALUE! | 12546 | 58085 | 17.3958 | 0
02.06.2025¦13:25:01.473 | 13:25:01 | 48301 | 17.301 | 0 | 0.0258 | 0.0258 | 12547 | 58086 | 17.3958 | 0
02.06.2025¦13:25:02.473 | 13:25:02 | 48302 | 17.3958 | 0 | 0.0301 | 0.0301 | 12548 | 58087 | 17.3958 | 0
02.06.2025¦13:25:03.473 | 13:25:03 | 48303 | 17.3958 | 0 | 0.0258 | 0.0258 | 12549 | 58088 | 17.3958 | 0
02.06.2025¦13:25:04.475 | 13:25:04 | 48304 | 17.3958 | 0 | 0.0301 | 0.0301 | 12550 | 58089 | 17.3958 | 0
02.06.2025¦13:25:05.474 | 13:25:05 | 48305 | 17.3958 | 0 | 0.0344 | 0.0344 | 12551 | 58090 | 17.3958 | 0
02.06.2025¦13:25:06.474 | 13:25:06 | 48306 | 17.3484 | 0 | 0.0344 | 0.0344 | 12552 | 58091 | 17.3958 | 0
02.06.2025¦13:25:07.472 | 13:25:07 | 48307 | 17.3958 | 0 | 0.0344 | 0.0344 | 12553 | 58092 | 17.3958 | 0
02.06.2025¦13:25:08.474 | 13:25:08 | 48308 | 17.3484 | 0 | 0.0344 | 0.0344 | 12554 | 58093 | 17.3958 | 0
02.06.2025¦13:25:09.473 | 13:25:09 | 48309 | 17.3958 | 0 | 0.0387 | 0.0387 | 12555 | 58094 | 17.3958 | 0
02.06.2025¦13:25:10.472 | 13:25:10 | 48310 | 17.3958 | 0 | 0.0387 | 0.0387 | 12556 | 58095 | 17.3958 | 0
02.06.2025¦13:25:11.474 | 13:25:11 | 48311 | 17.3484 | 0 | 0.043 | 0.043 | 12557 | 58096 | 17.3958 | 0
02.06.2025¦13:25:12.473 | 13:25:12 | 48312 | 17.3958 | 0 | 0.0645 | 0.0645 | 12558 | 58097 | 17.3958 | 0
02.06.2025¦13:25:13.475 | 13:25:13 | 48313 | 17.3958 | 0 | 0.0301 | 0.0301 | 12559 | 58098 | 17.3958 | 0
02.06.2025¦13:25:14.474 | 13:25:14 | 48314 | 17.3958 | 0 | 0.0215 | 0.0215 | 12560 | 58099 | 17.3958 | 0
02.06.2025¦13:25:15.473 | 13:25:15 | 48315 | 17.3958 | 0 | 0.0258 | 0.0258 | 12561 | 58100 | 17.3958 | 0
02.06.2025¦13:25:16.473 | 13:25:16 | 48316 | 17.3958 | 0 | 0.0215 | 0.0215 | 12562 | 58101 | 17.3958 | 0
02.06.2025¦13:25:17.473 | 13:25:17 | 48317 | 17.3958 | 0 | 0.0258 | 0.0258 | 12563 | 58102 | 17.3958 | 0
02.06.2025¦13:25:18.474 | 13:25:18 | 48318 | 17.3958 | 0 | 0.0258 | 0.0258 | 12564 | 58103 | 17.3958 | 0
02.06.2025¦13:25:19.473 | 13:25:19 | 48319 | 17.3958 | 0 | 0.0516 | 0.0516 | 12565 | 58104 | 17.3958 | 0
02.06.2025¦13:25:20.475 | 13:25:20 | 48320 | 17.3958 | 0 | 0.0301 | 0.0301 | 12566 | 58105 | 17.3958 | 0
02.06.2025¦13:25:21.473 | 13:25:21 | 48321 | 17.3958 | 0 | 0.043 | 0.043 | 12567 | 58106 | 17.3958 | 0
02.06.2025¦13:25:22.474 | 13:25:22 | 48322 | 17.3958 | 0 | 0.043 | 0.043 | 12568 | 58107 | 17.3958 | 0
02.06.2025¦13:25:23.473 | 13:25:23 | 48323 | 17.3958 | 0 | 0.0344 | 0.0344 | 12569 | 58108 | 17.3958 | 0
02.06.2025¦13:25:24.473 | 13:25:24 | 48324 | 17.3484 | 0 | 0.0344 | 0.0344 | 12570 | 58109 | 17.3958 | 0
02.06.2025¦13:25:25.473 | 13:25:25 | 48325 | 17.3484 | 0 | 0.0344 | 0.0344 | 12571 | 58110 | 17.3958 | 0
02.06.2025¦13:25:26.473 | 13:25:26 | 48326 | 17.3958 | 0 | 0.043 | 0.043 | 12572 | 58111 | 17.3958 | 0
02.06.2025¦13:25:27.474 | 13:25:27 | 48327 | 17.3958 | 0 | 0.043 | 0.043 | 12573 | 58112 | 17.3958 | 0
02.06.2025¦13:25:28.473 | 13:25:28 | 48328 | 17.3958 | 0 | 0.0344 | 0.0344 | 12574 | 58113 | 17.3958 | 0
02.06.2025¦13:25:29.473 | 13:25:29 | 48329 | 17.3958 | 0 | 0.0387 | 0.0387 | 12575 | 58114 | 17.3958 | 0
02.06.2025¦13:25:30.473 | 13:25:30 | 48330 | 17.4432 | 0 | 0.0387 | 0.0387 | 12576 | 58115 | 17.3958 | 0
|  | #VALUE! | #VALUE! | #VALUE! | #VALUE! | #VALUE! | 12577 | 58116 | 17.3958 | 0
|  | #VALUE! | #VALUE! | #VALUE! | #VALUE! | #VALUE! | 12578 | 58117 | 17.3958 | 0
|  | #VALUE! | #VALUE! | #VALUE! | #VALUE! | #VALUE! | 12579 | 58118 | 17.3958 | 0
02.06.2025¦13:25:31.473 | 13:25:31 | 48331 | 17.301 | 0 | 0.0387 | 0.0387 | 12580 | 58119 | 17.3958 | 0
02.06.2025¦13:25:32.474 | 13:25:32 | 48332 | 17.3484 | 0 | 0.043 | 0.043 | 12581 | 58120 | 17.3958 | 0
02.06.2025¦13:25:33.473 | 13:25:33 | 48333 | 17.4432 | 0 | 0.043 | 0.043 | 12582 | 58121 | 17.3958 | 0
02.06.2025¦13:25:34.473 | 13:25:34 | 48334 | 17.3958 | 0 | 0.0387 | 0.0387 | 12583 | 58122 | 17.3958 | 0
02.06.2025¦13:25:35.472 | 13:25:35 | 48335 | 17.3958 | 0 | 0.0387 | 0.0387 | 12584 | 58123 | 17.3958 | 0
02.06.2025¦13:25:36.473 | 13:25:36 | 48336 | 17.3958 | 0 | 0.0258 | 0.0258 | 12585 | 58124 | 17.3958 | 0
02.06.2025¦13:25:37.473 | 13:25:37 | 48337 | 17.3958 | 0 | 0.0215 | 0.0215 | 12586 | 58125 | 17.3958 | 0
02.06.2025¦13:25:38.473 | 13:25:38 | 48338 | 17.3958 | 0 | 0.0258 | 0.0258 | 12587 | 58126 | 17.3958 | 0
02.06.2025¦13:25:39.474 | 13:25:39 | 48339 | 17.301 | 0 | 0.043 | 0.043 | 12588 | 58127 | 17.3958 | 0
02.06.2025¦13:25:40.474 | 13:25:40 | 48340 | 17.4432 | 0 | 0.0301 | 0.0301 | 12589 | 58128 | 17.3958 | 0
02.06.2025¦13:25:41.474 | 13:25:41 | 48341 | 17.4432 | 0 | 0.0258 | 0.0258 | 12590 | 58129 | 17.3958 | 0
02.06.2025¦13:25:42.473 | 13:25:42 | 48342 | 17.3484 | 0 | 0.043 | 0.043 | 12591 | 58130 | 17.3958 | 0
02.06.2025¦13:25:43.473 | 13:25:43 | 48343 | 17.3958 | 0 | 0.0387 | 0.0387 | 12592 | 58131 | 17.3958 | 0
02.06.2025¦13:25:44.473 | 13:25:44 | 48344 | 17.301 | 0 | 0.0387 | 0.0387 | 12593 | 58132 | 17.3958 | 0
02.06.2025¦13:25:45.473 | 13:25:45 | 48345 | 17.4432 | 0 | 0.0387 | 0.0387 | 12594 | 58133 | 17.3958 | 0
02.06.2025¦13:25:46.474 | 13:25:46 | 48346 | 17.3484 | 0 | 0.0344 | 0.0344 | 12595 | 58134 | 17.3958 | 0
02.06.2025¦13:25:47.474 | 13:25:47 | 48347 | 17.3958 | 0 | 0.0602 | 0.0602 | 12596 | 58135 | 17.3958 | 0
02.06.2025¦13:25:48.475 | 13:25:48 | 48348 | 17.3484 | 0 | 0.0559 | 0.0559 | 12597 | 58136 | 17.3958 | 0
02.06.2025¦13:25:49.474 | 13:25:49 | 48349 | 17.3484 | 0 | 0.0559 | 0.0559 | 12598 | 58137 | 17.3958 | 0
02.06.2025¦13:25:50.472 | 13:25:50 | 48350 | 17.3958 | 0 | 0.0516 | 0.0516 | 12599 | 58138 | 17.3958 | 0
02.06.2025¦13:25:51.473 | 13:25:51 | 48351 | 17.3958 | 0 | 0.0774 | 0.0774 | 12600 | 58139 | 17.3958 | 0
02.06.2025¦13:25:52.472 | 13:25:52 | 48352 | 17.3958 | 0 | 0.0344 | 0.0344 | 12601 | 58140 | 17.3958 | 0
02.06.2025¦13:25:53.474 | 13:25:53 | 48353 | 17.3958 | 0 | 0.043 | 0.043 | 12602 | 58141 | 17.3958 | 0
02.06.2025¦13:25:54.473 | 13:25:54 | 48354 | 17.3484 | 0 | 0.0473 | 0.0473 | 12603 | 58142 | 17.3958 | 0
02.06.2025¦13:25:55.474 | 13:25:55 | 48355 | 17.3958 | 0 | 0.043 | 0.043 | 12604 | 58143 | 17.3958 | 0
02.06.2025¦13:25:56.473 | 13:25:56 | 48356 | 17.3958 | 0 | 0.043 | 0.043 | 12605 | 58144 | 17.3958 | 0
02.06.2025¦13:25:57.474 | 13:25:57 | 48357 | 17.3958 | 0 | 0.0301 | 0.0301 | 12606 | 58145 | 17.3958 | 0
02.06.2025¦13:25:58.474 | 13:25:58 | 48358 | 17.3958 | 0 | 0.0473 | 0.0473 | 12607 | 58146 | 17.3958 | 0
02.06.2025¦13:25:59.474 | 13:25:59 | 48359 | 17.3958 | 0 | 0.0301 | 0.0301 | 12608 | 58147 | 17.3958 | 0
02.06.2025¦13:26:00.474 | 13:26:00 | 48360 | 17.3958 | 0 | 0.0301 | 0.0301 | 12609 | 58148 | 17.3958 | 0
|  | #VALUE! | #VALUE! | #VALUE! | #VALUE! | #VALUE! | 12610 | 58149 | 17.3958 | 0
|  | #VALUE! | #VALUE! | #VALUE! | #VALUE! | #VALUE! | 12611 | 58150 | 17.3958 | 0
|  | #VALUE! | #VALUE! | #VALUE! | #VALUE! | #VALUE! | 12612 | 58151 | 17.3958 | 0
02.06.2025¦13:26:01.473 | 13:26:01 | 48361 | 17.3958 | 0 | 0.0258 | 0.0258 | 12613 | 58152 | 17.3958 | 0
02.06.2025¦13:26:02.474 | 13:26:02 | 48362 | 17.3958 | 0 | 0.0301 | 0.0301 | 12614 | 58153 | 17.3958 | 0
02.06.2025¦13:26:03.473 | 13:26:03 | 48363 | 17.3958 | 0 | 0.0301 | 0.0301 | 12615 | 58154 | 17.3958 | 0
02.06.2025¦13:26:04.473 | 13:26:04 | 48364 | 17.3958 | 0 | 0.0258 | 0.0258 | 12616 | 58155 | 17.3958 | 0
02.06.2025¦13:26:05.473 | 13:26:05 | 48365 | 17.3958 | 0 | 0.0301 | 0.0301 | 12617 | 58156 | 17.3958 | 0
02.06.2025¦13:26:06.474 | 13:26:06 | 48366 | 17.3958 | 0 | 0.0301 | 0.0301 | 12618 | 58157 | 17.3958 | 0
02.06.2025¦13:26:07.474 | 13:26:07 | 48367 | 17.301 | 0 | 0.0301 | 0.0301 | 12619 | 58158 | 17.3958 | 0
02.06.2025¦13:26:08.472 | 13:26:08 | 48368 | 17.301 | 0 | 0.0215 | 0.0215 | 12620 | 58159 | 17.3958 | 0
02.06.2025¦13:26:09.474 | 13:26:09 | 48369 | 17.3958 | 0 | 0.0215 | 0.0215 | 12621 | 58160 | 17.3958 | 0
02.06.2025¦13:26:10.472 | 13:26:10 | 48370 | 17.3958 | 0 | 0.0215 | 0.0215 | 12622 | 58161 | 17.3958 | 0
02.06.2025¦13:26:11.472 | 13:26:11 | 48371 | 17.3958 | 0 | 0.0215 | 0.0215 | 12623 | 58162 | 17.3958 | 0
02.06.2025¦13:26:12.473 | 13:26:12 | 48372 | 17.3484 | 0 | 0.0215 | 0.0215 | 12624 | 58163 | 17.3958 | 0
02.06.2025¦13:26:13.473 | 13:26:13 | 48373 | 17.3484 | 0 | 0.0387 | 0.0387 | 12625 | 58164 | 17.3958 | 0
02.06.2025¦13:26:14.474 | 13:26:14 | 48374 | 17.3958 | 0 | 0.0344 | 0.0344 | 12626 | 58165 | 17.3958 | 0
02.06.2025¦13:26:15.472 | 13:26:15 | 48375 | 17.3484 | 0 | 0.0387 | 0.0387 | 12627 | 58166 | 17.3958 | 0
02.06.2025¦13:26:16.474 | 13:26:16 | 48376 | 17.3484 | 0 | 0.0516 | 0.0516 | 12628 | 58167 | 17.3958 | 0
02.06.2025¦13:26:17.473 | 13:26:17 | 48377 | 17.3484 | 0 | 0.0129 | 0.0129 | 12629 | 58168 | 17.3958 | 0
02.06.2025¦13:26:18.473 | 13:26:18 | 48378 | 17.4432 | 0 | 0.0387 | 0.0387 | 12630 | 58169 | 17.3958 | 0
02.06.2025¦13:26:19.472 | 13:26:19 | 48379 | 17.4432 | 0 | 0.0387 | 0.0387 | 12631 | 58170 | 17.3958 | 0
02.06.2025¦13:26:20.473 | 13:26:20 | 48380 | 17.3484 | 0 | 0.0344 | 0.0344 | 12632 | 58171 | 17.3958 | 0
02.06.2025¦13:26:21.473 | 13:26:21 | 48381 | 17.3958 | 0 | 0.0129 | 0.0129 | 12633 | 58172 | 17.3958 | 0
02.06.2025¦13:26:22.472 | 13:26:22 | 48382 | 17.4432 | 0 | 0.0344 | 0.0344 | 12634 | 58173 | 17.3958 | 0
02.06.2025¦13:26:23.475 | 13:26:23 | 48383 | 17.3958 | 0 | 0.0301 | 0.0301 | 12635 | 58174 | 17.3958 | 0
02.06.2025¦13:26:24.474 | 13:26:24 | 48384 | 17.3958 | 0 | 0.0344 | 0.0344 | 12636 | 58175 | 17.3958 | 0
02.06.2025¦13:26:25.473 | 13:26:25 | 48385 | 17.3958 | 0 | 0.0344 | 0.0344 | 12637 | 58176 | 17.3958 | 0
02.06.2025¦13:26:26.472 | 13:26:26 | 48386 | 17.3958 | 0 | 0.0387 | 0.0387 | 12638 | 58177 | 17.3958 | 0
02.06.2025¦13:26:27.473 | 13:26:27 | 48387 | 17.3484 | 0 | 0.043 | 0.043 | 12639 | 58178 | 17.3958 | 0
02.06.2025¦13:26:28.474 | 13:26:28 | 48388 | 17.3958 | 0 | 0.0172 | 0.0172 | 12640 | 58179 | 17.3958 | 0
02.06.2025¦13:26:29.473 | 13:26:29 | 48389 | 17.3958 | 0 | 0.0129 | 0.0129 | 12641 | 58180 | 17.3958 | 0
02.06.2025¦13:26:30.475 | 13:26:30 | 48390 | 17.4432 | 0 | 0.043 | 0.043 | 12642 | 58181 | 17.3958 | 0
|  | #VALUE! | #VALUE! | #VALUE! | #VALUE! | #VALUE! | 12643 | 58182 | 17.3958 | 0
|  | #VALUE! | #VALUE! | #VALUE! | #VALUE! | #VALUE! | 12644 | 58183 | 17.3958 | 0
|  | #VALUE! | #VALUE! | #VALUE! | #VALUE! | #VALUE! | 12645 | 58184 | 17.3958 | 0
02.06.2025¦13:26:31.473 | 13:26:31 | 48391 | 17.3958 | 0 | 0.0172 | 0.0172 | 12646 | 58185 | 17.3958 | 0
02.06.2025¦13:26:32.474 | 13:26:32 | 48392 | 17.3958 | 0 | 0.0215 | 0.0215 | 12647 | 58186 | 17.3958 | 0
02.06.2025¦13:26:33.473 | 13:26:33 | 48393 | 17.3958 | 0 | 0.0215 | 0.0215 | 12648 | 58187 | 17.3958 | 0
02.06.2025¦13:26:34.473 | 13:26:34 | 48394 | 17.3958 | 0 | 0.0215 | 0.0215 | 12649 | 58188 | 17.3958 | 0
02.06.2025¦13:26:35.474 | 13:26:35 | 48395 | 17.3958 | 0 | 0.0172 | 0.0172 | 12650 | 58189 | 17.3958 | 0
02.06.2025¦13:26:36.472 | 13:26:36 | 48396 | 17.3958 | 0 | 0.0215 | 0.0215 | 12651 | 58190 | 17.3958 | 0
02.06.2025¦13:26:37.474 | 13:26:37 | 48397 | 17.3484 | 0 | 0.0215 | 0.0215 | 12652 | 58191 | 17.3958 | 0
02.06.2025¦13:26:38.473 | 13:26:38 | 48398 | 17.3958 | 0 | 0.0258 | 0.0258 | 12653 | 58192 | 17.3958 | 0
02.06.2025¦13:26:39.474 | 13:26:39 | 48399 | 17.3958 | 0 | 0.0215 | 0.0215 | 12654 | 58193 | 17.3958 | 0
02.06.2025¦13:26:40.473 | 13:26:40 | 48400 | 17.3958 | 0 | 0.0344 | 0.0344 | 12655 | 58194 | 17.3958 | 0
02.06.2025¦13:26:41.473 | 13:26:41 | 48401 | 17.4432 | 0 | 0.0473 | 0.0473 | 12656 | 58195 | 17.3958 | 0
02.06.2025¦13:26:42.475 | 13:26:42 | 48402 | 17.4906 | 0 | 0.0387 | 0.0387 | 12657 | 58196 | 17.3958 | 0
02.06.2025¦13:26:43.473 | 13:26:43 | 48403 | 17.3958 | 0 | 0.043 | 0.043 | 12658 | 58197 | 17.3958 | 0
02.06.2025¦13:26:44.474 | 13:26:44 | 48404 | 17.3958 | 0 | 0.0473 | 0.0473 | 12659 | 58198 | 17.3958 | 0
02.06.2025¦13:26:45.473 | 13:26:45 | 48405 | 17.4432 | 0 | 0.0473 | 0.0473 | 12660 | 58199 | 17.3958 | 0
02.06.2025¦13:26:46.473 | 13:26:46 | 48406 | 17.4432 | 0 | 0.0516 | 0.0516 | 12661 | 58200 | 17.3958 | 0
02.06.2025¦13:26:47.472 | 13:26:47 | 48407 | 17.301 | 0 | 0.0473 | 0.0473 | 12662 | 58201 | 17.3958 | 0
02.06.2025¦13:26:48.472 | 13:26:48 | 48408 | 17.301 | 0 | 0.0473 | 0.0473 | 12663 | 58202 | 17.3958 | 0
02.06.2025¦13:26:49.474 | 13:26:49 | 48409 | 17.3958 | 0 | 0.0473 | 0.0473 | 12664 | 58203 | 17.3958 | 0
02.06.2025¦13:26:50.473 | 13:26:50 | 48410 | 17.3958 | 0 | 0.0387 | 0.0387 | 12665 | 58204 | 17.3958 | 0
02.06.2025¦13:26:51.474 | 13:26:51 | 48411 | 17.3958 | 0 | 0.0344 | 0.0344 | 12666 | 58205 | 17.3958 | 0
02.06.2025¦13:26:52.473 | 13:26:52 | 48412 | 17.301 | 0 | 0.0473 | 0.0473 | 12667 | 58206 | 17.3958 | 0
02.06.2025¦13:26:53.473 | 13:26:53 | 48413 | 17.301 | 0 | 0.0387 | 0.0387 | 12668 | 58207 | 17.3958 | 0
02.06.2025¦13:26:54.473 | 13:26:54 | 48414 | 17.3958 | 0 | 0.0473 | 0.0473 | 12669 | 58208 | 17.3958 | 0
02.06.2025¦13:26:55.473 | 13:26:55 | 48415 | 17.3958 | 0 | 0.0473 | 0.0473 | 12670 | 58209 | 17.3958 | 0
02.06.2025¦13:26:56.474 | 13:26:56 | 48416 | 17.301 | 0 | 0.0645 | 0.0645 | 12671 | 58210 | 17.3958 | 0
02.06.2025¦13:26:57.474 | 13:26:57 | 48417 | 17.3958 | 0 | 0.0602 | 0.0602 | 12672 | 58211 | 17.3958 | 0
02.06.2025¦13:26:58.472 | 13:26:58 | 48418 | 17.4432 | 0 | 0.0516 | 0.0516 | 12673 | 58212 | 17.3958 | 0
02.06.2025¦13:26:59.472 | 13:26:59 | 48419 | 17.4906 | 0 | 0.0602 | 0.0602 | 12674 | 58213 | 17.3958 | 0
02.06.2025¦13:27:00.473 | 13:27:00 | 48420 | 17.4432 | 0 | 0.0559 | 0.0559 | 12675 | 58214 | 17.3958 | 0
|  | #VALUE! | #VALUE! | #VALUE! | #VALUE! | #VALUE! | 12676 | 58215 | 17.3958 | 0
|  | #VALUE! | #VALUE! | #VALUE! | #VALUE! | #VALUE! | 12677 | 58216 | 17.3958 | 0
|  | #VALUE! | #VALUE! | #VALUE! | #VALUE! | #VALUE! | 12678 | 58217 | 17.3958 | 0
02.06.2025¦13:27:01.473 | 13:27:01 | 48421 | 17.3958 | 0 | 0.0559 | 0.0559 | 12679 | 58218 | 17.3958 | 0
02.06.2025¦13:27:02.472 | 13:27:02 | 48422 | 17.3958 | 0 | 0.0516 | 0.0516 | 12680 | 58219 | 17.3958 | 0
02.06.2025¦13:27:03.473 | 13:27:03 | 48423 | 17.3958 | 0 | 0.0516 | 0.0516 | 12681 | 58220 | 17.3958 | 0
02.06.2025¦13:27:04.474 | 13:27:04 | 48424 | 17.301 | 0 | 0.0602 | 0.0602 | 12682 | 58221 | 17.3958 | 0
02.06.2025¦13:27:05.473 | 13:27:05 | 48425 | 17.3958 | 0 | 0.0516 | 0.0516 | 12683 | 58222 | 17.3958 | 0
02.06.2025¦13:27:06.473 | 13:27:06 | 48426 | 17.3958 | 0 | 0.0516 | 0.0516 | 12684 | 58223 | 17.3958 | 0
02.06.2025¦13:27:07.472 | 13:27:07 | 48427 | 17.4906 | 0 | 0.0516 | 0.0516 | 12685 | 58224 | 17.3958 | 0
02.06.2025¦13:27:08.473 | 13:27:08 | 48428 | 17.3958 | 0 | 0.043 | 0.043 | 12686 | 58225 | 17.3958 | 0
02.06.2025¦13:27:09.473 | 13:27:09 | 48429 | 17.3484 | 0 | 0.0516 | 0.0516 | 12687 | 58226 | 17.3958 | 0
02.06.2025¦13:27:10.474 | 13:27:10 | 48430 | 17.3484 | 0 | 0.043 | 0.043 | 12688 | 58227 | 17.3958 | 0
02.06.2025¦13:27:11.474 | 13:27:11 | 48431 | 17.3484 | 0 | 0.0602 | 0.0602 | 12689 | 58228 | 17.3958 | 0
02.06.2025¦13:27:12.474 | 13:27:12 | 48432 | 17.3958 | 0 | 0.0387 | 0.0387 | 12690 | 58229 | 17.3958 | 0
02.06.2025¦13:27:13.473 | 13:27:13 | 48433 | 17.3958 | 0 | 0.0387 | 0.0387 | 12691 | 58230 | 17.3958 | 0
02.06.2025¦13:27:14.473 | 13:27:14 | 48434 | 17.3958 | 0 | 0.0344 | 0.0344 | 12692 | 58231 | 17.3958 | 0
02.06.2025¦13:27:15.472 | 13:27:15 | 48435 | 17.3958 | 0 | 0.0344 | 0.0344 | 12693 | 58232 | 17.3958 | 0
02.06.2025¦13:27:16.473 | 13:27:16 | 48436 | 17.3484 | 0 | 0.0516 | 0.0516 | 12694 | 58233 | 17.3958 | 0
02.06.2025¦13:27:17.474 | 13:27:17 | 48437 | 17.301 | 0 | 0.086 | 0.086 | 12695 | 58234 | 17.3958 | 0
02.06.2025¦13:27:18.473 | 13:27:18 | 48438 | 17.3484 | 0 | 0.0774 | 0.0774 | 12696 | 58235 | 17.3958 | 0
02.06.2025¦13:27:19.474 | 13:27:19 | 48439 | 17.3484 | 0 | 0.0774 | 0.0774 | 12697 | 58236 | 17.3958 | 0
02.06.2025¦13:27:20.473 | 13:27:20 | 48440 | 17.3484 | 0 | 0.0731 | 0.0731 | 12698 | 58237 | 17.3958 | 0
02.06.2025¦13:27:21.472 | 13:27:21 | 48441 | 17.3958 | 0 | 0.0774 | 0.0774 | 12699 | 58238 | 17.3958 | 0
02.06.2025¦13:27:22.473 | 13:27:22 | 48442 | 17.301 | 0 | 0.086 | 0.086 | 12700 | 58239 | 17.3958 | 0
02.06.2025¦13:27:23.472 | 13:27:23 | 48443 | 17.3484 | 0 | 0.086 | 0.086 | 12701 | 58240 | 17.3958 | 0
02.06.2025¦13:27:24.473 | 13:27:24 | 48444 | 17.3958 | 0 | 0.1075 | 0.1075 | 12702 | 58241 | 17.3958 | 0
02.06.2025¦13:27:25.474 | 13:27:25 | 48445 | 17.3484 | 0 | 0.0946 | 0.0946 | 12703 | 58242 | 17.3958 | 0
02.06.2025¦13:27:26.474 | 13:27:26 | 48446 | 17.301 | 0 | 0.0989 | 0.0989 | 12704 | 58243 | 17.3958 | 0
02.06.2025¦13:27:27.473 | 13:27:27 | 48447 | 17.3958 | 0 | 0.0817 | 0.0817 | 12705 | 58244 | 17.3958 | 0
02.06.2025¦13:27:28.474 | 13:27:28 | 48448 | 17.3958 | 0 | 0.0989 | 0.0989 | 12706 | 58245 | 17.3958 | 0
02.06.2025¦13:27:29.473 | 13:27:29 | 48449 | 17.3484 | 0 | 0.0946 | 0.0946 | 12707 | 58246 | 17.3958 | 0
02.06.2025¦13:27:30.472 | 13:27:30 | 48450 | 17.4432 | 0 | 0.0946 | 0.0946 | 12708 | 58247 | 17.3958 | 0
|  | #VALUE! | #VALUE! | #VALUE! | #VALUE! | #VALUE! | 12709 | 58248 | 17.3958 | 0
|  | #VALUE! | #VALUE! | #VALUE! | #VALUE! | #VALUE! | 12710 | 58249 | 17.3958 | 0
|  | #VALUE! | #VALUE! | #VALUE! | #VALUE! | #VALUE! | 12711 | 58250 | 17.3958 | 0
02.06.2025¦13:27:31.473 | 13:27:31 | 48451 | 17.4906 | 0 | 0.0817 | 0.0817 | 12712 | 58251 | 17.3958 | 0
02.06.2025¦13:27:32.473 | 13:27:32 | 48452 | 17.3958 | 0 | 0.0817 | 0.0817 | 12713 | 58252 | 17.3958 | 0
02.06.2025¦13:27:33.474 | 13:27:33 | 48453 | 17.4906 | 0 | 0.0645 | 0.0645 | 12714 | 58253 | 17.3958 | 0
02.06.2025¦13:27:34.473 | 13:27:34 | 48454 | 17.3958 | 0 | 0.0602 | 0.0602 | 12715 | 58254 | 17.3958 | 0
02.06.2025¦13:27:35.473 | 13:27:35 | 48455 | 17.3958 | 0 | 0.0559 | 0.0559 | 12716 | 58255 | 17.3958 | 0
02.06.2025¦13:27:36.473 | 13:27:36 | 48456 | 17.3958 | 0 | 0.0559 | 0.0559 | 12717 | 58256 | 17.3958 | 0
02.06.2025¦13:27:37.473 | 13:27:37 | 48457 | 17.3958 | 0 | 0.0602 | 0.0602 | 12718 | 58257 | 17.3958 | 0
02.06.2025¦13:27:38.472 | 13:27:38 | 48458 | 17.301 | 0 | 0.0602 | 0.0602 | 12719 | 58258 | 17.3958 | 0
02.06.2025¦13:27:39.473 | 13:27:39 | 48459 | 17.3484 | 0 | 0.0559 | 0.0559 | 12720 | 58259 | 17.3958 | 0
02.06.2025¦13:27:40.473 | 13:27:40 | 48460 | 17.3484 | 0 | 0.0602 | 0.0602 | 12721 | 58260 | 17.3958 | 0
02.06.2025¦13:27:41.473 | 13:27:41 | 48461 | 17.3958 | 0 | 0.0473 | 0.0473 | 12722 | 58261 | 17.3958 | 0
02.06.2025¦13:27:42.473 | 13:27:42 | 48462 | 17.4432 | 0 | 0.0602 | 0.0602 | 12723 | 58262 | 17.3958 | 0
02.06.2025¦13:27:43.474 | 13:27:43 | 48463 | 17.3958 | 0 | 0.0559 | 0.0559 | 12724 | 58263 | 17.3958 | 0
02.06.2025¦13:27:44.474 | 13:27:44 | 48464 | 17.301 | 0 | 0.0559 | 0.0559 | 12725 | 58264 | 17.3958 | 0
02.06.2025¦13:27:45.474 | 13:27:45 | 48465 | 17.4432 | 0 | 0.0516 | 0.0516 | 12726 | 58265 | 17.3958 | 0
02.06.2025¦13:27:46.474 | 13:27:46 | 48466 | 17.3958 | 0 | 0.0473 | 0.0473 | 12727 | 58266 | 17.3958 | 0
02.06.2025¦13:27:47.474 | 13:27:47 | 48467 | 17.3958 | 0 | 0.043 | 0.043 | 12728 | 58267 | 17.3958 | 0
02.06.2025¦13:27:48.472 | 13:27:48 | 48468 | 17.3484 | 0 | 0.043 | 0.043 | 12729 | 58268 | 17.3958 | 0
02.06.2025¦13:27:49.472 | 13:27:49 | 48469 | 17.3958 | 0 | 0.0688 | 0.0688 | 12730 | 58269 | 17.3958 | 0
02.06.2025¦13:27:50.473 | 13:27:50 | 48470 | 17.301 | 0 | 0.043 | 0.043 | 12731 | 58270 | 17.3958 | 0
02.06.2025¦13:27:51.473 | 13:27:51 | 48471 | 17.3958 | 0 | 0.0473 | 0.0473 | 12732 | 58271 | 17.3958 | 0
02.06.2025¦13:27:52.472 | 13:27:52 | 48472 | 17.3484 | 0 | 0.043 | 0.043 | 12733 | 58272 | 17.3958 | 0
02.06.2025¦13:27:53.473 | 13:27:53 | 48473 | 17.3958 | 0 | 0.043 | 0.043 | 12734 | 58273 | 17.3958 | 0
02.06.2025¦13:27:54.475 | 13:27:54 | 48474 | 17.3958 | 0 | 0.0387 | 0.0387 | 12735 | 58274 | 17.3958 | 0
02.06.2025¦13:27:55.473 | 13:27:55 | 48475 | 17.3958 | 0 | 0.0301 | 0.0301 | 12736 | 58275 | 17.3958 | 0
02.06.2025¦13:27:56.473 | 13:27:56 | 48476 | 17.3484 | 0 | 0.0215 | 0.0215 | 12737 | 58276 | 17.3958 | 0
02.06.2025¦13:27:57.473 | 13:27:57 | 48477 | 17.4432 | 0 | 0.0344 | 0.0344 | 12738 | 58277 | 17.3958 | 0
02.06.2025¦13:27:58.473 | 13:27:58 | 48478 | 17.301 | 0 | 0.0473 | 0.0473 | 12739 | 58278 | 17.3958 | 0
02.06.2025¦13:27:59.474 | 13:27:59 | 48479 | 17.2536 | 0 | 0.0258 | 0.0258 | 12740 | 58279 | 17.3958 | 0
02.06.2025¦13:28:00.473 | 13:28:00 | 48480 | 17.3958 | 0 | 0.0344 | 0.0344 | 12741 | 58280 | 17.3958 | 0
|  | #VALUE! | #VALUE! | #VALUE! | #VALUE! | #VALUE! | 12742 | 58281 | 17.3958 | 0
|  | #VALUE! | #VALUE! | #VALUE! | #VALUE! | #VALUE! | 12743 | 58282 | 17.3958 | 0
|  | #VALUE! | #VALUE! | #VALUE! | #VALUE! | #VALUE! | 12744 | 58283 | 17.3958 | 0
02.06.2025¦13:28:01.474 | 13:28:01 | 48481 | 17.3484 | 0 | 0.0258 | 0.0258 | 12745 | 58284 | 17.3958 | 0
02.06.2025¦13:28:02.474 | 13:28:02 | 48482 | 17.3958 | 0 | 0.0301 | 0.0301 | 12746 | 58285 | 17.3958 | 0
02.06.2025¦13:28:03.473 | 13:28:03 | 48483 | 17.3958 | 0 | 0.043 | 0.043 | 12747 | 58286 | 17.3958 | 0
02.06.2025¦13:28:04.474 | 13:28:04 | 48484 | 17.3958 | 0 | 0.0172 | 0.0172 | 12748 | 58287 | 17.3958 | 0
02.06.2025¦13:28:05.473 | 13:28:05 | 48485 | 17.2536 | 0 | 0.0301 | 0.0301 | 12749 | 58288 | 17.3958 | 0
02.06.2025¦13:28:06.474 | 13:28:06 | 48486 | 17.4906 | 0 | 0.0172 | 0.0172 | 12750 | 58289 | 17.3958 | 0
02.06.2025¦13:28:07.473 | 13:28:07 | 48487 | 17.4906 | 0 | 0.0172 | 0.0172 | 12751 | 58290 | 17.3958 | 0
02.06.2025¦13:28:08.474 | 13:28:08 | 48488 | 17.4432 | 0 | 0.0215 | 0.0215 | 12752 | 58291 | 17.3958 | 0
02.06.2025¦13:28:09.473 | 13:28:09 | 48489 | 17.3484 | 0 | 0.0129 | 0.0129 | 12753 | 58292 | 17.3958 | 0
02.06.2025¦13:28:10.473 | 13:28:10 | 48490 | 17.3958 | 0 | 0.0344 | 0.0344 | 12754 | 58293 | 17.3958 | 0
02.06.2025¦13:28:11.473 | 13:28:11 | 48491 | 17.3958 | 0 | 0.0258 | 0.0258 | 12755 | 58294 | 17.3958 | 0
02.06.2025¦13:28:12.473 | 13:28:12 | 48492 | 17.4432 | 0 | 0.0086 | 0.0086 | 12756 | 58295 | 17.3958 | 0
02.06.2025¦13:28:13.474 | 13:28:13 | 48493 | 17.4906 | 0 | 0.0215 | 0.0215 | 12757 | 58296 | 17.3958 | 0
02.06.2025¦13:28:14.473 | 13:28:14 | 48494 | 17.4432 | 0 | 0.0129 | 0.0129 | 12758 | 58297 | 17.3958 | 0
02.06.2025¦13:28:15.474 | 13:28:15 | 48495 | 17.4906 | 0 | 0.0301 | 0.0301 | 12759 | 58298 | 17.3958 | 0
02.06.2025¦13:28:16.474 | 13:28:16 | 48496 | 17.538 | 0 | 0.0172 | 0.0172 | 12760 | 58299 | 17.3958 | 0
02.06.2025¦13:28:17.474 | 13:28:17 | 48497 | 17.301 | 0 | 0.0258 | 0.0258 | 12761 | 58300 | 17.3958 | 0
02.06.2025¦13:28:18.473 | 13:28:18 | 48498 | 17.2536 | 0 | 0.0172 | 0.0172 | 12762 | 58301 | 17.3958 | 0
02.06.2025¦13:28:19.473 | 13:28:19 | 48499 | 17.4432 | 0 | 0.0172 | 0.0172 | 12763 | 58302 | 17.3958 | 0
02.06.2025¦13:28:20.473 | 13:28:20 | 48500 | 17.4906 | 0 | 0.0043 | 0.0043 | 12764 | 58303 | 17.3958 | 0
02.06.2025¦13:28:21.473 | 13:28:21 | 48501 | 17.2536 | 0 | 0.0172 | 0.0172 | 12765 | 58304 | 17.3958 | 0
02.06.2025¦13:28:22.474 | 13:28:22 | 48502 | 17.3958 | 0 | 0.0215 | 0.0215 | 12766 | 58305 | 17.3958 | 0
02.06.2025¦13:28:23.473 | 13:28:23 | 48503 | 17.301 | 0 | 0.0301 | 0.0301 | 12767 | 58306 | 17.3958 | 0
02.06.2025¦13:28:24.472 | 13:28:24 | 48504 | 17.3958 | 0 | 0.0258 | 0.0258 | 12768 | 58307 | 17.3958 | 0
02.06.2025¦13:28:25.473 | 13:28:25 | 48505 | 17.1114 | 0 | 0.0043 | 0.0043 | 12769 | 58308 | 17.3958 | 0
02.06.2025¦13:28:26.473 | 13:28:26 | 48506 | 16.4478 | 0 | 0.0645 | 0.0645 | 12770 | 58309 | 17.3958 | 0
02.06.2025¦13:28:27.473 | 13:28:27 | 48507 | 17.301 | 0 | 0.0172 | 0.0172 | 12771 | 58310 | 17.3958 | 0
02.06.2025¦13:28:28.473 | 13:28:28 | 48508 | 17.3958 | 0 | 0.0172 | 0.0172 | 12772 | 58311 | 17.3958 | 0
02.06.2025¦13:28:29.474 | 13:28:29 | 48509 | 17.4432 | 0 | 0.0129 | 0.0129 | 12773 | 58312 | 17.3958 | 0
02.06.2025¦13:28:30.472 | 13:28:30 | 48510 | 17.3958 | 0 | 0.0258 | 0.0258 | 12774 | 58313 | 17.3958 | 0
02.06.2025¦13:28:31.472 | 13:28:31 | 48511 | 17.3958 | 0 | 0.0215 | 0.0215 | 12775 | 58314 | 17.3958 | 0
|  | #VALUE! | #VALUE! | #VALUE! | #VALUE! | #VALUE! | 12776 | 58315 | 17.3958 | 0
|  | #VALUE! | #VALUE! | #VALUE! | #VALUE! | #VALUE! | 12777 | 58316 | 17.3958 | 0
|  | #VALUE! | #VALUE! | #VALUE! | #VALUE! | #VALUE! | 12778 | 58317 | 17.3958 | 0
02.06.2025¦13:28:32.473 | 13:28:32 | 48512 | 17.2536 | 0 | 0.0258 | 0.0258 | 12779 | 58318 | 17.3958 | 0
02.06.2025¦13:28:33.473 | 13:28:33 | 48513 | 17.538 | 0 | 0.0172 | 0.0172 | 12780 | 58319 | 17.3958 | 0
02.06.2025¦13:28:34.473 | 13:28:34 | 48514 | 17.4432 | 0 | 0.0258 | 0.0258 | 12781 | 58320 | 17.3958 | 0
02.06.2025¦13:28:35.473 | 13:28:35 | 48515 | 17.301 | 0 | 0.0129 | 0.0129 | 12782 | 58321 | 17.3958 | 0
02.06.2025¦13:28:36.474 | 13:28:36 | 48516 | 17.3958 | 0 | 0.0172 | 0.0172 | 12783 | 58322 | 17.3958 | 0
02.06.2025¦13:28:37.473 | 13:28:37 | 48517 | 17.2536 | 0 | 0.0172 | 0.0172 | 12784 | 58323 | 17.3958 | 0
02.06.2025¦13:28:38.472 | 13:28:38 | 48518 | 17.3958 | 0 | 0.0129 | 0.0129 | 12785 | 58324 | 17.3958 | 0
02.06.2025¦13:28:39.473 | 13:28:39 | 48519 | 17.3958 | 0 | 0 | 0 | 12786 | 58325 | 17.3958 | 0
02.06.2025¦13:28:40.474 | 13:28:40 | 48520 | 17.3484 | 0 | 0.0129 | 0.0129 | 12787 | 58326 | 17.3958 | 0
02.06.2025¦13:28:41.474 | 13:28:41 | 48521 | 17.2062 | 0 | 0.0172 | 0.0172 | 12788 | 58327 | 17.3958 | 0
02.06.2025¦13:28:42.473 | 13:28:42 | 48522 | 17.3484 | 0 | 0.0043 | 0.0043 | 12789 | 58328 | 17.3958 | 0
02.06.2025¦13:28:43.474 | 13:28:43 | 48523 | 17.3958 | 0 | 0.0043 | 0.0043 | 12790 | 58329 | 17.3958 | 0
02.06.2025¦13:28:44.472 | 13:28:44 | 48524 | 17.301 | 0 | 0.0172 | 0.0172 | 12791 | 58330 | 17.3958 | 0
02.06.2025¦13:28:45.473 | 13:28:45 | 48525 | 17.3958 | 0 | 0.0129 | 0.0129 | 12792 | 58331 | 17.3958 | 0
02.06.2025¦13:28:46.474 | 13:28:46 | 48526 | 17.3484 | 0 | 0.0215 | 0.0215 | 12793 | 58332 | 17.3958 | 0
02.06.2025¦13:28:47.473 | 13:28:47 | 48527 | 17.4432 | 0 | 0.0172 | 0.0172 | 12794 | 58333 | 17.3958 | 0
02.06.2025¦13:28:48.474 | 13:28:48 | 48528 | 17.3958 | 0 | 0.0043 | 0.0043 | 12795 | 58334 | 17.3958 | 0
02.06.2025¦13:28:49.473 | 13:28:49 | 48529 | 17.3484 | 0 | 0.0129 | 0.0129 | 12796 | 58335 | 17.3958 | 0
02.06.2025¦13:28:50.474 | 13:28:50 | 48530 | 17.3958 | 0 | 0.0258 | 0.0258 | 12797 | 58336 | 17.3958 | 0
02.06.2025¦13:28:51.474 | 13:28:51 | 48531 | 17.1588 | 0 | 0.0086 | 0.0086 | 12798 | 58337 | 17.3958 | 0
02.06.2025¦13:28:52.473 | 13:28:52 | 48532 | 17.4906 | 0 | 0.0043 | 0.0043 | 12799 | 58338 | 17.3958 | 0
02.06.2025¦13:28:53.473 | 13:28:53 | 48533 | 17.2536 | 0 | 0.0215 | 0.0215 | 12800 | 58339 | 17.3958 | 0
02.06.2025¦13:28:54.474 | 13:28:54 | 48534 | 17.301 | 0 | 0.0129 | 0.0129 | 12801 | 58340 | 17.3958 | 0
02.06.2025¦13:28:55.474 | 13:28:55 | 48535 | 17.301 | 0 | 0.0043 | 0.0043 | 12802 | 58341 | 17.3958 | 0
02.06.2025¦13:28:56.474 | 13:28:56 | 48536 | 17.2062 | 0 | 0.0086 | 0.0086 | 12803 | 58342 | 17.3958 | 0
02.06.2025¦13:28:57.475 | 13:28:57 | 48537 | 17.2062 | 0 | 0 | 0 | 12804 | 58343 | 17.3958 | 0
02.06.2025¦13:28:58.473 | 13:28:58 | 48538 | 17.1588 | 0 | 0.0086 | 0.0086 | 12805 | 58344 | 17.3958 | 0
02.06.2025¦13:28:59.473 | 13:28:59 | 48539 | 17.3958 | 0 | 0 | 0 | 12806 | 58345 | 17.3958 | 0
02.06.2025¦13:29:00.473 | 13:29:00 | 48540 | 17.4432 | 0 | 0.0215 | 0.0215 | 12807 | 58346 | 17.3958 | 0
02.06.2025¦13:29:01.473 | 13:29:01 | 48541 | 17.4906 | 0 | 0.0086 | 0.0086 | 12808 | 58347 | 17.3958 | 0
|  | #VALUE! | #VALUE! | #VALUE! | #VALUE! | #VALUE! | 12809 | 58348 | 17.3958 | 0
|  | #VALUE! | #VALUE! | #VALUE! | #VALUE! | #VALUE! | 12810 | 58349 | 17.3958 | 0
|  | #VALUE! | #VALUE! | #VALUE! | #VALUE! | #VALUE! | 12811 | 58350 | 17.3958 | 0
02.06.2025¦13:29:02.473 | 13:29:02 | 48542 | 17.3958 | 0 | 0.0172 | 0.0172 | 12812 | 58351 | 17.3958 | 0
02.06.2025¦13:29:03.473 | 13:29:03 | 48543 | 17.5854 | 0 | 0.0129 | 0.0129 | 12813 | 58352 | 17.3958 | 0
02.06.2025¦13:29:04.474 | 13:29:04 | 48544 | 17.3958 | 0 | 0.0043 | 0.0043 | 12814 | 58353 | 17.3958 | 0
02.06.2025¦13:29:05.472 | 13:29:05 | 48545 | 17.4906 | 0 | 0.0086 | 0.0086 | 12815 | 58354 | 17.3958 | 0
02.06.2025¦13:29:06.472 | 13:29:06 | 48546 | 17.3958 | 0 | 0.0086 | 0.0086 | 12816 | 58355 | 17.3958 | 0
02.06.2025¦13:29:07.474 | 13:29:07 | 48547 | 17.3958 | 0 | 0.0129 | 0.0129 | 12817 | 58356 | 17.3958 | 0
02.06.2025¦13:29:08.474 | 13:29:08 | 48548 | 17.2062 | 0 | 0.0129 | 0.0129 | 12818 | 58357 | 17.3958 | 0
02.06.2025¦13:29:09.474 | 13:29:09 | 48549 | 17.2062 | 0 | 0.0086 | 0.0086 | 12819 | 58358 | 17.3958 | 0
02.06.2025¦13:29:10.472 | 13:29:10 | 48550 | 17.4906 | 0 | 0.0172 | 0.0172 | 12820 | 58359 | 17.3958 | 0
02.06.2025¦13:29:11.474 | 13:29:11 | 48551 | 17.538 | 0 | 0.0086 | 0.0086 | 12821 | 58360 | 17.3958 | 0
02.06.2025¦13:29:12.473 | 13:29:12 | 48552 | 17.4432 | 0 | 0.0129 | 0.0129 | 12822 | 58361 | 17.3958 | 0
02.06.2025¦13:29:13.472 | 13:29:13 | 48553 | 17.3484 | 0 | 0 | 0 | 12823 | 58362 | 17.3958 | 0
02.06.2025¦13:29:14.473 | 13:29:14 | 48554 | 17.3958 | 0 | 0.0043 | 0.0043 | 12824 | 58363 | 17.3958 | 0
02.06.2025¦13:29:15.472 | 13:29:15 | 48555 | 17.3958 | 0 | 0 | 0 | 12825 | 58364 | 17.3958 | 0
02.06.2025¦13:29:16.474 | 13:29:16 | 48556 | 17.3958 | 0 | 0 | 0 | 12826 | 58365 | 17.3958 | 0
02.06.2025¦13:29:17.473 | 13:29:17 | 48557 | 17.301 | 0 | 0.0215 | 0.0215 | 12827 | 58366 | 17.3958 | 0
02.06.2025¦13:29:18.474 | 13:29:18 | 48558 | 17.3958 | 0 | 0 | 0 | 12828 | 58367 | 17.3958 | 0
02.06.2025¦13:29:19.473 | 13:29:19 | 48559 | 17.2536 | 0 | 0 | 0 | 12829 | 58368 | 17.3958 | 0
02.06.2025¦13:29:20.473 | 13:29:20 | 48560 | 17.4906 | 0 | 0.0043 | 0.0043 | 12830 | 58369 | 17.3958 | 0
02.06.2025¦13:29:21.472 | 13:29:21 | 48561 | 17.301 | 0 | 0.0172 | 0.0172 | 12831 | 58370 | 17.3958 | 0
02.06.2025¦13:29:22.473 | 13:29:22 | 48562 | 17.2536 | 0 | 0.0043 | 0.0043 | 12832 | 58371 | 17.3958 | 0
02.06.2025¦13:29:23.474 | 13:29:23 | 48563 | 17.538 | 0 | 0.0129 | 0.0129 | 12833 | 58372 | 17.3958 | 0
02.06.2025¦13:29:24.473 | 13:29:24 | 48564 | 17.4906 | 0 | 0.0043 | 0.0043 | 12834 | 58373 | 17.3958 | 0
02.06.2025¦13:29:25.472 | 13:29:25 | 48565 | 17.2536 | 0 | 0 | 0 | 12835 | 58374 | 17.3958 | 0
02.06.2025¦13:29:26.473 | 13:29:26 | 48566 | 17.4432 | 0 | 0.0129 | 0.0129 | 12836 | 58375 | 17.3958 | 0
02.06.2025¦13:29:27.473 | 13:29:27 | 48567 | 17.4432 | 0 | 0.0129 | 0.0129 | 12837 | 58376 | 17.3958 | 0
02.06.2025¦13:29:28.473 | 13:29:28 | 48568 | 17.2536 | 0 | 0.0043 | 0.0043 | 12838 | 58377 | 17.3958 | 0
02.06.2025¦13:29:29.473 | 13:29:29 | 48569 | 17.4906 | 0 | 0 | 0 | 12839 | 58378 | 17.3958 | 0
02.06.2025¦13:29:30.475 | 13:29:30 | 48570 | 17.3958 | 0 | 0 | 0 | 12840 | 58379 | 17.3958 | 0
02.06.2025¦13:29:31.473 | 13:29:31 | 48571 | 17.3958 | 0 | 0 | 0 | 12841 | 58380 | 17.3958 | 0
|  | #VALUE! | #VALUE! | #VALUE! | #VALUE! | #VALUE! | 12842 | 58381 | 17.3958 | 0
|  | #VALUE! | #VALUE! | #VALUE! | #VALUE! | #VALUE! | 12843 | 58382 | 17.3958 | 0
|  | #VALUE! | #VALUE! | #VALUE! | #VALUE! | #VALUE! | 12844 | 58383 | 17.3958 | 0
02.06.2025¦13:29:32.474 | 13:29:32 | 48572 | 17.3958 | 0 | 0 | 0 | 12845 | 58384 | 17.3958 | 0
02.06.2025¦13:29:33.472 | 13:29:33 | 48573 | 17.3958 | 0 | 0.0129 | 0.0129 | 12846 | 58385 | 17.3958 | 0
02.06.2025¦13:29:34.473 | 13:29:34 | 48574 | 17.5854 | 0 | 0.0172 | 0.0172 | 12847 | 58386 | 17.3958 | 0
02.06.2025¦13:29:35.473 | 13:29:35 | 48575 | 17.3958 | 0 | 0 | 0 | 12848 | 58387 | 17.3958 | 0
02.06.2025¦13:29:36.472 | 13:29:36 | 48576 | 17.301 | 0 | 0.0129 | 0.0129 | 12849 | 58388 | 17.3958 | 0
02.06.2025¦13:29:37.472 | 13:29:37 | 48577 | 17.3484 | 0 | 0.0043 | 0.0043 | 12850 | 58389 | 17.3958 | 0
02.06.2025¦13:29:38.473 | 13:29:38 | 48578 | 17.3958 | 0 | 0.0086 | 0.0086 | 12851 | 58390 | 17.3958 | 0
02.06.2025¦13:29:39.474 | 13:29:39 | 48579 | 17.064 | 0 | 0.0129 | 0.0129 | 12852 | 58391 | 17.3958 | 0
02.06.2025¦13:29:40.472 | 13:29:40 | 48580 | 17.5854 | 0 | 0 | 0 | 12853 | 58392 | 17.3958 | 0
02.06.2025¦13:29:41.473 | 13:29:41 | 48581 | 17.2536 | 0 | 0 | 0 | 12854 | 58393 | 17.3958 | 0
02.06.2025¦13:29:42.474 | 13:29:42 | 48582 | 17.3484 | 0 | 0.0129 | 0.0129 | 12855 | 58394 | 17.3958 | 0
02.06.2025¦13:29:43.473 | 13:29:43 | 48583 | 17.1114 | 0 | 0 | 0 | 12856 | 58395 | 17.3958 | 0
02.06.2025¦13:29:44.474 | 13:29:44 | 48584 | 17.4906 | 0 | 0.0215 | 0.0215 | 12857 | 58396 | 17.3958 | 0
02.06.2025¦13:29:45.473 | 13:29:45 | 48585 | 17.2536 | 0 | 0.0086 | 0.0086 | 12858 | 58397 | 17.3958 | 0
02.06.2025¦13:29:46.474 | 13:29:46 | 48586 | 17.5854 | 0 | 0.0043 | 0.0043 | 12859 | 58398 | 17.3958 | 0
02.06.2025¦13:29:47.473 | 13:29:47 | 48587 | 17.4906 | 0 | 0 | 0 | 12860 | 58399 | 17.3958 | 0
02.06.2025¦13:29:48.474 | 13:29:48 | 48588 | 17.3484 | 0 | 0 | 0 | 12861 | 58400 | 17.3958 | 0
02.06.2025¦13:29:49.474 | 13:29:49 | 48589 | 17.538 | 0 | 0 | 0 | 12862 | 58401 | 17.3958 | 0
02.06.2025¦13:29:50.474 | 13:29:50 | 48590 | 17.538 | 0 | 0.0043 | 0.0043 | 12863 | 58402 | 17.3958 | 0
02.06.2025¦13:29:51.474 | 13:29:51 | 48591 | 17.4432 | 0 | 0 | 0 | 12864 | 58403 | 17.3958 | 0
02.06.2025¦13:29:52.473 | 13:29:52 | 48592 | 17.2536 | 0 | 0 | 0 | 12865 | 58404 | 17.3958 | 0
02.06.2025¦13:29:53.474 | 13:29:53 | 48593 | 17.301 | 0 | 0.0043 | 0.0043 | 12866 | 58405 | 17.3958 | 0
02.06.2025¦13:29:54.473 | 13:29:54 | 48594 | 17.3958 | 0 | 0 | 0 | 12867 | 58406 | 17.3958 | 0
02.06.2025¦13:29:55.472 | 13:29:55 | 48595 | 17.3958 | 0 | 0.0043 | 0.0043 | 12868 | 58407 | 17.3958 | 0
02.06.2025¦13:29:56.473 | 13:29:56 | 48596 | 17.3958 | 0 | 0 | 0 | 12869 | 58408 | 17.3958 | 0
02.06.2025¦13:29:57.472 | 13:29:57 | 48597 | 17.3958 | 0 | 0 | 0 | 12870 | 58409 | 17.3958 | 0
02.06.2025¦13:29:58.474 | 13:29:58 | 48598 | 17.3958 | 0 | 0 | 0 | 12871 | 58410 | 17.3958 | 0
02.06.2025¦13:29:59.473 | 13:29:59 | 48599 | 17.538 | 0 | 0 | 0 | 12872 | 58411 | 17.3958 | 0
02.06.2025¦13:30:00.474 | 13:30:00 | 48600 | 17.4432 | 0 | 0.0043 | 0.0043 | 12873 | 58412 | 17.3958 | 0
02.06.2025¦13:30:01.473 | 13:30:01 | 48601 | 17.4906 | 0 | 0.0043 | 0.0043 | 12874 | 58413 | 17.3958 | 0
|  | #VALUE! | #VALUE! | #VALUE! | #VALUE! | #VALUE! | 12875 | 58414 | 17.3958 | 0
|  | #VALUE! | #VALUE! | #VALUE! | #VALUE! | #VALUE! | 12876 | 58415 | 17.3958 | 0
|  | #VALUE! | #VALUE! | #VALUE! | #VALUE! | #VALUE! | 12877 | 58416 | 17.3958 | 0
02.06.2025¦13:30:02.472 | 13:30:02 | 48602 | 17.3958 | 0 | 0 | 0 | 12878 | 58417 | 17.3958 | 0
02.06.2025¦13:30:03.473 | 13:30:03 | 48603 | 17.3484 | 0 | 0 | 0 | 12879 | 58418 | 17.3958 | 0
02.06.2025¦13:30:04.473 | 13:30:04 | 48604 | 17.3484 | 0 | 0 | 0 | 12880 | 58419 | 17.3958 | 0
02.06.2025¦13:30:05.474 | 13:30:05 | 48605 | 17.3958 | 0 | 0 | 0 | 12881 | 58420 | 17.3958 | 0
02.06.2025¦13:30:06.473 | 13:30:06 | 48606 | 17.3958 | 0 | 0 | 0 | 12882 | 58421 | 17.3958 | 0
02.06.2025¦13:30:07.475 | 13:30:07 | 48607 | 17.3958 | 0 | 0 | 0 | 12883 | 58422 | 17.3958 | 0
02.06.2025¦13:30:08.473 | 13:30:08 | 48608 | 17.3484 | 0 | 0 | 0 | 12884 | 58423 | 17.3958 | 0
02.06.2025¦13:30:09.473 | 13:30:09 | 48609 | 17.3958 | 0 | 0 | 0 | 12885 | 58424 | 17.3958 | 0
02.06.2025¦13:30:10.474 | 13:30:10 | 48610 | 17.1114 | 0 | 0.0215 | 0.0215 | 12886 | 58425 | 17.3958 | 0
02.06.2025¦13:30:11.473 | 13:30:11 | 48611 | 17.3958 | 0 | 0 | 0 | 12887 | 58426 | 17.3958 | 0
02.06.2025¦13:30:12.474 | 13:30:12 | 48612 | 17.3958 | 0 | 0 | 0 | 12888 | 58427 | 17.3958 | 0
02.06.2025¦13:30:13.473 | 13:30:13 | 48613 | 17.3484 | 0 | 0 | 0 | 12889 | 58428 | 17.3958 | 0
02.06.2025¦13:30:14.474 | 13:30:14 | 48614 | 17.3484 | 0 | 0 | 0 | 12890 | 58429 | 17.3958 | 0
02.06.2025¦13:30:15.473 | 13:30:15 | 48615 | 17.3958 | 0 | 0.0043 | 0.0043 | 12891 | 58430 | 17.3958 | 0
02.06.2025¦13:30:16.474 | 13:30:16 | 48616 | 17.3958 | 0 | 0 | 0 | 12892 | 58431 | 17.3958 | 0
02.06.2025¦13:30:17.474 | 13:30:17 | 48617 | 17.301 | 0 | 0.0043 | 0.0043 | 12893 | 58432 | 17.3958 | 0
02.06.2025¦13:30:18.473 | 13:30:18 | 48618 | 17.3958 | 0 | 0.0043 | 0.0043 | 12894 | 58433 | 17.3958 | 0
02.06.2025¦13:30:19.474 | 13:30:19 | 48619 | 17.3958 | 0 | 0 | 0 | 12895 | 58434 | 17.3958 | 0
02.06.2025¦13:30:20.472 | 13:30:20 | 48620 | 17.3958 | 0 | 0 | 0 | 12896 | 58435 | 17.3958 | 0
02.06.2025¦13:30:21.474 | 13:30:21 | 48621 | 17.3958 | 0 | 0 | 0 | 12897 | 58436 | 17.3958 | 0
02.06.2025¦13:30:22.473 | 13:30:22 | 48622 | 17.3958 | 0 | 0 | 0 | 12898 | 58437 | 17.3958 | 0
02.06.2025¦13:30:23.472 | 13:30:23 | 48623 | 17.3958 | 0 | 0 | 0 | 12899 | 58438 | 17.3958 | 0
02.06.2025¦13:30:24.473 | 13:30:24 | 48624 | 17.3958 | 0 | 0 | 0 | 12900 | 58439 | 17.3958 | 0
02.06.2025¦13:30:25.473 | 13:30:25 | 48625 | 17.3484 | 0 | 0 | 0 | 12901 | 58440 | 17.3958 | 0
02.06.2025¦13:30:26.474 | 13:30:26 | 48626 | 17.3958 | 0 | 0 | 0 | 12902 | 58441 | 17.3958 | 0
02.06.2025¦13:30:27.473 | 13:30:27 | 48627 | 17.3484 | 0 | 0 | 0 | 12903 | 58442 | 17.3958 | 0
02.06.2025¦13:30:28.475 | 13:30:28 | 48628 | 17.3958 | 0 | 0.0043 | 0.0043 | 12904 | 58443 | 17.3958 | 0
02.06.2025¦13:30:29.474 | 13:30:29 | 48629 | 17.3958 | 0 | 0 | 0 | 12905 | 58444 | 17.3958 | 0
02.06.2025¦13:30:30.474 | 13:30:30 | 48630 | 17.3958 | 0 | 0 | 0 | 12906 | 58445 | 17.3958 | 0
02.06.2025¦13:30:31.473 | 13:30:31 | 48631 | 17.3958 | 0 | 0.0043 | 0.0043 | 12907 | 58446 | 17.3958 | 0
|  | #VALUE! | #VALUE! | #VALUE! | #VALUE! | #VALUE! | 12908 | 58447 | 17.3958 | 0
|  | #VALUE! | #VALUE! | #VALUE! | #VALUE! | #VALUE! | 12909 | 58448 | 17.3958 | 0
|  | #VALUE! | #VALUE! | #VALUE! | #VALUE! | #VALUE! | 12910 | 58449 | 17.3958 | 0
02.06.2025¦13:30:32.473 | 13:30:32 | 48632 | 17.3958 | 0 | 0.0043 | 0.0043 | 12911 | 58450 | 17.3958 | 0
02.06.2025¦13:30:33.472 | 13:30:33 | 48633 | 17.3958 | 0 | 0.0043 | 0.0043 | 12912 | 58451 | 17.3958 | 0
02.06.2025¦13:30:34.472 | 13:30:34 | 48634 | 17.3958 | 0 | 0 | 0 | 12913 | 58452 | 17.3958 | 0
02.06.2025¦13:30:35.474 | 13:30:35 | 48635 | 17.3484 | 0 | 0 | 0 | 12914 | 58453 | 17.3958 | 0
02.06.2025¦13:30:36.474 | 13:30:36 | 48636 | 17.3958 | 0 | 0 | 0 | 12915 | 58454 | 17.3958 | 0
02.06.2025¦13:30:37.474 | 13:30:37 | 48637 | 17.3484 | 0 | 0 | 0 | 12916 | 58455 | 17.3958 | 0
02.06.2025¦13:30:38.474 | 13:30:38 | 48638 | 17.3958 | 0 | 0 | 0 | 12917 | 58456 | 17.3958 | 0
02.06.2025¦13:30:39.473 | 13:30:39 | 48639 | 17.3958 | 0 | 0 | 0 | 12918 | 58457 | 17.3958 | 0
02.06.2025¦13:30:40.474 | 13:30:40 | 48640 | 17.4432 | 0 | 0.0516 | 0.0516 | 12919 | 58458 | 17.3958 | 0
02.06.2025¦13:30:41.473 | 13:30:41 | 48641 | 17.3958 | 0 | 0 | 0 | 12920 | 58459 | 17.3958 | 0
02.06.2025¦13:30:42.474 | 13:30:42 | 48642 | 17.3958 | 0 | 0 | 0 | 12921 | 58460 | 17.3958 | 0
02.06.2025¦13:30:43.473 | 13:30:43 | 48643 | 17.3958 | 0 | 0 | 0 | 12922 | 58461 | 17.3958 | 0
02.06.2025¦13:30:44.473 | 13:30:44 | 48644 | 17.3958 | 0 | 0 | 0 | 12923 | 58462 | 17.3958 | 0
02.06.2025¦13:30:45.472 | 13:30:45 | 48645 | 17.3958 | 0 | 0 | 0 | 12924 | 58463 | 17.3958 | 0
02.06.2025¦13:30:46.473 | 13:30:46 | 48646 | 17.3958 | 0 | 0 | 0 | 12925 | 58464 | 17.3958 | 0
02.06.2025¦13:30:47.474 | 13:30:47 | 48647 | 17.3958 | 0 | 0 | 0 | 12926 | 58465 | 17.3958 | 0
02.06.2025¦13:30:48.474 | 13:30:48 | 48648 | 17.3958 | 0 | 0 | 0 | 12927 | 58466 | 17.3958 | 0
02.06.2025¦13:30:49.474 | 13:30:49 | 48649 | 17.3958 | 0 | 0 | 0 | 12928 | 58467 | 17.3958 | 0
02.06.2025¦13:30:50.473 | 13:30:50 | 48650 | 17.3958 | 0 | 0 | 0 | 12929 | 58468 | 17.3958 | 0
02.06.2025¦13:30:51.473 | 13:30:51 | 48651 | 17.3958 | 0 | 0 | 0 | 12930 | 58469 | 17.3958 | 0
02.06.2025¦13:30:52.473 | 13:30:52 | 48652 | 17.3958 | 0 | 0 | 0 | 12931 | 58470 | 17.3958 | 0
02.06.2025¦13:30:53.472 | 13:30:53 | 48653 | 17.3958 | 0 | 0 | 0 | 12932 | 58471 | 17.3958 | 0
02.06.2025¦13:30:54.474 | 13:30:54 | 48654 | 17.3958 | 0 | 0 | 0 | 12933 | 58472 | 17.3958 | 0
02.06.2025¦13:30:55.473 | 13:30:55 | 48655 | 17.3958 | 0 | 0 | 0 | 12934 | 58473 | 17.3958 | 0
02.06.2025¦13:30:56.474 | 13:30:56 | 48656 | 17.3958 | 0 | 0 | 0 | 12935 | 58474 | 17.3958 | 0
02.06.2025¦13:30:57.473 | 13:30:57 | 48657 | 17.3958 | 0 | 0.0043 | 0.0043 | 12936 | 58475 | 17.3958 | 0
02.06.2025¦13:30:58.474 | 13:30:58 | 48658 | 17.3958 | 0 | 0 | 0 | 12937 | 58476 | 17.3958 | 0
02.06.2025¦13:30:59.474 | 13:30:59 | 48659 | 17.3484 | 0 | 0 | 0 | 12938 | 58477 | 17.3958 | 0
02.06.2025¦13:31:00.474 | 13:31:00 | 48660 | 17.3958 | 0 | 0 | 0 | 12939 | 58478 | 17.3958 | 0
02.06.2025¦13:31:01.474 | 13:31:01 | 48661 | 17.3958 | 0 | 0 | 0 | 12940 | 58479 | 17.3958 | 0
|  | #VALUE! | #VALUE! | #VALUE! | #VALUE! | #VALUE! | 12941 | 58480 | 17.3958 | 0
|  | #VALUE! | #VALUE! | #VALUE! | #VALUE! | #VALUE! | 12942 | 58481 | 17.3958 | 0
|  | #VALUE! | #VALUE! | #VALUE! | #VALUE! | #VALUE! | 12943 | 58482 | 17.3958 | 0
02.06.2025¦13:31:02.473 | 13:31:02 | 48662 | 17.3958 | 0 | 0 | 0 | 12944 | 58483 | 17.3958 | 0
02.06.2025¦13:31:03.474 | 13:31:03 | 48663 | 17.3958 | 0 | 0 | 0 | 12945 | 58484 | 17.3958 | 0
02.06.2025¦13:31:04.473 | 13:31:04 | 48664 | 17.3958 | 0 | 0 | 0 | 12946 | 58485 | 17.3958 | 0
02.06.2025¦13:31:05.473 | 13:31:05 | 48665 | 17.3958 | 0 | 0 | 0 | 12947 | 58486 | 17.3958 | 0
02.06.2025¦13:31:06.473 | 13:31:06 | 48666 | 17.3958 | 0 | 0 | 0 | 12948 | 58487 | 17.3958 | 0
02.06.2025¦13:31:07.472 | 13:31:07 | 48667 | 17.4432 | 0 | 0 | 0 | 12949 | 58488 | 17.3958 | 0
02.06.2025¦13:31:08.473 | 13:31:08 | 48668 | 17.3958 | 0 | 0 | 0 | 12950 | 58489 | 17.3958 | 0
02.06.2025¦13:31:09.473 | 13:31:09 | 48669 | 17.3958 | 0 | 0 | 0 | 12951 | 58490 | 17.3958 | 0
02.06.2025¦13:31:10.474 | 13:31:10 | 48670 | 17.3484 | 0 | 0 | 0 | 12952 | 58491 | 17.3958 | 0
02.06.2025¦13:31:11.472 | 13:31:11 | 48671 | 17.3958 | 0 | 0 | 0 | 12953 | 58492 | 17.3958 | 0
02.06.2025¦13:31:12.473 | 13:31:12 | 48672 | 17.3958 | 0 | 0 | 0 | 12954 | 58493 | 17.3958 | 0
02.06.2025¦13:31:13.473 | 13:31:13 | 48673 | 17.3958 | 0 | 0 | 0 | 12955 | 58494 | 17.3958 | 0
02.06.2025¦13:31:14.473 | 13:31:14 | 48674 | 17.3958 | 0 | 0.0344 | 0.0344 | 12956 | 58495 | 17.3958 | 0
02.06.2025¦13:31:15.472 | 13:31:15 | 48675 | 17.4906 | 0 | 0 | 0 | 12957 | 58496 | 17.3958 | 0
02.06.2025¦13:31:16.473 | 13:31:16 | 48676 | 17.4432 | 0 | 0 | 0 | 12958 | 58497 | 17.3958 | 0
02.06.2025¦13:31:17.475 | 13:31:17 | 48677 | 17.301 | 0 | 0 | 0 | 12959 | 58498 | 17.3958 | 0
02.06.2025¦13:31:18.473 | 13:31:18 | 48678 | 17.3958 | 0 | 0 | 0 | 12960 | 58499 | 17.3958 | 0
02.06.2025¦13:31:19.473 | 13:31:19 | 48679 | 17.2536 | 0 | 0.0043 | 0.0043 | 12961 | 58500 | 17.3958 | 0
02.06.2025¦13:31:20.473 | 13:31:20 | 48680 | 17.4432 | 0 | 0 | 0 | 12962 | 58501 | 17.3958 | 0
02.06.2025¦13:31:21.474 | 13:31:21 | 48681 | 17.3958 | 0 | 0 | 0 | 12963 | 58502 | 17.3958 | 0
02.06.2025¦13:31:22.474 | 13:31:22 | 48682 | 17.538 | 0 | 0 | 0 | 12964 | 58503 | 17.3958 | 0
02.06.2025¦13:31:23.473 | 13:31:23 | 48683 | 17.2062 | 0 | 0.0043 | 0.0043 | 12965 | 58504 | 17.3958 | 0
02.06.2025¦13:31:24.475 | 13:31:24 | 48684 | 17.2536 | 0 | 0.0043 | 0.0043 | 12966 | 58505 | 17.3958 | 0
02.06.2025¦13:31:25.474 | 13:31:25 | 48685 | 17.538 | 0 | 0 | 0 | 12967 | 58506 | 17.3958 | 0
02.06.2025¦13:31:26.473 | 13:31:26 | 48686 | 17.2062 | 0 | 0.0043 | 0.0043 | 12968 | 58507 | 17.3958 | 0
02.06.2025¦13:31:27.473 | 13:31:27 | 48687 | 17.2062 | 0 | 0.0043 | 0.0043 | 12969 | 58508 | 17.3958 | 0
02.06.2025¦13:31:28.473 | 13:31:28 | 48688 | 17.4906 | 0 | 0 | 0 | 12970 | 58509 | 17.3958 | 0
02.06.2025¦13:31:29.473 | 13:31:29 | 48689 | 17.4432 | 0 | 0 | 0 | 12971 | 58510 | 17.3958 | 0
02.06.2025¦13:31:30.473 | 13:31:30 | 48690 | 17.3958 | 0 | 0 | 0 | 12972 | 58511 | 17.3958 | 0
02.06.2025¦13:31:31.474 | 13:31:31 | 48691 | 17.538 | 0 | 0 | 0 | 12973 | 58512 | 17.3958 | 0
|  | #VALUE! | #VALUE! | #VALUE! | #VALUE! | #VALUE! | 12974 | 58513 | 17.3958 | 0
|  | #VALUE! | #VALUE! | #VALUE! | #VALUE! | #VALUE! | 12975 | 58514 | 17.3958 | 0
|  | #VALUE! | #VALUE! | #VALUE! | #VALUE! | #VALUE! | 12976 | 58515 | 17.3958 | 0
02.06.2025¦13:31:32.473 | 13:31:32 | 48692 | 17.4432 | 0 | 0 | 0 | 12977 | 58516 | 17.3958 | 0
02.06.2025¦13:31:33.473 | 13:31:33 | 48693 | 17.3484 | 0 | 0.0043 | 0.0043 | 12978 | 58517 | 17.3958 | 0
02.06.2025¦13:31:34.473 | 13:31:34 | 48694 | 17.2062 | 0 | 0.0043 | 0.0043 | 12979 | 58518 | 17.3958 | 0
02.06.2025¦13:31:35.473 | 13:31:35 | 48695 | 17.3958 | 0 | 0 | 0 | 12980 | 58519 | 17.3958 | 0
02.06.2025¦13:31:36.475 | 13:31:36 | 48696 | 17.4432 | 0 | 0 | 0 | 12981 | 58520 | 17.3958 | 0
02.06.2025¦13:31:37.473 | 13:31:37 | 48697 | 17.4432 | 0 | 0 | 0 | 12982 | 58521 | 17.3958 | 0
02.06.2025¦13:31:38.474 | 13:31:38 | 48698 | 17.3958 | 0 | 0 | 0 | 12983 | 58522 | 17.3958 | 0
02.06.2025¦13:31:39.473 | 13:31:39 | 48699 | 17.3958 | 0 | 0 | 0 | 12984 | 58523 | 17.3958 | 0
02.06.2025¦13:31:40.473 | 13:31:40 | 48700 | 17.3958 | 0 | 0 | 0 | 12985 | 58524 | 17.3958 | 0
02.06.2025¦13:31:41.473 | 13:31:41 | 48701 | 17.3958 | 0 | 0 | 0 | 12986 | 58525 | 17.3958 | 0
02.06.2025¦13:31:42.473 | 13:31:42 | 48702 | 17.3958 | 0 | 0 | 0 | 12987 | 58526 | 17.3958 | 0
02.06.2025¦13:31:43.474 | 13:31:43 | 48703 | 17.4432 | 0 | 0 | 0 | 12988 | 58527 | 17.3958 | 0
02.06.2025¦13:31:44.473 | 13:31:44 | 48704 | 17.3958 | 0 | 0 | 0 | 12989 | 58528 | 17.3958 | 0
02.06.2025¦13:31:45.474 | 13:31:45 | 48705 | 17.3958 | 0 | 0 | 0 | 12990 | 58529 | 17.3958 | 0
02.06.2025¦13:31:46.472 | 13:31:46 | 48706 | 17.3958 | 0 | 0 | 0 | 12991 | 58530 | 17.3958 | 0
02.06.2025¦13:31:47.473 | 13:31:47 | 48707 | 17.4906 | 0 | 0 | 0 | 12992 | 58531 | 17.3958 | 0
02.06.2025¦13:31:48.473 | 13:31:48 | 48708 | 17.538 | 0 | 0 | 0 | 12993 | 58532 | 17.3958 | 0
02.06.2025¦13:31:49.474 | 13:31:49 | 48709 | 17.4906 | 0 | 0 | 0 | 12994 | 58533 | 17.3958 | 0
02.06.2025¦13:31:50.474 | 13:31:50 | 48710 | 17.2536 | 0 | 0.0043 | 0.0043 | 12995 | 58534 | 17.3958 | 0
02.06.2025¦13:31:51.473 | 13:31:51 | 48711 | 17.2536 | 0 | 0.0043 | 0.0043 | 12996 | 58535 | 17.3958 | 0
02.06.2025¦13:31:52.476 | 13:31:52 | 48712 | 17.4432 | 0 | 0 | 0 | 12997 | 58536 | 17.3958 | 0
02.06.2025¦13:31:53.474 | 13:31:53 | 48713 | 17.538 | 0 | 0 | 0 | 12998 | 58537 | 17.3958 | 0
02.06.2025¦13:31:54.473 | 13:31:54 | 48714 | 17.4906 | 0 | 0 | 0 | 12999 | 58538 | 17.3958 | 0
02.06.2025¦13:31:55.473 | 13:31:55 | 48715 | 17.4906 | 0 | 0 | 0 | 13000 | 58539 | 17.3958 | 0
02.06.2025¦13:31:56.473 | 13:31:56 | 48716 | 17.538 | 0 | 0 | 0 | 13001 | 58540 | 17.3958 | 0
02.06.2025¦13:31:57.472 | 13:31:57 | 48717 | 17.4906 | 0 | 0 | 0 | 13002 | 58541 | 17.3958 | 0
02.06.2025¦13:31:58.473 | 13:31:58 | 48718 | 17.538 | 0 | 0 | 0 | 13003 | 58542 | 17.3958 | 0
02.06.2025¦13:31:59.472 | 13:31:59 | 48719 | 17.2536 | 0 | 0.0043 | 0.0043 | 13004 | 58543 | 17.3958 | 0
02.06.2025¦13:32:00.473 | 13:32:00 | 48720 | 17.2062 | 0 | 0.0043 | 0.0043 | 13005 | 58544 | 17.3958 | 0
02.06.2025¦13:32:01.472 | 13:32:01 | 48721 | 17.4432 | 0 | 0 | 0 | 13006 | 58545 | 17.3958 | 0
|  | #VALUE! | #VALUE! | #VALUE! | #VALUE! | #VALUE! | 13007 | 58546 | 17.3958 | 0
|  | #VALUE! | #VALUE! | #VALUE! | #VALUE! | #VALUE! | 13008 | 58547 | 17.3958 | 0
|  | #VALUE! | #VALUE! | #VALUE! | #VALUE! | #VALUE! | 13009 | 58548 | 17.3958 | 0
02.06.2025¦13:32:02.472 | 13:32:02 | 48722 | 17.4906 | 0 | 0 | 0 | 13010 | 58549 | 17.3958 | 0
02.06.2025¦13:32:03.473 | 13:32:03 | 48723 | 17.4432 | 0 | 0 | 0 | 13011 | 58550 | 17.3958 | 0
02.06.2025¦13:32:04.472 | 13:32:04 | 48724 | 17.538 | 0 | 0 | 0 | 13012 | 58551 | 17.3958 | 0
02.06.2025¦13:32:05.473 | 13:32:05 | 48725 | 17.4432 | 0 | 0 | 0 | 13013 | 58552 | 17.3958 | 0
02.06.2025¦13:32:06.474 | 13:32:06 | 48726 | 17.538 | 0 | 0 | 0 | 13014 | 58553 | 17.3958 | 0
02.06.2025¦13:32:07.474 | 13:32:07 | 48727 | 17.301 | 0 | 0.0043 | 0.0043 | 13015 | 58554 | 17.3958 | 0
02.06.2025¦13:32:08.473 | 13:32:08 | 48728 | 17.301 | 0 | 0.0043 | 0.0043 | 13016 | 58555 | 17.3958 | 0
02.06.2025¦13:32:09.473 | 13:32:09 | 48729 | 17.2536 | 0 | 0 | 0 | 13017 | 58556 | 17.3958 | 0
02.06.2025¦13:32:10.472 | 13:32:10 | 48730 | 17.538 | 0 | 0 | 0 | 13018 | 58557 | 17.3958 | 0
02.06.2025¦13:32:11.474 | 13:32:11 | 48731 | 17.4906 | 0 | 0 | 0 | 13019 | 58558 | 17.3958 | 0
02.06.2025¦13:32:12.473 | 13:32:12 | 48732 | 17.4906 | 0 | 0 | 0 | 13020 | 58559 | 17.3958 | 0
02.06.2025¦13:32:13.473 | 13:32:13 | 48733 | 17.538 | 0 | 0 | 0 | 13021 | 58560 | 17.3958 | 0
02.06.2025¦13:32:14.474 | 13:32:14 | 48734 | 17.4432 | 0 | 0 | 0 | 13022 | 58561 | 17.3958 | 0
02.06.2025¦13:32:15.472 | 13:32:15 | 48735 | 17.538 | 0 | 0 | 0 | 13023 | 58562 | 17.3958 | 0
02.06.2025¦13:32:16.472 | 13:32:16 | 48736 | 17.3958 | 0 | 0 | 0 | 13024 | 58563 | 17.3958 | 0
02.06.2025¦13:32:17.473 | 13:32:17 | 48737 | 17.4906 | 0 | 0.0086 | 0.0086 | 13025 | 58564 | 17.3958 | 0
02.06.2025¦13:32:18.474 | 13:32:18 | 48738 | 17.538 | 0 | 0 | 0 | 13026 | 58565 | 17.3958 | 0
02.06.2025¦13:32:19.472 | 13:32:19 | 48739 | 17.301 | 0 | 0 | 0 | 13027 | 58566 | 17.3958 | 0
02.06.2025¦13:32:20.472 | 13:32:20 | 48740 | 17.3484 | 0 | 0 | 0 | 13028 | 58567 | 17.3958 | 0
02.06.2025¦13:32:21.473 | 13:32:21 | 48741 | 17.4906 | 0 | 0 | 0 | 13029 | 58568 | 17.3958 | 0
02.06.2025¦13:32:22.473 | 13:32:22 | 48742 | 17.4432 | 0 | 0 | 0 | 13030 | 58569 | 17.3958 | 0
02.06.2025¦13:32:23.472 | 13:32:23 | 48743 | 17.2536 | 0 | 0.0043 | 0.0043 | 13031 | 58570 | 17.3958 | 0
02.06.2025¦13:32:24.473 | 13:32:24 | 48744 | 17.301 | 0 | 0.0043 | 0.0043 | 13032 | 58571 | 17.3958 | 0
02.06.2025¦13:32:25.474 | 13:32:25 | 48745 | 17.4906 | 0 | 0 | 0 | 13033 | 58572 | 17.3958 | 0
02.06.2025¦13:32:26.473 | 13:32:26 | 48746 | 17.4906 | 0 | 0 | 0 | 13034 | 58573 | 17.3958 | 0
02.06.2025¦13:32:27.475 | 13:32:27 | 48747 | 17.4432 | 0 | 0 | 0 | 13035 | 58574 | 17.3958 | 0
02.06.2025¦13:32:28.473 | 13:32:28 | 48748 | 17.3958 | 0 | 0 | 0 | 13036 | 58575 | 17.3958 | 0
02.06.2025¦13:32:29.473 | 13:32:29 | 48749 | 17.3958 | 0 | 0 | 0 | 13037 | 58576 | 17.3958 | 0
02.06.2025¦13:32:30.473 | 13:32:30 | 48750 | 17.538 | 0 | 0 | 0 | 13038 | 58577 | 17.3958 | 0
02.06.2025¦13:32:31.473 | 13:32:31 | 48751 | 17.3484 | 0 | 0 | 0 | 13039 | 58578 | 17.3958 | 0
02.06.2025¦13:32:32.472 | 13:32:32 | 48752 | 17.538 | 0 | 0 | 0 | 13040 | 58579 | 17.3958 | 0
|  | #VALUE! | #VALUE! | #VALUE! | #VALUE! | #VALUE! | 13041 | 58580 | 17.3958 | 0
|  | #VALUE! | #VALUE! | #VALUE! | #VALUE! | #VALUE! | 13042 | 58581 | 17.3958 | 0
|  | #VALUE! | #VALUE! | #VALUE! | #VALUE! | #VALUE! | 13043 | 58582 | 17.3958 | 0
02.06.2025¦13:32:33.473 | 13:32:33 | 48753 | 17.2536 | 0 | 0.0043 | 0.0043 | 13044 | 58583 | 17.3958 | 0
02.06.2025¦13:32:34.475 | 13:32:34 | 48754 | 17.2536 | 0 | 0.0043 | 0.0043 | 13045 | 58584 | 17.3958 | 0
02.06.2025¦13:32:35.473 | 13:32:35 | 48755 | 17.2062 | 0 | 0 | 0 | 13046 | 58585 | 17.3958 | 0
02.06.2025¦13:32:36.473 | 13:32:36 | 48756 | 17.4906 | 0 | 0 | 0 | 13047 | 58586 | 17.3958 | 0
02.06.2025¦13:32:37.473 | 13:32:37 | 48757 | 17.3958 | 0 | 0 | 0 | 13048 | 58587 | 17.3958 | 0
02.06.2025¦13:32:38.472 | 13:32:38 | 48758 | 17.3958 | 0 | 0 | 0 | 13049 | 58588 | 17.3958 | 0
02.06.2025¦13:32:39.474 | 13:32:39 | 48759 | 17.3958 | 0 | 0 | 0 | 13050 | 58589 | 17.3958 | 0
02.06.2025¦13:32:40.473 | 13:32:40 | 48760 | 17.3958 | 0 | 0 | 0 | 13051 | 58590 | 17.3958 | 0
02.06.2025¦13:32:41.475 | 13:32:41 | 48761 | 17.3958 | 0 | 0 | 0 | 13052 | 58591 | 17.3958 | 0
02.06.2025¦13:32:42.474 | 13:32:42 | 48762 | 17.3958 | 0 | 0 | 0 | 13053 | 58592 | 17.3958 | 0
02.06.2025¦13:32:43.473 | 13:32:43 | 48763 | 17.3958 | 0 | 0 | 0 | 13054 | 58593 | 17.3958 | 0
02.06.2025¦13:32:44.473 | 13:32:44 | 48764 | 17.3484 | 0 | 0 | 0 | 13055 | 58594 | 17.3958 | 0
02.06.2025¦13:32:45.473 | 13:32:45 | 48765 | 17.3958 | 0 | 0 | 0 | 13056 | 58595 | 17.3958 | 0
02.06.2025¦13:32:46.474 | 13:32:46 | 48766 | 17.3958 | 0 | 0 | 0 | 13057 | 58596 | 17.3958 | 0
02.06.2025¦13:32:47.474 | 13:32:47 | 48767 | 17.3958 | 0 | 0 | 0 | 13058 | 58597 | 17.3958 | 0
02.06.2025¦13:32:48.474 | 13:32:48 | 48768 | 17.3958 | 0 | 0 | 0 | 13059 | 58598 | 17.3958 | 0
02.06.2025¦13:32:49.473 | 13:32:49 | 48769 | 17.3958 | 0 | 0 | 0 | 13060 | 58599 | 17.3958 | 0
02.06.2025¦13:32:50.474 | 13:32:50 | 48770 | 17.3958 | 0 | 0 | 0 | 13061 | 58600 | 17.3958 | 0
02.06.2025¦13:32:51.474 | 13:32:51 | 48771 | 17.3958 | 0 | 0 | 0 | 13062 | 58601 | 17.3958 | 0
02.06.2025¦13:32:52.474 | 13:32:52 | 48772 | 17.3958 | 0 | 0 | 0 | 13063 | 58602 | 17.3958 | 0
02.06.2025¦13:32:53.474 | 13:32:53 | 48773 | 17.3958 | 0 | 0 | 0 | 13064 | 58603 | 17.3958 | 0
02.06.2025¦13:32:54.473 | 13:32:54 | 48774 | 17.4432 | 0 | 0 | 0 | 13065 | 58604 | 17.3958 | 0
02.06.2025¦13:32:55.475 | 13:32:55 | 48775 | 17.3958 | 0 | 0 | 0 | 13066 | 58605 | 17.3958 | 0
02.06.2025¦13:32:56.473 | 13:32:56 | 48776 | 17.3958 | 0 | 0 | 0 | 13067 | 58606 | 17.3958 | 0
02.06.2025¦13:32:57.472 | 13:32:57 | 48777 | 17.3958 | 0 | 0 | 0 | 13068 | 58607 | 17.3958 | 0
02.06.2025¦13:32:58.473 | 13:32:58 | 48778 | 17.3484 | 0 | 0 | 0 | 13069 | 58608 | 17.3958 | 0
02.06.2025¦13:32:59.472 | 13:32:59 | 48779 | 17.2536 | 0 | 0 | 0 | 13070 | 58609 | 17.3958 | 0
02.06.2025¦13:33:00.472 | 13:33:00 | 48780 | 17.2536 | 0 | 0 | 0 | 13071 | 58610 | 17.3958 | 0
02.06.2025¦13:33:01.473 | 13:33:01 | 48781 | 17.2062 | 0 | 0.0043 | 0.0043 | 13072 | 58611 | 17.3958 | 0
02.06.2025¦13:33:02.474 | 13:33:02 | 48782 | 17.538 | 0 | 0.0086 | 0.0086 | 13073 | 58612 | 17.3958 | 0
|  | #VALUE! | #VALUE! | #VALUE! | #VALUE! | #VALUE! | 13074 | 58613 | 17.3958 | 0
|  | #VALUE! | #VALUE! | #VALUE! | #VALUE! | #VALUE! | 13075 | 58614 | 17.3958 | 0
|  | #VALUE! | #VALUE! | #VALUE! | #VALUE! | #VALUE! | 13076 | 58615 | 17.3958 | 0
02.06.2025¦13:33:03.474 | 13:33:03 | 48783 | 17.2536 | 0 | 0 | 0 | 13077 | 58616 | 17.3958 | 0
02.06.2025¦13:33:04.473 | 13:33:04 | 48784 | 17.3958 | 0 | 0.0043 | 0.0043 | 13078 | 58617 | 17.3958 | 0
02.06.2025¦13:33:05.474 | 13:33:05 | 48785 | 17.2536 | 0 | 0 | 0 | 13079 | 58618 | 17.3958 | 0
02.06.2025¦13:33:06.473 | 13:33:06 | 48786 | 17.3484 | 0 | 0.0043 | 0.0043 | 13080 | 58619 | 17.3958 | 0
02.06.2025¦13:33:07.472 | 13:33:07 | 48787 | 17.3958 | 0 | 0 | 0 | 13081 | 58620 | 17.3958 | 0
02.06.2025¦13:33:08.473 | 13:33:08 | 48788 | 17.4432 | 0 | 0.0086 | 0.0086 | 13082 | 58621 | 17.3958 | 0
02.06.2025¦13:33:09.474 | 13:33:09 | 48789 | 17.2062 | 0 | 0.0043 | 0.0043 | 13083 | 58622 | 17.3958 | 0
02.06.2025¦13:33:10.473 | 13:33:10 | 48790 | 17.301 | 0 | 0 | 0 | 13084 | 58623 | 17.3958 | 0
02.06.2025¦13:33:11.472 | 13:33:11 | 48791 | 17.2062 | 0 | 0.0043 | 0.0043 | 13085 | 58624 | 17.3958 | 0
02.06.2025¦13:33:12.473 | 13:33:12 | 48792 | 17.2536 | 0 | 0.0043 | 0.0043 | 13086 | 58625 | 17.3958 | 0
02.06.2025¦13:33:13.472 | 13:33:13 | 48793 | 17.301 | 0 | 0 | 0 | 13087 | 58626 | 17.3958 | 0
02.06.2025¦13:33:14.473 | 13:33:14 | 48794 | 17.4906 | 0 | 0 | 0 | 13088 | 58627 | 17.3958 | 0
02.06.2025¦13:33:15.474 | 13:33:15 | 48795 | 17.3958 | 0 | 0 | 0 | 13089 | 58628 | 17.3958 | 0
02.06.2025¦13:33:16.473 | 13:33:16 | 48796 | 17.3958 | 0 | 0 | 0 | 13090 | 58629 | 17.3958 | 0
02.06.2025¦13:33:17.473 | 13:33:17 | 48797 | 17.3958 | 0 | 0 | 0 | 13091 | 58630 | 17.3958 | 0
02.06.2025¦13:33:18.473 | 13:33:18 | 48798 | 17.3958 | 0 | 0 | 0 | 13092 | 58631 | 17.3958 | 0
02.06.2025¦13:33:19.474 | 13:33:19 | 48799 | 17.3958 | 0 | 0 | 0 | 13093 | 58632 | 17.3958 | 0
02.06.2025¦13:33:20.473 | 13:33:20 | 48800 | 17.3958 | 0 | 0 | 0 | 13094 | 58633 | 17.3958 | 0
02.06.2025¦13:33:21.474 | 13:33:21 | 48801 | 17.3958 | 0 | 0 | 0 | 13095 | 58634 | 17.3958 | 0
02.06.2025¦13:33:22.474 | 13:33:22 | 48802 | 17.3958 | 0 | 0 | 0 | 13096 | 58635 | 17.3958 | 0
02.06.2025¦13:33:23.474 | 13:33:23 | 48803 | 17.3958 | 0 | 0 | 0 | 13097 | 58636 | 17.3958 | 0
02.06.2025¦13:33:24.473 | 13:33:24 | 48804 | 17.3958 | 0 | 0 | 0 | 13098 | 58637 | 17.3958 | 0
02.06.2025¦13:33:25.473 | 13:33:25 | 48805 | 17.3958 | 0 | 0 | 0 | 13099 | 58638 | 17.3958 | 0
02.06.2025¦13:33:26.473 | 13:33:26 | 48806 | 17.3958 | 0 | 0 | 0 | 13100 | 58639 | 17.3958 | 0
02.06.2025¦13:33:27.473 | 13:33:27 | 48807 | 17.3484 | 0 | 0 | 0 | 13101 | 58640 | 17.3958 | 0
02.06.2025¦13:33:28.474 | 13:33:28 | 48808 | 17.3958 | 0 | 0 | 0 | 13102 | 58641 | 17.3958 | 0
02.06.2025¦13:33:29.472 | 13:33:29 | 48809 | 17.3958 | 0 | 0 | 0 | 13103 | 58642 | 17.3958 | 0
02.06.2025¦13:33:30.474 | 13:33:30 | 48810 | 17.3484 | 0 | 0 | 0 | 13104 | 58643 | 17.3958 | 0
02.06.2025¦13:33:31.473 | 13:33:31 | 48811 | 17.3958 | 0 | 0 | 0 | 13105 | 58644 | 17.3958 | 0
02.06.2025¦13:33:32.473 | 13:33:32 | 48812 | 17.3958 | 0 | 0 | 0 | 13106 | 58645 | 17.3958 | 0
|  | #VALUE! | #VALUE! | #VALUE! | #VALUE! | #VALUE! | 13107 | 58646 | 17.3958 | 0
|  | #VALUE! | #VALUE! | #VALUE! | #VALUE! | #VALUE! | 13108 | 58647 | 17.3958 | 0
|  | #VALUE! | #VALUE! | #VALUE! | #VALUE! | #VALUE! | 13109 | 58648 | 17.3958 | 0
02.06.2025¦13:33:33.473 | 13:33:33 | 48813 | 17.3958 | 0 | 0 | 0 | 13110 | 58649 | 17.3958 | 0
02.06.2025¦13:33:34.473 | 13:33:34 | 48814 | 17.3484 | 0 | 0 | 0 | 13111 | 58650 | 17.3958 | 0
02.06.2025¦13:33:35.474 | 13:33:35 | 48815 | 17.3484 | 0 | 0 | 0 | 13112 | 58651 | 17.3958 | 0
02.06.2025¦13:33:36.473 | 13:33:36 | 48816 | 17.3958 | 0 | 0 | 0 | 13113 | 58652 | 17.3958 | 0
02.06.2025¦13:33:37.472 | 13:33:37 | 48817 | 17.3958 | 0 | 0 | 0 | 13114 | 58653 | 17.3958 | 0
02.06.2025¦13:33:38.472 | 13:33:38 | 48818 | 17.3958 | 0 | 0 | 0 | 13115 | 58654 | 17.3958 | 0
02.06.2025¦13:33:39.473 | 13:33:39 | 48819 | 17.3484 | 0 | 0.0043 | 0.0043 | 13116 | 58655 | 17.3958 | 0
02.06.2025¦13:33:40.473 | 13:33:40 | 48820 | 17.4432 | 0 | 0 | 0 | 13117 | 58656 | 17.3958 | 0
02.06.2025¦13:33:41.473 | 13:33:41 | 48821 | 17.3958 | 0 | 0 | 0 | 13118 | 58657 | 17.3958 | 0
02.06.2025¦13:33:42.474 | 13:33:42 | 48822 | 17.4906 | 0 | 0 | 0 | 13119 | 58658 | 17.3958 | 0
02.06.2025¦13:33:43.473 | 13:33:43 | 48823 | 17.3958 | 0 | 0 | 0 | 13120 | 58659 | 17.3958 | 0
02.06.2025¦13:33:44.472 | 13:33:44 | 48824 | 17.2536 | 0 | 0 | 0 | 13121 | 58660 | 17.3958 | 0
02.06.2025¦13:33:45.473 | 13:33:45 | 48825 | 17.4906 | 0 | 0 | 0 | 13122 | 58661 | 17.3958 | 0
02.06.2025¦13:33:46.473 | 13:33:46 | 48826 | 17.2062 | 0 | 0.0043 | 0.0043 | 13123 | 58662 | 17.3958 | 0
02.06.2025¦13:33:47.473 | 13:33:47 | 48827 | 17.2062 | 0 | 0.0043 | 0.0043 | 13124 | 58663 | 17.3958 | 0
02.06.2025¦13:33:48.473 | 13:33:48 | 48828 | 17.538 | 0 | 0 | 0 | 13125 | 58664 | 17.3958 | 0
02.06.2025¦13:33:49.474 | 13:33:49 | 48829 | 17.2536 | 0 | 0.0043 | 0.0043 | 13126 | 58665 | 17.3958 | 0
02.06.2025¦13:33:50.473 | 13:33:50 | 48830 | 17.4906 | 0 | 0 | 0 | 13127 | 58666 | 17.3958 | 0
02.06.2025¦13:33:51.474 | 13:33:51 | 48831 | 17.3958 | 0 | 0 | 0 | 13128 | 58667 | 17.3958 | 0
02.06.2025¦13:33:52.473 | 13:33:52 | 48832 | 17.3958 | 0 | 0 | 0 | 13129 | 58668 | 17.3958 | 0
02.06.2025¦13:33:53.473 | 13:33:53 | 48833 | 17.3958 | 0 | 0 | 0 | 13130 | 58669 | 17.3958 | 0
02.06.2025¦13:33:54.473 | 13:33:54 | 48834 | 17.3958 | 0 | 0 | 0 | 13131 | 58670 | 17.3958 | 0
02.06.2025¦13:33:55.473 | 13:33:55 | 48835 | 17.3958 | 0 | 0 | 0 | 13132 | 58671 | 17.3958 | 0
02.06.2025¦13:33:56.473 | 13:33:56 | 48836 | 17.3958 | 0 | 0 | 0 | 13133 | 58672 | 17.3958 | 0
02.06.2025¦13:33:57.474 | 13:33:57 | 48837 | 17.4432 | 0 | 0 | 0 | 13134 | 58673 | 17.3958 | 0
02.06.2025¦13:33:58.474 | 13:33:58 | 48838 | 17.3958 | 0 | 0 | 0 | 13135 | 58674 | 17.3958 | 0
02.06.2025¦13:33:59.473 | 13:33:59 | 48839 | 17.3958 | 0 | 0 | 0 | 13136 | 58675 | 17.3958 | 0
02.06.2025¦13:34:00.473 | 13:34:00 | 48840 | 17.3958 | 0 | 0 | 0 | 13137 | 58676 | 17.3958 | 0
02.06.2025¦13:34:01.472 | 13:34:01 | 48841 | 17.3958 | 0 | 0 | 0 | 13138 | 58677 | 17.3958 | 0
02.06.2025¦13:34:02.473 | 13:34:02 | 48842 | 17.3958 | 0 | 0 | 0 | 13139 | 58678 | 17.3958 | 0
|  | #VALUE! | #VALUE! | #VALUE! | #VALUE! | #VALUE! | 13140 | 58679 | 17.3958 | 0
|  | #VALUE! | #VALUE! | #VALUE! | #VALUE! | #VALUE! | 13141 | 58680 | 17.3958 | 0
|  | #VALUE! | #VALUE! | #VALUE! | #VALUE! | #VALUE! | 13142 | 58681 | 17.3958 | 0
02.06.2025¦13:34:03.472 | 13:34:03 | 48843 | 17.301 | 0 | 0 | 0 | 13143 | 58682 | 17.3958 | 0
02.06.2025¦13:34:04.473 | 13:34:04 | 48844 | 17.2536 | 0 | 0.0043 | 0.0043 | 13144 | 58683 | 17.3958 | 0
02.06.2025¦13:34:05.474 | 13:34:05 | 48845 | 17.3484 | 0 | 0 | 0 | 13145 | 58684 | 17.3958 | 0
02.06.2025¦13:34:06.473 | 13:34:06 | 48846 | 17.4432 | 0 | 0 | 0 | 13146 | 58685 | 17.3958 | 0
02.06.2025¦13:34:07.473 | 13:34:07 | 48847 | 17.3958 | 0 | 0 | 0 | 13147 | 58686 | 17.3958 | 0
02.06.2025¦13:34:08.473 | 13:34:08 | 48848 | 17.4432 | 0 | 0.0086 | 0.0086 | 13148 | 58687 | 17.3958 | 0
02.06.2025¦13:34:09.473 | 13:34:09 | 48849 | 17.3958 | 0 | 0 | 0 | 13149 | 58688 | 17.3958 | 0
02.06.2025¦13:34:10.474 | 13:34:10 | 48850 | 17.3958 | 0 | 0.0043 | 0.0043 | 13150 | 58689 | 17.3958 | 0
02.06.2025¦13:34:11.474 | 13:34:11 | 48851 | 17.3958 | 0 | 0.0043 | 0.0043 | 13151 | 58690 | 17.3958 | 0
02.06.2025¦13:34:12.474 | 13:34:12 | 48852 | 17.3958 | 0 | 0 | 0 | 13152 | 58691 | 17.3958 | 0
02.06.2025¦13:34:13.473 | 13:34:13 | 48853 | 17.538 | 0 | 0.0086 | 0.0086 | 13153 | 58692 | 17.3958 | 0
02.06.2025¦13:34:14.474 | 13:34:14 | 48854 | 17.4906 | 0 | 0 | 0 | 13154 | 58693 | 17.3958 | 0
02.06.2025¦13:34:15.474 | 13:34:15 | 48855 | 17.2536 | 0 | 0 | 0 | 13155 | 58694 | 17.3958 | 0
02.06.2025¦13:34:16.474 | 13:34:16 | 48856 | 17.4906 | 0 | 0 | 0 | 13156 | 58695 | 17.3958 | 0
02.06.2025¦13:34:17.474 | 13:34:17 | 48857 | 17.2062 | 0 | 0 | 0 | 13157 | 58696 | 17.3958 | 0
02.06.2025¦13:34:18.473 | 13:34:18 | 48858 | 17.4906 | 0 | 0 | 0 | 13158 | 58697 | 17.3958 | 0
02.06.2025¦13:34:19.475 | 13:34:19 | 48859 | 17.3958 | 0 | 0.0043 | 0.0043 | 13159 | 58698 | 17.3958 | 0
02.06.2025¦13:34:20.473 | 13:34:20 | 48860 | 17.538 | 0 | 0 | 0 | 13160 | 58699 | 17.3958 | 0
02.06.2025¦13:34:21.473 | 13:34:21 | 48861 | 17.3958 | 0 | 0.0043 | 0.0043 | 13161 | 58700 | 17.3958 | 0
02.06.2025¦13:34:22.473 | 13:34:22 | 48862 | 17.2062 | 0 | 0 | 0 | 13162 | 58701 | 17.3958 | 0
02.06.2025¦13:34:23.473 | 13:34:23 | 48863 | 17.2062 | 0 | 0 | 0 | 13163 | 58702 | 17.3958 | 0
02.06.2025¦13:34:24.475 | 13:34:24 | 48864 | 17.3958 | 0 | 0.0043 | 0.0043 | 13164 | 58703 | 17.3958 | 0
02.06.2025¦13:34:25.473 | 13:34:25 | 48865 | 17.3958 | 0 | 0 | 0 | 13165 | 58704 | 17.3958 | 0
02.06.2025¦13:34:26.474 | 13:34:26 | 48866 | 17.3484 | 0 | 0 | 0 | 13166 | 58705 | 17.3958 | 0
02.06.2025¦13:34:27.473 | 13:34:27 | 48867 | 17.3958 | 0 | 0 | 0 | 13167 | 58706 | 17.3958 | 0
02.06.2025¦13:34:28.474 | 13:34:28 | 48868 | 17.3958 | 0 | 0 | 0 | 13168 | 58707 | 17.3958 | 0
02.06.2025¦13:34:29.473 | 13:34:29 | 48869 | 17.3958 | 0 | 0 | 0 | 13169 | 58708 | 17.3958 | 0
02.06.2025¦13:34:30.473 | 13:34:30 | 48870 | 17.3958 | 0 | 0 | 0 | 13170 | 58709 | 17.3958 | 0
02.06.2025¦13:34:31.473 | 13:34:31 | 48871 | 17.3958 | 0 | 0 | 0 | 13171 | 58710 | 17.3958 | 0
02.06.2025¦13:34:32.472 | 13:34:32 | 48872 | 17.3484 | 0 | 0 | 0 | 13172 | 58711 | 17.3958 | 0
|  | #VALUE! | #VALUE! | #VALUE! | #VALUE! | #VALUE! | 13173 | 58712 | 17.3958 | 0
|  | #VALUE! | #VALUE! | #VALUE! | #VALUE! | #VALUE! | 13174 | 58713 | 17.3958 | 0
|  | #VALUE! | #VALUE! | #VALUE! | #VALUE! | #VALUE! | 13175 | 58714 | 17.3958 | 0
02.06.2025¦13:34:33.473 | 13:34:33 | 48873 | 17.3484 | 0 | 0.0043 | 0.0043 | 13176 | 58715 | 17.3958 | 0
02.06.2025¦13:34:34.472 | 13:34:34 | 48874 | 17.4432 | 0 | 0.0043 | 0.0043 | 13177 | 58716 | 17.3958 | 0
02.06.2025¦13:34:35.472 | 13:34:35 | 48875 | 17.538 | 0 | 0 | 0 | 13178 | 58717 | 17.3958 | 0
02.06.2025¦13:34:36.473 | 13:34:36 | 48876 | 17.3958 | 0 | 0.0043 | 0.0043 | 13179 | 58718 | 17.3958 | 0
02.06.2025¦13:34:37.473 | 13:34:37 | 48877 | 17.3484 | 0 | 0.0043 | 0.0043 | 13180 | 58719 | 17.3958 | 0
02.06.2025¦13:34:38.474 | 13:34:38 | 48878 | 17.301 | 0 | 0 | 0 | 13181 | 58720 | 17.3958 | 0
02.06.2025¦13:34:39.474 | 13:34:39 | 48879 | 17.538 | 0 | 0 | 0 | 13182 | 58721 | 17.3958 | 0
02.06.2025¦13:34:40.475 | 13:34:40 | 48880 | 17.3484 | 0 | 0 | 0 | 13183 | 58722 | 17.3958 | 0
02.06.2025¦13:34:41.473 | 13:34:41 | 48881 | 17.538 | 0 | 0 | 0 | 13184 | 58723 | 17.3958 | 0
02.06.2025¦13:34:42.473 | 13:34:42 | 48882 | 17.4906 | 0 | 0 | 0 | 13185 | 58724 | 17.3958 | 0
02.06.2025¦13:34:43.473 | 13:34:43 | 48883 | 17.3958 | 0 | 0 | 0 | 13186 | 58725 | 17.3958 | 0
02.06.2025¦13:34:44.472 | 13:34:44 | 48884 | 17.538 | 0 | 0 | 0 | 13187 | 58726 | 17.3958 | 0
02.06.2025¦13:34:45.472 | 13:34:45 | 48885 | 17.3958 | 0 | 0 | 0 | 13188 | 58727 | 17.3958 | 0
02.06.2025¦13:34:46.473 | 13:34:46 | 48886 | 17.538 | 0 | 0 | 0 | 13189 | 58728 | 17.3958 | 0
02.06.2025¦13:34:47.474 | 13:34:47 | 48887 | 17.4906 | 0 | 0 | 0 | 13190 | 58729 | 17.3958 | 0
02.06.2025¦13:34:48.472 | 13:34:48 | 48888 | 17.301 | 0 | 0 | 0 | 13191 | 58730 | 17.3958 | 0
02.06.2025¦13:34:49.473 | 13:34:49 | 48889 | 17.538 | 0 | 0 | 0 | 13192 | 58731 | 17.3958 | 0
02.06.2025¦13:34:50.473 | 13:34:50 | 48890 | 17.4432 | 0 | 0 | 0 | 13193 | 58732 | 17.3958 | 0
02.06.2025¦13:34:51.473 | 13:34:51 | 48891 | 17.538 | 0 | 0 | 0 | 13194 | 58733 | 17.3958 | 0
02.06.2025¦13:34:52.474 | 13:34:52 | 48892 | 17.2062 | 0 | 0 | 0 | 13195 | 58734 | 17.3958 | 0
02.06.2025¦13:34:53.473 | 13:34:53 | 48893 | 17.4432 | 0 | 0 | 0 | 13196 | 58735 | 17.3958 | 0
02.06.2025¦13:34:54.474 | 13:34:54 | 48894 | 17.2536 | 0 | 0 | 0 | 13197 | 58736 | 17.3958 | 0
02.06.2025¦13:34:55.473 | 13:34:55 | 48895 | 17.2062 | 0 | 0 | 0 | 13198 | 58737 | 17.3958 | 0
02.06.2025¦13:34:56.473 | 13:34:56 | 48896 | 17.2062 | 0 | 0 | 0 | 13199 | 58738 | 17.3958 | 0
02.06.2025¦13:34:57.472 | 13:34:57 | 48897 | 17.2062 | 0 | 0 | 0 | 13200 | 58739 | 17.3958 | 0
02.06.2025¦13:34:58.473 | 13:34:58 | 48898 | 17.538 | 0 | 0 | 0 | 13201 | 58740 | 17.3958 | 0
02.06.2025¦13:34:59.473 | 13:34:59 | 48899 | 17.2062 | 0 | 0 | 0 | 13202 | 58741 | 17.3958 | 0
02.06.2025¦13:35:00.472 | 13:35:00 | 48900 | 17.301 | 0 | 0 | 0 | 13203 | 58742 | 17.3958 | 0
02.06.2025¦13:35:01.474 | 13:35:01 | 48901 | 17.2062 | 0 | 0.0043 | 0.0043 | 13204 | 58743 | 17.3958 | 0
02.06.2025¦13:35:02.473 | 13:35:02 | 48902 | 17.3958 | 0 | 0 | 0 | 13205 | 58744 | 17.3958 | 0
|  | #VALUE! | #VALUE! | #VALUE! | #VALUE! | #VALUE! | 13206 | 58745 | 17.3958 | 0
|  | #VALUE! | #VALUE! | #VALUE! | #VALUE! | #VALUE! | 13207 | 58746 | 17.3958 | 0
|  | #VALUE! | #VALUE! | #VALUE! | #VALUE! | #VALUE! | 13208 | 58747 | 17.3958 | 0
02.06.2025¦13:35:03.472 | 13:35:03 | 48903 | 17.538 | 0 | 0 | 0 | 13209 | 58748 | 17.3958 | 0
02.06.2025¦13:35:04.473 | 13:35:04 | 48904 | 17.3484 | 0 | 0 | 0 | 13210 | 58749 | 17.3958 | 0
02.06.2025¦13:35:05.473 | 13:35:05 | 48905 | 17.538 | 0 | 0 | 0 | 13211 | 58750 | 17.3958 | 0
02.06.2025¦13:35:06.473 | 13:35:06 | 48906 | 17.4906 | 0 | 0 | 0 | 13212 | 58751 | 17.3958 | 0
02.06.2025¦13:35:07.473 | 13:35:07 | 48907 | 17.4906 | 0 | 0 | 0 | 13213 | 58752 | 17.3958 | 0
02.06.2025¦13:35:08.474 | 13:35:08 | 48908 | 17.2536 | 0 | 0 | 0 | 13214 | 58753 | 17.3958 | 0
02.06.2025¦13:35:09.473 | 13:35:09 | 48909 | 17.3958 | 0 | 0 | 0 | 13215 | 58754 | 17.3958 | 0
02.06.2025¦13:35:10.473 | 13:35:10 | 48910 | 17.3958 | 0 | 0 | 0 | 13216 | 58755 | 17.3958 | 0
02.06.2025¦13:35:11.472 | 13:35:11 | 48911 | 17.3958 | 0 | 0 | 0 | 13217 | 58756 | 17.3958 | 0
02.06.2025¦13:35:12.473 | 13:35:12 | 48912 | 17.3484 | 0 | 0 | 0 | 13218 | 58757 | 17.3958 | 0
02.06.2025¦13:35:13.473 | 13:35:13 | 48913 | 17.3958 | 0 | 0 | 0 | 13219 | 58758 | 17.3958 | 0
02.06.2025¦13:35:14.473 | 13:35:14 | 48914 | 17.3958 | 0 | 0 | 0 | 13220 | 58759 | 17.3958 | 0
02.06.2025¦13:35:15.475 | 13:35:15 | 48915 | 17.3958 | 0 | 0 | 0 | 13221 | 58760 | 17.3958 | 0
02.06.2025¦13:35:16.473 | 13:35:16 | 48916 | 17.3958 | 0 | 0 | 0 | 13222 | 58761 | 17.3958 | 0
02.06.2025¦13:35:17.473 | 13:35:17 | 48917 | 17.3958 | 0 | 0 | 0 | 13223 | 58762 | 17.3958 | 0
02.06.2025¦13:35:18.473 | 13:35:18 | 48918 | 17.3958 | 0 | 0 | 0 | 13224 | 58763 | 17.3958 | 0
02.06.2025¦13:35:19.474 | 13:35:19 | 48919 | 17.3958 | 0 | 0 | 0 | 13225 | 58764 | 17.3958 | 0
02.06.2025¦13:35:20.475 | 13:35:20 | 48920 | 17.3958 | 0 | 0 | 0 | 13226 | 58765 | 17.3958 | 0
02.06.2025¦13:35:21.473 | 13:35:21 | 48921 | 17.3958 | 0 | 0 | 0 | 13227 | 58766 | 17.3958 | 0
02.06.2025¦13:35:22.472 | 13:35:22 | 48922 | 17.3958 | 0 | 0 | 0 | 13228 | 58767 | 17.3958 | 0
02.06.2025¦13:35:23.473 | 13:35:23 | 48923 | 17.3958 | 0 | 0 | 0 | 13229 | 58768 | 17.3958 | 0
02.06.2025¦13:35:24.473 | 13:35:24 | 48924 | 17.3958 | 0 | 0 | 0 | 13230 | 58769 | 17.3958 | 0
02.06.2025¦13:35:25.473 | 13:35:25 | 48925 | 17.3958 | 0 | 0 | 0 | 13231 | 58770 | 17.3958 | 0
02.06.2025¦13:35:26.473 | 13:35:26 | 48926 | 17.3958 | 0 | 0 | 0 | 13232 | 58771 | 17.3958 | 0
02.06.2025¦13:35:27.474 | 13:35:27 | 48927 | 17.3958 | 0 | 0 | 0 | 13233 | 58772 | 17.3958 | 0
02.06.2025¦13:35:28.473 | 13:35:28 | 48928 | 17.3958 | 0 | 0 | 0 | 13234 | 58773 | 17.3958 | 0
02.06.2025¦13:35:29.474 | 13:35:29 | 48929 | 17.3958 | 0 | 0 | 0 | 13235 | 58774 | 17.3958 | 0
02.06.2025¦13:35:30.474 | 13:35:30 | 48930 | 17.2536 | 0 | 0.0043 | 0.0043 | 13236 | 58775 | 17.3958 | 0
02.06.2025¦13:35:31.474 | 13:35:31 | 48931 | 17.2062 | 0 | 0 | 0 | 13237 | 58776 | 17.3958 | 0
02.06.2025¦13:35:32.473 | 13:35:32 | 48932 | 17.2536 | 0 | 0 | 0 | 13238 | 58777 | 17.3958 | 0
|  | #VALUE! | #VALUE! | #VALUE! | #VALUE! | #VALUE! | 13239 | 58778 | 17.3958 | 0
|  | #VALUE! | #VALUE! | #VALUE! | #VALUE! | #VALUE! | 13240 | 58779 | 17.3958 | 0
|  | #VALUE! | #VALUE! | #VALUE! | #VALUE! | #VALUE! | 13241 | 58780 | 17.3958 | 0
02.06.2025¦13:35:33.473 | 13:35:33 | 48933 | 17.3958 | 0 | 0 | 0 | 13242 | 58781 | 17.3958 | 0
02.06.2025¦13:35:34.474 | 13:35:34 | 48934 | 17.4906 | 0 | 0.0301 | 0.0301 | 13243 | 58782 | 17.3958 | 0
02.06.2025¦13:35:35.475 | 13:35:35 | 48935 | 17.3958 | 0 | 0.0043 | 0.0043 | 13244 | 58783 | 17.3958 | 0
02.06.2025¦13:35:36.475 | 13:35:36 | 48936 | 17.4906 | 0 | 0 | 0 | 13245 | 58784 | 17.3958 | 0
02.06.2025¦13:35:37.473 | 13:35:37 | 48937 | 17.4906 | 0 | 0.0043 | 0.0043 | 13246 | 58785 | 17.3958 | 0
02.06.2025¦13:35:38.473 | 13:35:38 | 48938 | 17.2062 | 0 | 0.0172 | 0.0172 | 13247 | 58786 | 17.3958 | 0
02.06.2025¦13:35:39.473 | 13:35:39 | 48939 | 17.0166 | 0 | 0 | 0 | 13248 | 58787 | 17.3958 | 0
02.06.2025¦13:35:40.474 | 13:35:40 | 48940 | 17.2062 | 0 | 0.0129 | 0.0129 | 13249 | 58788 | 17.3958 | 0
02.06.2025¦13:35:41.473 | 13:35:41 | 48941 | 17.538 | 0 | 0.0344 | 0.0344 | 13250 | 58789 | 17.3958 | 0
02.06.2025¦13:35:42.473 | 13:35:42 | 48942 | 17.4906 | 0 | 0.0301 | 0.0301 | 13251 | 58790 | 17.3958 | 0
02.06.2025¦13:35:43.473 | 13:35:43 | 48943 | 17.3958 | 0 | 0.0172 | 0.0172 | 13252 | 58791 | 17.3958 | 0
02.06.2025¦13:35:44.473 | 13:35:44 | 48944 | 17.3484 | 0 | 0.0172 | 0.0172 | 13253 | 58792 | 17.3958 | 0
02.06.2025¦13:35:45.473 | 13:35:45 | 48945 | 17.3958 | 0 | 0.0129 | 0.0129 | 13254 | 58793 | 17.3958 | 0
02.06.2025¦13:35:46.473 | 13:35:46 | 48946 | 17.5854 | 0 | 0.0043 | 0.0043 | 13255 | 58794 | 17.3958 | 0
02.06.2025¦13:35:47.473 | 13:35:47 | 48947 | 17.3958 | 0 | 0.0172 | 0.0172 | 13256 | 58795 | 17.3958 | 0
02.06.2025¦13:35:48.474 | 13:35:48 | 48948 | 17.4906 | 0 | 0 | 0 | 13257 | 58796 | 17.3958 | 0
02.06.2025¦13:35:49.473 | 13:35:49 | 48949 | 17.538 | 0 | 0 | 0 | 13258 | 58797 | 17.3958 | 0
02.06.2025¦13:35:50.474 | 13:35:50 | 48950 | 17.3958 | 0 | 0.0172 | 0.0172 | 13259 | 58798 | 17.3958 | 0
02.06.2025¦13:35:51.473 | 13:35:51 | 48951 | 17.1114 | 0 | 0.0043 | 0.0043 | 13260 | 58799 | 17.3958 | 0
02.06.2025¦13:35:52.472 | 13:35:52 | 48952 | 17.301 | 0 | 0.0129 | 0.0129 | 13261 | 58800 | 17.3958 | 0
02.06.2025¦13:35:53.472 | 13:35:53 | 48953 | 17.3958 | 0 | 0 | 0 | 13262 | 58801 | 17.3958 | 0
02.06.2025¦13:35:54.473 | 13:35:54 | 48954 | 17.3958 | 0 | 0 | 0 | 13263 | 58802 | 17.3958 | 0
02.06.2025¦13:35:55.472 | 13:35:55 | 48955 | 17.3958 | 0 | 0 | 0 | 13264 | 58803 | 17.3958 | 0
02.06.2025¦13:35:56.472 | 13:35:56 | 48956 | 17.3958 | 0 | 0 | 0 | 13265 | 58804 | 17.3958 | 0
02.06.2025¦13:35:57.474 | 13:35:57 | 48957 | 17.3958 | 0 | 0 | 0 | 13266 | 58805 | 17.3958 | 0
02.06.2025¦13:35:58.473 | 13:35:58 | 48958 | 17.3958 | 0 | 0 | 0 | 13267 | 58806 | 17.3958 | 0
02.06.2025¦13:35:59.473 | 13:35:59 | 48959 | 17.3958 | 0 | 0 | 0 | 13268 | 58807 | 17.3958 | 0
02.06.2025¦13:36:00.473 | 13:36:00 | 48960 | 17.3958 | 0 | 0 | 0 | 13269 | 58808 | 17.3958 | 0
02.06.2025¦13:36:01.472 | 13:36:01 | 48961 | 17.3958 | 0 | 0 | 0 | 13270 | 58809 | 17.3958 | 0
02.06.2025¦13:36:02.474 | 13:36:02 | 48962 | 17.3958 | 0 | 0 | 0 | 13271 | 58810 | 17.3958 | 0
|  | #VALUE! | #VALUE! | #VALUE! | #VALUE! | #VALUE! | 13272 | 58811 | 17.3958 | 0
|  | #VALUE! | #VALUE! | #VALUE! | #VALUE! | #VALUE! | 13273 | 58812 | 17.3958 | 0
|  | #VALUE! | #VALUE! | #VALUE! | #VALUE! | #VALUE! | 13274 | 58813 | 17.3958 | 0
02.06.2025¦13:36:03.473 | 13:36:03 | 48963 | 17.3958 | 0 | 0 | 0 | 13275 | 58814 | 17.3958 | 0
02.06.2025¦13:36:04.474 | 13:36:04 | 48964 | 17.3958 | 0 | 0 | 0 | 13276 | 58815 | 17.3958 | 0
02.06.2025¦13:36:05.473 | 13:36:05 | 48965 | 17.3958 | 0 | 0 | 0 | 13277 | 58816 | 17.3958 | 0
02.06.2025¦13:36:06.473 | 13:36:06 | 48966 | 17.3958 | 0 | 0 | 0 | 13278 | 58817 | 17.3958 | 0
02.06.2025¦13:36:07.473 | 13:36:07 | 48967 | 17.3958 | 0 | 0 | 0 | 13279 | 58818 | 17.3958 | 0
02.06.2025¦13:36:08.473 | 13:36:08 | 48968 | 17.3484 | 0 | 0 | 0 | 13280 | 58819 | 17.3958 | 0
02.06.2025¦13:36:09.474 | 13:36:09 | 48969 | 17.3958 | 0 | 0 | 0 | 13281 | 58820 | 17.3958 | 0
02.06.2025¦13:36:10.473 | 13:36:10 | 48970 | 17.3958 | 0 | 0 | 0 | 13282 | 58821 | 17.3958 | 0
02.06.2025¦13:36:11.474 | 13:36:11 | 48971 | 17.3958 | 0 | 0 | 0 | 13283 | 58822 | 17.3958 | 0
02.06.2025¦13:36:12.472 | 13:36:12 | 48972 | 17.3958 | 0 | 0 | 0 | 13284 | 58823 | 17.3958 | 0
02.06.2025¦13:36:13.472 | 13:36:13 | 48973 | 17.3958 | 0 | 0 | 0 | 13285 | 58824 | 17.3958 | 0
02.06.2025¦13:36:14.473 | 13:36:14 | 48974 | 17.3958 | 0 | 0 | 0 | 13286 | 58825 | 17.3958 | 0
02.06.2025¦13:36:15.473 | 13:36:15 | 48975 | 17.3958 | 0 | 0 | 0 | 13287 | 58826 | 17.3958 | 0
02.06.2025¦13:36:16.474 | 13:36:16 | 48976 | 17.3958 | 0 | 0 | 0 | 13288 | 58827 | 17.3958 | 0
02.06.2025¦13:36:17.473 | 13:36:17 | 48977 | 17.3958 | 0 | 0 | 0 | 13289 | 58828 | 17.3958 | 0
02.06.2025¦13:36:18.474 | 13:36:18 | 48978 | 17.3484 | 0 | 0 | 0 | 13290 | 58829 | 17.3958 | 0
02.06.2025¦13:36:19.474 | 13:36:19 | 48979 | 17.3958 | 0 | 0 | 0 | 13291 | 58830 | 17.3958 | 0
02.06.2025¦13:36:20.474 | 13:36:20 | 48980 | 17.3958 | 0 | 0 | 0 | 13292 | 58831 | 17.3958 | 0
02.06.2025¦13:36:21.474 | 13:36:21 | 48981 | 17.3484 | 0 | 0 | 0 | 13293 | 58832 | 17.3958 | 0
02.06.2025¦13:36:22.473 | 13:36:22 | 48982 | 17.3958 | 0 | 0 | 0 | 13294 | 58833 | 17.3958 | 0
02.06.2025¦13:36:23.474 | 13:36:23 | 48983 | 17.3958 | 0 | 0 | 0 | 13295 | 58834 | 17.3958 | 0
02.06.2025¦13:36:24.474 | 13:36:24 | 48984 | 17.3958 | 0 | 0 | 0 | 13296 | 58835 | 17.3958 | 0
02.06.2025¦13:36:25.475 | 13:36:25 | 48985 | 17.3958 | 0 | 0 | 0 | 13297 | 58836 | 17.3958 | 0
02.06.2025¦13:36:26.473 | 13:36:26 | 48986 | 17.3958 | 0 | 0 | 0 | 13298 | 58837 | 17.3958 | 0
02.06.2025¦13:36:27.474 | 13:36:27 | 48987 | 17.3958 | 0 | 0 | 0 | 13299 | 58838 | 17.3958 | 0
02.06.2025¦13:36:28.473 | 13:36:28 | 48988 | 17.3958 | 0 | 0 | 0 | 13300 | 58839 | 17.3958 | 0
02.06.2025¦13:36:29.473 | 13:36:29 | 48989 | 17.3958 | 0 | 0 | 0 | 13301 | 58840 | 17.3958 | 0
02.06.2025¦13:36:30.474 | 13:36:30 | 48990 | 17.3958 | 0 | 0 | 0 | 13302 | 58841 | 17.3958 | 0
02.06.2025¦13:36:31.473 | 13:36:31 | 48991 | 17.3958 | 0 | 0 | 0 | 13303 | 58842 | 17.3958 | 0
02.06.2025¦13:36:32.474 | 13:36:32 | 48992 | 17.3958 | 0 | 0 | 0 | 13304 | 58843 | 17.3958 | 0
02.06.2025¦13:36:33.472 | 13:36:33 | 48993 | 17.3958 | 0 | 0 | 0 | 13305 | 58844 | 17.3958 | 0
|  | #VALUE! | #VALUE! | #VALUE! | #VALUE! | #VALUE! | 13306 | 58845 | 17.3958 | 0
|  | #VALUE! | #VALUE! | #VALUE! | #VALUE! | #VALUE! | 13307 | 58846 | 17.3958 | 0
|  | #VALUE! | #VALUE! | #VALUE! | #VALUE! | #VALUE! | 13308 | 58847 | 17.3958 | 0
02.06.2025¦13:36:34.473 | 13:36:34 | 48994 | 17.3484 | 0 | 0 | 0 | 13309 | 58848 | 17.3958 | 0
02.06.2025¦13:36:35.473 | 13:36:35 | 48995 | 17.3958 | 0 | 0 | 0 | 13310 | 58849 | 17.3958 | 0
02.06.2025¦13:36:36.473 | 13:36:36 | 48996 | 17.3958 | 0 | 0 | 0 | 13311 | 58850 | 17.3958 | 0
02.06.2025¦13:36:37.474 | 13:36:37 | 48997 | 17.3484 | 0 | 0 | 0 | 13312 | 58851 | 17.3958 | 0
02.06.2025¦13:36:38.473 | 13:36:38 | 48998 | 17.3958 | 0 | 0 | 0 | 13313 | 58852 | 17.3958 | 0
02.06.2025¦13:36:39.475 | 13:36:39 | 48999 | 17.3958 | 0 | 0 | 0 | 13314 | 58853 | 17.3958 | 0
02.06.2025¦13:36:40.473 | 13:36:40 | 49000 | 17.3958 | 0 | 0 | 0 | 13315 | 58854 | 17.3958 | 0
02.06.2025¦13:36:41.474 | 13:36:41 | 49001 | 17.3958 | 0 | 0 | 0 | 13316 | 58855 | 17.3958 | 0
02.06.2025¦13:36:42.473 | 13:36:42 | 49002 | 17.3958 | 0 | 0 | 0 | 13317 | 58856 | 17.3958 | 0
02.06.2025¦13:36:43.474 | 13:36:43 | 49003 | 17.4432 | 0 | 0 | 0 | 13318 | 58857 | 17.3958 | 0
02.06.2025¦13:36:44.474 | 13:36:44 | 49004 | 17.3484 | 0 | 0 | 0 | 13319 | 58858 | 17.3958 | 0
02.06.2025¦13:36:45.473 | 13:36:45 | 49005 | 17.3484 | 0 | 0 | 0 | 13320 | 58859 | 17.3958 | 0
02.06.2025¦13:36:46.474 | 13:36:46 | 49006 | 17.3958 | 0 | 0 | 0 | 13321 | 58860 | 17.3958 | 0
02.06.2025¦13:36:47.473 | 13:36:47 | 49007 | 17.3958 | 0 | 0 | 0 | 13322 | 58861 | 17.3958 | 0
02.06.2025¦13:36:48.473 | 13:36:48 | 49008 | 17.3958 | 0 | 0 | 0 | 13323 | 58862 | 17.3958 | 0
02.06.2025¦13:36:49.473 | 13:36:49 | 49009 | 17.3958 | 0 | 0 | 0 | 13324 | 58863 | 17.3958 | 0
02.06.2025¦13:36:50.474 | 13:36:50 | 49010 | 17.4432 | 0 | 0 | 0 | 13325 | 58864 | 17.3958 | 0
02.06.2025¦13:36:51.474 | 13:36:51 | 49011 | 17.3958 | 0 | 0 | 0 | 13326 | 58865 | 17.3958 | 0
02.06.2025¦13:36:52.474 | 13:36:52 | 49012 | 17.3958 | 0 | 0 | 0 | 13327 | 58866 | 17.3958 | 0
02.06.2025¦13:36:53.474 | 13:36:53 | 49013 | 17.3958 | 0 | 0 | 0 | 13328 | 58867 | 17.3958 | 0
02.06.2025¦13:36:54.473 | 13:36:54 | 49014 | 17.3484 | 0 | 0 | 0 | 13329 | 58868 | 17.3958 | 0
02.06.2025¦13:36:55.473 | 13:36:55 | 49015 | 17.3958 | 0 | 0 | 0 | 13330 | 58869 | 17.3958 | 0
02.06.2025¦13:36:56.473 | 13:36:56 | 49016 | 17.3958 | 0 | 0 | 0 | 13331 | 58870 | 17.3958 | 0
02.06.2025¦13:36:57.472 | 13:36:57 | 49017 | 17.4906 | 0 | 0 | 0 | 13332 | 58871 | 17.3958 | 0
02.06.2025¦13:36:58.474 | 13:36:58 | 49018 | 17.4432 | 0 | 0.0043 | 0.0043 | 13333 | 58872 | 17.3958 | 0
02.06.2025¦13:36:59.473 | 13:36:59 | 49019 | 17.3484 | 0 | 0 | 0 | 13334 | 58873 | 17.3958 | 0
02.06.2025¦13:37:00.475 | 13:37:00 | 49020 | 17.3958 | 0 | 0 | 0 | 13335 | 58874 | 17.3958 | 0
02.06.2025¦13:37:01.473 | 13:37:01 | 49021 | 17.4906 | 0 | 0 | 0 | 13336 | 58875 | 17.3958 | 0
02.06.2025¦13:37:02.473 | 13:37:02 | 49022 | 17.538 | 0 | 0 | 0 | 13337 | 58876 | 17.3958 | 0
02.06.2025¦13:37:03.473 | 13:37:03 | 49023 | 17.3958 | 0 | 0 | 0 | 13338 | 58877 | 17.3958 | 0
0 |  | #VALUE! | #VALUE! | #VALUE! | #VALUE! | #VALUE! | 13339 | 58878 | 17.3958 | 0
0 |  | #VALUE! | #VALUE! | #VALUE! | #VALUE! | #VALUE! | 13340 | 58879 | 17.3958 | 0
0 |  | #VALUE! | #VALUE! | #VALUE! | #VALUE! | #VALUE! | 13341 | 58880 | 17.3958 | 0
0 |  | #VALUE! | #VALUE! | #VALUE! | #VALUE! | #VALUE! | 13342 | 58881 | 17.3958 | 0
0 |  | #VALUE! | #VALUE! | #VALUE! | #VALUE! | #VALUE! | 13343 | 58882 | 17.3958 | 0
0 |  | #VALUE! | #VALUE! | #VALUE! | #VALUE! | #VALUE! | 13344 | 58883 | 17.3958 | 0
0 |  | #VALUE! | #VALUE! | #VALUE! | #VALUE! | #VALUE! | 13345 | 58884 | 17.3958 | 0
0 |  | #VALUE! | #VALUE! | #VALUE! | #VALUE! | #VALUE! | 13346 | 58885 | 17.3958 | 0
0 |  | #VALUE! | #VALUE! | #VALUE! | #VALUE! | #VALUE! | 13347 | 58886 | 17.3958 | 0
0 |  | #VALUE! | #VALUE! | #VALUE! | #VALUE! | #VALUE! | 13348 | 58887 | 17.3958 | 0
0 |  | #VALUE! | #VALUE! | #VALUE! | #VALUE! | #VALUE! | 13349 | 58888 | 17.3958 | 0
0 |  | #VALUE! | #VALUE! | #VALUE! | #VALUE! | #VALUE! | 13350 | 58889 | 17.3958 | 0
0 |  | #VALUE! | #VALUE! | #VALUE! | #VALUE! | #VALUE! | 13351 | 58890 | 17.3958 | 0
0 |  | #VALUE! | #VALUE! | #VALUE! | #VALUE! | #VALUE! | 13352 | 58891 | 17.3958 | 0
0 |  | #VALUE! | #VALUE! | #VALUE! | #VALUE! | #VALUE! | 13353 | 58892 | 17.3958 | 0
0 |  | #VALUE! | #VALUE! | #VALUE! | #VALUE! | #VALUE! | 13354 | 58893 | 17.3958 | 0
0 |  | #VALUE! | #VALUE! | #VALUE! | #VALUE! | #VALUE! | 13355 | 58894 | 17.3958 | 0
0 |  | #VALUE! | #VALUE! | #VALUE! | #VALUE! | #VALUE! | 13356 | 58895 | 17.3958 | 0
0 |  | #VALUE! | #VALUE! | #VALUE! | #VALUE! | #VALUE! | 13357 | 58896 | 17.3958 | 0
0 |  | #VALUE! | #VALUE! | #VALUE! | #VALUE! | #VALUE! | 13358 | 58897 | 17.3958 | 0
0 |  | #VALUE! | #VALUE! | #VALUE! | #VALUE! | #VALUE! | 13359 | 58898 | 17.3958 | 0
0 |  | #VALUE! | #VALUE! | #VALUE! | #VALUE! | #VALUE! | 13360 | 58899 | 17.3958 | 0
0 |  | #VALUE! | #VALUE! | #VALUE! | #VALUE! | #VALUE! | 13361 | 58900 | 17.3958 | 0
0 |  | #VALUE! | #VALUE! | #VALUE! | #VALUE! | #VALUE! | 13362 | 58901 | 17.3958 | 0
0 |  | #VALUE! | #VALUE! | #VALUE! | #VALUE! | #VALUE! | 13363 | 58902 | 17.3958 | 0
0 |  | #VALUE! | #VALUE! | #VALUE! | #VALUE! | #VALUE! | 13364 | 58903 | 17.3958 | 0
0 |  | #VALUE! | #VALUE! | #VALUE! | #VALUE! | #VALUE! | 13365 | 58904 | 17.3958 | 0
0 |  | #VALUE! | #VALUE! | #VALUE! | #VALUE! | #VALUE! | 13366 | 58905 | 17.3958 | 0
0 |  | #VALUE! | #VALUE! | #VALUE! | #VALUE! | #VALUE! | 13367 | 58906 | 17.3958 | 0
0 |  | #VALUE! | #VALUE! | #VALUE! | #VALUE! | #VALUE! | 13368 | 58907 | 17.3958 | 0
0 |  | #VALUE! | #VALUE! | #VALUE! | #VALUE! | #VALUE! | 13369 | 58908 | 17.3958 | 0
0 |  | #VALUE! | #VALUE! | #VALUE! | #VALUE! | #VALUE! | 13370 | 58909 | 17.3958 | 0
0 |  | #VALUE! | #VALUE! | #VALUE! | #VALUE! | #VALUE! | 13371 | 58910 | 17.3958 | 0
0 |  | #VALUE! | #VALUE! | #VALUE! | #VALUE! | #VALUE! | 13372 | 58911 | 17.3958 | 0
0 |  | #VALUE! | #VALUE! | #VALUE! | #VALUE! | #VALUE! | 13373 | 58912 | 17.3958 | 0
0 |  | #VALUE! | #VALUE! | #VALUE! | #VALUE! | #VALUE! | 13374 | 58913 | 17.3958 | 0
0 |  | #VALUE! | #VALUE! | #VALUE! | #VALUE! | #VALUE! | 13375 | 58914 | 17.3958 | 0
0 |  | #VALUE! | #VALUE! | #VALUE! | #VALUE! | #VALUE! | 13376 | 58915 | 17.3958 | 0
0 |  | #VALUE! | #VALUE! | #VALUE! | #VALUE! | #VALUE! | 13377 | 58916 | 17.3958 | 0
0 |  | #VALUE! | #VALUE! | #VALUE! | #VALUE! | #VALUE! | 13378 | 58917 | 17.3958 | 0
0 |  | #VALUE! | #VALUE! | #VALUE! | #VALUE! | #VALUE! | 13379 | 58918 | 17.3958 | 0
0 |  | #VALUE! | #VALUE! | #VALUE! | #VALUE! | #VALUE! | 13380 | 58919 | 17.3958 | 0
0 |  | #VALUE! | #VALUE! | #VALUE! | #VALUE! | #VALUE! | 13381 | 58920 | 17.3958 | 0
0 |  | #VALUE! | #VALUE! | #VALUE! | #VALUE! | #VALUE! | 13382 | 58921 | 17.3958 | 0
0 |  | #VALUE! | #VALUE! | #VALUE! | #VALUE! | #VALUE! | 13383 | 58922 | 17.3958 | 0
0 |  | #VALUE! | #VALUE! | #VALUE! | #VALUE! | #VALUE! | 13384 | 58923 | 17.3958 | 0
0 |  | #VALUE! | #VALUE! | #VALUE! | #VALUE! | #VALUE! | 13385 | 58924 | 17.3958 | 0
0 |  | #VALUE! | #VALUE! | #VALUE! | #VALUE! | #VALUE! | 13386 | 58925 | 17.3958 | 0
0 |  | #VALUE! | #VALUE! | #VALUE! | #VALUE! | #VALUE! | 13387 | 58926 | 17.3958 | 0
0 |  | #VALUE! | #VALUE! | #VALUE! | #VALUE! | #VALUE! | 13388 | 58927 | 17.3958 | 0
0 |  | #VALUE! | #VALUE! | #VALUE! | #VALUE! | #VALUE! | 13389 | 58928 | 17.3958 | 0
0 |  | #VALUE! | #VALUE! | #VALUE! | #VALUE! | #VALUE! | 13390 | 58929 | 17.3958 | 0
0 |  | #VALUE! | #VALUE! | #VALUE! | #VALUE! | #VALUE! | 13391 | 58930 | 17.3958 | 0
0 |  | #VALUE! | #VALUE! | #VALUE! | #VALUE! | #VALUE! | 13392 | 58931 | 17.3958 | 0
0 |  | #VALUE! | #VALUE! | #VALUE! | #VALUE! | #VALUE! | 13393 | 58932 | 17.3958 | 0
0 |  | #VALUE! | #VALUE! | #VALUE! | #VALUE! | #VALUE! | 13394 | 58933 | 17.3958 | 0
0 |  | #VALUE! | #VALUE! | #VALUE! | #VALUE! | #VALUE! | 13395 | 58934 | 17.3958 | 0
0 |  | #VALUE! | #VALUE! | #VALUE! | #VALUE! | #VALUE! | 13396 | 58935 | 17.3958 | 0
0 |  | #VALUE! | #VALUE! | #VALUE! | #VALUE! | #VALUE! | 13397 | 58936 | 17.3958 | 0
0 |  | #VALUE! | #VALUE! | #VALUE! | #VALUE! | #VALUE! | 13398 | 58937 | 17.3958 | 0
0 |  | #VALUE! | #VALUE! | #VALUE! | #VALUE! | #VALUE! | 13399 | 58938 | 17.3958 | 0
0 |  | #VALUE! | #VALUE! | #VALUE! | #VALUE! | #VALUE! | 13400 | 58939 | 17.3958 | 0
0 |  | #VALUE! | #VALUE! | #VALUE! | #VALUE! | #VALUE! | 13401 | 58940 | 17.3958 | 0
0 |  | #VALUE! | #VALUE! | #VALUE! | #VALUE! | #VALUE! | 13402 | 58941 | 17.3958 | 0
0 |  | #VALUE! | #VALUE! | #VALUE! | #VALUE! | #VALUE! | 13403 | 58942 | 17.3958 | 0
0 |  | #VALUE! | #VALUE! | #VALUE! | #VALUE! | #VALUE! | 13404 | 58943 | 17.3958 | 0
0 |  | #VALUE! | #VALUE! | #VALUE! | #VALUE! | #VALUE! | 13405 | 58944 | 17.3958 | 0
0 |  | #VALUE! | #VALUE! | #VALUE! | #VALUE! | #VALUE! | 13406 | 58945 | 17.3958 | 0
0 |  | #VALUE! | #VALUE! | #VALUE! | #VALUE! | #VALUE! | 13407 | 58946 | 17.3958 | 0
0 |  | #VALUE! | #VALUE! | #VALUE! | #VALUE! | #VALUE! | 13408 | 58947 | 17.3958 | 0
0 |  | #VALUE! | #VALUE! | #VALUE! | #VALUE! | #VALUE! | 13409 | 58948 | 17.3958 | 0
0 |  | #VALUE! | #VALUE! | #VALUE! | #VALUE! | #VALUE! | 13410 | 58949 | 17.3958 | 0
0 |  | #VALUE! | #VALUE! | #VALUE! | #VALUE! | #VALUE! | 13411 | 58950 | 17.3958 | 0
0 |  | #VALUE! | #VALUE! | #VALUE! | #VALUE! | #VALUE! | 13412 | 58951 | 17.3958 | 0
0 |  | #VALUE! | #VALUE! | #VALUE! | #VALUE! | #VALUE! | 13413 | 58952 | 17.3958 | 0
0 |  | #VALUE! | #VALUE! | #VALUE! | #VALUE! | #VALUE! | 13414 | 58953 | 17.3958 | 0
0 |  | #VALUE! | #VALUE! | #VALUE! | #VALUE! | #VALUE! | 13415 | 58954 | 17.3958 | 0
0 |  | #VALUE! | #VALUE! | #VALUE! | #VALUE! | #VALUE! | 13416 | 58955 | 17.3958 | 0
0 |  | #VALUE! | #VALUE! | #VALUE! | #VALUE! | #VALUE! | 13417 | 58956 | 17.3958 | 0
0 |  | #VALUE! | #VALUE! | #VALUE! | #VALUE! | #VALUE! | 13418 | 58957 | 17.3958 | 0
0 |  | #VALUE! | #VALUE! | #VALUE! | #VALUE! | #VALUE! | 13419 | 58958 | 17.3958 | 0
0 |  | #VALUE! | #VALUE! | #VALUE! | #VALUE! | #VALUE! | 13420 | 58959 | 17.3958 | 0
0 |  | #VALUE! | #VALUE! | #VALUE! | #VALUE! | #VALUE! | 13421 | 58960 | 17.3958 | 0
0 |  | #VALUE! | #VALUE! | #VALUE! | #VALUE! | #VALUE! | 13422 | 58961 | 17.3958 | 0
0 |  | #VALUE! | #VALUE! | #VALUE! | #VALUE! | #VALUE! | 13423 | 58962 | 17.3958 | 0
0 |  | #VALUE! | #VALUE! | #VALUE! | #VALUE! | #VALUE! | 13424 | 58963 | 17.3958 | 0
0 |  | #VALUE! | #VALUE! | #VALUE! | #VALUE! | #VALUE! | 13425 | 58964 | 17.3958 | 0
0 |  | #VALUE! | #VALUE! | #VALUE! | #VALUE! | #VALUE! | 13426 | 58965 | 17.3958 | 0
0 |  | #VALUE! | #VALUE! | #VALUE! | #VALUE! | #VALUE! | 13427 | 58966 | 17.3958 | 0
0 |  | #VALUE! | #VALUE! | #VALUE! | #VALUE! | #VALUE! | 13428 | 58967 | 17.3958 | 0
0 |  | #VALUE! | #VALUE! | #VALUE! | #VALUE! | #VALUE! | 13429 | 58968 | 17.3958 | 0
0 |  | #VALUE! | #VALUE! | #VALUE! | #VALUE! | #VALUE! | 13430 | 58969 | 17.3958 | 0
0 |  | #VALUE! | #VALUE! | #VALUE! | #VALUE! | #VALUE! | 13431 | 58970 | 17.3958 | 0
0 |  | #VALUE! | #VALUE! | #VALUE! | #VALUE! | #VALUE! | 13432 | 58971 | 17.3958 | 0
0 |  | #VALUE! | #VALUE! | #VALUE! | #VALUE! | #VALUE! | 13433 | 58972 | 17.3958 | 0
0 |  | #VALUE! | #VALUE! | #VALUE! | #VALUE! | #VALUE! | 13434 | 58973 | 17.3958 | 0
0 |  | #VALUE! | #VALUE! | #VALUE! | #VALUE! | #VALUE! | 13435 | 58974 | 17.3958 | 0
0 |  | #VALUE! | #VALUE! | #VALUE! | #VALUE! | #VALUE! | 13436 | 58975 | 17.3958 | 0
0 |  | #VALUE! | #VALUE! | #VALUE! | #VALUE! | #VALUE! | 13437 | 58976 | 17.3958 | 0
0 |  | #VALUE! | #VALUE! | #VALUE! | #VALUE! | #VALUE! | 13438 | 58977 | 17.3958 | 0
0 |  | #VALUE! | #VALUE! | #VALUE! | #VALUE! | #VALUE! | 13439 | 58978 | 17.3958 | 0
0 |  | #VALUE! | #VALUE! | #VALUE! | #VALUE! | #VALUE! | 13440 | 58979 | 17.3958 | 0
0 |  | #VALUE! | #VALUE! | #VALUE! | #VALUE! | #VALUE! | 13441 | 58980 | 17.3958 | 0
0 |  | #VALUE! | #VALUE! | #VALUE! | #VALUE! | #VALUE! | 13442 | 58981 | 17.3958 | 0
0 |  | #VALUE! | #VALUE! | #VALUE! | #VALUE! | #VALUE! | 13443 | 58982 | 17.3958 | 0
0 |  | #VALUE! | #VALUE! | #VALUE! | #VALUE! | #VALUE! | 13444 | 58983 | 17.3958 | 0
0 |  | #VALUE! | #VALUE! | #VALUE! | #VALUE! | #VALUE! | 13445 | 58984 | 17.3958 | 0
0 |  | #VALUE! | #VALUE! | #VALUE! | #VALUE! | #VALUE! | 13446 | 58985 | 17.3958 | 0
0 |  | #VALUE! | #VALUE! | #VALUE! | #VALUE! | #VALUE! | 13447 | 58986 | 17.3958 | 0
0 |  | #VALUE! | #VALUE! | #VALUE! | #VALUE! | #VALUE! | 13448 | 58987 | 17.3958 | 0
0 |  | #VALUE! | #VALUE! | #VALUE! | #VALUE! | #VALUE! | 13449 | 58988 | 17.3958 | 0
0 |  | #VALUE! | #VALUE! | #VALUE! | #VALUE! | #VALUE! | 13450 | 58989 | 17.3958 | 0
0 |  | #VALUE! | #VALUE! | #VALUE! | #VALUE! | #VALUE! | 13451 | 58990 | 17.3958 | 0
0 |  | #VALUE! | #VALUE! | #VALUE! | #VALUE! | #VALUE! | 13452 | 58991 | 17.3958 | 0
0 |  | #VALUE! | #VALUE! | #VALUE! | #VALUE! | #VALUE! | 13453 | 58992 | 17.3958 | 0
0 |  | #VALUE! | #VALUE! | #VALUE! | #VALUE! | #VALUE! | 13454 | 58993 | 17.3958 | 0
0 |  | #VALUE! | #VALUE! | #VALUE! | #VALUE! | #VALUE! | 13455 | 58994 | 17.3958 | 0
0 |  | #VALUE! | #VALUE! | #VALUE! | #VALUE! | #VALUE! | 13456 | 58995 | 17.3958 | 0
0 |  | #VALUE! | #VALUE! | #VALUE! | #VALUE! | #VALUE! | 13457 | 58996 | 17.3958 | 0
0 |  | #VALUE! | #VALUE! | #VALUE! | #VALUE! | #VALUE! | 13458 | 58997 | 17.3958 | 0
0 |  | #VALUE! | #VALUE! | #VALUE! | #VALUE! | #VALUE! | 13459 | 58998 | 17.3958 | 0
0 |  | #VALUE! | #VALUE! | #VALUE! | #VALUE! | #VALUE! | 13460 | 58999 | 17.3958 | 0
0 |  | #VALUE! | #VALUE! | #VALUE! | #VALUE! | #VALUE! | 13461 | 59000 | 17.3958 | 0
0 |  | #VALUE! | #VALUE! | #VALUE! | #VALUE! | #VALUE! | 13462 | 59001 | 17.3958 | 0
0 |  | #VALUE! | #VALUE! | #VALUE! | #VALUE! | #VALUE! | 13463 | 59002 | 17.3958 | 0
0 |  | #VALUE! | #VALUE! | #VALUE! | #VALUE! | #VALUE! | 13464 | 59003 | 17.3958 | 0
0 |  | #VALUE! | #VALUE! | #VALUE! | #VALUE! | #VALUE! | 13465 | 59004 | 17.3958 | 0
0 |  | #VALUE! | #VALUE! | #VALUE! | #VALUE! | #VALUE! | 13466 | 59005 | 17.3958 | 0
0 |  | #VALUE! | #VALUE! | #VALUE! | #VALUE! | #VALUE! | 13467 | 59006 | 17.3958 | 0
0 |  | #VALUE! | #VALUE! | #VALUE! | #VALUE! | #VALUE! | 13468 | 59007 | 17.3958 | 0
0 |  | #VALUE! | #VALUE! | #VALUE! | #VALUE! | #VALUE! | 13469 | 59008 | 17.3958 | 0
0 |  | #VALUE! | #VALUE! | #VALUE! | #VALUE! | #VALUE! | 13470 | 59009 | 17.3958 | 0
0 |  | #VALUE! | #VALUE! | #VALUE! | #VALUE! | #VALUE! | 13471 | 59010 | 17.3958 | 0
0 |  | #VALUE! | #VALUE! | #VALUE! | #VALUE! | #VALUE! | 13472 | 59011 | 17.3958 | 0
0 |  | #VALUE! | #VALUE! | #VALUE! | #VALUE! | #VALUE! | 13473 | 59012 | 17.3958 | 0
0 |  | #VALUE! | #VALUE! | #VALUE! | #VALUE! | #VALUE! | 13474 | 59013 | 17.3958 | 0
0 |  | #VALUE! | #VALUE! | #VALUE! | #VALUE! | #VALUE! | 13475 | 59014 | 17.3958 | 0
0 |  | #VALUE! | #VALUE! | #VALUE! | #VALUE! | #VALUE! | 13476 | 59015 | 17.3958 | 0
0 |  | #VALUE! | #VALUE! | #VALUE! | #VALUE! | #VALUE! | 13477 | 59016 | 17.3958 | 0
0 |  | #VALUE! | #VALUE! | #VALUE! | #VALUE! | #VALUE! | 13478 | 59017 | 17.3958 | 0
0 |  | #VALUE! | #VALUE! | #VALUE! | #VALUE! | #VALUE! | 13479 | 59018 | 17.3958 | 0
0 |  | #VALUE! | #VALUE! | #VALUE! | #VALUE! | #VALUE! | 13480 | 59019 | 17.3958 | 0
0 |  | #VALUE! | #VALUE! | #VALUE! | #VALUE! | #VALUE! | 13481 | 59020 | 17.3958 | 0
0 |  | #VALUE! | #VALUE! | #VALUE! | #VALUE! | #VALUE! | 13482 | 59021 | 17.3958 | 0
0 |  | #VALUE! | #VALUE! | #VALUE! | #VALUE! | #VALUE! | 13483 | 59022 | 17.3958 | 0
0 |  | #VALUE! | #VALUE! | #VALUE! | #VALUE! | #VALUE! | 13484 | 59023 | 17.3958 | 0
0 |  | #VALUE! | #VALUE! | #VALUE! | #VALUE! | #VALUE! | 13485 | 59024 | 17.3958 | 0
0 |  | #VALUE! | #VALUE! | #VALUE! | #VALUE! | #VALUE! | 13486 | 59025 | 17.3958 | 0
0 |  | #VALUE! | #VALUE! | #VALUE! | #VALUE! | #VALUE! | 13487 | 59026 | 17.3958 | 0
0 |  | #VALUE! | #VALUE! | #VALUE! | #VALUE! | #VALUE! | 13488 | 59027 | 17.3958 | 0
0 |  | #VALUE! | #VALUE! | #VALUE! | #VALUE! | #VALUE! | 13489 | 59028 | 17.3958 | 0
0 |  | #VALUE! | #VALUE! | #VALUE! | #VALUE! | #VALUE! | 13490 | 59029 | 17.3958 | 0
0 |  | #VALUE! | #VALUE! | #VALUE! | #VALUE! | #VALUE! | 13491 | 59030 | 17.3958 | 0
0 |  | #VALUE! | #VALUE! | #VALUE! | #VALUE! | #VALUE! | 13492 | 59031 | 17.3958 | 0
0 |  | #VALUE! | #VALUE! | #VALUE! | #VALUE! | #VALUE! | 13493 | 59032 | 17.3958 | 0
0 |  | #VALUE! | #VALUE! | #VALUE! | #VALUE! | #VALUE! | 13494 | 59033 | 17.3958 | 0
0 |  | #VALUE! | #VALUE! | #VALUE! | #VALUE! | #VALUE! | 13495 | 59034 | 17.3958 | 0
0 |  | #VALUE! | #VALUE! | #VALUE! | #VALUE! | #VALUE! | 13496 | 59035 | 17.3958 | 0
0 |  | #VALUE! | #VALUE! | #VALUE! | #VALUE! | #VALUE! | 13497 | 59036 | 17.3958 | 0
0 |  | #VALUE! | #VALUE! | #VALUE! | #VALUE! | #VALUE! | 13498 | 59037 | 17.3958 | 0
0 |  | #VALUE! | #VALUE! | #VALUE! | #VALUE! | #VALUE! | 13499 | 59038 | 17.3958 | 0
0 |  | #VALUE! | #VALUE! | #VALUE! | #VALUE! | #VALUE! | 13500 | 59039 | 17.3958 | 0
0 |  | #VALUE! | #VALUE! | #VALUE! | #VALUE! | #VALUE! | 13501 | 59040 | 17.3958 | 0
0 |  | #VALUE! | #VALUE! | #VALUE! | #VALUE! | #VALUE! | 13502 | 59041 | 17.3958 | 0
0 |  | #VALUE! | #VALUE! | #VALUE! | #VALUE! | #VALUE! | 13503 | 59042 | 17.3958 | 0
0 |  | #VALUE! | #VALUE! | #VALUE! | #VALUE! | #VALUE! | 13504 | 59043 | 17.3958 | 0
0 |  | #VALUE! | #VALUE! | #VALUE! | #VALUE! | #VALUE! | 13505 | 59044 | 17.3958 | 0
0 |  | #VALUE! | #VALUE! | #VALUE! | #VALUE! | #VALUE! | 13506 | 59045 | 17.3958 | 0
0 |  | #VALUE! | #VALUE! | #VALUE! | #VALUE! | #VALUE! | 13507 | 59046 | 17.3958 | 0
0 |  | #VALUE! | #VALUE! | #VALUE! | #VALUE! | #VALUE! | 13508 | 59047 | 17.3958 | 0
0 |  | #VALUE! | #VALUE! | #VALUE! | #VALUE! | #VALUE! | 13509 | 59048 | 17.3958 | 0
0 |  | #VALUE! | #VALUE! | #VALUE! | #VALUE! | #VALUE! | 13510 | 59049 | 17.3958 | 0
0 |  | #VALUE! | #VALUE! | #VALUE! | #VALUE! | #VALUE! | 13511 | 59050 | 17.3958 | 0
0 |  | #VALUE! | #VALUE! | #VALUE! | #VALUE! | #VALUE! | 13512 | 59051 | 17.3958 | 0
0 |  | #VALUE! | #VALUE! | #VALUE! | #VALUE! | #VALUE! | 13513 | 59052 | 17.3958 | 0
0 |  | #VALUE! | #VALUE! | #VALUE! | #VALUE! | #VALUE! | 13514 | 59053 | 17.3958 | 0
0 |  | #VALUE! | #VALUE! | #VALUE! | #VALUE! | #VALUE! | 13515 | 59054 | 17.3958 | 0
0 |  | #VALUE! | #VALUE! | #VALUE! | #VALUE! | #VALUE! | 13516 | 59055 | 17.3958 | 0
0 |  | #VALUE! | #VALUE! | #VALUE! | #VALUE! | #VALUE! | 13517 | 59056 | 17.3958 | 0
0 |  | #VALUE! | #VALUE! | #VALUE! | #VALUE! | #VALUE! | 13518 | 59057 | 17.3958 | 0
0 |  | #VALUE! | #VALUE! | #VALUE! | #VALUE! | #VALUE! | 13519 | 59058 | 17.3958 | 0
0 |  | #VALUE! | #VALUE! | #VALUE! | #VALUE! | #VALUE! | 13520 | 59059 | 17.3958 | 0
0 |  | #VALUE! | #VALUE! | #VALUE! | #VALUE! | #VALUE! | 13521 | 59060 | 17.3958 | 0
0 |  | #VALUE! | #VALUE! | #VALUE! | #VALUE! | #VALUE! | 13522 | 59061 | 17.3958 | 0
0 |  | #VALUE! | #VALUE! | #VALUE! | #VALUE! | #VALUE! | 13523 | 59062 | 17.3958 | 0
0 |  | #VALUE! | #VALUE! | #VALUE! | #VALUE! | #VALUE! | 13524 | 59063 | 17.3958 | 0
0 |  | #VALUE! | #VALUE! | #VALUE! | #VALUE! | #VALUE! | 13525 | 59064 | 17.3958 | 0
0 |  | #VALUE! | #VALUE! | #VALUE! | #VALUE! | #VALUE! | 13526 | 59065 | 17.3958 | 0
0 |  | #VALUE! | #VALUE! | #VALUE! | #VALUE! | #VALUE! | 13527 | 59066 | 17.3958 | 0
0 |  | #VALUE! | #VALUE! | #VALUE! | #VALUE! | #VALUE! | 13528 | 59067 | 17.3958 | 0
0 |  | #VALUE! | #VALUE! | #VALUE! | #VALUE! | #VALUE! | 13529 | 59068 | 17.3958 | 0
0 |  | #VALUE! | #VALUE! | #VALUE! | #VALUE! | #VALUE! | 13530 | 59069 | 17.3958 | 0
0 |  | #VALUE! | #VALUE! | #VALUE! | #VALUE! | #VALUE! | 13531 | 59070 | 17.3958 | 0
0 |  | #VALUE! | #VALUE! | #VALUE! | #VALUE! | #VALUE! | 13532 | 59071 | 17.3958 | 0
0 |  | #VALUE! | #VALUE! | #VALUE! | #VALUE! | #VALUE! | 13533 | 59072 | 17.3958 | 0
0 |  | #VALUE! | #VALUE! | #VALUE! | #VALUE! | #VALUE! | 13534 | 59073 | 17.3958 | 0
0 |  | #VALUE! | #VALUE! | #VALUE! | #VALUE! | #VALUE! | 13535 | 59074 | 17.3958 | 0
0 |  | #VALUE! | #VALUE! | #VALUE! | #VALUE! | #VALUE! | 13536 | 59075 | 17.3958 | 0
0 |  | #VALUE! | #VALUE! | #VALUE! | #VALUE! | #VALUE! | 13537 | 59076 | 17.3958 | 0
0 |  | #VALUE! | #VALUE! | #VALUE! | #VALUE! | #VALUE! | 13538 | 59077 | 17.3958 | 0
0 |  | #VALUE! | #VALUE! | #VALUE! | #VALUE! | #VALUE! | 13539 | 59078 | 17.3958 | 0
0 |  | #VALUE! | #VALUE! | #VALUE! | #VALUE! | #VALUE! | 13540 | 59079 | 17.3958 | 0
0 |  | #VALUE! | #VALUE! | #VALUE! | #VALUE! | #VALUE! | 13541 | 59080 | 17.3958 | 0
0 |  | #VALUE! | #VALUE! | #VALUE! | #VALUE! | #VALUE! | 13542 | 59081 | 17.3958 | 0
0 |  | #VALUE! | #VALUE! | #VALUE! | #VALUE! | #VALUE! | 13543 | 59082 | 17.3958 | 0
0 |  | #VALUE! | #VALUE! | #VALUE! | #VALUE! | #VALUE! | 13544 | 59083 | 17.3958 | 0
0 |  | #VALUE! | #VALUE! | #VALUE! | #VALUE! | #VALUE! | 13545 | 59084 | 17.3958 | 0
0 |  | #VALUE! | #VALUE! | #VALUE! | #VALUE! | #VALUE! | 13546 | 59085 | 17.3958 | 0
0 |  | #VALUE! | #VALUE! | #VALUE! | #VALUE! | #VALUE! | 13547 | 59086 | 17.3958 | 0
0 |  | #VALUE! | #VALUE! | #VALUE! | #VALUE! | #VALUE! | 13548 | 59087 | 17.3958 | 0
0 |  | #VALUE! | #VALUE! | #VALUE! | #VALUE! | #VALUE! | 13549 | 59088 | 17.3958 | 0
0 |  | #VALUE! | #VALUE! | #VALUE! | #VALUE! | #VALUE! | 13550 | 59089 | 17.3958 | 0
0 |  | #VALUE! | #VALUE! | #VALUE! | #VALUE! | #VALUE! | 13551 | 59090 | 17.3958 | 0
0 |  | #VALUE! | #VALUE! | #VALUE! | #VALUE! | #VALUE! | 13552 | 59091 | 17.3958 | 0
0 |  | #VALUE! | #VALUE! | #VALUE! | #VALUE! | #VALUE! | 13553 | 59092 | 17.3958 | 0
0 |  | #VALUE! | #VALUE! | #VALUE! | #VALUE! | #VALUE! | 13554 | 59093 | 17.3958 | 0
0 |  | #VALUE! | #VALUE! | #VALUE! | #VALUE! | #VALUE! | 13555 | 59094 | 17.3958 | 0
0 |  | #VALUE! | #VALUE! | #VALUE! | #VALUE! | #VALUE! | 13556 | 59095 | 17.3958 | 0
0 |  | #VALUE! | #VALUE! | #VALUE! | #VALUE! | #VALUE! | 13557 | 59096 | 17.3958 | 0
0 |  | #VALUE! | #VALUE! | #VALUE! | #VALUE! | #VALUE! | 13558 | 59097 | 17.3958 | 0
0 |  | #VALUE! | #VALUE! | #VALUE! | #VALUE! | #VALUE! | 13559 | 59098 | 17.3958 | 0
0 |  | #VALUE! | #VALUE! | #VALUE! | #VALUE! | #VALUE! | 13560 | 59099 | 17.3958 | 0
0 |  | #VALUE! | #VALUE! | #VALUE! | #VALUE! | #VALUE! | 13561 | 59100 | 17.3958 | 0
0 |  | #VALUE! | #VALUE! | #VALUE! | #VALUE! | #VALUE! | 13562 | 59101 | 17.3958 | 0
0 |  | #VALUE! | #VALUE! | #VALUE! | #VALUE! | #VALUE! | 13563 | 59102 | 17.3958 | 0
0 |  | #VALUE! | #VALUE! | #VALUE! | #VALUE! | #VALUE! | 13564 | 59103 | 17.3958 | 0
0 |  | #VALUE! | #VALUE! | #VALUE! | #VALUE! | #VALUE! | 13565 | 59104 | 17.3958 | 0
0 |  | #VALUE! | #VALUE! | #VALUE! | #VALUE! | #VALUE! | 13566 | 59105 | 17.3958 | 0
0 |  | #VALUE! | #VALUE! | #VALUE! | #VALUE! | #VALUE! | 13567 | 59106 | 17.3958 | 0
0 |  | #VALUE! | #VALUE! | #VALUE! | #VALUE! | #VALUE! | 13568 | 59107 | 17.3958 | 0
0 |  | #VALUE! | #VALUE! | #VALUE! | #VALUE! | #VALUE! | 13569 | 59108 | 17.3958 | 0
0 |  | #VALUE! | #VALUE! | #VALUE! | #VALUE! | #VALUE! | 13570 | 59109 | 17.3958 | 0
0 |  | #VALUE! | #VALUE! | #VALUE! | #VALUE! | #VALUE! | 13571 | 59110 | 17.3958 | 0
0 |  | #VALUE! | #VALUE! | #VALUE! | #VALUE! | #VALUE! | 13572 | 59111 | 17.3958 | 0
0 |  | #VALUE! | #VALUE! | #VALUE! | #VALUE! | #VALUE! | 13573 | 59112 | 17.3958 | 0
0 |  | #VALUE! | #VALUE! | #VALUE! | #VALUE! | #VALUE! | 13574 | 59113 | 17.3958 | 0
0 |  | #VALUE! | #VALUE! | #VALUE! | #VALUE! | #VALUE! | 13575 | 59114 | 17.3958 | 0
0 |  | #VALUE! | #VALUE! | #VALUE! | #VALUE! | #VALUE! | 13576 | 59115 | 17.3958 | 0
0 |  | #VALUE! | #VALUE! | #VALUE! | #VALUE! | #VALUE! | 13577 | 59116 | 17.3958 | 0
0 |  | #VALUE! | #VALUE! | #VALUE! | #VALUE! | #VALUE! | 13578 | 59117 | 17.3958 | 0
0 |  | #VALUE! | #VALUE! | #VALUE! | #VALUE! | #VALUE! | 13579 | 59118 | 17.3958 | 0
0 |  | #VALUE! | #VALUE! | #VALUE! | #VALUE! | #VALUE! | 13580 | 59119 | 17.3958 | 0
0 |  | #VALUE! | #VALUE! | #VALUE! | #VALUE! | #VALUE! | 13581 | 59120 | 17.3958 | 0
0 |  | #VALUE! | #VALUE! | #VALUE! | #VALUE! | #VALUE! | 13582 | 59121 | 17.3958 | 0
0 |  | #VALUE! | #VALUE! | #VALUE! | #VALUE! | #VALUE! | 13583 | 59122 | 17.3958 | 0
0 |  | #VALUE! | #VALUE! | #VALUE! | #VALUE! | #VALUE! | 13584 | 59123 | 17.3958 | 0
0 |  | #VALUE! | #VALUE! | #VALUE! | #VALUE! | #VALUE! | 13585 | 59124 | 17.3958 | 0
0 |  | #VALUE! | #VALUE! | #VALUE! | #VALUE! | #VALUE! | 13586 | 59125 | 17.3958 | 0
0 |  | #VALUE! | #VALUE! | #VALUE! | #VALUE! | #VALUE! | 13587 | 59126 | 17.3958 | 0
0 |  | #VALUE! | #VALUE! | #VALUE! | #VALUE! | #VALUE! | 13588 | 59127 | 17.3958 | 0
0 |  | #VALUE! | #VALUE! | #VALUE! | #VALUE! | #VALUE! | 13589 | 59128 | 17.3958 | 0
0 |  | #VALUE! | #VALUE! | #VALUE! | #VALUE! | #VALUE! | 13590 | 59129 | 17.3958 | 0
0 |  | #VALUE! | #VALUE! | #VALUE! | #VALUE! | #VALUE! | 13591 | 59130 | 17.3958 | 0
0 |  | #VALUE! | #VALUE! | #VALUE! | #VALUE! | #VALUE! | 13592 | 59131 | 17.3958 | 0
0 |  | #VALUE! | #VALUE! | #VALUE! | #VALUE! | #VALUE! | 13593 | 59132 | 17.3958 | 0
0 |  | #VALUE! | #VALUE! | #VALUE! | #VALUE! | #VALUE! | 13594 | 59133 | 17.3958 | 0
0 |  | #VALUE! | #VALUE! | #VALUE! | #VALUE! | #VALUE! | 13595 | 59134 | 17.3958 | 0
0 |  | #VALUE! | #VALUE! | #VALUE! | #VALUE! | #VALUE! | 13596 | 59135 | 17.3958 | 0
0 |  | #VALUE! | #VALUE! | #VALUE! | #VALUE! | #VALUE! | 13597 | 59136 | 17.3958 | 0
0 |  | #VALUE! | #VALUE! | #VALUE! | #VALUE! | #VALUE! | 13598 | 59137 | 17.3958 | 0
0 |  | #VALUE! | #VALUE! | #VALUE! | #VALUE! | #VALUE! | 13599 | 59138 | 17.3958 | 0
0 |  | #VALUE! | #VALUE! | #VALUE! | #VALUE! | #VALUE! | 13600 | 59139 | 17.3958 | 0
0 |  | #VALUE! | #VALUE! | #VALUE! | #VALUE! | #VALUE! | 13601 | 59140 | 17.3958 | 0
0 |  | #VALUE! | #VALUE! | #VALUE! | #VALUE! | #VALUE! | 13602 | 59141 | 17.3958 | 0
0 |  | #VALUE! | #VALUE! | #VALUE! | #VALUE! | #VALUE! | 13603 | 59142 | 17.3958 | 0
0 |  | #VALUE! | #VALUE! | #VALUE! | #VALUE! | #VALUE! | 13604 | 59143 | 17.3958 | 0
0 |  | #VALUE! | #VALUE! | #VALUE! | #VALUE! | #VALUE! | 13605 | 59144 | 17.3958 | 0
0 |  | #VALUE! | #VALUE! | #VALUE! | #VALUE! | #VALUE! | 13606 | 59145 | 17.3958 | 0
0 |  | #VALUE! | #VALUE! | #VALUE! | #VALUE! | #VALUE! | 13607 | 59146 | 17.3958 | 0
0 |  | #VALUE! | #VALUE! | #VALUE! | #VALUE! | #VALUE! | 13608 | 59147 | 17.3958 | 0
0 |  | #VALUE! | #VALUE! | #VALUE! | #VALUE! | #VALUE! | 13609 | 59148 | 17.3958 | 0
0 |  | #VALUE! | #VALUE! | #VALUE! | #VALUE! | #VALUE! | 13610 | 59149 | 17.3958 | 0
0 |  | #VALUE! | #VALUE! | #VALUE! | #VALUE! | #VALUE! | 13611 | 59150 | 17.3958 | 0
0 |  | #VALUE! | #VALUE! | #VALUE! | #VALUE! | #VALUE! | 13612 | 59151 | 17.3958 | 0
0 |  | #VALUE! | #VALUE! | #VALUE! | #VALUE! | #VALUE! | 13613 | 59152 | 17.3958 | 0
0 |  | #VALUE! | #VALUE! | #VALUE! | #VALUE! | #VALUE! | 13614 | 59153 | 17.3958 | 0
0 |  | #VALUE! | #VALUE! | #VALUE! | #VALUE! | #VALUE! | 13615 | 59154 | 17.3958 | 0
0 |  | #VALUE! | #VALUE! | #VALUE! | #VALUE! | #VALUE! | 13616 | 59155 | 17.3958 | 0
0 |  | #VALUE! | #VALUE! | #VALUE! | #VALUE! | #VALUE! | 13617 | 59156 | 17.3958 | 0
0 |  | #VALUE! | #VALUE! | #VALUE! | #VALUE! | #VALUE! | 13618 | 59157 | 17.3958 | 0
0 |  | #VALUE! | #VALUE! | #VALUE! | #VALUE! | #VALUE! | 13619 | 59158 | 17.3958 | 0
0 |  | #VALUE! | #VALUE! | #VALUE! | #VALUE! | #VALUE! | 13620 | 59159 | 17.3958 | 0
0 |  | #VALUE! | #VALUE! | #VALUE! | #VALUE! | #VALUE! | 13621 | 59160 | 17.3958 | 0
0 |  | #VALUE! | #VALUE! | #VALUE! | #VALUE! | #VALUE! | 13622 | 59161 | 17.3958 | 0
0 |  | #VALUE! | #VALUE! | #VALUE! | #VALUE! | #VALUE! | 13623 | 59162 | 17.3958 | 0
0 |  | #VALUE! | #VALUE! | #VALUE! | #VALUE! | #VALUE! | 13624 | 59163 | 17.3958 | 0
0 |  | #VALUE! | #VALUE! | #VALUE! | #VALUE! | #VALUE! | 13625 | 59164 | 17.3958 | 0
0 |  | #VALUE! | #VALUE! | #VALUE! | #VALUE! | #VALUE! | 13626 | 59165 | 17.3958 | 0
0 |  | #VALUE! | #VALUE! | #VALUE! | #VALUE! | #VALUE! | 13627 | 59166 | 17.3958 | 0
0 |  | #VALUE! | #VALUE! | #VALUE! | #VALUE! | #VALUE! | 13628 | 59167 | 17.3958 | 0
0 |  | #VALUE! | #VALUE! | #VALUE! | #VALUE! | #VALUE! | 13629 | 59168 | 17.3958 | 0
0 |  | #VALUE! | #VALUE! | #VALUE! | #VALUE! | #VALUE! | 13630 | 59169 | 17.3958 | 0
0 |  | #VALUE! | #VALUE! | #VALUE! | #VALUE! | #VALUE! | 13631 | 59170 | 17.3958 | 0
0 |  | #VALUE! | #VALUE! | #VALUE! | #VALUE! | #VALUE! | 13632 | 59171 | 17.3958 | 0
0 |  | #VALUE! | #VALUE! | #VALUE! | #VALUE! | #VALUE! | 13633 | 59172 | 17.3958 | 0
0 |  | #VALUE! | #VALUE! | #VALUE! | #VALUE! | #VALUE! | 13634 | 59173 | 17.3958 | 0
0 |  | #VALUE! | #VALUE! | #VALUE! | #VALUE! | #VALUE! | 13635 | 59174 | 17.3958 | 0
0 |  | #VALUE! | #VALUE! | #VALUE! | #VALUE! | #VALUE! | 13636 | 59175 | 17.3958 | 0
0 |  | #VALUE! | #VALUE! | #VALUE! | #VALUE! | #VALUE! | 13637 | 59176 | 17.3958 | 0
0 |  | #VALUE! | #VALUE! | #VALUE! | #VALUE! | #VALUE! | 13638 | 59177 | 17.3958 | 0
0 |  | #VALUE! | #VALUE! | #VALUE! | #VALUE! | #VALUE! | 13639 | 59178 | 17.3958 | 0
0 |  | #VALUE! | #VALUE! | #VALUE! | #VALUE! | #VALUE! | 13640 | 59179 | 17.3958 | 0
0 |  | #VALUE! | #VALUE! | #VALUE! | #VALUE! | #VALUE! | 13641 | 59180 | 17.3958 | 0
0 |  | #VALUE! | #VALUE! | #VALUE! | #VALUE! | #VALUE! | 13642 | 59181 | 17.3958 | 0
0 |  | #VALUE! | #VALUE! | #VALUE! | #VALUE! | #VALUE! | 13643 | 59182 | 17.3958 | 0
0 |  | #VALUE! | #VALUE! | #VALUE! | #VALUE! | #VALUE! | 13644 | 59183 | 17.3958 | 0
0 |  | #VALUE! | #VALUE! | #VALUE! | #VALUE! | #VALUE! | 13645 | 59184 | 17.3958 | 0
0 |  | #VALUE! | #VALUE! | #VALUE! | #VALUE! | #VALUE! | 13646 | 59185 | 17.3958 | 0
0 |  | #VALUE! | #VALUE! | #VALUE! | #VALUE! | #VALUE! | 13647 | 59186 | 17.3958 | 0
0 |  | #VALUE! | #VALUE! | #VALUE! | #VALUE! | #VALUE! | 13648 | 59187 | 17.3958 | 0
0 |  | #VALUE! | #VALUE! | #VALUE! | #VALUE! | #VALUE! | 13649 | 59188 | 17.3958 | 0
0 |  | #VALUE! | #VALUE! | #VALUE! | #VALUE! | #VALUE! | 13650 | 59189 | 17.3958 | 0
0 |  | #VALUE! | #VALUE! | #VALUE! | #VALUE! | #VALUE! | 13651 | 59190 | 17.3958 | 0
0 |  | #VALUE! | #VALUE! | #VALUE! | #VALUE! | #VALUE! | 13652 | 59191 | 17.3958 | 0
0 |  | #VALUE! | #VALUE! | #VALUE! | #VALUE! | #VALUE! | 13653 | 59192 | 17.3958 | 0
0 |  | #VALUE! | #VALUE! | #VALUE! | #VALUE! | #VALUE! | 13654 | 59193 | 17.3958 | 0
0 |  | #VALUE! | #VALUE! | #VALUE! | #VALUE! | #VALUE! | 13655 | 59194 | 17.3958 | 0
0 |  | #VALUE! | #VALUE! | #VALUE! | #VALUE! | #VALUE! | 13656 | 59195 | 17.3958 | 0
0 |  | #VALUE! | #VALUE! | #VALUE! | #VALUE! | #VALUE! | 13657 | 59196 | 17.3958 | 0
0 |  | #VALUE! | #VALUE! | #VALUE! | #VALUE! | #VALUE! | 13658 | 59197 | 17.3958 | 0
0 |  | #VALUE! | #VALUE! | #VALUE! | #VALUE! | #VALUE! | 13659 | 59198 | 17.3958 | 0
0 |  | #VALUE! | #VALUE! | #VALUE! | #VALUE! | #VALUE! | 13660 | 59199 | 17.3958 | 0
0 |  | #VALUE! | #VALUE! | #VALUE! | #VALUE! | #VALUE! | 13661 | 59200 | 17.3958 | 0
0 |  | #VALUE! | #VALUE! | #VALUE! | #VALUE! | #VALUE! | 13662 | 59201 | 17.3958 | 0
0 |  | #VALUE! | #VALUE! | #VALUE! | #VALUE! | #VALUE! | 13663 | 59202 | 17.3958 | 0
0 |  | #VALUE! | #VALUE! | #VALUE! | #VALUE! | #VALUE! | 13664 | 59203 | 17.3958 | 0
0 |  | #VALUE! | #VALUE! | #VALUE! | #VALUE! | #VALUE! | 13665 | 59204 | 17.3958 | 0
0 |  | #VALUE! | #VALUE! | #VALUE! | #VALUE! | #VALUE! | 13666 | 59205 | 17.3958 | 0
0 |  | #VALUE! | #VALUE! | #VALUE! | #VALUE! | #VALUE! | 13667 | 59206 | 17.3958 | 0
0 |  | #VALUE! | #VALUE! | #VALUE! | #VALUE! | #VALUE! | 13668 | 59207 | 17.3958 | 0
0 |  | #VALUE! | #VALUE! | #VALUE! | #VALUE! | #VALUE! | 13669 | 59208 | 17.3958 | 0
0 |  | #VALUE! | #VALUE! | #VALUE! | #VALUE! | #VALUE! | 13670 | 59209 | 17.3958 | 0
0 |  | #VALUE! | #VALUE! | #VALUE! | #VALUE! | #VALUE! | 13671 | 59210 | 17.3958 | 0
0 |  | #VALUE! | #VALUE! | #VALUE! | #VALUE! | #VALUE! | 13672 | 59211 | 17.3958 | 0
0 |  | #VALUE! | #VALUE! | #VALUE! | #VALUE! | #VALUE! | 13673 | 59212 | 17.3958 | 0
0 |  | #VALUE! | #VALUE! | #VALUE! | #VALUE! | #VALUE! | 13674 | 59213 | 17.3958 | 0
0 |  | #VALUE! | #VALUE! | #VALUE! | #VALUE! | #VALUE! | 13675 | 59214 | 17.3958 | 0
0 |  | #VALUE! | #VALUE! | #VALUE! | #VALUE! | #VALUE! | 13676 | 59215 | 17.3958 | 0
0 |  | #VALUE! | #VALUE! | #VALUE! | #VALUE! | #VALUE! | 13677 | 59216 | 17.3958 | 0
0 |  | #VALUE! | #VALUE! | #VALUE! | #VALUE! | #VALUE! | 13678 | 59217 | 17.3958 | 0
0 |  | #VALUE! | #VALUE! | #VALUE! | #VALUE! | #VALUE! | 13679 | 59218 | 17.3958 | 0
0 |  | #VALUE! | #VALUE! | #VALUE! | #VALUE! | #VALUE! | 13680 | 59219 | 17.3958 | 0
0 |  | #VALUE! | #VALUE! | #VALUE! | #VALUE! | #VALUE! | 13681 | 59220 | 17.3958 | 0
0 |  | #VALUE! | #VALUE! | #VALUE! | #VALUE! | #VALUE! | 13682 | 59221 | 17.3958 | 0
0 |  | #VALUE! | #VALUE! | #VALUE! | #VALUE! | #VALUE! | 13683 | 59222 | 17.3958 | 0
0 |  | #VALUE! | #VALUE! | #VALUE! | #VALUE! | #VALUE! | 13684 | 59223 | 17.3958 | 0
0 |  | #VALUE! | #VALUE! | #VALUE! | #VALUE! | #VALUE! | 13685 | 59224 | 17.3958 | 0
0 |  | #VALUE! | #VALUE! | #VALUE! | #VALUE! | #VALUE! | 13686 | 59225 | 17.3958 | 0
0 |  | #VALUE! | #VALUE! | #VALUE! | #VALUE! | #VALUE! | 13687 | 59226 | 17.3958 | 0
0 |  | #VALUE! | #VALUE! | #VALUE! | #VALUE! | #VALUE! | 13688 | 59227 | 17.3958 | 0
0 |  | #VALUE! | #VALUE! | #VALUE! | #VALUE! | #VALUE! | 13689 | 59228 | 17.3958 | 0
0 |  | #VALUE! | #VALUE! | #VALUE! | #VALUE! | #VALUE! | 13690 | 59229 | 17.3958 | 0
0 |  | #VALUE! | #VALUE! | #VALUE! | #VALUE! | #VALUE! | 13691 | 59230 | 17.3958 | 0
0 |  | #VALUE! | #VALUE! | #VALUE! | #VALUE! | #VALUE! | 13692 | 59231 | 17.3958 | 0
0 |  | #VALUE! | #VALUE! | #VALUE! | #VALUE! | #VALUE! | 13693 | 59232 | 17.3958 | 0
0 |  | #VALUE! | #VALUE! | #VALUE! | #VALUE! | #VALUE! | 13694 | 59233 | 17.3958 | 0
0 |  | #VALUE! | #VALUE! | #VALUE! | #VALUE! | #VALUE! | 13695 | 59234 | 17.3958 | 0
0 |  | #VALUE! | #VALUE! | #VALUE! | #VALUE! | #VALUE! | 13696 | 59235 | 17.3958 | 0
0 |  | #VALUE! | #VALUE! | #VALUE! | #VALUE! | #VALUE! | 13697 | 59236 | 17.3958 | 0
0 |  | #VALUE! | #VALUE! | #VALUE! | #VALUE! | #VALUE! | 13698 | 59237 | 17.3958 | 0
0 |  | #VALUE! | #VALUE! | #VALUE! | #VALUE! | #VALUE! | 13699 | 59238 | 17.3958 | 0
0 |  | #VALUE! | #VALUE! | #VALUE! | #VALUE! | #VALUE! | 13700 | 59239 | 17.3958 | 0
0 |  | #VALUE! | #VALUE! | #VALUE! | #VALUE! | #VALUE! | 13701 | 59240 | 17.3958 | 0
0 |  | #VALUE! | #VALUE! | #VALUE! | #VALUE! | #VALUE! | 13702 | 59241 | 17.3958 | 0
0 |  | #VALUE! | #VALUE! | #VALUE! | #VALUE! | #VALUE! | 13703 | 59242 | 17.3958 | 0
0 |  | #VALUE! | #VALUE! | #VALUE! | #VALUE! | #VALUE! | 13704 | 59243 | 17.3958 | 0
0 |  | #VALUE! | #VALUE! | #VALUE! | #VALUE! | #VALUE! | 13705 | 59244 | 17.3958 | 0
0 |  | #VALUE! | #VALUE! | #VALUE! | #VALUE! | #VALUE! | 13706 | 59245 | 17.3958 | 0
0 |  | #VALUE! | #VALUE! | #VALUE! | #VALUE! | #VALUE! | 13707 | 59246 | 17.3958 | 0
0 |  | #VALUE! | #VALUE! | #VALUE! | #VALUE! | #VALUE! | 13708 | 59247 | 17.3958 | 0
0 |  | #VALUE! | #VALUE! | #VALUE! | #VALUE! | #VALUE! | 13709 | 59248 | 17.3958 | 0
0 |  | #VALUE! | #VALUE! | #VALUE! | #VALUE! | #VALUE! | 13710 | 59249 | 17.3958 | 0
0 |  | #VALUE! | #VALUE! | #VALUE! | #VALUE! | #VALUE! | 13711 | 59250 | 17.3958 | 0
0 |  | #VALUE! | #VALUE! | #VALUE! | #VALUE! | #VALUE! | 13712 | 59251 | 17.3958 | 0
0 |  | #VALUE! | #VALUE! | #VALUE! | #VALUE! | #VALUE! | 13713 | 59252 | 17.3958 | 0
0 |  | #VALUE! | #VALUE! | #VALUE! | #VALUE! | #VALUE! | 13714 | 59253 | 17.3958 | 0
0 |  | #VALUE! | #VALUE! | #VALUE! | #VALUE! | #VALUE! | 13715 | 59254 | 17.3958 | 0
0 |  | #VALUE! | #VALUE! | #VALUE! | #VALUE! | #VALUE! | 13716 | 59255 | 17.3958 | 0
0 |  | #VALUE! | #VALUE! | #VALUE! | #VALUE! | #VALUE! | 13717 | 59256 | 17.3958 | 0
0 |  | #VALUE! | #VALUE! | #VALUE! | #VALUE! | #VALUE! | 13718 | 59257 | 17.3958 | 0
0 |  | #VALUE! | #VALUE! | #VALUE! | #VALUE! | #VALUE! | 13719 | 59258 | 17.3958 | 0
0 |  | #VALUE! | #VALUE! | #VALUE! | #VALUE! | #VALUE! | 13720 | 59259 | 17.3958 | 0
0 |  | #VALUE! | #VALUE! | #VALUE! | #VALUE! | #VALUE! | 13721 | 59260 | 17.3958 | 0
0 |  | #VALUE! | #VALUE! | #VALUE! | #VALUE! | #VALUE! | 13722 | 59261 | 17.3958 | 0
0 |  | #VALUE! | #VALUE! | #VALUE! | #VALUE! | #VALUE! | 13723 | 59262 | 17.3958 | 0
0 |  | #VALUE! | #VALUE! | #VALUE! | #VALUE! | #VALUE! | 13724 | 59263 | 17.3958 | 0
0 |  | #VALUE! | #VALUE! | #VALUE! | #VALUE! | #VALUE! | 13725 | 59264 | 17.3958 | 0
0 |  | #VALUE! | #VALUE! | #VALUE! | #VALUE! | #VALUE! | 13726 | 59265 | 17.3958 | 0
0 |  | #VALUE! | #VALUE! | #VALUE! | #VALUE! | #VALUE! | 13727 | 59266 | 17.3958 | 0
0 |  | #VALUE! | #VALUE! | #VALUE! | #VALUE! | #VALUE! | 13728 | 59267 | 17.3958 | 0
0 |  | #VALUE! | #VALUE! | #VALUE! | #VALUE! | #VALUE! | 13729 | 59268 | 17.3958 | 0
0 |  | #VALUE! | #VALUE! | #VALUE! | #VALUE! | #VALUE! | 13730 | 59269 | 17.3958 | 0
0 |  | #VALUE! | #VALUE! | #VALUE! | #VALUE! | #VALUE! | 13731 | 59270 | 17.3958 | 0
0 |  | #VALUE! | #VALUE! | #VALUE! | #VALUE! | #VALUE! | 13732 | 59271 | 17.3958 | 0
0 |  | #VALUE! | #VALUE! | #VALUE! | #VALUE! | #VALUE! | 13733 | 59272 | 17.3958 | 0
0 |  | #VALUE! | #VALUE! | #VALUE! | #VALUE! | #VALUE! | 13734 | 59273 | 17.3958 | 0
0 |  | #VALUE! | #VALUE! | #VALUE! | #VALUE! | #VALUE! | 13735 | 59274 | 17.3958 | 0
0 |  | #VALUE! | #VALUE! | #VALUE! | #VALUE! | #VALUE! | 13736 | 59275 | 17.3958 | 0
0 |  | #VALUE! | #VALUE! | #VALUE! | #VALUE! | #VALUE! | 13737 | 59276 | 17.3958 | 0
0 |  | #VALUE! | #VALUE! | #VALUE! | #VALUE! | #VALUE! | 13738 | 59277 | 17.3958 | 0
0 |  | #VALUE! | #VALUE! | #VALUE! | #VALUE! | #VALUE! | 13739 | 59278 | 17.3958 | 0
0 |  | #VALUE! | #VALUE! | #VALUE! | #VALUE! | #VALUE! | 13740 | 59279 | 17.3958 | 0
0 |  | #VALUE! | #VALUE! | #VALUE! | #VALUE! | #VALUE! | 13741 | 59280 | 17.3958 | 0
0 |  | #VALUE! | #VALUE! | #VALUE! | #VALUE! | #VALUE! | 13742 | 59281 | 17.3958 | 0
0 |  | #VALUE! | #VALUE! | #VALUE! | #VALUE! | #VALUE! | 13743 | 59282 | 17.3958 | 0
0 |  | #VALUE! | #VALUE! | #VALUE! | #VALUE! | #VALUE! | 13744 | 59283 | 17.3958 | 0
0 |  | #VALUE! | #VALUE! | #VALUE! | #VALUE! | #VALUE! | 13745 | 59284 | 17.3958 | 0
0 |  | #VALUE! | #VALUE! | #VALUE! | #VALUE! | #VALUE! | 13746 | 59285 | 17.3958 | 0
0 |  | #VALUE! | #VALUE! | #VALUE! | #VALUE! | #VALUE! | 13747 | 59286 | 17.3958 | 0
0 |  | #VALUE! | #VALUE! | #VALUE! | #VALUE! | #VALUE! | 13748 | 59287 | 17.3958 | 0
0 |  | #VALUE! | #VALUE! | #VALUE! | #VALUE! | #VALUE! | 13749 | 59288 | 17.3958 | 0
0 |  | #VALUE! | #VALUE! | #VALUE! | #VALUE! | #VALUE! | 13750 | 59289 | 17.3958 | 0
0 |  | #VALUE! | #VALUE! | #VALUE! | #VALUE! | #VALUE! | 13751 | 59290 | 17.3958 | 0
0 |  | #VALUE! | #VALUE! | #VALUE! | #VALUE! | #VALUE! | 13752 | 59291 | 17.3958 | 0
0 |  | #VALUE! | #VALUE! | #VALUE! | #VALUE! | #VALUE! | 13753 | 59292 | 17.3958 | 0
0 |  | #VALUE! | #VALUE! | #VALUE! | #VALUE! | #VALUE! | 13754 | 59293 | 17.3958 | 0
0 |  | #VALUE! | #VALUE! | #VALUE! | #VALUE! | #VALUE! | 13755 | 59294 | 17.3958 | 0
0 |  | #VALUE! | #VALUE! | #VALUE! | #VALUE! | #VALUE! | 13756 | 59295 | 17.3958 | 0
0 |  | #VALUE! | #VALUE! | #VALUE! | #VALUE! | #VALUE! | 13757 | 59296 | 17.3958 | 0
0 |  | #VALUE! | #VALUE! | #VALUE! | #VALUE! | #VALUE! | 13758 | 59297 | 17.3958 | 0
0 |  | #VALUE! | #VALUE! | #VALUE! | #VALUE! | #VALUE! | 13759 | 59298 | 17.3958 | 0
0 |  | #VALUE! | #VALUE! | #VALUE! | #VALUE! | #VALUE! | 13760 | 59299 | 17.3958 | 0
0 |  | #VALUE! | #VALUE! | #VALUE! | #VALUE! | #VALUE! | 13761 | 59300 | 17.3958 | 0
0 |  | #VALUE! | #VALUE! | #VALUE! | #VALUE! | #VALUE! | 13762 | 59301 | 17.3958 | 0
0 |  | #VALUE! | #VALUE! | #VALUE! | #VALUE! | #VALUE! | 13763 | 59302 | 17.3958 | 0
0 |  | #VALUE! | #VALUE! | #VALUE! | #VALUE! | #VALUE! | 13764 | 59303 | 17.3958 | 0
0 |  | #VALUE! | #VALUE! | #VALUE! | #VALUE! | #VALUE! | 13765 | 59304 | 17.3958 | 0
0 |  | #VALUE! | #VALUE! | #VALUE! | #VALUE! | #VALUE! | 13766 | 59305 | 17.3958 | 0
0 |  | #VALUE! | #VALUE! | #VALUE! | #VALUE! | #VALUE! | 13767 | 59306 | 17.3958 | 0
0 |  | #VALUE! | #VALUE! | #VALUE! | #VALUE! | #VALUE! | 13768 | 59307 | 17.3958 | 0
0 |  | #VALUE! | #VALUE! | #VALUE! | #VALUE! | #VALUE! | 13769 | 59308 | 17.3958 | 0
0 |  | #VALUE! | #VALUE! | #VALUE! | #VALUE! | #VALUE! | 13770 | 59309 | 17.3958 | 0
0 |  | #VALUE! | #VALUE! | #VALUE! | #VALUE! | #VALUE! | 13771 | 59310 | 17.3958 | 0
0 |  | #VALUE! | #VALUE! | #VALUE! | #VALUE! | #VALUE! | 13772 | 59311 | 17.3958 | 0
0 |  | #VALUE! | #VALUE! | #VALUE! | #VALUE! | #VALUE! | 13773 | 59312 | 17.3958 | 0
0 |  | #VALUE! | #VALUE! | #VALUE! | #VALUE! | #VALUE! | 13774 | 59313 | 17.3958 | 0
0 |  | #VALUE! | #VALUE! | #VALUE! | #VALUE! | #VALUE! | 13775 | 59314 | 17.3958 | 0
0 |  | #VALUE! | #VALUE! | #VALUE! | #VALUE! | #VALUE! | 13776 | 59315 | 17.3958 | 0
0 |  | #VALUE! | #VALUE! | #VALUE! | #VALUE! | #VALUE! | 13777 | 59316 | 17.3958 | 0
0 |  | #VALUE! | #VALUE! | #VALUE! | #VALUE! | #VALUE! | 13778 | 59317 | 17.3958 | 0
0 |  | #VALUE! | #VALUE! | #VALUE! | #VALUE! | #VALUE! | 13779 | 59318 | 17.3958 | 0
0 |  | #VALUE! | #VALUE! | #VALUE! | #VALUE! | #VALUE! | 13780 | 59319 | 17.3958 | 0
0 |  | #VALUE! | #VALUE! | #VALUE! | #VALUE! | #VALUE! | 13781 | 59320 | 17.3958 | 0
0 |  | #VALUE! | #VALUE! | #VALUE! | #VALUE! | #VALUE! | 13782 | 59321 | 17.3958 | 0
0 |  | #VALUE! | #VALUE! | #VALUE! | #VALUE! | #VALUE! | 13783 | 59322 | 17.3958 | 0
0 |  | #VALUE! | #VALUE! | #VALUE! | #VALUE! | #VALUE! | 13784 | 59323 | 17.3958 | 0
0 |  | #VALUE! | #VALUE! | #VALUE! | #VALUE! | #VALUE! | 13785 | 59324 | 17.3958 | 0
0 |  | #VALUE! | #VALUE! | #VALUE! | #VALUE! | #VALUE! | 13786 | 59325 | 17.3958 | 0
0 |  | #VALUE! | #VALUE! | #VALUE! | #VALUE! | #VALUE! | 13787 | 59326 | 17.3958 | 0
0 |  | #VALUE! | #VALUE! | #VALUE! | #VALUE! | #VALUE! | 13788 | 59327 | 17.3958 | 0
0 |  | #VALUE! | #VALUE! | #VALUE! | #VALUE! | #VALUE! | 13789 | 59328 | 17.3958 | 0
0 |  | #VALUE! | #VALUE! | #VALUE! | #VALUE! | #VALUE! | 13790 | 59329 | 17.3958 | 0
0 |  | #VALUE! | #VALUE! | #VALUE! | #VALUE! | #VALUE! | 13791 | 59330 | 17.3958 | 0
0 |  | #VALUE! | #VALUE! | #VALUE! | #VALUE! | #VALUE! | 13792 | 59331 | 17.3958 | 0
0 |  | #VALUE! | #VALUE! | #VALUE! | #VALUE! | #VALUE! | 13793 | 59332 | 17.3958 | 0
0 |  | #VALUE! | #VALUE! | #VALUE! | #VALUE! | #VALUE! | 13794 | 59333 | 17.3958 | 0
0 |  | #VALUE! | #VALUE! | #VALUE! | #VALUE! | #VALUE! | 13795 | 59334 | 17.3958 | 0
0 |  | #VALUE! | #VALUE! | #VALUE! | #VALUE! | #VALUE! | 13796 | 59335 | 17.3958 | 0
0 |  | #VALUE! | #VALUE! | #VALUE! | #VALUE! | #VALUE! | 13797 | 59336 | 17.3958 | 0
0 |  | #VALUE! | #VALUE! | #VALUE! | #VALUE! | #VALUE! | 13798 | 59337 | 17.3958 | 0
0 |  | #VALUE! | #VALUE! | #VALUE! | #VALUE! | #VALUE! | 13799 | 59338 | 17.3958 | 0
0 |  | #VALUE! | #VALUE! | #VALUE! | #VALUE! | #VALUE! | 13800 | 59339 | 17.3958 | 0
0 |  | #VALUE! | #VALUE! | #VALUE! | #VALUE! | #VALUE! | 13801 | 59340 | 17.3958 | 0
0 |  | #VALUE! | #VALUE! | #VALUE! | #VALUE! | #VALUE! | 13802 | 59341 | 17.3958 | 0
0 |  | #VALUE! | #VALUE! | #VALUE! | #VALUE! | #VALUE! | 13803 | 59342 | 17.3958 | 0
0 |  | #VALUE! | #VALUE! | #VALUE! | #VALUE! | #VALUE! | 13804 | 59343 | 17.3958 | 0
0 |  | #VALUE! | #VALUE! | #VALUE! | #VALUE! | #VALUE! | 13805 | 59344 | 17.3958 | 0
0 |  | #VALUE! | #VALUE! | #VALUE! | #VALUE! | #VALUE! | 13806 | 59345 | 17.3958 | 0
0 |  | #VALUE! | #VALUE! | #VALUE! | #VALUE! | #VALUE! | 13807 | 59346 | 17.3958 | 0
0 |  | #VALUE! | #VALUE! | #VALUE! | #VALUE! | #VALUE! | 13808 | 59347 | 17.3958 | 0
0 |  | #VALUE! | #VALUE! | #VALUE! | #VALUE! | #VALUE! | 13809 | 59348 | 17.3958 | 0
0 |  | #VALUE! | #VALUE! | #VALUE! | #VALUE! | #VALUE! | 13810 | 59349 | 17.3958 | 0
0 |  | #VALUE! | #VALUE! | #VALUE! | #VALUE! | #VALUE! | 13811 | 59350 | 17.3958 | 0
0 |  | #VALUE! | #VALUE! | #VALUE! | #VALUE! | #VALUE! | 13812 | 59351 | 17.3958 | 0
0 |  | #VALUE! | #VALUE! | #VALUE! | #VALUE! | #VALUE! | 13813 | 59352 | 17.3958 | 0
0 |  | #VALUE! | #VALUE! | #VALUE! | #VALUE! | #VALUE! | 13814 | 59353 | 17.3958 | 0
0 |  | #VALUE! | #VALUE! | #VALUE! | #VALUE! | #VALUE! | 13815 | 59354 | 17.3958 | 0
0 |  | #VALUE! | #VALUE! | #VALUE! | #VALUE! | #VALUE! | 13816 | 59355 | 17.3958 | 0
0 |  | #VALUE! | #VALUE! | #VALUE! | #VALUE! | #VALUE! | 13817 | 59356 | 17.3958 | 0
0 |  | #VALUE! | #VALUE! | #VALUE! | #VALUE! | #VALUE! | 13818 | 59357 | 17.3958 | 0
0 |  | #VALUE! | #VALUE! | #VALUE! | #VALUE! | #VALUE! | 13819 | 59358 | 17.3958 | 0
0 |  | #VALUE! | #VALUE! | #VALUE! | #VALUE! | #VALUE! | 13820 | 59359 | 17.3958 | 0
0 |  | #VALUE! | #VALUE! | #VALUE! | #VALUE! | #VALUE! | 13821 | 59360 | 17.3958 | 0
0 |  | #VALUE! | #VALUE! | #VALUE! | #VALUE! | #VALUE! | 13822 | 59361 | 17.3958 | 0
0 |  | #VALUE! | #VALUE! | #VALUE! | #VALUE! | #VALUE! | 13823 | 59362 | 17.3958 | 0
0 |  | #VALUE! | #VALUE! | #VALUE! | #VALUE! | #VALUE! | 13824 | 59363 | 17.3958 | 0
0 |  | #VALUE! | #VALUE! | #VALUE! | #VALUE! | #VALUE! | 13825 | 59364 | 17.3958 | 0
0 |  | #VALUE! | #VALUE! | #VALUE! | #VALUE! | #VALUE! | 13826 | 59365 | 17.3958 | 0
0 |  | #VALUE! | #VALUE! | #VALUE! | #VALUE! | #VALUE! | 13827 | 59366 | 17.3958 | 0
0 |  | #VALUE! | #VALUE! | #VALUE! | #VALUE! | #VALUE! | 13828 | 59367 | 17.3958 | 0
0 |  | #VALUE! | #VALUE! | #VALUE! | #VALUE! | #VALUE! | 13829 | 59368 | 17.3958 | 0
0 |  | #VALUE! | #VALUE! | #VALUE! | #VALUE! | #VALUE! | 13830 | 59369 | 17.3958 | 0
0 |  | #VALUE! | #VALUE! | #VALUE! | #VALUE! | #VALUE! | 13831 | 59370 | 17.3958 | 0
0 |  | #VALUE! | #VALUE! | #VALUE! | #VALUE! | #VALUE! | 13832 | 59371 | 17.3958 | 0
0 |  | #VALUE! | #VALUE! | #VALUE! | #VALUE! | #VALUE! | 13833 | 59372 | 17.3958 | 0
0 |  | #VALUE! | #VALUE! | #VALUE! | #VALUE! | #VALUE! | 13834 | 59373 | 17.3958 | 0
0 |  | #VALUE! | #VALUE! | #VALUE! | #VALUE! | #VALUE! | 13835 | 59374 | 17.3958 | 0
0 |  | #VALUE! | #VALUE! | #VALUE! | #VALUE! | #VALUE! | 13836 | 59375 | 17.3958 | 0
0 |  | #VALUE! | #VALUE! | #VALUE! | #VALUE! | #VALUE! | 13837 | 59376 | 17.3958 | 0
0 |  | #VALUE! | #VALUE! | #VALUE! | #VALUE! | #VALUE! | 13838 | 59377 | 17.3958 | 0
0 |  | #VALUE! | #VALUE! | #VALUE! | #VALUE! | #VALUE! | 13839 | 59378 | 17.3958 | 0
0 |  | #VALUE! | #VALUE! | #VALUE! | #VALUE! | #VALUE! | 13840 | 59379 | 17.3958 | 0
0 |  | #VALUE! | #VALUE! | #VALUE! | #VALUE! | #VALUE! | 13841 | 59380 | 17.3958 | 0
0 |  | #VALUE! | #VALUE! | #VALUE! | #VALUE! | #VALUE! | 13842 | 59381 | 17.3958 | 0
0 |  | #VALUE! | #VALUE! | #VALUE! | #VALUE! | #VALUE! | 13843 | 59382 | 17.3958 | 0
0 |  | #VALUE! | #VALUE! | #VALUE! | #VALUE! | #VALUE! | 13844 | 59383 | 17.3958 | 0
0 |  | #VALUE! | #VALUE! | #VALUE! | #VALUE! | #VALUE! | 13845 | 59384 | 17.3958 | 0
0 |  | #VALUE! | #VALUE! | #VALUE! | #VALUE! | #VALUE! | 13846 | 59385 | 17.3958 | 0
0 |  | #VALUE! | #VALUE! | #VALUE! | #VALUE! | #VALUE! | 13847 | 59386 | 17.3958 | 0
0 |  | #VALUE! | #VALUE! | #VALUE! | #VALUE! | #VALUE! | 13848 | 59387 | 17.3958 | 0
0 |  | #VALUE! | #VALUE! | #VALUE! | #VALUE! | #VALUE! | 13849 | 59388 | 17.3958 | 0
0 |  | #VALUE! | #VALUE! | #VALUE! | #VALUE! | #VALUE! | 13850 | 59389 | 17.3958 | 0
0 |  | #VALUE! | #VALUE! | #VALUE! | #VALUE! | #VALUE! | 13851 | 59390 | 17.3958 | 0
0 |  | #VALUE! | #VALUE! | #VALUE! | #VALUE! | #VALUE! | 13852 | 59391 | 17.3958 | 0
0 |  | #VALUE! | #VALUE! | #VALUE! | #VALUE! | #VALUE! | 13853 | 59392 | 17.3958 | 0
0 |  | #VALUE! | #VALUE! | #VALUE! | #VALUE! | #VALUE! | 13854 | 59393 | 17.3958 | 0
0 |  | #VALUE! | #VALUE! | #VALUE! | #VALUE! | #VALUE! | 13855 | 59394 | 17.3958 | 0
0 |  | #VALUE! | #VALUE! | #VALUE! | #VALUE! | #VALUE! | 13856 | 59395 | 17.3958 | 0
0 |  | #VALUE! | #VALUE! | #VALUE! | #VALUE! | #VALUE! | 13857 | 59396 | 17.3958 | 0
0 |  | #VALUE! | #VALUE! | #VALUE! | #VALUE! | #VALUE! | 13858 | 59397 | 17.3958 | 0
0 |  | #VALUE! | #VALUE! | #VALUE! | #VALUE! | #VALUE! | 13859 | 59398 | 17.3958 | 0
0 |  | #VALUE! | #VALUE! | #VALUE! | #VALUE! | #VALUE! | 13860 | 59399 | 17.3958 | 0
0 |  | #VALUE! | #VALUE! | #VALUE! | #VALUE! | #VALUE! | 13861 | 59400 | 17.3958 | 0
0 |  | #VALUE! | #VALUE! | #VALUE! | #VALUE! | #VALUE! | 13862 | 59401 | 17.3958 | 0
0 |  | #VALUE! | #VALUE! | #VALUE! | #VALUE! | #VALUE! | 13863 | 59402 | 17.3958 | 0
0 |  | #VALUE! | #VALUE! | #VALUE! | #VALUE! | #VALUE! | 13864 | 59403 | 17.3958 | 0
0 |  | #VALUE! | #VALUE! | #VALUE! | #VALUE! | #VALUE! | 13865 | 59404 | 17.3958 | 0
0 |  | #VALUE! | #VALUE! | #VALUE! | #VALUE! | #VALUE! | 13866 | 59405 | 17.3958 | 0
0 |  | #VALUE! | #VALUE! | #VALUE! | #VALUE! | #VALUE! | 13867 | 59406 | 17.3958 | 0
0 |  | #VALUE! | #VALUE! | #VALUE! | #VALUE! | #VALUE! | 13868 | 59407 | 17.3958 | 0
0 |  | #VALUE! | #VALUE! | #VALUE! | #VALUE! | #VALUE! | 13869 | 59408 | 17.3958 | 0
0 |  | #VALUE! | #VALUE! | #VALUE! | #VALUE! | #VALUE! | 13870 | 59409 | 17.3958 | 0
0 |  | #VALUE! | #VALUE! | #VALUE! | #VALUE! | #VALUE! | 13871 | 59410 | 17.3958 | 0
0 |  | #VALUE! | #VALUE! | #VALUE! | #VALUE! | #VALUE! | 13872 | 59411 | 17.3958 | 0
0 |  | #VALUE! | #VALUE! | #VALUE! | #VALUE! | #VALUE! | 13873 | 59412 | 17.3958 | 0
0 |  | #VALUE! | #VALUE! | #VALUE! | #VALUE! | #VALUE! | 13874 | 59413 | 17.3958 | 0
0 |  | #VALUE! | #VALUE! | #VALUE! | #VALUE! | #VALUE! | 13875 | 59414 | 17.3958 | 0
0 |  | #VALUE! | #VALUE! | #VALUE! | #VALUE! | #VALUE! | 13876 | 59415 | 17.3958 | 0
0 |  | #VALUE! | #VALUE! | #VALUE! | #VALUE! | #VALUE! | 13877 | 59416 | 17.3958 | 0
0 |  | #VALUE! | #VALUE! | #VALUE! | #VALUE! | #VALUE! | 13878 | 59417 | 17.3958 | 0
0 |  | #VALUE! | #VALUE! | #VALUE! | #VALUE! | #VALUE! | 13879 | 59418 | 17.3958 | 0
0 |  | #VALUE! | #VALUE! | #VALUE! | #VALUE! | #VALUE! | 13880 | 59419 | 17.3958 | 0
0 |  | #VALUE! | #VALUE! | #VALUE! | #VALUE! | #VALUE! | 13881 | 59420 | 17.3958 | 0
0 |  | #VALUE! | #VALUE! | #VALUE! | #VALUE! | #VALUE! | 13882 | 59421 | 17.3958 | 0
0 |  | #VALUE! | #VALUE! | #VALUE! | #VALUE! | #VALUE! | 13883 | 59422 | 17.3958 | 0
0 |  | #VALUE! | #VALUE! | #VALUE! | #VALUE! | #VALUE! | 13884 | 59423 | 17.3958 | 0
0 |  | #VALUE! | #VALUE! | #VALUE! | #VALUE! | #VALUE! | 13885 | 59424 | 17.3958 | 0
0 |  | #VALUE! | #VALUE! | #VALUE! | #VALUE! | #VALUE! | 13886 | 59425 | 17.3958 | 0
0 |  | #VALUE! | #VALUE! | #VALUE! | #VALUE! | #VALUE! | 13887 | 59426 | 17.3958 | 0
0 |  | #VALUE! | #VALUE! | #VALUE! | #VALUE! | #VALUE! | 13888 | 59427 | 17.3958 | 0
0 |  | #VALUE! | #VALUE! | #VALUE! | #VALUE! | #VALUE! | 13889 | 59428 | 17.3958 | 0
0 |  | #VALUE! | #VALUE! | #VALUE! | #VALUE! | #VALUE! | 13890 | 59429 | 17.3958 | 0
0 |  | #VALUE! | #VALUE! | #VALUE! | #VALUE! | #VALUE! | 13891 | 59430 | 17.3958 | 0
0 |  | #VALUE! | #VALUE! | #VALUE! | #VALUE! | #VALUE! | 13892 | 59431 | 17.3958 | 0
0 |  | #VALUE! | #VALUE! | #VALUE! | #VALUE! | #VALUE! | 13893 | 59432 | 17.3958 | 0
0 |  | #VALUE! | #VALUE! | #VALUE! | #VALUE! | #VALUE! | 13894 | 59433 | 17.3958 | 0
0 |  | #VALUE! | #VALUE! | #VALUE! | #VALUE! | #VALUE! | 13895 | 59434 | 17.3958 | 0
0 |  | #VALUE! | #VALUE! | #VALUE! | #VALUE! | #VALUE! | 13896 | 59435 | 17.3958 | 0
0 |  | #VALUE! | #VALUE! | #VALUE! | #VALUE! | #VALUE! | 13897 | 59436 | 17.3958 | 0
0 |  | #VALUE! | #VALUE! | #VALUE! | #VALUE! | #VALUE! | 13898 | 59437 | 17.3958 | 0
0 |  | #VALUE! | #VALUE! | #VALUE! | #VALUE! | #VALUE! | 13899 | 59438 | 17.3958 | 0
0 |  | #VALUE! | #VALUE! | #VALUE! | #VALUE! | #VALUE! | 13900 | 59439 | 17.3958 | 0
0 |  | #VALUE! | #VALUE! | #VALUE! | #VALUE! | #VALUE! | 13901 | 59440 | 17.3958 | 0
0 |  | #VALUE! | #VALUE! | #VALUE! | #VALUE! | #VALUE! | 13902 | 59441 | 17.3958 | 0
0 |  | #VALUE! | #VALUE! | #VALUE! | #VALUE! | #VALUE! | 13903 | 59442 | 17.3958 | 0
0 |  | #VALUE! | #VALUE! | #VALUE! | #VALUE! | #VALUE! | 13904 | 59443 | 17.3958 | 0
0 |  | #VALUE! | #VALUE! | #VALUE! | #VALUE! | #VALUE! | 13905 | 59444 | 17.3958 | 0
0 |  | #VALUE! | #VALUE! | #VALUE! | #VALUE! | #VALUE! | 13906 | 59445 | 17.3958 | 0
0 |  | #VALUE! | #VALUE! | #VALUE! | #VALUE! | #VALUE! | 13907 | 59446 | 17.3958 | 0
0 |  | #VALUE! | #VALUE! | #VALUE! | #VALUE! | #VALUE! | 13908 | 59447 | 17.3958 | 0
0 |  | #VALUE! | #VALUE! | #VALUE! | #VALUE! | #VALUE! | 13909 | 59448 | 17.3958 | 0
0 |  | #VALUE! | #VALUE! | #VALUE! | #VALUE! | #VALUE! | 13910 | 59449 | 17.3958 | 0
0 |  | #VALUE! | #VALUE! | #VALUE! | #VALUE! | #VALUE! | 13911 | 59450 | 17.3958 | 0
0 |  | #VALUE! | #VALUE! | #VALUE! | #VALUE! | #VALUE! | 13912 | 59451 | 17.3958 | 0
0 |  | #VALUE! | #VALUE! | #VALUE! | #VALUE! | #VALUE! | 13913 | 59452 | 17.3958 | 0
0 |  | #VALUE! | #VALUE! | #VALUE! | #VALUE! | #VALUE! | 13914 | 59453 | 17.3958 | 0
0 |  | #VALUE! | #VALUE! | #VALUE! | #VALUE! | #VALUE! | 13915 | 59454 | 17.3958 | 0
0 |  | #VALUE! | #VALUE! | #VALUE! | #VALUE! | #VALUE! | 13916 | 59455 | 17.3958 | 0
0 |  | #VALUE! | #VALUE! | #VALUE! | #VALUE! | #VALUE! | 13917 | 59456 | 17.3958 | 0
0 |  | #VALUE! | #VALUE! | #VALUE! | #VALUE! | #VALUE! | 13918 | 59457 | 17.3958 | 0
0 |  | #VALUE! | #VALUE! | #VALUE! | #VALUE! | #VALUE! | 13919 | 59458 | 17.3958 | 0
0 |  | #VALUE! | #VALUE! | #VALUE! | #VALUE! | #VALUE! | 13920 | 59459 | 17.3958 | 0
0 |  | #VALUE! | #VALUE! | #VALUE! | #VALUE! | #VALUE! | 13921 | 59460 | 17.3958 | 0
0 |  | #VALUE! | #VALUE! | #VALUE! | #VALUE! | #VALUE! | 13922 | 59461 | 17.3958 | 0
0 |  | #VALUE! | #VALUE! | #VALUE! | #VALUE! | #VALUE! | 13923 | 59462 | 17.3958 | 0
0 |  | #VALUE! | #VALUE! | #VALUE! | #VALUE! | #VALUE! | 13924 | 59463 | 17.3958 | 0
0 |  | #VALUE! | #VALUE! | #VALUE! | #VALUE! | #VALUE! | 13925 | 59464 | 17.3958 | 0
0 |  | #VALUE! | #VALUE! | #VALUE! | #VALUE! | #VALUE! | 13926 | 59465 | 17.3958 | 0
0 |  | #VALUE! | #VALUE! | #VALUE! | #VALUE! | #VALUE! | 13927 | 59466 | 17.3958 | 0
0 |  | #VALUE! | #VALUE! | #VALUE! | #VALUE! | #VALUE! | 13928 | 59467 | 17.3958 | 0
0 |  | #VALUE! | #VALUE! | #VALUE! | #VALUE! | #VALUE! | 13929 | 59468 | 17.3958 | 0
0 |  | #VALUE! | #VALUE! | #VALUE! | #VALUE! | #VALUE! | 13930 | 59469 | 17.3958 | 0
0 |  | #VALUE! | #VALUE! | #VALUE! | #VALUE! | #VALUE! | 13931 | 59470 | 17.3958 | 0
0 |  | #VALUE! | #VALUE! | #VALUE! | #VALUE! | #VALUE! | 13932 | 59471 | 17.3958 | 0
0 |  | #VALUE! | #VALUE! | #VALUE! | #VALUE! | #VALUE! | 13933 | 59472 | 17.3958 | 0
0 |  | #VALUE! | #VALUE! | #VALUE! | #VALUE! | #VALUE! | 13934 | 59473 | 17.3958 | 0
0 |  | #VALUE! | #VALUE! | #VALUE! | #VALUE! | #VALUE! | 13935 | 59474 | 17.3958 | 0
0 |  | #VALUE! | #VALUE! | #VALUE! | #VALUE! | #VALUE! | 13936 | 59475 | 17.3958 | 0
0 |  | #VALUE! | #VALUE! | #VALUE! | #VALUE! | #VALUE! | 13937 | 59476 | 17.3958 | 0
0 |  | #VALUE! | #VALUE! | #VALUE! | #VALUE! | #VALUE! | 13938 | 59477 | 17.3958 | 0
0 |  | #VALUE! | #VALUE! | #VALUE! | #VALUE! | #VALUE! | 13939 | 59478 | 17.3958 | 0
0 |  | #VALUE! | #VALUE! | #VALUE! | #VALUE! | #VALUE! | 13940 | 59479 | 17.3958 | 0
0 |  | #VALUE! | #VALUE! | #VALUE! | #VALUE! | #VALUE! | 13941 | 59480 | 17.3958 | 0
0 |  | #VALUE! | #VALUE! | #VALUE! | #VALUE! | #VALUE! | 13942 | 59481 | 17.3958 | 0
0 |  | #VALUE! | #VALUE! | #VALUE! | #VALUE! | #VALUE! | 13943 | 59482 | 17.3958 | 0
0 |  | #VALUE! | #VALUE! | #VALUE! | #VALUE! | #VALUE! | 13944 | 59483 | 17.3958 | 0
0 |  | #VALUE! | #VALUE! | #VALUE! | #VALUE! | #VALUE! | 13945 | 59484 | 17.3958 | 0
0 |  | #VALUE! | #VALUE! | #VALUE! | #VALUE! | #VALUE! | 13946 | 59485 | 17.3958 | 0
0 |  | #VALUE! | #VALUE! | #VALUE! | #VALUE! | #VALUE! | 13947 | 59486 | 17.3958 | 0
0 |  | #VALUE! | #VALUE! | #VALUE! | #VALUE! | #VALUE! | 13948 | 59487 | 17.3958 | 0
0 |  | #VALUE! | #VALUE! | #VALUE! | #VALUE! | #VALUE! | 13949 | 59488 | 17.3958 | 0
0 |  | #VALUE! | #VALUE! | #VALUE! | #VALUE! | #VALUE! | 13950 | 59489 | 17.3958 | 0
0 |  | #VALUE! | #VALUE! | #VALUE! | #VALUE! | #VALUE! | 13951 | 59490 | 17.3958 | 0
0 |  | #VALUE! | #VALUE! | #VALUE! | #VALUE! | #VALUE! | 13952 | 59491 | 17.3958 | 0
0 |  | #VALUE! | #VALUE! | #VALUE! | #VALUE! | #VALUE! | 13953 | 59492 | 17.3958 | 0
0 |  | #VALUE! | #VALUE! | #VALUE! | #VALUE! | #VALUE! | 13954 | 59493 | 17.3958 | 0
0 |  | #VALUE! | #VALUE! | #VALUE! | #VALUE! | #VALUE! | 13955 | 59494 | 17.3958 | 0
0 |  | #VALUE! | #VALUE! | #VALUE! | #VALUE! | #VALUE! | 13956 | 59495 | 17.3958 | 0
0 |  | #VALUE! | #VALUE! | #VALUE! | #VALUE! | #VALUE! | 13957 | 59496 | 17.3958 | 0
0 |  | #VALUE! | #VALUE! | #VALUE! | #VALUE! | #VALUE! | 13958 | 59497 | 17.3958 | 0
0 |  | #VALUE! | #VALUE! | #VALUE! | #VALUE! | #VALUE! | 13959 | 59498 | 17.3958 | 0
0 |  | #VALUE! | #VALUE! | #VALUE! | #VALUE! | #VALUE! | 13960 | 59499 | 17.3958 | 0
0 |  | #VALUE! | #VALUE! | #VALUE! | #VALUE! | #VALUE! | 13961 | 59500 | 17.3958 | 0
0 |  | #VALUE! | #VALUE! | #VALUE! | #VALUE! | #VALUE! | 13962 | 59501 | 17.3958 | 0
0 |  | #VALUE! | #VALUE! | #VALUE! | #VALUE! | #VALUE! | 13963 | 59502 | 17.3958 | 0
0 |  | #VALUE! | #VALUE! | #VALUE! | #VALUE! | #VALUE! | 13964 | 59503 | 17.3958 | 0
0 |  | #VALUE! | #VALUE! | #VALUE! | #VALUE! | #VALUE! | 13965 | 59504 | 17.3958 | 0
0 |  | #VALUE! | #VALUE! | #VALUE! | #VALUE! | #VALUE! | 13966 | 59505 | 17.3958 | 0
0 |  | #VALUE! | #VALUE! | #VALUE! | #VALUE! | #VALUE! | 13967 | 59506 | 17.3958 | 0
0 |  | #VALUE! | #VALUE! | #VALUE! | #VALUE! | #VALUE! | 13968 | 59507 | 17.3958 | 0
0 |  | #VALUE! | #VALUE! | #VALUE! | #VALUE! | #VALUE! | 13969 | 59508 | 17.3958 | 0
0 |  | #VALUE! | #VALUE! | #VALUE! | #VALUE! | #VALUE! | 13970 | 59509 | 17.3958 | 0
0 |  | #VALUE! | #VALUE! | #VALUE! | #VALUE! | #VALUE! | 13971 | 59510 | 17.3958 | 0
0 |  | #VALUE! | #VALUE! | #VALUE! | #VALUE! | #VALUE! | 13972 | 59511 | 17.3958 | 0
0 |  | #VALUE! | #VALUE! | #VALUE! | #VALUE! | #VALUE! | 13973 | 59512 | 17.3958 | 0
0 |  | #VALUE! | #VALUE! | #VALUE! | #VALUE! | #VALUE! | 13974 | 59513 | 17.3958 | 0
0 |  | #VALUE! | #VALUE! | #VALUE! | #VALUE! | #VALUE! | 13975 | 59514 | 17.3958 | 0
0 |  | #VALUE! | #VALUE! | #VALUE! | #VALUE! | #VALUE! | 13976 | 59515 | 17.3958 | 0
0 |  | #VALUE! | #VALUE! | #VALUE! | #VALUE! | #VALUE! | 13977 | 59516 | 17.3958 | 0
0 |  | #VALUE! | #VALUE! | #VALUE! | #VALUE! | #VALUE! | 13978 | 59517 | 17.3958 | 0
0 |  | #VALUE! | #VALUE! | #VALUE! | #VALUE! | #VALUE! | 13979 | 59518 | 17.3958 | 0
0 |  | #VALUE! | #VALUE! | #VALUE! | #VALUE! | #VALUE! | 13980 | 59519 | 17.3958 | 0
0 |  | #VALUE! | #VALUE! | #VALUE! | #VALUE! | #VALUE! | 13981 | 59520 | 17.3958 | 0
0 |  | #VALUE! | #VALUE! | #VALUE! | #VALUE! | #VALUE! | 13982 | 59521 | 17.3958 | 0
0 |  | #VALUE! | #VALUE! | #VALUE! | #VALUE! | #VALUE! | 13983 | 59522 | 17.3958 | 0
0 |  | #VALUE! | #VALUE! | #VALUE! | #VALUE! | #VALUE! | 13984 | 59523 | 17.3958 | 0
0 |  | #VALUE! | #VALUE! | #VALUE! | #VALUE! | #VALUE! | 13985 | 59524 | 17.3958 | 0
0 |  | #VALUE! | #VALUE! | #VALUE! | #VALUE! | #VALUE! | 13986 | 59525 | 17.3958 | 0
0 |  | #VALUE! | #VALUE! | #VALUE! | #VALUE! | #VALUE! | 13987 | 59526 | 17.3958 | 0
0 |  | #VALUE! | #VALUE! | #VALUE! | #VALUE! | #VALUE! | 13988 | 59527 | 17.3958 | 0
0 |  | #VALUE! | #VALUE! | #VALUE! | #VALUE! | #VALUE! | 13989 | 59528 | 17.3958 | 0
0 |  | #VALUE! | #VALUE! | #VALUE! | #VALUE! | #VALUE! | 13990 | 59529 | 17.3958 | 0
0 |  | #VALUE! | #VALUE! | #VALUE! | #VALUE! | #VALUE! | 13991 | 59530 | 17.3958 | 0
0 |  | #VALUE! | #VALUE! | #VALUE! | #VALUE! | #VALUE! | 13992 | 59531 | 17.3958 | 0
0 |  | #VALUE! | #VALUE! | #VALUE! | #VALUE! | #VALUE! | 13993 | 59532 | 17.3958 | 0
0 |  | #VALUE! | #VALUE! | #VALUE! | #VALUE! | #VALUE! | 13994 | 59533 | 17.3958 | 0
0 |  | #VALUE! | #VALUE! | #VALUE! | #VALUE! | #VALUE! | 13995 | 59534 | 17.3958 | 0
0 |  | #VALUE! | #VALUE! | #VALUE! | #VALUE! | #VALUE! | 13996 | 59535 | 17.3958 | 0
0 |  | #VALUE! | #VALUE! | #VALUE! | #VALUE! | #VALUE! | 13997 | 59536 | 17.3958 | 0
0 |  | #VALUE! | #VALUE! | #VALUE! | #VALUE! | #VALUE! | 13998 | 59537 | 17.3958 | 0
0 |  | #VALUE! | #VALUE! | #VALUE! | #VALUE! | #VALUE! | 13999 | 59538 | 17.3958 | 0
0 |  | #VALUE! | #VALUE! | #VALUE! | #VALUE! | #VALUE! | 14000 | 59539 | 17.3958 | 0
0 |  | #VALUE! | #VALUE! | #VALUE! | #VALUE! | #VALUE! | 14001 | 59540 | 17.3958 | 0
0 |  | #VALUE! | #VALUE! | #VALUE! | #VALUE! | #VALUE! | 14002 | 59541 | 17.3958 | 0
0 |  | #VALUE! | #VALUE! | #VALUE! | #VALUE! | #VALUE! | 14003 | 59542 | 17.3958 | 0
0 |  | #VALUE! | #VALUE! | #VALUE! | #VALUE! | #VALUE! | 14004 | 59543 | 17.3958 | 0
0 |  | #VALUE! | #VALUE! | #VALUE! | #VALUE! | #VALUE! | 14005 | 59544 | 17.3958 | 0
0 |  | #VALUE! | #VALUE! | #VALUE! | #VALUE! | #VALUE! | 14006 | 59545 | 17.3958 | 0
0 |  | #VALUE! | #VALUE! | #VALUE! | #VALUE! | #VALUE! | 14007 | 59546 | 17.3958 | 0
0 |  | #VALUE! | #VALUE! | #VALUE! | #VALUE! | #VALUE! | 14008 | 59547 | 17.3958 | 0
0 |  | #VALUE! | #VALUE! | #VALUE! | #VALUE! | #VALUE! | 14009 | 59548 | 17.3958 | 0
0 |  | #VALUE! | #VALUE! | #VALUE! | #VALUE! | #VALUE! | 14010 | 59549 | 17.3958 | 0
0 |  | #VALUE! | #VALUE! | #VALUE! | #VALUE! | #VALUE! | 14011 | 59550 | 17.3958 | 0
0 |  | #VALUE! | #VALUE! | #VALUE! | #VALUE! | #VALUE! | 14012 | 59551 | 17.3958 | 0
0 |  | #VALUE! | #VALUE! | #VALUE! | #VALUE! | #VALUE! | 14013 | 59552 | 17.3958 | 0
0 |  | #VALUE! | #VALUE! | #VALUE! | #VALUE! | #VALUE! | 14014 | 59553 | 17.3958 | 0
0 |  | #VALUE! | #VALUE! | #VALUE! | #VALUE! | #VALUE! | 14015 | 59554 | 17.3958 | 0
0 |  | #VALUE! | #VALUE! | #VALUE! | #VALUE! | #VALUE! | 14016 | 59555 | 17.3958 | 0
0 |  | #VALUE! | #VALUE! | #VALUE! | #VALUE! | #VALUE! | 14017 | 59556 | 17.3958 | 0
0 |  | #VALUE! | #VALUE! | #VALUE! | #VALUE! | #VALUE! | 14018 | 59557 | 17.3958 | 0
0 |  | #VALUE! | #VALUE! | #VALUE! | #VALUE! | #VALUE! | 14019 | 59558 | 17.3958 | 0
0 |  | #VALUE! | #VALUE! | #VALUE! | #VALUE! | #VALUE! | 14020 | 59559 | 17.3958 | 0
0 |  | #VALUE! | #VALUE! | #VALUE! | #VALUE! | #VALUE! | 14021 | 59560 | 17.3958 | 0
0 |  | #VALUE! | #VALUE! | #VALUE! | #VALUE! | #VALUE! | 14022 | 59561 | 17.3958 | 0
0 |  | #VALUE! | #VALUE! | #VALUE! | #VALUE! | #VALUE! | 14023 | 59562 | 17.3958 | 0
0 |  | #VALUE! | #VALUE! | #VALUE! | #VALUE! | #VALUE! | 14024 | 59563 | 17.3958 | 0
0 |  | #VALUE! | #VALUE! | #VALUE! | #VALUE! | #VALUE! | 14025 | 59564 | 17.3958 | 0
0 |  | #VALUE! | #VALUE! | #VALUE! | #VALUE! | #VALUE! | 14026 | 59565 | 17.3958 | 0
0 |  | #VALUE! | #VALUE! | #VALUE! | #VALUE! | #VALUE! | 14027 | 59566 | 17.3958 | 0
0 |  | #VALUE! | #VALUE! | #VALUE! | #VALUE! | #VALUE! | 14028 | 59567 | 17.3958 | 0
0 |  | #VALUE! | #VALUE! | #VALUE! | #VALUE! | #VALUE! | 14029 | 59568 | 17.3958 | 0
0 |  | #VALUE! | #VALUE! | #VALUE! | #VALUE! | #VALUE! | 14030 | 59569 | 17.3958 | 0
0 |  | #VALUE! | #VALUE! | #VALUE! | #VALUE! | #VALUE! | 14031 | 59570 | 17.3958 | 0
0 |  | #VALUE! | #VALUE! | #VALUE! | #VALUE! | #VALUE! | 14032 | 59571 | 17.3958 | 0
0 |  | #VALUE! | #VALUE! | #VALUE! | #VALUE! | #VALUE! | 14033 | 59572 | 17.3958 | 0
0 |  | #VALUE! | #VALUE! | #VALUE! | #VALUE! | #VALUE! | 14034 | 59573 | 17.3958 | 0
0 |  | #VALUE! | #VALUE! | #VALUE! | #VALUE! | #VALUE! | 14035 | 59574 | 17.3958 | 0
0 |  | #VALUE! | #VALUE! | #VALUE! | #VALUE! | #VALUE! | 14036 | 59575 | 17.3958 | 0
0 |  | #VALUE! | #VALUE! | #VALUE! | #VALUE! | #VALUE! | 14037 | 59576 | 17.3958 | 0
0 |  | #VALUE! | #VALUE! | #VALUE! | #VALUE! | #VALUE! | 14038 | 59577 | 17.3958 | 0
0 |  | #VALUE! | #VALUE! | #VALUE! | #VALUE! | #VALUE! | 14039 | 59578 | 17.3958 | 0
0 |  | #VALUE! | #VALUE! | #VALUE! | #VALUE! | #VALUE! | 14040 | 59579 | 17.3958 | 0
0 |  | #VALUE! | #VALUE! | #VALUE! | #VALUE! | #VALUE! | 14041 | 59580 | 17.3958 | 0
0 |  | #VALUE! | #VALUE! | #VALUE! | #VALUE! | #VALUE! | 14042 | 59581 | 17.3958 | 0
0 |  | #VALUE! | #VALUE! | #VALUE! | #VALUE! | #VALUE! | 14043 | 59582 | 17.3958 | 0
0 |  | #VALUE! | #VALUE! | #VALUE! | #VALUE! | #VALUE! | 14044 | 59583 | 17.3958 | 0
0 |  | #VALUE! | #VALUE! | #VALUE! | #VALUE! | #VALUE! | 14045 | 59584 | 17.3958 | 0
0 |  | #VALUE! | #VALUE! | #VALUE! | #VALUE! | #VALUE! | 14046 | 59585 | 17.3958 | 0
0 |  | #VALUE! | #VALUE! | #VALUE! | #VALUE! | #VALUE! | 14047 | 59586 | 17.3958 | 0
0 |  | #VALUE! | #VALUE! | #VALUE! | #VALUE! | #VALUE! | 14048 | 59587 | 17.3958 | 0
0 |  | #VALUE! | #VALUE! | #VALUE! | #VALUE! | #VALUE! | 14049 | 59588 | 17.3958 | 0
0 |  | #VALUE! | #VALUE! | #VALUE! | #VALUE! | #VALUE! | 14050 | 59589 | 17.3958 | 0
0 |  | #VALUE! | #VALUE! | #VALUE! | #VALUE! | #VALUE! | 14051 | 59590 | 17.3958 | 0
0 |  | #VALUE! | #VALUE! | #VALUE! | #VALUE! | #VALUE! | 14052 | 59591 | 17.3958 | 0
0 |  | #VALUE! | #VALUE! | #VALUE! | #VALUE! | #VALUE! | 14053 | 59592 | 17.3958 | 0
0 |  | #VALUE! | #VALUE! | #VALUE! | #VALUE! | #VALUE! | 14054 | 59593 | 17.3958 | 0
0 |  | #VALUE! | #VALUE! | #VALUE! | #VALUE! | #VALUE! | 14055 | 59594 | 17.3958 | 0
0 |  | #VALUE! | #VALUE! | #VALUE! | #VALUE! | #VALUE! | 14056 | 59595 | 17.3958 | 0
0 |  | #VALUE! | #VALUE! | #VALUE! | #VALUE! | #VALUE! | 14057 | 59596 | 17.3958 | 0
0 |  | #VALUE! | #VALUE! | #VALUE! | #VALUE! | #VALUE! | 14058 | 59597 | 17.3958 | 0
0 |  | #VALUE! | #VALUE! | #VALUE! | #VALUE! | #VALUE! | 14059 | 59598 | 17.3958 | 0
0 |  | #VALUE! | #VALUE! | #VALUE! | #VALUE! | #VALUE! | 14060 | 59599 | 17.3958 | 0
0 |  | #VALUE! | #VALUE! | #VALUE! | #VALUE! | #VALUE! | 14061 | 59600 | 17.3958 | 0
0 |  | #VALUE! | #VALUE! | #VALUE! | #VALUE! | #VALUE! | 14062 | 59601 | 17.3958 | 0
0 |  | #VALUE! | #VALUE! | #VALUE! | #VALUE! | #VALUE! | 14063 | 59602 | 17.3958 | 0
0 |  | #VALUE! | #VALUE! | #VALUE! | #VALUE! | #VALUE! | 14064 | 59603 | 17.3958 | 0
0 |  | #VALUE! | #VALUE! | #VALUE! | #VALUE! | #VALUE! | 14065 | 59604 | 17.3958 | 0
0 |  | #VALUE! | #VALUE! | #VALUE! | #VALUE! | #VALUE! | 14066 | 59605 | 17.3958 | 0
0 |  | #VALUE! | #VALUE! | #VALUE! | #VALUE! | #VALUE! | 14067 | 59606 | 17.3958 | 0
0 |  | #VALUE! | #VALUE! | #VALUE! | #VALUE! | #VALUE! | 14068 | 59607 | 17.3958 | 0
0 |  | #VALUE! | #VALUE! | #VALUE! | #VALUE! | #VALUE! | 14069 | 59608 | 17.3958 | 0
0 |  | #VALUE! | #VALUE! | #VALUE! | #VALUE! | #VALUE! | 14070 | 59609 | 17.3958 | 0
0 |  | #VALUE! | #VALUE! | #VALUE! | #VALUE! | #VALUE! | 14071 | 59610 | 17.3958 | 0
0 |  | #VALUE! | #VALUE! | #VALUE! | #VALUE! | #VALUE! | 14072 | 59611 | 17.3958 | 0
0 |  | #VALUE! | #VALUE! | #VALUE! | #VALUE! | #VALUE! | 14073 | 59612 | 17.3958 | 0
0 |  | #VALUE! | #VALUE! | #VALUE! | #VALUE! | #VALUE! | 14074 | 59613 | 17.3958 | 0
0 |  | #VALUE! | #VALUE! | #VALUE! | #VALUE! | #VALUE! | 14075 | 59614 | 17.3958 | 0
0 |  | #VALUE! | #VALUE! | #VALUE! | #VALUE! | #VALUE! | 14076 | 59615 | 17.3958 | 0
0 |  | #VALUE! | #VALUE! | #VALUE! | #VALUE! | #VALUE! | 14077 | 59616 | 17.3958 | 0
0 |  | #VALUE! | #VALUE! | #VALUE! | #VALUE! | #VALUE! | 14078 | 59617 | 17.3958 | 0
0 |  | #VALUE! | #VALUE! | #VALUE! | #VALUE! | #VALUE! | 14079 | 59618 | 17.3958 | 0
0 |  | #VALUE! | #VALUE! | #VALUE! | #VALUE! | #VALUE! | 14080 | 59619 | 17.3958 | 0
0 |  | #VALUE! | #VALUE! | #VALUE! | #VALUE! | #VALUE! | 14081 | 59620 | 17.3958 | 0
0 |  | #VALUE! | #VALUE! | #VALUE! | #VALUE! | #VALUE! | 14082 | 59621 | 17.3958 | 0
0 |  | #VALUE! | #VALUE! | #VALUE! | #VALUE! | #VALUE! | 14083 | 59622 | 17.3958 | 0
0 |  | #VALUE! | #VALUE! | #VALUE! | #VALUE! | #VALUE! | 14084 | 59623 | 17.3958 | 0
0 |  | #VALUE! | #VALUE! | #VALUE! | #VALUE! | #VALUE! | 14085 | 59624 | 17.3958 | 0
0 |  | #VALUE! | #VALUE! | #VALUE! | #VALUE! | #VALUE! | 14086 | 59625 | 17.3958 | 0
0 |  | #VALUE! | #VALUE! | #VALUE! | #VALUE! | #VALUE! | 14087 | 59626 | 17.3958 | 0
0 |  | #VALUE! | #VALUE! | #VALUE! | #VALUE! | #VALUE! | 14088 | 59627 | 17.3958 | 0
0 |  | #VALUE! | #VALUE! | #VALUE! | #VALUE! | #VALUE! | 14089 | 59628 | 17.3958 | 0
0 |  | #VALUE! | #VALUE! | #VALUE! | #VALUE! | #VALUE! | 14090 | 59629 | 17.3958 | 0
0 |  | #VALUE! | #VALUE! | #VALUE! | #VALUE! | #VALUE! | 14091 | 59630 | 17.3958 | 0
0 |  | #VALUE! | #VALUE! | #VALUE! | #VALUE! | #VALUE! | 14092 | 59631 | 17.3958 | 0
0 |  | #VALUE! | #VALUE! | #VALUE! | #VALUE! | #VALUE! | 14093 | 59632 | 17.3958 | 0
0 |  | #VALUE! | #VALUE! | #VALUE! | #VALUE! | #VALUE! | 14094 | 59633 | 17.3958 | 0
0 |  | #VALUE! | #VALUE! | #VALUE! | #VALUE! | #VALUE! | 14095 | 59634 | 17.3958 | 0
0 |  | #VALUE! | #VALUE! | #VALUE! | #VALUE! | #VALUE! | 14096 | 59635 | 17.3958 | 0
0 |  | #VALUE! | #VALUE! | #VALUE! | #VALUE! | #VALUE! | 14097 | 59636 | 17.3958 | 0
0 |  | #VALUE! | #VALUE! | #VALUE! | #VALUE! | #VALUE! | 14098 | 59637 | 17.3958 | 0
0 |  | #VALUE! | #VALUE! | #VALUE! | #VALUE! | #VALUE! | 14099 | 59638 | 17.3958 | 0
0 |  | #VALUE! | #VALUE! | #VALUE! | #VALUE! | #VALUE! | 14100 | 59639 | 17.3958 | 0
0 |  | #VALUE! | #VALUE! | #VALUE! | #VALUE! | #VALUE! | 14101 | 59640 | 17.3958 | 0
0 |  | #VALUE! | #VALUE! | #VALUE! | #VALUE! | #VALUE! | 14102 | 59641 | 17.3958 | 0
0 |  | #VALUE! | #VALUE! | #VALUE! | #VALUE! | #VALUE! | 14103 | 59642 | 17.3958 | 0
0 |  | #VALUE! | #VALUE! | #VALUE! | #VALUE! | #VALUE! | 14104 | 59643 | 17.3958 | 0
0 |  | #VALUE! | #VALUE! | #VALUE! | #VALUE! | #VALUE! | 14105 | 59644 | 17.3958 | 0
0 |  | #VALUE! | #VALUE! | #VALUE! | #VALUE! | #VALUE! | 14106 | 59645 | 17.3958 | 0
0 |  | #VALUE! | #VALUE! | #VALUE! | #VALUE! | #VALUE! | 14107 | 59646 | 17.3958 | 0
0 |  | #VALUE! | #VALUE! | #VALUE! | #VALUE! | #VALUE! | 14108 | 59647 | 17.3958 | 0
0 |  | #VALUE! | #VALUE! | #VALUE! | #VALUE! | #VALUE! | 14109 | 59648 | 17.3958 | 0
0 |  | #VALUE! | #VALUE! | #VALUE! | #VALUE! | #VALUE! | 14110 | 59649 | 17.3958 | 0
0 |  | #VALUE! | #VALUE! | #VALUE! | #VALUE! | #VALUE! | 14111 | 59650 | 17.3958 | 0
0 |  | #VALUE! | #VALUE! | #VALUE! | #VALUE! | #VALUE! | 14112 | 59651 | 17.3958 | 0
0 |  | #VALUE! | #VALUE! | #VALUE! | #VALUE! | #VALUE! | 14113 | 59652 | 17.3958 | 0
0 |  | #VALUE! | #VALUE! | #VALUE! | #VALUE! | #VALUE! | 14114 | 59653 | 17.3958 | 0
0 |  | #VALUE! | #VALUE! | #VALUE! | #VALUE! | #VALUE! | 14115 | 59654 | 17.3958 | 0
0 |  | #VALUE! | #VALUE! | #VALUE! | #VALUE! | #VALUE! | 14116 | 59655 | 17.3958 | 0
0 |  | #VALUE! | #VALUE! | #VALUE! | #VALUE! | #VALUE! | 14117 | 59656 | 17.3958 | 0
0 |  | #VALUE! | #VALUE! | #VALUE! | #VALUE! | #VALUE! | 14118 | 59657 | 17.3958 | 0
0 |  | #VALUE! | #VALUE! | #VALUE! | #VALUE! | #VALUE! | 14119 | 59658 | 17.3958 | 0
0 |  | #VALUE! | #VALUE! | #VALUE! | #VALUE! | #VALUE! | 14120 | 59659 | 17.3958 | 0
0 |  | #VALUE! | #VALUE! | #VALUE! | #VALUE! | #VALUE! | 14121 | 59660 | 17.3958 | 0
0 |  | #VALUE! | #VALUE! | #VALUE! | #VALUE! | #VALUE! | 14122 | 59661 | 17.3958 | 0
0 |  | #VALUE! | #VALUE! | #VALUE! | #VALUE! | #VALUE! | 14123 | 59662 | 17.3958 | 0
0 |  | #VALUE! | #VALUE! | #VALUE! | #VALUE! | #VALUE! | 14124 | 59663 | 17.3958 | 0
0 |  | #VALUE! | #VALUE! | #VALUE! | #VALUE! | #VALUE! | 14125 | 59664 | 17.3958 | 0
0 |  | #VALUE! | #VALUE! | #VALUE! | #VALUE! | #VALUE! | 14126 | 59665 | 17.3958 | 0
0 |  | #VALUE! | #VALUE! | #VALUE! | #VALUE! | #VALUE! | 14127 | 59666 | 17.3958 | 0
0 |  | #VALUE! | #VALUE! | #VALUE! | #VALUE! | #VALUE! | 14128 | 59667 | 17.3958 | 0
0 |  | #VALUE! | #VALUE! | #VALUE! | #VALUE! | #VALUE! | 14129 | 59668 | 17.3958 | 0
0 |  | #VALUE! | #VALUE! | #VALUE! | #VALUE! | #VALUE! | 14130 | 59669 | 17.3958 | 0
0 |  | #VALUE! | #VALUE! | #VALUE! | #VALUE! | #VALUE! | 14131 | 59670 | 17.3958 | 0
0 |  | #VALUE! | #VALUE! | #VALUE! | #VALUE! | #VALUE! | 14132 | 59671 | 17.3958 | 0
0 |  | #VALUE! | #VALUE! | #VALUE! | #VALUE! | #VALUE! | 14133 | 59672 | 17.3958 | 0
0 |  | #VALUE! | #VALUE! | #VALUE! | #VALUE! | #VALUE! | 14134 | 59673 | 17.3958 | 0
0 |  | #VALUE! | #VALUE! | #VALUE! | #VALUE! | #VALUE! | 14135 | 59674 | 17.3958 | 0
0 |  | #VALUE! | #VALUE! | #VALUE! | #VALUE! | #VALUE! | 14136 | 59675 | 17.3958 | 0
0 |  | #VALUE! | #VALUE! | #VALUE! | #VALUE! | #VALUE! | 14137 | 59676 | 17.3958 | 0
0 |  | #VALUE! | #VALUE! | #VALUE! | #VALUE! | #VALUE! | 14138 | 59677 | 17.3958 | 0
0 |  | #VALUE! | #VALUE! | #VALUE! | #VALUE! | #VALUE! | 14139 | 59678 | 17.3958 | 0
0 |  | #VALUE! | #VALUE! | #VALUE! | #VALUE! | #VALUE! | 14140 | 59679 | 17.3958 | 0
0 |  | #VALUE! | #VALUE! | #VALUE! | #VALUE! | #VALUE! | 14141 | 59680 | 17.3958 | 0
0 |  | #VALUE! | #VALUE! | #VALUE! | #VALUE! | #VALUE! | 14142 | 59681 | 17.3958 | 0
0 |  | #VALUE! | #VALUE! | #VALUE! | #VALUE! | #VALUE! | 14143 | 59682 | 17.3958 | 0
0 |  | #VALUE! | #VALUE! | #VALUE! | #VALUE! | #VALUE! | 14144 | 59683 | 17.3958 | 0
0 |  | #VALUE! | #VALUE! | #VALUE! | #VALUE! | #VALUE! | 14145 | 59684 | 17.3958 | 0
0 |  | #VALUE! | #VALUE! | #VALUE! | #VALUE! | #VALUE! | 14146 | 59685 | 17.3958 | 0
0 |  | #VALUE! | #VALUE! | #VALUE! | #VALUE! | #VALUE! | 14147 | 59686 | 17.3958 | 0
0 |  | #VALUE! | #VALUE! | #VALUE! | #VALUE! | #VALUE! | 14148 | 59687 | 17.3958 | 0
0 |  | #VALUE! | #VALUE! | #VALUE! | #VALUE! | #VALUE! | 14149 | 59688 | 17.3958 | 0
0 |  | #VALUE! | #VALUE! | #VALUE! | #VALUE! | #VALUE! | 14150 | 59689 | 17.3958 | 0
0 |  | #VALUE! | #VALUE! | #VALUE! | #VALUE! | #VALUE! | 14151 | 59690 | 17.3958 | 0
0 |  | #VALUE! | #VALUE! | #VALUE! | #VALUE! | #VALUE! | 14152 | 59691 | 17.3958 | 0
0 |  | #VALUE! | #VALUE! | #VALUE! | #VALUE! | #VALUE! | 14153 | 59692 | 17.3958 | 0
0 |  | #VALUE! | #VALUE! | #VALUE! | #VALUE! | #VALUE! | 14154 | 59693 | 17.3958 | 0
0 |  | #VALUE! | #VALUE! | #VALUE! | #VALUE! | #VALUE! | 14155 | 59694 | 17.3958 | 0
0 |  | #VALUE! | #VALUE! | #VALUE! | #VALUE! | #VALUE! | 14156 | 59695 | 17.3958 | 0
0 |  | #VALUE! | #VALUE! | #VALUE! | #VALUE! | #VALUE! | 14157 | 59696 | 17.3958 | 0
0 |  | #VALUE! | #VALUE! | #VALUE! | #VALUE! | #VALUE! | 14158 | 59697 | 17.3958 | 0
0 |  | #VALUE! | #VALUE! | #VALUE! | #VALUE! | #VALUE! | 14159 | 59698 | 17.3958 | 0
0 |  | #VALUE! | #VALUE! | #VALUE! | #VALUE! | #VALUE! | 14160 | 59699 | 17.3958 | 0
0 |  | #VALUE! | #VALUE! | #VALUE! | #VALUE! | #VALUE! | 14161 | 59700 | 17.3958 | 0
0 |  | #VALUE! | #VALUE! | #VALUE! | #VALUE! | #VALUE! | 14162 | 59701 | 17.3958 | 0
0 |  | #VALUE! | #VALUE! | #VALUE! | #VALUE! | #VALUE! | 14163 | 59702 | 17.3958 | 0
0 |  | #VALUE! | #VALUE! | #VALUE! | #VALUE! | #VALUE! | 14164 | 59703 | 17.3958 | 0
0 |  | #VALUE! | #VALUE! | #VALUE! | #VALUE! | #VALUE! | 14165 | 59704 | 17.3958 | 0
0 |  | #VALUE! | #VALUE! | #VALUE! | #VALUE! | #VALUE! | 14166 | 59705 | 17.3958 | 0
0 |  | #VALUE! | #VALUE! | #VALUE! | #VALUE! | #VALUE! | 14167 | 59706 | 17.3958 | 0
0 |  | #VALUE! | #VALUE! | #VALUE! | #VALUE! | #VALUE! | 14168 | 59707 | 17.3958 | 0
0 |  | #VALUE! | #VALUE! | #VALUE! | #VALUE! | #VALUE! | 14169 | 59708 | 17.3958 | 0
0 |  | #VALUE! | #VALUE! | #VALUE! | #VALUE! | #VALUE! | 14170 | 59709 | 17.3958 | 0
0 |  | #VALUE! | #VALUE! | #VALUE! | #VALUE! | #VALUE! | 14171 | 59710 | 17.3958 | 0
0 |  | #VALUE! | #VALUE! | #VALUE! | #VALUE! | #VALUE! | 14172 | 59711 | 17.3958 | 0
0 |  | #VALUE! | #VALUE! | #VALUE! | #VALUE! | #VALUE! | 14173 | 59712 | 17.3958 | 0
0 |  | #VALUE! | #VALUE! | #VALUE! | #VALUE! | #VALUE! | 14174 | 59713 | 17.3958 | 0
0 |  | #VALUE! | #VALUE! | #VALUE! | #VALUE! | #VALUE! | 14175 | 59714 | 17.3958 | 0
0 |  | #VALUE! | #VALUE! | #VALUE! | #VALUE! | #VALUE! | 14176 | 59715 | 17.3958 | 0
0 |  | #VALUE! | #VALUE! | #VALUE! | #VALUE! | #VALUE! | 14177 | 59716 | 17.3958 | 0
0 |  | #VALUE! | #VALUE! | #VALUE! | #VALUE! | #VALUE! | 14178 | 59717 | 17.3958 | 0
0 |  | #VALUE! | #VALUE! | #VALUE! | #VALUE! | #VALUE! | 14179 | 59718 | 17.3958 | 0
0 |  | #VALUE! | #VALUE! | #VALUE! | #VALUE! | #VALUE! | 14180 | 59719 | 17.3958 | 0
0 |  | #VALUE! | #VALUE! | #VALUE! | #VALUE! | #VALUE! | 14181 | 59720 | 17.3958 | 0
0 |  | #VALUE! | #VALUE! | #VALUE! | #VALUE! | #VALUE! | 14182 | 59721 | 17.3958 | 0
0 |  | #VALUE! | #VALUE! | #VALUE! | #VALUE! | #VALUE! | 14183 | 59722 | 17.3958 | 0
0 |  | #VALUE! | #VALUE! | #VALUE! | #VALUE! | #VALUE! | 14184 | 59723 | 17.3958 | 0
0 |  | #VALUE! | #VALUE! | #VALUE! | #VALUE! | #VALUE! | 14185 | 59724 | 17.3958 | 0
0 |  | #VALUE! | #VALUE! | #VALUE! | #VALUE! | #VALUE! | 14186 | 59725 | 17.3958 | 0
0 |  | #VALUE! | #VALUE! | #VALUE! | #VALUE! | #VALUE! | 14187 | 59726 | 17.3958 | 0
0 |  | #VALUE! | #VALUE! | #VALUE! | #VALUE! | #VALUE! | 14188 | 59727 | 17.3958 | 0
0 |  | #VALUE! | #VALUE! | #VALUE! | #VALUE! | #VALUE! | 14189 | 59728 | 17.3958 | 0
0 |  | #VALUE! | #VALUE! | #VALUE! | #VALUE! | #VALUE! | 14190 | 59729 | 17.3958 | 0
0 |  | #VALUE! | #VALUE! | #VALUE! | #VALUE! | #VALUE! | 14191 | 59730 | 17.3958 | 0
0 |  | #VALUE! | #VALUE! | #VALUE! | #VALUE! | #VALUE! | 14192 | 59731 | 17.3958 | 0
0 |  | #VALUE! | #VALUE! | #VALUE! | #VALUE! | #VALUE! | 14193 | 59732 | 17.3958 | 0
0 |  | #VALUE! | #VALUE! | #VALUE! | #VALUE! | #VALUE! | 14194 | 59733 | 17.3958 | 0
0 |  | #VALUE! | #VALUE! | #VALUE! | #VALUE! | #VALUE! | 14195 | 59734 | 17.3958 | 0
0 |  | #VALUE! | #VALUE! | #VALUE! | #VALUE! | #VALUE! | 14196 | 59735 | 17.3958 | 0
0 |  | #VALUE! | #VALUE! | #VALUE! | #VALUE! | #VALUE! | 14197 | 59736 | 17.3958 | 0
0 |  | #VALUE! | #VALUE! | #VALUE! | #VALUE! | #VALUE! | 14198 | 59737 | 17.3958 | 0
0 |  | #VALUE! | #VALUE! | #VALUE! | #VALUE! | #VALUE! | 14199 | 59738 | 17.3958 | 0
0 |  | #VALUE! | #VALUE! | #VALUE! | #VALUE! | #VALUE! | 14200 | 59739 | 17.3958 | 0
0 |  | #VALUE! | #VALUE! | #VALUE! | #VALUE! | #VALUE! | 14201 | 59740 | 17.3958 | 0
0 |  | #VALUE! | #VALUE! | #VALUE! | #VALUE! | #VALUE! | 14202 | 59741 | 17.3958 | 0
0 |  | #VALUE! | #VALUE! | #VALUE! | #VALUE! | #VALUE! | 14203 | 59742 | 17.3958 | 0
0 |  | #VALUE! | #VALUE! | #VALUE! | #VALUE! | #VALUE! | 14204 | 59743 | 17.3958 | 0
0 |  | #VALUE! | #VALUE! | #VALUE! | #VALUE! | #VALUE! | 14205 | 59744 | 17.3958 | 0
0 |  | #VALUE! | #VALUE! | #VALUE! | #VALUE! | #VALUE! | 14206 | 59745 | 17.3958 | 0
0 |  | #VALUE! | #VALUE! | #VALUE! | #VALUE! | #VALUE! | 14207 | 59746 | 17.3958 | 0
0 |  | #VALUE! | #VALUE! | #VALUE! | #VALUE! | #VALUE! | 14208 | 59747 | 17.3958 | 0
0 |  | #VALUE! | #VALUE! | #VALUE! | #VALUE! | #VALUE! | 14209 | 59748 | 17.3958 | 0
0 |  | #VALUE! | #VALUE! | #VALUE! | #VALUE! | #VALUE! | 14210 | 59749 | 17.3958 | 0
0 |  | #VALUE! | #VALUE! | #VALUE! | #VALUE! | #VALUE! | 14211 | 59750 | 17.3958 | 0
0 |  | #VALUE! | #VALUE! | #VALUE! | #VALUE! | #VALUE! | 14212 | 59751 | 17.3958 | 0
0 |  | #VALUE! | #VALUE! | #VALUE! | #VALUE! | #VALUE! | 14213 | 59752 | 17.3958 | 0
0 |  | #VALUE! | #VALUE! | #VALUE! | #VALUE! | #VALUE! | 14214 | 59753 | 17.3958 | 0
0 |  | #VALUE! | #VALUE! | #VALUE! | #VALUE! | #VALUE! | 14215 | 59754 | 17.3958 | 0
0 |  | #VALUE! | #VALUE! | #VALUE! | #VALUE! | #VALUE! | 14216 | 59755 | 17.3958 | 0
0 |  | #VALUE! | #VALUE! | #VALUE! | #VALUE! | #VALUE! | 14217 | 59756 | 17.3958 | 0
0 |  | #VALUE! | #VALUE! | #VALUE! | #VALUE! | #VALUE! | 14218 | 59757 | 17.3958 | 0
0 |  | #VALUE! | #VALUE! | #VALUE! | #VALUE! | #VALUE! | 14219 | 59758 | 17.3958 | 0
0 |  | #VALUE! | #VALUE! | #VALUE! | #VALUE! | #VALUE! | 14220 | 59759 | 17.3958 | 0
0 |  | #VALUE! | #VALUE! | #VALUE! | #VALUE! | #VALUE! | 14221 | 59760 | 17.3958 | 0
0 |  | #VALUE! | #VALUE! | #VALUE! | #VALUE! | #VALUE! | 14222 | 59761 | 17.3958 | 0
0 |  | #VALUE! | #VALUE! | #VALUE! | #VALUE! | #VALUE! | 14223 | 59762 | 17.3958 | 0
0 |  | #VALUE! | #VALUE! | #VALUE! | #VALUE! | #VALUE! | 14224 | 59763 | 17.3958 | 0
0 |  | #VALUE! | #VALUE! | #VALUE! | #VALUE! | #VALUE! | 14225 | 59764 | 17.3958 | 0
0 |  | #VALUE! | #VALUE! | #VALUE! | #VALUE! | #VALUE! | 14226 | 59765 | 17.3958 | 0
0 |  | #VALUE! | #VALUE! | #VALUE! | #VALUE! | #VALUE! | 14227 | 59766 | 17.3958 | 0
0 |  | #VALUE! | #VALUE! | #VALUE! | #VALUE! | #VALUE! | 14228 | 59767 | 17.3958 | 0
0 |  | #VALUE! | #VALUE! | #VALUE! | #VALUE! | #VALUE! | 14229 | 59768 | 17.3958 | 0
0 |  | #VALUE! | #VALUE! | #VALUE! | #VALUE! | #VALUE! | 14230 | 59769 | 17.3958 | 0
0 |  | #VALUE! | #VALUE! | #VALUE! | #VALUE! | #VALUE! | 14231 | 59770 | 17.3958 | 0
0 |  | #VALUE! | #VALUE! | #VALUE! | #VALUE! | #VALUE! | 14232 | 59771 | 17.3958 | 0
0 |  | #VALUE! | #VALUE! | #VALUE! | #VALUE! | #VALUE! | 14233 | 59772 | 17.3958 | 0
0 |  | #VALUE! | #VALUE! | #VALUE! | #VALUE! | #VALUE! | 14234 | 59773 | 17.3958 | 0
0 |  | #VALUE! | #VALUE! | #VALUE! | #VALUE! | #VALUE! | 14235 | 59774 | 17.3958 | 0
0 |  | #VALUE! | #VALUE! | #VALUE! | #VALUE! | #VALUE! | 14236 | 59775 | 17.3958 | 0
0 |  | #VALUE! | #VALUE! | #VALUE! | #VALUE! | #VALUE! | 14237 | 59776 | 17.3958 | 0
0 |  | #VALUE! | #VALUE! | #VALUE! | #VALUE! | #VALUE! | 14238 | 59777 | 17.3958 | 0
0 |  | #VALUE! | #VALUE! | #VALUE! | #VALUE! | #VALUE! | 14239 | 59778 | 17.3958 | 0
0 |  | #VALUE! | #VALUE! | #VALUE! | #VALUE! | #VALUE! | 14240 | 59779 | 17.3958 | 0
0 |  | #VALUE! | #VALUE! | #VALUE! | #VALUE! | #VALUE! | 14241 | 59780 | 17.3958 | 0
0 |  | #VALUE! | #VALUE! | #VALUE! | #VALUE! | #VALUE! | 14242 | 59781 | 17.3958 | 0
0 |  | #VALUE! | #VALUE! | #VALUE! | #VALUE! | #VALUE! | 14243 | 59782 | 17.3958 | 0
0 |  | #VALUE! | #VALUE! | #VALUE! | #VALUE! | #VALUE! | 14244 | 59783 | 17.3958 | 0
0 |  | #VALUE! | #VALUE! | #VALUE! | #VALUE! | #VALUE! | 14245 | 59784 | 17.3958 | 0
0 |  | #VALUE! | #VALUE! | #VALUE! | #VALUE! | #VALUE! | 14246 | 59785 | 17.3958 | 0
0 |  | #VALUE! | #VALUE! | #VALUE! | #VALUE! | #VALUE! | 14247 | 59786 | 17.3958 | 0
0 |  | #VALUE! | #VALUE! | #VALUE! | #VALUE! | #VALUE! | 14248 | 59787 | 17.3958 | 0
0 |  | #VALUE! | #VALUE! | #VALUE! | #VALUE! | #VALUE! | 14249 | 59788 | 17.3958 | 0
0 |  | #VALUE! | #VALUE! | #VALUE! | #VALUE! | #VALUE! | 14250 | 59789 | 17.3958 | 0
0 |  | #VALUE! | #VALUE! | #VALUE! | #VALUE! | #VALUE! | 14251 | 59790 | 17.3958 | 0
0 |  | #VALUE! | #VALUE! | #VALUE! | #VALUE! | #VALUE! | 14252 | 59791 | 17.3958 | 0
0 |  | #VALUE! | #VALUE! | #VALUE! | #VALUE! | #VALUE! | 14253 | 59792 | 17.3958 | 0
0 |  | #VALUE! | #VALUE! | #VALUE! | #VALUE! | #VALUE! | 14254 | 59793 | 17.3958 | 0
0 |  | #VALUE! | #VALUE! | #VALUE! | #VALUE! | #VALUE! | 14255 | 59794 | 17.3958 | 0
0 |  | #VALUE! | #VALUE! | #VALUE! | #VALUE! | #VALUE! | 14256 | 59795 | 17.3958 | 0
0 |  | #VALUE! | #VALUE! | #VALUE! | #VALUE! | #VALUE! | 14257 | 59796 | 17.3958 | 0
0 |  | #VALUE! | #VALUE! | #VALUE! | #VALUE! | #VALUE! | 14258 | 59797 | 17.3958 | 0
0 |  | #VALUE! | #VALUE! | #VALUE! | #VALUE! | #VALUE! | 14259 | 59798 | 17.3958 | 0
0 |  | #VALUE! | #VALUE! | #VALUE! | #VALUE! | #VALUE! | 14260 | 59799 | 17.3958 | 0
0 |  | #VALUE! | #VALUE! | #VALUE! | #VALUE! | #VALUE! | 14261 | 59800 | 17.3958 | 0
0 |  | #VALUE! | #VALUE! | #VALUE! | #VALUE! | #VALUE! | 14262 | 59801 | 17.3958 | 0
0 |  | #VALUE! | #VALUE! | #VALUE! | #VALUE! | #VALUE! | 14263 | 59802 | 17.3958 | 0
0 |  | #VALUE! | #VALUE! | #VALUE! | #VALUE! | #VALUE! | 14264 | 59803 | 17.3958 | 0
0 |  | #VALUE! | #VALUE! | #VALUE! | #VALUE! | #VALUE! | 14265 | 59804 | 17.3958 | 0
0 |  | #VALUE! | #VALUE! | #VALUE! | #VALUE! | #VALUE! | 14266 | 59805 | 17.3958 | 0
0 |  | #VALUE! | #VALUE! | #VALUE! | #VALUE! | #VALUE! | 14267 | 59806 | 17.3958 | 0
0 |  | #VALUE! | #VALUE! | #VALUE! | #VALUE! | #VALUE! | 14268 | 59807 | 17.3958 | 0
0 |  | #VALUE! | #VALUE! | #VALUE! | #VALUE! | #VALUE! | 14269 | 59808 | 17.3958 | 0
0 |  | #VALUE! | #VALUE! | #VALUE! | #VALUE! | #VALUE! | 14270 | 59809 | 17.3958 | 0
0 |  | #VALUE! | #VALUE! | #VALUE! | #VALUE! | #VALUE! | 14271 | 59810 | 17.3958 | 0
0 |  | #VALUE! | #VALUE! | #VALUE! | #VALUE! | #VALUE! | 14272 | 59811 | 17.3958 | 0
0 |  | #VALUE! | #VALUE! | #VALUE! | #VALUE! | #VALUE! | 14273 | 59812 | 17.3958 | 0
0 |  | #VALUE! | #VALUE! | #VALUE! | #VALUE! | #VALUE! | 14274 | 59813 | 17.3958 | 0
0 |  | #VALUE! | #VALUE! | #VALUE! | #VALUE! | #VALUE! | 14275 | 59814 | 17.3958 | 0
0 |  | #VALUE! | #VALUE! | #VALUE! | #VALUE! | #VALUE! | 14276 | 59815 | 17.3958 | 0
0 |  | #VALUE! | #VALUE! | #VALUE! | #VALUE! | #VALUE! | 14277 | 59816 | 17.3958 | 0
0 |  | #VALUE! | #VALUE! | #VALUE! | #VALUE! | #VALUE! | 14278 | 59817 | 17.3958 | 0
0 |  | #VALUE! | #VALUE! | #VALUE! | #VALUE! | #VALUE! | 14279 | 59818 | 17.3958 | 0
0 |  | #VALUE! | #VALUE! | #VALUE! | #VALUE! | #VALUE! | 14280 | 59819 | 17.3958 | 0
0 |  | #VALUE! | #VALUE! | #VALUE! | #VALUE! | #VALUE! | 14281 | 59820 | 17.3958 | 0
0 |  | #VALUE! | #VALUE! | #VALUE! | #VALUE! | #VALUE! | 14282 | 59821 | 17.3958 | 0
0 |  | #VALUE! | #VALUE! | #VALUE! | #VALUE! | #VALUE! | 14283 | 59822 | 17.3958 | 0
0 |  | #VALUE! | #VALUE! | #VALUE! | #VALUE! | #VALUE! | 14284 | 59823 | 17.3958 | 0
0 |  | #VALUE! | #VALUE! | #VALUE! | #VALUE! | #VALUE! | 14285 | 59824 | 17.3958 | 0
0 |  | #VALUE! | #VALUE! | #VALUE! | #VALUE! | #VALUE! | 14286 | 59825 | 17.3958 | 0
0 |  | #VALUE! | #VALUE! | #VALUE! | #VALUE! | #VALUE! | 14287 | 59826 | 17.3958 | 0
0 |  | #VALUE! | #VALUE! | #VALUE! | #VALUE! | #VALUE! | 14288 | 59827 | 17.3958 | 0
0 |  | #VALUE! | #VALUE! | #VALUE! | #VALUE! | #VALUE! | 14289 | 59828 | 17.3958 | 0
0 |  | #VALUE! | #VALUE! | #VALUE! | #VALUE! | #VALUE! | 14290 | 59829 | 17.3958 | 0
0 |  | #VALUE! | #VALUE! | #VALUE! | #VALUE! | #VALUE! | 14291 | 59830 | 17.3958 | 0
0 |  | #VALUE! | #VALUE! | #VALUE! | #VALUE! | #VALUE! | 14292 | 59831 | 17.3958 | 0
0 |  | #VALUE! | #VALUE! | #VALUE! | #VALUE! | #VALUE! | 14293 | 59832 | 17.3958 | 0
0 |  | #VALUE! | #VALUE! | #VALUE! | #VALUE! | #VALUE! | 14294 | 59833 | 17.3958 | 0
0 |  | #VALUE! | #VALUE! | #VALUE! | #VALUE! | #VALUE! | 14295 | 59834 | 17.3958 | 0
0 |  | #VALUE! | #VALUE! | #VALUE! | #VALUE! | #VALUE! | 14296 | 59835 | 17.3958 | 0
0 |  | #VALUE! | #VALUE! | #VALUE! | #VALUE! | #VALUE! | 14297 | 59836 | 17.3958 | 0
0 |  | #VALUE! | #VALUE! | #VALUE! | #VALUE! | #VALUE! | 14298 | 59837 | 17.3958 | 0
0 |  | #VALUE! | #VALUE! | #VALUE! | #VALUE! | #VALUE! | 14299 | 59838 | 17.3958 | 0
0 |  | #VALUE! | #VALUE! | #VALUE! | #VALUE! | #VALUE! | 14300 | 59839 | 17.3958 | 0
0 |  | #VALUE! | #VALUE! | #VALUE! | #VALUE! | #VALUE! | 14301 | 59840 | 17.3958 | 0
0 |  | #VALUE! | #VALUE! | #VALUE! | #VALUE! | #VALUE! | 14302 | 59841 | 17.3958 | 0
0 |  | #VALUE! | #VALUE! | #VALUE! | #VALUE! | #VALUE! | 14303 | 59842 | 17.3958 | 0
0 |  | #VALUE! | #VALUE! | #VALUE! | #VALUE! | #VALUE! | 14304 | 59843 | 17.3958 | 0
0 |  | #VALUE! | #VALUE! | #VALUE! | #VALUE! | #VALUE! | 14305 | 59844 | 17.3958 | 0
0 |  | #VALUE! | #VALUE! | #VALUE! | #VALUE! | #VALUE! | 14306 | 59845 | 17.3958 | 0
0 |  | #VALUE! | #VALUE! | #VALUE! | #VALUE! | #VALUE! | 14307 | 59846 | 17.3958 | 0
0 |  | #VALUE! | #VALUE! | #VALUE! | #VALUE! | #VALUE! | 14308 | 59847 | 17.3958 | 0
0 |  | #VALUE! | #VALUE! | #VALUE! | #VALUE! | #VALUE! | 14309 | 59848 | 17.3958 | 0
0 |  | #VALUE! | #VALUE! | #VALUE! | #VALUE! | #VALUE! | 14310 | 59849 | 17.3958 | 0
0 |  | #VALUE! | #VALUE! | #VALUE! | #VALUE! | #VALUE! | 14311 | 59850 | 17.3958 | 0
0 |  | #VALUE! | #VALUE! | #VALUE! | #VALUE! | #VALUE! | 14312 | 59851 | 17.3958 | 0
0 |  | #VALUE! | #VALUE! | #VALUE! | #VALUE! | #VALUE! | 14313 | 59852 | 17.3958 | 0
0 |  | #VALUE! | #VALUE! | #VALUE! | #VALUE! | #VALUE! | 14314 | 59853 | 17.3958 | 0
0 |  | #VALUE! | #VALUE! | #VALUE! | #VALUE! | #VALUE! | 14315 | 59854 | 17.3958 | 0
0 |  | #VALUE! | #VALUE! | #VALUE! | #VALUE! | #VALUE! | 14316 | 59855 | 17.3958 | 0
0 |  | #VALUE! | #VALUE! | #VALUE! | #VALUE! | #VALUE! | 14317 | 59856 | 17.3958 | 0
0 |  | #VALUE! | #VALUE! | #VALUE! | #VALUE! | #VALUE! | 14318 | 59857 | 17.3958 | 0
0 |  | #VALUE! | #VALUE! | #VALUE! | #VALUE! | #VALUE! | 14319 | 59858 | 17.3958 | 0
0 |  | #VALUE! | #VALUE! | #VALUE! | #VALUE! | #VALUE! | 14320 | 59859 | 17.3958 | 0
0 |  | #VALUE! | #VALUE! | #VALUE! | #VALUE! | #VALUE! | 14321 | 59860 | 17.3958 | 0
0 |  | #VALUE! | #VALUE! | #VALUE! | #VALUE! | #VALUE! | 14322 | 59861 | 17.3958 | 0
0 |  | #VALUE! | #VALUE! | #VALUE! | #VALUE! | #VALUE! | 14323 | 59862 | 17.3958 | 0
0 |  | #VALUE! | #VALUE! | #VALUE! | #VALUE! | #VALUE! | 14324 | 59863 | 17.3958 | 0
0 |  | #VALUE! | #VALUE! | #VALUE! | #VALUE! | #VALUE! | 14325 | 59864 | 17.3958 | 0
0 |  | #VALUE! | #VALUE! | #VALUE! | #VALUE! | #VALUE! | 14326 | 59865 | 17.3958 | 0
0 |  | #VALUE! | #VALUE! | #VALUE! | #VALUE! | #VALUE! | 14327 | 59866 | 17.3958 | 0
0 |  | #VALUE! | #VALUE! | #VALUE! | #VALUE! | #VALUE! | 14328 | 59867 | 17.3958 | 0
0 |  | #VALUE! | #VALUE! | #VALUE! | #VALUE! | #VALUE! | 14329 | 59868 | 17.3958 | 0
0 |  | #VALUE! | #VALUE! | #VALUE! | #VALUE! | #VALUE! | 14330 | 59869 | 17.3958 | 0
0 |  | #VALUE! | #VALUE! | #VALUE! | #VALUE! | #VALUE! | 14331 | 59870 | 17.3958 | 0
0 |  | #VALUE! | #VALUE! | #VALUE! | #VALUE! | #VALUE! | 14332 | 59871 | 17.3958 | 0
0 |  | #VALUE! | #VALUE! | #VALUE! | #VALUE! | #VALUE! | 14333 | 59872 | 17.3958 | 0
0 |  | #VALUE! | #VALUE! | #VALUE! | #VALUE! | #VALUE! | 14334 | 59873 | 17.3958 | 0
0 |  | #VALUE! | #VALUE! | #VALUE! | #VALUE! | #VALUE! | 14335 | 59874 | 17.3958 | 0
0 |  | #VALUE! | #VALUE! | #VALUE! | #VALUE! | #VALUE! | 14336 | 59875 | 17.3958 | 0
0 |  | #VALUE! | #VALUE! | #VALUE! | #VALUE! | #VALUE! | 14337 | 59876 | 17.3958 | 0
0 |  | #VALUE! | #VALUE! | #VALUE! | #VALUE! | #VALUE! | 14338 | 59877 | 17.3958 | 0
0 |  | #VALUE! | #VALUE! | #VALUE! | #VALUE! | #VALUE! | 14339 | 59878 | 17.3958 | 0
0 |  | #VALUE! | #VALUE! | #VALUE! | #VALUE! | #VALUE! | 14340 | 59879 | 17.3958 | 0
0 |  | #VALUE! | #VALUE! | #VALUE! | #VALUE! | #VALUE! | 14341 | 59880 | 17.3958 | 0
0 |  | #VALUE! | #VALUE! | #VALUE! | #VALUE! | #VALUE! | 14342 | 59881 | 17.3958 | 0
0 |  | #VALUE! | #VALUE! | #VALUE! | #VALUE! | #VALUE! | 14343 | 59882 | 17.3958 | 0
0 |  | #VALUE! | #VALUE! | #VALUE! | #VALUE! | #VALUE! | 14344 | 59883 | 17.3958 | 0
0 |  | #VALUE! | #VALUE! | #VALUE! | #VALUE! | #VALUE! | 14345 | 59884 | 17.3958 | 0
0 |  | #VALUE! | #VALUE! | #VALUE! | #VALUE! | #VALUE! | 14346 | 59885 | 17.3958 | 0
0 |  | #VALUE! | #VALUE! | #VALUE! | #VALUE! | #VALUE! | 14347 | 59886 | 17.3958 | 0
0 |  | #VALUE! | #VALUE! | #VALUE! | #VALUE! | #VALUE! | 14348 | 59887 | 17.3958 | 0
0 |  | #VALUE! | #VALUE! | #VALUE! | #VALUE! | #VALUE! | 14349 | 59888 | 17.3958 | 0
0 |  | #VALUE! | #VALUE! | #VALUE! | #VALUE! | #VALUE! | 14350 | 59889 | 17.3958 | 0
0 |  | #VALUE! | #VALUE! | #VALUE! | #VALUE! | #VALUE! | 14351 | 59890 | 17.3958 | 0
0 |  | #VALUE! | #VALUE! | #VALUE! | #VALUE! | #VALUE! | 14352 | 59891 | 17.3958 | 0
0 |  | #VALUE! | #VALUE! | #VALUE! | #VALUE! | #VALUE! | 14353 | 59892 | 17.3958 | 0
0 |  | #VALUE! | #VALUE! | #VALUE! | #VALUE! | #VALUE! | 14354 | 59893 | 17.3958 | 0
0 |  | #VALUE! | #VALUE! | #VALUE! | #VALUE! | #VALUE! | 14355 | 59894 | 17.3958 | 0
0 |  | #VALUE! | #VALUE! | #VALUE! | #VALUE! | #VALUE! | 14356 | 59895 | 17.3958 | 0
0 |  | #VALUE! | #VALUE! | #VALUE! | #VALUE! | #VALUE! | 14357 | 59896 | 17.3958 | 0
0 |  | #VALUE! | #VALUE! | #VALUE! | #VALUE! | #VALUE! | 14358 | 59897 | 17.3958 | 0
0 |  | #VALUE! | #VALUE! | #VALUE! | #VALUE! | #VALUE! | 14359 | 59898 | 17.3958 | 0
0 |  | #VALUE! | #VALUE! | #VALUE! | #VALUE! | #VALUE! | 14360 | 59899 | 17.3958 | 0
0 |  | #VALUE! | #VALUE! | #VALUE! | #VALUE! | #VALUE! | 14361 | 59900 | 17.3958 | 0
0 |  | #VALUE! | #VALUE! | #VALUE! | #VALUE! | #VALUE! | 14362 | 59901 | 17.3958 | 0
0 |  | #VALUE! | #VALUE! | #VALUE! | #VALUE! | #VALUE! | 14363 | 59902 | 17.3958 | 0
0 |  | #VALUE! | #VALUE! | #VALUE! | #VALUE! | #VALUE! | 14364 | 59903 | 17.3958 | 0
0 |  | #VALUE! | #VALUE! | #VALUE! | #VALUE! | #VALUE! | 14365 | 59904 | 17.3958 | 0
0 |  | #VALUE! | #VALUE! | #VALUE! | #VALUE! | #VALUE! | 14366 | 59905 | 17.3958 | 0
0 |  | #VALUE! | #VALUE! | #VALUE! | #VALUE! | #VALUE! | 14367 | 59906 | 17.3958 | 0
0 |  | #VALUE! | #VALUE! | #VALUE! | #VALUE! | #VALUE! | 14368 | 59907 | 17.3958 | 0
0 |  | #VALUE! | #VALUE! | #VALUE! | #VALUE! | #VALUE! | 14369 | 59908 | 17.3958 | 0
0 |  | #VALUE! | #VALUE! | #VALUE! | #VALUE! | #VALUE! | 14370 | 59909 | 17.3958 | 0
0 |  | #VALUE! | #VALUE! | #VALUE! | #VALUE! | #VALUE! | 14371 | 59910 | 17.3958 | 0
0 |  | #VALUE! | #VALUE! | #VALUE! | #VALUE! | #VALUE! | 14372 | 59911 | 17.3958 | 0
0 |  | #VALUE! | #VALUE! | #VALUE! | #VALUE! | #VALUE! | 14373 | 59912 | 17.3958 | 0
0 |  | #VALUE! | #VALUE! | #VALUE! | #VALUE! | #VALUE! | 14374 | 59913 | 17.3958 | 0
0 |  | #VALUE! | #VALUE! | #VALUE! | #VALUE! | #VALUE! | 14375 | 59914 | 17.3958 | 0
0 |  | #VALUE! | #VALUE! | #VALUE! | #VALUE! | #VALUE! | 14376 | 59915 | 17.3958 | 0
0 |  | #VALUE! | #VALUE! | #VALUE! | #VALUE! | #VALUE! | 14377 | 59916 | 17.3958 | 0
0 |  | #VALUE! | #VALUE! | #VALUE! | #VALUE! | #VALUE! | 14378 | 59917 | 17.3958 | 0
0 |  | #VALUE! | #VALUE! | #VALUE! | #VALUE! | #VALUE! | 14379 | 59918 | 17.3958 | 0
0 |  | #VALUE! | #VALUE! | #VALUE! | #VALUE! | #VALUE! | 14380 | 59919 | 17.3958 | 0
0 |  | #VALUE! | #VALUE! | #VALUE! | #VALUE! | #VALUE! | 14381 | 59920 | 17.3958 | 0
0 |  | #VALUE! | #VALUE! | #VALUE! | #VALUE! | #VALUE! | 14382 | 59921 | 17.3958 | 0
0 |  | #VALUE! | #VALUE! | #VALUE! | #VALUE! | #VALUE! | 14383 | 59922 | 17.3958 | 0
0 |  | #VALUE! | #VALUE! | #VALUE! | #VALUE! | #VALUE! | 14384 | 59923 | 17.3958 | 0
0 |  | #VALUE! | #VALUE! | #VALUE! | #VALUE! | #VALUE! | 14385 | 59924 | 17.3958 | 0
0 |  | #VALUE! | #VALUE! | #VALUE! | #VALUE! | #VALUE! | 14386 | 59925 | 17.3958 | 0
0 |  | #VALUE! | #VALUE! | #VALUE! | #VALUE! | #VALUE! | 14387 | 59926 | 17.3958 | 0
0 |  | #VALUE! | #VALUE! | #VALUE! | #VALUE! | #VALUE! | 14388 | 59927 | 17.3958 | 0
0 |  | #VALUE! | #VALUE! | #VALUE! | #VALUE! | #VALUE! | 14389 | 59928 | 17.3958 | 0
0 |  | #VALUE! | #VALUE! | #VALUE! | #VALUE! | #VALUE! | 14390 | 59929 | 17.3958 | 0
0 |  | #VALUE! | #VALUE! | #VALUE! | #VALUE! | #VALUE! | 14391 | 59930 | 17.3958 | 0
0 |  | #VALUE! | #VALUE! | #VALUE! | #VALUE! | #VALUE! | 14392 | 59931 | 17.3958 | 0
0 |  | #VALUE! | #VALUE! | #VALUE! | #VALUE! | #VALUE! | 14393 | 59932 | 17.3958 | 0
0 |  | #VALUE! | #VALUE! | #VALUE! | #VALUE! | #VALUE! | 14394 | 59933 | 17.3958 | 0
0 |  | #VALUE! | #VALUE! | #VALUE! | #VALUE! | #VALUE! | 14395 | 59934 | 17.3958 | 0
0 |  | #VALUE! | #VALUE! | #VALUE! | #VALUE! | #VALUE! | 14396 | 59935 | 17.3958 | 0
0 |  | #VALUE! | #VALUE! | #VALUE! | #VALUE! | #VALUE! | 14397 | 59936 | 17.3958 | 0
0 |  | #VALUE! | #VALUE! | #VALUE! | #VALUE! | #VALUE! | 14398 | 59937 | 17.3958 | 0
0 |  | #VALUE! | #VALUE! | #VALUE! | #VALUE! | #VALUE! | 14399 | 59938 | 17.3958 | 0
0 |  | #VALUE! | #VALUE! | #VALUE! | #VALUE! | #VALUE! | 14400 | 59939 | 17.3958 | 0
0 |  | #VALUE! | #VALUE! | #VALUE! | #VALUE! | #VALUE! | 14401 | 59940 | 17.3958 | 0
0 |  | #VALUE! | #VALUE! | #VALUE! | #VALUE! | #VALUE! | 14402 | 59941 | 17.3958 | 0
0 |  | #VALUE! | #VALUE! | #VALUE! | #VALUE! | #VALUE! | 14403 | 59942 | 17.3958 | 0
0 |  | #VALUE! | #VALUE! | #VALUE! | #VALUE! | #VALUE! | 14404 | 59943 | 17.3958 | 0
0 |  | #VALUE! | #VALUE! | #VALUE! | #VALUE! | #VALUE! | 14405 | 59944 | 17.3958 | 0
0 |  | #VALUE! | #VALUE! | #VALUE! | #VALUE! | #VALUE! | 14406 | 59945 | 17.3958 | 0
0 |  | #VALUE! | #VALUE! | #VALUE! | #VALUE! | #VALUE! | 14407 | 59946 | 17.3958 | 0
0 |  | #VALUE! | #VALUE! | #VALUE! | #VALUE! | #VALUE! | 14408 | 59947 | 17.3958 | 0
0 |  | #VALUE! | #VALUE! | #VALUE! | #VALUE! | #VALUE! | 14409 | 59948 | 17.3958 | 0
0 |  | #VALUE! | #VALUE! | #VALUE! | #VALUE! | #VALUE! | 14410 | 59949 | 17.3958 | 0
0 |  | #VALUE! | #VALUE! | #VALUE! | #VALUE! | #VALUE! | 14411 | 59950 | 17.3958 | 0
0 |  | #VALUE! | #VALUE! | #VALUE! | #VALUE! | #VALUE! | 14412 | 59951 | 17.3958 | 0
0 |  | #VALUE! | #VALUE! | #VALUE! | #VALUE! | #VALUE! | 14413 | 59952 | 17.3958 | 0
0 |  | #VALUE! | #VALUE! | #VALUE! | #VALUE! | #VALUE! | 14414 | 59953 | 17.3958 | 0
0 |  | #VALUE! | #VALUE! | #VALUE! | #VALUE! | #VALUE! | 14415 | 59954 | 17.3958 | 0
0 |  | #VALUE! | #VALUE! | #VALUE! | #VALUE! | #VALUE! | 14416 | 59955 | 17.3958 | 0
0 |  | #VALUE! | #VALUE! | #VALUE! | #VALUE! | #VALUE! | 14417 | 59956 | 17.3958 | 0
0 |  | #VALUE! | #VALUE! | #VALUE! | #VALUE! | #VALUE! | 14418 | 59957 | 17.3958 | 0
0 |  | #VALUE! | #VALUE! | #VALUE! | #VALUE! | #VALUE! | 14419 | 59958 | 17.3958 | 0
0 |  | #VALUE! | #VALUE! | #VALUE! | #VALUE! | #VALUE! | 14420 | 59959 | 17.3958 | 0
0 |  | #VALUE! | #VALUE! | #VALUE! | #VALUE! | #VALUE! | 14421 | 59960 | 17.3958 | 0
0 |  | #VALUE! | #VALUE! | #VALUE! | #VALUE! | #VALUE! | 14422 | 59961 | 17.3958 | 0
0 |  | #VALUE! | #VALUE! | #VALUE! | #VALUE! | #VALUE! | 14423 | 59962 | 17.3958 | 0
0 |  | #VALUE! | #VALUE! | #VALUE! | #VALUE! | #VALUE! | 14424 | 59963 | 17.3958 | 0
0 |  | #VALUE! | #VALUE! | #VALUE! | #VALUE! | #VALUE! | 14425 | 59964 | 17.3958 | 0
0 |  | #VALUE! | #VALUE! | #VALUE! | #VALUE! | #VALUE! | 14426 | 59965 | 17.3958 | 0
0 |  | #VALUE! | #VALUE! | #VALUE! | #VALUE! | #VALUE! | 14427 | 59966 | 17.3958 | 0
0 |  | #VALUE! | #VALUE! | #VALUE! | #VALUE! | #VALUE! | 14428 | 59967 | 17.3958 | 0
0 |  | #VALUE! | #VALUE! | #VALUE! | #VALUE! | #VALUE! | 14429 | 59968 | 17.3958 | 0
0 |  | #VALUE! | #VALUE! | #VALUE! | #VALUE! | #VALUE! | 14430 | 59969 | 17.3958 | 0
0 |  | #VALUE! | #VALUE! | #VALUE! | #VALUE! | #VALUE! | 14431 | 59970 | 17.3958 | 0
0 |  | #VALUE! | #VALUE! | #VALUE! | #VALUE! | #VALUE! | 14432 | 59971 | 17.3958 | 0
0 |  | #VALUE! | #VALUE! | #VALUE! | #VALUE! | #VALUE! | 14433 | 59972 | 17.3958 | 0
0 |  | #VALUE! | #VALUE! | #VALUE! | #VALUE! | #VALUE! | 14434 | 59973 | 17.3958 | 0
0 |  | #VALUE! | #VALUE! | #VALUE! | #VALUE! | #VALUE! | 14435 | 59974 | 17.3958 | 0
0 |  | #VALUE! | #VALUE! | #VALUE! | #VALUE! | #VALUE! | 14436 | 59975 | 17.3958 | 0
0 |  | #VALUE! | #VALUE! | #VALUE! | #VALUE! | #VALUE! | 14437 | 59976 | 17.3958 | 0
0 |  | #VALUE! | #VALUE! | #VALUE! | #VALUE! | #VALUE! | 14438 | 59977 | 17.3958 | 0
0 |  | #VALUE! | #VALUE! | #VALUE! | #VALUE! | #VALUE! | 14439 | 59978 | 17.3958 | 0
0 |  | #VALUE! | #VALUE! | #VALUE! | #VALUE! | #VALUE! | 14440 | 59979 | 17.3958 | 0
0 |  | #VALUE! | #VALUE! | #VALUE! | #VALUE! | #VALUE! | 14441 | 59980 | 17.3958 | 0
0 |  | #VALUE! | #VALUE! | #VALUE! | #VALUE! | #VALUE! | 14442 | 59981 | 17.3958 | 0
0 |  | #VALUE! | #VALUE! | #VALUE! | #VALUE! | #VALUE! | 14443 | 59982 | 17.3958 | 0
0 |  | #VALUE! | #VALUE! | #VALUE! | #VALUE! | #VALUE! | 14444 | 59983 | 17.3958 | 0
0 |  | #VALUE! | #VALUE! | #VALUE! | #VALUE! | #VALUE! | 14445 | 59984 | 17.3958 | 0
0 |  | #VALUE! | #VALUE! | #VALUE! | #VALUE! | #VALUE! | 14446 | 59985 | 17.3958 | 0
0 |  | #VALUE! | #VALUE! | #VALUE! | #VALUE! | #VALUE! | 14447 | 59986 | 17.3958 | 0
0 |  | #VALUE! | #VALUE! | #VALUE! | #VALUE! | #VALUE! | 14448 | 59987 | 17.3958 | 0
0 |  | #VALUE! | #VALUE! | #VALUE! | #VALUE! | #VALUE! | 14449 | 59988 | 17.3958 | 0
0 |  | #VALUE! | #VALUE! | #VALUE! | #VALUE! | #VALUE! | 14450 | 59989 | 17.3958 | 0
0 |  | #VALUE! | #VALUE! | #VALUE! | #VALUE! | #VALUE! | 14451 | 59990 | 17.3958 | 0
0 |  | #VALUE! | #VALUE! | #VALUE! | #VALUE! | #VALUE! | 14452 | 59991 | 17.3958 | 0
0 |  | #VALUE! | #VALUE! | #VALUE! | #VALUE! | #VALUE! | 14453 | 59992 | 17.3958 | 0
0 |  | #VALUE! | #VALUE! | #VALUE! | #VALUE! | #VALUE! | 14454 | 59993 | 17.3958 | 0
0 |  | #VALUE! | #VALUE! | #VALUE! | #VALUE! | #VALUE! | 14455 | 59994 | 17.3958 | 0
0 |  | #VALUE! | #VALUE! | #VALUE! | #VALUE! | #VALUE! | 14456 | 59995 | 17.3958 | 0
0 |  | #VALUE! | #VALUE! | #VALUE! | #VALUE! | #VALUE! | 14457 | 59996 | 17.3958 | 0
0 |  | #VALUE! | #VALUE! | #VALUE! | #VALUE! | #VALUE! | 14458 | 59997 | 17.3958 | 0
0 |  | #VALUE! | #VALUE! | #VALUE! | #VALUE! | #VALUE! | 14459 | 59998 | 17.3958 | 0
0 |  | #VALUE! | #VALUE! | #VALUE! | #VALUE! | #VALUE! | 14460 | 59999 | 17.3958 | 0
0 |  | #VALUE! | #VALUE! | #VALUE! | #VALUE! | #VALUE! | 14461 | 60000 | 17.3958 | 0
0 |  | #VALUE! | #VALUE! | #VALUE! | #VALUE! | #VALUE! | 14462 | 60001 | 17.3958 | 0
0 |  | #VALUE! | #VALUE! | #VALUE! | #VALUE! | #VALUE! | 14463 | 60002 | 17.3958 | 0
0 |  | #VALUE! | #VALUE! | #VALUE! | #VALUE! | #VALUE! | 14464 | 60003 | 17.3958 | 0
0 |  | #VALUE! | #VALUE! | #VALUE! | #VALUE! | #VALUE! | 14465 | 60004 | 17.3958 | 0
0 |  | #VALUE! | #VALUE! | #VALUE! | #VALUE! | #VALUE! | 14466 | 60005 | 17.3958 | 0
0 |  | #VALUE! | #VALUE! | #VALUE! | #VALUE! | #VALUE! | 14467 | 60006 | 17.3958 | 0
0 |  | #VALUE! | #VALUE! | #VALUE! | #VALUE! | #VALUE! | 14468 | 60007 | 17.3958 | 0
0 |  | #VALUE! | #VALUE! | #VALUE! | #VALUE! | #VALUE! | 14469 | 60008 | 17.3958 | 0
0 |  | #VALUE! | #VALUE! | #VALUE! | #VALUE! | #VALUE! | 14470 | 60009 | 17.3958 | 0
0 |  | #VALUE! | #VALUE! | #VALUE! | #VALUE! | #VALUE! | 14471 | 60010 | 17.3958 | 0
0 |  | #VALUE! | #VALUE! | #VALUE! | #VALUE! | #VALUE! | 14472 | 60011 | 17.3958 | 0
0 |  | #VALUE! | #VALUE! | #VALUE! | #VALUE! | #VALUE! | 14473 | 60012 | 17.3958 | 0
0 |  | #VALUE! | #VALUE! | #VALUE! | #VALUE! | #VALUE! | 14474 | 60013 | 17.3958 | 0
0 |  | #VALUE! | #VALUE! | #VALUE! | #VALUE! | #VALUE! | 14475 | 60014 | 17.3958 | 0
0 |  | #VALUE! | #VALUE! | #VALUE! | #VALUE! | #VALUE! | 14476 | 60015 | 17.3958 | 0
0 |  | #VALUE! | #VALUE! | #VALUE! | #VALUE! | #VALUE! | 14477 | 60016 | 17.3958 | 0
0 |  | #VALUE! | #VALUE! | #VALUE! | #VALUE! | #VALUE! | 14478 | 60017 | 17.3958 | 0
0 |  | #VALUE! | #VALUE! | #VALUE! | #VALUE! | #VALUE! | 14479 | 60018 | 17.3958 | 0
0 |  | #VALUE! | #VALUE! | #VALUE! | #VALUE! | #VALUE! | 14480 | 60019 | 17.3958 | 0
0 |  | #VALUE! | #VALUE! | #VALUE! | #VALUE! | #VALUE! | 14481 | 60020 | 17.3958 | 0
0 |  | #VALUE! | #VALUE! | #VALUE! | #VALUE! | #VALUE! | 14482 | 60021 | 17.3958 | 0
0 |  | #VALUE! | #VALUE! | #VALUE! | #VALUE! | #VALUE! | 14483 | 60022 | 17.3958 | 0
0 |  | #VALUE! | #VALUE! | #VALUE! | #VALUE! | #VALUE! | 14484 | 60023 | 17.3958 | 0
0 |  | #VALUE! | #VALUE! | #VALUE! | #VALUE! | #VALUE! | 14485 | 60024 | 17.3958 | 0
0 |  | #VALUE! | #VALUE! | #VALUE! | #VALUE! | #VALUE! | 14486 | 60025 | 17.3958 | 0
0 |  | #VALUE! | #VALUE! | #VALUE! | #VALUE! | #VALUE! | 14487 | 60026 | 17.3958 | 0
0 |  | #VALUE! | #VALUE! | #VALUE! | #VALUE! | #VALUE! | 14488 | 60027 | 17.3958 | 0
0 |  | #VALUE! | #VALUE! | #VALUE! | #VALUE! | #VALUE! | 14489 | 60028 | 17.3958 | 0
0 |  | #VALUE! | #VALUE! | #VALUE! | #VALUE! | #VALUE! | 14490 | 60029 | 17.3958 | 0
0 |  | #VALUE! | #VALUE! | #VALUE! | #VALUE! | #VALUE! | 14491 | 60030 | 17.3958 | 0
0 |  | #VALUE! | #VALUE! | #VALUE! | #VALUE! | #VALUE! | 14492 | 60031 | 17.3958 | 0
0 |  | #VALUE! | #VALUE! | #VALUE! | #VALUE! | #VALUE! | 14493 | 60032 | 17.3958 | 0
0 |  | #VALUE! | #VALUE! | #VALUE! | #VALUE! | #VALUE! | 14494 | 60033 | 17.3958 | 0
0 |  | #VALUE! | #VALUE! | #VALUE! | #VALUE! | #VALUE! | 14495 | 60034 | 17.3958 | 0
0 |  | #VALUE! | #VALUE! | #VALUE! | #VALUE! | #VALUE! | 14496 | 60035 | 17.3958 | 0
0 |  | #VALUE! | #VALUE! | #VALUE! | #VALUE! | #VALUE! | 14497 | 60036 | 17.3958 | 0
0 |  | #VALUE! | #VALUE! | #VALUE! | #VALUE! | #VALUE! | 14498 | 60037 | 17.3958 | 0
0 |  | #VALUE! | #VALUE! | #VALUE! | #VALUE! | #VALUE! | 14499 | 60038 | 17.3958 | 0
0 |  | #VALUE! | #VALUE! | #VALUE! | #VALUE! | #VALUE! | 14500 | 60039 | 17.3958 | 0
0 |  | #VALUE! | #VALUE! | #VALUE! | #VALUE! | #VALUE! | 14501 | 60040 | 17.3958 | 0
0 |  | #VALUE! | #VALUE! | #VALUE! | #VALUE! | #VALUE! | 14502 | 60041 | 17.3958 | 0
0 |  | #VALUE! | #VALUE! | #VALUE! | #VALUE! | #VALUE! | 14503 | 60042 | 17.3958 | 0
0 |  | #VALUE! | #VALUE! | #VALUE! | #VALUE! | #VALUE! | 14504 | 60043 | 17.3958 | 0
0 |  | #VALUE! | #VALUE! | #VALUE! | #VALUE! | #VALUE! | 14505 | 60044 | 17.3958 | 0
0 |  | #VALUE! | #VALUE! | #VALUE! | #VALUE! | #VALUE! | 14506 | 60045 | 17.3958 | 0
0 |  | #VALUE! | #VALUE! | #VALUE! | #VALUE! | #VALUE! | 14507 | 60046 | 17.3958 | 0
0 |  | #VALUE! | #VALUE! | #VALUE! | #VALUE! | #VALUE! | 14508 | 60047 | 17.3958 | 0
0 |  | #VALUE! | #VALUE! | #VALUE! | #VALUE! | #VALUE! | 14509 | 60048 | 17.3958 | 0
0 |  | #VALUE! | #VALUE! | #VALUE! | #VALUE! | #VALUE! | 14510 | 60049 | 17.3958 | 0
0 |  | #VALUE! | #VALUE! | #VALUE! | #VALUE! | #VALUE! | 14511 | 60050 | 17.3958 | 0
0 |  | #VALUE! | #VALUE! | #VALUE! | #VALUE! | #VALUE! | 14512 | 60051 | 17.3958 | 0
0 |  | #VALUE! | #VALUE! | #VALUE! | #VALUE! | #VALUE! | 14513 | 60052 | 17.3958 | 0
0 |  | #VALUE! | #VALUE! | #VALUE! | #VALUE! | #VALUE! | 14514 | 60053 | 17.3958 | 0
0 |  | #VALUE! | #VALUE! | #VALUE! | #VALUE! | #VALUE! | 14515 | 60054 | 17.3958 | 0
0 |  | #VALUE! | #VALUE! | #VALUE! | #VALUE! | #VALUE! | 14516 | 60055 | 17.3958 | 0
0 |  | #VALUE! | #VALUE! | #VALUE! | #VALUE! | #VALUE! | 14517 | 60056 | 17.3958 | 0
0 |  | #VALUE! | #VALUE! | #VALUE! | #VALUE! | #VALUE! | 14518 | 60057 | 17.3958 | 0
0 |  | #VALUE! | #VALUE! | #VALUE! | #VALUE! | #VALUE! | 14519 | 60058 | 17.3958 | 0
0 |  | #VALUE! | #VALUE! | #VALUE! | #VALUE! | #VALUE! | 14520 | 60059 | 17.3958 | 0
0 |  | #VALUE! | #VALUE! | #VALUE! | #VALUE! | #VALUE! | 14521 | 60060 | 17.3958 | 0
0 |  | #VALUE! | #VALUE! | #VALUE! | #VALUE! | #VALUE! | 14522 | 60061 | 17.3958 | 0
0 |  | #VALUE! | #VALUE! | #VALUE! | #VALUE! | #VALUE! | 14523 | 60062 | 17.3958 | 0
0 |  | #VALUE! | #VALUE! | #VALUE! | #VALUE! | #VALUE! | 14524 | 60063 | 17.3958 | 0
0 |  | #VALUE! | #VALUE! | #VALUE! | #VALUE! | #VALUE! | 14525 | 60064 | 17.3958 | 0
0 |  | #VALUE! | #VALUE! | #VALUE! | #VALUE! | #VALUE! | 14526 | 60065 | 17.3958 | 0
0 |  | #VALUE! | #VALUE! | #VALUE! | #VALUE! | #VALUE! | 14527 | 60066 | 17.3958 | 0
0 |  | #VALUE! | #VALUE! | #VALUE! | #VALUE! | #VALUE! | 14528 | 60067 | 17.3958 | 0
0 |  | #VALUE! | #VALUE! | #VALUE! | #VALUE! | #VALUE! | 14529 | 60068 | 17.3958 | 0
0 |  | #VALUE! | #VALUE! | #VALUE! | #VALUE! | #VALUE! | 14530 | 60069 | 17.3958 | 0
0 |  | #VALUE! | #VALUE! | #VALUE! | #VALUE! | #VALUE! | 14531 | 60070 | 17.3958 | 0
0 |  | #VALUE! | #VALUE! | #VALUE! | #VALUE! | #VALUE! | 14532 | 60071 | 17.3958 | 0
0 |  | #VALUE! | #VALUE! | #VALUE! | #VALUE! | #VALUE! | 14533 | 60072 | 17.3958 | 0
0 |  | #VALUE! | #VALUE! | #VALUE! | #VALUE! | #VALUE! | 14534 | 60073 | 17.3958 | 0
0 |  | #VALUE! | #VALUE! | #VALUE! | #VALUE! | #VALUE! | 14535 | 60074 | 17.3958 | 0
0 |  | #VALUE! | #VALUE! | #VALUE! | #VALUE! | #VALUE! | 14536 | 60075 | 17.3958 | 0
0 |  | #VALUE! | #VALUE! | #VALUE! | #VALUE! | #VALUE! | 14537 | 60076 | 17.3958 | 0
0 |  | #VALUE! | #VALUE! | #VALUE! | #VALUE! | #VALUE! | 14538 | 60077 | 17.3958 | 0
0 |  | #VALUE! | #VALUE! | #VALUE! | #VALUE! | #VALUE! | 14539 | 60078 | 17.3958 | 0
0 |  | #VALUE! | #VALUE! | #VALUE! | #VALUE! | #VALUE! | 14540 | 60079 | 17.3958 | 0
0 |  | #VALUE! | #VALUE! | #VALUE! | #VALUE! | #VALUE! | 14541 | 60080 | 17.3958 | 0
0 |  | #VALUE! | #VALUE! | #VALUE! | #VALUE! | #VALUE! | 14542 | 60081 | 17.3958 | 0
0 |  | #VALUE! | #VALUE! | #VALUE! | #VALUE! | #VALUE! | 14543 | 60082 | 17.3958 | 0
0 |  | #VALUE! | #VALUE! | #VALUE! | #VALUE! | #VALUE! | 14544 | 60083 | 17.3958 | 0
0 |  | #VALUE! | #VALUE! | #VALUE! | #VALUE! | #VALUE! | 14545 | 60084 | 17.3958 | 0
0 |  | #VALUE! | #VALUE! | #VALUE! | #VALUE! | #VALUE! | 14546 | 60085 | 17.3958 | 0
0 |  | #VALUE! | #VALUE! | #VALUE! | #VALUE! | #VALUE! | 14547 | 60086 | 17.3958 | 0
0 |  | #VALUE! | #VALUE! | #VALUE! | #VALUE! | #VALUE! | 14548 | 60087 | 17.3958 | 0
0 |  | #VALUE! | #VALUE! | #VALUE! | #VALUE! | #VALUE! | 14549 | 60088 | 17.3958 | 0
0 |  | #VALUE! | #VALUE! | #VALUE! | #VALUE! | #VALUE! | 14550 | 60089 | 17.3958 | 0
0 |  | #VALUE! | #VALUE! | #VALUE! | #VALUE! | #VALUE! | 14551 | 60090 | 17.3958 | 0
0 |  | #VALUE! | #VALUE! | #VALUE! | #VALUE! | #VALUE! | 14552 | 60091 | 17.3958 | 0
0 |  | #VALUE! | #VALUE! | #VALUE! | #VALUE! | #VALUE! | 14553 | 60092 | 17.3958 | 0
0 |  | #VALUE! | #VALUE! | #VALUE! | #VALUE! | #VALUE! | 14554 | 60093 | 17.3958 | 0
0 |  | #VALUE! | #VALUE! | #VALUE! | #VALUE! | #VALUE! | 14555 | 60094 | 17.3958 | 0
0 |  | #VALUE! | #VALUE! | #VALUE! | #VALUE! | #VALUE! | 14556 | 60095 | 17.3958 | 0
0 |  | #VALUE! | #VALUE! | #VALUE! | #VALUE! | #VALUE! | 14557 | 60096 | 17.3958 | 0
0 |  | #VALUE! | #VALUE! | #VALUE! | #VALUE! | #VALUE! | 14558 | 60097 | 17.3958 | 0
0 |  | #VALUE! | #VALUE! | #VALUE! | #VALUE! | #VALUE! | 14559 | 60098 | 17.3958 | 0
0 |  | #VALUE! | #VALUE! | #VALUE! | #VALUE! | #VALUE! | 14560 | 60099 | 17.3958 | 0
0 |  | #VALUE! | #VALUE! | #VALUE! | #VALUE! | #VALUE! | 14561 | 60100 | 17.3958 | 0
0 |  | #VALUE! | #VALUE! | #VALUE! | #VALUE! | #VALUE! | 14562 | 60101 | 17.3958 | 0
0 |  | #VALUE! | #VALUE! | #VALUE! | #VALUE! | #VALUE! | 14563 | 60102 | 17.3958 | 0
0 |  | #VALUE! | #VALUE! | #VALUE! | #VALUE! | #VALUE! | 14564 | 60103 | 17.3958 | 0
0 |  | #VALUE! | #VALUE! | #VALUE! | #VALUE! | #VALUE! | 14565 | 60104 | 17.3958 | 0
0 |  | #VALUE! | #VALUE! | #VALUE! | #VALUE! | #VALUE! | 14566 | 60105 | 17.3958 | 0
0 |  | #VALUE! | #VALUE! | #VALUE! | #VALUE! | #VALUE! | 14567 | 60106 | 17.3958 | 0
0 |  | #VALUE! | #VALUE! | #VALUE! | #VALUE! | #VALUE! | 14568 | 60107 | 17.3958 | 0
0 |  | #VALUE! | #VALUE! | #VALUE! | #VALUE! | #VALUE! | 14569 | 60108 | 17.3958 | 0
0 |  | #VALUE! | #VALUE! | #VALUE! | #VALUE! | #VALUE! | 14570 | 60109 | 17.3958 | 0
0 |  | #VALUE! | #VALUE! | #VALUE! | #VALUE! | #VALUE! | 14571 | 60110 | 17.3958 | 0
0 |  | #VALUE! | #VALUE! | #VALUE! | #VALUE! | #VALUE! | 14572 | 60111 | 17.3958 | 0
0 |  | #VALUE! | #VALUE! | #VALUE! | #VALUE! | #VALUE! | 14573 | 60112 | 17.3958 | 0
0 |  | #VALUE! | #VALUE! | #VALUE! | #VALUE! | #VALUE! | 14574 | 60113 | 17.3958 | 0
0 |  | #VALUE! | #VALUE! | #VALUE! | #VALUE! | #VALUE! | 14575 | 60114 | 17.3958 | 0
0 |  | #VALUE! | #VALUE! | #VALUE! | #VALUE! | #VALUE! | 14576 | 60115 | 17.3958 | 0
0 |  | #VALUE! | #VALUE! | #VALUE! | #VALUE! | #VALUE! | 14577 | 60116 | 17.3958 | 0
0 |  | #VALUE! | #VALUE! | #VALUE! | #VALUE! | #VALUE! | 14578 | 60117 | 17.3958 | 0
0 |  | #VALUE! | #VALUE! | #VALUE! | #VALUE! | #VALUE! | 14579 | 60118 | 17.3958 | 0
0 |  | #VALUE! | #VALUE! | #VALUE! | #VALUE! | #VALUE! | 14580 | 60119 | 17.3958 | 0
0 |  | #VALUE! | #VALUE! | #VALUE! | #VALUE! | #VALUE! | 14581 | 60120 | 17.3958 | 0
0 |  | #VALUE! | #VALUE! | #VALUE! | #VALUE! | #VALUE! | 14582 | 60121 | 17.3958 | 0
0 |  | #VALUE! | #VALUE! | #VALUE! | #VALUE! | #VALUE! | 14583 | 60122 | 17.3958 | 0
0 |  | #VALUE! | #VALUE! | #VALUE! | #VALUE! | #VALUE! | 14584 | 60123 | 17.3958 | 0
0 |  | #VALUE! | #VALUE! | #VALUE! | #VALUE! | #VALUE! | 14585 | 60124 | 17.3958 | 0
0 |  | #VALUE! | #VALUE! | #VALUE! | #VALUE! | #VALUE! | 14586 | 60125 | 17.3958 | 0
0 |  | #VALUE! | #VALUE! | #VALUE! | #VALUE! | #VALUE! | 14587 | 60126 | 17.3958 | 0
0 |  | #VALUE! | #VALUE! | #VALUE! | #VALUE! | #VALUE! | 14588 | 60127 | 17.3958 | 0
0 |  | #VALUE! | #VALUE! | #VALUE! | #VALUE! | #VALUE! | 14589 | 60128 | 17.3958 | 0
0 |  | #VALUE! | #VALUE! | #VALUE! | #VALUE! | #VALUE! | 14590 | 60129 | 17.3958 | 0
0 |  | #VALUE! | #VALUE! | #VALUE! | #VALUE! | #VALUE! | 14591 | 60130 | 17.3958 | 0
0 |  | #VALUE! | #VALUE! | #VALUE! | #VALUE! | #VALUE! | 14592 | 60131 | 17.3958 | 0
0 |  | #VALUE! | #VALUE! | #VALUE! | #VALUE! | #VALUE! | 14593 | 60132 | 17.3958 | 0
0 |  | #VALUE! | #VALUE! | #VALUE! | #VALUE! | #VALUE! | 14594 | 60133 | 17.3958 | 0
0 |  | #VALUE! | #VALUE! | #VALUE! | #VALUE! | #VALUE! | 14595 | 60134 | 17.3958 | 0
0 |  | #VALUE! | #VALUE! | #VALUE! | #VALUE! | #VALUE! | 14596 | 60135 | 17.3958 | 0
0 |  | #VALUE! | #VALUE! | #VALUE! | #VALUE! | #VALUE! | 14597 | 60136 | 17.3958 | 0
0 |  | #VALUE! | #VALUE! | #VALUE! | #VALUE! | #VALUE! | 14598 | 60137 | 17.3958 | 0
0 |  | #VALUE! | #VALUE! | #VALUE! | #VALUE! | #VALUE! | 14599 | 60138 | 17.3958 | 0
0 |  | #VALUE! | #VALUE! | #VALUE! | #VALUE! | #VALUE! | 14600 | 60139 | 17.3958 | 0
0 |  | #VALUE! | #VALUE! | #VALUE! | #VALUE! | #VALUE! | 14601 | 60140 | 17.3958 | 0
0 |  | #VALUE! | #VALUE! | #VALUE! | #VALUE! | #VALUE! | 14602 | 60141 | 17.3958 | 0
0 |  | #VALUE! | #VALUE! | #VALUE! | #VALUE! | #VALUE! | 14603 | 60142 | 17.3958 | 0
0 |  | #VALUE! | #VALUE! | #VALUE! | #VALUE! | #VALUE! | 14604 | 60143 | 17.3958 | 0
0 |  | #VALUE! | #VALUE! | #VALUE! | #VALUE! | #VALUE! | 14605 | 60144 | 17.3958 | 0
0 |  | #VALUE! | #VALUE! | #VALUE! | #VALUE! | #VALUE! | 14606 | 60145 | 17.3958 | 0
0 |  | #VALUE! | #VALUE! | #VALUE! | #VALUE! | #VALUE! | 14607 | 60146 | 17.3958 | 0
0 |  | #VALUE! | #VALUE! | #VALUE! | #VALUE! | #VALUE! | 14608 | 60147 | 17.3958 | 0
0 |  | #VALUE! | #VALUE! | #VALUE! | #VALUE! | #VALUE! | 14609 | 60148 | 17.3958 | 0
0 |  | #VALUE! | #VALUE! | #VALUE! | #VALUE! | #VALUE! | 14610 | 60149 | 17.3958 | 0
0 |  | #VALUE! | #VALUE! | #VALUE! | #VALUE! | #VALUE! | 14611 | 60150 | 17.3958 | 0
0 |  | #VALUE! | #VALUE! | #VALUE! | #VALUE! | #VALUE! | 14612 | 60151 | 17.3958 | 0
0 |  | #VALUE! | #VALUE! | #VALUE! | #VALUE! | #VALUE! | 14613 | 60152 | 17.3958 | 0
0 |  | #VALUE! | #VALUE! | #VALUE! | #VALUE! | #VALUE! | 14614 | 60153 | 17.3958 | 0
0 |  | #VALUE! | #VALUE! | #VALUE! | #VALUE! | #VALUE! | 14615 | 60154 | 17.3958 | 0
0 |  | #VALUE! | #VALUE! | #VALUE! | #VALUE! | #VALUE! | 14616 | 60155 | 17.3958 | 0
0 |  | #VALUE! | #VALUE! | #VALUE! | #VALUE! | #VALUE! | 14617 | 60156 | 17.3958 | 0
0 |  | #VALUE! | #VALUE! | #VALUE! | #VALUE! | #VALUE! | 14618 | 60157 | 17.3958 | 0
0 |  | #VALUE! | #VALUE! | #VALUE! | #VALUE! | #VALUE! | 14619 | 60158 | 17.3958 | 0
0 |  | #VALUE! | #VALUE! | #VALUE! | #VALUE! | #VALUE! | 14620 | 60159 | 17.3958 | 0
0 |  | #VALUE! | #VALUE! | #VALUE! | #VALUE! | #VALUE! | 14621 | 60160 | 17.3958 | 0
0 |  | #VALUE! | #VALUE! | #VALUE! | #VALUE! | #VALUE! | 14622 | 60161 | 17.3958 | 0
0 |  | #VALUE! | #VALUE! | #VALUE! | #VALUE! | #VALUE! | 14623 | 60162 | 17.3958 | 0
0 |  | #VALUE! | #VALUE! | #VALUE! | #VALUE! | #VALUE! | 14624 | 60163 | 17.3958 | 0
0 |  | #VALUE! | #VALUE! | #VALUE! | #VALUE! | #VALUE! | 14625 | 60164 | 17.3958 | 0
0 |  | #VALUE! | #VALUE! | #VALUE! | #VALUE! | #VALUE! | 14626 | 60165 | 17.3958 | 0
0 |  | #VALUE! | #VALUE! | #VALUE! | #VALUE! | #VALUE! | 14627 | 60166 | 17.3958 | 0
0 |  | #VALUE! | #VALUE! | #VALUE! | #VALUE! | #VALUE! | 14628 | 60167 | 17.3958 | 0
0 |  | #VALUE! | #VALUE! | #VALUE! | #VALUE! | #VALUE! | 14629 | 60168 | 17.3958 | 0
0 |  | #VALUE! | #VALUE! | #VALUE! | #VALUE! | #VALUE! | 14630 | 60169 | 17.3958 | 0
0 |  | #VALUE! | #VALUE! | #VALUE! | #VALUE! | #VALUE! | 14631 | 60170 | 17.3958 | 0
0 |  | #VALUE! | #VALUE! | #VALUE! | #VALUE! | #VALUE! | 14632 | 60171 | 17.3958 | 0
0 |  | #VALUE! | #VALUE! | #VALUE! | #VALUE! | #VALUE! | 14633 | 60172 | 17.3958 | 0
0 |  | #VALUE! | #VALUE! | #VALUE! | #VALUE! | #VALUE! | 14634 | 60173 | 17.3958 | 0
0 |  | #VALUE! | #VALUE! | #VALUE! | #VALUE! | #VALUE! | 14635 | 60174 | 17.3958 | 0
0 |  | #VALUE! | #VALUE! | #VALUE! | #VALUE! | #VALUE! | 14636 | 60175 | 17.3958 | 0
0 |  | #VALUE! | #VALUE! | #VALUE! | #VALUE! | #VALUE! | 14637 | 60176 | 17.3958 | 0
0 |  | #VALUE! | #VALUE! | #VALUE! | #VALUE! | #VALUE! | 14638 | 60177 | 17.3958 | 0
0 |  | #VALUE! | #VALUE! | #VALUE! | #VALUE! | #VALUE! | 14639 | 60178 | 17.3958 | 0
0 |  | #VALUE! | #VALUE! | #VALUE! | #VALUE! | #VALUE! | 14640 | 60179 | 17.3958 | 0
0 |  | #VALUE! | #VALUE! | #VALUE! | #VALUE! | #VALUE! | 14641 | 60180 | 17.3958 | 0
0 |  | #VALUE! | #VALUE! | #VALUE! | #VALUE! | #VALUE! | 14642 | 60181 | 17.3958 | 0
0 |  | #VALUE! | #VALUE! | #VALUE! | #VALUE! | #VALUE! | 14643 | 60182 | 17.3958 | 0
0 |  | #VALUE! | #VALUE! | #VALUE! | #VALUE! | #VALUE! | 14644 | 60183 | 17.3958 | 0
0 |  | #VALUE! | #VALUE! | #VALUE! | #VALUE! | #VALUE! | 14645 | 60184 | 17.3958 | 0
0 |  | #VALUE! | #VALUE! | #VALUE! | #VALUE! | #VALUE! | 14646 | 60185 | 17.3958 | 0
0 |  | #VALUE! | #VALUE! | #VALUE! | #VALUE! | #VALUE! | 14647 | 60186 | 17.3958 | 0
0 |  | #VALUE! | #VALUE! | #VALUE! | #VALUE! | #VALUE! | 14648 | 60187 | 17.3958 | 0
0 |  | #VALUE! | #VALUE! | #VALUE! | #VALUE! | #VALUE! | 14649 | 60188 | 17.3958 | 0
0 |  | #VALUE! | #VALUE! | #VALUE! | #VALUE! | #VALUE! | 14650 | 60189 | 17.3958 | 0
0 |  | #VALUE! | #VALUE! | #VALUE! | #VALUE! | #VALUE! | 14651 | 60190 | 17.3958 | 0
0 |  | #VALUE! | #VALUE! | #VALUE! | #VALUE! | #VALUE! | 14652 | 60191 | 17.3958 | 0
0 |  | #VALUE! | #VALUE! | #VALUE! | #VALUE! | #VALUE! | 14653 | 60192 | 17.3958 | 0
0 |  | #VALUE! | #VALUE! | #VALUE! | #VALUE! | #VALUE! | 14654 | 60193 | 17.3958 | 0
0 |  | #VALUE! | #VALUE! | #VALUE! | #VALUE! | #VALUE! | 14655 | 60194 | 17.3958 | 0
0 |  | #VALUE! | #VALUE! | #VALUE! | #VALUE! | #VALUE! | 14656 | 60195 | 17.3958 | 0
0 |  | #VALUE! | #VALUE! | #VALUE! | #VALUE! | #VALUE! | 14657 | 60196 | 17.3958 | 0
0 |  | #VALUE! | #VALUE! | #VALUE! | #VALUE! | #VALUE! | 14658 | 60197 | 17.3958 | 0
0 |  | #VALUE! | #VALUE! | #VALUE! | #VALUE! | #VALUE! | 14659 | 60198 | 17.3958 | 0
0 |  | #VALUE! | #VALUE! | #VALUE! | #VALUE! | #VALUE! | 14660 | 60199 | 17.3958 | 0
0 |  | #VALUE! | #VALUE! | #VALUE! | #VALUE! | #VALUE! | 14661 | 60200 | 17.3958 | 0
0 |  | #VALUE! | #VALUE! | #VALUE! | #VALUE! | #VALUE! | 14662 | 60201 | 17.3958 | 0
0 |  | #VALUE! | #VALUE! | #VALUE! | #VALUE! | #VALUE! | 14663 | 60202 | 17.3958 | 0
0 |  | #VALUE! | #VALUE! | #VALUE! | #VALUE! | #VALUE! | 14664 | 60203 | 17.3958 | 0
0 |  | #VALUE! | #VALUE! | #VALUE! | #VALUE! | #VALUE! | 14665 | 60204 | 17.3958 | 0
0 |  | #VALUE! | #VALUE! | #VALUE! | #VALUE! | #VALUE! | 14666 | 60205 | 17.3958 | 0
0 |  | #VALUE! | #VALUE! | #VALUE! | #VALUE! | #VALUE! | 14667 | 60206 | 17.3958 | 0
0 |  | #VALUE! | #VALUE! | #VALUE! | #VALUE! | #VALUE! | 14668 | 60207 | 17.3958 | 0
0 |  | #VALUE! | #VALUE! | #VALUE! | #VALUE! | #VALUE! | 14669 | 60208 | 17.3958 | 0
0 |  | #VALUE! | #VALUE! | #VALUE! | #VALUE! | #VALUE! | 14670 | 60209 | 17.3958 | 0
0 |  | #VALUE! | #VALUE! | #VALUE! | #VALUE! | #VALUE! | 14671 | 60210 | 17.3958 | 0
0 |  | #VALUE! | #VALUE! | #VALUE! | #VALUE! | #VALUE! | 14672 | 60211 | 17.3958 | 0
0 |  | #VALUE! | #VALUE! | #VALUE! | #VALUE! | #VALUE! | 14673 | 60212 | 17.3958 | 0
0 |  | #VALUE! | #VALUE! | #VALUE! | #VALUE! | #VALUE! | 14674 | 60213 | 17.3958 | 0
0 |  | #VALUE! | #VALUE! | #VALUE! | #VALUE! | #VALUE! | 14675 | 60214 | 17.3958 | 0
0 |  | #VALUE! | #VALUE! | #VALUE! | #VALUE! | #VALUE! | 14676 | 60215 | 17.3958 | 0
0 |  | #VALUE! | #VALUE! | #VALUE! | #VALUE! | #VALUE! | 14677 | 60216 | 17.3958 | 0
0 |  | #VALUE! | #VALUE! | #VALUE! | #VALUE! | #VALUE! | 14678 | 60217 | 17.3958 | 0
0 |  | #VALUE! | #VALUE! | #VALUE! | #VALUE! | #VALUE! | 14679 | 60218 | 17.3958 | 0
0 |  | #VALUE! | #VALUE! | #VALUE! | #VALUE! | #VALUE! | 14680 | 60219 | 17.3958 | 0
0 |  | #VALUE! | #VALUE! | #VALUE! | #VALUE! | #VALUE! | 14681 | 60220 | 17.3958 | 0
0 |  | #VALUE! | #VALUE! | #VALUE! | #VALUE! | #VALUE! | 14682 | 60221 | 17.3958 | 0
0 |  | #VALUE! | #VALUE! | #VALUE! | #VALUE! | #VALUE! | 14683 | 60222 | 17.3958 | 0
0 |  | #VALUE! | #VALUE! | #VALUE! | #VALUE! | #VALUE! | 14684 | 60223 | 17.3958 | 0
0 |  | #VALUE! | #VALUE! | #VALUE! | #VALUE! | #VALUE! | 14685 | 60224 | 17.3958 | 0
0 |  | #VALUE! | #VALUE! | #VALUE! | #VALUE! | #VALUE! | 14686 | 60225 | 17.3958 | 0
0 |  | #VALUE! | #VALUE! | #VALUE! | #VALUE! | #VALUE! | 14687 | 60226 | 17.3958 | 0
0 |  | #VALUE! | #VALUE! | #VALUE! | #VALUE! | #VALUE! | 14688 | 60227 | 17.3958 | 0
0 |  | #VALUE! | #VALUE! | #VALUE! | #VALUE! | #VALUE! | 14689 | 60228 | 17.3958 | 0
0 |  | #VALUE! | #VALUE! | #VALUE! | #VALUE! | #VALUE! | 14690 | 60229 | 17.3958 | 0
0 |  | #VALUE! | #VALUE! | #VALUE! | #VALUE! | #VALUE! | 14691 | 60230 | 17.3958 | 0
0 |  | #VALUE! | #VALUE! | #VALUE! | #VALUE! | #VALUE! | 14692 | 60231 | 17.3958 | 0
0 |  | #VALUE! | #VALUE! | #VALUE! | #VALUE! | #VALUE! | 14693 | 60232 | 17.3958 | 0
0 |  | #VALUE! | #VALUE! | #VALUE! | #VALUE! | #VALUE! | 14694 | 60233 | 17.3958 | 0
0 |  | #VALUE! | #VALUE! | #VALUE! | #VALUE! | #VALUE! | 14695 | 60234 | 17.3958 | 0
0 |  | #VALUE! | #VALUE! | #VALUE! | #VALUE! | #VALUE! | 14696 | 60235 | 17.3958 | 0
0 |  | #VALUE! | #VALUE! | #VALUE! | #VALUE! | #VALUE! | 14697 | 60236 | 17.3958 | 0
0 |  | #VALUE! | #VALUE! | #VALUE! | #VALUE! | #VALUE! | 14698 | 60237 | 17.3958 | 0
0 |  | #VALUE! | #VALUE! | #VALUE! | #VALUE! | #VALUE! | 14699 | 60238 | 17.3958 | 0
0 |  | #VALUE! | #VALUE! | #VALUE! | #VALUE! | #VALUE! | 14700 | 60239 | 17.3958 | 0
0 |  | #VALUE! | #VALUE! | #VALUE! | #VALUE! | #VALUE! | 14701 | 60240 | 17.3958 | 0
0 |  | #VALUE! | #VALUE! | #VALUE! | #VALUE! | #VALUE! | 14702 | 60241 | 17.3958 | 0
0 |  | #VALUE! | #VALUE! | #VALUE! | #VALUE! | #VALUE! | 14703 | 60242 | 17.3958 | 0
0 |  | #VALUE! | #VALUE! | #VALUE! | #VALUE! | #VALUE! | 14704 | 60243 | 17.3958 | 0
0 |  | #VALUE! | #VALUE! | #VALUE! | #VALUE! | #VALUE! | 14705 | 60244 | 17.3958 | 0
0 |  | #VALUE! | #VALUE! | #VALUE! | #VALUE! | #VALUE! | 14706 | 60245 | 17.3958 | 0
0 |  | #VALUE! | #VALUE! | #VALUE! | #VALUE! | #VALUE! | 14707 | 60246 | 17.3958 | 0
0 |  | #VALUE! | #VALUE! | #VALUE! | #VALUE! | #VALUE! | 14708 | 60247 | 17.3958 | 0
0 |  | #VALUE! | #VALUE! | #VALUE! | #VALUE! | #VALUE! | 14709 | 60248 | 17.3958 | 0
0 |  | #VALUE! | #VALUE! | #VALUE! | #VALUE! | #VALUE! | 14710 | 60249 | 17.3958 | 0
0 |  | #VALUE! | #VALUE! | #VALUE! | #VALUE! | #VALUE! | 14711 | 60250 | 17.3958 | 0
0 |  | #VALUE! | #VALUE! | #VALUE! | #VALUE! | #VALUE! | 14712 | 60251 | 17.3958 | 0
0 |  | #VALUE! | #VALUE! | #VALUE! | #VALUE! | #VALUE! | 14713 | 60252 | 17.3958 | 0
0 |  | #VALUE! | #VALUE! | #VALUE! | #VALUE! | #VALUE! | 14714 | 60253 | 17.3958 | 0
0 |  | #VALUE! | #VALUE! | #VALUE! | #VALUE! | #VALUE! | 14715 | 60254 | 17.3958 | 0
0 |  | #VALUE! | #VALUE! | #VALUE! | #VALUE! | #VALUE! | 14716 | 60255 | 17.3958 | 0
0 |  | #VALUE! | #VALUE! | #VALUE! | #VALUE! | #VALUE! | 14717 | 60256 | 17.3958 | 0
0 |  | #VALUE! | #VALUE! | #VALUE! | #VALUE! | #VALUE! | 14718 | 60257 | 17.3958 | 0
0 |  | #VALUE! | #VALUE! | #VALUE! | #VALUE! | #VALUE! | 14719 | 60258 | 17.3958 | 0
0 |  | #VALUE! | #VALUE! | #VALUE! | #VALUE! | #VALUE! | 14720 | 60259 | 17.3958 | 0
0 |  | #VALUE! | #VALUE! | #VALUE! | #VALUE! | #VALUE! | 14721 | 60260 | 17.3958 | 0
0 |  | #VALUE! | #VALUE! | #VALUE! | #VALUE! | #VALUE! | 14722 | 60261 | 17.3958 | 0
0 |  | #VALUE! | #VALUE! | #VALUE! | #VALUE! | #VALUE! | 14723 | 60262 | 17.3958 | 0
0 |  | #VALUE! | #VALUE! | #VALUE! | #VALUE! | #VALUE! | 14724 | 60263 | 17.3958 | 0
0 |  | #VALUE! | #VALUE! | #VALUE! | #VALUE! | #VALUE! | 14725 | 60264 | 17.3958 | 0
0 |  | #VALUE! | #VALUE! | #VALUE! | #VALUE! | #VALUE! | 14726 | 60265 | 17.3958 | 0
0 |  | #VALUE! | #VALUE! | #VALUE! | #VALUE! | #VALUE! | 14727 | 60266 | 17.3958 | 0
0 |  | #VALUE! | #VALUE! | #VALUE! | #VALUE! | #VALUE! | 14728 | 60267 | 17.3958 | 0
0 |  | #VALUE! | #VALUE! | #VALUE! | #VALUE! | #VALUE! | 14729 | 60268 | 17.3958 | 0
0 |  | #VALUE! | #VALUE! | #VALUE! | #VALUE! | #VALUE! | 14730 | 60269 | 17.3958 | 0
0 |  | #VALUE! | #VALUE! | #VALUE! | #VALUE! | #VALUE! | 14731 | 60270 | 17.3958 | 0
0 |  | #VALUE! | #VALUE! | #VALUE! | #VALUE! | #VALUE! | 14732 | 60271 | 17.3958 | 0
0 |  | #VALUE! | #VALUE! | #VALUE! | #VALUE! | #VALUE! | 14733 | 60272 | 17.3958 | 0
0 |  | #VALUE! | #VALUE! | #VALUE! | #VALUE! | #VALUE! | 14734 | 60273 | 17.3958 | 0
0 |  | #VALUE! | #VALUE! | #VALUE! | #VALUE! | #VALUE! | 14735 | 60274 | 17.3958 | 0
0 |  | #VALUE! | #VALUE! | #VALUE! | #VALUE! | #VALUE! | 14736 | 60275 | 17.3958 | 0
0 |  | #VALUE! | #VALUE! | #VALUE! | #VALUE! | #VALUE! | 14737 | 60276 | 17.3958 | 0
0 |  | #VALUE! | #VALUE! | #VALUE! | #VALUE! | #VALUE! | 14738 | 60277 | 17.3958 | 0
0 |  | #VALUE! | #VALUE! | #VALUE! | #VALUE! | #VALUE! | 14739 | 60278 | 17.3958 | 0
0 |  | #VALUE! | #VALUE! | #VALUE! | #VALUE! | #VALUE! | 14740 | 60279 | 17.3958 | 0
0 |  | #VALUE! | #VALUE! | #VALUE! | #VALUE! | #VALUE! | 14741 | 60280 | 17.3958 | 0
0 |  | #VALUE! | #VALUE! | #VALUE! | #VALUE! | #VALUE! | 14742 | 60281 | 17.3958 | 0
0 |  | #VALUE! | #VALUE! | #VALUE! | #VALUE! | #VALUE! | 14743 | 60282 | 17.3958 | 0
0 |  | #VALUE! | #VALUE! | #VALUE! | #VALUE! | #VALUE! | 14744 | 60283 | 17.3958 | 0
0 |  | #VALUE! | #VALUE! | #VALUE! | #VALUE! | #VALUE! | 14745 | 60284 | 17.3958 | 0
0 |  | #VALUE! | #VALUE! | #VALUE! | #VALUE! | #VALUE! | 14746 | 60285 | 17.3958 | 0
0 |  | #VALUE! | #VALUE! | #VALUE! | #VALUE! | #VALUE! | 14747 | 60286 | 17.3958 | 0
0 |  | #VALUE! | #VALUE! | #VALUE! | #VALUE! | #VALUE! | 14748 | 60287 | 17.3958 | 0
0 |  | #VALUE! | #VALUE! | #VALUE! | #VALUE! | #VALUE! | 14749 | 60288 | 17.3958 | 0
0 |  | #VALUE! | #VALUE! | #VALUE! | #VALUE! | #VALUE! | 14750 | 60289 | 17.3958 | 0
0 |  | #VALUE! | #VALUE! | #VALUE! | #VALUE! | #VALUE! | 14751 | 60290 | 17.3958 | 0
0 |  | #VALUE! | #VALUE! | #VALUE! | #VALUE! | #VALUE! | 14752 | 60291 | 17.3958 | 0
0 |  | #VALUE! | #VALUE! | #VALUE! | #VALUE! | #VALUE! | 14753 | 60292 | 17.3958 | 0
0 |  | #VALUE! | #VALUE! | #VALUE! | #VALUE! | #VALUE! | 14754 | 60293 | 17.3958 | 0
0 |  | #VALUE! | #VALUE! | #VALUE! | #VALUE! | #VALUE! | 14755 | 60294 | 17.3958 | 0
0 |  | #VALUE! | #VALUE! | #VALUE! | #VALUE! | #VALUE! | 14756 | 60295 | 17.3958 | 0
0 |  | #VALUE! | #VALUE! | #VALUE! | #VALUE! | #VALUE! | 14757 | 60296 | 17.3958 | 0
0 |  | #VALUE! | #VALUE! | #VALUE! | #VALUE! | #VALUE! | 14758 | 60297 | 17.3958 | 0
0 |  | #VALUE! | #VALUE! | #VALUE! | #VALUE! | #VALUE! | 14759 | 60298 | 17.3958 | 0
0 |  | #VALUE! | #VALUE! | #VALUE! | #VALUE! | #VALUE! | 14760 | 60299 | 17.3958 | 0
0 |  | #VALUE! | #VALUE! | #VALUE! | #VALUE! | #VALUE! | 14761 | 60300 | 17.3958 | 0
0 |  | #VALUE! | #VALUE! | #VALUE! | #VALUE! | #VALUE! | 14762 | 60301 | 17.3958 | 0
0 |  | #VALUE! | #VALUE! | #VALUE! | #VALUE! | #VALUE! | 14763 | 60302 | 17.3958 | 0
0 |  | #VALUE! | #VALUE! | #VALUE! | #VALUE! | #VALUE! | 14764 | 60303 | 17.3958 | 0
0 |  | #VALUE! | #VALUE! | #VALUE! | #VALUE! | #VALUE! | 14765 | 60304 | 17.3958 | 0
0 |  | #VALUE! | #VALUE! | #VALUE! | #VALUE! | #VALUE! | 14766 | 60305 | 17.3958 | 0
0 |  | #VALUE! | #VALUE! | #VALUE! | #VALUE! | #VALUE! | 14767 | 60306 | 17.3958 | 0
0 |  | #VALUE! | #VALUE! | #VALUE! | #VALUE! | #VALUE! | 14768 | 60307 | 17.3958 | 0
0 |  | #VALUE! | #VALUE! | #VALUE! | #VALUE! | #VALUE! | 14769 | 60308 | 17.3958 | 0
0 |  | #VALUE! | #VALUE! | #VALUE! | #VALUE! | #VALUE! | 14770 | 60309 | 17.3958 | 0
0 |  | #VALUE! | #VALUE! | #VALUE! | #VALUE! | #VALUE! | 14771 | 60310 | 17.3958 | 0
0 |  | #VALUE! | #VALUE! | #VALUE! | #VALUE! | #VALUE! | 14772 | 60311 | 17.3958 | 0
0 |  | #VALUE! | #VALUE! | #VALUE! | #VALUE! | #VALUE! | 14773 | 60312 | 17.3958 | 0
0 |  | #VALUE! | #VALUE! | #VALUE! | #VALUE! | #VALUE! | 14774 | 60313 | 17.3958 | 0
0 |  | #VALUE! | #VALUE! | #VALUE! | #VALUE! | #VALUE! | 14775 | 60314 | 17.3958 | 0
0 |  | #VALUE! | #VALUE! | #VALUE! | #VALUE! | #VALUE! | 14776 | 60315 | 17.3958 | 0
0 |  | #VALUE! | #VALUE! | #VALUE! | #VALUE! | #VALUE! | 14777 | 60316 | 17.3958 | 0
0 |  | #VALUE! | #VALUE! | #VALUE! | #VALUE! | #VALUE! | 14778 | 60317 | 17.3958 | 0
0 |  | #VALUE! | #VALUE! | #VALUE! | #VALUE! | #VALUE! | 14779 | 60318 | 17.3958 | 0
0 |  | #VALUE! | #VALUE! | #VALUE! | #VALUE! | #VALUE! | 14780 | 60319 | 17.3958 | 0
0 |  | #VALUE! | #VALUE! | #VALUE! | #VALUE! | #VALUE! | 14781 | 60320 | 17.3958 | 0
0 |  | #VALUE! | #VALUE! | #VALUE! | #VALUE! | #VALUE! | 14782 | 60321 | 17.3958 | 0
0 |  | #VALUE! | #VALUE! | #VALUE! | #VALUE! | #VALUE! | 14783 | 60322 | 17.3958 | 0
0 |  | #VALUE! | #VALUE! | #VALUE! | #VALUE! | #VALUE! | 14784 | 60323 | 17.3958 | 0
0 |  | #VALUE! | #VALUE! | #VALUE! | #VALUE! | #VALUE! | 14785 | 60324 | 17.3958 | 0
0 |  | #VALUE! | #VALUE! | #VALUE! | #VALUE! | #VALUE! | 14786 | 60325 | 17.3958 | 0
0 |  | #VALUE! | #VALUE! | #VALUE! | #VALUE! | #VALUE! | 14787 | 60326 | 17.3958 | 0
0 |  | #VALUE! | #VALUE! | #VALUE! | #VALUE! | #VALUE! | 14788 | 60327 | 17.3958 | 0
0 |  | #VALUE! | #VALUE! | #VALUE! | #VALUE! | #VALUE! | 14789 | 60328 | 17.3958 | 0
0 |  | #VALUE! | #VALUE! | #VALUE! | #VALUE! | #VALUE! | 14790 | 60329 | 17.3958 | 0
0 |  | #VALUE! | #VALUE! | #VALUE! | #VALUE! | #VALUE! | 14791 | 60330 | 17.3958 | 0
0 |  | #VALUE! | #VALUE! | #VALUE! | #VALUE! | #VALUE! | 14792 | 60331 | 17.3958 | 0
0 |  | #VALUE! | #VALUE! | #VALUE! | #VALUE! | #VALUE! | 14793 | 60332 | 17.3958 | 0
0 |  | #VALUE! | #VALUE! | #VALUE! | #VALUE! | #VALUE! | 14794 | 60333 | 17.3958 | 0
0 |  | #VALUE! | #VALUE! | #VALUE! | #VALUE! | #VALUE! | 14795 | 60334 | 17.3958 | 0
0 |  | #VALUE! | #VALUE! | #VALUE! | #VALUE! | #VALUE! | 14796 | 60335 | 17.3958 | 0
0 |  | #VALUE! | #VALUE! | #VALUE! | #VALUE! | #VALUE! | 14797 | 60336 | 17.3958 | 0
0 |  | #VALUE! | #VALUE! | #VALUE! | #VALUE! | #VALUE! | 14798 | 60337 | 17.3958 | 0
0 |  | #VALUE! | #VALUE! | #VALUE! | #VALUE! | #VALUE! | 14799 | 60338 | 17.3958 | 0
0 |  | #VALUE! | #VALUE! | #VALUE! | #VALUE! | #VALUE! | 14800 | 60339 | 17.3958 | 0
0 |  | #VALUE! | #VALUE! | #VALUE! | #VALUE! | #VALUE! | 14801 | 60340 | 17.3958 | 0
0 |  | #VALUE! | #VALUE! | #VALUE! | #VALUE! | #VALUE! | 14802 | 60341 | 17.3958 | 0
0 |  | #VALUE! | #VALUE! | #VALUE! | #VALUE! | #VALUE! | 14803 | 60342 | 17.3958 | 0
0 |  | #VALUE! | #VALUE! | #VALUE! | #VALUE! | #VALUE! | 14804 | 60343 | 17.3958 | 0
0 |  | #VALUE! | #VALUE! | #VALUE! | #VALUE! | #VALUE! | 14805 | 60344 | 17.3958 | 0
0 |  | #VALUE! | #VALUE! | #VALUE! | #VALUE! | #VALUE! | 14806 | 60345 | 17.3958 | 0
0 |  | #VALUE! | #VALUE! | #VALUE! | #VALUE! | #VALUE! | 14807 | 60346 | 17.3958 | 0
0 |  | #VALUE! | #VALUE! | #VALUE! | #VALUE! | #VALUE! | 14808 | 60347 | 17.3958 | 0
0 |  | #VALUE! | #VALUE! | #VALUE! | #VALUE! | #VALUE! | 14809 | 60348 | 17.3958 | 0
0 |  | #VALUE! | #VALUE! | #VALUE! | #VALUE! | #VALUE! | 14810 | 60349 | 17.3958 | 0
0 |  | #VALUE! | #VALUE! | #VALUE! | #VALUE! | #VALUE! | 14811 | 60350 | 17.3958 | 0
0 |  | #VALUE! | #VALUE! | #VALUE! | #VALUE! | #VALUE! | 14812 | 60351 | 17.3958 | 0
0 |  | #VALUE! | #VALUE! | #VALUE! | #VALUE! | #VALUE! | 14813 | 60352 | 17.3958 | 0
0 |  | #VALUE! | #VALUE! | #VALUE! | #VALUE! | #VALUE! | 14814 | 60353 | 17.3958 | 0
0 |  | #VALUE! | #VALUE! | #VALUE! | #VALUE! | #VALUE! | 14815 | 60354 | 17.3958 | 0
0 |  | #VALUE! | #VALUE! | #VALUE! | #VALUE! | #VALUE! | 14816 | 60355 | 17.3958 | 0
0 |  | #VALUE! | #VALUE! | #VALUE! | #VALUE! | #VALUE! | 14817 | 60356 | 17.3958 | 0
0 |  | #VALUE! | #VALUE! | #VALUE! | #VALUE! | #VALUE! | 14818 | 60357 | 17.3958 | 0
0 |  | #VALUE! | #VALUE! | #VALUE! | #VALUE! | #VALUE! | 14819 | 60358 | 17.3958 | 0
0 |  | #VALUE! | #VALUE! | #VALUE! | #VALUE! | #VALUE! | 14820 | 60359 | 17.3958 | 0
0 |  | #VALUE! | #VALUE! | #VALUE! | #VALUE! | #VALUE! | 14821 | 60360 | 17.3958 | 0
0 |  | #VALUE! | #VALUE! | #VALUE! | #VALUE! | #VALUE! | 14822 | 60361 | 17.3958 | 0
0 |  | #VALUE! | #VALUE! | #VALUE! | #VALUE! | #VALUE! | 14823 | 60362 | 17.3958 | 0
0 |  | #VALUE! | #VALUE! | #VALUE! | #VALUE! | #VALUE! | 14824 | 60363 | 17.3958 | 0
0 |  | #VALUE! | #VALUE! | #VALUE! | #VALUE! | #VALUE! | 14825 | 60364 | 17.3958 | 0
0 |  | #VALUE! | #VALUE! | #VALUE! | #VALUE! | #VALUE! | 14826 | 60365 | 17.3958 | 0
0 |  | #VALUE! | #VALUE! | #VALUE! | #VALUE! | #VALUE! | 14827 | 60366 | 17.3958 | 0
0 |  | #VALUE! | #VALUE! | #VALUE! | #VALUE! | #VALUE! | 14828 | 60367 | 17.3958 | 0
0 |  | #VALUE! | #VALUE! | #VALUE! | #VALUE! | #VALUE! | 14829 | 60368 | 17.3958 | 0
0 |  | #VALUE! | #VALUE! | #VALUE! | #VALUE! | #VALUE! | 14830 | 60369 | 17.3958 | 0
0 |  | #VALUE! | #VALUE! | #VALUE! | #VALUE! | #VALUE! | 14831 | 60370 | 17.3958 | 0
0 |  | #VALUE! | #VALUE! | #VALUE! | #VALUE! | #VALUE! | 14832 | 60371 | 17.3958 | 0
0 |  | #VALUE! | #VALUE! | #VALUE! | #VALUE! | #VALUE! | 14833 | 60372 | 17.3958 | 0
0 |  | #VALUE! | #VALUE! | #VALUE! | #VALUE! | #VALUE! | 14834 | 60373 | 17.3958 | 0
0 |  | #VALUE! | #VALUE! | #VALUE! | #VALUE! | #VALUE! | 14835 | 60374 | 17.3958 | 0
0 |  | #VALUE! | #VALUE! | #VALUE! | #VALUE! | #VALUE! | 14836 | 60375 | 17.3958 | 0
0 |  | #VALUE! | #VALUE! | #VALUE! | #VALUE! | #VALUE! | 14837 | 60376 | 17.3958 | 0
0 |  | #VALUE! | #VALUE! | #VALUE! | #VALUE! | #VALUE! | 14838 | 60377 | 17.3958 | 0
0 |  | #VALUE! | #VALUE! | #VALUE! | #VALUE! | #VALUE! | 14839 | 60378 | 17.3958 | 0
0 |  | #VALUE! | #VALUE! | #VALUE! | #VALUE! | #VALUE! | 14840 | 60379 | 17.3958 | 0
0 |  | #VALUE! | #VALUE! | #VALUE! | #VALUE! | #VALUE! | 14841 | 60380 | 17.3958 | 0
0 |  | #VALUE! | #VALUE! | #VALUE! | #VALUE! | #VALUE! | 14842 | 60381 | 17.3958 | 0
0 |  | #VALUE! | #VALUE! | #VALUE! | #VALUE! | #VALUE! | 14843 | 60382 | 17.3958 | 0
0 |  | #VALUE! | #VALUE! | #VALUE! | #VALUE! | #VALUE! | 14844 | 60383 | 17.3958 | 0
0 |  | #VALUE! | #VALUE! | #VALUE! | #VALUE! | #VALUE! | 14845 | 60384 | 17.3958 | 0
0 |  | #VALUE! | #VALUE! | #VALUE! | #VALUE! | #VALUE! | 14846 | 60385 | 17.3958 | 0
0 |  | #VALUE! | #VALUE! | #VALUE! | #VALUE! | #VALUE! | 14847 | 60386 | 17.3958 | 0
0 |  | #VALUE! | #VALUE! | #VALUE! | #VALUE! | #VALUE! | 14848 | 60387 | 17.3958 | 0
0 |  | #VALUE! | #VALUE! | #VALUE! | #VALUE! | #VALUE! | 14849 | 60388 | 17.3958 | 0
0 |  | #VALUE! | #VALUE! | #VALUE! | #VALUE! | #VALUE! | 14850 | 60389 | 17.3958 | 0
0 |  | #VALUE! | #VALUE! | #VALUE! | #VALUE! | #VALUE! | 14851 | 60390 | 17.3958 | 0
0 |  | #VALUE! | #VALUE! | #VALUE! | #VALUE! | #VALUE! | 14852 | 60391 | 17.3958 | 0
0 |  | #VALUE! | #VALUE! | #VALUE! | #VALUE! | #VALUE! | 14853 | 60392 | 17.3958 | 0
0 |  | #VALUE! | #VALUE! | #VALUE! | #VALUE! | #VALUE! | 14854 | 60393 | 17.3958 | 0
0 |  | #VALUE! | #VALUE! | #VALUE! | #VALUE! | #VALUE! | 14855 | 60394 | 17.3958 | 0
0 |  | #VALUE! | #VALUE! | #VALUE! | #VALUE! | #VALUE! | 14856 | 60395 | 17.3958 | 0
0 |  | #VALUE! | #VALUE! | #VALUE! | #VALUE! | #VALUE! | 14857 | 60396 | 17.3958 | 0
0 |  | #VALUE! | #VALUE! | #VALUE! | #VALUE! | #VALUE! | 14858 | 60397 | 17.3958 | 0
0 |  | #VALUE! | #VALUE! | #VALUE! | #VALUE! | #VALUE! | 14859 | 60398 | 17.3958 | 0
0 |  | #VALUE! | #VALUE! | #VALUE! | #VALUE! | #VALUE! | 14860 | 60399 | 17.3958 | 0
0 |  | #VALUE! | #VALUE! | #VALUE! | #VALUE! | #VALUE! | 14861 | 60400 | 17.3958 | 0
0 |  | #VALUE! | #VALUE! | #VALUE! | #VALUE! | #VALUE! | 14862 | 60401 | 17.3958 | 0
0 |  | #VALUE! | #VALUE! | #VALUE! | #VALUE! | #VALUE! | 14863 | 60402 | 17.3958 | 0
0 |  | #VALUE! | #VALUE! | #VALUE! | #VALUE! | #VALUE! | 14864 | 60403 | 17.3958 | 0
0 |  | #VALUE! | #VALUE! | #VALUE! | #VALUE! | #VALUE! | 14865 | 60404 | 17.3958 | 0
0 |  | #VALUE! | #VALUE! | #VALUE! | #VALUE! | #VALUE! | 14866 | 60405 | 17.3958 | 0
0 |  | #VALUE! | #VALUE! | #VALUE! | #VALUE! | #VALUE! | 14867 | 60406 | 17.3958 | 0
0 |  | #VALUE! | #VALUE! | #VALUE! | #VALUE! | #VALUE! | 14868 | 60407 | 17.3958 | 0
0 |  | #VALUE! | #VALUE! | #VALUE! | #VALUE! | #VALUE! | 14869 | 60408 | 17.3958 | 0
0 |  | #VALUE! | #VALUE! | #VALUE! | #VALUE! | #VALUE! | 14870 | 60409 | 17.3958 | 0
0 |  | #VALUE! | #VALUE! | #VALUE! | #VALUE! | #VALUE! | 14871 | 60410 | 17.3958 | 0
0 |  | #VALUE! | #VALUE! | #VALUE! | #VALUE! | #VALUE! | 14872 | 60411 | 17.3958 | 0
0 |  | #VALUE! | #VALUE! | #VALUE! | #VALUE! | #VALUE! | 14873 | 60412 | 17.3958 | 0
0 |  | #VALUE! | #VALUE! | #VALUE! | #VALUE! | #VALUE! | 14874 | 60413 | 17.3958 | 0
0 |  | #VALUE! | #VALUE! | #VALUE! | #VALUE! | #VALUE! | 14875 | 60414 | 17.3958 | 0
0 |  | #VALUE! | #VALUE! | #VALUE! | #VALUE! | #VALUE! | 14876 | 60415 | 17.3958 | 0
0 |  | #VALUE! | #VALUE! | #VALUE! | #VALUE! | #VALUE! | 14877 | 60416 | 17.3958 | 0
0 |  | #VALUE! | #VALUE! | #VALUE! | #VALUE! | #VALUE! | 14878 | 60417 | 17.3958 | 0
0 |  | #VALUE! | #VALUE! | #VALUE! | #VALUE! | #VALUE! | 14879 | 60418 | 17.3958 | 0
0 |  | #VALUE! | #VALUE! | #VALUE! | #VALUE! | #VALUE! | 14880 | 60419 | 17.3958 | 0
0 |  | #VALUE! | #VALUE! | #VALUE! | #VALUE! | #VALUE! | 14881 | 60420 | 17.3958 | 0
0 |  | #VALUE! | #VALUE! | #VALUE! | #VALUE! | #VALUE! | 14882 | 60421 | 17.3958 | 0
0 |  | #VALUE! | #VALUE! | #VALUE! | #VALUE! | #VALUE! | 14883 | 60422 | 17.3958 | 0
0 |  | #VALUE! | #VALUE! | #VALUE! | #VALUE! | #VALUE! | 14884 | 60423 | 17.3958 | 0
0 |  | #VALUE! | #VALUE! | #VALUE! | #VALUE! | #VALUE! | 14885 | 60424 | 17.3958 | 0
0 |  | #VALUE! | #VALUE! | #VALUE! | #VALUE! | #VALUE! | 14886 | 60425 | 17.3958 | 0
0 |  | #VALUE! | #VALUE! | #VALUE! | #VALUE! | #VALUE! | 14887 | 60426 | 17.3958 | 0
0 |  | #VALUE! | #VALUE! | #VALUE! | #VALUE! | #VALUE! | 14888 | 60427 | 17.3958 | 0
0 |  | #VALUE! | #VALUE! | #VALUE! | #VALUE! | #VALUE! | 14889 | 60428 | 17.3958 | 0
0 |  | #VALUE! | #VALUE! | #VALUE! | #VALUE! | #VALUE! | 14890 | 60429 | 17.3958 | 0
0 |  | #VALUE! | #VALUE! | #VALUE! | #VALUE! | #VALUE! | 14891 | 60430 | 17.3958 | 0
0 |  | #VALUE! | #VALUE! | #VALUE! | #VALUE! | #VALUE! | 14892 | 60431 | 17.3958 | 0
0 |  | #VALUE! | #VALUE! | #VALUE! | #VALUE! | #VALUE! | 14893 | 60432 | 17.3958 | 0
0 |  | #VALUE! | #VALUE! | #VALUE! | #VALUE! | #VALUE! | 14894 | 60433 | 17.3958 | 0
0 |  | #VALUE! | #VALUE! | #VALUE! | #VALUE! | #VALUE! | 14895 | 60434 | 17.3958 | 0
0 |  | #VALUE! | #VALUE! | #VALUE! | #VALUE! | #VALUE! | 14896 | 60435 | 17.3958 | 0
0 |  | #VALUE! | #VALUE! | #VALUE! | #VALUE! | #VALUE! | 14897 | 60436 | 17.3958 | 0
0 |  | #VALUE! | #VALUE! | #VALUE! | #VALUE! | #VALUE! | 14898 | 60437 | 17.3958 | 0
0 |  | #VALUE! | #VALUE! | #VALUE! | #VALUE! | #VALUE! | 14899 | 60438 | 17.3958 | 0
0 |  | #VALUE! | #VALUE! | #VALUE! | #VALUE! | #VALUE! | 14900 | 60439 | 17.3958 | 0
0 |  | #VALUE! | #VALUE! | #VALUE! | #VALUE! | #VALUE! | 14901 | 60440 | 17.3958 | 0
0 |  | #VALUE! | #VALUE! | #VALUE! | #VALUE! | #VALUE! | 14902 | 60441 | 17.3958 | 0
0 |  | #VALUE! | #VALUE! | #VALUE! | #VALUE! | #VALUE! | 14903 | 60442 | 17.3958 | 0
0 |  | #VALUE! | #VALUE! | #VALUE! | #VALUE! | #VALUE! | 14904 | 60443 | 17.3958 | 0
0 |  | #VALUE! | #VALUE! | #VALUE! | #VALUE! | #VALUE! | 14905 | 60444 | 17.3958 | 0
0 |  | #VALUE! | #VALUE! | #VALUE! | #VALUE! | #VALUE! | 14906 | 60445 | 17.3958 | 0
0 |  | #VALUE! | #VALUE! | #VALUE! | #VALUE! | #VALUE! | 14907 | 60446 | 17.3958 | 0
0 |  | #VALUE! | #VALUE! | #VALUE! | #VALUE! | #VALUE! | 14908 | 60447 | 17.3958 | 0
0 |  | #VALUE! | #VALUE! | #VALUE! | #VALUE! | #VALUE! | 14909 | 60448 | 17.3958 | 0
0 |  | #VALUE! | #VALUE! | #VALUE! | #VALUE! | #VALUE! | 14910 | 60449 | 17.3958 | 0
0 |  | #VALUE! | #VALUE! | #VALUE! | #VALUE! | #VALUE! | 14911 | 60450 | 17.3958 | 0
0 |  | #VALUE! | #VALUE! | #VALUE! | #VALUE! | #VALUE! | 14912 | 60451 | 17.3958 | 0
0 |  | #VALUE! | #VALUE! | #VALUE! | #VALUE! | #VALUE! | 14913 | 60452 | 17.3958 | 0
0 |  | #VALUE! | #VALUE! | #VALUE! | #VALUE! | #VALUE! | 14914 | 60453 | 17.3958 | 0
0 |  | #VALUE! | #VALUE! | #VALUE! | #VALUE! | #VALUE! | 14915 | 60454 | 17.3958 | 0
0 |  | #VALUE! | #VALUE! | #VALUE! | #VALUE! | #VALUE! | 14916 | 60455 | 17.3958 | 0
0 |  | #VALUE! | #VALUE! | #VALUE! | #VALUE! | #VALUE! | 14917 | 60456 | 17.3958 | 0
0 |  | #VALUE! | #VALUE! | #VALUE! | #VALUE! | #VALUE! | 14918 | 60457 | 17.3958 | 0
0 |  | #VALUE! | #VALUE! | #VALUE! | #VALUE! | #VALUE! | 14919 | 60458 | 17.3958 | 0
0 |  | #VALUE! | #VALUE! | #VALUE! | #VALUE! | #VALUE! | 14920 | 60459 | 17.3958 | 0
0 |  | #VALUE! | #VALUE! | #VALUE! | #VALUE! | #VALUE! | 14921 | 60460 | 17.3958 | 0
0 |  | #VALUE! | #VALUE! | #VALUE! | #VALUE! | #VALUE! | 14922 | 60461 | 17.3958 | 0
0 |  | #VALUE! | #VALUE! | #VALUE! | #VALUE! | #VALUE! | 14923 | 60462 | 17.3958 | 0
0 |  | #VALUE! | #VALUE! | #VALUE! | #VALUE! | #VALUE! | 14924 | 60463 | 17.3958 | 0
0 |  | #VALUE! | #VALUE! | #VALUE! | #VALUE! | #VALUE! | 14925 | 60464 | 17.3958 | 0
0 |  | #VALUE! | #VALUE! | #VALUE! | #VALUE! | #VALUE! | 14926 | 60465 | 17.3958 | 0
0 |  | #VALUE! | #VALUE! | #VALUE! | #VALUE! | #VALUE! | 14927 | 60466 | 17.3958 | 0
0 |  | #VALUE! | #VALUE! | #VALUE! | #VALUE! | #VALUE! | 14928 | 60467 | 17.3958 | 0
0 |  | #VALUE! | #VALUE! | #VALUE! | #VALUE! | #VALUE! | 14929 | 60468 | 17.3958 | 0
0 |  | #VALUE! | #VALUE! | #VALUE! | #VALUE! | #VALUE! | 14930 | 60469 | 17.3958 | 0
0 |  | #VALUE! | #VALUE! | #VALUE! | #VALUE! | #VALUE! | 14931 | 60470 | 17.3958 | 0
0 |  | #VALUE! | #VALUE! | #VALUE! | #VALUE! | #VALUE! | 14932 | 60471 | 17.3958 | 0
0 |  | #VALUE! | #VALUE! | #VALUE! | #VALUE! | #VALUE! | 14933 | 60472 | 17.3958 | 0
0 |  | #VALUE! | #VALUE! | #VALUE! | #VALUE! | #VALUE! | 14934 | 60473 | 17.3958 | 0
0 |  | #VALUE! | #VALUE! | #VALUE! | #VALUE! | #VALUE! | 14935 | 60474 | 17.3958 | 0
0 |  | #VALUE! | #VALUE! | #VALUE! | #VALUE! | #VALUE! | 14936 | 60475 | 17.3958 | 0
0 |  | #VALUE! | #VALUE! | #VALUE! | #VALUE! | #VALUE! | 14937 | 60476 | 17.3958 | 0
0 |  | #VALUE! | #VALUE! | #VALUE! | #VALUE! | #VALUE! | 14938 | 60477 | 17.3958 | 0
0 |  | #VALUE! | #VALUE! | #VALUE! | #VALUE! | #VALUE! | 14939 | 60478 | 17.3958 | 0
0 |  | #VALUE! | #VALUE! | #VALUE! | #VALUE! | #VALUE! | 14940 | 60479 | 17.3958 | 0
0 |  | #VALUE! | #VALUE! | #VALUE! | #VALUE! | #VALUE! | 14941 | 60480 | 17.3958 | 0
0 |  | #VALUE! | #VALUE! | #VALUE! | #VALUE! | #VALUE! | 14942 | 60481 | 17.3958 | 0
0 |  | #VALUE! | #VALUE! | #VALUE! | #VALUE! | #VALUE! | 14943 | 60482 | 17.3958 | 0
0 |  | #VALUE! | #VALUE! | #VALUE! | #VALUE! | #VALUE! | 14944 | 60483 | 17.3958 | 0
0 |  | #VALUE! | #VALUE! | #VALUE! | #VALUE! | #VALUE! | 14945 | 60484 | 17.3958 | 0
0 |  | #VALUE! | #VALUE! | #VALUE! | #VALUE! | #VALUE! | 14946 | 60485 | 17.3958 | 0
0 |  | #VALUE! | #VALUE! | #VALUE! | #VALUE! | #VALUE! | 14947 | 60486 | 17.3958 | 0
0 |  | #VALUE! | #VALUE! | #VALUE! | #VALUE! | #VALUE! | 14948 | 60487 | 17.3958 | 0
0 |  | #VALUE! | #VALUE! | #VALUE! | #VALUE! | #VALUE! | 14949 | 60488 | 17.3958 | 0
0 |  | #VALUE! | #VALUE! | #VALUE! | #VALUE! | #VALUE! | 14950 | 60489 | 17.3958 | 0
0 |  | #VALUE! | #VALUE! | #VALUE! | #VALUE! | #VALUE! | 14951 | 60490 | 17.3958 | 0
0 |  | #VALUE! | #VALUE! | #VALUE! | #VALUE! | #VALUE! | 14952 | 60491 | 17.3958 | 0
0 |  | #VALUE! | #VALUE! | #VALUE! | #VALUE! | #VALUE! | 14953 | 60492 | 17.3958 | 0
0 |  | #VALUE! | #VALUE! | #VALUE! | #VALUE! | #VALUE! | 14954 | 60493 | 17.3958 | 0
0 |  | #VALUE! | #VALUE! | #VALUE! | #VALUE! | #VALUE! | 14955 | 60494 | 17.3958 | 0
0 |  | #VALUE! | #VALUE! | #VALUE! | #VALUE! | #VALUE! | 14956 | 60495 | 17.3958 | 0
0 |  | #VALUE! | #VALUE! | #VALUE! | #VALUE! | #VALUE! | 14957 | 60496 | 17.3958 | 0
0 |  | #VALUE! | #VALUE! | #VALUE! | #VALUE! | #VALUE! | 14958 | 60497 | 17.3958 | 0
0 |  | #VALUE! | #VALUE! | #VALUE! | #VALUE! | #VALUE! | 14959 | 60498 | 17.3958 | 0
0 |  | #VALUE! | #VALUE! | #VALUE! | #VALUE! | #VALUE! | 14960 | 60499 | 17.3958 | 0
0 |  | #VALUE! | #VALUE! | #VALUE! | #VALUE! | #VALUE! | 14961 | 60500 | 17.3958 | 0
0 |  | #VALUE! | #VALUE! | #VALUE! | #VALUE! | #VALUE! | 14962 | 60501 | 17.3958 | 0
0 |  | #VALUE! | #VALUE! | #VALUE! | #VALUE! | #VALUE! | 14963 | 60502 | 17.3958 | 0
0 |  | #VALUE! | #VALUE! | #VALUE! | #VALUE! | #VALUE! | 14964 | 60503 | 17.3958 | 0
0 |  | #VALUE! | #VALUE! | #VALUE! | #VALUE! | #VALUE! | 14965 | 60504 | 17.3958 | 0
0 |  | #VALUE! | #VALUE! | #VALUE! | #VALUE! | #VALUE! | 14966 | 60505 | 17.3958 | 0
0 |  | #VALUE! | #VALUE! | #VALUE! | #VALUE! | #VALUE! | 14967 | 60506 | 17.3958 | 0
0 |  | #VALUE! | #VALUE! | #VALUE! | #VALUE! | #VALUE! | 14968 | 60507 | 17.3958 | 0
0 |  | #VALUE! | #VALUE! | #VALUE! | #VALUE! | #VALUE! | 14969 | 60508 | 17.3958 | 0
0 |  | #VALUE! | #VALUE! | #VALUE! | #VALUE! | #VALUE! | 14970 | 60509 | 17.3958 | 0
0 |  | #VALUE! | #VALUE! | #VALUE! | #VALUE! | #VALUE! | 14971 | 60510 | 17.3958 | 0
0 |  | #VALUE! | #VALUE! | #VALUE! | #VALUE! | #VALUE! | 14972 | 60511 | 17.3958 | 0
0 |  | #VALUE! | #VALUE! | #VALUE! | #VALUE! | #VALUE! | 14973 | 60512 | 17.3958 | 0
0 |  | #VALUE! | #VALUE! | #VALUE! | #VALUE! | #VALUE! | 14974 | 60513 | 17.3958 | 0
0 |  | #VALUE! | #VALUE! | #VALUE! | #VALUE! | #VALUE! | 14975 | 60514 | 17.3958 | 0
0 |  | #VALUE! | #VALUE! | #VALUE! | #VALUE! | #VALUE! | 14976 | 60515 | 17.3958 | 0
0 |  | #VALUE! | #VALUE! | #VALUE! | #VALUE! | #VALUE! | 14977 | 60516 | 17.3958 | 0
0 |  | #VALUE! | #VALUE! | #VALUE! | #VALUE! | #VALUE! | 14978 | 60517 | 17.3958 | 0
0 |  | #VALUE! | #VALUE! | #VALUE! | #VALUE! | #VALUE! | 14979 | 60518 | 17.3958 | 0
0 |  | #VALUE! | #VALUE! | #VALUE! | #VALUE! | #VALUE! | 14980 | 60519 | 17.3958 | 0
0 |  | #VALUE! | #VALUE! | #VALUE! | #VALUE! | #VALUE! | 14981 | 60520 | 17.3958 | 0
0 |  | #VALUE! | #VALUE! | #VALUE! | #VALUE! | #VALUE! | 14982 | 60521 | 17.3958 | 0
0 |  | #VALUE! | #VALUE! | #VALUE! | #VALUE! | #VALUE! | 14983 | 60522 | 17.3958 | 0
0 |  | #VALUE! | #VALUE! | #VALUE! | #VALUE! | #VALUE! | 14984 | 60523 | 17.3958 | 0
0 |  | #VALUE! | #VALUE! | #VALUE! | #VALUE! | #VALUE! | 14985 | 60524 | 17.3958 | 0
0 |  | #VALUE! | #VALUE! | #VALUE! | #VALUE! | #VALUE! | 14986 | 60525 | 17.3958 | 0
0 |  | #VALUE! | #VALUE! | #VALUE! | #VALUE! | #VALUE! | 14987 | 60526 | 17.3958 | 0
0 |  | #VALUE! | #VALUE! | #VALUE! | #VALUE! | #VALUE! | 14988 | 60527 | 17.3958 | 0
0 |  | #VALUE! | #VALUE! | #VALUE! | #VALUE! | #VALUE! | 14989 | 60528 | 17.3958 | 0
0 |  | #VALUE! | #VALUE! | #VALUE! | #VALUE! | #VALUE! | 14990 | 60529 | 17.3958 | 0
0 |  | #VALUE! | #VALUE! | #VALUE! | #VALUE! | #VALUE! | 14991 | 60530 | 17.3958 | 0
0 |  | #VALUE! | #VALUE! | #VALUE! | #VALUE! | #VALUE! | 14992 | 60531 | 17.3958 | 0
0 |  | #VALUE! | #VALUE! | #VALUE! | #VALUE! | #VALUE! | 14993 | 60532 | 17.3958 | 0
0 |  | #VALUE! | #VALUE! | #VALUE! | #VALUE! | #VALUE! | 14994 | 60533 | 17.3958 | 0
0 |  | #VALUE! | #VALUE! | #VALUE! | #VALUE! | #VALUE! | 14995 | 60534 | 17.3958 | 0
0 |  | #VALUE! | #VALUE! | #VALUE! | #VALUE! | #VALUE! | 14996 | 60535 | 17.3958 | 0
0 |  | #VALUE! | #VALUE! | #VALUE! | #VALUE! | #VALUE! | 14997 | 60536 | 17.3958 | 0
0 |  | #VALUE! | #VALUE! | #VALUE! | #VALUE! | #VALUE! | 14998 | 60537 | 17.3958 | 0
0 |  | #VALUE! | #VALUE! | #VALUE! | #VALUE! | #VALUE! | 14999 | 60538 | 17.3958 | 0
0 |  | #VALUE! | #VALUE! | #VALUE! | #VALUE! | #VALUE! | 15000 | 60539 | 17.3958 | 0
0 |  | #VALUE! | #VALUE! | #VALUE! | #VALUE! | #VALUE! | 15001 | 60540 | 17.3958 | 0
0 |  | #VALUE! | #VALUE! | #VALUE! | #VALUE! | #VALUE! | 15002 | 60541 | 17.3958 | 0
0 |  | #VALUE! | #VALUE! | #VALUE! | #VALUE! | #VALUE! | 15003 | 60542 | 17.3958 | 0
0 |  | #VALUE! | #VALUE! | #VALUE! | #VALUE! | #VALUE! | 15004 | 60543 | 17.3958 | 0
0 |  | #VALUE! | #VALUE! | #VALUE! | #VALUE! | #VALUE! | 15005 | 60544 | 17.3958 | 0
0 |  | #VALUE! | #VALUE! | #VALUE! | #VALUE! | #VALUE! | 15006 | 60545 | 17.3958 | 0
0 |  | #VALUE! | #VALUE! | #VALUE! | #VALUE! | #VALUE! | 15007 | 60546 | 17.3958 | 0
0 |  | #VALUE! | #VALUE! | #VALUE! | #VALUE! | #VALUE! | 15008 | 60547 | 17.3958 | 0
0 |  | #VALUE! | #VALUE! | #VALUE! | #VALUE! | #VALUE! | 15009 | 60548 | 17.3958 | 0
0 |  | #VALUE! | #VALUE! | #VALUE! | #VALUE! | #VALUE! | 15010 | 60549 | 17.3958 | 0
0 |  | #VALUE! | #VALUE! | #VALUE! | #VALUE! | #VALUE! | 15011 | 60550 | 17.3958 | 0
0 |  | #VALUE! | #VALUE! | #VALUE! | #VALUE! | #VALUE! | 15012 | 60551 | 17.3958 | 0
0 |  | #VALUE! | #VALUE! | #VALUE! | #VALUE! | #VALUE! | 15013 | 60552 | 17.3958 | 0
0 |  | #VALUE! | #VALUE! | #VALUE! | #VALUE! | #VALUE! | 15014 | 60553 | 17.3958 | 0
0 |  | #VALUE! | #VALUE! | #VALUE! | #VALUE! | #VALUE! | 15015 | 60554 | 17.3958 | 0
0 |  | #VALUE! | #VALUE! | #VALUE! | #VALUE! | #VALUE! | 15016 | 60555 | 17.3958 | 0
0 |  | #VALUE! | #VALUE! | #VALUE! | #VALUE! | #VALUE! | 15017 | 60556 | 17.3958 | 0
0 |  | #VALUE! | #VALUE! | #VALUE! | #VALUE! | #VALUE! | 15018 | 60557 | 17.3958 | 0
0 |  | #VALUE! | #VALUE! | #VALUE! | #VALUE! | #VALUE! | 15019 | 60558 | 17.3958 | 0
0 |  | #VALUE! | #VALUE! | #VALUE! | #VALUE! | #VALUE! | 15020 | 60559 | 17.3958 | 0
0 |  | #VALUE! | #VALUE! | #VALUE! | #VALUE! | #VALUE! | 15021 | 60560 | 17.3958 | 0
0 |  | #VALUE! | #VALUE! | #VALUE! | #VALUE! | #VALUE! | 15022 | 60561 | 17.3958 | 0
0 |  | #VALUE! | #VALUE! | #VALUE! | #VALUE! | #VALUE! | 15023 | 60562 | 17.3958 | 0
0 |  | #VALUE! | #VALUE! | #VALUE! | #VALUE! | #VALUE! | 15024 | 60563 | 17.3958 | 0
0 |  | #VALUE! | #VALUE! | #VALUE! | #VALUE! | #VALUE! | 15025 | 60564 | 17.3958 | 0
0 |  | #VALUE! | #VALUE! | #VALUE! | #VALUE! | #VALUE! | 15026 | 60565 | 17.3958 | 0
0 |  | #VALUE! | #VALUE! | #VALUE! | #VALUE! | #VALUE! | 15027 | 60566 | 17.3958 | 0
0 |  | #VALUE! | #VALUE! | #VALUE! | #VALUE! | #VALUE! | 15028 | 60567 | 17.3958 | 0
0 |  | #VALUE! | #VALUE! | #VALUE! | #VALUE! | #VALUE! | 15029 | 60568 | 17.3958 | 0
0 |  | #VALUE! | #VALUE! | #VALUE! | #VALUE! | #VALUE! | 15030 | 60569 | 17.3958 | 0
0 |  | #VALUE! | #VALUE! | #VALUE! | #VALUE! | #VALUE! | 15031 | 60570 | 17.3958 | 0
0 |  | #VALUE! | #VALUE! | #VALUE! | #VALUE! | #VALUE! | 15032 | 60571 | 17.3958 | 0
0 |  | #VALUE! | #VALUE! | #VALUE! | #VALUE! | #VALUE! | 15033 | 60572 | 17.3958 | 0
0 |  | #VALUE! | #VALUE! | #VALUE! | #VALUE! | #VALUE! | 15034 | 60573 | 17.3958 | 0
0 |  | #VALUE! | #VALUE! | #VALUE! | #VALUE! | #VALUE! | 15035 | 60574 | 17.3958 | 0
0 |  | #VALUE! | #VALUE! | #VALUE! | #VALUE! | #VALUE! | 15036 | 60575 | 17.3958 | 0
0 |  | #VALUE! | #VALUE! | #VALUE! | #VALUE! | #VALUE! | 15037 | 60576 | 17.3958 | 0
0 |  | #VALUE! | #VALUE! | #VALUE! | #VALUE! | #VALUE! | 15038 | 60577 | 17.3958 | 0
0 |  | #VALUE! | #VALUE! | #VALUE! | #VALUE! | #VALUE! | 15039 | 60578 | 17.3958 | 0
0 |  | #VALUE! | #VALUE! | #VALUE! | #VALUE! | #VALUE! | 15040 | 60579 | 17.3958 | 0
0 |  | #VALUE! | #VALUE! | #VALUE! | #VALUE! | #VALUE! | 15041 | 60580 | 17.3958 | 0
0 |  | #VALUE! | #VALUE! | #VALUE! | #VALUE! | #VALUE! | 15042 | 60581 | 17.3958 | 0
0 |  | #VALUE! | #VALUE! | #VALUE! | #VALUE! | #VALUE! | 15043 | 60582 | 17.3958 | 0
0 |  | #VALUE! | #VALUE! | #VALUE! | #VALUE! | #VALUE! | 15044 | 60583 | 17.3958 | 0
0 |  | #VALUE! | #VALUE! | #VALUE! | #VALUE! | #VALUE! | 15045 | 60584 | 17.3958 | 0
0 |  | #VALUE! | #VALUE! | #VALUE! | #VALUE! | #VALUE! | 15046 | 60585 | 17.3958 | 0
0 |  | #VALUE! | #VALUE! | #VALUE! | #VALUE! | #VALUE! | 15047 | 60586 | 17.3958 | 0
0 |  | #VALUE! | #VALUE! | #VALUE! | #VALUE! | #VALUE! | 15048 | 60587 | 17.3958 | 0
0 |  | #VALUE! | #VALUE! | #VALUE! | #VALUE! | #VALUE! | 15049 | 60588 | 17.3958 | 0
0 |  | #VALUE! | #VALUE! | #VALUE! | #VALUE! | #VALUE! | 15050 | 60589 | 17.3958 | 0
0 |  | #VALUE! | #VALUE! | #VALUE! | #VALUE! | #VALUE! | 15051 | 60590 | 17.3958 | 0
0 |  | #VALUE! | #VALUE! | #VALUE! | #VALUE! | #VALUE! | 15052 | 60591 | 17.3958 | 0
0 |  | #VALUE! | #VALUE! | #VALUE! | #VALUE! | #VALUE! | 15053 | 60592 | 17.3958 | 0
0 |  | #VALUE! | #VALUE! | #VALUE! | #VALUE! | #VALUE! | 15054 | 60593 | 17.3958 | 0
0 |  | #VALUE! | #VALUE! | #VALUE! | #VALUE! | #VALUE! | 15055 | 60594 | 17.3958 | 0
0 |  | #VALUE! | #VALUE! | #VALUE! | #VALUE! | #VALUE! | 15056 | 60595 | 17.3958 | 0
0 |  | #VALUE! | #VALUE! | #VALUE! | #VALUE! | #VALUE! | 15057 | 60596 | 17.3958 | 0
0 |  | #VALUE! | #VALUE! | #VALUE! | #VALUE! | #VALUE! | 15058 | 60597 | 17.3958 | 0
0 |  | #VALUE! | #VALUE! | #VALUE! | #VALUE! | #VALUE! | 15059 | 60598 | 17.3958 | 0
0 |  | #VALUE! | #VALUE! | #VALUE! | #VALUE! | #VALUE! | 15060 | 60599 | 17.3958 | 0
0 |  | #VALUE! | #VALUE! | #VALUE! | #VALUE! | #VALUE! | 15061 | 60600 | 17.3958 | 0
0 |  | #VALUE! | #VALUE! | #VALUE! | #VALUE! | #VALUE! | 15062 | 60601 | 17.3958 | 0
0 |  | #VALUE! | #VALUE! | #VALUE! | #VALUE! | #VALUE! | 15063 | 60602 | 17.3958 | 0
0 |  | #VALUE! | #VALUE! | #VALUE! | #VALUE! | #VALUE! | 15064 | 60603 | 17.3958 | 0
0 |  | #VALUE! | #VALUE! | #VALUE! | #VALUE! | #VALUE! | 15065 | 60604 | 17.3958 | 0
0 |  | #VALUE! | #VALUE! | #VALUE! | #VALUE! | #VALUE! | 15066 | 60605 | 17.3958 | 0
0 |  | #VALUE! | #VALUE! | #VALUE! | #VALUE! | #VALUE! | 15067 | 60606 | 17.3958 | 0
0 |  | #VALUE! | #VALUE! | #VALUE! | #VALUE! | #VALUE! | 15068 | 60607 | 17.3958 | 0
0 |  | #VALUE! | #VALUE! | #VALUE! | #VALUE! | #VALUE! | 15069 | 60608 | 17.3958 | 0
0 |  | #VALUE! | #VALUE! | #VALUE! | #VALUE! | #VALUE! | 15070 | 60609 | 17.3958 | 0
0 |  | #VALUE! | #VALUE! | #VALUE! | #VALUE! | #VALUE! | 15071 | 60610 | 17.3958 | 0
0 |  | #VALUE! | #VALUE! | #VALUE! | #VALUE! | #VALUE! | 15072 | 60611 | 17.3958 | 0
0 |  | #VALUE! | #VALUE! | #VALUE! | #VALUE! | #VALUE! | 15073 | 60612 | 17.3958 | 0
0 |  | #VALUE! | #VALUE! | #VALUE! | #VALUE! | #VALUE! | 15074 | 60613 | 17.3958 | 0
0 |  | #VALUE! | #VALUE! | #VALUE! | #VALUE! | #VALUE! | 15075 | 60614 | 17.3958 | 0
0 |  | #VALUE! | #VALUE! | #VALUE! | #VALUE! | #VALUE! | 15076 | 60615 | 17.3958 | 0
0 |  | #VALUE! | #VALUE! | #VALUE! | #VALUE! | #VALUE! | 15077 | 60616 | 17.3958 | 0
0 |  | #VALUE! | #VALUE! | #VALUE! | #VALUE! | #VALUE! | 15078 | 60617 | 17.3958 | 0
0 |  | #VALUE! | #VALUE! | #VALUE! | #VALUE! | #VALUE! | 15079 | 60618 | 17.3958 | 0
0 |  | #VALUE! | #VALUE! | #VALUE! | #VALUE! | #VALUE! | 15080 | 60619 | 17.3958 | 0
0 |  | #VALUE! | #VALUE! | #VALUE! | #VALUE! | #VALUE! | 15081 | 60620 | 17.3958 | 0
0 |  | #VALUE! | #VALUE! | #VALUE! | #VALUE! | #VALUE! | 15082 | 60621 | 17.3958 | 0
0 |  | #VALUE! | #VALUE! | #VALUE! | #VALUE! | #VALUE! | 15083 | 60622 | 17.3958 | 0
0 |  | #VALUE! | #VALUE! | #VALUE! | #VALUE! | #VALUE! | 15084 | 60623 | 17.3958 | 0
0 |  | #VALUE! | #VALUE! | #VALUE! | #VALUE! | #VALUE! | 15085 | 60624 | 17.3958 | 0
0 |  | #VALUE! | #VALUE! | #VALUE! | #VALUE! | #VALUE! | 15086 | 60625 | 17.3958 | 0
0 |  | #VALUE! | #VALUE! | #VALUE! | #VALUE! | #VALUE! | 15087 | 60626 | 17.3958 | 0
0 |  | #VALUE! | #VALUE! | #VALUE! | #VALUE! | #VALUE! | 15088 | 60627 | 17.3958 | 0
0 |  | #VALUE! | #VALUE! | #VALUE! | #VALUE! | #VALUE! | 15089 | 60628 | 17.3958 | 0
0 |  | #VALUE! | #VALUE! | #VALUE! | #VALUE! | #VALUE! | 15090 | 60629 | 17.3958 | 0
0 |  | #VALUE! | #VALUE! | #VALUE! | #VALUE! | #VALUE! | 15091 | 60630 | 17.3958 | 0
0 |  | #VALUE! | #VALUE! | #VALUE! | #VALUE! | #VALUE! | 15092 | 60631 | 17.3958 | 0
0 |  | #VALUE! | #VALUE! | #VALUE! | #VALUE! | #VALUE! | 15093 | 60632 | 17.3958 | 0
0 |  | #VALUE! | #VALUE! | #VALUE! | #VALUE! | #VALUE! | 15094 | 60633 | 17.3958 | 0
0 |  | #VALUE! | #VALUE! | #VALUE! | #VALUE! | #VALUE! | 15095 | 60634 | 17.3958 | 0
0 |  | #VALUE! | #VALUE! | #VALUE! | #VALUE! | #VALUE! | 15096 | 60635 | 17.3958 | 0
0 |  | #VALUE! | #VALUE! | #VALUE! | #VALUE! | #VALUE! | 15097 | 60636 | 17.3958 | 0
0 |  | #VALUE! | #VALUE! | #VALUE! | #VALUE! | #VALUE! | 15098 | 60637 | 17.3958 | 0
0 |  | #VALUE! | #VALUE! | #VALUE! | #VALUE! | #VALUE! | 15099 | 60638 | 17.3958 | 0
0 |  | #VALUE! | #VALUE! | #VALUE! | #VALUE! | #VALUE! | 15100 | 60639 | 17.3958 | 0
0 |  | #VALUE! | #VALUE! | #VALUE! | #VALUE! | #VALUE! | 15101 | 60640 | 17.3958 | 0
0 |  | #VALUE! | #VALUE! | #VALUE! | #VALUE! | #VALUE! | 15102 | 60641 | 17.3958 | 0
0 |  | #VALUE! | #VALUE! | #VALUE! | #VALUE! | #VALUE! | 15103 | 60642 | 17.3958 | 0
0 |  | #VALUE! | #VALUE! | #VALUE! | #VALUE! | #VALUE! | 15104 | 60643 | 17.3958 | 0
0 |  | #VALUE! | #VALUE! | #VALUE! | #VALUE! | #VALUE! | 15105 | 60644 | 17.3958 | 0
0 |  | #VALUE! | #VALUE! | #VALUE! | #VALUE! | #VALUE! | 15106 | 60645 | 17.3958 | 0
0 |  | #VALUE! | #VALUE! | #VALUE! | #VALUE! | #VALUE! | 15107 | 60646 | 17.3958 | 0
0 |  | #VALUE! | #VALUE! | #VALUE! | #VALUE! | #VALUE! | 15108 | 60647 | 17.3958 | 0
0 |  | #VALUE! | #VALUE! | #VALUE! | #VALUE! | #VALUE! | 15109 | 60648 | 17.3958 | 0
0 |  | #VALUE! | #VALUE! | #VALUE! | #VALUE! | #VALUE! | 15110 | 60649 | 17.3958 | 0
0 |  | #VALUE! | #VALUE! | #VALUE! | #VALUE! | #VALUE! | 15111 | 60650 | 17.3958 | 0
0 |  | #VALUE! | #VALUE! | #VALUE! | #VALUE! | #VALUE! | 15112 | 60651 | 17.3958 | 0
0 |  | #VALUE! | #VALUE! | #VALUE! | #VALUE! | #VALUE! | 15113 | 60652 | 17.3958 | 0
0 |  | #VALUE! | #VALUE! | #VALUE! | #VALUE! | #VALUE! | 15114 | 60653 | 17.3958 | 0
0 |  | #VALUE! | #VALUE! | #VALUE! | #VALUE! | #VALUE! | 15115 | 60654 | 17.3958 | 0
0 |  | #VALUE! | #VALUE! | #VALUE! | #VALUE! | #VALUE! | 15116 | 60655 | 17.3958 | 0
0 |  | #VALUE! | #VALUE! | #VALUE! | #VALUE! | #VALUE! | 15117 | 60656 | 17.3958 | 0
0 |  | #VALUE! | #VALUE! | #VALUE! | #VALUE! | #VALUE! | 15118 | 60657 | 17.3958 | 0
0 |  | #VALUE! | #VALUE! | #VALUE! | #VALUE! | #VALUE! | 15119 | 60658 | 17.3958 | 0
0 |  | #VALUE! | #VALUE! | #VALUE! | #VALUE! | #VALUE! | 15120 | 60659 | 17.3958 | 0
0 |  | #VALUE! | #VALUE! | #VALUE! | #VALUE! | #VALUE! | 15121 | 60660 | 17.3958 | 0
0 |  | #VALUE! | #VALUE! | #VALUE! | #VALUE! | #VALUE! | 15122 | 60661 | 17.3958 | 0
0 |  | #VALUE! | #VALUE! | #VALUE! | #VALUE! | #VALUE! | 15123 | 60662 | 17.3958 | 0
0 |  | #VALUE! | #VALUE! | #VALUE! | #VALUE! | #VALUE! | 15124 | 60663 | 17.3958 | 0
0 |  | #VALUE! | #VALUE! | #VALUE! | #VALUE! | #VALUE! | 15125 | 60664 | 17.3958 | 0
0 |  | #VALUE! | #VALUE! | #VALUE! | #VALUE! | #VALUE! | 15126 | 60665 | 17.3958 | 0
0 |  | #VALUE! | #VALUE! | #VALUE! | #VALUE! | #VALUE! | 15127 | 60666 | 17.3958 | 0
0 |  | #VALUE! | #VALUE! | #VALUE! | #VALUE! | #VALUE! | 15128 | 60667 | 17.3958 | 0
0 |  | #VALUE! | #VALUE! | #VALUE! | #VALUE! | #VALUE! | 15129 | 60668 | 17.3958 | 0
0 |  | #VALUE! | #VALUE! | #VALUE! | #VALUE! | #VALUE! | 15130 | 60669 | 17.3958 | 0
0 |  | #VALUE! | #VALUE! | #VALUE! | #VALUE! | #VALUE! | 15131 | 60670 | 17.3958 | 0
0 |  | #VALUE! | #VALUE! | #VALUE! | #VALUE! | #VALUE! | 15132 | 60671 | 17.3958 | 0
0 |  | #VALUE! | #VALUE! | #VALUE! | #VALUE! | #VALUE! | 15133 | 60672 | 17.3958 | 0
0 |  | #VALUE! | #VALUE! | #VALUE! | #VALUE! | #VALUE! | 15134 | 60673 | 17.3958 | 0
0 |  | #VALUE! | #VALUE! | #VALUE! | #VALUE! | #VALUE! | 15135 | 60674 | 17.3958 | 0
0 |  | #VALUE! | #VALUE! | #VALUE! | #VALUE! | #VALUE! | 15136 | 60675 | 17.3958 | 0
0 |  | #VALUE! | #VALUE! | #VALUE! | #VALUE! | #VALUE! | 15137 | 60676 | 17.3958 | 0
0 |  | #VALUE! | #VALUE! | #VALUE! | #VALUE! | #VALUE! | 15138 | 60677 | 17.3958 | 0
0 |  | #VALUE! | #VALUE! | #VALUE! | #VALUE! | #VALUE! | 15139 | 60678 | 17.3958 | 0
0 |  | #VALUE! | #VALUE! | #VALUE! | #VALUE! | #VALUE! | 15140 | 60679 | 17.3958 | 0
0 |  | #VALUE! | #VALUE! | #VALUE! | #VALUE! | #VALUE! | 15141 | 60680 | 17.3958 | 0
0 |  | #VALUE! | #VALUE! | #VALUE! | #VALUE! | #VALUE! | 15142 | 60681 | 17.3958 | 0
0 |  | #VALUE! | #VALUE! | #VALUE! | #VALUE! | #VALUE! | 15143 | 60682 | 17.3958 | 0
0 |  | #VALUE! | #VALUE! | #VALUE! | #VALUE! | #VALUE! | 15144 | 60683 | 17.3958 | 0
0 |  | #VALUE! | #VALUE! | #VALUE! | #VALUE! | #VALUE! | 15145 | 60684 | 17.3958 | 0
0 |  | #VALUE! | #VALUE! | #VALUE! | #VALUE! | #VALUE! | 15146 | 60685 | 17.3958 | 0
0 |  | #VALUE! | #VALUE! | #VALUE! | #VALUE! | #VALUE! | 15147 | 60686 | 17.3958 | 0
0 |  | #VALUE! | #VALUE! | #VALUE! | #VALUE! | #VALUE! | 15148 | 60687 | 17.3958 | 0
0 |  | #VALUE! | #VALUE! | #VALUE! | #VALUE! | #VALUE! | 15149 | 60688 | 17.3958 | 0
0 |  | #VALUE! | #VALUE! | #VALUE! | #VALUE! | #VALUE! | 15150 | 60689 | 17.3958 | 0
0 |  | #VALUE! | #VALUE! | #VALUE! | #VALUE! | #VALUE! | 15151 | 60690 | 17.3958 | 0
0 |  | #VALUE! | #VALUE! | #VALUE! | #VALUE! | #VALUE! | 15152 | 60691 | 17.3958 | 0
0 |  | #VALUE! | #VALUE! | #VALUE! | #VALUE! | #VALUE! | 15153 | 60692 | 17.3958 | 0
0 |  | #VALUE! | #VALUE! | #VALUE! | #VALUE! | #VALUE! | 15154 | 60693 | 17.3958 | 0
0 |  | #VALUE! | #VALUE! | #VALUE! | #VALUE! | #VALUE! | 15155 | 60694 | 17.3958 | 0
0 |  | #VALUE! | #VALUE! | #VALUE! | #VALUE! | #VALUE! | 15156 | 60695 | 17.3958 | 0
0 |  | #VALUE! | #VALUE! | #VALUE! | #VALUE! | #VALUE! | 15157 | 60696 | 17.3958 | 0
0 |  | #VALUE! | #VALUE! | #VALUE! | #VALUE! | #VALUE! | 15158 | 60697 | 17.3958 | 0
0 |  | #VALUE! | #VALUE! | #VALUE! | #VALUE! | #VALUE! | 15159 | 60698 | 17.3958 | 0
0 |  | #VALUE! | #VALUE! | #VALUE! | #VALUE! | #VALUE! | 15160 | 60699 | 17.3958 | 0
0 |  | #VALUE! | #VALUE! | #VALUE! | #VALUE! | #VALUE! | 15161 | 60700 | 17.3958 | 0
0 |  | #VALUE! | #VALUE! | #VALUE! | #VALUE! | #VALUE! | 15162 | 60701 | 17.3958 | 0
0 |  | #VALUE! | #VALUE! | #VALUE! | #VALUE! | #VALUE! | 15163 | 60702 | 17.3958 | 0
0 |  | #VALUE! | #VALUE! | #VALUE! | #VALUE! | #VALUE! | 15164 | 60703 | 17.3958 | 0
0 |  | #VALUE! | #VALUE! | #VALUE! | #VALUE! | #VALUE! | 15165 | 60704 | 17.3958 | 0
0 |  | #VALUE! | #VALUE! | #VALUE! | #VALUE! | #VALUE! | 15166 | 60705 | 17.3958 | 0
0 |  | #VALUE! | #VALUE! | #VALUE! | #VALUE! | #VALUE! | 15167 | 60706 | 17.3958 | 0
0 |  | #VALUE! | #VALUE! | #VALUE! | #VALUE! | #VALUE! | 15168 | 60707 | 17.3958 | 0
0 |  | #VALUE! | #VALUE! | #VALUE! | #VALUE! | #VALUE! | 15169 | 60708 | 17.3958 | 0
0 |  | #VALUE! | #VALUE! | #VALUE! | #VALUE! | #VALUE! | 15170 | 60709 | 17.3958 | 0
0 |  | #VALUE! | #VALUE! | #VALUE! | #VALUE! | #VALUE! | 15171 | 60710 | 17.3958 | 0
0 |  | #VALUE! | #VALUE! | #VALUE! | #VALUE! | #VALUE! | 15172 | 60711 | 17.3958 | 0
0 |  | #VALUE! | #VALUE! | #VALUE! | #VALUE! | #VALUE! | 15173 | 60712 | 17.3958 | 0
0 |  | #VALUE! | #VALUE! | #VALUE! | #VALUE! | #VALUE! | 15174 | 60713 | 17.3958 | 0
0 |  | #VALUE! | #VALUE! | #VALUE! | #VALUE! | #VALUE! | 15175 | 60714 | 17.3958 | 0
0 |  | #VALUE! | #VALUE! | #VALUE! | #VALUE! | #VALUE! | 15176 | 60715 | 17.3958 | 0
0 |  | #VALUE! | #VALUE! | #VALUE! | #VALUE! | #VALUE! | 15177 | 60716 | 17.3958 | 0
0 |  | #VALUE! | #VALUE! | #VALUE! | #VALUE! | #VALUE! | 15178 | 60717 | 17.3958 | 0
0 |  | #VALUE! | #VALUE! | #VALUE! | #VALUE! | #VALUE! | 15179 | 60718 | 17.3958 | 0
0 |  | #VALUE! | #VALUE! | #VALUE! | #VALUE! | #VALUE! | 15180 | 60719 | 17.3958 | 0
0 |  | #VALUE! | #VALUE! | #VALUE! | #VALUE! | #VALUE! | 15181 | 60720 | 17.3958 | 0
0 |  | #VALUE! | #VALUE! | #VALUE! | #VALUE! | #VALUE! | 15182 | 60721 | 17.3958 | 0
0 |  | #VALUE! | #VALUE! | #VALUE! | #VALUE! | #VALUE! | 15183 | 60722 | 17.3958 | 0
0 |  | #VALUE! | #VALUE! | #VALUE! | #VALUE! | #VALUE! | 15184 | 60723 | 17.3958 | 0
0 |  | #VALUE! | #VALUE! | #VALUE! | #VALUE! | #VALUE! | 15185 | 60724 | 17.3958 | 0
0 |  | #VALUE! | #VALUE! | #VALUE! | #VALUE! | #VALUE! | 15186 | 60725 | 17.3958 | 0
0 |  | #VALUE! | #VALUE! | #VALUE! | #VALUE! | #VALUE! | 15187 | 60726 | 17.3958 | 0
0 |  | #VALUE! | #VALUE! | #VALUE! | #VALUE! | #VALUE! | 15188 | 60727 | 17.3958 | 0
0 |  | #VALUE! | #VALUE! | #VALUE! | #VALUE! | #VALUE! | 15189 | 60728 | 17.3958 | 0
0 |  | #VALUE! | #VALUE! | #VALUE! | #VALUE! | #VALUE! | 15190 | 60729 | 17.3958 | 0
0 |  | #VALUE! | #VALUE! | #VALUE! | #VALUE! | #VALUE! | 15191 | 60730 | 17.3958 | 0
0 |  | #VALUE! | #VALUE! | #VALUE! | #VALUE! | #VALUE! | 15192 | 60731 | 17.3958 | 0
0 |  | #VALUE! | #VALUE! | #VALUE! | #VALUE! | #VALUE! | 15193 | 60732 | 17.3958 | 0
0 |  | #VALUE! | #VALUE! | #VALUE! | #VALUE! | #VALUE! | 15194 | 60733 | 17.3958 | 0
0 |  | #VALUE! | #VALUE! | #VALUE! | #VALUE! | #VALUE! | 15195 | 60734 | 17.3958 | 0
0 |  | #VALUE! | #VALUE! | #VALUE! | #VALUE! | #VALUE! | 15196 | 60735 | 17.3958 | 0
0 |  | #VALUE! | #VALUE! | #VALUE! | #VALUE! | #VALUE! | 15197 | 60736 | 17.3958 | 0
0 |  | #VALUE! | #VALUE! | #VALUE! | #VALUE! | #VALUE! | 15198 | 60737 | 17.3958 | 0
0 |  | #VALUE! | #VALUE! | #VALUE! | #VALUE! | #VALUE! | 15199 | 60738 | 17.3958 | 0
0 |  | #VALUE! | #VALUE! | #VALUE! | #VALUE! | #VALUE! | 15200 | 60739 | 17.3958 | 0
0 |  | #VALUE! | #VALUE! | #VALUE! | #VALUE! | #VALUE! | 15201 | 60740 | 17.3958 | 0
0 |  | #VALUE! | #VALUE! | #VALUE! | #VALUE! | #VALUE! | 15202 | 60741 | 17.3958 | 0
0 |  | #VALUE! | #VALUE! | #VALUE! | #VALUE! | #VALUE! | 15203 | 60742 | 17.3958 | 0
0 |  | #VALUE! | #VALUE! | #VALUE! | #VALUE! | #VALUE! | 15204 | 60743 | 17.3958 | 0
0 |  | #VALUE! | #VALUE! | #VALUE! | #VALUE! | #VALUE! | 15205 | 60744 | 17.3958 | 0
0 |  | #VALUE! | #VALUE! | #VALUE! | #VALUE! | #VALUE! | 15206 | 60745 | 17.3958 | 0
0 |  | #VALUE! | #VALUE! | #VALUE! | #VALUE! | #VALUE! | 15207 | 60746 | 17.3958 | 0
0 |  | #VALUE! | #VALUE! | #VALUE! | #VALUE! | #VALUE! | 15208 | 60747 | 17.3958 | 0
0 |  | #VALUE! | #VALUE! | #VALUE! | #VALUE! | #VALUE! | 15209 | 60748 | 17.3958 | 0
0 |  | #VALUE! | #VALUE! | #VALUE! | #VALUE! | #VALUE! | 15210 | 60749 | 17.3958 | 0
0 |  | #VALUE! | #VALUE! | #VALUE! | #VALUE! | #VALUE! | 15211 | 60750 | 17.3958 | 0
0 |  | #VALUE! | #VALUE! | #VALUE! | #VALUE! | #VALUE! | 15212 | 60751 | 17.3958 | 0
0 |  | #VALUE! | #VALUE! | #VALUE! | #VALUE! | #VALUE! | 15213 | 60752 | 17.3958 | 0
0 |  | #VALUE! | #VALUE! | #VALUE! | #VALUE! | #VALUE! | 15214 | 60753 | 17.3958 | 0
0 |  | #VALUE! | #VALUE! | #VALUE! | #VALUE! | #VALUE! | 15215 | 60754 | 17.3958 | 0
0 |  | #VALUE! | #VALUE! | #VALUE! | #VALUE! | #VALUE! | 15216 | 60755 | 17.3958 | 0
0 |  | #VALUE! | #VALUE! | #VALUE! | #VALUE! | #VALUE! | 15217 | 60756 | 17.3958 | 0
0 |  | #VALUE! | #VALUE! | #VALUE! | #VALUE! | #VALUE! | 15218 | 60757 | 17.3958 | 0
0 |  | #VALUE! | #VALUE! | #VALUE! | #VALUE! | #VALUE! | 15219 | 60758 | 17.3958 | 0
0 |  | #VALUE! | #VALUE! | #VALUE! | #VALUE! | #VALUE! | 15220 | 60759 | 17.3958 | 0
0 |  | #VALUE! | #VALUE! | #VALUE! | #VALUE! | #VALUE! | 15221 | 60760 | 17.3958 | 0
0 |  | #VALUE! | #VALUE! | #VALUE! | #VALUE! | #VALUE! | 15222 | 60761 | 17.3958 | 0
0 |  | #VALUE! | #VALUE! | #VALUE! | #VALUE! | #VALUE! | 15223 | 60762 | 17.3958 | 0
0 |  | #VALUE! | #VALUE! | #VALUE! | #VALUE! | #VALUE! | 15224 | 60763 | 17.3958 | 0
0 |  | #VALUE! | #VALUE! | #VALUE! | #VALUE! | #VALUE! | 15225 | 60764 | 17.3958 | 0
0 |  | #VALUE! | #VALUE! | #VALUE! | #VALUE! | #VALUE! | 15226 | 60765 | 17.3958 | 0
0 |  | #VALUE! | #VALUE! | #VALUE! | #VALUE! | #VALUE! | 15227 | 60766 | 17.3958 | 0
0 |  | #VALUE! | #VALUE! | #VALUE! | #VALUE! | #VALUE! | 15228 | 60767 | 17.3958 | 0
0 |  | #VALUE! | #VALUE! | #VALUE! | #VALUE! | #VALUE! | 15229 | 60768 | 17.3958 | 0
0 |  | #VALUE! | #VALUE! | #VALUE! | #VALUE! | #VALUE! | 15230 | 60769 | 17.3958 | 0
0 |  | #VALUE! | #VALUE! | #VALUE! | #VALUE! | #VALUE! | 15231 | 60770 | 17.3958 | 0
0 |  | #VALUE! | #VALUE! | #VALUE! | #VALUE! | #VALUE! | 15232 | 60771 | 17.3958 | 0
0 |  | #VALUE! | #VALUE! | #VALUE! | #VALUE! | #VALUE! | 15233 | 60772 | 17.3958 | 0
0 |  | #VALUE! | #VALUE! | #VALUE! | #VALUE! | #VALUE! | 15234 | 60773 | 17.3958 | 0
0 |  | #VALUE! | #VALUE! | #VALUE! | #VALUE! | #VALUE! | 15235 | 60774 | 17.3958 | 0
0 |  | #VALUE! | #VALUE! | #VALUE! | #VALUE! | #VALUE! | 15236 | 60775 | 17.3958 | 0
0 |  | #VALUE! | #VALUE! | #VALUE! | #VALUE! | #VALUE! | 15237 | 60776 | 17.3958 | 0
0 |  | #VALUE! | #VALUE! | #VALUE! | #VALUE! | #VALUE! | 15238 | 60777 | 17.3958 | 0
0 |  | #VALUE! | #VALUE! | #VALUE! | #VALUE! | #VALUE! | 15239 | 60778 | 17.3958 | 0
0 |  | #VALUE! | #VALUE! | #VALUE! | #VALUE! | #VALUE! | 15240 | 60779 | 17.3958 | 0
0 |  | #VALUE! | #VALUE! | #VALUE! | #VALUE! | #VALUE! | 15241 | 60780 | 17.3958 | 0
0 |  | #VALUE! | #VALUE! | #VALUE! | #VALUE! | #VALUE! | 15242 | 60781 | 17.3958 | 0
0 |  | #VALUE! | #VALUE! | #VALUE! | #VALUE! | #VALUE! | 15243 | 60782 | 17.3958 | 0
0 |  | #VALUE! | #VALUE! | #VALUE! | #VALUE! | #VALUE! | 15244 | 60783 | 17.3958 | 0
0 |  | #VALUE! | #VALUE! | #VALUE! | #VALUE! | #VALUE! | 15245 | 60784 | 17.3958 | 0
0 |  | #VALUE! | #VALUE! | #VALUE! | #VALUE! | #VALUE! | 15246 | 60785 | 17.3958 | 0
0 |  | #VALUE! | #VALUE! | #VALUE! | #VALUE! | #VALUE! | 15247 | 60786 | 17.3958 | 0
0 |  | #VALUE! | #VALUE! | #VALUE! | #VALUE! | #VALUE! | 15248 | 60787 | 17.3958 | 0
0 |  | #VALUE! | #VALUE! | #VALUE! | #VALUE! | #VALUE! | 15249 | 60788 | 17.3958 | 0
0 |  | #VALUE! | #VALUE! | #VALUE! | #VALUE! | #VALUE! | 15250 | 60789 | 17.3958 | 0
0 |  | #VALUE! | #VALUE! | #VALUE! | #VALUE! | #VALUE! | 15251 | 60790 | 17.3958 | 0
0 |  | #VALUE! | #VALUE! | #VALUE! | #VALUE! | #VALUE! | 15252 | 60791 | 17.3958 | 0
0 |  | #VALUE! | #VALUE! | #VALUE! | #VALUE! | #VALUE! | 15253 | 60792 | 17.3958 | 0
0 |  | #VALUE! | #VALUE! | #VALUE! | #VALUE! | #VALUE! | 15254 | 60793 | 17.3958 | 0
0 |  | #VALUE! | #VALUE! | #VALUE! | #VALUE! | #VALUE! | 15255 | 60794 | 17.3958 | 0
0 |  | #VALUE! | #VALUE! | #VALUE! | #VALUE! | #VALUE! | 15256 | 60795 | 17.3958 | 0
0 |  | #VALUE! | #VALUE! | #VALUE! | #VALUE! | #VALUE! | 15257 | 60796 | 17.3958 | 0
0 |  | #VALUE! | #VALUE! | #VALUE! | #VALUE! | #VALUE! | 15258 | 60797 | 17.3958 | 0
0 |  | #VALUE! | #VALUE! | #VALUE! | #VALUE! | #VALUE! | 15259 | 60798 | 17.3958 | 0
0 |  | #VALUE! | #VALUE! | #VALUE! | #VALUE! | #VALUE! | 15260 | 60799 | 17.3958 | 0
0 |  | #VALUE! | #VALUE! | #VALUE! | #VALUE! | #VALUE! | 15261 | 60800 | 17.3958 | 0
0 |  | #VALUE! | #VALUE! | #VALUE! | #VALUE! | #VALUE! | 15262 | 60801 | 17.3958 | 0
0 |  | #VALUE! | #VALUE! | #VALUE! | #VALUE! | #VALUE! | 15263 | 60802 | 17.3958 | 0
0 |  | #VALUE! | #VALUE! | #VALUE! | #VALUE! | #VALUE! | 15264 | 60803 | 17.3958 | 0
0 |  | #VALUE! | #VALUE! | #VALUE! | #VALUE! | #VALUE! | 15265 | 60804 | 17.3958 | 0
0 |  | #VALUE! | #VALUE! | #VALUE! | #VALUE! | #VALUE! | 15266 | 60805 | 17.3958 | 0
0 |  | #VALUE! | #VALUE! | #VALUE! | #VALUE! | #VALUE! | 15267 | 60806 | 17.3958 | 0
0 |  | #VALUE! | #VALUE! | #VALUE! | #VALUE! | #VALUE! | 15268 | 60807 | 17.3958 | 0
0 |  | #VALUE! | #VALUE! | #VALUE! | #VALUE! | #VALUE! | 15269 | 60808 | 17.3958 | 0
0 |  | #VALUE! | #VALUE! | #VALUE! | #VALUE! | #VALUE! | 15270 | 60809 | 17.3958 | 0
0 |  | #VALUE! | #VALUE! | #VALUE! | #VALUE! | #VALUE! | 15271 | 60810 | 17.3958 | 0
0 |  | #VALUE! | #VALUE! | #VALUE! | #VALUE! | #VALUE! | 15272 | 60811 | 17.3958 | 0
0 |  | #VALUE! | #VALUE! | #VALUE! | #VALUE! | #VALUE! | 15273 | 60812 | 17.3958 | 0
0 |  | #VALUE! | #VALUE! | #VALUE! | #VALUE! | #VALUE! | 15274 | 60813 | 17.3958 | 0
0 |  | #VALUE! | #VALUE! | #VALUE! | #VALUE! | #VALUE! | 15275 | 60814 | 17.3958 | 0
0 |  | #VALUE! | #VALUE! | #VALUE! | #VALUE! | #VALUE! | 15276 | 60815 | 17.3958 | 0
0 |  | #VALUE! | #VALUE! | #VALUE! | #VALUE! | #VALUE! | 15277 | 60816 | 17.3958 | 0
0 |  | #VALUE! | #VALUE! | #VALUE! | #VALUE! | #VALUE! | 15278 | 60817 | 17.3958 | 0
0 |  | #VALUE! | #VALUE! | #VALUE! | #VALUE! | #VALUE! | 15279 | 60818 | 17.3958 | 0
0 |  | #VALUE! | #VALUE! | #VALUE! | #VALUE! | #VALUE! | 15280 | 60819 | 17.3958 | 0
0 |  | #VALUE! | #VALUE! | #VALUE! | #VALUE! | #VALUE! | 15281 | 60820 | 17.3958 | 0
0 |  | #VALUE! | #VALUE! | #VALUE! | #VALUE! | #VALUE! | 15282 | 60821 | 17.3958 | 0
0 |  | #VALUE! | #VALUE! | #VALUE! | #VALUE! | #VALUE! | 15283 | 60822 | 17.3958 | 0
0 |  | #VALUE! | #VALUE! | #VALUE! | #VALUE! | #VALUE! | 15284 | 60823 | 17.3958 | 0
0 |  | #VALUE! | #VALUE! | #VALUE! | #VALUE! | #VALUE! | 15285 | 60824 | 17.3958 | 0
0 |  | #VALUE! | #VALUE! | #VALUE! | #VALUE! | #VALUE! | 15286 | 60825 | 17.3958 | 0
0 |  | #VALUE! | #VALUE! | #VALUE! | #VALUE! | #VALUE! | 15287 | 60826 | 17.3958 | 0
0 |  | #VALUE! | #VALUE! | #VALUE! | #VALUE! | #VALUE! | 15288 | 60827 | 17.3958 | 0
0 |  | #VALUE! | #VALUE! | #VALUE! | #VALUE! | #VALUE! | 15289 | 60828 | 17.3958 | 0
0 |  | #VALUE! | #VALUE! | #VALUE! | #VALUE! | #VALUE! | 15290 | 60829 | 17.3958 | 0
0 |  | #VALUE! | #VALUE! | #VALUE! | #VALUE! | #VALUE! | 15291 | 60830 | 17.3958 | 0
0 |  | #VALUE! | #VALUE! | #VALUE! | #VALUE! | #VALUE! | 15292 | 60831 | 17.3958 | 0
0 |  | #VALUE! | #VALUE! | #VALUE! | #VALUE! | #VALUE! | 15293 | 60832 | 17.3958 | 0
0 |  | #VALUE! | #VALUE! | #VALUE! | #VALUE! | #VALUE! | 15294 | 60833 | 17.3958 | 0
0 |  | #VALUE! | #VALUE! | #VALUE! | #VALUE! | #VALUE! | 15295 | 60834 | 17.3958 | 0
0 |  | #VALUE! | #VALUE! | #VALUE! | #VALUE! | #VALUE! | 15296 | 60835 | 17.3958 | 0
0 |  | #VALUE! | #VALUE! | #VALUE! | #VALUE! | #VALUE! | 15297 | 60836 | 17.3958 | 0
0 |  | #VALUE! | #VALUE! | #VALUE! | #VALUE! | #VALUE! | 15298 | 60837 | 17.3958 | 0
0 |  | #VALUE! | #VALUE! | #VALUE! | #VALUE! | #VALUE! | 15299 | 60838 | 17.3958 | 0
0 |  | #VALUE! | #VALUE! | #VALUE! | #VALUE! | #VALUE! | 15300 | 60839 | 17.3958 | 0
0 |  | #VALUE! | #VALUE! | #VALUE! | #VALUE! | #VALUE! | 15301 | 60840 | 17.3958 | 0
0 |  | #VALUE! | #VALUE! | #VALUE! | #VALUE! | #VALUE! | 15302 | 60841 | 17.3958 | 0
0 |  | #VALUE! | #VALUE! | #VALUE! | #VALUE! | #VALUE! | 15303 | 60842 | 17.3958 | 0
0 |  | #VALUE! | #VALUE! | #VALUE! | #VALUE! | #VALUE! | 15304 | 60843 | 17.3958 | 0
0 |  | #VALUE! | #VALUE! | #VALUE! | #VALUE! | #VALUE! | 15305 | 60844 | 17.3958 | 0
0 |  | #VALUE! | #VALUE! | #VALUE! | #VALUE! | #VALUE! | 15306 | 60845 | 17.3958 | 0
0 |  | #VALUE! | #VALUE! | #VALUE! | #VALUE! | #VALUE! | 15307 | 60846 | 17.3958 | 0
0 |  | #VALUE! | #VALUE! | #VALUE! | #VALUE! | #VALUE! | 15308 | 60847 | 17.3958 | 0
0 |  | #VALUE! | #VALUE! | #VALUE! | #VALUE! | #VALUE! | 15309 | 60848 | 17.3958 | 0
0 |  | #VALUE! | #VALUE! | #VALUE! | #VALUE! | #VALUE! | 15310 | 60849 | 17.3958 | 0
0 |  | #VALUE! | #VALUE! | #VALUE! | #VALUE! | #VALUE! | 15311 | 60850 | 17.3958 | 0
0 |  | #VALUE! | #VALUE! | #VALUE! | #VALUE! | #VALUE! | 15312 | 60851 | 17.3958 | 0
0 |  | #VALUE! | #VALUE! | #VALUE! | #VALUE! | #VALUE! | 15313 | 60852 | 17.3958 | 0
0 |  | #VALUE! | #VALUE! | #VALUE! | #VALUE! | #VALUE! | 15314 | 60853 | 17.3958 | 0
0 |  | #VALUE! | #VALUE! | #VALUE! | #VALUE! | #VALUE! | 15315 | 60854 | 17.3958 | 0
0 |  | #VALUE! | #VALUE! | #VALUE! | #VALUE! | #VALUE! | 15316 | 60855 | 17.3958 | 0
0 |  | #VALUE! | #VALUE! | #VALUE! | #VALUE! | #VALUE! | 15317 | 60856 | 17.3958 | 0
0 |  | #VALUE! | #VALUE! | #VALUE! | #VALUE! | #VALUE! | 15318 | 60857 | 17.3958 | 0
0 |  | #VALUE! | #VALUE! | #VALUE! | #VALUE! | #VALUE! | 15319 | 60858 | 17.3958 | 0
0 |  | #VALUE! | #VALUE! | #VALUE! | #VALUE! | #VALUE! | 15320 | 60859 | 17.3958 | 0
0 |  | #VALUE! | #VALUE! | #VALUE! | #VALUE! | #VALUE! | 15321 | 60860 | 17.3958 | 0
0 |  | #VALUE! | #VALUE! | #VALUE! | #VALUE! | #VALUE! | 15322 | 60861 | 17.3958 | 0
0 |  | #VALUE! | #VALUE! | #VALUE! | #VALUE! | #VALUE! | 15323 | 60862 | 17.3958 | 0
0 |  | #VALUE! | #VALUE! | #VALUE! | #VALUE! | #VALUE! | 15324 | 60863 | 17.3958 | 0
0 |  | #VALUE! | #VALUE! | #VALUE! | #VALUE! | #VALUE! | 15325 | 60864 | 17.3958 | 0
0 |  | #VALUE! | #VALUE! | #VALUE! | #VALUE! | #VALUE! | 15326 | 60865 | 17.3958 | 0
0 |  | #VALUE! | #VALUE! | #VALUE! | #VALUE! | #VALUE! | 15327 | 60866 | 17.3958 | 0
0 |  | #VALUE! | #VALUE! | #VALUE! | #VALUE! | #VALUE! | 15328 | 60867 | 17.3958 | 0
0 |  | #VALUE! | #VALUE! | #VALUE! | #VALUE! | #VALUE! | 15329 | 60868 | 17.3958 | 0
0 |  | #VALUE! | #VALUE! | #VALUE! | #VALUE! | #VALUE! | 15330 | 60869 | 17.3958 | 0
0 |  | #VALUE! | #VALUE! | #VALUE! | #VALUE! | #VALUE! | 15331 | 60870 | 17.3958 | 0
0 |  | #VALUE! | #VALUE! | #VALUE! | #VALUE! | #VALUE! | 15332 | 60871 | 17.3958 | 0
0 |  | #VALUE! | #VALUE! | #VALUE! | #VALUE! | #VALUE! | 15333 | 60872 | 17.3958 | 0
0 |  | #VALUE! | #VALUE! | #VALUE! | #VALUE! | #VALUE! | 15334 | 60873 | 17.3958 | 0
0 |  | #VALUE! | #VALUE! | #VALUE! | #VALUE! | #VALUE! | 15335 | 60874 | 17.3958 | 0
0 |  | #VALUE! | #VALUE! | #VALUE! | #VALUE! | #VALUE! | 15336 | 60875 | 17.3958 | 0
0 |  | #VALUE! | #VALUE! | #VALUE! | #VALUE! | #VALUE! | 15337 | 60876 | 17.3958 | 0
0 |  | #VALUE! | #VALUE! | #VALUE! | #VALUE! | #VALUE! | 15338 | 60877 | 17.3958 | 0
0 |  | #VALUE! | #VALUE! | #VALUE! | #VALUE! | #VALUE! | 15339 | 60878 | 17.3958 | 0
0 |  | #VALUE! | #VALUE! | #VALUE! | #VALUE! | #VALUE! | 15340 | 60879 | 17.3958 | 0
0 |  | #VALUE! | #VALUE! | #VALUE! | #VALUE! | #VALUE! | 15341 | 60880 | 17.3958 | 0
0 |  | #VALUE! | #VALUE! | #VALUE! | #VALUE! | #VALUE! | 15342 | 60881 | 17.3958 | 0
0 |  | #VALUE! | #VALUE! | #VALUE! | #VALUE! | #VALUE! | 15343 | 60882 | 17.3958 | 0
0 |  | #VALUE! | #VALUE! | #VALUE! | #VALUE! | #VALUE! | 15344 | 60883 | 17.3958 | 0
0 |  | #VALUE! | #VALUE! | #VALUE! | #VALUE! | #VALUE! | 15345 | 60884 | 17.3958 | 0
0 |  | #VALUE! | #VALUE! | #VALUE! | #VALUE! | #VALUE! | 15346 | 60885 | 17.3958 | 0
0 |  | #VALUE! | #VALUE! | #VALUE! | #VALUE! | #VALUE! | 15347 | 60886 | 17.3958 | 0
0 |  | #VALUE! | #VALUE! | #VALUE! | #VALUE! | #VALUE! | 15348 | 60887 | 17.3958 | 0
0 |  | #VALUE! | #VALUE! | #VALUE! | #VALUE! | #VALUE! | 15349 | 60888 | 17.3958 | 0
0 |  | #VALUE! | #VALUE! | #VALUE! | #VALUE! | #VALUE! | 15350 | 60889 | 17.3958 | 0
0 |  | #VALUE! | #VALUE! | #VALUE! | #VALUE! | #VALUE! | 15351 | 60890 | 17.3958 | 0
0 |  | #VALUE! | #VALUE! | #VALUE! | #VALUE! | #VALUE! | 15352 | 60891 | 17.3958 | 0
0 |  | #VALUE! | #VALUE! | #VALUE! | #VALUE! | #VALUE! | 15353 | 60892 | 17.3958 | 0
0 |  | #VALUE! | #VALUE! | #VALUE! | #VALUE! | #VALUE! | 15354 | 60893 | 17.3958 | 0
0 |  | #VALUE! | #VALUE! | #VALUE! | #VALUE! | #VALUE! | 15355 | 60894 | 17.3958 | 0
0 |  | #VALUE! | #VALUE! | #VALUE! | #VALUE! | #VALUE! | 15356 | 60895 | 17.3958 | 0
0 |  | #VALUE! | #VALUE! | #VALUE! | #VALUE! | #VALUE! | 15357 | 60896 | 17.3958 | 0
0 |  | #VALUE! | #VALUE! | #VALUE! | #VALUE! | #VALUE! | 15358 | 60897 | 17.3958 | 0
0 |  | #VALUE! | #VALUE! | #VALUE! | #VALUE! | #VALUE! | 15359 | 60898 | 17.3958 | 0
0 |  | #VALUE! | #VALUE! | #VALUE! | #VALUE! | #VALUE! | 15360 | 60899 | 17.3958 | 0
0 |  | #VALUE! | #VALUE! | #VALUE! | #VALUE! | #VALUE! | 15361 | 60900 | 17.3958 | 0
0 |  | #VALUE! | #VALUE! | #VALUE! | #VALUE! | #VALUE! | 15362 | 60901 | 17.3958 | 0
0 |  | #VALUE! | #VALUE! | #VALUE! | #VALUE! | #VALUE! | 15363 | 60902 | 17.3958 | 0
0 |  | #VALUE! | #VALUE! | #VALUE! | #VALUE! | #VALUE! | 15364 | 60903 | 17.3958 | 0
0 |  | #VALUE! | #VALUE! | #VALUE! | #VALUE! | #VALUE! | 15365 | 60904 | 17.3958 | 0
0 |  | #VALUE! | #VALUE! | #VALUE! | #VALUE! | #VALUE! | 15366 | 60905 | 17.3958 | 0
0 |  | #VALUE! | #VALUE! | #VALUE! | #VALUE! | #VALUE! | 15367 | 60906 | 17.3958 | 0
0 |  | #VALUE! | #VALUE! | #VALUE! | #VALUE! | #VALUE! | 15368 | 60907 | 17.3958 | 0
0 |  | #VALUE! | #VALUE! | #VALUE! | #VALUE! | #VALUE! | 15369 | 60908 | 17.3958 | 0
0 |  | #VALUE! | #VALUE! | #VALUE! | #VALUE! | #VALUE! | 15370 | 60909 | 17.3958 | 0
0 |  | #VALUE! | #VALUE! | #VALUE! | #VALUE! | #VALUE! | 15371 | 60910 | 17.3958 | 0
0 |  | #VALUE! | #VALUE! | #VALUE! | #VALUE! | #VALUE! | 15372 | 60911 | 17.3958 | 0
0 |  | #VALUE! | #VALUE! | #VALUE! | #VALUE! | #VALUE! | 15373 | 60912 | 17.3958 | 0
0 |  | #VALUE! | #VALUE! | #VALUE! | #VALUE! | #VALUE! | 15374 | 60913 | 17.3958 | 0
0 |  | #VALUE! | #VALUE! | #VALUE! | #VALUE! | #VALUE! | 15375 | 60914 | 17.3958 | 0
0 |  | #VALUE! | #VALUE! | #VALUE! | #VALUE! | #VALUE! | 15376 | 60915 | 17.3958 | 0
0 |  | #VALUE! | #VALUE! | #VALUE! | #VALUE! | #VALUE! | 15377 | 60916 | 17.3958 | 0
0 |  | #VALUE! | #VALUE! | #VALUE! | #VALUE! | #VALUE! | 15378 | 60917 | 17.3958 | 0
0 |  | #VALUE! | #VALUE! | #VALUE! | #VALUE! | #VALUE! | 15379 | 60918 | 17.3958 | 0
0 |  | #VALUE! | #VALUE! | #VALUE! | #VALUE! | #VALUE! | 15380 | 60919 | 17.3958 | 0
0 |  | #VALUE! | #VALUE! | #VALUE! | #VALUE! | #VALUE! | 15381 | 60920 | 17.3958 | 0
0 |  | #VALUE! | #VALUE! | #VALUE! | #VALUE! | #VALUE! | 15382 | 60921 | 17.3958 | 0
0 |  | #VALUE! | #VALUE! | #VALUE! | #VALUE! | #VALUE! | 15383 | 60922 | 17.3958 | 0
0 |  | #VALUE! | #VALUE! | #VALUE! | #VALUE! | #VALUE! | 15384 | 60923 | 17.3958 | 0
0 |  | #VALUE! | #VALUE! | #VALUE! | #VALUE! | #VALUE! | 15385 | 60924 | 17.3958 | 0
0 |  | #VALUE! | #VALUE! | #VALUE! | #VALUE! | #VALUE! | 15386 | 60925 | 17.3958 | 0
0 |  | #VALUE! | #VALUE! | #VALUE! | #VALUE! | #VALUE! | 15387 | 60926 | 17.3958 | 0
0 |  | #VALUE! | #VALUE! | #VALUE! | #VALUE! | #VALUE! | 15388 | 60927 | 17.3958 | 0
0 |  | #VALUE! | #VALUE! | #VALUE! | #VALUE! | #VALUE! | 15389 | 60928 | 17.3958 | 0
0 |  | #VALUE! | #VALUE! | #VALUE! | #VALUE! | #VALUE! | 15390 | 60929 | 17.3958 | 0
0 |  | #VALUE! | #VALUE! | #VALUE! | #VALUE! | #VALUE! | 15391 | 60930 | 17.3958 | 0
0 |  | #VALUE! | #VALUE! | #VALUE! | #VALUE! | #VALUE! | 15392 | 60931 | 17.3958 | 0
0 |  | #VALUE! | #VALUE! | #VALUE! | #VALUE! | #VALUE! | 15393 | 60932 | 17.3958 | 0
0 |  | #VALUE! | #VALUE! | #VALUE! | #VALUE! | #VALUE! | 15394 | 60933 | 17.3958 | 0
0 |  | #VALUE! | #VALUE! | #VALUE! | #VALUE! | #VALUE! | 15395 | 60934 | 17.3958 | 0
0 |  | #VALUE! | #VALUE! | #VALUE! | #VALUE! | #VALUE! | 15396 | 60935 | 17.3958 | 0
0 |  | #VALUE! | #VALUE! | #VALUE! | #VALUE! | #VALUE! | 15397 | 60936 | 17.3958 | 0
0 |  | #VALUE! | #VALUE! | #VALUE! | #VALUE! | #VALUE! | 15398 | 60937 | 17.3958 | 0
0 |  | #VALUE! | #VALUE! | #VALUE! | #VALUE! | #VALUE! | 15399 | 60938 | 17.3958 | 0
0 |  | #VALUE! | #VALUE! | #VALUE! | #VALUE! | #VALUE! | 15400 | 60939 | 17.3958 | 0
0 |  | #VALUE! | #VALUE! | #VALUE! | #VALUE! | #VALUE! | 15401 | 60940 | 17.3958 | 0
0 |  | #VALUE! | #VALUE! | #VALUE! | #VALUE! | #VALUE! | 15402 | 60941 | 17.3958 | 0
0 |  | #VALUE! | #VALUE! | #VALUE! | #VALUE! | #VALUE! | 15403 | 60942 | 17.3958 | 0
0 |  | #VALUE! | #VALUE! | #VALUE! | #VALUE! | #VALUE! | 15404 | 60943 | 17.3958 | 0
0 |  | #VALUE! | #VALUE! | #VALUE! | #VALUE! | #VALUE! | 15405 | 60944 | 17.3958 | 0
0 |  | #VALUE! | #VALUE! | #VALUE! | #VALUE! | #VALUE! | 15406 | 60945 | 17.3958 | 0
0 |  | #VALUE! | #VALUE! | #VALUE! | #VALUE! | #VALUE! | 15407 | 60946 | 17.3958 | 0
0 |  | #VALUE! | #VALUE! | #VALUE! | #VALUE! | #VALUE! | 15408 | 60947 | 17.3958 | 0
0 |  | #VALUE! | #VALUE! | #VALUE! | #VALUE! | #VALUE! | 15409 | 60948 | 17.3958 | 0
0 |  | #VALUE! | #VALUE! | #VALUE! | #VALUE! | #VALUE! | 15410 | 60949 | 17.3958 | 0
0 |  | #VALUE! | #VALUE! | #VALUE! | #VALUE! | #VALUE! | 15411 | 60950 | 17.3958 | 0
0 |  | #VALUE! | #VALUE! | #VALUE! | #VALUE! | #VALUE! | 15412 | 60951 | 17.3958 | 0
0 |  | #VALUE! | #VALUE! | #VALUE! | #VALUE! | #VALUE! | 15413 | 60952 | 17.3958 | 0
0 |  | #VALUE! | #VALUE! | #VALUE! | #VALUE! | #VALUE! | 15414 | 60953 | 17.3958 | 0
0 |  | #VALUE! | #VALUE! | #VALUE! | #VALUE! | #VALUE! | 15415 | 60954 | 17.3958 | 0
0 |  | #VALUE! | #VALUE! | #VALUE! | #VALUE! | #VALUE! | 15416 | 60955 | 17.3958 | 0
0 |  | #VALUE! | #VALUE! | #VALUE! | #VALUE! | #VALUE! | 15417 | 60956 | 17.3958 | 0
0 |  | #VALUE! | #VALUE! | #VALUE! | #VALUE! | #VALUE! | 15418 | 60957 | 17.3958 | 0
0 |  | #VALUE! | #VALUE! | #VALUE! | #VALUE! | #VALUE! | 15419 | 60958 | 17.3958 | 0
0 |  | #VALUE! | #VALUE! | #VALUE! | #VALUE! | #VALUE! | 15420 | 60959 | 17.3958 | 0
0 |  | #VALUE! | #VALUE! | #VALUE! | #VALUE! | #VALUE! | 15421 | 60960 | 17.3958 | 0
0 |  | #VALUE! | #VALUE! | #VALUE! | #VALUE! | #VALUE! | 15422 | 60961 | 17.3958 | 0
0 |  | #VALUE! | #VALUE! | #VALUE! | #VALUE! | #VALUE! | 15423 | 60962 | 17.3958 | 0
0 |  | #VALUE! | #VALUE! | #VALUE! | #VALUE! | #VALUE! | 15424 | 60963 | 17.3958 | 0
0 |  | #VALUE! | #VALUE! | #VALUE! | #VALUE! | #VALUE! | 15425 | 60964 | 17.3958 | 0
0 |  | #VALUE! | #VALUE! | #VALUE! | #VALUE! | #VALUE! | 15426 | 60965 | 17.3958 | 0
0 |  | #VALUE! | #VALUE! | #VALUE! | #VALUE! | #VALUE! | 15427 | 60966 | 17.3958 | 0
0 |  | #VALUE! | #VALUE! | #VALUE! | #VALUE! | #VALUE! | 15428 | 60967 | 17.3958 | 0
0 |  | #VALUE! | #VALUE! | #VALUE! | #VALUE! | #VALUE! | 15429 | 60968 | 17.3958 | 0
0 |  | #VALUE! | #VALUE! | #VALUE! | #VALUE! | #VALUE! | 15430 | 60969 | 17.3958 | 0
0 |  | #VALUE! | #VALUE! | #VALUE! | #VALUE! | #VALUE! | 15431 | 60970 | 17.3958 | 0
0 |  | #VALUE! | #VALUE! | #VALUE! | #VALUE! | #VALUE! | 15432 | 60971 | 17.3958 | 0
0 |  | #VALUE! | #VALUE! | #VALUE! | #VALUE! | #VALUE! | 15433 | 60972 | 17.3958 | 0
0 |  | #VALUE! | #VALUE! | #VALUE! | #VALUE! | #VALUE! | 15434 | 60973 | 17.3958 | 0
0 |  | #VALUE! | #VALUE! | #VALUE! | #VALUE! | #VALUE! | 15435 | 60974 | 17.3958 | 0
0 |  | #VALUE! | #VALUE! | #VALUE! | #VALUE! | #VALUE! | 15436 | 60975 | 17.3958 | 0
0 |  | #VALUE! | #VALUE! | #VALUE! | #VALUE! | #VALUE! | 15437 | 60976 | 17.3958 | 0
0 |  | #VALUE! | #VALUE! | #VALUE! | #VALUE! | #VALUE! | 15438 | 60977 | 17.3958 | 0
0 |  | #VALUE! | #VALUE! | #VALUE! | #VALUE! | #VALUE! | 15439 | 60978 | 17.3958 | 0
0 |  | #VALUE! | #VALUE! | #VALUE! | #VALUE! | #VALUE! | 15440 | 60979 | 17.3958 | 0
0 |  | #VALUE! | #VALUE! | #VALUE! | #VALUE! | #VALUE! | 15441 | 60980 | 17.3958 | 0
0 |  | #VALUE! | #VALUE! | #VALUE! | #VALUE! | #VALUE! | 15442 | 60981 | 17.3958 | 0
0 |  | #VALUE! | #VALUE! | #VALUE! | #VALUE! | #VALUE! | 15443 | 60982 | 17.3958 | 0
0 |  | #VALUE! | #VALUE! | #VALUE! | #VALUE! | #VALUE! | 15444 | 60983 | 17.3958 | 0
0 |  | #VALUE! | #VALUE! | #VALUE! | #VALUE! | #VALUE! | 15445 | 60984 | 17.3958 | 0
0 |  | #VALUE! | #VALUE! | #VALUE! | #VALUE! | #VALUE! | 15446 | 60985 | 17.3958 | 0
0 |  | #VALUE! | #VALUE! | #VALUE! | #VALUE! | #VALUE! | 15447 | 60986 | 17.3958 | 0
0 |  | #VALUE! | #VALUE! | #VALUE! | #VALUE! | #VALUE! | 15448 | 60987 | 17.3958 | 0
0 |  | #VALUE! | #VALUE! | #VALUE! | #VALUE! | #VALUE! | 15449 | 60988 | 17.3958 | 0
0 |  | #VALUE! | #VALUE! | #VALUE! | #VALUE! | #VALUE! | 15450 | 60989 | 17.3958 | 0
0 |  | #VALUE! | #VALUE! | #VALUE! | #VALUE! | #VALUE! | 15451 | 60990 | 17.3958 | 0
0 |  | #VALUE! | #VALUE! | #VALUE! | #VALUE! | #VALUE! | 15452 | 60991 | 17.3958 | 0
0 |  | #VALUE! | #VALUE! | #VALUE! | #VALUE! | #VALUE! | 15453 | 60992 | 17.3958 | 0
0 |  | #VALUE! | #VALUE! | #VALUE! | #VALUE! | #VALUE! | 15454 | 60993 | 17.3958 | 0
0 |  | #VALUE! | #VALUE! | #VALUE! | #VALUE! | #VALUE! | 15455 | 60994 | 17.3958 | 0
0 |  | #VALUE! | #VALUE! | #VALUE! | #VALUE! | #VALUE! | 15456 | 60995 | 17.3958 | 0
0 |  | #VALUE! | #VALUE! | #VALUE! | #VALUE! | #VALUE! | 15457 | 60996 | 17.3958 | 0
0 |  | #VALUE! | #VALUE! | #VALUE! | #VALUE! | #VALUE! | 15458 | 60997 | 17.3958 | 0
0 |  | #VALUE! | #VALUE! | #VALUE! | #VALUE! | #VALUE! | 15459 | 60998 | 17.3958 | 0
0 |  | #VALUE! | #VALUE! | #VALUE! | #VALUE! | #VALUE! | 15460 | 60999 | 17.3958 | 0
0 |  | #VALUE! | #VALUE! | #VALUE! | #VALUE! | #VALUE! | 15461 | 61000 | 17.3958 | 0
0 |  | #VALUE! | #VALUE! | #VALUE! | #VALUE! | #VALUE! | 15462 | 61001 | 17.3958 | 0
0 |  | #VALUE! | #VALUE! | #VALUE! | #VALUE! | #VALUE! | 15463 | 61002 | 17.3958 | 0
0 |  | #VALUE! | #VALUE! | #VALUE! | #VALUE! | #VALUE! | 15464 | 61003 | 17.3958 | 0
0 |  | #VALUE! | #VALUE! | #VALUE! | #VALUE! | #VALUE! | 15465 | 61004 | 17.3958 | 0
0 |  | #VALUE! | #VALUE! | #VALUE! | #VALUE! | #VALUE! | 15466 | 61005 | 17.3958 | 0
0 |  | #VALUE! | #VALUE! | #VALUE! | #VALUE! | #VALUE! | 15467 | 61006 | 17.3958 | 0
0 |  | #VALUE! | #VALUE! | #VALUE! | #VALUE! | #VALUE! | 15468 | 61007 | 17.3958 | 0
0 |  | #VALUE! | #VALUE! | #VALUE! | #VALUE! | #VALUE! | 15469 | 61008 | 17.3958 | 0
0 |  | #VALUE! | #VALUE! | #VALUE! | #VALUE! | #VALUE! | 15470 | 61009 | 17.3958 | 0
0 |  | #VALUE! | #VALUE! | #VALUE! | #VALUE! | #VALUE! | 15471 | 61010 | 17.3958 | 0
0 |  | #VALUE! | #VALUE! | #VALUE! | #VALUE! | #VALUE! | 15472 | 61011 | 17.3958 | 0
0 |  | #VALUE! | #VALUE! | #VALUE! | #VALUE! | #VALUE! | 15473 | 61012 | 17.3958 | 0
0 |  | #VALUE! | #VALUE! | #VALUE! | #VALUE! | #VALUE! | 15474 | 61013 | 17.3958 | 0
0 |  | #VALUE! | #VALUE! | #VALUE! | #VALUE! | #VALUE! | 15475 | 61014 | 17.3958 | 0
0 |  | #VALUE! | #VALUE! | #VALUE! | #VALUE! | #VALUE! | 15476 | 61015 | 17.3958 | 0
0 |  | #VALUE! | #VALUE! | #VALUE! | #VALUE! | #VALUE! | 15477 | 61016 | 17.3958 | 0
0 |  | #VALUE! | #VALUE! | #VALUE! | #VALUE! | #VALUE! | 15478 | 61017 | 17.3958 | 0
0 |  | #VALUE! | #VALUE! | #VALUE! | #VALUE! | #VALUE! | 15479 | 61018 | 17.3958 | 0
0 |  | #VALUE! | #VALUE! | #VALUE! | #VALUE! | #VALUE! | 15480 | 61019 | 17.3958 | 0
0 |  | #VALUE! | #VALUE! | #VALUE! | #VALUE! | #VALUE! | 15481 | 61020 | 17.3958 | 0
0 |  | #VALUE! | #VALUE! | #VALUE! | #VALUE! | #VALUE! | 15482 | 61021 | 17.3958 | 0
0 |  | #VALUE! | #VALUE! | #VALUE! | #VALUE! | #VALUE! | 15483 | 61022 | 17.3958 | 0
0 |  | #VALUE! | #VALUE! | #VALUE! | #VALUE! | #VALUE! | 15484 | 61023 | 17.3958 | 0
0 |  | #VALUE! | #VALUE! | #VALUE! | #VALUE! | #VALUE! | 15485 | 61024 | 17.3958 | 0
0 |  | #VALUE! | #VALUE! | #VALUE! | #VALUE! | #VALUE! | 15486 | 61025 | 17.3958 | 0
0 |  | #VALUE! | #VALUE! | #VALUE! | #VALUE! | #VALUE! | 15487 | 61026 | 17.3958 | 0
0 |  | #VALUE! | #VALUE! | #VALUE! | #VALUE! | #VALUE! | 15488 | 61027 | 17.3958 | 0
0 |  | #VALUE! | #VALUE! | #VALUE! | #VALUE! | #VALUE! | 15489 | 61028 | 17.3958 | 0
0 |  | #VALUE! | #VALUE! | #VALUE! | #VALUE! | #VALUE! | 15490 | 61029 | 17.3958 | 0
0 |  | #VALUE! | #VALUE! | #VALUE! | #VALUE! | #VALUE! | 15491 | 61030 | 17.3958 | 0
0 |  | #VALUE! | #VALUE! | #VALUE! | #VALUE! | #VALUE! | 15492 | 61031 | 17.3958 | 0
0 |  | #VALUE! | #VALUE! | #VALUE! | #VALUE! | #VALUE! | 15493 | 61032 | 17.3958 | 0
0 |  | #VALUE! | #VALUE! | #VALUE! | #VALUE! | #VALUE! | 15494 | 61033 | 17.3958 | 0
0 |  | #VALUE! | #VALUE! | #VALUE! | #VALUE! | #VALUE! | 15495 | 61034 | 17.3958 | 0
0 |  | #VALUE! | #VALUE! | #VALUE! | #VALUE! | #VALUE! | 15496 | 61035 | 17.3958 | 0
0 |  | #VALUE! | #VALUE! | #VALUE! | #VALUE! | #VALUE! | 15497 | 61036 | 17.3958 | 0
0 |  | #VALUE! | #VALUE! | #VALUE! | #VALUE! | #VALUE! | 15498 | 61037 | 17.3958 | 0
0 |  | #VALUE! | #VALUE! | #VALUE! | #VALUE! | #VALUE! | 15499 | 61038 | 17.3958 | 0
0 |  | #VALUE! | #VALUE! | #VALUE! | #VALUE! | #VALUE! | 15500 | 61039 | 17.3958 | 0
0 |  | #VALUE! | #VALUE! | #VALUE! | #VALUE! | #VALUE! | 15501 | 61040 | 17.3958 | 0
0 |  | #VALUE! | #VALUE! | #VALUE! | #VALUE! | #VALUE! | 15502 | 61041 | 17.3958 | 0
0 |  | #VALUE! | #VALUE! | #VALUE! | #VALUE! | #VALUE! | 15503 | 61042 | 17.3958 | 0
0 |  | #VALUE! | #VALUE! | #VALUE! | #VALUE! | #VALUE! | 15504 | 61043 | 17.3958 | 0
0 |  | #VALUE! | #VALUE! | #VALUE! | #VALUE! | #VALUE! | 15505 | 61044 | 17.3958 | 0
0 |  | #VALUE! | #VALUE! | #VALUE! | #VALUE! | #VALUE! | 15506 | 61045 | 17.3958 | 0
0 |  | #VALUE! | #VALUE! | #VALUE! | #VALUE! | #VALUE! | 15507 | 61046 | 17.3958 | 0
0 |  | #VALUE! | #VALUE! | #VALUE! | #VALUE! | #VALUE! | 15508 | 61047 | 17.3958 | 0
0 |  | #VALUE! | #VALUE! | #VALUE! | #VALUE! | #VALUE! | 15509 | 61048 | 17.3958 | 0
0 |  | #VALUE! | #VALUE! | #VALUE! | #VALUE! | #VALUE! | 15510 | 61049 | 17.3958 | 0
0 |  | #VALUE! | #VALUE! | #VALUE! | #VALUE! | #VALUE! | 15511 | 61050 | 17.3958 | 0
0 |  | #VALUE! | #VALUE! | #VALUE! | #VALUE! | #VALUE! | 15512 | 61051 | 17.3958 | 0
0 |  | #VALUE! | #VALUE! | #VALUE! | #VALUE! | #VALUE! | 15513 | 61052 | 17.3958 | 0
0 |  | #VALUE! | #VALUE! | #VALUE! | #VALUE! | #VALUE! | 15514 | 61053 | 17.3958 | 0
0 |  | #VALUE! | #VALUE! | #VALUE! | #VALUE! | #VALUE! | 15515 | 61054 | 17.3958 | 0
0 |  | #VALUE! | #VALUE! | #VALUE! | #VALUE! | #VALUE! | 15516 | 61055 | 17.3958 | 0
0 |  | #VALUE! | #VALUE! | #VALUE! | #VALUE! | #VALUE! | 15517 | 61056 | 17.3958 | 0
0 |  | #VALUE! | #VALUE! | #VALUE! | #VALUE! | #VALUE! | 15518 | 61057 | 17.3958 | 0
0 |  | #VALUE! | #VALUE! | #VALUE! | #VALUE! | #VALUE! | 15519 | 61058 | 17.3958 | 0
0 |  | #VALUE! | #VALUE! | #VALUE! | #VALUE! | #VALUE! | 15520 | 61059 | 17.3958 | 0
0 |  | #VALUE! | #VALUE! | #VALUE! | #VALUE! | #VALUE! | 15521 | 61060 | 17.3958 | 0
0 |  | #VALUE! | #VALUE! | #VALUE! | #VALUE! | #VALUE! | 15522 | 61061 | 17.3958 | 0
0 |  | #VALUE! | #VALUE! | #VALUE! | #VALUE! | #VALUE! | 15523 | 61062 | 17.3958 | 0
0 |  | #VALUE! | #VALUE! | #VALUE! | #VALUE! | #VALUE! | 15524 | 61063 | 17.3958 | 0
0 |  | #VALUE! | #VALUE! | #VALUE! | #VALUE! | #VALUE! | 15525 | 61064 | 17.3958 | 0
0 |  | #VALUE! | #VALUE! | #VALUE! | #VALUE! | #VALUE! | 15526 | 61065 | 17.3958 | 0
0 |  | #VALUE! | #VALUE! | #VALUE! | #VALUE! | #VALUE! | 15527 | 61066 | 17.3958 | 0
0 |  | #VALUE! | #VALUE! | #VALUE! | #VALUE! | #VALUE! | 15528 | 61067 | 17.3958 | 0
0 |  | #VALUE! | #VALUE! | #VALUE! | #VALUE! | #VALUE! | 15529 | 61068 | 17.3958 | 0
0 |  | #VALUE! | #VALUE! | #VALUE! | #VALUE! | #VALUE! | 15530 | 61069 | 17.3958 | 0
0 |  | #VALUE! | #VALUE! | #VALUE! | #VALUE! | #VALUE! | 15531 | 61070 | 17.3958 | 0
0 |  | #VALUE! | #VALUE! | #VALUE! | #VALUE! | #VALUE! | 15532 | 61071 | 17.3958 | 0
0 |  | #VALUE! | #VALUE! | #VALUE! | #VALUE! | #VALUE! | 15533 | 61072 | 17.3958 | 0
0 |  | #VALUE! | #VALUE! | #VALUE! | #VALUE! | #VALUE! | 15534 | 61073 | 17.3958 | 0
0 |  | #VALUE! | #VALUE! | #VALUE! | #VALUE! | #VALUE! | 15535 | 61074 | 17.3958 | 0
0 |  | #VALUE! | #VALUE! | #VALUE! | #VALUE! | #VALUE! | 15536 | 61075 | 17.3958 | 0
0 |  | #VALUE! | #VALUE! | #VALUE! | #VALUE! | #VALUE! | 15537 | 61076 | 17.3958 | 0
0 |  | #VALUE! | #VALUE! | #VALUE! | #VALUE! | #VALUE! | 15538 | 61077 | 17.3958 | 0
0 |  | #VALUE! | #VALUE! | #VALUE! | #VALUE! | #VALUE! | 15539 | 61078 | 17.3958 | 0
0 |  | #VALUE! | #VALUE! | #VALUE! | #VALUE! | #VALUE! | 15540 | 61079 | 17.3958 | 0
0 |  | #VALUE! | #VALUE! | #VALUE! | #VALUE! | #VALUE! | 15541 | 61080 | 17.3958 | 0
0 |  | #VALUE! | #VALUE! | #VALUE! | #VALUE! | #VALUE! | 15542 | 61081 | 17.3958 | 0
0 |  | #VALUE! | #VALUE! | #VALUE! | #VALUE! | #VALUE! | 15543 | 61082 | 17.3958 | 0
0 |  | #VALUE! | #VALUE! | #VALUE! | #VALUE! | #VALUE! | 15544 | 61083 | 17.3958 | 0
0 |  | #VALUE! | #VALUE! | #VALUE! | #VALUE! | #VALUE! | 15545 | 61084 | 17.3958 | 0
0 |  | #VALUE! | #VALUE! | #VALUE! | #VALUE! | #VALUE! | 15546 | 61085 | 17.3958 | 0
0 |  | #VALUE! | #VALUE! | #VALUE! | #VALUE! | #VALUE! | 15547 | 61086 | 17.3958 | 0
0 |  | #VALUE! | #VALUE! | #VALUE! | #VALUE! | #VALUE! | 15548 | 61087 | 17.3958 | 0
0 |  | #VALUE! | #VALUE! | #VALUE! | #VALUE! | #VALUE! | 15549 | 61088 | 17.3958 | 0
0 |  | #VALUE! | #VALUE! | #VALUE! | #VALUE! | #VALUE! | 15550 | 61089 | 17.3958 | 0
0 |  | #VALUE! | #VALUE! | #VALUE! | #VALUE! | #VALUE! | 15551 | 61090 | 17.3958 | 0
0 |  | #VALUE! | #VALUE! | #VALUE! | #VALUE! | #VALUE! | 15552 | 61091 | 17.3958 | 0
0 |  | #VALUE! | #VALUE! | #VALUE! | #VALUE! | #VALUE! | 15553 | 61092 | 17.3958 | 0
0 |  | #VALUE! | #VALUE! | #VALUE! | #VALUE! | #VALUE! | 15554 | 61093 | 17.3958 | 0
0 |  | #VALUE! | #VALUE! | #VALUE! | #VALUE! | #VALUE! | 15555 | 61094 | 17.3958 | 0
0 |  | #VALUE! | #VALUE! | #VALUE! | #VALUE! | #VALUE! | 15556 | 61095 | 17.3958 | 0
0 |  | #VALUE! | #VALUE! | #VALUE! | #VALUE! | #VALUE! | 15557 | 61096 | 17.3958 | 0
0 |  | #VALUE! | #VALUE! | #VALUE! | #VALUE! | #VALUE! | 15558 | 61097 | 17.3958 | 0
0 |  | #VALUE! | #VALUE! | #VALUE! | #VALUE! | #VALUE! | 15559 | 61098 | 17.3958 | 0
0 |  | #VALUE! | #VALUE! | #VALUE! | #VALUE! | #VALUE! | 15560 | 61099 | 17.3958 | 0
0 |  | #VALUE! | #VALUE! | #VALUE! | #VALUE! | #VALUE! | 15561 | 61100 | 17.3958 | 0
0 |  | #VALUE! | #VALUE! | #VALUE! | #VALUE! | #VALUE! | 15562 | 61101 | 17.3958 | 0
0 |  | #VALUE! | #VALUE! | #VALUE! | #VALUE! | #VALUE! | 15563 | 61102 | 17.3958 | 0
0 |  | #VALUE! | #VALUE! | #VALUE! | #VALUE! | #VALUE! | 15564 | 61103 | 17.3958 | 0
0 |  | #VALUE! | #VALUE! | #VALUE! | #VALUE! | #VALUE! | 15565 | 61104 | 17.3958 | 0
0 |  | #VALUE! | #VALUE! | #VALUE! | #VALUE! | #VALUE! | 15566 | 61105 | 17.3958 | 0
0 |  | #VALUE! | #VALUE! | #VALUE! | #VALUE! | #VALUE! | 15567 | 61106 | 17.3958 | 0
0 |  | #VALUE! | #VALUE! | #VALUE! | #VALUE! | #VALUE! | 15568 | 61107 | 17.3958 | 0
0 |  | #VALUE! | #VALUE! | #VALUE! | #VALUE! | #VALUE! | 15569 | 61108 | 17.3958 | 0
0 |  | #VALUE! | #VALUE! | #VALUE! | #VALUE! | #VALUE! | 15570 | 61109 | 17.3958 | 0
0 |  | #VALUE! | #VALUE! | #VALUE! | #VALUE! | #VALUE! | 15571 | 61110 | 17.3958 | 0
0 |  | #VALUE! | #VALUE! | #VALUE! | #VALUE! | #VALUE! | 15572 | 61111 | 17.3958 | 0
0 |  | #VALUE! | #VALUE! | #VALUE! | #VALUE! | #VALUE! | 15573 | 61112 | 17.3958 | 0
0 |  | #VALUE! | #VALUE! | #VALUE! | #VALUE! | #VALUE! | 15574 | 61113 | 17.3958 | 0
0 |  | #VALUE! | #VALUE! | #VALUE! | #VALUE! | #VALUE! | 15575 | 61114 | 17.3958 | 0
0 |  | #VALUE! | #VALUE! | #VALUE! | #VALUE! | #VALUE! | 15576 | 61115 | 17.3958 | 0
0 |  | #VALUE! | #VALUE! | #VALUE! | #VALUE! | #VALUE! | 15577 | 61116 | 17.3958 | 0
0 |  | #VALUE! | #VALUE! | #VALUE! | #VALUE! | #VALUE! | 15578 | 61117 | 17.3958 | 0
0 |  | #VALUE! | #VALUE! | #VALUE! | #VALUE! | #VALUE! | 15579 | 61118 | 17.3958 | 0
0 |  | #VALUE! | #VALUE! | #VALUE! | #VALUE! | #VALUE! | 15580 | 61119 | 17.3958 | 0
0 |  | #VALUE! | #VALUE! | #VALUE! | #VALUE! | #VALUE! | 15581 | 61120 | 17.3958 | 0
0 |  | #VALUE! | #VALUE! | #VALUE! | #VALUE! | #VALUE! | 15582 | 61121 | 17.3958 | 0
0 |  | #VALUE! | #VALUE! | #VALUE! | #VALUE! | #VALUE! | 15583 | 61122 | 17.3958 | 0
0 |  | #VALUE! | #VALUE! | #VALUE! | #VALUE! | #VALUE! | 15584 | 61123 | 17.3958 | 0
0 |  | #VALUE! | #VALUE! | #VALUE! | #VALUE! | #VALUE! | 15585 | 61124 | 17.3958 | 0
0 |  | #VALUE! | #VALUE! | #VALUE! | #VALUE! | #VALUE! | 15586 | 61125 | 17.3958 | 0
0 |  | #VALUE! | #VALUE! | #VALUE! | #VALUE! | #VALUE! | 15587 | 61126 | 17.3958 | 0
0 |  | #VALUE! | #VALUE! | #VALUE! | #VALUE! | #VALUE! | 15588 | 61127 | 17.3958 | 0
0 |  | #VALUE! | #VALUE! | #VALUE! | #VALUE! | #VALUE! | 15589 | 61128 | 17.3958 | 0
0 |  | #VALUE! | #VALUE! | #VALUE! | #VALUE! | #VALUE! | 15590 | 61129 | 17.3958 | 0
0 |  | #VALUE! | #VALUE! | #VALUE! | #VALUE! | #VALUE! | 15591 | 61130 | 17.3958 | 0
0 |  | #VALUE! | #VALUE! | #VALUE! | #VALUE! | #VALUE! | 15592 | 61131 | 17.3958 | 0
0 |  | #VALUE! | #VALUE! | #VALUE! | #VALUE! | #VALUE! | 15593 | 61132 | 17.3958 | 0
0 |  | #VALUE! | #VALUE! | #VALUE! | #VALUE! | #VALUE! | 15594 | 61133 | 17.3958 | 0
0 |  | #VALUE! | #VALUE! | #VALUE! | #VALUE! | #VALUE! | 15595 | 61134 | 17.3958 | 0
0 |  | #VALUE! | #VALUE! | #VALUE! | #VALUE! | #VALUE! | 15596 | 61135 | 17.3958 | 0
0 |  | #VALUE! | #VALUE! | #VALUE! | #VALUE! | #VALUE! | 15597 | 61136 | 17.3958 | 0
0 |  | #VALUE! | #VALUE! | #VALUE! | #VALUE! | #VALUE! | 15598 | 61137 | 17.3958 | 0
0 |  | #VALUE! | #VALUE! | #VALUE! | #VALUE! | #VALUE! | 15599 | 61138 | 17.3958 | 0
0 |  | #VALUE! | #VALUE! | #VALUE! | #VALUE! | #VALUE! | 15600 | 61139 | 17.3958 | 0
0 |  | #VALUE! | #VALUE! | #VALUE! | #VALUE! | #VALUE! | 15601 | 61140 | 17.3958 | 0
0 |  | #VALUE! | #VALUE! | #VALUE! | #VALUE! | #VALUE! | 15602 | 61141 | 17.3958 | 0
0 |  | #VALUE! | #VALUE! | #VALUE! | #VALUE! | #VALUE! | 15603 | 61142 | 17.3958 | 0
0 |  | #VALUE! | #VALUE! | #VALUE! | #VALUE! | #VALUE! | 15604 | 61143 | 17.3958 | 0
0 |  | #VALUE! | #VALUE! | #VALUE! | #VALUE! | #VALUE! | 15605 | 61144 | 17.3958 | 0
0 |  | #VALUE! | #VALUE! | #VALUE! | #VALUE! | #VALUE! | 15606 | 61145 | 17.3958 | 0
0 |  | #VALUE! | #VALUE! | #VALUE! | #VALUE! | #VALUE! | 15607 | 61146 | 17.3958 | 0
0 |  | #VALUE! | #VALUE! | #VALUE! | #VALUE! | #VALUE! | 15608 | 61147 | 17.3958 | 0
0 |  | #VALUE! | #VALUE! | #VALUE! | #VALUE! | #VALUE! | 15609 | 61148 | 17.3958 | 0
0 |  | #VALUE! | #VALUE! | #VALUE! | #VALUE! | #VALUE! | 15610 | 61149 | 17.3958 | 0
0 |  | #VALUE! | #VALUE! | #VALUE! | #VALUE! | #VALUE! | 15611 | 61150 | 17.3958 | 0
0 |  | #VALUE! | #VALUE! | #VALUE! | #VALUE! | #VALUE! | 15612 | 61151 | 17.3958 | 0
0 |  | #VALUE! | #VALUE! | #VALUE! | #VALUE! | #VALUE! | 15613 | 61152 | 17.3958 | 0
0 |  | #VALUE! | #VALUE! | #VALUE! | #VALUE! | #VALUE! | 15614 | 61153 | 17.3958 | 0
0 |  | #VALUE! | #VALUE! | #VALUE! | #VALUE! | #VALUE! | 15615 | 61154 | 17.3958 | 0
0 |  | #VALUE! | #VALUE! | #VALUE! | #VALUE! | #VALUE! | 15616 | 61155 | 17.3958 | 0
0 |  | #VALUE! | #VALUE! | #VALUE! | #VALUE! | #VALUE! | 15617 | 61156 | 17.3958 | 0
0 |  | #VALUE! | #VALUE! | #VALUE! | #VALUE! | #VALUE! | 15618 | 61157 | 17.3958 | 0
0 |  | #VALUE! | #VALUE! | #VALUE! | #VALUE! | #VALUE! | 15619 | 61158 | 17.3958 | 0
0 |  | #VALUE! | #VALUE! | #VALUE! | #VALUE! | #VALUE! | 15620 | 61159 | 17.3958 | 0
0 |  | #VALUE! | #VALUE! | #VALUE! | #VALUE! | #VALUE! | 15621 | 61160 | 17.3958 | 0
0 |  | #VALUE! | #VALUE! | #VALUE! | #VALUE! | #VALUE! | 15622 | 61161 | 17.3958 | 0
0 |  | #VALUE! | #VALUE! | #VALUE! | #VALUE! | #VALUE! | 15623 | 61162 | 17.3958 | 0
0 |  | #VALUE! | #VALUE! | #VALUE! | #VALUE! | #VALUE! | 15624 | 61163 | 17.3958 | 0
0 |  | #VALUE! | #VALUE! | #VALUE! | #VALUE! | #VALUE! | 15625 | 61164 | 17.3958 | 0
0 |  | #VALUE! | #VALUE! | #VALUE! | #VALUE! | #VALUE! | 15626 | 61165 | 17.3958 | 0
0 |  | #VALUE! | #VALUE! | #VALUE! | #VALUE! | #VALUE! | 15627 | 61166 | 17.3958 | 0
0 |  | #VALUE! | #VALUE! | #VALUE! | #VALUE! | #VALUE! | 15628 | 61167 | 17.3958 | 0
0 |  | #VALUE! | #VALUE! | #VALUE! | #VALUE! | #VALUE! | 15629 | 61168 | 17.3958 | 0
0 |  | #VALUE! | #VALUE! | #VALUE! | #VALUE! | #VALUE! | 15630 | 61169 | 17.3958 | 0
0 |  | #VALUE! | #VALUE! | #VALUE! | #VALUE! | #VALUE! | 15631 | 61170 | 17.3958 | 0
0 |  | #VALUE! | #VALUE! | #VALUE! | #VALUE! | #VALUE! | 15632 | 61171 | 17.3958 | 0
0 |  | #VALUE! | #VALUE! | #VALUE! | #VALUE! | #VALUE! | 15633 | 61172 | 17.3958 | 0
0 |  | #VALUE! | #VALUE! | #VALUE! | #VALUE! | #VALUE! | 15634 | 61173 | 17.3958 | 0
0 |  | #VALUE! | #VALUE! | #VALUE! | #VALUE! | #VALUE! | 15635 | 61174 | 17.3958 | 0
0 |  | #VALUE! | #VALUE! | #VALUE! | #VALUE! | #VALUE! | 15636 | 61175 | 17.3958 | 0
0 |  | #VALUE! | #VALUE! | #VALUE! | #VALUE! | #VALUE! | 15637 | 61176 | 17.3958 | 0
0 |  | #VALUE! | #VALUE! | #VALUE! | #VALUE! | #VALUE! | 15638 | 61177 | 17.3958 | 0
0 |  | #VALUE! | #VALUE! | #VALUE! | #VALUE! | #VALUE! | 15639 | 61178 | 17.3958 | 0
0 |  | #VALUE! | #VALUE! | #VALUE! | #VALUE! | #VALUE! | 15640 | 61179 | 17.3958 | 0
0 |  | #VALUE! | #VALUE! | #VALUE! | #VALUE! | #VALUE! | 15641 | 61180 | 17.3958 | 0
0 |  | #VALUE! | #VALUE! | #VALUE! | #VALUE! | #VALUE! | 15642 | 61181 | 17.3958 | 0
0 |  | #VALUE! | #VALUE! | #VALUE! | #VALUE! | #VALUE! | 15643 | 61182 | 17.3958 | 0
0 |  | #VALUE! | #VALUE! | #VALUE! | #VALUE! | #VALUE! | 15644 | 61183 | 17.3958 | 0
0 |  | #VALUE! | #VALUE! | #VALUE! | #VALUE! | #VALUE! | 15645 | 61184 | 17.3958 | 0
0 |  | #VALUE! | #VALUE! | #VALUE! | #VALUE! | #VALUE! | 15646 | 61185 | 17.3958 | 0
0 |  | #VALUE! | #VALUE! | #VALUE! | #VALUE! | #VALUE! | 15647 | 61186 | 17.3958 | 0
0 |  | #VALUE! | #VALUE! | #VALUE! | #VALUE! | #VALUE! | 15648 | 61187 | 17.3958 | 0
0 |  | #VALUE! | #VALUE! | #VALUE! | #VALUE! | #VALUE! | 15649 | 61188 | 17.3958 | 0
0 |  | #VALUE! | #VALUE! | #VALUE! | #VALUE! | #VALUE! | 15650 | 61189 | 17.3958 | 0
0 |  | #VALUE! | #VALUE! | #VALUE! | #VALUE! | #VALUE! | 15651 | 61190 | 17.3958 | 0
0 |  | #VALUE! | #VALUE! | #VALUE! | #VALUE! | #VALUE! | 15652 | 61191 | 17.3958 | 0
0 |  | #VALUE! | #VALUE! | #VALUE! | #VALUE! | #VALUE! | 15653 | 61192 | 17.3958 | 0
0 |  | #VALUE! | #VALUE! | #VALUE! | #VALUE! | #VALUE! | 15654 | 61193 | 17.3958 | 0
0 |  | #VALUE! | #VALUE! | #VALUE! | #VALUE! | #VALUE! | 15655 | 61194 | 17.3958 | 0
0 |  | #VALUE! | #VALUE! | #VALUE! | #VALUE! | #VALUE! | 15656 | 61195 | 17.3958 | 0
0 |  | #VALUE! | #VALUE! | #VALUE! | #VALUE! | #VALUE! | 15657 | 61196 | 17.3958 | 0
0 |  | #VALUE! | #VALUE! | #VALUE! | #VALUE! | #VALUE! | 15658 | 61197 | 17.3958 | 0
0 |  | #VALUE! | #VALUE! | #VALUE! | #VALUE! | #VALUE! | 15659 | 61198 | 17.3958 | 0
0 |  | #VALUE! | #VALUE! | #VALUE! | #VALUE! | #VALUE! | 15660 | 61199 | 17.3958 | 0
0 |  | #VALUE! | #VALUE! | #VALUE! | #VALUE! | #VALUE! | 15661 | 61200 | 17.3958 | 0
0 |  | #VALUE! | #VALUE! | #VALUE! | #VALUE! | #VALUE! | 15662 | 61201 | 17.3958 | 0
0 |  | #VALUE! | #VALUE! | #VALUE! | #VALUE! | #VALUE! | 15663 | 61202 | 17.3958 | 0
0 |  | #VALUE! | #VALUE! | #VALUE! | #VALUE! | #VALUE! | 15664 | 61203 | 17.3958 | 0
0 |  | #VALUE! | #VALUE! | #VALUE! | #VALUE! | #VALUE! | 15665 | 61204 | 17.3958 | 0
0 |  | #VALUE! | #VALUE! | #VALUE! | #VALUE! | #VALUE! | 15666 | 61205 | 17.3958 | 0
0 |  | #VALUE! | #VALUE! | #VALUE! | #VALUE! | #VALUE! | 15667 | 61206 | 17.3958 | 0
0 |  | #VALUE! | #VALUE! | #VALUE! | #VALUE! | #VALUE! | 15668 | 61207 | 17.3958 | 0
0 |  | #VALUE! | #VALUE! | #VALUE! | #VALUE! | #VALUE! | 15669 | 61208 | 17.3958 | 0
0 |  | #VALUE! | #VALUE! | #VALUE! | #VALUE! | #VALUE! | 15670 | 61209 | 17.3958 | 0
0 |  | #VALUE! | #VALUE! | #VALUE! | #VALUE! | #VALUE! | 15671 | 61210 | 17.3958 | 0
0 |  | #VALUE! | #VALUE! | #VALUE! | #VALUE! | #VALUE! | 15672 | 61211 | 17.3958 | 0
0 |  | #VALUE! | #VALUE! | #VALUE! | #VALUE! | #VALUE! | 15673 | 61212 | 17.3958 | 0
0 |  | #VALUE! | #VALUE! | #VALUE! | #VALUE! | #VALUE! | 15674 | 61213 | 17.3958 | 0
0 |  | #VALUE! | #VALUE! | #VALUE! | #VALUE! | #VALUE! | 15675 | 61214 | 17.3958 | 0
0 |  | #VALUE! | #VALUE! | #VALUE! | #VALUE! | #VALUE! | 15676 | 61215 | 17.3958 | 0
0 |  | #VALUE! | #VALUE! | #VALUE! | #VALUE! | #VALUE! | 15677 | 61216 | 17.3958 | 0
0 |  | #VALUE! | #VALUE! | #VALUE! | #VALUE! | #VALUE! | 15678 | 61217 | 17.3958 | 0
0 |  | #VALUE! | #VALUE! | #VALUE! | #VALUE! | #VALUE! | 15679 | 61218 | 17.3958 | 0
0 |  | #VALUE! | #VALUE! | #VALUE! | #VALUE! | #VALUE! | 15680 | 61219 | 17.3958 | 0
0 |  | #VALUE! | #VALUE! | #VALUE! | #VALUE! | #VALUE! | 15681 | 61220 | 17.3958 | 0
0 |  | #VALUE! | #VALUE! | #VALUE! | #VALUE! | #VALUE! | 15682 | 61221 | 17.3958 | 0
0 |  | #VALUE! | #VALUE! | #VALUE! | #VALUE! | #VALUE! | 15683 | 61222 | 17.3958 | 0
0 |  | #VALUE! | #VALUE! | #VALUE! | #VALUE! | #VALUE! | 15684 | 61223 | 17.3958 | 0
0 |  | #VALUE! | #VALUE! | #VALUE! | #VALUE! | #VALUE! | 15685 | 61224 | 17.3958 | 0
0 |  | #VALUE! | #VALUE! | #VALUE! | #VALUE! | #VALUE! | 15686 | 61225 | 17.3958 | 0
0 |  | #VALUE! | #VALUE! | #VALUE! | #VALUE! | #VALUE! | 15687 | 61226 | 17.3958 | 0
0 |  | #VALUE! | #VALUE! | #VALUE! | #VALUE! | #VALUE! | 15688 | 61227 | 17.3958 | 0
0 |  | #VALUE! | #VALUE! | #VALUE! | #VALUE! | #VALUE! | 15689 | 61228 | 17.3958 | 0
0 |  | #VALUE! | #VALUE! | #VALUE! | #VALUE! | #VALUE! | 15690 | 61229 | 17.3958 | 0
0 |  | #VALUE! | #VALUE! | #VALUE! | #VALUE! | #VALUE! | 15691 | 61230 | 17.3958 | 0
0 |  | #VALUE! | #VALUE! | #VALUE! | #VALUE! | #VALUE! | 15692 | 61231 | 17.3958 | 0
0 |  | #VALUE! | #VALUE! | #VALUE! | #VALUE! | #VALUE! | 15693 | 61232 | 17.3958 | 0
0 |  | #VALUE! | #VALUE! | #VALUE! | #VALUE! | #VALUE! | 15694 | 61233 | 17.3958 | 0
0 |  | #VALUE! | #VALUE! | #VALUE! | #VALUE! | #VALUE! | 15695 | 61234 | 17.3958 | 0
0 |  | #VALUE! | #VALUE! | #VALUE! | #VALUE! | #VALUE! | 15696 | 61235 | 17.3958 | 0
0 |  | #VALUE! | #VALUE! | #VALUE! | #VALUE! | #VALUE! | 15697 | 61236 | 17.3958 | 0
0 |  | #VALUE! | #VALUE! | #VALUE! | #VALUE! | #VALUE! | 15698 | 61237 | 17.3958 | 0
0 |  | #VALUE! | #VALUE! | #VALUE! | #VALUE! | #VALUE! | 15699 | 61238 | 17.3958 | 0
0 |  | #VALUE! | #VALUE! | #VALUE! | #VALUE! | #VALUE! | 15700 | 61239 | 17.3958 | 0
0 |  | #VALUE! | #VALUE! | #VALUE! | #VALUE! | #VALUE! | 15701 | 61240 | 17.3958 | 0
0 |  | #VALUE! | #VALUE! | #VALUE! | #VALUE! | #VALUE! | 15702 | 61241 | 17.3958 | 0
0 |  | #VALUE! | #VALUE! | #VALUE! | #VALUE! | #VALUE! | 15703 | 61242 | 17.3958 | 0
0 |  | #VALUE! | #VALUE! | #VALUE! | #VALUE! | #VALUE! | 15704 | 61243 | 17.3958 | 0
0 |  | #VALUE! | #VALUE! | #VALUE! | #VALUE! | #VALUE! | 15705 | 61244 | 17.3958 | 0
0 |  | #VALUE! | #VALUE! | #VALUE! | #VALUE! | #VALUE! | 15706 | 61245 | 17.3958 | 0
0 |  | #VALUE! | #VALUE! | #VALUE! | #VALUE! | #VALUE! | 15707 | 61246 | 17.3958 | 0
0 |  | #VALUE! | #VALUE! | #VALUE! | #VALUE! | #VALUE! | 15708 | 61247 | 17.3958 | 0
0 |  | #VALUE! | #VALUE! | #VALUE! | #VALUE! | #VALUE! | 15709 | 61248 | 17.3958 | 0
0 |  | #VALUE! | #VALUE! | #VALUE! | #VALUE! | #VALUE! | 15710 | 61249 | 17.3958 | 0
0 |  | #VALUE! | #VALUE! | #VALUE! | #VALUE! | #VALUE! | 15711 | 61250 | 17.3958 | 0
0 |  | #VALUE! | #VALUE! | #VALUE! | #VALUE! | #VALUE! | 15712 | 61251 | 17.3958 | 0
0 |  | #VALUE! | #VALUE! | #VALUE! | #VALUE! | #VALUE! | 15713 | 61252 | 17.3958 | 0
0 |  | #VALUE! | #VALUE! | #VALUE! | #VALUE! | #VALUE! | 15714 | 61253 | 17.3958 | 0
0 |  | #VALUE! | #VALUE! | #VALUE! | #VALUE! | #VALUE! | 15715 | 61254 | 17.3958 | 0
0 |  | #VALUE! | #VALUE! | #VALUE! | #VALUE! | #VALUE! | 15716 | 61255 | 17.3958 | 0
0 |  | #VALUE! | #VALUE! | #VALUE! | #VALUE! | #VALUE! | 15717 | 61256 | 17.3958 | 0
0 |  | #VALUE! | #VALUE! | #VALUE! | #VALUE! | #VALUE! | 15718 | 61257 | 17.3958 | 0
0 |  | #VALUE! | #VALUE! | #VALUE! | #VALUE! | #VALUE! | 15719 | 61258 | 17.3958 | 0
0 |  | #VALUE! | #VALUE! | #VALUE! | #VALUE! | #VALUE! | 15720 | 61259 | 17.3958 | 0
0 |  | #VALUE! | #VALUE! | #VALUE! | #VALUE! | #VALUE! | 15721 | 61260 | 17.3958 | 0
0 |  | #VALUE! | #VALUE! | #VALUE! | #VALUE! | #VALUE! | 15722 | 61261 | 17.3958 | 0
0 |  | #VALUE! | #VALUE! | #VALUE! | #VALUE! | #VALUE! | 15723 | 61262 | 17.3958 | 0
0 |  | #VALUE! | #VALUE! | #VALUE! | #VALUE! | #VALUE! | 15724 | 61263 | 17.3958 | 0
0 |  | #VALUE! | #VALUE! | #VALUE! | #VALUE! | #VALUE! | 15725 | 61264 | 17.3958 | 0
0 |  | #VALUE! | #VALUE! | #VALUE! | #VALUE! | #VALUE! | 15726 | 61265 | 17.3958 | 0
0 |  | #VALUE! | #VALUE! | #VALUE! | #VALUE! | #VALUE! | 15727 | 61266 | 17.3958 | 0
0 |  | #VALUE! | #VALUE! | #VALUE! | #VALUE! | #VALUE! | 15728 | 61267 | 17.3958 | 0
0 |  | #VALUE! | #VALUE! | #VALUE! | #VALUE! | #VALUE! | 15729 | 61268 | 17.3958 | 0
0 |  | #VALUE! | #VALUE! | #VALUE! | #VALUE! | #VALUE! | 15730 | 61269 | 17.3958 | 0
0 |  | #VALUE! | #VALUE! | #VALUE! | #VALUE! | #VALUE! | 15731 | 61270 | 17.3958 | 0
0 |  | #VALUE! | #VALUE! | #VALUE! | #VALUE! | #VALUE! | 15732 | 61271 | 17.3958 | 0
0 |  | #VALUE! | #VALUE! | #VALUE! | #VALUE! | #VALUE! | 15733 | 61272 | 17.3958 | 0
0 |  | #VALUE! | #VALUE! | #VALUE! | #VALUE! | #VALUE! | 15734 | 61273 | 17.3958 | 0
0 |  | #VALUE! | #VALUE! | #VALUE! | #VALUE! | #VALUE! | 15735 | 61274 | 17.3958 | 0
0 |  | #VALUE! | #VALUE! | #VALUE! | #VALUE! | #VALUE! | 15736 | 61275 | 17.3958 | 0
0 |  | #VALUE! | #VALUE! | #VALUE! | #VALUE! | #VALUE! | 15737 | 61276 | 17.3958 | 0
0 |  | #VALUE! | #VALUE! | #VALUE! | #VALUE! | #VALUE! | 15738 | 61277 | 17.3958 | 0
0 |  | #VALUE! | #VALUE! | #VALUE! | #VALUE! | #VALUE! | 15739 | 61278 | 17.3958 | 0
0 |  | #VALUE! | #VALUE! | #VALUE! | #VALUE! | #VALUE! | 15740 | 61279 | 17.3958 | 0
0 |  | #VALUE! | #VALUE! | #VALUE! | #VALUE! | #VALUE! | 15741 | 61280 | 17.3958 | 0
0 |  | #VALUE! | #VALUE! | #VALUE! | #VALUE! | #VALUE! | 15742 | 61281 | 17.3958 | 0
0 |  | #VALUE! | #VALUE! | #VALUE! | #VALUE! | #VALUE! | 15743 | 61282 | 17.3958 | 0
0 |  | #VALUE! | #VALUE! | #VALUE! | #VALUE! | #VALUE! | 15744 | 61283 | 17.3958 | 0
0 |  | #VALUE! | #VALUE! | #VALUE! | #VALUE! | #VALUE! | 15745 | 61284 | 17.3958 | 0
0 |  | #VALUE! | #VALUE! | #VALUE! | #VALUE! | #VALUE! | 15746 | 61285 | 17.3958 | 0
0 |  | #VALUE! | #VALUE! | #VALUE! | #VALUE! | #VALUE! | 15747 | 61286 | 17.3958 | 0
0 |  | #VALUE! | #VALUE! | #VALUE! | #VALUE! | #VALUE! | 15748 | 61287 | 17.3958 | 0
0 |  | #VALUE! | #VALUE! | #VALUE! | #VALUE! | #VALUE! | 15749 | 61288 | 17.3958 | 0
0 |  | #VALUE! | #VALUE! | #VALUE! | #VALUE! | #VALUE! | 15750 | 61289 | 17.3958 | 0
0 |  | #VALUE! | #VALUE! | #VALUE! | #VALUE! | #VALUE! | 15751 | 61290 | 17.3958 | 0
0 |  | #VALUE! | #VALUE! | #VALUE! | #VALUE! | #VALUE! | 15752 | 61291 | 17.3958 | 0
0 |  | #VALUE! | #VALUE! | #VALUE! | #VALUE! | #VALUE! | 15753 | 61292 | 17.3958 | 0
0 |  | #VALUE! | #VALUE! | #VALUE! | #VALUE! | #VALUE! | 15754 | 61293 | 17.3958 | 0
0 |  | #VALUE! | #VALUE! | #VALUE! | #VALUE! | #VALUE! | 15755 | 61294 | 17.3958 | 0
0 |  | #VALUE! | #VALUE! | #VALUE! | #VALUE! | #VALUE! | 15756 | 61295 | 17.3958 | 0
0 |  | #VALUE! | #VALUE! | #VALUE! | #VALUE! | #VALUE! | 15757 | 61296 | 17.3958 | 0
0 |  | #VALUE! | #VALUE! | #VALUE! | #VALUE! | #VALUE! | 15758 | 61297 | 17.3958 | 0
0 |  | #VALUE! | #VALUE! | #VALUE! | #VALUE! | #VALUE! | 15759 | 61298 | 17.3958 | 0
0 |  | #VALUE! | #VALUE! | #VALUE! | #VALUE! | #VALUE! | 15760 | 61299 | 17.3958 | 0
0 |  | #VALUE! | #VALUE! | #VALUE! | #VALUE! | #VALUE! | 15761 | 61300 | 17.3958 | 0
0 |  | #VALUE! | #VALUE! | #VALUE! | #VALUE! | #VALUE! | 15762 | 61301 | 17.3958 | 0
0 |  | #VALUE! | #VALUE! | #VALUE! | #VALUE! | #VALUE! | 15763 | 61302 | 17.3958 | 0
0 |  | #VALUE! | #VALUE! | #VALUE! | #VALUE! | #VALUE! | 15764 | 61303 | 17.3958 | 0
0 |  | #VALUE! | #VALUE! | #VALUE! | #VALUE! | #VALUE! | 15765 | 61304 | 17.3958 | 0
0 |  | #VALUE! | #VALUE! | #VALUE! | #VALUE! | #VALUE! | 15766 | 61305 | 17.3958 | 0
0 |  | #VALUE! | #VALUE! | #VALUE! | #VALUE! | #VALUE! | 15767 | 61306 | 17.3958 | 0
0 |  | #VALUE! | #VALUE! | #VALUE! | #VALUE! | #VALUE! | 15768 | 61307 | 17.3958 | 0
0 |  | #VALUE! | #VALUE! | #VALUE! | #VALUE! | #VALUE! | 15769 | 61308 | 17.3958 | 0
0 |  | #VALUE! | #VALUE! | #VALUE! | #VALUE! | #VALUE! | 15770 | 61309 | 17.3958 | 0
0 |  | #VALUE! | #VALUE! | #VALUE! | #VALUE! | #VALUE! | 15771 | 61310 | 17.3958 | 0
0 |  | #VALUE! | #VALUE! | #VALUE! | #VALUE! | #VALUE! | 15772 | 61311 | 17.3958 | 0
0 |  | #VALUE! | #VALUE! | #VALUE! | #VALUE! | #VALUE! | 15773 | 61312 | 17.3958 | 0
0 |  | #VALUE! | #VALUE! | #VALUE! | #VALUE! | #VALUE! | 15774 | 61313 | 17.3958 | 0
0 |  | #VALUE! | #VALUE! | #VALUE! | #VALUE! | #VALUE! | 15775 | 61314 | 17.3958 | 0
0 |  | #VALUE! | #VALUE! | #VALUE! | #VALUE! | #VALUE! | 15776 | 61315 | 17.3958 | 0
0 |  | #VALUE! | #VALUE! | #VALUE! | #VALUE! | #VALUE! | 15777 | 61316 | 17.3958 | 0
0 |  | #VALUE! | #VALUE! | #VALUE! | #VALUE! | #VALUE! | 15778 | 61317 | 17.3958 | 0
0 |  | #VALUE! | #VALUE! | #VALUE! | #VALUE! | #VALUE! | 15779 | 61318 | 17.3958 | 0
0 |  | #VALUE! | #VALUE! | #VALUE! | #VALUE! | #VALUE! | 15780 | 61319 | 17.3958 | 0
0 |  | #VALUE! | #VALUE! | #VALUE! | #VALUE! | #VALUE! | 15781 | 61320 | 17.3958 | 0
0 |  | #VALUE! | #VALUE! | #VALUE! | #VALUE! | #VALUE! | 15782 | 61321 | 17.3958 | 0
0 |  | #VALUE! | #VALUE! | #VALUE! | #VALUE! | #VALUE! | 15783 | 61322 | 17.3958 | 0
0 |  | #VALUE! | #VALUE! | #VALUE! | #VALUE! | #VALUE! | 15784 | 61323 | 17.3958 | 0
0 |  | #VALUE! | #VALUE! | #VALUE! | #VALUE! | #VALUE! | 15785 | 61324 | 17.3958 | 0
0 |  | #VALUE! | #VALUE! | #VALUE! | #VALUE! | #VALUE! | 15786 | 61325 | 17.3958 | 0
0 |  | #VALUE! | #VALUE! | #VALUE! | #VALUE! | #VALUE! | 15787 | 61326 | 17.3958 | 0
0 |  | #VALUE! | #VALUE! | #VALUE! | #VALUE! | #VALUE! | 15788 | 61327 | 17.3958 | 0
0 |  | #VALUE! | #VALUE! | #VALUE! | #VALUE! | #VALUE! | 15789 | 61328 | 17.3958 | 0
0 |  | #VALUE! | #VALUE! | #VALUE! | #VALUE! | #VALUE! | 15790 | 61329 | 17.3958 | 0
0 |  | #VALUE! | #VALUE! | #VALUE! | #VALUE! | #VALUE! | 15791 | 61330 | 17.3958 | 0
0 |  | #VALUE! | #VALUE! | #VALUE! | #VALUE! | #VALUE! | 15792 | 61331 | 17.3958 | 0
0 |  | #VALUE! | #VALUE! | #VALUE! | #VALUE! | #VALUE! | 15793 | 61332 | 17.3958 | 0
0 |  | #VALUE! | #VALUE! | #VALUE! | #VALUE! | #VALUE! | 15794 | 61333 | 17.3958 | 0
0 |  | #VALUE! | #VALUE! | #VALUE! | #VALUE! | #VALUE! | 15795 | 61334 | 17.3958 | 0
0 |  | #VALUE! | #VALUE! | #VALUE! | #VALUE! | #VALUE! | 15796 | 61335 | 17.3958 | 0
0 |  | #VALUE! | #VALUE! | #VALUE! | #VALUE! | #VALUE! | 15797 | 61336 | 17.3958 | 0
0 |  | #VALUE! | #VALUE! | #VALUE! | #VALUE! | #VALUE! | 15798 | 61337 | 17.3958 | 0
0 |  | #VALUE! | #VALUE! | #VALUE! | #VALUE! | #VALUE! | 15799 | 61338 | 17.3958 | 0
0 |  | #VALUE! | #VALUE! | #VALUE! | #VALUE! | #VALUE! | 15800 | 61339 | 17.3958 | 0
0 |  | #VALUE! | #VALUE! | #VALUE! | #VALUE! | #VALUE! | 15801 | 61340 | 17.3958 | 0
0 |  | #VALUE! | #VALUE! | #VALUE! | #VALUE! | #VALUE! | 15802 | 61341 | 17.3958 | 0
0 |  | #VALUE! | #VALUE! | #VALUE! | #VALUE! | #VALUE! | 15803 | 61342 | 17.3958 | 0
0 |  | #VALUE! | #VALUE! | #VALUE! | #VALUE! | #VALUE! | 15804 | 61343 | 17.3958 | 0
0 |  | #VALUE! | #VALUE! | #VALUE! | #VALUE! | #VALUE! | 15805 | 61344 | 17.3958 | 0
0 |  | #VALUE! | #VALUE! | #VALUE! | #VALUE! | #VALUE! | 15806 | 61345 | 17.3958 | 0
0 |  | #VALUE! | #VALUE! | #VALUE! | #VALUE! | #VALUE! | 15807 | 61346 | 17.3958 | 0
0 |  | #VALUE! | #VALUE! | #VALUE! | #VALUE! | #VALUE! | 15808 | 61347 | 17.3958 | 0
0 |  | #VALUE! | #VALUE! | #VALUE! | #VALUE! | #VALUE! | 15809 | 61348 | 17.3958 | 0
0 |  | #VALUE! | #VALUE! | #VALUE! | #VALUE! | #VALUE! | 15810 | 61349 | 17.3958 | 0
0 |  | #VALUE! | #VALUE! | #VALUE! | #VALUE! | #VALUE! | 15811 | 61350 | 17.3958 | 0
0 |  | #VALUE! | #VALUE! | #VALUE! | #VALUE! | #VALUE! | 15812 | 61351 | 17.3958 | 0
0 |  | #VALUE! | #VALUE! | #VALUE! | #VALUE! | #VALUE! | 15813 | 61352 | 17.3958 | 0
0 |  | #VALUE! | #VALUE! | #VALUE! | #VALUE! | #VALUE! | 15814 | 61353 | 17.3958 | 0
0 |  | #VALUE! | #VALUE! | #VALUE! | #VALUE! | #VALUE! | 15815 | 61354 | 17.3958 | 0
0 |  | #VALUE! | #VALUE! | #VALUE! | #VALUE! | #VALUE! | 15816 | 61355 | 17.3958 | 0
0 |  | #VALUE! | #VALUE! | #VALUE! | #VALUE! | #VALUE! | 15817 | 61356 | 17.3958 | 0
0 |  | #VALUE! | #VALUE! | #VALUE! | #VALUE! | #VALUE! | 15818 | 61357 | 17.3958 | 0
0 |  | #VALUE! | #VALUE! | #VALUE! | #VALUE! | #VALUE! | 15819 | 61358 | 17.3958 | 0
0 |  | #VALUE! | #VALUE! | #VALUE! | #VALUE! | #VALUE! | 15820 | 61359 | 17.3958 | 0
0 |  | #VALUE! | #VALUE! | #VALUE! | #VALUE! | #VALUE! | 15821 | 61360 | 17.3958 | 0
0 |  | #VALUE! | #VALUE! | #VALUE! | #VALUE! | #VALUE! | 15822 | 61361 | 17.3958 | 0
0 |  | #VALUE! | #VALUE! | #VALUE! | #VALUE! | #VALUE! | 15823 | 61362 | 17.3958 | 0
0 |  | #VALUE! | #VALUE! | #VALUE! | #VALUE! | #VALUE! | 15824 | 61363 | 17.3958 | 0
0 |  | #VALUE! | #VALUE! | #VALUE! | #VALUE! | #VALUE! | 15825 | 61364 | 17.3958 | 0
0 |  | #VALUE! | #VALUE! | #VALUE! | #VALUE! | #VALUE! | 15826 | 61365 | 17.3958 | 0
0 |  | #VALUE! | #VALUE! | #VALUE! | #VALUE! | #VALUE! | 15827 | 61366 | 17.3958 | 0
0 |  | #VALUE! | #VALUE! | #VALUE! | #VALUE! | #VALUE! | 15828 | 61367 | 17.3958 | 0
0 |  | #VALUE! | #VALUE! | #VALUE! | #VALUE! | #VALUE! | 15829 | 61368 | 17.3958 | 0
0 |  | #VALUE! | #VALUE! | #VALUE! | #VALUE! | #VALUE! | 15830 | 61369 | 17.3958 | 0
0 |  | #VALUE! | #VALUE! | #VALUE! | #VALUE! | #VALUE! | 15831 | 61370 | 17.3958 | 0
0 |  | #VALUE! | #VALUE! | #VALUE! | #VALUE! | #VALUE! | 15832 | 61371 | 17.3958 | 0
0 |  | #VALUE! | #VALUE! | #VALUE! | #VALUE! | #VALUE! | 15833 | 61372 | 17.3958 | 0
0 |  | #VALUE! | #VALUE! | #VALUE! | #VALUE! | #VALUE! | 15834 | 61373 | 17.3958 | 0
0 |  | #VALUE! | #VALUE! | #VALUE! | #VALUE! | #VALUE! | 15835 | 61374 | 17.3958 | 0
0 |  | #VALUE! | #VALUE! | #VALUE! | #VALUE! | #VALUE! | 15836 | 61375 | 17.3958 | 0
0 |  | #VALUE! | #VALUE! | #VALUE! | #VALUE! | #VALUE! | 15837 | 61376 | 17.3958 | 0
0 |  | #VALUE! | #VALUE! | #VALUE! | #VALUE! | #VALUE! | 15838 | 61377 | 17.3958 | 0
0 |  | #VALUE! | #VALUE! | #VALUE! | #VALUE! | #VALUE! | 15839 | 61378 | 17.3958 | 0
0 |  | #VALUE! | #VALUE! | #VALUE! | #VALUE! | #VALUE! | 15840 | 61379 | 17.3958 | 0
0 |  | #VALUE! | #VALUE! | #VALUE! | #VALUE! | #VALUE! | 15841 | 61380 | 17.3958 | 0
0 |  | #VALUE! | #VALUE! | #VALUE! | #VALUE! | #VALUE! | 15842 | 61381 | 17.3958 | 0
0 |  | #VALUE! | #VALUE! | #VALUE! | #VALUE! | #VALUE! | 15843 | 61382 | 17.3958 | 0
0 |  | #VALUE! | #VALUE! | #VALUE! | #VALUE! | #VALUE! | 15844 | 61383 | 17.3958 | 0
0 |  | #VALUE! | #VALUE! | #VALUE! | #VALUE! | #VALUE! | 15845 | 61384 | 17.3958 | 0
0 |  | #VALUE! | #VALUE! | #VALUE! | #VALUE! | #VALUE! | 15846 | 61385 | 17.3958 | 0
0 |  | #VALUE! | #VALUE! | #VALUE! | #VALUE! | #VALUE! | 15847 | 61386 | 17.3958 | 0
0 |  | #VALUE! | #VALUE! | #VALUE! | #VALUE! | #VALUE! | 15848 | 61387 | 17.3958 | 0
0 |  | #VALUE! | #VALUE! | #VALUE! | #VALUE! | #VALUE! | 15849 | 61388 | 17.3958 | 0
0 |  | #VALUE! | #VALUE! | #VALUE! | #VALUE! | #VALUE! | 15850 | 61389 | 17.3958 | 0
0 |  | #VALUE! | #VALUE! | #VALUE! | #VALUE! | #VALUE! | 15851 | 61390 | 17.3958 | 0
0 |  | #VALUE! | #VALUE! | #VALUE! | #VALUE! | #VALUE! | 15852 | 61391 | 17.3958 | 0
0 |  | #VALUE! | #VALUE! | #VALUE! | #VALUE! | #VALUE! | 15853 | 61392 | 17.3958 | 0
0 |  | #VALUE! | #VALUE! | #VALUE! | #VALUE! | #VALUE! | 15854 | 61393 | 17.3958 | 0
0 |  | #VALUE! | #VALUE! | #VALUE! | #VALUE! | #VALUE! | 15855 | 61394 | 17.3958 | 0
0 |  | #VALUE! | #VALUE! | #VALUE! | #VALUE! | #VALUE! | 15856 | 61395 | 17.3958 | 0
0 |  | #VALUE! | #VALUE! | #VALUE! | #VALUE! | #VALUE! | 15857 | 61396 | 17.3958 | 0
0 |  | #VALUE! | #VALUE! | #VALUE! | #VALUE! | #VALUE! | 15858 | 61397 | 17.3958 | 0
0 |  | #VALUE! | #VALUE! | #VALUE! | #VALUE! | #VALUE! | 15859 | 61398 | 17.3958 | 0
0 |  | #VALUE! | #VALUE! | #VALUE! | #VALUE! | #VALUE! | 15860 | 61399 | 17.3958 | 0
0 |  | #VALUE! | #VALUE! | #VALUE! | #VALUE! | #VALUE! | 15861 | 61400 | 17.3958 | 0
0 |  | #VALUE! | #VALUE! | #VALUE! | #VALUE! | #VALUE! | 15862 | 61401 | 17.3958 | 0
0 |  | #VALUE! | #VALUE! | #VALUE! | #VALUE! | #VALUE! | 15863 | 61402 | 17.3958 | 0
0 |  | #VALUE! | #VALUE! | #VALUE! | #VALUE! | #VALUE! | 15864 | 61403 | 17.3958 | 0
0 |  | #VALUE! | #VALUE! | #VALUE! | #VALUE! | #VALUE! | 15865 | 61404 | 17.3958 | 0
0 |  | #VALUE! | #VALUE! | #VALUE! | #VALUE! | #VALUE! | 15866 | 61405 | 17.3958 | 0
0 |  | #VALUE! | #VALUE! | #VALUE! | #VALUE! | #VALUE! | 15867 | 61406 | 17.3958 | 0
0 |  | #VALUE! | #VALUE! | #VALUE! | #VALUE! | #VALUE! | 15868 | 61407 | 17.3958 | 0
0 |  | #VALUE! | #VALUE! | #VALUE! | #VALUE! | #VALUE! | 15869 | 61408 | 17.3958 | 0
0 |  | #VALUE! | #VALUE! | #VALUE! | #VALUE! | #VALUE! | 15870 | 61409 | 17.3958 | 0
0 |  | #VALUE! | #VALUE! | #VALUE! | #VALUE! | #VALUE! | 15871 | 61410 | 17.3958 | 0
0 |  | #VALUE! | #VALUE! | #VALUE! | #VALUE! | #VALUE! | 15872 | 61411 | 17.3958 | 0
0 |  | #VALUE! | #VALUE! | #VALUE! | #VALUE! | #VALUE! | 15873 | 61412 | 17.3958 | 0
0 |  | #VALUE! | #VALUE! | #VALUE! | #VALUE! | #VALUE! | 15874 | 61413 | 17.3958 | 0
0 |  | #VALUE! | #VALUE! | #VALUE! | #VALUE! | #VALUE! | 15875 | 61414 | 17.3958 | 0
0 |  | #VALUE! | #VALUE! | #VALUE! | #VALUE! | #VALUE! | 15876 | 61415 | 17.3958 | 0
0 |  | #VALUE! | #VALUE! | #VALUE! | #VALUE! | #VALUE! | 15877 | 61416 | 17.3958 | 0
0 |  | #VALUE! | #VALUE! | #VALUE! | #VALUE! | #VALUE! | 15878 | 61417 | 17.3958 | 0
0 |  | #VALUE! | #VALUE! | #VALUE! | #VALUE! | #VALUE! | 15879 | 61418 | 17.3958 | 0
0 |  | #VALUE! | #VALUE! | #VALUE! | #VALUE! | #VALUE! | 15880 | 61419 | 17.3958 | 0
0 |  | #VALUE! | #VALUE! | #VALUE! | #VALUE! | #VALUE! | 15881 | 61420 | 17.3958 | 0
0 |  | #VALUE! | #VALUE! | #VALUE! | #VALUE! | #VALUE! | 15882 | 61421 | 17.3958 | 0
0 |  | #VALUE! | #VALUE! | #VALUE! | #VALUE! | #VALUE! | 15883 | 61422 | 17.3958 | 0
0 |  | #VALUE! | #VALUE! | #VALUE! | #VALUE! | #VALUE! | 15884 | 61423 | 17.3958 | 0
0 |  | #VALUE! | #VALUE! | #VALUE! | #VALUE! | #VALUE! | 15885 | 61424 | 17.3958 | 0
0 |  | #VALUE! | #VALUE! | #VALUE! | #VALUE! | #VALUE! | 15886 | 61425 | 17.3958 | 0
0 |  | #VALUE! | #VALUE! | #VALUE! | #VALUE! | #VALUE! | 15887 | 61426 | 17.3958 | 0
0 |  | #VALUE! | #VALUE! | #VALUE! | #VALUE! | #VALUE! | 15888 | 61427 | 17.3958 | 0
0 |  | #VALUE! | #VALUE! | #VALUE! | #VALUE! | #VALUE! | 15889 | 61428 | 17.3958 | 0
0 |  | #VALUE! | #VALUE! | #VALUE! | #VALUE! | #VALUE! | 15890 | 61429 | 17.3958 | 0
0 |  | #VALUE! | #VALUE! | #VALUE! | #VALUE! | #VALUE! | 15891 | 61430 | 17.3958 | 0
0 |  | #VALUE! | #VALUE! | #VALUE! | #VALUE! | #VALUE! | 15892 | 61431 | 17.3958 | 0
0 |  | #VALUE! | #VALUE! | #VALUE! | #VALUE! | #VALUE! | 15893 | 61432 | 17.3958 | 0
0 |  | #VALUE! | #VALUE! | #VALUE! | #VALUE! | #VALUE! | 15894 | 61433 | 17.3958 | 0
0 |  | #VALUE! | #VALUE! | #VALUE! | #VALUE! | #VALUE! | 15895 | 61434 | 17.3958 | 0
0 |  | #VALUE! | #VALUE! | #VALUE! | #VALUE! | #VALUE! | 15896 | 61435 | 17.3958 | 0
0 |  | #VALUE! | #VALUE! | #VALUE! | #VALUE! | #VALUE! | 15897 | 61436 | 17.3958 | 0
0 |  | #VALUE! | #VALUE! | #VALUE! | #VALUE! | #VALUE! | 15898 | 61437 | 17.3958 | 0
0 |  | #VALUE! | #VALUE! | #VALUE! | #VALUE! | #VALUE! | 15899 | 61438 | 17.3958 | 0
0 |  | #VALUE! | #VALUE! | #VALUE! | #VALUE! | #VALUE! | 15900 | 61439 | 17.3958 | 0
0 |  | #VALUE! | #VALUE! | #VALUE! | #VALUE! | #VALUE! | 15901 | 61440 | 17.3958 | 0
0 |  | #VALUE! | #VALUE! | #VALUE! | #VALUE! | #VALUE! | 15902 | 61441 | 17.3958 | 0
0 |  | #VALUE! | #VALUE! | #VALUE! | #VALUE! | #VALUE! | 15903 | 61442 | 17.3958 | 0
0 |  | #VALUE! | #VALUE! | #VALUE! | #VALUE! | #VALUE! | 15904 | 61443 | 17.3958 | 0
0 |  | #VALUE! | #VALUE! | #VALUE! | #VALUE! | #VALUE! | 15905 | 61444 | 17.3958 | 0
0 |  | #VALUE! | #VALUE! | #VALUE! | #VALUE! | #VALUE! | 15906 | 61445 | 17.3958 | 0
0 |  | #VALUE! | #VALUE! | #VALUE! | #VALUE! | #VALUE! | 15907 | 61446 | 17.3958 | 0
0 |  | #VALUE! | #VALUE! | #VALUE! | #VALUE! | #VALUE! | 15908 | 61447 | 17.3958 | 0
0 |  | #VALUE! | #VALUE! | #VALUE! | #VALUE! | #VALUE! | 15909 | 61448 | 17.3958 | 0
0 |  | #VALUE! | #VALUE! | #VALUE! | #VALUE! | #VALUE! | 15910 | 61449 | 17.3958 | 0
0 |  | #VALUE! | #VALUE! | #VALUE! | #VALUE! | #VALUE! | 15911 | 61450 | 17.3958 | 0
0 |  | #VALUE! | #VALUE! | #VALUE! | #VALUE! | #VALUE! | 15912 | 61451 | 17.3958 | 0
0 |  | #VALUE! | #VALUE! | #VALUE! | #VALUE! | #VALUE! | 15913 | 61452 | 17.3958 | 0
0 |  | #VALUE! | #VALUE! | #VALUE! | #VALUE! | #VALUE! | 15914 | 61453 | 17.3958 | 0
0 |  | #VALUE! | #VALUE! | #VALUE! | #VALUE! | #VALUE! | 15915 | 61454 | 17.3958 | 0
0 |  | #VALUE! | #VALUE! | #VALUE! | #VALUE! | #VALUE! | 15916 | 61455 | 17.3958 | 0
0 |  | #VALUE! | #VALUE! | #VALUE! | #VALUE! | #VALUE! | 15917 | 61456 | 17.3958 | 0
0 |  | #VALUE! | #VALUE! | #VALUE! | #VALUE! | #VALUE! | 15918 | 61457 | 17.3958 | 0
0 |  | #VALUE! | #VALUE! | #VALUE! | #VALUE! | #VALUE! | 15919 | 61458 | 17.3958 | 0
0 |  | #VALUE! | #VALUE! | #VALUE! | #VALUE! | #VALUE! | 15920 | 61459 | 17.3958 | 0
0 |  | #VALUE! | #VALUE! | #VALUE! | #VALUE! | #VALUE! | 15921 | 61460 | 17.3958 | 0
0 |  | #VALUE! | #VALUE! | #VALUE! | #VALUE! | #VALUE! | 15922 | 61461 | 17.3958 | 0
0 |  | #VALUE! | #VALUE! | #VALUE! | #VALUE! | #VALUE! | 15923 | 61462 | 17.3958 | 0
0 |  | #VALUE! | #VALUE! | #VALUE! | #VALUE! | #VALUE! | 15924 | 61463 | 17.3958 | 0
0 |  | #VALUE! | #VALUE! | #VALUE! | #VALUE! | #VALUE! | 15925 | 61464 | 17.3958 | 0
0 |  | #VALUE! | #VALUE! | #VALUE! | #VALUE! | #VALUE! | 15926 | 61465 | 17.3958 | 0
0 |  | #VALUE! | #VALUE! | #VALUE! | #VALUE! | #VALUE! | 15927 | 61466 | 17.3958 | 0
0 |  | #VALUE! | #VALUE! | #VALUE! | #VALUE! | #VALUE! | 15928 | 61467 | 17.3958 | 0
0 |  | #VALUE! | #VALUE! | #VALUE! | #VALUE! | #VALUE! | 15929 | 61468 | 17.3958 | 0
0 |  | #VALUE! | #VALUE! | #VALUE! | #VALUE! | #VALUE! | 15930 | 61469 | 17.3958 | 0
0 |  | #VALUE! | #VALUE! | #VALUE! | #VALUE! | #VALUE! | 15931 | 61470 | 17.3958 | 0
0 |  | #VALUE! | #VALUE! | #VALUE! | #VALUE! | #VALUE! | 15932 | 61471 | 17.3958 | 0
0 |  | #VALUE! | #VALUE! | #VALUE! | #VALUE! | #VALUE! | 15933 | 61472 | 17.3958 | 0
0 |  | #VALUE! | #VALUE! | #VALUE! | #VALUE! | #VALUE! | 15934 | 61473 | 17.3958 | 0
0 |  | #VALUE! | #VALUE! | #VALUE! | #VALUE! | #VALUE! | 15935 | 61474 | 17.3958 | 0
0 |  | #VALUE! | #VALUE! | #VALUE! | #VALUE! | #VALUE! | 15936 | 61475 | 17.3958 | 0
0 |  | #VALUE! | #VALUE! | #VALUE! | #VALUE! | #VALUE! | 15937 | 61476 | 17.3958 | 0
0 |  | #VALUE! | #VALUE! | #VALUE! | #VALUE! | #VALUE! | 15938 | 61477 | 17.3958 | 0
0 |  | #VALUE! | #VALUE! | #VALUE! | #VALUE! | #VALUE! | 15939 | 61478 | 17.3958 | 0
0 |  | #VALUE! | #VALUE! | #VALUE! | #VALUE! | #VALUE! | 15940 | 61479 | 17.3958 | 0
0 |  | #VALUE! | #VALUE! | #VALUE! | #VALUE! | #VALUE! | 15941 | 61480 | 17.3958 | 0
0 |  | #VALUE! | #VALUE! | #VALUE! | #VALUE! | #VALUE! | 15942 | 61481 | 17.3958 | 0
0 |  | #VALUE! | #VALUE! | #VALUE! | #VALUE! | #VALUE! | 15943 | 61482 | 17.3958 | 0
0 |  | #VALUE! | #VALUE! | #VALUE! | #VALUE! | #VALUE! | 15944 | 61483 | 17.3958 | 0
0 |  | #VALUE! | #VALUE! | #VALUE! | #VALUE! | #VALUE! | 15945 | 61484 | 17.3958 | 0
0 |  | #VALUE! | #VALUE! | #VALUE! | #VALUE! | #VALUE! | 15946 | 61485 | 17.3958 | 0
0 |  | #VALUE! | #VALUE! | #VALUE! | #VALUE! | #VALUE! | 15947 | 61486 | 17.3958 | 0
0 |  | #VALUE! | #VALUE! | #VALUE! | #VALUE! | #VALUE! | 15948 | 61487 | 17.3958 | 0
0 |  | #VALUE! | #VALUE! | #VALUE! | #VALUE! | #VALUE! | 15949 | 61488 | 17.3958 | 0
0 |  | #VALUE! | #VALUE! | #VALUE! | #VALUE! | #VALUE! | 15950 | 61489 | 17.3958 | 0
0 |  | #VALUE! | #VALUE! | #VALUE! | #VALUE! | #VALUE! | 15951 | 61490 | 17.3958 | 0
0 |  | #VALUE! | #VALUE! | #VALUE! | #VALUE! | #VALUE! | 15952 | 61491 | 17.3958 | 0
0 |  | #VALUE! | #VALUE! | #VALUE! | #VALUE! | #VALUE! | 15953 | 61492 | 17.3958 | 0
0 |  | #VALUE! | #VALUE! | #VALUE! | #VALUE! | #VALUE! | 15954 | 61493 | 17.3958 | 0
0 |  | #VALUE! | #VALUE! | #VALUE! | #VALUE! | #VALUE! | 15955 | 61494 | 17.3958 | 0
0 |  | #VALUE! | #VALUE! | #VALUE! | #VALUE! | #VALUE! | 15956 | 61495 | 17.3958 | 0
0 |  | #VALUE! | #VALUE! | #VALUE! | #VALUE! | #VALUE! | 15957 | 61496 | 17.3958 | 0
0 |  | #VALUE! | #VALUE! | #VALUE! | #VALUE! | #VALUE! | 15958 | 61497 | 17.3958 | 0
0 |  | #VALUE! | #VALUE! | #VALUE! | #VALUE! | #VALUE! | 15959 | 61498 | 17.3958 | 0
0 |  | #VALUE! | #VALUE! | #VALUE! | #VALUE! | #VALUE! | 15960 | 61499 | 17.3958 | 0
0 |  | #VALUE! | #VALUE! | #VALUE! | #VALUE! | #VALUE! | 15961 | 61500 | 17.3958 | 0
0 |  | #VALUE! | #VALUE! | #VALUE! | #VALUE! | #VALUE! | 15962 | 61501 | 17.3958 | 0
0 |  | #VALUE! | #VALUE! | #VALUE! | #VALUE! | #VALUE! | 15963 | 61502 | 17.3958 | 0
0 |  | #VALUE! | #VALUE! | #VALUE! | #VALUE! | #VALUE! | 15964 | 61503 | 17.3958 | 0
0 |  | #VALUE! | #VALUE! | #VALUE! | #VALUE! | #VALUE! | 15965 | 61504 | 17.3958 | 0
0 |  | #VALUE! | #VALUE! | #VALUE! | #VALUE! | #VALUE! | 15966 | 61505 | 17.3958 | 0
0 |  | #VALUE! | #VALUE! | #VALUE! | #VALUE! | #VALUE! | 15967 | 61506 | 17.3958 | 0
0 |  | #VALUE! | #VALUE! | #VALUE! | #VALUE! | #VALUE! | 15968 | 61507 | 17.3958 | 0
0 |  | #VALUE! | #VALUE! | #VALUE! | #VALUE! | #VALUE! | 15969 | 61508 | 17.3958 | 0
0 |  | #VALUE! | #VALUE! | #VALUE! | #VALUE! | #VALUE! | 15970 | 61509 | 17.3958 | 0
0 |  | #VALUE! | #VALUE! | #VALUE! | #VALUE! | #VALUE! | 15971 | 61510 | 17.3958 | 0
0 |  | #VALUE! | #VALUE! | #VALUE! | #VALUE! | #VALUE! | 15972 | 61511 | 17.3958 | 0
0 |  | #VALUE! | #VALUE! | #VALUE! | #VALUE! | #VALUE! | 15973 | 61512 | 17.3958 | 0
0 |  | #VALUE! | #VALUE! | #VALUE! | #VALUE! | #VALUE! | 15974 | 61513 | 17.3958 | 0
0 |  | #VALUE! | #VALUE! | #VALUE! | #VALUE! | #VALUE! | 15975 | 61514 | 17.3958 | 0
0 |  | #VALUE! | #VALUE! | #VALUE! | #VALUE! | #VALUE! | 15976 | 61515 | 17.3958 | 0
0 |  | #VALUE! | #VALUE! | #VALUE! | #VALUE! | #VALUE! | 15977 | 61516 | 17.3958 | 0
0 |  | #VALUE! | #VALUE! | #VALUE! | #VALUE! | #VALUE! | 15978 | 61517 | 17.3958 | 0
0 |  | #VALUE! | #VALUE! | #VALUE! | #VALUE! | #VALUE! | 15979 | 61518 | 17.3958 | 0
0 |  | #VALUE! | #VALUE! | #VALUE! | #VALUE! | #VALUE! | 15980 | 61519 | 17.3958 | 0
0 |  | #VALUE! | #VALUE! | #VALUE! | #VALUE! | #VALUE! | 15981 | 61520 | 17.3958 | 0
0 |  | #VALUE! | #VALUE! | #VALUE! | #VALUE! | #VALUE! | 15982 | 61521 | 17.3958 | 0
0 |  | #VALUE! | #VALUE! | #VALUE! | #VALUE! | #VALUE! | 15983 | 61522 | 17.3958 | 0
0 |  | #VALUE! | #VALUE! | #VALUE! | #VALUE! | #VALUE! | 15984 | 61523 | 17.3958 | 0
0 |  | #VALUE! | #VALUE! | #VALUE! | #VALUE! | #VALUE! | 15985 | 61524 | 17.3958 | 0
0 |  | #VALUE! | #VALUE! | #VALUE! | #VALUE! | #VALUE! | 15986 | 61525 | 17.3958 | 0
0 |  | #VALUE! | #VALUE! | #VALUE! | #VALUE! | #VALUE! | 15987 | 61526 | 17.3958 | 0
0 |  | #VALUE! | #VALUE! | #VALUE! | #VALUE! | #VALUE! | 15988 | 61527 | 17.3958 | 0
0 |  | #VALUE! | #VALUE! | #VALUE! | #VALUE! | #VALUE! | 15989 | 61528 | 17.3958 | 0
0 |  | #VALUE! | #VALUE! | #VALUE! | #VALUE! | #VALUE! | 15990 | 61529 | 17.3958 | 0
0 |  | #VALUE! | #VALUE! | #VALUE! | #VALUE! | #VALUE! | 15991 | 61530 | 17.3958 | 0
0 |  | #VALUE! | #VALUE! | #VALUE! | #VALUE! | #VALUE! | 15992 | 61531 | 17.3958 | 0
0 |  | #VALUE! | #VALUE! | #VALUE! | #VALUE! | #VALUE! | 15993 | 61532 | 17.3958 | 0
0 |  | #VALUE! | #VALUE! | #VALUE! | #VALUE! | #VALUE! | 15994 | 61533 | 17.3958 | 0
0 |  | #VALUE! | #VALUE! | #VALUE! | #VALUE! | #VALUE! | 15995 | 61534 | 17.3958 | 0
0 |  | #VALUE! | #VALUE! | #VALUE! | #VALUE! | #VALUE! | 15996 | 61535 | 17.3958 | 0
0 |  | #VALUE! | #VALUE! | #VALUE! | #VALUE! | #VALUE! | 15997 | 61536 | 17.3958 | 0
0 |  | #VALUE! | #VALUE! | #VALUE! | #VALUE! | #VALUE! | 15998 | 61537 | 17.3958 | 0
0 |  | #VALUE! | #VALUE! | #VALUE! | #VALUE! | #VALUE! | 15999 | 61538 | 17.3958 | 0
0 |  | #VALUE! | #VALUE! | #VALUE! | #VALUE! | #VALUE! | 16000 | 61539 | 17.3958 | 0
0 |  | #VALUE! | #VALUE! | #VALUE! | #VALUE! | #VALUE! | 16001 | 61540 | 17.3958 | 0
0 |  | #VALUE! | #VALUE! | #VALUE! | #VALUE! | #VALUE! | 16002 | 61541 | 17.3958 | 0
0 |  | #VALUE! | #VALUE! | #VALUE! | #VALUE! | #VALUE! | 16003 | 61542 | 17.3958 | 0
0 |  | #VALUE! | #VALUE! | #VALUE! | #VALUE! | #VALUE! | 16004 | 61543 | 17.3958 | 0
0 |  | #VALUE! | #VALUE! | #VALUE! | #VALUE! | #VALUE! | 16005 | 61544 | 17.3958 | 0
0 |  | #VALUE! | #VALUE! | #VALUE! | #VALUE! | #VALUE! | 16006 | 61545 | 17.3958 | 0
0 |  | #VALUE! | #VALUE! | #VALUE! | #VALUE! | #VALUE! | 16007 | 61546 | 17.3958 | 0
0 |  | #VALUE! | #VALUE! | #VALUE! | #VALUE! | #VALUE! | 16008 | 61547 | 17.3958 | 0
0 |  | #VALUE! | #VALUE! | #VALUE! | #VALUE! | #VALUE! | 16009 | 61548 | 17.3958 | 0
0 |  | #VALUE! | #VALUE! | #VALUE! | #VALUE! | #VALUE! | 16010 | 61549 | 17.3958 | 0
0 |  | #VALUE! | #VALUE! | #VALUE! | #VALUE! | #VALUE! | 16011 | 61550 | 17.3958 | 0
0 |  | #VALUE! | #VALUE! | #VALUE! | #VALUE! | #VALUE! | 16012 | 61551 | 17.3958 | 0
0 |  | #VALUE! | #VALUE! | #VALUE! | #VALUE! | #VALUE! | 16013 | 61552 | 17.3958 | 0
0 |  | #VALUE! | #VALUE! | #VALUE! | #VALUE! | #VALUE! | 16014 | 61553 | 17.3958 | 0
0 |  | #VALUE! | #VALUE! | #VALUE! | #VALUE! | #VALUE! | 16015 | 61554 | 17.3958 | 0
0 |  | #VALUE! | #VALUE! | #VALUE! | #VALUE! | #VALUE! | 16016 | 61555 | 17.3958 | 0
0 |  | #VALUE! | #VALUE! | #VALUE! | #VALUE! | #VALUE! | 16017 | 61556 | 17.3958 | 0
0 |  | #VALUE! | #VALUE! | #VALUE! | #VALUE! | #VALUE! | 16018 | 61557 | 17.3958 | 0
0 |  | #VALUE! | #VALUE! | #VALUE! | #VALUE! | #VALUE! | 16019 | 61558 | 17.3958 | 0
0 |  | #VALUE! | #VALUE! | #VALUE! | #VALUE! | #VALUE! | 16020 | 61559 | 17.3958 | 0
0 |  | #VALUE! | #VALUE! | #VALUE! | #VALUE! | #VALUE! | 16021 | 61560 | 17.3958 | 0
0 |  | #VALUE! | #VALUE! | #VALUE! | #VALUE! | #VALUE! | 16022 | 61561 | 17.3958 | 0
0 |  | #VALUE! | #VALUE! | #VALUE! | #VALUE! | #VALUE! | 16023 | 61562 | 17.3958 | 0
0 |  | #VALUE! | #VALUE! | #VALUE! | #VALUE! | #VALUE! | 16024 | 61563 | 17.3958 | 0
0 |  | #VALUE! | #VALUE! | #VALUE! | #VALUE! | #VALUE! | 16025 | 61564 | 17.3958 | 0
0 |  | #VALUE! | #VALUE! | #VALUE! | #VALUE! | #VALUE! | 16026 | 61565 | 17.3958 | 0
0 |  | #VALUE! | #VALUE! | #VALUE! | #VALUE! | #VALUE! | 16027 | 61566 | 17.3958 | 0
0 |  | #VALUE! | #VALUE! | #VALUE! | #VALUE! | #VALUE! | 16028 | 61567 | 17.3958 | 0
0 |  | #VALUE! | #VALUE! | #VALUE! | #VALUE! | #VALUE! | 16029 | 61568 | 17.3958 | 0
0 |  | #VALUE! | #VALUE! | #VALUE! | #VALUE! | #VALUE! | 16030 | 61569 | 17.3958 | 0
0 |  | #VALUE! | #VALUE! | #VALUE! | #VALUE! | #VALUE! | 16031 | 61570 | 17.3958 | 0
0 |  | #VALUE! | #VALUE! | #VALUE! | #VALUE! | #VALUE! | 16032 | 61571 | 17.3958 | 0
0 |  | #VALUE! | #VALUE! | #VALUE! | #VALUE! | #VALUE! | 16033 | 61572 | 17.3958 | 0
0 |  | #VALUE! | #VALUE! | #VALUE! | #VALUE! | #VALUE! | 16034 | 61573 | 17.3958 | 0
0 |  | #VALUE! | #VALUE! | #VALUE! | #VALUE! | #VALUE! | 16035 | 61574 | 17.3958 | 0
0 |  | #VALUE! | #VALUE! | #VALUE! | #VALUE! | #VALUE! | 16036 | 61575 | 17.3958 | 0
0 |  | #VALUE! | #VALUE! | #VALUE! | #VALUE! | #VALUE! | 16037 | 61576 | 17.3958 | 0
0 |  | #VALUE! | #VALUE! | #VALUE! | #VALUE! | #VALUE! | 16038 | 61577 | 17.3958 | 0
0 |  | #VALUE! | #VALUE! | #VALUE! | #VALUE! | #VALUE! | 16039 | 61578 | 17.3958 | 0
0 |  | #VALUE! | #VALUE! | #VALUE! | #VALUE! | #VALUE! | 16040 | 61579 | 17.3958 | 0
0 |  | #VALUE! | #VALUE! | #VALUE! | #VALUE! | #VALUE! | 16041 | 61580 | 17.3958 | 0
0 |  | #VALUE! | #VALUE! | #VALUE! | #VALUE! | #VALUE! | 16042 | 61581 | 17.3958 | 0
0 |  | #VALUE! | #VALUE! | #VALUE! | #VALUE! | #VALUE! | 16043 | 61582 | 17.3958 | 0
0 |  | #VALUE! | #VALUE! | #VALUE! | #VALUE! | #VALUE! | 16044 | 61583 | 17.3958 | 0
0 |  | #VALUE! | #VALUE! | #VALUE! | #VALUE! | #VALUE! | 16045 | 61584 | 17.3958 | 0
0 |  | #VALUE! | #VALUE! | #VALUE! | #VALUE! | #VALUE! | 16046 | 61585 | 17.3958 | 0
0 |  | #VALUE! | #VALUE! | #VALUE! | #VALUE! | #VALUE! | 16047 | 61586 | 17.3958 | 0
0 |  | #VALUE! | #VALUE! | #VALUE! | #VALUE! | #VALUE! | 16048 | 61587 | 17.3958 | 0
0 |  | #VALUE! | #VALUE! | #VALUE! | #VALUE! | #VALUE! | 16049 | 61588 | 17.3958 | 0
0 |  | #VALUE! | #VALUE! | #VALUE! | #VALUE! | #VALUE! | 16050 | 61589 | 17.3958 | 0
0 |  | #VALUE! | #VALUE! | #VALUE! | #VALUE! | #VALUE! | 16051 | 61590 | 17.3958 | 0
0 |  | #VALUE! | #VALUE! | #VALUE! | #VALUE! | #VALUE! | 16052 | 61591 | 17.3958 | 0
0 |  | #VALUE! | #VALUE! | #VALUE! | #VALUE! | #VALUE! | 16053 | 61592 | 17.3958 | 0
0 |  | #VALUE! | #VALUE! | #VALUE! | #VALUE! | #VALUE! | 16054 | 61593 | 17.3958 | 0
0 |  | #VALUE! | #VALUE! | #VALUE! | #VALUE! | #VALUE! | 16055 | 61594 | 17.3958 | 0
0 |  | #VALUE! | #VALUE! | #VALUE! | #VALUE! | #VALUE! | 16056 | 61595 | 17.3958 | 0
0 |  | #VALUE! | #VALUE! | #VALUE! | #VALUE! | #VALUE! | 16057 | 61596 | 17.3958 | 0
0 |  | #VALUE! | #VALUE! | #VALUE! | #VALUE! | #VALUE! | 16058 | 61597 | 17.3958 | 0
0 |  | #VALUE! | #VALUE! | #VALUE! | #VALUE! | #VALUE! | 16059 | 61598 | 17.3958 | 0
0 |  | #VALUE! | #VALUE! | #VALUE! | #VALUE! | #VALUE! | 16060 | 61599 | 17.3958 | 0
0 |  | #VALUE! | #VALUE! | #VALUE! | #VALUE! | #VALUE! | 16061 | 61600 | 17.3958 | 0
0 |  | #VALUE! | #VALUE! | #VALUE! | #VALUE! | #VALUE! | 16062 | 61601 | 17.3958 | 0
0 |  | #VALUE! | #VALUE! | #VALUE! | #VALUE! | #VALUE! | 16063 | 61602 | 17.3958 | 0
0 |  | #VALUE! | #VALUE! | #VALUE! | #VALUE! | #VALUE! | 16064 | 61603 | 17.3958 | 0
0 |  | #VALUE! | #VALUE! | #VALUE! | #VALUE! | #VALUE! | 16065 | 61604 | 17.3958 | 0
0 |  | #VALUE! | #VALUE! | #VALUE! | #VALUE! | #VALUE! | 16066 | 61605 | 17.3958 | 0
0 |  | #VALUE! | #VALUE! | #VALUE! | #VALUE! | #VALUE! | 16067 | 61606 | 17.3958 | 0
0 |  | #VALUE! | #VALUE! | #VALUE! | #VALUE! | #VALUE! | 16068 | 61607 | 17.3958 | 0
0 |  | #VALUE! | #VALUE! | #VALUE! | #VALUE! | #VALUE! | 16069 | 61608 | 17.3958 | 0
0 |  | #VALUE! | #VALUE! | #VALUE! | #VALUE! | #VALUE! | 16070 | 61609 | 17.3958 | 0
0 |  | #VALUE! | #VALUE! | #VALUE! | #VALUE! | #VALUE! | 16071 | 61610 | 17.3958 | 0
0 |  | #VALUE! | #VALUE! | #VALUE! | #VALUE! | #VALUE! | 16072 | 61611 | 17.3958 | 0
0 |  | #VALUE! | #VALUE! | #VALUE! | #VALUE! | #VALUE! | 16073 | 61612 | 17.3958 | 0
0 |  | #VALUE! | #VALUE! | #VALUE! | #VALUE! | #VALUE! | 16074 | 61613 | 17.3958 | 0
0 |  | #VALUE! | #VALUE! | #VALUE! | #VALUE! | #VALUE! | 16075 | 61614 | 17.3958 | 0
0 |  | #VALUE! | #VALUE! | #VALUE! | #VALUE! | #VALUE! | 16076 | 61615 | 17.3958 | 0
0 |  | #VALUE! | #VALUE! | #VALUE! | #VALUE! | #VALUE! | 16077 | 61616 | 17.3958 | 0
0 |  | #VALUE! | #VALUE! | #VALUE! | #VALUE! | #VALUE! | 16078 | 61617 | 17.3958 | 0
0 |  | #VALUE! | #VALUE! | #VALUE! | #VALUE! | #VALUE! | 16079 | 61618 | 17.3958 | 0
0 |  | #VALUE! | #VALUE! | #VALUE! | #VALUE! | #VALUE! | 16080 | 61619 | 17.3958 | 0
0 |  | #VALUE! | #VALUE! | #VALUE! | #VALUE! | #VALUE! | 16081 | 61620 | 17.3958 | 0
0 |  | #VALUE! | #VALUE! | #VALUE! | #VALUE! | #VALUE! | 16082 | 61621 | 17.3958 | 0
0 |  | #VALUE! | #VALUE! | #VALUE! | #VALUE! | #VALUE! | 16083 | 61622 | 17.3958 | 0
0 |  | #VALUE! | #VALUE! | #VALUE! | #VALUE! | #VALUE! | 16084 | 61623 | 17.3958 | 0
0 |  | #VALUE! | #VALUE! | #VALUE! | #VALUE! | #VALUE! | 16085 | 61624 | 17.3958 | 0
0 |  | #VALUE! | #VALUE! | #VALUE! | #VALUE! | #VALUE! | 16086 | 61625 | 17.3958 | 0
0 |  | #VALUE! | #VALUE! | #VALUE! | #VALUE! | #VALUE! | 16087 | 61626 | 17.3958 | 0
0 |  | #VALUE! | #VALUE! | #VALUE! | #VALUE! | #VALUE! | 16088 | 61627 | 17.3958 | 0
0 |  | #VALUE! | #VALUE! | #VALUE! | #VALUE! | #VALUE! | 16089 | 61628 | 17.3958 | 0
0 |  | #VALUE! | #VALUE! | #VALUE! | #VALUE! | #VALUE! | 16090 | 61629 | 17.3958 | 0
0 |  | #VALUE! | #VALUE! | #VALUE! | #VALUE! | #VALUE! | 16091 | 61630 | 17.3958 | 0
0 |  | #VALUE! | #VALUE! | #VALUE! | #VALUE! | #VALUE! | 16092 | 61631 | 17.3958 | 0
0 |  | #VALUE! | #VALUE! | #VALUE! | #VALUE! | #VALUE! | 16093 | 61632 | 17.3958 | 0
0 |  | #VALUE! | #VALUE! | #VALUE! | #VALUE! | #VALUE! | 16094 | 61633 | 17.3958 | 0
0 |  | #VALUE! | #VALUE! | #VALUE! | #VALUE! | #VALUE! | 16095 | 61634 | 17.3958 | 0
0 |  | #VALUE! | #VALUE! | #VALUE! | #VALUE! | #VALUE! | 16096 | 61635 | 17.3958 | 0
0 |  | #VALUE! | #VALUE! | #VALUE! | #VALUE! | #VALUE! | 16097 | 61636 | 17.3958 | 0
0 |  | #VALUE! | #VALUE! | #VALUE! | #VALUE! | #VALUE! | 16098 | 61637 | 17.3958 | 0
0 |  | #VALUE! | #VALUE! | #VALUE! | #VALUE! | #VALUE! | 16099 | 61638 | 17.3958 | 0
0 |  | #VALUE! | #VALUE! | #VALUE! | #VALUE! | #VALUE! | 16100 | 61639 | 17.3958 | 0
0 |  | #VALUE! | #VALUE! | #VALUE! | #VALUE! | #VALUE! | 16101 | 61640 | 17.3958 | 0
0 |  | #VALUE! | #VALUE! | #VALUE! | #VALUE! | #VALUE! | 16102 | 61641 | 17.3958 | 0
0 |  | #VALUE! | #VALUE! | #VALUE! | #VALUE! | #VALUE! | 16103 | 61642 | 17.3958 | 0
0 |  | #VALUE! | #VALUE! | #VALUE! | #VALUE! | #VALUE! | 16104 | 61643 | 17.3958 | 0
0 |  | #VALUE! | #VALUE! | #VALUE! | #VALUE! | #VALUE! | 16105 | 61644 | 17.3958 | 0
0 |  | #VALUE! | #VALUE! | #VALUE! | #VALUE! | #VALUE! | 16106 | 61645 | 17.3958 | 0
0 |  | #VALUE! | #VALUE! | #VALUE! | #VALUE! | #VALUE! | 16107 | 61646 | 17.3958 | 0
0 |  | #VALUE! | #VALUE! | #VALUE! | #VALUE! | #VALUE! | 16108 | 61647 | 17.3958 | 0
0 |  | #VALUE! | #VALUE! | #VALUE! | #VALUE! | #VALUE! | 16109 | 61648 | 17.3958 | 0
0 |  | #VALUE! | #VALUE! | #VALUE! | #VALUE! | #VALUE! | 16110 | 61649 | 17.3958 | 0
0 |  | #VALUE! | #VALUE! | #VALUE! | #VALUE! | #VALUE! | 16111 | 61650 | 17.3958 | 0
0 |  | #VALUE! | #VALUE! | #VALUE! | #VALUE! | #VALUE! | 16112 | 61651 | 17.3958 | 0
0 |  | #VALUE! | #VALUE! | #VALUE! | #VALUE! | #VALUE! | 16113 | 61652 | 17.3958 | 0
0 |  | #VALUE! | #VALUE! | #VALUE! | #VALUE! | #VALUE! | 16114 | 61653 | 17.3958 | 0
0 |  | #VALUE! | #VALUE! | #VALUE! | #VALUE! | #VALUE! | 16115 | 61654 | 17.3958 | 0
0 |  | #VALUE! | #VALUE! | #VALUE! | #VALUE! | #VALUE! | 16116 | 61655 | 17.3958 | 0
0 |  | #VALUE! | #VALUE! | #VALUE! | #VALUE! | #VALUE! | 16117 | 61656 | 17.3958 | 0
0 |  | #VALUE! | #VALUE! | #VALUE! | #VALUE! | #VALUE! | 16118 | 61657 | 17.3958 | 0
0 |  | #VALUE! | #VALUE! | #VALUE! | #VALUE! | #VALUE! | 16119 | 61658 | 17.3958 | 0
0 |  | #VALUE! | #VALUE! | #VALUE! | #VALUE! | #VALUE! | 16120 | 61659 | 17.3958 | 0
0 |  | #VALUE! | #VALUE! | #VALUE! | #VALUE! | #VALUE! | 16121 | 61660 | 17.3958 | 0
0 |  | #VALUE! | #VALUE! | #VALUE! | #VALUE! | #VALUE! | 16122 | 61661 | 17.3958 | 0
0 |  | #VALUE! | #VALUE! | #VALUE! | #VALUE! | #VALUE! | 16123 | 61662 | 17.3958 | 0
0 |  | #VALUE! | #VALUE! | #VALUE! | #VALUE! | #VALUE! | 16124 | 61663 | 17.3958 | 0
0 |  | #VALUE! | #VALUE! | #VALUE! | #VALUE! | #VALUE! | 16125 | 61664 | 17.3958 | 0
0 |  | #VALUE! | #VALUE! | #VALUE! | #VALUE! | #VALUE! | 16126 | 61665 | 17.3958 | 0
0 |  | #VALUE! | #VALUE! | #VALUE! | #VALUE! | #VALUE! | 16127 | 61666 | 17.3958 | 0
0 |  | #VALUE! | #VALUE! | #VALUE! | #VALUE! | #VALUE! | 16128 | 61667 | 17.3958 | 0
0 |  | #VALUE! | #VALUE! | #VALUE! | #VALUE! | #VALUE! | 16129 | 61668 | 17.3958 | 0
0 |  | #VALUE! | #VALUE! | #VALUE! | #VALUE! | #VALUE! | 16130 | 61669 | 17.3958 | 0
0 |  | #VALUE! | #VALUE! | #VALUE! | #VALUE! | #VALUE! | 16131 | 61670 | 17.3958 | 0
0 |  | #VALUE! | #VALUE! | #VALUE! | #VALUE! | #VALUE! | 16132 | 61671 | 17.3958 | 0
0 |  | #VALUE! | #VALUE! | #VALUE! | #VALUE! | #VALUE! | 16133 | 61672 | 17.3958 | 0
0 |  | #VALUE! | #VALUE! | #VALUE! | #VALUE! | #VALUE! | 16134 | 61673 | 17.3958 | 0
0 |  | #VALUE! | #VALUE! | #VALUE! | #VALUE! | #VALUE! | 16135 | 61674 | 17.3958 | 0
0 |  | #VALUE! | #VALUE! | #VALUE! | #VALUE! | #VALUE! | 16136 | 61675 | 17.3958 | 0
0 |  | #VALUE! | #VALUE! | #VALUE! | #VALUE! | #VALUE! | 16137 | 61676 | 17.3958 | 0
0 |  | #VALUE! | #VALUE! | #VALUE! | #VALUE! | #VALUE! | 16138 | 61677 | 17.3958 | 0
0 |  | #VALUE! | #VALUE! | #VALUE! | #VALUE! | #VALUE! | 16139 | 61678 | 17.3958 | 0
0 |  | #VALUE! | #VALUE! | #VALUE! | #VALUE! | #VALUE! | 16140 | 61679 | 17.3958 | 0
0 |  | #VALUE! | #VALUE! | #VALUE! | #VALUE! | #VALUE! | 16141 | 61680 | 17.3958 | 0
0 |  | #VALUE! | #VALUE! | #VALUE! | #VALUE! | #VALUE! | 16142 | 61681 | 17.3958 | 0
0 |  | #VALUE! | #VALUE! | #VALUE! | #VALUE! | #VALUE! | 16143 | 61682 | 17.3958 | 0
0 |  | #VALUE! | #VALUE! | #VALUE! | #VALUE! | #VALUE! | 16144 | 61683 | 17.3958 | 0
0 |  | #VALUE! | #VALUE! | #VALUE! | #VALUE! | #VALUE! | 16145 | 61684 | 17.3958 | 0
0 |  | #VALUE! | #VALUE! | #VALUE! | #VALUE! | #VALUE! | 16146 | 61685 | 17.3958 | 0
0 |  | #VALUE! | #VALUE! | #VALUE! | #VALUE! | #VALUE! | 16147 | 61686 | 17.3958 | 0
0 |  | #VALUE! | #VALUE! | #VALUE! | #VALUE! | #VALUE! | 16148 | 61687 | 17.3958 | 0
0 |  | #VALUE! | #VALUE! | #VALUE! | #VALUE! | #VALUE! | 16149 | 61688 | 17.3958 | 0
0 |  | #VALUE! | #VALUE! | #VALUE! | #VALUE! | #VALUE! | 16150 | 61689 | 17.3958 | 0
0 |  | #VALUE! | #VALUE! | #VALUE! | #VALUE! | #VALUE! | 16151 | 61690 | 17.3958 | 0
0 |  | #VALUE! | #VALUE! | #VALUE! | #VALUE! | #VALUE! | 16152 | 61691 | 17.3958 | 0
0 |  | #VALUE! | #VALUE! | #VALUE! | #VALUE! | #VALUE! | 16153 | 61692 | 17.3958 | 0
0 |  | #VALUE! | #VALUE! | #VALUE! | #VALUE! | #VALUE! | 16154 | 61693 | 17.3958 | 0
0 |  | #VALUE! | #VALUE! | #VALUE! | #VALUE! | #VALUE! | 16155 | 61694 | 17.3958 | 0
0 |  | #VALUE! | #VALUE! | #VALUE! | #VALUE! | #VALUE! | 16156 | 61695 | 17.3958 | 0
0 |  | #VALUE! | #VALUE! | #VALUE! | #VALUE! | #VALUE! | 16157 | 61696 | 17.3958 | 0
0 |  | #VALUE! | #VALUE! | #VALUE! | #VALUE! | #VALUE! | 16158 | 61697 | 17.3958 | 0
0 |  | #VALUE! | #VALUE! | #VALUE! | #VALUE! | #VALUE! | 16159 | 61698 | 17.3958 | 0
0 |  | #VALUE! | #VALUE! | #VALUE! | #VALUE! | #VALUE! | 16160 | 61699 | 17.3958 | 0
0 |  | #VALUE! | #VALUE! | #VALUE! | #VALUE! | #VALUE! | 16161 | 61700 | 17.3958 | 0
0 |  | #VALUE! | #VALUE! | #VALUE! | #VALUE! | #VALUE! | 16162 | 61701 | 17.3958 | 0
0 |  | #VALUE! | #VALUE! | #VALUE! | #VALUE! | #VALUE! | 16163 | 61702 | 17.3958 | 0
0 |  | #VALUE! | #VALUE! | #VALUE! | #VALUE! | #VALUE! | 16164 | 61703 | 17.3958 | 0
0 |  | #VALUE! | #VALUE! | #VALUE! | #VALUE! | #VALUE! | 16165 | 61704 | 17.3958 | 0
0 |  | #VALUE! | #VALUE! | #VALUE! | #VALUE! | #VALUE! | 16166 | 61705 | 17.3958 | 0
0 |  | #VALUE! | #VALUE! | #VALUE! | #VALUE! | #VALUE! | 16167 | 61706 | 17.3958 | 0
0 |  | #VALUE! | #VALUE! | #VALUE! | #VALUE! | #VALUE! | 16168 | 61707 | 17.3958 | 0
0 |  | #VALUE! | #VALUE! | #VALUE! | #VALUE! | #VALUE! | 16169 | 61708 | 17.3958 | 0
0 |  | #VALUE! | #VALUE! | #VALUE! | #VALUE! | #VALUE! | 16170 | 61709 | 17.3958 | 0
0 |  | #VALUE! | #VALUE! | #VALUE! | #VALUE! | #VALUE! | 16171 | 61710 | 17.3958 | 0
0 |  | #VALUE! | #VALUE! | #VALUE! | #VALUE! | #VALUE! | 16172 | 61711 | 17.3958 | 0
0 |  | #VALUE! | #VALUE! | #VALUE! | #VALUE! | #VALUE! | 16173 | 61712 | 17.3958 | 0
0 |  | #VALUE! | #VALUE! | #VALUE! | #VALUE! | #VALUE! | 16174 | 61713 | 17.3958 | 0
0 |  | #VALUE! | #VALUE! | #VALUE! | #VALUE! | #VALUE! | 16175 | 61714 | 17.3958 | 0
0 |  | #VALUE! | #VALUE! | #VALUE! | #VALUE! | #VALUE! | 16176 | 61715 | 17.3958 | 0
0 |  | #VALUE! | #VALUE! | #VALUE! | #VALUE! | #VALUE! | 16177 | 61716 | 17.3958 | 0
0 |  | #VALUE! | #VALUE! | #VALUE! | #VALUE! | #VALUE! | 16178 | 61717 | 17.3958 | 0
0 |  | #VALUE! | #VALUE! | #VALUE! | #VALUE! | #VALUE! | 16179 | 61718 | 17.3958 | 0
0 |  | #VALUE! | #VALUE! | #VALUE! | #VALUE! | #VALUE! | 16180 | 61719 | 17.3958 | 0
0 |  | #VALUE! | #VALUE! | #VALUE! | #VALUE! | #VALUE! | 16181 | 61720 | 17.3958 | 0
0 |  | #VALUE! | #VALUE! | #VALUE! | #VALUE! | #VALUE! | 16182 | 61721 | 17.3958 | 0
0 |  | #VALUE! | #VALUE! | #VALUE! | #VALUE! | #VALUE! | 16183 | 61722 | 17.3958 | 0
0 |  | #VALUE! | #VALUE! | #VALUE! | #VALUE! | #VALUE! | 16184 | 61723 | 17.3958 | 0
0 |  | #VALUE! | #VALUE! | #VALUE! | #VALUE! | #VALUE! | 16185 | 61724 | 17.3958 | 0
0 |  | #VALUE! | #VALUE! | #VALUE! | #VALUE! | #VALUE! | 16186 | 61725 | 17.3958 | 0
0 |  | #VALUE! | #VALUE! | #VALUE! | #VALUE! | #VALUE! | 16187 | 61726 | 17.3958 | 0
0 |  | #VALUE! | #VALUE! | #VALUE! | #VALUE! | #VALUE! | 16188 | 61727 | 17.3958 | 0
0 |  | #VALUE! | #VALUE! | #VALUE! | #VALUE! | #VALUE! | 16189 | 61728 | 17.3958 | 0
0 |  | #VALUE! | #VALUE! | #VALUE! | #VALUE! | #VALUE! | 16190 | 61729 | 17.3958 | 0
0 |  | #VALUE! | #VALUE! | #VALUE! | #VALUE! | #VALUE! | 16191 | 61730 | 17.3958 | 0
0 |  | #VALUE! | #VALUE! | #VALUE! | #VALUE! | #VALUE! | 16192 | 61731 | 17.3958 | 0
0 |  | #VALUE! | #VALUE! | #VALUE! | #VALUE! | #VALUE! | 16193 | 61732 | 17.3958 | 0
0 |  | #VALUE! | #VALUE! | #VALUE! | #VALUE! | #VALUE! | 16194 | 61733 | 17.3958 | 0
0 |  | #VALUE! | #VALUE! | #VALUE! | #VALUE! | #VALUE! | 16195 | 61734 | 17.3958 | 0
0 |  | #VALUE! | #VALUE! | #VALUE! | #VALUE! | #VALUE! | 16196 | 61735 | 17.3958 | 0
0 |  | #VALUE! | #VALUE! | #VALUE! | #VALUE! | #VALUE! | 16197 | 61736 | 17.3958 | 0
0 |  | #VALUE! | #VALUE! | #VALUE! | #VALUE! | #VALUE! | 16198 | 61737 | 17.3958 | 0
0 |  | #VALUE! | #VALUE! | #VALUE! | #VALUE! | #VALUE! | 16199 | 61738 | 17.3958 | 0
0 |  | #VALUE! | #VALUE! | #VALUE! | #VALUE! | #VALUE! | 16200 | 61739 | 17.3958 | 0
0 |  | #VALUE! | #VALUE! | #VALUE! | #VALUE! | #VALUE! | 16201 | 61740 | 17.3958 | 0
0 |  | #VALUE! | #VALUE! | #VALUE! | #VALUE! | #VALUE! | 16202 | 61741 | 17.3958 | 0
0 |  | #VALUE! | #VALUE! | #VALUE! | #VALUE! | #VALUE! | 16203 | 61742 | 17.3958 | 0
0 |  | #VALUE! | #VALUE! | #VALUE! | #VALUE! | #VALUE! | 16204 | 61743 | 17.3958 | 0
0 |  | #VALUE! | #VALUE! | #VALUE! | #VALUE! | #VALUE! | 16205 | 61744 | 17.3958 | 0
0 |  | #VALUE! | #VALUE! | #VALUE! | #VALUE! | #VALUE! | 16206 | 61745 | 17.3958 | 0
0 |  | #VALUE! | #VALUE! | #VALUE! | #VALUE! | #VALUE! | 16207 | 61746 | 17.3958 | 0
0 |  | #VALUE! | #VALUE! | #VALUE! | #VALUE! | #VALUE! | 16208 | 61747 | 17.3958 | 0
0 |  | #VALUE! | #VALUE! | #VALUE! | #VALUE! | #VALUE! | 16209 | 61748 | 17.3958 | 0
0 |  | #VALUE! | #VALUE! | #VALUE! | #VALUE! | #VALUE! | 16210 | 61749 | 17.3958 | 0
0 |  | #VALUE! | #VALUE! | #VALUE! | #VALUE! | #VALUE! | 16211 | 61750 | 17.3958 | 0
0 |  | #VALUE! | #VALUE! | #VALUE! | #VALUE! | #VALUE! | 16212 | 61751 | 17.3958 | 0
0 |  | #VALUE! | #VALUE! | #VALUE! | #VALUE! | #VALUE! | 16213 | 61752 | 17.3958 | 0
0 |  | #VALUE! | #VALUE! | #VALUE! | #VALUE! | #VALUE! | 16214 | 61753 | 17.3958 | 0
0 |  | #VALUE! | #VALUE! | #VALUE! | #VALUE! | #VALUE! | 16215 | 61754 | 17.3958 | 0
0 |  | #VALUE! | #VALUE! | #VALUE! | #VALUE! | #VALUE! | 16216 | 61755 | 17.3958 | 0
0 |  | #VALUE! | #VALUE! | #VALUE! | #VALUE! | #VALUE! | 16217 | 61756 | 17.3958 | 0
0 |  | #VALUE! | #VALUE! | #VALUE! | #VALUE! | #VALUE! | 16218 | 61757 | 17.3958 | 0
0 |  | #VALUE! | #VALUE! | #VALUE! | #VALUE! | #VALUE! | 16219 | 61758 | 17.3958 | 0
0 |  | #VALUE! | #VALUE! | #VALUE! | #VALUE! | #VALUE! | 16220 | 61759 | 17.3958 | 0
0 |  | #VALUE! | #VALUE! | #VALUE! | #VALUE! | #VALUE! | 16221 | 61760 | 17.3958 | 0
0 |  | #VALUE! | #VALUE! | #VALUE! | #VALUE! | #VALUE! | 16222 | 61761 | 17.3958 | 0
0 |  | #VALUE! | #VALUE! | #VALUE! | #VALUE! | #VALUE! | 16223 | 61762 | 17.3958 | 0
0 |  | #VALUE! | #VALUE! | #VALUE! | #VALUE! | #VALUE! | 16224 | 61763 | 17.3958 | 0
0 |  | #VALUE! | #VALUE! | #VALUE! | #VALUE! | #VALUE! | 16225 | 61764 | 17.3958 | 0
0 |  | #VALUE! | #VALUE! | #VALUE! | #VALUE! | #VALUE! | 16226 | 61765 | 17.3958 | 0
0 |  | #VALUE! | #VALUE! | #VALUE! | #VALUE! | #VALUE! | 16227 | 61766 | 17.3958 | 0
0 |  | #VALUE! | #VALUE! | #VALUE! | #VALUE! | #VALUE! | 16228 | 61767 | 17.3958 | 0
0 |  | #VALUE! | #VALUE! | #VALUE! | #VALUE! | #VALUE! | 16229 | 61768 | 17.3958 | 0
0 |  | #VALUE! | #VALUE! | #VALUE! | #VALUE! | #VALUE! | 16230 | 61769 | 17.3958 | 0
0 |  | #VALUE! | #VALUE! | #VALUE! | #VALUE! | #VALUE! | 16231 | 61770 | 17.3958 | 0
0 |  | #VALUE! | #VALUE! | #VALUE! | #VALUE! | #VALUE! | 16232 | 61771 | 17.3958 | 0
0 |  | #VALUE! | #VALUE! | #VALUE! | #VALUE! | #VALUE! | 16233 | 61772 | 17.3958 | 0
0 |  | #VALUE! | #VALUE! | #VALUE! | #VALUE! | #VALUE! | 16234 | 61773 | 17.3958 | 0
0 |  | #VALUE! | #VALUE! | #VALUE! | #VALUE! | #VALUE! | 16235 | 61774 | 17.3958 | 0
0 |  | #VALUE! | #VALUE! | #VALUE! | #VALUE! | #VALUE! | 16236 | 61775 | 17.3958 | 0
0 |  | #VALUE! | #VALUE! | #VALUE! | #VALUE! | #VALUE! | 16237 | 61776 | 17.3958 | 0
0 |  | #VALUE! | #VALUE! | #VALUE! | #VALUE! | #VALUE! | 16238 | 61777 | 17.3958 | 0
0 |  | #VALUE! | #VALUE! | #VALUE! | #VALUE! | #VALUE! | 16239 | 61778 | 17.3958 | 0
0 |  | #VALUE! | #VALUE! | #VALUE! | #VALUE! | #VALUE! | 16240 | 61779 | 17.3958 | 0
0 |  | #VALUE! | #VALUE! | #VALUE! | #VALUE! | #VALUE! | 16241 | 61780 | 17.3958 | 0
0 |  | #VALUE! | #VALUE! | #VALUE! | #VALUE! | #VALUE! | 16242 | 61781 | 17.3958 | 0
0 |  | #VALUE! | #VALUE! | #VALUE! | #VALUE! | #VALUE! | 16243 | 61782 | 17.3958 | 0
0 |  | #VALUE! | #VALUE! | #VALUE! | #VALUE! | #VALUE! | 16244 | 61783 | 17.3958 | 0
0 |  | #VALUE! | #VALUE! | #VALUE! | #VALUE! | #VALUE! | 16245 | 61784 | 17.3958 | 0
0 |  | #VALUE! | #VALUE! | #VALUE! | #VALUE! | #VALUE! | 16246 | 61785 | 17.3958 | 0
0 |  | #VALUE! | #VALUE! | #VALUE! | #VALUE! | #VALUE! | 16247 | 61786 | 17.3958 | 0
0 |  | #VALUE! | #VALUE! | #VALUE! | #VALUE! | #VALUE! | 16248 | 61787 | 17.3958 | 0
0 |  | #VALUE! | #VALUE! | #VALUE! | #VALUE! | #VALUE! | 16249 | 61788 | 17.3958 | 0
0 |  | #VALUE! | #VALUE! | #VALUE! | #VALUE! | #VALUE! | 16250 | 61789 | 17.3958 | 0
0 |  | #VALUE! | #VALUE! | #VALUE! | #VALUE! | #VALUE! | 16251 | 61790 | 17.3958 | 0
0 |  | #VALUE! | #VALUE! | #VALUE! | #VALUE! | #VALUE! | 16252 | 61791 | 17.3958 | 0
0 |  | #VALUE! | #VALUE! | #VALUE! | #VALUE! | #VALUE! | 16253 | 61792 | 17.3958 | 0
0 |  | #VALUE! | #VALUE! | #VALUE! | #VALUE! | #VALUE! | 16254 | 61793 | 17.3958 | 0
0 |  | #VALUE! | #VALUE! | #VALUE! | #VALUE! | #VALUE! | 16255 | 61794 | 17.3958 | 0
0 |  | #VALUE! | #VALUE! | #VALUE! | #VALUE! | #VALUE! | 16256 | 61795 | 17.3958 | 0
0 |  | #VALUE! | #VALUE! | #VALUE! | #VALUE! | #VALUE! | 16257 | 61796 | 17.3958 | 0
0 |  | #VALUE! | #VALUE! | #VALUE! | #VALUE! | #VALUE! | 16258 | 61797 | 17.3958 | 0
0 |  | #VALUE! | #VALUE! | #VALUE! | #VALUE! | #VALUE! | 16259 | 61798 | 17.3958 | 0
0 |  | #VALUE! | #VALUE! | #VALUE! | #VALUE! | #VALUE! | 16260 | 61799 | 17.3958 | 0
0 |  | #VALUE! | #VALUE! | #VALUE! | #VALUE! | #VALUE! | 16261 | 61800 | 17.3958 | 0
0 |  | #VALUE! | #VALUE! | #VALUE! | #VALUE! | #VALUE! | 16262 | 61801 | 17.3958 | 0
0 |  | #VALUE! | #VALUE! | #VALUE! | #VALUE! | #VALUE! | 16263 | 61802 | 17.3958 | 0
0 |  | #VALUE! | #VALUE! | #VALUE! | #VALUE! | #VALUE! | 16264 | 61803 | 17.3958 | 0
0 |  | #VALUE! | #VALUE! | #VALUE! | #VALUE! | #VALUE! | 16265 | 61804 | 17.3958 | 0
0 |  | #VALUE! | #VALUE! | #VALUE! | #VALUE! | #VALUE! | 16266 | 61805 | 17.3958 | 0
0 |  | #VALUE! | #VALUE! | #VALUE! | #VALUE! | #VALUE! | 16267 | 61806 | 17.3958 | 0
0 |  | #VALUE! | #VALUE! | #VALUE! | #VALUE! | #VALUE! | 16268 | 61807 | 17.3958 | 0
0 |  | #VALUE! | #VALUE! | #VALUE! | #VALUE! | #VALUE! | 16269 | 61808 | 17.3958 | 0
0 |  | #VALUE! | #VALUE! | #VALUE! | #VALUE! | #VALUE! | 16270 | 61809 | 17.3958 | 0
0 |  | #VALUE! | #VALUE! | #VALUE! | #VALUE! | #VALUE! | 16271 | 61810 | 17.3958 | 0
0 |  | #VALUE! | #VALUE! | #VALUE! | #VALUE! | #VALUE! | 16272 | 61811 | 17.3958 | 0
0 |  | #VALUE! | #VALUE! | #VALUE! | #VALUE! | #VALUE! | 16273 | 61812 | 17.3958 | 0
0 |  | #VALUE! | #VALUE! | #VALUE! | #VALUE! | #VALUE! | 16274 | 61813 | 17.3958 | 0
0 |  | #VALUE! | #VALUE! | #VALUE! | #VALUE! | #VALUE! | 16275 | 61814 | 17.3958 | 0
0 |  | #VALUE! | #VALUE! | #VALUE! | #VALUE! | #VALUE! | 16276 | 61815 | 17.3958 | 0
0 |  | #VALUE! | #VALUE! | #VALUE! | #VALUE! | #VALUE! | 16277 | 61816 | 17.3958 | 0
0 |  | #VALUE! | #VALUE! | #VALUE! | #VALUE! | #VALUE! | 16278 | 61817 | 17.3958 | 0
0 |  | #VALUE! | #VALUE! | #VALUE! | #VALUE! | #VALUE! | 16279 | 61818 | 17.3958 | 0
0 |  | #VALUE! | #VALUE! | #VALUE! | #VALUE! | #VALUE! | 16280 | 61819 | 17.3958 | 0
0 |  | #VALUE! | #VALUE! | #VALUE! | #VALUE! | #VALUE! | 16281 | 61820 | 17.3958 | 0
0 |  | #VALUE! | #VALUE! | #VALUE! | #VALUE! | #VALUE! | 16282 | 61821 | 17.3958 | 0
0 |  | #VALUE! | #VALUE! | #VALUE! | #VALUE! | #VALUE! | 16283 | 61822 | 17.3958 | 0
0 |  | #VALUE! | #VALUE! | #VALUE! | #VALUE! | #VALUE! | 16284 | 61823 | 17.3958 | 0
0 |  | #VALUE! | #VALUE! | #VALUE! | #VALUE! | #VALUE! | 16285 | 61824 | 17.3958 | 0
0 |  | #VALUE! | #VALUE! | #VALUE! | #VALUE! | #VALUE! | 16286 | 61825 | 17.3958 | 0
0 |  | #VALUE! | #VALUE! | #VALUE! | #VALUE! | #VALUE! | 16287 | 61826 | 17.3958 | 0
0 |  | #VALUE! | #VALUE! | #VALUE! | #VALUE! | #VALUE! | 16288 | 61827 | 17.3958 | 0
0 |  | #VALUE! | #VALUE! | #VALUE! | #VALUE! | #VALUE! | 16289 | 61828 | 17.3958 | 0
0 |  | #VALUE! | #VALUE! | #VALUE! | #VALUE! | #VALUE! | 16290 | 61829 | 17.3958 | 0
0 |  | #VALUE! | #VALUE! | #VALUE! | #VALUE! | #VALUE! | 16291 | 61830 | 17.3958 | 0
0 |  | #VALUE! | #VALUE! | #VALUE! | #VALUE! | #VALUE! | 16292 | 61831 | 17.3958 | 0
0 |  | #VALUE! | #VALUE! | #VALUE! | #VALUE! | #VALUE! | 16293 | 61832 | 17.3958 | 0
0 |  | #VALUE! | #VALUE! | #VALUE! | #VALUE! | #VALUE! | 16294 | 61833 | 17.3958 | 0
0 |  | #VALUE! | #VALUE! | #VALUE! | #VALUE! | #VALUE! | 16295 | 61834 | 17.3958 | 0
0 |  | #VALUE! | #VALUE! | #VALUE! | #VALUE! | #VALUE! | 16296 | 61835 | 17.3958 | 0
0 |  | #VALUE! | #VALUE! | #VALUE! | #VALUE! | #VALUE! | 16297 | 61836 | 17.3958 | 0
0 |  | #VALUE! | #VALUE! | #VALUE! | #VALUE! | #VALUE! | 16298 | 61837 | 17.3958 | 0
0 |  | #VALUE! | #VALUE! | #VALUE! | #VALUE! | #VALUE! | 16299 | 61838 | 17.3958 | 0
0 |  | #VALUE! | #VALUE! | #VALUE! | #VALUE! | #VALUE! | 16300 | 61839 | 17.3958 | 0
0 |  | #VALUE! | #VALUE! | #VALUE! | #VALUE! | #VALUE! | 16301 | 61840 | 17.3958 | 0
0 |  | #VALUE! | #VALUE! | #VALUE! | #VALUE! | #VALUE! | 16302 | 61841 | 17.3958 | 0
0 |  | #VALUE! | #VALUE! | #VALUE! | #VALUE! | #VALUE! | 16303 | 61842 | 17.3958 | 0
0 |  | #VALUE! | #VALUE! | #VALUE! | #VALUE! | #VALUE! | 16304 | 61843 | 17.3958 | 0
0 |  | #VALUE! | #VALUE! | #VALUE! | #VALUE! | #VALUE! | 16305 | 61844 | 17.3958 | 0
0 |  | #VALUE! | #VALUE! | #VALUE! | #VALUE! | #VALUE! | 16306 | 61845 | 17.3958 | 0
0 |  | #VALUE! | #VALUE! | #VALUE! | #VALUE! | #VALUE! | 16307 | 61846 | 17.3958 | 0
0 |  | #VALUE! | #VALUE! | #VALUE! | #VALUE! | #VALUE! | 16308 | 61847 | 17.3958 | 0
0 |  | #VALUE! | #VALUE! | #VALUE! | #VALUE! | #VALUE! | 16309 | 61848 | 17.3958 | 0
0 |  | #VALUE! | #VALUE! | #VALUE! | #VALUE! | #VALUE! | 16310 | 61849 | 17.3958 | 0
0 |  | #VALUE! | #VALUE! | #VALUE! | #VALUE! | #VALUE! | 16311 | 61850 | 17.3958 | 0
0 |  | #VALUE! | #VALUE! | #VALUE! | #VALUE! | #VALUE! | 16312 | 61851 | 17.3958 | 0
0 |  | #VALUE! | #VALUE! | #VALUE! | #VALUE! | #VALUE! | 16313 | 61852 | 17.3958 | 0
0 |  | #VALUE! | #VALUE! | #VALUE! | #VALUE! | #VALUE! | 16314 | 61853 | 17.3958 | 0
0 |  | #VALUE! | #VALUE! | #VALUE! | #VALUE! | #VALUE! | 16315 | 61854 | 17.3958 | 0
0 |  | #VALUE! | #VALUE! | #VALUE! | #VALUE! | #VALUE! | 16316 | 61855 | 17.3958 | 0
0 |  | #VALUE! | #VALUE! | #VALUE! | #VALUE! | #VALUE! | 16317 | 61856 | 17.3958 | 0
0 |  | #VALUE! | #VALUE! | #VALUE! | #VALUE! | #VALUE! | 16318 | 61857 | 17.3958 | 0
0 |  | #VALUE! | #VALUE! | #VALUE! | #VALUE! | #VALUE! | 16319 | 61858 | 17.3958 | 0
0 |  | #VALUE! | #VALUE! | #VALUE! | #VALUE! | #VALUE! | 16320 | 61859 | 17.3958 | 0
0 |  | #VALUE! | #VALUE! | #VALUE! | #VALUE! | #VALUE! | 16321 | 61860 | 17.3958 | 0
0 |  | #VALUE! | #VALUE! | #VALUE! | #VALUE! | #VALUE! | 16322 | 61861 | 17.3958 | 0
0 |  | #VALUE! | #VALUE! | #VALUE! | #VALUE! | #VALUE! | 16323 | 61862 | 17.3958 | 0
0 |  | #VALUE! | #VALUE! | #VALUE! | #VALUE! | #VALUE! | 16324 | 61863 | 17.3958 | 0
0 |  | #VALUE! | #VALUE! | #VALUE! | #VALUE! | #VALUE! | 16325 | 61864 | 17.3958 | 0
0 |  | #VALUE! | #VALUE! | #VALUE! | #VALUE! | #VALUE! | 16326 | 61865 | 17.3958 | 0
0 |  | #VALUE! | #VALUE! | #VALUE! | #VALUE! | #VALUE! | 16327 | 61866 | 17.3958 | 0
0 |  | #VALUE! | #VALUE! | #VALUE! | #VALUE! | #VALUE! | 16328 | 61867 | 17.3958 | 0
0 |  | #VALUE! | #VALUE! | #VALUE! | #VALUE! | #VALUE! | 16329 | 61868 | 17.3958 | 0
0 |  | #VALUE! | #VALUE! | #VALUE! | #VALUE! | #VALUE! | 16330 | 61869 | 17.3958 | 0
0 |  | #VALUE! | #VALUE! | #VALUE! | #VALUE! | #VALUE! | 16331 | 61870 | 17.3958 | 0
0 |  | #VALUE! | #VALUE! | #VALUE! | #VALUE! | #VALUE! | 16332 | 61871 | 17.3958 | 0
0 |  | #VALUE! | #VALUE! | #VALUE! | #VALUE! | #VALUE! | 16333 | 61872 | 17.3958 | 0
0 |  | #VALUE! | #VALUE! | #VALUE! | #VALUE! | #VALUE! | 16334 | 61873 | 17.3958 | 0
0 |  | #VALUE! | #VALUE! | #VALUE! | #VALUE! | #VALUE! | 16335 | 61874 | 17.3958 | 0
0 |  | #VALUE! | #VALUE! | #VALUE! | #VALUE! | #VALUE! | 16336 | 61875 | 17.3958 | 0
0 |  | #VALUE! | #VALUE! | #VALUE! | #VALUE! | #VALUE! | 16337 | 61876 | 17.3958 | 0
0 |  | #VALUE! | #VALUE! | #VALUE! | #VALUE! | #VALUE! | 16338 | 61877 | 17.3958 | 0
0 |  | #VALUE! | #VALUE! | #VALUE! | #VALUE! | #VALUE! | 16339 | 61878 | 17.3958 | 0
0 |  | #VALUE! | #VALUE! | #VALUE! | #VALUE! | #VALUE! | 16340 | 61879 | 17.3958 | 0
0 |  | #VALUE! | #VALUE! | #VALUE! | #VALUE! | #VALUE! | 16341 | 61880 | 17.3958 | 0
0 |  | #VALUE! | #VALUE! | #VALUE! | #VALUE! | #VALUE! | 16342 | 61881 | 17.3958 | 0
0 |  | #VALUE! | #VALUE! | #VALUE! | #VALUE! | #VALUE! | 16343 | 61882 | 17.3958 | 0
0 |  | #VALUE! | #VALUE! | #VALUE! | #VALUE! | #VALUE! | 16344 | 61883 | 17.3958 | 0
0 |  | #VALUE! | #VALUE! | #VALUE! | #VALUE! | #VALUE! | 16345 | 61884 | 17.3958 | 0
0 |  | #VALUE! | #VALUE! | #VALUE! | #VALUE! | #VALUE! | 16346 | 61885 | 17.3958 | 0
0 |  | #VALUE! | #VALUE! | #VALUE! | #VALUE! | #VALUE! | 16347 | 61886 | 17.3958 | 0
0 |  | #VALUE! | #VALUE! | #VALUE! | #VALUE! | #VALUE! | 16348 | 61887 | 17.3958 | 0
0 |  | #VALUE! | #VALUE! | #VALUE! | #VALUE! | #VALUE! | 16349 | 61888 | 17.3958 | 0
0 |  | #VALUE! | #VALUE! | #VALUE! | #VALUE! | #VALUE! | 16350 | 61889 | 17.3958 | 0
0 |  | #VALUE! | #VALUE! | #VALUE! | #VALUE! | #VALUE! | 16351 | 61890 | 17.3958 | 0
0 |  | #VALUE! | #VALUE! | #VALUE! | #VALUE! | #VALUE! | 16352 | 61891 | 17.3958 | 0
0 |  | #VALUE! | #VALUE! | #VALUE! | #VALUE! | #VALUE! | 16353 | 61892 | 17.3958 | 0
0 |  | #VALUE! | #VALUE! | #VALUE! | #VALUE! | #VALUE! | 16354 | 61893 | 17.3958 | 0
0 |  | #VALUE! | #VALUE! | #VALUE! | #VALUE! | #VALUE! | 16355 | 61894 | 17.3958 | 0
0 |  | #VALUE! | #VALUE! | #VALUE! | #VALUE! | #VALUE! | 16356 | 61895 | 17.3958 | 0
0 |  | #VALUE! | #VALUE! | #VALUE! | #VALUE! | #VALUE! | 16357 | 61896 | 17.3958 | 0
0 |  | #VALUE! | #VALUE! | #VALUE! | #VALUE! | #VALUE! | 16358 | 61897 | 17.3958 | 0
0 |  | #VALUE! | #VALUE! | #VALUE! | #VALUE! | #VALUE! | 16359 | 61898 | 17.3958 | 0
0 |  | #VALUE! | #VALUE! | #VALUE! | #VALUE! | #VALUE! | 16360 | 61899 | 17.3958 | 0
0 |  | #VALUE! | #VALUE! | #VALUE! | #VALUE! | #VALUE! | 16361 | 61900 | 17.3958 | 0
0 |  | #VALUE! | #VALUE! | #VALUE! | #VALUE! | #VALUE! | 16362 | 61901 | 17.3958 | 0
0 |  | #VALUE! | #VALUE! | #VALUE! | #VALUE! | #VALUE! | 16363 | 61902 | 17.3958 | 0
0 |  | #VALUE! | #VALUE! | #VALUE! | #VALUE! | #VALUE! | 16364 | 61903 | 17.3958 | 0
0 |  | #VALUE! | #VALUE! | #VALUE! | #VALUE! | #VALUE! | 16365 | 61904 | 17.3958 | 0
0 |  | #VALUE! | #VALUE! | #VALUE! | #VALUE! | #VALUE! | 16366 | 61905 | 17.3958 | 0
0 |  | #VALUE! | #VALUE! | #VALUE! | #VALUE! | #VALUE! | 16367 | 61906 | 17.3958 | 0
0 |  | #VALUE! | #VALUE! | #VALUE! | #VALUE! | #VALUE! | 16368 | 61907 | 17.3958 | 0
0 |  | #VALUE! | #VALUE! | #VALUE! | #VALUE! | #VALUE! | 16369 | 61908 | 17.3958 | 0
0 |  | #VALUE! | #VALUE! | #VALUE! | #VALUE! | #VALUE! | 16370 | 61909 | 17.3958 | 0
0 |  | #VALUE! | #VALUE! | #VALUE! | #VALUE! | #VALUE! | 16371 | 61910 | 17.3958 | 0
0 |  | #VALUE! | #VALUE! | #VALUE! | #VALUE! | #VALUE! | 16372 | 61911 | 17.3958 | 0
0 |  | #VALUE! | #VALUE! | #VALUE! | #VALUE! | #VALUE! | 16373 | 61912 | 17.3958 | 0
0 |  | #VALUE! | #VALUE! | #VALUE! | #VALUE! | #VALUE! | 16374 | 61913 | 17.3958 | 0
0 |  | #VALUE! | #VALUE! | #VALUE! | #VALUE! | #VALUE! | 16375 | 61914 | 17.3958 | 0
0 |  | #VALUE! | #VALUE! | #VALUE! | #VALUE! | #VALUE! | 16376 | 61915 | 17.3958 | 0
0 |  | #VALUE! | #VALUE! | #VALUE! | #VALUE! | #VALUE! | 16377 | 61916 | 17.3958 | 0
0 |  | #VALUE! | #VALUE! | #VALUE! | #VALUE! | #VALUE! | 16378 | 61917 | 17.3958 | 0
0 |  | #VALUE! | #VALUE! | #VALUE! | #VALUE! | #VALUE! | 16379 | 61918 | 17.3958 | 0
0 |  | #VALUE! | #VALUE! | #VALUE! | #VALUE! | #VALUE! | 16380 | 61919 | 17.3958 | 0
0 |  | #VALUE! | #VALUE! | #VALUE! | #VALUE! | #VALUE! | 16381 | 61920 | 17.3958 | 0
0 |  | #VALUE! | #VALUE! | #VALUE! | #VALUE! | #VALUE! | 16382 | 61921 | 17.3958 | 0
0 |  | #VALUE! | #VALUE! | #VALUE! | #VALUE! | #VALUE! | 16383 | 61922 | 17.3958 | 0
0 |  | #VALUE! | #VALUE! | #VALUE! | #VALUE! | #VALUE! | 16384 | 61923 | 17.3958 | 0
0 |  | #VALUE! | #VALUE! | #VALUE! | #VALUE! | #VALUE! | 16385 | 61924 | 17.3958 | 0
0 |  | #VALUE! | #VALUE! | #VALUE! | #VALUE! | #VALUE! | 16386 | 61925 | 17.3958 | 0
0 |  | #VALUE! | #VALUE! | #VALUE! | #VALUE! | #VALUE! | 16387 | 61926 | 17.3958 | 0
0 |  | #VALUE! | #VALUE! | #VALUE! | #VALUE! | #VALUE! | 16388 | 61927 | 17.3958 | 0
0 |  | #VALUE! | #VALUE! | #VALUE! | #VALUE! | #VALUE! | 16389 | 61928 | 17.3958 | 0
0 |  | #VALUE! | #VALUE! | #VALUE! | #VALUE! | #VALUE! | 16390 | 61929 | 17.3958 | 0
0 |  | #VALUE! | #VALUE! | #VALUE! | #VALUE! | #VALUE! | 16391 | 61930 | 17.3958 | 0
0 |  | #VALUE! | #VALUE! | #VALUE! | #VALUE! | #VALUE! | 16392 | 61931 | 17.3958 | 0
0 |  | #VALUE! | #VALUE! | #VALUE! | #VALUE! | #VALUE! | 16393 | 61932 | 17.3958 | 0
0 |  | #VALUE! | #VALUE! | #VALUE! | #VALUE! | #VALUE! | 16394 | 61933 | 17.3958 | 0
0 |  | #VALUE! | #VALUE! | #VALUE! | #VALUE! | #VALUE! | 16395 | 61934 | 17.3958 | 0
0 |  | #VALUE! | #VALUE! | #VALUE! | #VALUE! | #VALUE! | 16396 | 61935 | 17.3958 | 0
0 |  | #VALUE! | #VALUE! | #VALUE! | #VALUE! | #VALUE! | 16397 | 61936 | 17.3958 | 0
0 |  | #VALUE! | #VALUE! | #VALUE! | #VALUE! | #VALUE! | 16398 | 61937 | 17.3958 | 0
0 |  | #VALUE! | #VALUE! | #VALUE! | #VALUE! | #VALUE! | 16399 | 61938 | 17.3958 | 0
0 |  | #VALUE! | #VALUE! | #VALUE! | #VALUE! | #VALUE! | 16400 | 61939 | 17.3958 | 0
0 |  | #VALUE! | #VALUE! | #VALUE! | #VALUE! | #VALUE! | 16401 | 61940 | 17.3958 | 0
0 |  | #VALUE! | #VALUE! | #VALUE! | #VALUE! | #VALUE! | 16402 | 61941 | 17.3958 | 0
0 |  | #VALUE! | #VALUE! | #VALUE! | #VALUE! | #VALUE! | 16403 | 61942 | 17.3958 | 0
0 |  | #VALUE! | #VALUE! | #VALUE! | #VALUE! | #VALUE! | 16404 | 61943 | 17.3958 | 0
0 |  | #VALUE! | #VALUE! | #VALUE! | #VALUE! | #VALUE! | 16405 | 61944 | 17.3958 | 0
0 |  | #VALUE! | #VALUE! | #VALUE! | #VALUE! | #VALUE! | 16406 | 61945 | 17.3958 | 0
0 |  | #VALUE! | #VALUE! | #VALUE! | #VALUE! | #VALUE! | 16407 | 61946 | 17.3958 | 0
0 |  | #VALUE! | #VALUE! | #VALUE! | #VALUE! | #VALUE! | 16408 | 61947 | 17.3958 | 0
0 |  | #VALUE! | #VALUE! | #VALUE! | #VALUE! | #VALUE! | 16409 | 61948 | 17.3958 | 0
0 |  | #VALUE! | #VALUE! | #VALUE! | #VALUE! | #VALUE! | 16410 | 61949 | 17.3958 | 0
0 |  | #VALUE! | #VALUE! | #VALUE! | #VALUE! | #VALUE! | 16411 | 61950 | 17.3958 | 0
0 |  | #VALUE! | #VALUE! | #VALUE! | #VALUE! | #VALUE! | 16412 | 61951 | 17.3958 | 0
0 |  | #VALUE! | #VALUE! | #VALUE! | #VALUE! | #VALUE! | 16413 | 61952 | 17.3958 | 0
0 |  | #VALUE! | #VALUE! | #VALUE! | #VALUE! | #VALUE! | 16414 | 61953 | 17.3958 | 0
0 |  | #VALUE! | #VALUE! | #VALUE! | #VALUE! | #VALUE! | 16415 | 61954 | 17.3958 | 0
0 |  | #VALUE! | #VALUE! | #VALUE! | #VALUE! | #VALUE! | 16416 | 61955 | 17.3958 | 0
0 |  | #VALUE! | #VALUE! | #VALUE! | #VALUE! | #VALUE! | 16417 | 61956 | 17.3958 | 0
0 |  | #VALUE! | #VALUE! | #VALUE! | #VALUE! | #VALUE! | 16418 | 61957 | 17.3958 | 0
0 |  | #VALUE! | #VALUE! | #VALUE! | #VALUE! | #VALUE! | 16419 | 61958 | 17.3958 | 0
0 |  | #VALUE! | #VALUE! | #VALUE! | #VALUE! | #VALUE! | 16420 | 61959 | 17.3958 | 0
0 |  | #VALUE! | #VALUE! | #VALUE! | #VALUE! | #VALUE! | 16421 | 61960 | 17.3958 | 0
0 |  | #VALUE! | #VALUE! | #VALUE! | #VALUE! | #VALUE! | 16422 | 61961 | 17.3958 | 0
0 |  | #VALUE! | #VALUE! | #VALUE! | #VALUE! | #VALUE! | 16423 | 61962 | 17.3958 | 0
0 |  | #VALUE! | #VALUE! | #VALUE! | #VALUE! | #VALUE! | 16424 | 61963 | 17.3958 | 0
0 |  | #VALUE! | #VALUE! | #VALUE! | #VALUE! | #VALUE! | 16425 | 61964 | 17.3958 | 0
0 |  | #VALUE! | #VALUE! | #VALUE! | #VALUE! | #VALUE! | 16426 | 61965 | 17.3958 | 0
0 |  | #VALUE! | #VALUE! | #VALUE! | #VALUE! | #VALUE! | 16427 | 61966 | 17.3958 | 0
0 |  | #VALUE! | #VALUE! | #VALUE! | #VALUE! | #VALUE! | 16428 | 61967 | 17.3958 | 0
0 |  | #VALUE! | #VALUE! | #VALUE! | #VALUE! | #VALUE! | 16429 | 61968 | 17.3958 | 0
0 |  | #VALUE! | #VALUE! | #VALUE! | #VALUE! | #VALUE! | 16430 | 61969 | 17.3958 | 0
0 |  | #VALUE! | #VALUE! | #VALUE! | #VALUE! | #VALUE! | 16431 | 61970 | 17.3958 | 0
0 |  | #VALUE! | #VALUE! | #VALUE! | #VALUE! | #VALUE! | 16432 | 61971 | 17.3958 | 0
0 |  | #VALUE! | #VALUE! | #VALUE! | #VALUE! | #VALUE! | 16433 | 61972 | 17.3958 | 0
0 |  | #VALUE! | #VALUE! | #VALUE! | #VALUE! | #VALUE! | 16434 | 61973 | 17.3958 | 0
0 |  | #VALUE! | #VALUE! | #VALUE! | #VALUE! | #VALUE! | 16435 | 61974 | 17.3958 | 0
0 |  | #VALUE! | #VALUE! | #VALUE! | #VALUE! | #VALUE! | 16436 | 61975 | 17.3958 | 0
0 |  | #VALUE! | #VALUE! | #VALUE! | #VALUE! | #VALUE! | 16437 | 61976 | 17.3958 | 0
0 |  | #VALUE! | #VALUE! | #VALUE! | #VALUE! | #VALUE! | 16438 | 61977 | 17.3958 | 0
0 |  | #VALUE! | #VALUE! | #VALUE! | #VALUE! | #VALUE! | 16439 | 61978 | 17.3958 | 0
0 |  | #VALUE! | #VALUE! | #VALUE! | #VALUE! | #VALUE! | 16440 | 61979 | 17.3958 | 0
0 |  | #VALUE! | #VALUE! | #VALUE! | #VALUE! | #VALUE! | 16441 | 61980 | 17.3958 | 0
0 |  | #VALUE! | #VALUE! | #VALUE! | #VALUE! | #VALUE! | 16442 | 61981 | 17.3958 | 0
0 |  | #VALUE! | #VALUE! | #VALUE! | #VALUE! | #VALUE! | 16443 | 61982 | 17.3958 | 0
0 |  | #VALUE! | #VALUE! | #VALUE! | #VALUE! | #VALUE! | 16444 | 61983 | 17.3958 | 0
0 |  | #VALUE! | #VALUE! | #VALUE! | #VALUE! | #VALUE! | 16445 | 61984 | 17.3958 | 0
0 |  | #VALUE! | #VALUE! | #VALUE! | #VALUE! | #VALUE! | 16446 | 61985 | 17.3958 | 0
0 |  | #VALUE! | #VALUE! | #VALUE! | #VALUE! | #VALUE! | 16447 | 61986 | 17.3958 | 0
0 |  | #VALUE! | #VALUE! | #VALUE! | #VALUE! | #VALUE! | 16448 | 61987 | 17.3958 | 0
0 |  | #VALUE! | #VALUE! | #VALUE! | #VALUE! | #VALUE! | 16449 | 61988 | 17.3958 | 0
0 |  | #VALUE! | #VALUE! | #VALUE! | #VALUE! | #VALUE! | 16450 | 61989 | 17.3958 | 0
0 |  | #VALUE! | #VALUE! | #VALUE! | #VALUE! | #VALUE! | 16451 | 61990 | 17.3958 | 0
0 |  | #VALUE! | #VALUE! | #VALUE! | #VALUE! | #VALUE! | 16452 | 61991 | 17.3958 | 0
0 |  | #VALUE! | #VALUE! | #VALUE! | #VALUE! | #VALUE! | 16453 | 61992 | 17.3958 | 0
0 |  | #VALUE! | #VALUE! | #VALUE! | #VALUE! | #VALUE! | 16454 | 61993 | 17.3958 | 0
0 |  | #VALUE! | #VALUE! | #VALUE! | #VALUE! | #VALUE! | 16455 | 61994 | 17.3958 | 0
0 |  | #VALUE! | #VALUE! | #VALUE! | #VALUE! | #VALUE! | 16456 | 61995 | 17.3958 | 0
0 |  | #VALUE! | #VALUE! | #VALUE! | #VALUE! | #VALUE! | 16457 | 61996 | 17.3958 | 0
0 |  | #VALUE! | #VALUE! | #VALUE! | #VALUE! | #VALUE! | 16458 | 61997 | 17.3958 | 0
0 |  | #VALUE! | #VALUE! | #VALUE! | #VALUE! | #VALUE! | 16459 | 61998 | 17.3958 | 0
0 |  | #VALUE! | #VALUE! | #VALUE! | #VALUE! | #VALUE! | 16460 | 61999 | 17.3958 | 0
0 |  | #VALUE! | #VALUE! | #VALUE! | #VALUE! | #VALUE! | 16461 | 62000 | 17.3958 | 0
0 |  | #VALUE! | #VALUE! | #VALUE! | #VALUE! | #VALUE! | 16462 | 62001 | 17.3958 | 0
0 |  | #VALUE! | #VALUE! | #VALUE! | #VALUE! | #VALUE! | 16463 | 62002 | 17.3958 | 0
0 |  | #VALUE! | #VALUE! | #VALUE! | #VALUE! | #VALUE! | 16464 | 62003 | 17.3958 | 0
0 |  | #VALUE! | #VALUE! | #VALUE! | #VALUE! | #VALUE! | 16465 | 62004 | 17.3958 | 0
0 |  | #VALUE! | #VALUE! | #VALUE! | #VALUE! | #VALUE! | 16466 | 62005 | 17.3958 | 0
0 |  | #VALUE! | #VALUE! | #VALUE! | #VALUE! | #VALUE! | 16467 | 62006 | 17.3958 | 0
0 |  | #VALUE! | #VALUE! | #VALUE! | #VALUE! | #VALUE! | 16468 | 62007 | 17.3958 | 0
0 |  | #VALUE! | #VALUE! | #VALUE! | #VALUE! | #VALUE! | 16469 | 62008 | 17.3958 | 0
0 |  | #VALUE! | #VALUE! | #VALUE! | #VALUE! | #VALUE! | 16470 | 62009 | 17.3958 | 0
0 |  | #VALUE! | #VALUE! | #VALUE! | #VALUE! | #VALUE! | 16471 | 62010 | 17.3958 | 0
0 |  | #VALUE! | #VALUE! | #VALUE! | #VALUE! | #VALUE! | 16472 | 62011 | 17.3958 | 0
0 |  | #VALUE! | #VALUE! | #VALUE! | #VALUE! | #VALUE! | 16473 | 62012 | 17.3958 | 0
0 |  | #VALUE! | #VALUE! | #VALUE! | #VALUE! | #VALUE! | 16474 | 62013 | 17.3958 | 0
0 |  | #VALUE! | #VALUE! | #VALUE! | #VALUE! | #VALUE! | 16475 | 62014 | 17.3958 | 0
0 |  | #VALUE! | #VALUE! | #VALUE! | #VALUE! | #VALUE! | 16476 | 62015 | 17.3958 | 0
0 |  | #VALUE! | #VALUE! | #VALUE! | #VALUE! | #VALUE! | 16477 | 62016 | 17.3958 | 0
0 |  | #VALUE! | #VALUE! | #VALUE! | #VALUE! | #VALUE! | 16478 | 62017 | 17.3958 | 0
0 |  | #VALUE! | #VALUE! | #VALUE! | #VALUE! | #VALUE! | 16479 | 62018 | 17.3958 | 0
0 |  | #VALUE! | #VALUE! | #VALUE! | #VALUE! | #VALUE! | 16480 | 62019 | 17.3958 | 0
0 |  | #VALUE! | #VALUE! | #VALUE! | #VALUE! | #VALUE! | 16481 | 62020 | 17.3958 | 0
0 |  | #VALUE! | #VALUE! | #VALUE! | #VALUE! | #VALUE! | 16482 | 62021 | 17.3958 | 0
0 |  | #VALUE! | #VALUE! | #VALUE! | #VALUE! | #VALUE! | 16483 | 62022 | 17.3958 | 0
0 |  | #VALUE! | #VALUE! | #VALUE! | #VALUE! | #VALUE! | 16484 | 62023 | 17.3958 | 0
0 |  | #VALUE! | #VALUE! | #VALUE! | #VALUE! | #VALUE! | 16485 | 62024 | 17.3958 | 0
0 |  | #VALUE! | #VALUE! | #VALUE! | #VALUE! | #VALUE! | 16486 | 62025 | 17.3958 | 0
0 |  | #VALUE! | #VALUE! | #VALUE! | #VALUE! | #VALUE! | 16487 | 62026 | 17.3958 | 0
0 |  | #VALUE! | #VALUE! | #VALUE! | #VALUE! | #VALUE! | 16488 | 62027 | 17.3958 | 0
0 |  | #VALUE! | #VALUE! | #VALUE! | #VALUE! | #VALUE! | 16489 | 62028 | 17.3958 | 0
0 |  | #VALUE! | #VALUE! | #VALUE! | #VALUE! | #VALUE! | 16490 | 62029 | 17.3958 | 0
0 |  | #VALUE! | #VALUE! | #VALUE! | #VALUE! | #VALUE! | 16491 | 62030 | 17.3958 | 0
0 |  | #VALUE! | #VALUE! | #VALUE! | #VALUE! | #VALUE! | 16492 | 62031 | 17.3958 | 0
0 |  | #VALUE! | #VALUE! | #VALUE! | #VALUE! | #VALUE! | 16493 | 62032 | 17.3958 | 0
0 |  | #VALUE! | #VALUE! | #VALUE! | #VALUE! | #VALUE! | 16494 | 62033 | 17.3958 | 0
0 |  | #VALUE! | #VALUE! | #VALUE! | #VALUE! | #VALUE! | 16495 | 62034 | 17.3958 | 0
0 |  | #VALUE! | #VALUE! | #VALUE! | #VALUE! | #VALUE! | 16496 | 62035 | 17.3958 | 0
0 |  | #VALUE! | #VALUE! | #VALUE! | #VALUE! | #VALUE! | 16497 | 62036 | 17.3958 | 0
0 |  | #VALUE! | #VALUE! | #VALUE! | #VALUE! | #VALUE! | 16498 | 62037 | 17.3958 | 0
0 |  | #VALUE! | #VALUE! | #VALUE! | #VALUE! | #VALUE! | 16499 | 62038 | 17.3958 | 0
0 |  | #VALUE! | #VALUE! | #VALUE! | #VALUE! | #VALUE! | 16500 | 62039 | 17.3958 | 0
0 |  | #VALUE! | #VALUE! | #VALUE! | #VALUE! | #VALUE! | 16501 | 62040 | 17.3958 | 0
0 |  | #VALUE! | #VALUE! | #VALUE! | #VALUE! | #VALUE! | 16502 | 62041 | 17.3958 | 0
0 |  | #VALUE! | #VALUE! | #VALUE! | #VALUE! | #VALUE! | 16503 | 62042 | 17.3958 | 0
0 |  | #VALUE! | #VALUE! | #VALUE! | #VALUE! | #VALUE! | 16504 | 62043 | 17.3958 | 0
0 |  | #VALUE! | #VALUE! | #VALUE! | #VALUE! | #VALUE! | 16505 | 62044 | 17.3958 | 0
0 |  | #VALUE! | #VALUE! | #VALUE! | #VALUE! | #VALUE! | 16506 | 62045 | 17.3958 | 0
0 |  | #VALUE! | #VALUE! | #VALUE! | #VALUE! | #VALUE! | 16507 | 62046 | 17.3958 | 0
0 |  | #VALUE! | #VALUE! | #VALUE! | #VALUE! | #VALUE! | 16508 | 62047 | 17.3958 | 0
0 |  | #VALUE! | #VALUE! | #VALUE! | #VALUE! | #VALUE! | 16509 | 62048 | 17.3958 | 0
0 |  | #VALUE! | #VALUE! | #VALUE! | #VALUE! | #VALUE! | 16510 | 62049 | 17.3958 | 0
0 |  | #VALUE! | #VALUE! | #VALUE! | #VALUE! | #VALUE! | 16511 | 62050 | 17.3958 | 0
0 |  | #VALUE! | #VALUE! | #VALUE! | #VALUE! | #VALUE! | 16512 | 62051 | 17.3958 | 0
0 |  | #VALUE! | #VALUE! | #VALUE! | #VALUE! | #VALUE! | 16513 | 62052 | 17.3958 | 0
0 |  | #VALUE! | #VALUE! | #VALUE! | #VALUE! | #VALUE! | 16514 | 62053 | 17.3958 | 0
0 |  | #VALUE! | #VALUE! | #VALUE! | #VALUE! | #VALUE! | 16515 | 62054 | 17.3958 | 0
0 |  | #VALUE! | #VALUE! | #VALUE! | #VALUE! | #VALUE! | 16516 | 62055 | 17.3958 | 0
0 |  | #VALUE! | #VALUE! | #VALUE! | #VALUE! | #VALUE! | 16517 | 62056 | 17.3958 | 0
0 |  | #VALUE! | #VALUE! | #VALUE! | #VALUE! | #VALUE! | 16518 | 62057 | 17.3958 | 0
0 |  | #VALUE! | #VALUE! | #VALUE! | #VALUE! | #VALUE! | 16519 | 62058 | 17.3958 | 0
0 |  | #VALUE! | #VALUE! | #VALUE! | #VALUE! | #VALUE! | 16520 | 62059 | 17.3958 | 0
0 |  | #VALUE! | #VALUE! | #VALUE! | #VALUE! | #VALUE! | 16521 | 62060 | 17.3958 | 0
0 |  | #VALUE! | #VALUE! | #VALUE! | #VALUE! | #VALUE! | 16522 | 62061 | 17.3958 | 0
0 |  | #VALUE! | #VALUE! | #VALUE! | #VALUE! | #VALUE! | 16523 | 62062 | 17.3958 | 0
0 |  | #VALUE! | #VALUE! | #VALUE! | #VALUE! | #VALUE! | 16524 | 62063 | 17.3958 | 0
0 |  | #VALUE! | #VALUE! | #VALUE! | #VALUE! | #VALUE! | 16525 | 62064 | 17.3958 | 0
0 |  | #VALUE! | #VALUE! | #VALUE! | #VALUE! | #VALUE! | 16526 | 62065 | 17.3958 | 0
0 |  | #VALUE! | #VALUE! | #VALUE! | #VALUE! | #VALUE! | 16527 | 62066 | 17.3958 | 0
0 |  | #VALUE! | #VALUE! | #VALUE! | #VALUE! | #VALUE! | 16528 | 62067 | 17.3958 | 0
0 |  | #VALUE! | #VALUE! | #VALUE! | #VALUE! | #VALUE! | 16529 | 62068 | 17.3958 | 0
0 |  | #VALUE! | #VALUE! | #VALUE! | #VALUE! | #VALUE! | 16530 | 62069 | 17.3958 | 0
0 |  | #VALUE! | #VALUE! | #VALUE! | #VALUE! | #VALUE! | 16531 | 62070 | 17.3958 | 0
0 |  | #VALUE! | #VALUE! | #VALUE! | #VALUE! | #VALUE! | 16532 | 62071 | 17.3958 | 0
0 |  | #VALUE! | #VALUE! | #VALUE! | #VALUE! | #VALUE! | 16533 | 62072 | 17.3958 | 0
0 |  | #VALUE! | #VALUE! | #VALUE! | #VALUE! | #VALUE! | 16534 | 62073 | 17.3958 | 0
0 |  | #VALUE! | #VALUE! | #VALUE! | #VALUE! | #VALUE! | 16535 | 62074 | 17.3958 | 0
0 |  | #VALUE! | #VALUE! | #VALUE! | #VALUE! | #VALUE! | 16536 | 62075 | 17.3958 | 0
0 |  | #VALUE! | #VALUE! | #VALUE! | #VALUE! | #VALUE! | 16537 | 62076 | 17.3958 | 0
0 |  | #VALUE! | #VALUE! | #VALUE! | #VALUE! | #VALUE! | 16538 | 62077 | 17.3958 | 0
0 |  | #VALUE! | #VALUE! | #VALUE! | #VALUE! | #VALUE! | 16539 | 62078 | 17.3958 | 0
0 |  | #VALUE! | #VALUE! | #VALUE! | #VALUE! | #VALUE! | 16540 | 62079 | 17.3958 | 0
0 |  | #VALUE! | #VALUE! | #VALUE! | #VALUE! | #VALUE! | 16541 | 62080 | 17.3958 | 0
0 |  | #VALUE! | #VALUE! | #VALUE! | #VALUE! | #VALUE! | 16542 | 62081 | 17.3958 | 0
0 |  | #VALUE! | #VALUE! | #VALUE! | #VALUE! | #VALUE! | 16543 | 62082 | 17.3958 | 0
0 |  | #VALUE! | #VALUE! | #VALUE! | #VALUE! | #VALUE! | 16544 | 62083 | 17.3958 | 0
0 |  | #VALUE! | #VALUE! | #VALUE! | #VALUE! | #VALUE! | 16545 | 62084 | 17.3958 | 0
0 |  | #VALUE! | #VALUE! | #VALUE! | #VALUE! | #VALUE! | 16546 | 62085 | 17.3958 | 0
0 |  | #VALUE! | #VALUE! | #VALUE! | #VALUE! | #VALUE! | 16547 | 62086 | 17.3958 | 0
0 |  | #VALUE! | #VALUE! | #VALUE! | #VALUE! | #VALUE! | 16548 | 62087 | 17.3958 | 0
0 |  | #VALUE! | #VALUE! | #VALUE! | #VALUE! | #VALUE! | 16549 | 62088 | 17.3958 | 0
0 |  | #VALUE! | #VALUE! | #VALUE! | #VALUE! | #VALUE! | 16550 | 62089 | 17.3958 | 0
0 |  | #VALUE! | #VALUE! | #VALUE! | #VALUE! | #VALUE! | 16551 | 62090 | 17.3958 | 0
0 |  | #VALUE! | #VALUE! | #VALUE! | #VALUE! | #VALUE! | 16552 | 62091 | 17.3958 | 0
0 |  | #VALUE! | #VALUE! | #VALUE! | #VALUE! | #VALUE! | 16553 | 62092 | 17.3958 | 0
0 |  | #VALUE! | #VALUE! | #VALUE! | #VALUE! | #VALUE! | 16554 | 62093 | 17.3958 | 0
0 |  | #VALUE! | #VALUE! | #VALUE! | #VALUE! | #VALUE! | 16555 | 62094 | 17.3958 | 0
0 |  | #VALUE! | #VALUE! | #VALUE! | #VALUE! | #VALUE! | 16556 | 62095 | 17.3958 | 0
0 |  | #VALUE! | #VALUE! | #VALUE! | #VALUE! | #VALUE! | 16557 | 62096 | 17.3958 | 0
0 |  | #VALUE! | #VALUE! | #VALUE! | #VALUE! | #VALUE! | 16558 | 62097 | 17.3958 | 0
0 |  | #VALUE! | #VALUE! | #VALUE! | #VALUE! | #VALUE! | 16559 | 62098 | 17.3958 | 0
0 |  | #VALUE! | #VALUE! | #VALUE! | #VALUE! | #VALUE! | 16560 | 62099 | 17.3958 | 0
0 |  | #VALUE! | #VALUE! | #VALUE! | #VALUE! | #VALUE! | 16561 | 62100 | 17.3958 | 0
0 |  | #VALUE! | #VALUE! | #VALUE! | #VALUE! | #VALUE! | 16562 | 62101 | 17.3958 | 0
0 |  | #VALUE! | #VALUE! | #VALUE! | #VALUE! | #VALUE! | 16563 | 62102 | 17.3958 | 0
0 |  | #VALUE! | #VALUE! | #VALUE! | #VALUE! | #VALUE! | 16564 | 62103 | 17.3958 | 0
0 |  | #VALUE! | #VALUE! | #VALUE! | #VALUE! | #VALUE! | 16565 | 62104 | 17.3958 | 0
0 |  | #VALUE! | #VALUE! | #VALUE! | #VALUE! | #VALUE! | 16566 | 62105 | 17.3958 | 0
0 |  | #VALUE! | #VALUE! | #VALUE! | #VALUE! | #VALUE! | 16567 | 62106 | 17.3958 | 0
0 |  | #VALUE! | #VALUE! | #VALUE! | #VALUE! | #VALUE! | 16568 | 62107 | 17.3958 | 0
0 |  | #VALUE! | #VALUE! | #VALUE! | #VALUE! | #VALUE! | 16569 | 62108 | 17.3958 | 0
0 |  | #VALUE! | #VALUE! | #VALUE! | #VALUE! | #VALUE! | 16570 | 62109 | 17.3958 | 0
0 |  | #VALUE! | #VALUE! | #VALUE! | #VALUE! | #VALUE! | 16571 | 62110 | 17.3958 | 0
0 |  | #VALUE! | #VALUE! | #VALUE! | #VALUE! | #VALUE! | 16572 | 62111 | 17.3958 | 0
0 |  | #VALUE! | #VALUE! | #VALUE! | #VALUE! | #VALUE! | 16573 | 62112 | 17.3958 | 0
0 |  | #VALUE! | #VALUE! | #VALUE! | #VALUE! | #VALUE! | 16574 | 62113 | 17.3958 | 0
0 |  | #VALUE! | #VALUE! | #VALUE! | #VALUE! | #VALUE! | 16575 | 62114 | 17.3958 | 0
0 |  | #VALUE! | #VALUE! | #VALUE! | #VALUE! | #VALUE! | 16576 | 62115 | 17.3958 | 0
0 |  | #VALUE! | #VALUE! | #VALUE! | #VALUE! | #VALUE! | 16577 | 62116 | 17.3958 | 0
0 |  | #VALUE! | #VALUE! | #VALUE! | #VALUE! | #VALUE! | 16578 | 62117 | 17.3958 | 0
0 |  | #VALUE! | #VALUE! | #VALUE! | #VALUE! | #VALUE! | 16579 | 62118 | 17.3958 | 0
0 |  | #VALUE! | #VALUE! | #VALUE! | #VALUE! | #VALUE! | 16580 | 62119 | 17.3958 | 0
0 |  | #VALUE! | #VALUE! | #VALUE! | #VALUE! | #VALUE! | 16581 | 62120 | 17.3958 | 0
0 |  | #VALUE! | #VALUE! | #VALUE! | #VALUE! | #VALUE! | 16582 | 62121 | 17.3958 | 0
0 |  | #VALUE! | #VALUE! | #VALUE! | #VALUE! | #VALUE! | 16583 | 62122 | 17.3958 | 0
0 |  | #VALUE! | #VALUE! | #VALUE! | #VALUE! | #VALUE! | 16584 | 62123 | 17.3958 | 0
0 |  | #VALUE! | #VALUE! | #VALUE! | #VALUE! | #VALUE! | 16585 | 62124 | 17.3958 | 0
0 |  | #VALUE! | #VALUE! | #VALUE! | #VALUE! | #VALUE! | 16586 | 62125 | 17.3958 | 0
0 |  | #VALUE! | #VALUE! | #VALUE! | #VALUE! | #VALUE! | 16587 | 62126 | 17.3958 | 0
0 |  | #VALUE! | #VALUE! | #VALUE! | #VALUE! | #VALUE! | 16588 | 62127 | 17.3958 | 0
0 |  | #VALUE! | #VALUE! | #VALUE! | #VALUE! | #VALUE! | 16589 | 62128 | 17.3958 | 0
0 |  | #VALUE! | #VALUE! | #VALUE! | #VALUE! | #VALUE! | 16590 | 62129 | 17.3958 | 0
0 |  | #VALUE! | #VALUE! | #VALUE! | #VALUE! | #VALUE! | 16591 | 62130 | 17.3958 | 0
0 |  | #VALUE! | #VALUE! | #VALUE! | #VALUE! | #VALUE! | 16592 | 62131 | 17.3958 | 0
0 |  | #VALUE! | #VALUE! | #VALUE! | #VALUE! | #VALUE! | 16593 | 62132 | 17.3958 | 0
0 |  | #VALUE! | #VALUE! | #VALUE! | #VALUE! | #VALUE! | 16594 | 62133 | 17.3958 | 0
0 |  | #VALUE! | #VALUE! | #VALUE! | #VALUE! | #VALUE! | 16595 | 62134 | 17.3958 | 0
0 |  | #VALUE! | #VALUE! | #VALUE! | #VALUE! | #VALUE! | 16596 | 62135 | 17.3958 | 0
0 |  | #VALUE! | #VALUE! | #VALUE! | #VALUE! | #VALUE! | 16597 | 62136 | 17.3958 | 0
0 |  | #VALUE! | #VALUE! | #VALUE! | #VALUE! | #VALUE! | 16598 | 62137 | 17.3958 | 0
0 |  | #VALUE! | #VALUE! | #VALUE! | #VALUE! | #VALUE! | 16599 | 62138 | 17.3958 | 0
0 |  | #VALUE! | #VALUE! | #VALUE! | #VALUE! | #VALUE! | 16600 | 62139 | 17.3958 | 0
0 |  | #VALUE! | #VALUE! | #VALUE! | #VALUE! | #VALUE! | 16601 | 62140 | 17.3958 | 0
0 |  | #VALUE! | #VALUE! | #VALUE! | #VALUE! | #VALUE! | 16602 | 62141 | 17.3958 | 0
0 |  | #VALUE! | #VALUE! | #VALUE! | #VALUE! | #VALUE! | 16603 | 62142 | 17.3958 | 0
0 |  | #VALUE! | #VALUE! | #VALUE! | #VALUE! | #VALUE! | 16604 | 62143 | 17.3958 | 0
0 |  | #VALUE! | #VALUE! | #VALUE! | #VALUE! | #VALUE! | 16605 | 62144 | 17.3958 | 0
0 |  | #VALUE! | #VALUE! | #VALUE! | #VALUE! | #VALUE! | 16606 | 62145 | 17.3958 | 0
0 |  | #VALUE! | #VALUE! | #VALUE! | #VALUE! | #VALUE! | 16607 | 62146 | 17.3958 | 0
0 |  | #VALUE! | #VALUE! | #VALUE! | #VALUE! | #VALUE! | 16608 | 62147 | 17.3958 | 0
0 |  | #VALUE! | #VALUE! | #VALUE! | #VALUE! | #VALUE! | 16609 | 62148 | 17.3958 | 0
0 |  | #VALUE! | #VALUE! | #VALUE! | #VALUE! | #VALUE! | 16610 | 62149 | 17.3958 | 0
0 |  | #VALUE! | #VALUE! | #VALUE! | #VALUE! | #VALUE! | 16611 | 62150 | 17.3958 | 0
0 |  | #VALUE! | #VALUE! | #VALUE! | #VALUE! | #VALUE! | 16612 | 62151 | 17.3958 | 0
0 |  | #VALUE! | #VALUE! | #VALUE! | #VALUE! | #VALUE! | 16613 | 62152 | 17.3958 | 0
0 |  | #VALUE! | #VALUE! | #VALUE! | #VALUE! | #VALUE! | 16614 | 62153 | 17.3958 | 0
0 |  | #VALUE! | #VALUE! | #VALUE! | #VALUE! | #VALUE! | 16615 | 62154 | 17.3958 | 0
0 |  | #VALUE! | #VALUE! | #VALUE! | #VALUE! | #VALUE! | 16616 | 62155 | 17.3958 | 0
0 |  | #VALUE! | #VALUE! | #VALUE! | #VALUE! | #VALUE! | 16617 | 62156 | 17.3958 | 0
0 |  | #VALUE! | #VALUE! | #VALUE! | #VALUE! | #VALUE! | 16618 | 62157 | 17.3958 | 0
0 |  | #VALUE! | #VALUE! | #VALUE! | #VALUE! | #VALUE! | 16619 | 62158 | 17.3958 | 0
0 |  | #VALUE! | #VALUE! | #VALUE! | #VALUE! | #VALUE! | 16620 | 62159 | 17.3958 | 0
0 |  | #VALUE! | #VALUE! | #VALUE! | #VALUE! | #VALUE! | 16621 | 62160 | 17.3958 | 0
0 |  | #VALUE! | #VALUE! | #VALUE! | #VALUE! | #VALUE! | 16622 | 62161 | 17.3958 | 0
0 |  | #VALUE! | #VALUE! | #VALUE! | #VALUE! | #VALUE! | 16623 | 62162 | 17.3958 | 0
0 |  | #VALUE! | #VALUE! | #VALUE! | #VALUE! | #VALUE! | 16624 | 62163 | 17.3958 | 0
0 |  | #VALUE! | #VALUE! | #VALUE! | #VALUE! | #VALUE! | 16625 | 62164 | 17.3958 | 0
0 |  | #VALUE! | #VALUE! | #VALUE! | #VALUE! | #VALUE! | 16626 | 62165 | 17.3958 | 0
0 |  | #VALUE! | #VALUE! | #VALUE! | #VALUE! | #VALUE! | 16627 | 62166 | 17.3958 | 0
0 |  | #VALUE! | #VALUE! | #VALUE! | #VALUE! | #VALUE! | 16628 | 62167 | 17.3958 | 0
0 |  | #VALUE! | #VALUE! | #VALUE! | #VALUE! | #VALUE! | 16629 | 62168 | 17.3958 | 0
0 |  | #VALUE! | #VALUE! | #VALUE! | #VALUE! | #VALUE! | 16630 | 62169 | 17.3958 | 0
0 |  | #VALUE! | #VALUE! | #VALUE! | #VALUE! | #VALUE! | 16631 | 62170 | 17.3958 | 0
0 |  | #VALUE! | #VALUE! | #VALUE! | #VALUE! | #VALUE! | 16632 | 62171 | 17.3958 | 0
0 |  | #VALUE! | #VALUE! | #VALUE! | #VALUE! | #VALUE! | 16633 | 62172 | 17.3958 | 0
0 |  | #VALUE! | #VALUE! | #VALUE! | #VALUE! | #VALUE! | 16634 | 62173 | 17.3958 | 0
0 |  | #VALUE! | #VALUE! | #VALUE! | #VALUE! | #VALUE! | 16635 | 62174 | 17.3958 | 0
0 |  | #VALUE! | #VALUE! | #VALUE! | #VALUE! | #VALUE! | 16636 | 62175 | 17.3958 | 0
0 |  | #VALUE! | #VALUE! | #VALUE! | #VALUE! | #VALUE! | 16637 | 62176 | 17.3958 | 0
0 |  | #VALUE! | #VALUE! | #VALUE! | #VALUE! | #VALUE! | 16638 | 62177 | 17.3958 | 0
0 |  | #VALUE! | #VALUE! | #VALUE! | #VALUE! | #VALUE! | 16639 | 62178 | 17.3958 | 0
0 |  | #VALUE! | #VALUE! | #VALUE! | #VALUE! | #VALUE! | 16640 | 62179 | 17.3958 | 0
0 |  | #VALUE! | #VALUE! | #VALUE! | #VALUE! | #VALUE! | 16641 | 62180 | 17.3958 | 0
0 |  | #VALUE! | #VALUE! | #VALUE! | #VALUE! | #VALUE! | 16642 | 62181 | 17.3958 | 0
0 |  | #VALUE! | #VALUE! | #VALUE! | #VALUE! | #VALUE! | 16643 | 62182 | 17.3958 | 0
0 |  | #VALUE! | #VALUE! | #VALUE! | #VALUE! | #VALUE! | 16644 | 62183 | 17.3958 | 0
0 |  | #VALUE! | #VALUE! | #VALUE! | #VALUE! | #VALUE! | 16645 | 62184 | 17.3958 | 0
0 |  | #VALUE! | #VALUE! | #VALUE! | #VALUE! | #VALUE! | 16646 | 62185 | 17.3958 | 0
0 |  | #VALUE! | #VALUE! | #VALUE! | #VALUE! | #VALUE! | 16647 | 62186 | 17.3958 | 0
0 |  | #VALUE! | #VALUE! | #VALUE! | #VALUE! | #VALUE! | 16648 | 62187 | 17.3958 | 0
0 |  | #VALUE! | #VALUE! | #VALUE! | #VALUE! | #VALUE! | 16649 | 62188 | 17.3958 | 0
0 |  | #VALUE! | #VALUE! | #VALUE! | #VALUE! | #VALUE! | 16650 | 62189 | 17.3958 | 0
0 |  | #VALUE! | #VALUE! | #VALUE! | #VALUE! | #VALUE! | 16651 | 62190 | 17.3958 | 0
0 |  | #VALUE! | #VALUE! | #VALUE! | #VALUE! | #VALUE! | 16652 | 62191 | 17.3958 | 0
0 |  | #VALUE! | #VALUE! | #VALUE! | #VALUE! | #VALUE! | 16653 | 62192 | 17.3958 | 0
0 |  | #VALUE! | #VALUE! | #VALUE! | #VALUE! | #VALUE! | 16654 | 62193 | 17.3958 | 0
0 |  | #VALUE! | #VALUE! | #VALUE! | #VALUE! | #VALUE! | 16655 | 62194 | 17.3958 | 0
0 |  | #VALUE! | #VALUE! | #VALUE! | #VALUE! | #VALUE! | 16656 | 62195 | 17.3958 | 0
0 |  | #VALUE! | #VALUE! | #VALUE! | #VALUE! | #VALUE! | 16657 | 62196 | 17.3958 | 0
0 |  | #VALUE! | #VALUE! | #VALUE! | #VALUE! | #VALUE! | 16658 | 62197 | 17.3958 | 0
0 |  | #VALUE! | #VALUE! | #VALUE! | #VALUE! | #VALUE! | 16659 | 62198 | 17.3958 | 0
0 |  | #VALUE! | #VALUE! | #VALUE! | #VALUE! | #VALUE! | 16660 | 62199 | 17.3958 | 0
0 |  | #VALUE! | #VALUE! | #VALUE! | #VALUE! | #VALUE! | 16661 | 62200 | 17.3958 | 0
0 |  | #VALUE! | #VALUE! | #VALUE! | #VALUE! | #VALUE! | 16662 | 62201 | 17.3958 | 0
0 |  | #VALUE! | #VALUE! | #VALUE! | #VALUE! | #VALUE! | 16663 | 62202 | 17.3958 | 0
0 |  | #VALUE! | #VALUE! | #VALUE! | #VALUE! | #VALUE! | 16664 | 62203 | 17.3958 | 0
0 |  | #VALUE! | #VALUE! | #VALUE! | #VALUE! | #VALUE! | 16665 | 62204 | 17.3958 | 0
0 |  | #VALUE! | #VALUE! | #VALUE! | #VALUE! | #VALUE! | 16666 | 62205 | 17.3958 | 0
0 |  | #VALUE! | #VALUE! | #VALUE! | #VALUE! | #VALUE! | 16667 | 62206 | 17.3958 | 0
0 |  | #VALUE! | #VALUE! | #VALUE! | #VALUE! | #VALUE! | 16668 | 62207 | 17.3958 | 0
0 |  | #VALUE! | #VALUE! | #VALUE! | #VALUE! | #VALUE! | 16669 | 62208 | 17.3958 | 0
0 |  | #VALUE! | #VALUE! | #VALUE! | #VALUE! | #VALUE! | 16670 | 62209 | 17.3958 | 0
0 |  | #VALUE! | #VALUE! | #VALUE! | #VALUE! | #VALUE! | 16671 | 62210 | 17.3958 | 0
0 |  | #VALUE! | #VALUE! | #VALUE! | #VALUE! | #VALUE! | 16672 | 62211 | 17.3958 | 0
0 |  | #VALUE! | #VALUE! | #VALUE! | #VALUE! | #VALUE! | 16673 | 62212 | 17.3958 | 0
0 |  | #VALUE! | #VALUE! | #VALUE! | #VALUE! | #VALUE! | 16674 | 62213 | 17.3958 | 0
0 |  | #VALUE! | #VALUE! | #VALUE! | #VALUE! | #VALUE! | 16675 | 62214 | 17.3958 | 0
0 |  | #VALUE! | #VALUE! | #VALUE! | #VALUE! | #VALUE! | 16676 | 62215 | 17.3958 | 0
0 |  | #VALUE! | #VALUE! | #VALUE! | #VALUE! | #VALUE! | 16677 | 62216 | 17.3958 | 0
0 |  | #VALUE! | #VALUE! | #VALUE! | #VALUE! | #VALUE! | 16678 | 62217 | 17.3958 | 0
0 |  | #VALUE! | #VALUE! | #VALUE! | #VALUE! | #VALUE! | 16679 | 62218 | 17.3958 | 0
0 |  | #VALUE! | #VALUE! | #VALUE! | #VALUE! | #VALUE! | 16680 | 62219 | 17.3958 | 0
0 |  | #VALUE! | #VALUE! | #VALUE! | #VALUE! | #VALUE! | 16681 | 62220 | 17.3958 | 0
0 |  | #VALUE! | #VALUE! | #VALUE! | #VALUE! | #VALUE! | 16682 | 62221 | 17.3958 | 0
0 |  | #VALUE! | #VALUE! | #VALUE! | #VALUE! | #VALUE! | 16683 | 62222 | 17.3958 | 0
0 |  | #VALUE! | #VALUE! | #VALUE! | #VALUE! | #VALUE! | 16684 | 62223 | 17.3958 | 0
0 |  | #VALUE! | #VALUE! | #VALUE! | #VALUE! | #VALUE! | 16685 | 62224 | 17.3958 | 0
0 |  | #VALUE! | #VALUE! | #VALUE! | #VALUE! | #VALUE! | 16686 | 62225 | 17.3958 | 0
0 |  | #VALUE! | #VALUE! | #VALUE! | #VALUE! | #VALUE! | 16687 | 62226 | 17.3958 | 0
0 |  | #VALUE! | #VALUE! | #VALUE! | #VALUE! | #VALUE! | 16688 | 62227 | 17.3958 | 0
0 |  | #VALUE! | #VALUE! | #VALUE! | #VALUE! | #VALUE! | 16689 | 62228 | 17.3958 | 0
0 |  | #VALUE! | #VALUE! | #VALUE! | #VALUE! | #VALUE! | 16690 | 62229 | 17.3958 | 0
0 |  | #VALUE! | #VALUE! | #VALUE! | #VALUE! | #VALUE! | 16691 | 62230 | 17.3958 | 0
0 |  | #VALUE! | #VALUE! | #VALUE! | #VALUE! | #VALUE! | 16692 | 62231 | 17.3958 | 0
0 |  | #VALUE! | #VALUE! | #VALUE! | #VALUE! | #VALUE! | 16693 | 62232 | 17.3958 | 0
0 |  | #VALUE! | #VALUE! | #VALUE! | #VALUE! | #VALUE! | 16694 | 62233 | 17.3958 | 0
0 |  | #VALUE! | #VALUE! | #VALUE! | #VALUE! | #VALUE! | 16695 | 62234 | 17.3958 | 0
0 |  | #VALUE! | #VALUE! | #VALUE! | #VALUE! | #VALUE! | 16696 | 62235 | 17.3958 | 0
0 |  | #VALUE! | #VALUE! | #VALUE! | #VALUE! | #VALUE! | 16697 | 62236 | 17.3958 | 0
0 |  | #VALUE! | #VALUE! | #VALUE! | #VALUE! | #VALUE! | 16698 | 62237 | 17.3958 | 0
0 |  | #VALUE! | #VALUE! | #VALUE! | #VALUE! | #VALUE! | 16699 | 62238 | 17.3958 | 0
0 |  | #VALUE! | #VALUE! | #VALUE! | #VALUE! | #VALUE! | 16700 | 62239 | 17.3958 | 0
0 |  | #VALUE! | #VALUE! | #VALUE! | #VALUE! | #VALUE! | 16701 | 62240 | 17.3958 | 0
0 |  | #VALUE! | #VALUE! | #VALUE! | #VALUE! | #VALUE! | 16702 | 62241 | 17.3958 | 0
0 |  | #VALUE! | #VALUE! | #VALUE! | #VALUE! | #VALUE! | 16703 | 62242 | 17.3958 | 0
0 |  | #VALUE! | #VALUE! | #VALUE! | #VALUE! | #VALUE! | 16704 | 62243 | 17.3958 | 0
0 |  | #VALUE! | #VALUE! | #VALUE! | #VALUE! | #VALUE! | 16705 | 62244 | 17.3958 | 0
0 |  | #VALUE! | #VALUE! | #VALUE! | #VALUE! | #VALUE! | 16706 | 62245 | 17.3958 | 0
0 |  | #VALUE! | #VALUE! | #VALUE! | #VALUE! | #VALUE! | 16707 | 62246 | 17.3958 | 0
0 |  | #VALUE! | #VALUE! | #VALUE! | #VALUE! | #VALUE! | 16708 | 62247 | 17.3958 | 0
0 |  | #VALUE! | #VALUE! | #VALUE! | #VALUE! | #VALUE! | 16709 | 62248 | 17.3958 | 0
0 |  | #VALUE! | #VALUE! | #VALUE! | #VALUE! | #VALUE! | 16710 | 62249 | 17.3958 | 0
0 |  | #VALUE! | #VALUE! | #VALUE! | #VALUE! | #VALUE! | 16711 | 62250 | 17.3958 | 0
0 |  | #VALUE! | #VALUE! | #VALUE! | #VALUE! | #VALUE! | 16712 | 62251 | 17.3958 | 0
0 |  | #VALUE! | #VALUE! | #VALUE! | #VALUE! | #VALUE! | 16713 | 62252 | 17.3958 | 0
0 |  | #VALUE! | #VALUE! | #VALUE! | #VALUE! | #VALUE! | 16714 | 62253 | 17.3958 | 0
0 |  | #VALUE! | #VALUE! | #VALUE! | #VALUE! | #VALUE! | 16715 | 62254 | 17.3958 | 0
0 |  | #VALUE! | #VALUE! | #VALUE! | #VALUE! | #VALUE! | 16716 | 62255 | 17.3958 | 0
0 |  | #VALUE! | #VALUE! | #VALUE! | #VALUE! | #VALUE! | 16717 | 62256 | 17.3958 | 0
0 |  | #VALUE! | #VALUE! | #VALUE! | #VALUE! | #VALUE! | 16718 | 62257 | 17.3958 | 0
0 |  | #VALUE! | #VALUE! | #VALUE! | #VALUE! | #VALUE! | 16719 | 62258 | 17.3958 | 0
0 |  | #VALUE! | #VALUE! | #VALUE! | #VALUE! | #VALUE! | 16720 | 62259 | 17.3958 | 0
0 |  | #VALUE! | #VALUE! | #VALUE! | #VALUE! | #VALUE! | 16721 | 62260 | 17.3958 | 0
0 |  | #VALUE! | #VALUE! | #VALUE! | #VALUE! | #VALUE! | 16722 | 62261 | 17.3958 | 0
0 |  | #VALUE! | #VALUE! | #VALUE! | #VALUE! | #VALUE! | 16723 | 62262 | 17.3958 | 0
0 |  | #VALUE! | #VALUE! | #VALUE! | #VALUE! | #VALUE! | 16724 | 62263 | 17.3958 | 0
0 |  | #VALUE! | #VALUE! | #VALUE! | #VALUE! | #VALUE! | 16725 | 62264 | 17.3958 | 0
0 |  | #VALUE! | #VALUE! | #VALUE! | #VALUE! | #VALUE! | 16726 | 62265 | 17.3958 | 0
0 |  | #VALUE! | #VALUE! | #VALUE! | #VALUE! | #VALUE! | 16727 | 62266 | 17.3958 | 0
0 |  | #VALUE! | #VALUE! | #VALUE! | #VALUE! | #VALUE! | 16728 | 62267 | 17.3958 | 0
0 |  | #VALUE! | #VALUE! | #VALUE! | #VALUE! | #VALUE! | 16729 | 62268 | 17.3958 | 0
0 |  | #VALUE! | #VALUE! | #VALUE! | #VALUE! | #VALUE! | 16730 | 62269 | 17.3958 | 0
0 |  | #VALUE! | #VALUE! | #VALUE! | #VALUE! | #VALUE! | 16731 | 62270 | 17.3958 | 0
0 |  | #VALUE! | #VALUE! | #VALUE! | #VALUE! | #VALUE! | 16732 | 62271 | 17.3958 | 0
0 |  | #VALUE! | #VALUE! | #VALUE! | #VALUE! | #VALUE! | 16733 | 62272 | 17.3958 | 0
0 |  | #VALUE! | #VALUE! | #VALUE! | #VALUE! | #VALUE! | 16734 | 62273 | 17.3958 | 0
0 |  | #VALUE! | #VALUE! | #VALUE! | #VALUE! | #VALUE! | 16735 | 62274 | 17.3958 | 0
0 |  | #VALUE! | #VALUE! | #VALUE! | #VALUE! | #VALUE! | 16736 | 62275 | 17.3958 | 0
0 |  | #VALUE! | #VALUE! | #VALUE! | #VALUE! | #VALUE! | 16737 | 62276 | 17.3958 | 0
0 |  | #VALUE! | #VALUE! | #VALUE! | #VALUE! | #VALUE! | 16738 | 62277 | 17.3958 | 0
0 |  | #VALUE! | #VALUE! | #VALUE! | #VALUE! | #VALUE! | 16739 | 62278 | 17.3958 | 0
0 |  | #VALUE! | #VALUE! | #VALUE! | #VALUE! | #VALUE! | 16740 | 62279 | 17.3958 | 0
0 |  | #VALUE! | #VALUE! | #VALUE! | #VALUE! | #VALUE! | 16741 | 62280 | 17.3958 | 0
0 |  | #VALUE! | #VALUE! | #VALUE! | #VALUE! | #VALUE! | 16742 | 62281 | 17.3958 | 0
0 |  | #VALUE! | #VALUE! | #VALUE! | #VALUE! | #VALUE! | 16743 | 62282 | 17.3958 | 0
0 |  | #VALUE! | #VALUE! | #VALUE! | #VALUE! | #VALUE! | 16744 | 62283 | 17.3958 | 0
0 |  | #VALUE! | #VALUE! | #VALUE! | #VALUE! | #VALUE! | 16745 | 62284 | 17.3958 | 0
0 |  | #VALUE! | #VALUE! | #VALUE! | #VALUE! | #VALUE! | 16746 | 62285 | 17.3958 | 0
0 |  | #VALUE! | #VALUE! | #VALUE! | #VALUE! | #VALUE! | 16747 | 62286 | 17.3958 | 0
0 |  | #VALUE! | #VALUE! | #VALUE! | #VALUE! | #VALUE! | 16748 | 62287 | 17.3958 | 0
0 |  | #VALUE! | #VALUE! | #VALUE! | #VALUE! | #VALUE! | 16749 | 62288 | 17.3958 | 0
0 |  | #VALUE! | #VALUE! | #VALUE! | #VALUE! | #VALUE! | 16750 | 62289 | 17.3958 | 0
0 |  | #VALUE! | #VALUE! | #VALUE! | #VALUE! | #VALUE! | 16751 | 62290 | 17.3958 | 0
0 |  | #VALUE! | #VALUE! | #VALUE! | #VALUE! | #VALUE! | 16752 | 62291 | 17.3958 | 0
0 |  | #VALUE! | #VALUE! | #VALUE! | #VALUE! | #VALUE! | 16753 | 62292 | 17.3958 | 0
0 |  | #VALUE! | #VALUE! | #VALUE! | #VALUE! | #VALUE! | 16754 | 62293 | 17.3958 | 0
0 |  | #VALUE! | #VALUE! | #VALUE! | #VALUE! | #VALUE! | 16755 | 62294 | 17.3958 | 0
0 |  | #VALUE! | #VALUE! | #VALUE! | #VALUE! | #VALUE! | 16756 | 62295 | 17.3958 | 0
0 |  | #VALUE! | #VALUE! | #VALUE! | #VALUE! | #VALUE! | 16757 | 62296 | 17.3958 | 0
0 |  | #VALUE! | #VALUE! | #VALUE! | #VALUE! | #VALUE! | 16758 | 62297 | 17.3958 | 0
0 |  | #VALUE! | #VALUE! | #VALUE! | #VALUE! | #VALUE! | 16759 | 62298 | 17.3958 | 0
0 |  | #VALUE! | #VALUE! | #VALUE! | #VALUE! | #VALUE! | 16760 | 62299 | 17.3958 | 0
0 |  | #VALUE! | #VALUE! | #VALUE! | #VALUE! | #VALUE! | 16761 | 62300 | 17.3958 | 0
0 |  | #VALUE! | #VALUE! | #VALUE! | #VALUE! | #VALUE! | 16762 | 62301 | 17.3958 | 0
0 |  | #VALUE! | #VALUE! | #VALUE! | #VALUE! | #VALUE! | 16763 | 62302 | 17.3958 | 0
0 |  | #VALUE! | #VALUE! | #VALUE! | #VALUE! | #VALUE! | 16764 | 62303 | 17.3958 | 0
0 |  | #VALUE! | #VALUE! | #VALUE! | #VALUE! | #VALUE! | 16765 | 62304 | 17.3958 | 0
0 |  | #VALUE! | #VALUE! | #VALUE! | #VALUE! | #VALUE! | 16766 | 62305 | 17.3958 | 0
0 |  | #VALUE! | #VALUE! | #VALUE! | #VALUE! | #VALUE! | 16767 | 62306 | 17.3958 | 0
0 |  | #VALUE! | #VALUE! | #VALUE! | #VALUE! | #VALUE! | 16768 | 62307 | 17.3958 | 0
0 |  | #VALUE! | #VALUE! | #VALUE! | #VALUE! | #VALUE! | 16769 | 62308 | 17.3958 | 0
0 |  | #VALUE! | #VALUE! | #VALUE! | #VALUE! | #VALUE! | 16770 | 62309 | 17.3958 | 0
0 |  | #VALUE! | #VALUE! | #VALUE! | #VALUE! | #VALUE! | 16771 | 62310 | 17.3958 | 0
0 |  | #VALUE! | #VALUE! | #VALUE! | #VALUE! | #VALUE! | 16772 | 62311 | 17.3958 | 0
0 |  | #VALUE! | #VALUE! | #VALUE! | #VALUE! | #VALUE! | 16773 | 62312 | 17.3958 | 0
0 |  | #VALUE! | #VALUE! | #VALUE! | #VALUE! | #VALUE! | 16774 | 62313 | 17.3958 | 0
0 |  | #VALUE! | #VALUE! | #VALUE! | #VALUE! | #VALUE! | 16775 | 62314 | 17.3958 | 0
0 |  | #VALUE! | #VALUE! | #VALUE! | #VALUE! | #VALUE! | 16776 | 62315 | 17.3958 | 0
0 |  | #VALUE! | #VALUE! | #VALUE! | #VALUE! | #VALUE! | 16777 | 62316 | 17.3958 | 0
0 |  | #VALUE! | #VALUE! | #VALUE! | #VALUE! | #VALUE! | 16778 | 62317 | 17.3958 | 0
0 |  | #VALUE! | #VALUE! | #VALUE! | #VALUE! | #VALUE! | 16779 | 62318 | 17.3958 | 0
0 |  | #VALUE! | #VALUE! | #VALUE! | #VALUE! | #VALUE! | 16780 | 62319 | 17.3958 | 0
0 |  | #VALUE! | #VALUE! | #VALUE! | #VALUE! | #VALUE! | 16781 | 62320 | 17.3958 | 0
0 |  | #VALUE! | #VALUE! | #VALUE! | #VALUE! | #VALUE! | 16782 | 62321 | 17.3958 | 0
0 |  | #VALUE! | #VALUE! | #VALUE! | #VALUE! | #VALUE! | 16783 | 62322 | 17.3958 | 0
0 |  | #VALUE! | #VALUE! | #VALUE! | #VALUE! | #VALUE! | 16784 | 62323 | 17.3958 | 0
0 |  | #VALUE! | #VALUE! | #VALUE! | #VALUE! | #VALUE! | 16785 | 62324 | 17.3958 | 0
0 |  | #VALUE! | #VALUE! | #VALUE! | #VALUE! | #VALUE! | 16786 | 62325 | 17.3958 | 0
0 |  | #VALUE! | #VALUE! | #VALUE! | #VALUE! | #VALUE! | 16787 | 62326 | 17.3958 | 0
0 |  | #VALUE! | #VALUE! | #VALUE! | #VALUE! | #VALUE! | 16788 | 62327 | 17.3958 | 0
0 |  | #VALUE! | #VALUE! | #VALUE! | #VALUE! | #VALUE! | 16789 | 62328 | 17.3958 | 0
0 |  | #VALUE! | #VALUE! | #VALUE! | #VALUE! | #VALUE! | 16790 | 62329 | 17.3958 | 0
0 |  | #VALUE! | #VALUE! | #VALUE! | #VALUE! | #VALUE! | 16791 | 62330 | 17.3958 | 0
0 |  | #VALUE! | #VALUE! | #VALUE! | #VALUE! | #VALUE! | 16792 | 62331 | 17.3958 | 0
0 |  | #VALUE! | #VALUE! | #VALUE! | #VALUE! | #VALUE! | 16793 | 62332 | 17.3958 | 0
0 |  | #VALUE! | #VALUE! | #VALUE! | #VALUE! | #VALUE! | 16794 | 62333 | 17.3958 | 0
0 |  | #VALUE! | #VALUE! | #VALUE! | #VALUE! | #VALUE! | 16795 | 62334 | 17.3958 | 0
0 |  | #VALUE! | #VALUE! | #VALUE! | #VALUE! | #VALUE! | 16796 | 62335 | 17.3958 | 0
0 |  | #VALUE! | #VALUE! | #VALUE! | #VALUE! | #VALUE! | 16797 | 62336 | 17.3958 | 0
0 |  | #VALUE! | #VALUE! | #VALUE! | #VALUE! | #VALUE! | 16798 | 62337 | 17.3958 | 0
0 |  | #VALUE! | #VALUE! | #VALUE! | #VALUE! | #VALUE! | 16799 | 62338 | 17.3958 | 0
0 |  | #VALUE! | #VALUE! | #VALUE! | #VALUE! | #VALUE! | 16800 | 62339 | 17.3958 | 0
0 |  | #VALUE! | #VALUE! | #VALUE! | #VALUE! | #VALUE! | 16801 | 62340 | 17.3958 | 0
0 |  | #VALUE! | #VALUE! | #VALUE! | #VALUE! | #VALUE! | 16802 | 62341 | 17.3958 | 0
0 |  | #VALUE! | #VALUE! | #VALUE! | #VALUE! | #VALUE! | 16803 | 62342 | 17.3958 | 0
0 |  | #VALUE! | #VALUE! | #VALUE! | #VALUE! | #VALUE! | 16804 | 62343 | 17.3958 | 0
0 |  | #VALUE! | #VALUE! | #VALUE! | #VALUE! | #VALUE! | 16805 | 62344 | 17.3958 | 0
0 |  | #VALUE! | #VALUE! | #VALUE! | #VALUE! | #VALUE! | 16806 | 62345 | 17.3958 | 0
0 |  | #VALUE! | #VALUE! | #VALUE! | #VALUE! | #VALUE! | 16807 | 62346 | 17.3958 | 0
0 |  | #VALUE! | #VALUE! | #VALUE! | #VALUE! | #VALUE! | 16808 | 62347 | 17.3958 | 0
0 |  | #VALUE! | #VALUE! | #VALUE! | #VALUE! | #VALUE! | 16809 | 62348 | 17.3958 | 0
0 |  | #VALUE! | #VALUE! | #VALUE! | #VALUE! | #VALUE! | 16810 | 62349 | 17.3958 | 0
0 |  | #VALUE! | #VALUE! | #VALUE! | #VALUE! | #VALUE! | 16811 | 62350 | 17.3958 | 0
0 |  | #VALUE! | #VALUE! | #VALUE! | #VALUE! | #VALUE! | 16812 | 62351 | 17.3958 | 0
0 |  | #VALUE! | #VALUE! | #VALUE! | #VALUE! | #VALUE! | 16813 | 62352 | 17.3958 | 0
0 |  | #VALUE! | #VALUE! | #VALUE! | #VALUE! | #VALUE! | 16814 | 62353 | 17.3958 | 0
0 |  | #VALUE! | #VALUE! | #VALUE! | #VALUE! | #VALUE! | 16815 | 62354 | 17.3958 | 0
0 |  | #VALUE! | #VALUE! | #VALUE! | #VALUE! | #VALUE! | 16816 | 62355 | 17.3958 | 0
0 |  | #VALUE! | #VALUE! | #VALUE! | #VALUE! | #VALUE! | 16817 | 62356 | 17.3958 | 0
0 |  | #VALUE! | #VALUE! | #VALUE! | #VALUE! | #VALUE! | 16818 | 62357 | 17.3958 | 0
0 |  | #VALUE! | #VALUE! | #VALUE! | #VALUE! | #VALUE! | 16819 | 62358 | 17.3958 | 0
0 |  | #VALUE! | #VALUE! | #VALUE! | #VALUE! | #VALUE! | 16820 | 62359 | 17.3958 | 0
0 |  | #VALUE! | #VALUE! | #VALUE! | #VALUE! | #VALUE! | 16821 | 62360 | 17.3958 | 0
0 |  | #VALUE! | #VALUE! | #VALUE! | #VALUE! | #VALUE! | 16822 | 62361 | 17.3958 | 0
0 |  | #VALUE! | #VALUE! | #VALUE! | #VALUE! | #VALUE! | 16823 | 62362 | 17.3958 | 0
0 |  | #VALUE! | #VALUE! | #VALUE! | #VALUE! | #VALUE! | 16824 | 62363 | 17.3958 | 0
0 |  | #VALUE! | #VALUE! | #VALUE! | #VALUE! | #VALUE! | 16825 | 62364 | 17.3958 | 0
0 |  | #VALUE! | #VALUE! | #VALUE! | #VALUE! | #VALUE! | 16826 | 62365 | 17.3958 | 0
0 |  | #VALUE! | #VALUE! | #VALUE! | #VALUE! | #VALUE! | 16827 | 62366 | 17.3958 | 0
0 |  | #VALUE! | #VALUE! | #VALUE! | #VALUE! | #VALUE! | 16828 | 62367 | 17.3958 | 0
0 |  | #VALUE! | #VALUE! | #VALUE! | #VALUE! | #VALUE! | 16829 | 62368 | 17.3958 | 0
0 |  | #VALUE! | #VALUE! | #VALUE! | #VALUE! | #VALUE! | 16830 | 62369 | 17.3958 | 0
0 |  | #VALUE! | #VALUE! | #VALUE! | #VALUE! | #VALUE! | 16831 | 62370 | 17.3958 | 0
0 |  | #VALUE! | #VALUE! | #VALUE! | #VALUE! | #VALUE! | 16832 | 62371 | 17.3958 | 0
0 |  | #VALUE! | #VALUE! | #VALUE! | #VALUE! | #VALUE! | 16833 | 62372 | 17.3958 | 0
0 |  | #VALUE! | #VALUE! | #VALUE! | #VALUE! | #VALUE! | 16834 | 62373 | 17.3958 | 0
0 |  | #VALUE! | #VALUE! | #VALUE! | #VALUE! | #VALUE! | 16835 | 62374 | 17.3958 | 0
0 |  | #VALUE! | #VALUE! | #VALUE! | #VALUE! | #VALUE! | 16836 | 62375 | 17.3958 | 0
0 |  | #VALUE! | #VALUE! | #VALUE! | #VALUE! | #VALUE! | 16837 | 62376 | 17.3958 | 0
0 |  | #VALUE! | #VALUE! | #VALUE! | #VALUE! | #VALUE! | 16838 | 62377 | 17.3958 | 0
0 |  | #VALUE! | #VALUE! | #VALUE! | #VALUE! | #VALUE! | 16839 | 62378 | 17.3958 | 0
0 |  | #VALUE! | #VALUE! | #VALUE! | #VALUE! | #VALUE! | 16840 | 62379 | 17.3958 | 0
0 |  | #VALUE! | #VALUE! | #VALUE! | #VALUE! | #VALUE! | 16841 | 62380 | 17.3958 | 0
0 |  | #VALUE! | #VALUE! | #VALUE! | #VALUE! | #VALUE! | 16842 | 62381 | 17.3958 | 0
0 |  | #VALUE! | #VALUE! | #VALUE! | #VALUE! | #VALUE! | 16843 | 62382 | 17.3958 | 0
0 |  | #VALUE! | #VALUE! | #VALUE! | #VALUE! | #VALUE! | 16844 | 62383 | 17.3958 | 0
0 |  | #VALUE! | #VALUE! | #VALUE! | #VALUE! | #VALUE! | 16845 | 62384 | 17.3958 | 0
0 |  | #VALUE! | #VALUE! | #VALUE! | #VALUE! | #VALUE! | 16846 | 62385 | 17.3958 | 0
0 |  | #VALUE! | #VALUE! | #VALUE! | #VALUE! | #VALUE! | 16847 | 62386 | 17.3958 | 0
0 |  | #VALUE! | #VALUE! | #VALUE! | #VALUE! | #VALUE! | 16848 | 62387 | 17.3958 | 0
0 |  | #VALUE! | #VALUE! | #VALUE! | #VALUE! | #VALUE! | 16849 | 62388 | 17.3958 | 0
0 |  | #VALUE! | #VALUE! | #VALUE! | #VALUE! | #VALUE! | 16850 | 62389 | 17.3958 | 0
0 |  | #VALUE! | #VALUE! | #VALUE! | #VALUE! | #VALUE! | 16851 | 62390 | 17.3958 | 0
0 |  | #VALUE! | #VALUE! | #VALUE! | #VALUE! | #VALUE! | 16852 | 62391 | 17.3958 | 0
0 |  | #VALUE! | #VALUE! | #VALUE! | #VALUE! | #VALUE! | 16853 | 62392 | 17.3958 | 0
0 |  | #VALUE! | #VALUE! | #VALUE! | #VALUE! | #VALUE! | 16854 | 62393 | 17.3958 | 0
0 |  | #VALUE! | #VALUE! | #VALUE! | #VALUE! | #VALUE! | 16855 | 62394 | 17.3958 | 0
0 |  | #VALUE! | #VALUE! | #VALUE! | #VALUE! | #VALUE! | 16856 | 62395 | 17.3958 | 0
0 |  | #VALUE! | #VALUE! | #VALUE! | #VALUE! | #VALUE! | 16857 | 62396 | 17.3958 | 0
0 |  | #VALUE! | #VALUE! | #VALUE! | #VALUE! | #VALUE! | 16858 | 62397 | 17.3958 | 0
0 |  | #VALUE! | #VALUE! | #VALUE! | #VALUE! | #VALUE! | 16859 | 62398 | 17.3958 | 0
0 |  | #VALUE! | #VALUE! | #VALUE! | #VALUE! | #VALUE! | 16860 | 62399 | 17.3958 | 0
0 |  | #VALUE! | #VALUE! | #VALUE! | #VALUE! | #VALUE! | 16861 | 62400 | 17.3958 | 0
0 |  | #VALUE! | #VALUE! | #VALUE! | #VALUE! | #VALUE! | 16862 | 62401 | 17.3958 | 0
0 |  | #VALUE! | #VALUE! | #VALUE! | #VALUE! | #VALUE! | 16863 | 62402 | 17.3958 | 0
0 |  | #VALUE! | #VALUE! | #VALUE! | #VALUE! | #VALUE! | 16864 | 62403 | 17.3958 | 0
0 |  | #VALUE! | #VALUE! | #VALUE! | #VALUE! | #VALUE! | 16865 | 62404 | 17.3958 | 0
0 |  | #VALUE! | #VALUE! | #VALUE! | #VALUE! | #VALUE! | 16866 | 62405 | 17.3958 | 0
0 |  | #VALUE! | #VALUE! | #VALUE! | #VALUE! | #VALUE! | 16867 | 62406 | 17.3958 | 0
0 |  | #VALUE! | #VALUE! | #VALUE! | #VALUE! | #VALUE! | 16868 | 62407 | 17.3958 | 0
0 |  | #VALUE! | #VALUE! | #VALUE! | #VALUE! | #VALUE! | 16869 | 62408 | 17.3958 | 0
0 |  | #VALUE! | #VALUE! | #VALUE! | #VALUE! | #VALUE! | 16870 | 62409 | 17.3958 | 0
0 |  | #VALUE! | #VALUE! | #VALUE! | #VALUE! | #VALUE! | 16871 | 62410 | 17.3958 | 0
0 |  | #VALUE! | #VALUE! | #VALUE! | #VALUE! | #VALUE! | 16872 | 62411 | 17.3958 | 0
0 |  | #VALUE! | #VALUE! | #VALUE! | #VALUE! | #VALUE! | 16873 | 62412 | 17.3958 | 0
0 |  | #VALUE! | #VALUE! | #VALUE! | #VALUE! | #VALUE! | 16874 | 62413 | 17.3958 | 0
0 |  | #VALUE! | #VALUE! | #VALUE! | #VALUE! | #VALUE! | 16875 | 62414 | 17.3958 | 0
0 |  | #VALUE! | #VALUE! | #VALUE! | #VALUE! | #VALUE! | 16876 | 62415 | 17.3958 | 0
0 |  | #VALUE! | #VALUE! | #VALUE! | #VALUE! | #VALUE! | 16877 | 62416 | 17.3958 | 0
0 |  | #VALUE! | #VALUE! | #VALUE! | #VALUE! | #VALUE! | 16878 | 62417 | 17.3958 | 0
0 |  | #VALUE! | #VALUE! | #VALUE! | #VALUE! | #VALUE! | 16879 | 62418 | 17.3958 | 0
0 |  | #VALUE! | #VALUE! | #VALUE! | #VALUE! | #VALUE! | 16880 | 62419 | 17.3958 | 0
0 |  | #VALUE! | #VALUE! | #VALUE! | #VALUE! | #VALUE! | 16881 | 62420 | 17.3958 | 0
0 |  | #VALUE! | #VALUE! | #VALUE! | #VALUE! | #VALUE! | 16882 | 62421 | 17.3958 | 0
0 |  | #VALUE! | #VALUE! | #VALUE! | #VALUE! | #VALUE! | 16883 | 62422 | 17.3958 | 0
0 |  | #VALUE! | #VALUE! | #VALUE! | #VALUE! | #VALUE! | 16884 | 62423 | 17.3958 | 0
0 |  | #VALUE! | #VALUE! | #VALUE! | #VALUE! | #VALUE! | 16885 | 62424 | 17.3958 | 0
0 |  | #VALUE! | #VALUE! | #VALUE! | #VALUE! | #VALUE! | 16886 | 62425 | 17.3958 | 0
0 |  | #VALUE! | #VALUE! | #VALUE! | #VALUE! | #VALUE! | 16887 | 62426 | 17.3958 | 0
0 |  | #VALUE! | #VALUE! | #VALUE! | #VALUE! | #VALUE! | 16888 | 62427 | 17.3958 | 0
0 |  | #VALUE! | #VALUE! | #VALUE! | #VALUE! | #VALUE! | 16889 | 62428 | 17.3958 | 0
0 |  | #VALUE! | #VALUE! | #VALUE! | #VALUE! | #VALUE! | 16890 | 62429 | 17.3958 | 0
0 |  | #VALUE! | #VALUE! | #VALUE! | #VALUE! | #VALUE! | 16891 | 62430 | 17.3958 | 0
0 |  | #VALUE! | #VALUE! | #VALUE! | #VALUE! | #VALUE! | 16892 | 62431 | 17.3958 | 0
0 |  | #VALUE! | #VALUE! | #VALUE! | #VALUE! | #VALUE! | 16893 | 62432 | 17.3958 | 0
0 |  | #VALUE! | #VALUE! | #VALUE! | #VALUE! | #VALUE! | 16894 | 62433 | 17.3958 | 0
0 |  | #VALUE! | #VALUE! | #VALUE! | #VALUE! | #VALUE! | 16895 | 62434 | 17.3958 | 0
0 |  | #VALUE! | #VALUE! | #VALUE! | #VALUE! | #VALUE! | 16896 | 62435 | 17.3958 | 0
0 |  | #VALUE! | #VALUE! | #VALUE! | #VALUE! | #VALUE! | 16897 | 62436 | 17.3958 | 0
0 |  | #VALUE! | #VALUE! | #VALUE! | #VALUE! | #VALUE! | 16898 | 62437 | 17.3958 | 0
0 |  | #VALUE! | #VALUE! | #VALUE! | #VALUE! | #VALUE! | 16899 | 62438 | 17.3958 | 0
0 |  | #VALUE! | #VALUE! | #VALUE! | #VALUE! | #VALUE! | 16900 | 62439 | 17.3958 | 0
0 |  | #VALUE! | #VALUE! | #VALUE! | #VALUE! | #VALUE! | 16901 | 62440 | 17.3958 | 0
0 |  | #VALUE! | #VALUE! | #VALUE! | #VALUE! | #VALUE! | 16902 | 62441 | 17.3958 | 0
0 |  | #VALUE! | #VALUE! | #VALUE! | #VALUE! | #VALUE! | 16903 | 62442 | 17.3958 | 0
0 |  | #VALUE! | #VALUE! | #VALUE! | #VALUE! | #VALUE! | 16904 | 62443 | 17.3958 | 0
0 |  | #VALUE! | #VALUE! | #VALUE! | #VALUE! | #VALUE! | 16905 | 62444 | 17.3958 | 0
0 |  | #VALUE! | #VALUE! | #VALUE! | #VALUE! | #VALUE! | 16906 | 62445 | 17.3958 | 0
0 |  | #VALUE! | #VALUE! | #VALUE! | #VALUE! | #VALUE! | 16907 | 62446 | 17.3958 | 0
0 |  | #VALUE! | #VALUE! | #VALUE! | #VALUE! | #VALUE! | 16908 | 62447 | 17.3958 | 0
0 |  | #VALUE! | #VALUE! | #VALUE! | #VALUE! | #VALUE! | 16909 | 62448 | 17.3958 | 0
0 |  | #VALUE! | #VALUE! | #VALUE! | #VALUE! | #VALUE! | 16910 | 62449 | 17.3958 | 0
0 |  | #VALUE! | #VALUE! | #VALUE! | #VALUE! | #VALUE! | 16911 | 62450 | 17.3958 | 0
0 |  | #VALUE! | #VALUE! | #VALUE! | #VALUE! | #VALUE! | 16912 | 62451 | 17.3958 | 0
0 |  | #VALUE! | #VALUE! | #VALUE! | #VALUE! | #VALUE! | 16913 | 62452 | 17.3958 | 0
0 |  | #VALUE! | #VALUE! | #VALUE! | #VALUE! | #VALUE! | 16914 | 62453 | 17.3958 | 0
0 |  | #VALUE! | #VALUE! | #VALUE! | #VALUE! | #VALUE! | 16915 | 62454 | 17.3958 | 0
0 |  | #VALUE! | #VALUE! | #VALUE! | #VALUE! | #VALUE! | 16916 | 62455 | 17.3958 | 0
0 |  | #VALUE! | #VALUE! | #VALUE! | #VALUE! | #VALUE! | 16917 | 62456 | 17.3958 | 0
0 |  | #VALUE! | #VALUE! | #VALUE! | #VALUE! | #VALUE! | 16918 | 62457 | 17.3958 | 0
0 |  | #VALUE! | #VALUE! | #VALUE! | #VALUE! | #VALUE! | 16919 | 62458 | 17.3958 | 0
0 |  | #VALUE! | #VALUE! | #VALUE! | #VALUE! | #VALUE! | 16920 | 62459 | 17.3958 | 0
0 |  | #VALUE! | #VALUE! | #VALUE! | #VALUE! | #VALUE! | 16921 | 62460 | 17.3958 | 0
0 |  | #VALUE! | #VALUE! | #VALUE! | #VALUE! | #VALUE! | 16922 | 62461 | 17.3958 | 0
0 |  | #VALUE! | #VALUE! | #VALUE! | #VALUE! | #VALUE! | 16923 | 62462 | 17.3958 | 0
0 |  | #VALUE! | #VALUE! | #VALUE! | #VALUE! | #VALUE! | 16924 | 62463 | 17.3958 | 0
0 |  | #VALUE! | #VALUE! | #VALUE! | #VALUE! | #VALUE! | 16925 | 62464 | 17.3958 | 0
0 |  | #VALUE! | #VALUE! | #VALUE! | #VALUE! | #VALUE! | 16926 | 62465 | 17.3958 | 0
0 |  | #VALUE! | #VALUE! | #VALUE! | #VALUE! | #VALUE! | 16927 | 62466 | 17.3958 | 0
0 |  | #VALUE! | #VALUE! | #VALUE! | #VALUE! | #VALUE! | 16928 | 62467 | 17.3958 | 0
0 |  | #VALUE! | #VALUE! | #VALUE! | #VALUE! | #VALUE! | 16929 | 62468 | 17.3958 | 0
0 |  | #VALUE! | #VALUE! | #VALUE! | #VALUE! | #VALUE! | 16930 | 62469 | 17.3958 | 0
0 |  | #VALUE! | #VALUE! | #VALUE! | #VALUE! | #VALUE! | 16931 | 62470 | 17.3958 | 0
0 |  | #VALUE! | #VALUE! | #VALUE! | #VALUE! | #VALUE! | 16932 | 62471 | 17.3958 | 0
0 |  | #VALUE! | #VALUE! | #VALUE! | #VALUE! | #VALUE! | 16933 | 62472 | 17.3958 | 0
0 |  | #VALUE! | #VALUE! | #VALUE! | #VALUE! | #VALUE! | 16934 | 62473 | 17.3958 | 0
0 |  | #VALUE! | #VALUE! | #VALUE! | #VALUE! | #VALUE! | 16935 | 62474 | 17.3958 | 0
0 |  | #VALUE! | #VALUE! | #VALUE! | #VALUE! | #VALUE! | 16936 | 62475 | 17.3958 | 0
0 |  | #VALUE! | #VALUE! | #VALUE! | #VALUE! | #VALUE! | 16937 | 62476 | 17.3958 | 0
0 |  | #VALUE! | #VALUE! | #VALUE! | #VALUE! | #VALUE! | 16938 | 62477 | 17.3958 | 0
0 |  | #VALUE! | #VALUE! | #VALUE! | #VALUE! | #VALUE! | 16939 | 62478 | 17.3958 | 0
0 |  | #VALUE! | #VALUE! | #VALUE! | #VALUE! | #VALUE! | 16940 | 62479 | 17.3958 | 0
0 |  | #VALUE! | #VALUE! | #VALUE! | #VALUE! | #VALUE! | 16941 | 62480 | 17.3958 | 0
0 |  | #VALUE! | #VALUE! | #VALUE! | #VALUE! | #VALUE! | 16942 | 62481 | 17.3958 | 0
0 |  | #VALUE! | #VALUE! | #VALUE! | #VALUE! | #VALUE! | 16943 | 62482 | 17.3958 | 0
0 |  | #VALUE! | #VALUE! | #VALUE! | #VALUE! | #VALUE! | 16944 | 62483 | 17.3958 | 0
0 |  | #VALUE! | #VALUE! | #VALUE! | #VALUE! | #VALUE! | 16945 | 62484 | 17.3958 | 0
0 |  | #VALUE! | #VALUE! | #VALUE! | #VALUE! | #VALUE! | 16946 | 62485 | 17.3958 | 0
0 |  | #VALUE! | #VALUE! | #VALUE! | #VALUE! | #VALUE! | 16947 | 62486 | 17.3958 | 0
0 |  | #VALUE! | #VALUE! | #VALUE! | #VALUE! | #VALUE! | 16948 | 62487 | 17.3958 | 0
0 |  | #VALUE! | #VALUE! | #VALUE! | #VALUE! | #VALUE! | 16949 | 62488 | 17.3958 | 0
0 |  | #VALUE! | #VALUE! | #VALUE! | #VALUE! | #VALUE! | 16950 | 62489 | 17.3958 | 0
0 |  | #VALUE! | #VALUE! | #VALUE! | #VALUE! | #VALUE! | 16951 | 62490 | 17.3958 | 0
0 |  | #VALUE! | #VALUE! | #VALUE! | #VALUE! | #VALUE! | 16952 | 62491 | 17.3958 | 0
0 |  | #VALUE! | #VALUE! | #VALUE! | #VALUE! | #VALUE! | 16953 | 62492 | 17.3958 | 0
0 |  | #VALUE! | #VALUE! | #VALUE! | #VALUE! | #VALUE! | 16954 | 62493 | 17.3958 | 0
0 |  | #VALUE! | #VALUE! | #VALUE! | #VALUE! | #VALUE! | 16955 | 62494 | 17.3958 | 0
0 |  | #VALUE! | #VALUE! | #VALUE! | #VALUE! | #VALUE! | 16956 | 62495 | 17.3958 | 0
0 |  | #VALUE! | #VALUE! | #VALUE! | #VALUE! | #VALUE! | 16957 | 62496 | 17.3958 | 0
0 |  | #VALUE! | #VALUE! | #VALUE! | #VALUE! | #VALUE! | 16958 | 62497 | 17.3958 | 0
0 |  | #VALUE! | #VALUE! | #VALUE! | #VALUE! | #VALUE! | 16959 | 62498 | 17.3958 | 0
0 |  | #VALUE! | #VALUE! | #VALUE! | #VALUE! | #VALUE! | 16960 | 62499 | 17.3958 | 0
0 |  | #VALUE! | #VALUE! | #VALUE! | #VALUE! | #VALUE! | 16961 | 62500 | 17.3958 | 0
0 |  | #VALUE! | #VALUE! | #VALUE! | #VALUE! | #VALUE! | 16962 | 62501 | 17.3958 | 0
0 |  | #VALUE! | #VALUE! | #VALUE! | #VALUE! | #VALUE! | 16963 | 62502 | 17.3958 | 0
0 |  | #VALUE! | #VALUE! | #VALUE! | #VALUE! | #VALUE! | 16964 | 62503 | 17.3958 | 0
0 |  | #VALUE! | #VALUE! | #VALUE! | #VALUE! | #VALUE! | 16965 | 62504 | 17.3958 | 0
0 |  | #VALUE! | #VALUE! | #VALUE! | #VALUE! | #VALUE! | 16966 | 62505 | 17.3958 | 0
0 |  | #VALUE! | #VALUE! | #VALUE! | #VALUE! | #VALUE! | 16967 | 62506 | 17.3958 | 0
0 |  | #VALUE! | #VALUE! | #VALUE! | #VALUE! | #VALUE! | 16968 | 62507 | 17.3958 | 0
0 |  | #VALUE! | #VALUE! | #VALUE! | #VALUE! | #VALUE! | 16969 | 62508 | 17.3958 | 0
0 |  | #VALUE! | #VALUE! | #VALUE! | #VALUE! | #VALUE! | 16970 | 62509 | 17.3958 | 0
0 |  | #VALUE! | #VALUE! | #VALUE! | #VALUE! | #VALUE! | 16971 | 62510 | 17.3958 | 0
0 |  | #VALUE! | #VALUE! | #VALUE! | #VALUE! | #VALUE! | 16972 | 62511 | 17.3958 | 0
0 |  | #VALUE! | #VALUE! | #VALUE! | #VALUE! | #VALUE! | 16973 | 62512 | 17.3958 | 0
0 |  | #VALUE! | #VALUE! | #VALUE! | #VALUE! | #VALUE! | 16974 | 62513 | 17.3958 | 0
0 |  | #VALUE! | #VALUE! | #VALUE! | #VALUE! | #VALUE! | 16975 | 62514 | 17.3958 | 0
0 |  | #VALUE! | #VALUE! | #VALUE! | #VALUE! | #VALUE! | 16976 | 62515 | 17.3958 | 0
0 |  | #VALUE! | #VALUE! | #VALUE! | #VALUE! | #VALUE! | 16977 | 62516 | 17.3958 | 0
0 |  | #VALUE! | #VALUE! | #VALUE! | #VALUE! | #VALUE! | 16978 | 62517 | 17.3958 | 0
0 |  | #VALUE! | #VALUE! | #VALUE! | #VALUE! | #VALUE! | 16979 | 62518 | 17.3958 | 0
0 |  | #VALUE! | #VALUE! | #VALUE! | #VALUE! | #VALUE! | 16980 | 62519 | 17.3958 | 0
0 |  | #VALUE! | #VALUE! | #VALUE! | #VALUE! | #VALUE! | 16981 | 62520 | 17.3958 | 0
0 |  | #VALUE! | #VALUE! | #VALUE! | #VALUE! | #VALUE! | 16982 | 62521 | 17.3958 | 0
0 |  | #VALUE! | #VALUE! | #VALUE! | #VALUE! | #VALUE! | 16983 | 62522 | 17.3958 | 0
0 |  | #VALUE! | #VALUE! | #VALUE! | #VALUE! | #VALUE! | 16984 | 62523 | 17.3958 | 0
0 |  | #VALUE! | #VALUE! | #VALUE! | #VALUE! | #VALUE! | 16985 | 62524 | 17.3958 | 0
0 |  | #VALUE! | #VALUE! | #VALUE! | #VALUE! | #VALUE! | 16986 | 62525 | 17.3958 | 0
0 |  | #VALUE! | #VALUE! | #VALUE! | #VALUE! | #VALUE! | 16987 | 62526 | 17.3958 | 0
0 |  | #VALUE! | #VALUE! | #VALUE! | #VALUE! | #VALUE! | 16988 | 62527 | 17.3958 | 0
0 |  | #VALUE! | #VALUE! | #VALUE! | #VALUE! | #VALUE! | 16989 | 62528 | 17.3958 | 0
0 |  | #VALUE! | #VALUE! | #VALUE! | #VALUE! | #VALUE! | 16990 | 62529 | 17.3958 | 0
0 |  | #VALUE! | #VALUE! | #VALUE! | #VALUE! | #VALUE! | 16991 | 62530 | 17.3958 | 0
0 |  | #VALUE! | #VALUE! | #VALUE! | #VALUE! | #VALUE! | 16992 | 62531 | 17.3958 | 0
0 |  | #VALUE! | #VALUE! | #VALUE! | #VALUE! | #VALUE! | 16993 | 62532 | 17.3958 | 0
0 |  | #VALUE! | #VALUE! | #VALUE! | #VALUE! | #VALUE! | 16994 | 62533 | 17.3958 | 0
0 |  | #VALUE! | #VALUE! | #VALUE! | #VALUE! | #VALUE! | 16995 | 62534 | 17.3958 | 0
0 |  | #VALUE! | #VALUE! | #VALUE! | #VALUE! | #VALUE! | 16996 | 62535 | 17.3958 | 0
0 |  | #VALUE! | #VALUE! | #VALUE! | #VALUE! | #VALUE! | 16997 | 62536 | 17.3958 | 0
0 |  | #VALUE! | #VALUE! | #VALUE! | #VALUE! | #VALUE! | 16998 | 62537 | 17.3958 | 0
0 |  | #VALUE! | #VALUE! | #VALUE! | #VALUE! | #VALUE! | 16999 | 62538 | 17.3958 | 0
0 |  | #VALUE! | #VALUE! | #VALUE! | #VALUE! | #VALUE! | 17000 | 62539 | 17.3958 | 0
0 |  | #VALUE! | #VALUE! | #VALUE! | #VALUE! | #VALUE! | 17001 | 62540 | 17.3958 | 0
0 |  | #VALUE! | #VALUE! | #VALUE! | #VALUE! | #VALUE! | 17002 | 62541 | 17.3958 | 0
0 |  | #VALUE! | #VALUE! | #VALUE! | #VALUE! | #VALUE! | 17003 | 62542 | 17.3958 | 0
0 |  | #VALUE! | #VALUE! | #VALUE! | #VALUE! | #VALUE! | 17004 | 62543 | 17.3958 | 0
0 |  | #VALUE! | #VALUE! | #VALUE! | #VALUE! | #VALUE! | 17005 | 62544 | 17.3958 | 0
0 |  | #VALUE! | #VALUE! | #VALUE! | #VALUE! | #VALUE! | 17006 | 62545 | 17.3958 | 0
0 |  | #VALUE! | #VALUE! | #VALUE! | #VALUE! | #VALUE! | 17007 | 62546 | 17.3958 | 0
0 |  | #VALUE! | #VALUE! | #VALUE! | #VALUE! | #VALUE! | 17008 | 62547 | 17.3958 | 0
0 |  | #VALUE! | #VALUE! | #VALUE! | #VALUE! | #VALUE! | 17009 | 62548 | 17.3958 | 0
0 |  | #VALUE! | #VALUE! | #VALUE! | #VALUE! | #VALUE! | 17010 | 62549 | 17.3958 | 0
0 |  | #VALUE! | #VALUE! | #VALUE! | #VALUE! | #VALUE! | 17011 | 62550 | 17.3958 | 0
0 |  | #VALUE! | #VALUE! | #VALUE! | #VALUE! | #VALUE! | 17012 | 62551 | 17.3958 | 0
0 |  | #VALUE! | #VALUE! | #VALUE! | #VALUE! | #VALUE! | 17013 | 62552 | 17.3958 | 0
0 |  | #VALUE! | #VALUE! | #VALUE! | #VALUE! | #VALUE! | 17014 | 62553 | 17.3958 | 0
0 |  | #VALUE! | #VALUE! | #VALUE! | #VALUE! | #VALUE! | 17015 | 62554 | 17.3958 | 0
0 |  | #VALUE! | #VALUE! | #VALUE! | #VALUE! | #VALUE! | 17016 | 62555 | 17.3958 | 0
0 |  | #VALUE! | #VALUE! | #VALUE! | #VALUE! | #VALUE! | 17017 | 62556 | 17.3958 | 0
0 |  | #VALUE! | #VALUE! | #VALUE! | #VALUE! | #VALUE! | 17018 | 62557 | 17.3958 | 0
0 |  | #VALUE! | #VALUE! | #VALUE! | #VALUE! | #VALUE! | 17019 | 62558 | 17.3958 | 0
0 |  | #VALUE! | #VALUE! | #VALUE! | #VALUE! | #VALUE! | 17020 | 62559 | 17.3958 | 0
0 |  | #VALUE! | #VALUE! | #VALUE! | #VALUE! | #VALUE! | 17021 | 62560 | 17.3958 | 0
0 |  | #VALUE! | #VALUE! | #VALUE! | #VALUE! | #VALUE! | 17022 | 62561 | 17.3958 | 0
0 |  | #VALUE! | #VALUE! | #VALUE! | #VALUE! | #VALUE! | 17023 | 62562 | 17.3958 | 0
0 |  | #VALUE! | #VALUE! | #VALUE! | #VALUE! | #VALUE! | 17024 | 62563 | 17.3958 | 0
0 |  | #VALUE! | #VALUE! | #VALUE! | #VALUE! | #VALUE! | 17025 | 62564 | 17.3958 | 0
0 |  | #VALUE! | #VALUE! | #VALUE! | #VALUE! | #VALUE! | 17026 | 62565 | 17.3958 | 0
0 |  | #VALUE! | #VALUE! | #VALUE! | #VALUE! | #VALUE! | 17027 | 62566 | 17.3958 | 0
0 |  | #VALUE! | #VALUE! | #VALUE! | #VALUE! | #VALUE! | 17028 | 62567 | 17.3958 | 0
0 |  | #VALUE! | #VALUE! | #VALUE! | #VALUE! | #VALUE! | 17029 | 62568 | 17.3958 | 0
0 |  | #VALUE! | #VALUE! | #VALUE! | #VALUE! | #VALUE! | 17030 | 62569 | 17.3958 | 0
0 |  | #VALUE! | #VALUE! | #VALUE! | #VALUE! | #VALUE! | 17031 | 62570 | 17.3958 | 0
0 |  | #VALUE! | #VALUE! | #VALUE! | #VALUE! | #VALUE! | 17032 | 62571 | 17.3958 | 0
0 |  | #VALUE! | #VALUE! | #VALUE! | #VALUE! | #VALUE! | 17033 | 62572 | 17.3958 | 0
0 |  | #VALUE! | #VALUE! | #VALUE! | #VALUE! | #VALUE! | 17034 | 62573 | 17.3958 | 0
0 |  | #VALUE! | #VALUE! | #VALUE! | #VALUE! | #VALUE! | 17035 | 62574 | 17.3958 | 0
0 |  | #VALUE! | #VALUE! | #VALUE! | #VALUE! | #VALUE! | 17036 | 62575 | 17.3958 | 0
0 |  | #VALUE! | #VALUE! | #VALUE! | #VALUE! | #VALUE! | 17037 | 62576 | 17.3958 | 0
0 |  | #VALUE! | #VALUE! | #VALUE! | #VALUE! | #VALUE! | 17038 | 62577 | 17.3958 | 0
0 |  | #VALUE! | #VALUE! | #VALUE! | #VALUE! | #VALUE! | 17039 | 62578 | 17.3958 | 0
0 |  | #VALUE! | #VALUE! | #VALUE! | #VALUE! | #VALUE! | 17040 | 62579 | 17.3958 | 0
0 |  | #VALUE! | #VALUE! | #VALUE! | #VALUE! | #VALUE! | 17041 | 62580 | 17.3958 | 0
0 |  | #VALUE! | #VALUE! | #VALUE! | #VALUE! | #VALUE! | 17042 | 62581 | 17.3958 | 0
0 |  | #VALUE! | #VALUE! | #VALUE! | #VALUE! | #VALUE! | 17043 | 62582 | 17.3958 | 0
0 |  | #VALUE! | #VALUE! | #VALUE! | #VALUE! | #VALUE! | 17044 | 62583 | 17.3958 | 0
0 |  | #VALUE! | #VALUE! | #VALUE! | #VALUE! | #VALUE! | 17045 | 62584 | 17.3958 | 0
0 |  | #VALUE! | #VALUE! | #VALUE! | #VALUE! | #VALUE! | 17046 | 62585 | 17.3958 | 0
0 |  | #VALUE! | #VALUE! | #VALUE! | #VALUE! | #VALUE! | 17047 | 62586 | 17.3958 | 0
0 |  | #VALUE! | #VALUE! | #VALUE! | #VALUE! | #VALUE! | 17048 | 62587 | 17.3958 | 0
0 |  | #VALUE! | #VALUE! | #VALUE! | #VALUE! | #VALUE! | 17049 | 62588 | 17.3958 | 0
0 |  | #VALUE! | #VALUE! | #VALUE! | #VALUE! | #VALUE! | 17050 | 62589 | 17.3958 | 0
0 |  | #VALUE! | #VALUE! | #VALUE! | #VALUE! | #VALUE! | 17051 | 62590 | 17.3958 | 0
0 |  | #VALUE! | #VALUE! | #VALUE! | #VALUE! | #VALUE! | 17052 | 62591 | 17.3958 | 0
0 |  | #VALUE! | #VALUE! | #VALUE! | #VALUE! | #VALUE! | 17053 | 62592 | 17.3958 | 0
0 |  | #VALUE! | #VALUE! | #VALUE! | #VALUE! | #VALUE! | 17054 | 62593 | 17.3958 | 0
0 |  | #VALUE! | #VALUE! | #VALUE! | #VALUE! | #VALUE! | 17055 | 62594 | 17.3958 | 0
0 |  | #VALUE! | #VALUE! | #VALUE! | #VALUE! | #VALUE! | 17056 | 62595 | 17.3958 | 0
0 |  | #VALUE! | #VALUE! | #VALUE! | #VALUE! | #VALUE! | 17057 | 62596 | 17.3958 | 0
0 |  | #VALUE! | #VALUE! | #VALUE! | #VALUE! | #VALUE! | 17058 | 62597 | 17.3958 | 0
0 |  | #VALUE! | #VALUE! | #VALUE! | #VALUE! | #VALUE! | 17059 | 62598 | 17.3958 | 0
0 |  | #VALUE! | #VALUE! | #VALUE! | #VALUE! | #VALUE! | 17060 | 62599 | 17.3958 | 0
0 |  | #VALUE! | #VALUE! | #VALUE! | #VALUE! | #VALUE! | 17061 | 62600 | 17.3958 | 0
0 |  | #VALUE! | #VALUE! | #VALUE! | #VALUE! | #VALUE! | 17062 | 62601 | 17.3958 | 0
0 |  | #VALUE! | #VALUE! | #VALUE! | #VALUE! | #VALUE! | 17063 | 62602 | 17.3958 | 0
0 |  | #VALUE! | #VALUE! | #VALUE! | #VALUE! | #VALUE! | 17064 | 62603 | 17.3958 | 0
0 |  | #VALUE! | #VALUE! | #VALUE! | #VALUE! | #VALUE! | 17065 | 62604 | 17.3958 | 0
0 |  | #VALUE! | #VALUE! | #VALUE! | #VALUE! | #VALUE! | 17066 | 62605 | 17.3958 | 0
0 |  | #VALUE! | #VALUE! | #VALUE! | #VALUE! | #VALUE! | 17067 | 62606 | 17.3958 | 0
0 |  | #VALUE! | #VALUE! | #VALUE! | #VALUE! | #VALUE! | 17068 | 62607 | 17.3958 | 0
0 |  | #VALUE! | #VALUE! | #VALUE! | #VALUE! | #VALUE! | 17069 | 62608 | 17.3958 | 0
0 |  | #VALUE! | #VALUE! | #VALUE! | #VALUE! | #VALUE! | 17070 | 62609 | 17.3958 | 0
0 |  | #VALUE! | #VALUE! | #VALUE! | #VALUE! | #VALUE! | 17071 | 62610 | 17.3958 | 0
0 |  | #VALUE! | #VALUE! | #VALUE! | #VALUE! | #VALUE! | 17072 | 62611 | 17.3958 | 0
0 |  | #VALUE! | #VALUE! | #VALUE! | #VALUE! | #VALUE! | 17073 | 62612 | 17.3958 | 0
0 |  | #VALUE! | #VALUE! | #VALUE! | #VALUE! | #VALUE! | 17074 | 62613 | 17.3958 | 0
0 |  | #VALUE! | #VALUE! | #VALUE! | #VALUE! | #VALUE! | 17075 | 62614 | 17.3958 | 0
0 |  | #VALUE! | #VALUE! | #VALUE! | #VALUE! | #VALUE! | 17076 | 62615 | 17.3958 | 0
0 |  | #VALUE! | #VALUE! | #VALUE! | #VALUE! | #VALUE! | 17077 | 62616 | 17.3958 | 0
0 |  | #VALUE! | #VALUE! | #VALUE! | #VALUE! | #VALUE! | 17078 | 62617 | 17.3958 | 0
0 |  | #VALUE! | #VALUE! | #VALUE! | #VALUE! | #VALUE! | 17079 | 62618 | 17.3958 | 0
0 |  | #VALUE! | #VALUE! | #VALUE! | #VALUE! | #VALUE! | 17080 | 62619 | 17.3958 | 0
0 |  | #VALUE! | #VALUE! | #VALUE! | #VALUE! | #VALUE! | 17081 | 62620 | 17.3958 | 0
0 |  | #VALUE! | #VALUE! | #VALUE! | #VALUE! | #VALUE! | 17082 | 62621 | 17.3958 | 0
0 |  | #VALUE! | #VALUE! | #VALUE! | #VALUE! | #VALUE! | 17083 | 62622 | 17.3958 | 0
0 |  | #VALUE! | #VALUE! | #VALUE! | #VALUE! | #VALUE! | 17084 | 62623 | 17.3958 | 0
0 |  | #VALUE! | #VALUE! | #VALUE! | #VALUE! | #VALUE! | 17085 | 62624 | 17.3958 | 0
0 |  | #VALUE! | #VALUE! | #VALUE! | #VALUE! | #VALUE! | 17086 | 62625 | 17.3958 | 0
0 |  | #VALUE! | #VALUE! | #VALUE! | #VALUE! | #VALUE! | 17087 | 62626 | 17.3958 | 0
0 |  | #VALUE! | #VALUE! | #VALUE! | #VALUE! | #VALUE! | 17088 | 62627 | 17.3958 | 0
0 |  | #VALUE! | #VALUE! | #VALUE! | #VALUE! | #VALUE! | 17089 | 62628 | 17.3958 | 0
0 |  | #VALUE! | #VALUE! | #VALUE! | #VALUE! | #VALUE! | 17090 | 62629 | 17.3958 | 0
0 |  | #VALUE! | #VALUE! | #VALUE! | #VALUE! | #VALUE! | 17091 | 62630 | 17.3958 | 0
0 |  | #VALUE! | #VALUE! | #VALUE! | #VALUE! | #VALUE! | 17092 | 62631 | 17.3958 | 0
0 |  | #VALUE! | #VALUE! | #VALUE! | #VALUE! | #VALUE! | 17093 | 62632 | 17.3958 | 0
0 |  | #VALUE! | #VALUE! | #VALUE! | #VALUE! | #VALUE! | 17094 | 62633 | 17.3958 | 0
0 |  | #VALUE! | #VALUE! | #VALUE! | #VALUE! | #VALUE! | 17095 | 62634 | 17.3958 | 0
0 |  | #VALUE! | #VALUE! | #VALUE! | #VALUE! | #VALUE! | 17096 | 62635 | 17.3958 | 0
0 |  | #VALUE! | #VALUE! | #VALUE! | #VALUE! | #VALUE! | 17097 | 62636 | 17.3958 | 0
0 |  | #VALUE! | #VALUE! | #VALUE! | #VALUE! | #VALUE! | 17098 | 62637 | 17.3958 | 0
0 |  | #VALUE! | #VALUE! | #VALUE! | #VALUE! | #VALUE! | 17099 | 62638 | 17.3958 | 0
0 |  | #VALUE! | #VALUE! | #VALUE! | #VALUE! | #VALUE! | 17100 | 62639 | 17.3958 | 0
0 |  | #VALUE! | #VALUE! | #VALUE! | #VALUE! | #VALUE! | 17101 | 62640 | 17.3958 | 0
0 |  | #VALUE! | #VALUE! | #VALUE! | #VALUE! | #VALUE! | 17102 | 62641 | 17.3958 | 0
0 |  | #VALUE! | #VALUE! | #VALUE! | #VALUE! | #VALUE! | 17103 | 62642 | 17.3958 | 0
0 |  | #VALUE! | #VALUE! | #VALUE! | #VALUE! | #VALUE! | 17104 | 62643 | 17.3958 | 0
0 |  | #VALUE! | #VALUE! | #VALUE! | #VALUE! | #VALUE! | 17105 | 62644 | 17.3958 | 0
0 |  | #VALUE! | #VALUE! | #VALUE! | #VALUE! | #VALUE! | 17106 | 62645 | 17.3958 | 0
0 |  | #VALUE! | #VALUE! | #VALUE! | #VALUE! | #VALUE! | 17107 | 62646 | 17.3958 | 0
0 |  | #VALUE! | #VALUE! | #VALUE! | #VALUE! | #VALUE! | 17108 | 62647 | 17.3958 | 0
0 |  | #VALUE! | #VALUE! | #VALUE! | #VALUE! | #VALUE! | 17109 | 62648 | 17.3958 | 0
0 |  | #VALUE! | #VALUE! | #VALUE! | #VALUE! | #VALUE! | 17110 | 62649 | 17.3958 | 0
0 |  | #VALUE! | #VALUE! | #VALUE! | #VALUE! | #VALUE! | 17111 | 62650 | 17.3958 | 0
0 |  | #VALUE! | #VALUE! | #VALUE! | #VALUE! | #VALUE! | 17112 | 62651 | 17.3958 | 0
0 |  | #VALUE! | #VALUE! | #VALUE! | #VALUE! | #VALUE! | 17113 | 62652 | 17.3958 | 0
0 |  | #VALUE! | #VALUE! | #VALUE! | #VALUE! | #VALUE! | 17114 | 62653 | 17.3958 | 0
0 |  | #VALUE! | #VALUE! | #VALUE! | #VALUE! | #VALUE! | 17115 | 62654 | 17.3958 | 0
0 |  | #VALUE! | #VALUE! | #VALUE! | #VALUE! | #VALUE! | 17116 | 62655 | 17.3958 | 0
0 |  | #VALUE! | #VALUE! | #VALUE! | #VALUE! | #VALUE! | 17117 | 62656 | 17.3958 | 0
0 |  | #VALUE! | #VALUE! | #VALUE! | #VALUE! | #VALUE! | 17118 | 62657 | 17.3958 | 0
0 |  | #VALUE! | #VALUE! | #VALUE! | #VALUE! | #VALUE! | 17119 | 62658 | 17.3958 | 0
0 |  | #VALUE! | #VALUE! | #VALUE! | #VALUE! | #VALUE! | 17120 | 62659 | 17.3958 | 0
0 |  | #VALUE! | #VALUE! | #VALUE! | #VALUE! | #VALUE! | 17121 | 62660 | 17.3958 | 0
0 |  | #VALUE! | #VALUE! | #VALUE! | #VALUE! | #VALUE! | 17122 | 62661 | 17.3958 | 0
0 |  | #VALUE! | #VALUE! | #VALUE! | #VALUE! | #VALUE! | 17123 | 62662 | 17.3958 | 0
0 |  | #VALUE! | #VALUE! | #VALUE! | #VALUE! | #VALUE! | 17124 | 62663 | 17.3958 | 0
0 |  | #VALUE! | #VALUE! | #VALUE! | #VALUE! | #VALUE! | 17125 | 62664 | 17.3958 | 0
0 |  | #VALUE! | #VALUE! | #VALUE! | #VALUE! | #VALUE! | 17126 | 62665 | 17.3958 | 0
0 |  | #VALUE! | #VALUE! | #VALUE! | #VALUE! | #VALUE! | 17127 | 62666 | 17.3958 | 0
0 |  | #VALUE! | #VALUE! | #VALUE! | #VALUE! | #VALUE! | 17128 | 62667 | 17.3958 | 0
0 |  | #VALUE! | #VALUE! | #VALUE! | #VALUE! | #VALUE! | 17129 | 62668 | 17.3958 | 0
0 |  | #VALUE! | #VALUE! | #VALUE! | #VALUE! | #VALUE! | 17130 | 62669 | 17.3958 | 0
0 |  | #VALUE! | #VALUE! | #VALUE! | #VALUE! | #VALUE! | 17131 | 62670 | 17.3958 | 0
0 |  | #VALUE! | #VALUE! | #VALUE! | #VALUE! | #VALUE! | 17132 | 62671 | 17.3958 | 0
0 |  | #VALUE! | #VALUE! | #VALUE! | #VALUE! | #VALUE! | 17133 | 62672 | 17.3958 | 0
0 |  | #VALUE! | #VALUE! | #VALUE! | #VALUE! | #VALUE! | 17134 | 62673 | 17.3958 | 0
0 |  | #VALUE! | #VALUE! | #VALUE! | #VALUE! | #VALUE! | 17135 | 62674 | 17.3958 | 0
0 |  | #VALUE! | #VALUE! | #VALUE! | #VALUE! | #VALUE! | 17136 | 62675 | 17.3958 | 0
0 |  | #VALUE! | #VALUE! | #VALUE! | #VALUE! | #VALUE! | 17137 | 62676 | 17.3958 | 0
0 |  | #VALUE! | #VALUE! | #VALUE! | #VALUE! | #VALUE! | 17138 | 62677 | 17.3958 | 0
0 |  | #VALUE! | #VALUE! | #VALUE! | #VALUE! | #VALUE! | 17139 | 62678 | 17.3958 | 0
0 |  | #VALUE! | #VALUE! | #VALUE! | #VALUE! | #VALUE! | 17140 | 62679 | 17.3958 | 0
0 |  | #VALUE! | #VALUE! | #VALUE! | #VALUE! | #VALUE! | 17141 | 62680 | 17.3958 | 0
0 |  | #VALUE! | #VALUE! | #VALUE! | #VALUE! | #VALUE! | 17142 | 62681 | 17.3958 | 0
0 |  | #VALUE! | #VALUE! | #VALUE! | #VALUE! | #VALUE! | 17143 | 62682 | 17.3958 | 0
0 |  | #VALUE! | #VALUE! | #VALUE! | #VALUE! | #VALUE! | 17144 | 62683 | 17.3958 | 0
0 |  | #VALUE! | #VALUE! | #VALUE! | #VALUE! | #VALUE! | 17145 | 62684 | 17.3958 | 0
0 |  | #VALUE! | #VALUE! | #VALUE! | #VALUE! | #VALUE! | 17146 | 62685 | 17.3958 | 0
0 |  | #VALUE! | #VALUE! | #VALUE! | #VALUE! | #VALUE! | 17147 | 62686 | 17.3958 | 0
0 |  | #VALUE! | #VALUE! | #VALUE! | #VALUE! | #VALUE! | 17148 | 62687 | 17.3958 | 0
0 |  | #VALUE! | #VALUE! | #VALUE! | #VALUE! | #VALUE! | 17149 | 62688 | 17.3958 | 0
0 |  | #VALUE! | #VALUE! | #VALUE! | #VALUE! | #VALUE! | 17150 | 62689 | 17.3958 | 0
0 |  | #VALUE! | #VALUE! | #VALUE! | #VALUE! | #VALUE! | 17151 | 62690 | 17.3958 | 0
0 |  | #VALUE! | #VALUE! | #VALUE! | #VALUE! | #VALUE! | 17152 | 62691 | 17.3958 | 0
0 |  | #VALUE! | #VALUE! | #VALUE! | #VALUE! | #VALUE! | 17153 | 62692 | 17.3958 | 0
0 |  | #VALUE! | #VALUE! | #VALUE! | #VALUE! | #VALUE! | 17154 | 62693 | 17.3958 | 0
0 |  | #VALUE! | #VALUE! | #VALUE! | #VALUE! | #VALUE! | 17155 | 62694 | 17.3958 | 0
0 |  | #VALUE! | #VALUE! | #VALUE! | #VALUE! | #VALUE! | 17156 | 62695 | 17.3958 | 0
0 |  | #VALUE! | #VALUE! | #VALUE! | #VALUE! | #VALUE! | 17157 | 62696 | 17.3958 | 0
0 |  | #VALUE! | #VALUE! | #VALUE! | #VALUE! | #VALUE! | 17158 | 62697 | 17.3958 | 0
0 |  | #VALUE! | #VALUE! | #VALUE! | #VALUE! | #VALUE! | 17159 | 62698 | 17.3958 | 0
0 |  | #VALUE! | #VALUE! | #VALUE! | #VALUE! | #VALUE! | 17160 | 62699 | 17.3958 | 0
0 |  | #VALUE! | #VALUE! | #VALUE! | #VALUE! | #VALUE! | 17161 | 62700 | 17.3958 | 0
0 |  | #VALUE! | #VALUE! | #VALUE! | #VALUE! | #VALUE! | 17162 | 62701 | 17.3958 | 0
0 |  | #VALUE! | #VALUE! | #VALUE! | #VALUE! | #VALUE! | 17163 | 62702 | 17.3958 | 0
0 |  | #VALUE! | #VALUE! | #VALUE! | #VALUE! | #VALUE! | 17164 | 62703 | 17.3958 | 0
0 |  | #VALUE! | #VALUE! | #VALUE! | #VALUE! | #VALUE! | 17165 | 62704 | 17.3958 | 0
0 |  | #VALUE! | #VALUE! | #VALUE! | #VALUE! | #VALUE! | 17166 | 62705 | 17.3958 | 0
0 |  | #VALUE! | #VALUE! | #VALUE! | #VALUE! | #VALUE! | 17167 | 62706 | 17.3958 | 0
0 |  | #VALUE! | #VALUE! | #VALUE! | #VALUE! | #VALUE! | 17168 | 62707 | 17.3958 | 0
0 |  | #VALUE! | #VALUE! | #VALUE! | #VALUE! | #VALUE! | 17169 | 62708 | 17.3958 | 0
0 |  | #VALUE! | #VALUE! | #VALUE! | #VALUE! | #VALUE! | 17170 | 62709 | 17.3958 | 0
0 |  | #VALUE! | #VALUE! | #VALUE! | #VALUE! | #VALUE! | 17171 | 62710 | 17.3958 | 0
0 |  | #VALUE! | #VALUE! | #VALUE! | #VALUE! | #VALUE! | 17172 | 62711 | 17.3958 | 0
0 |  | #VALUE! | #VALUE! | #VALUE! | #VALUE! | #VALUE! | 17173 | 62712 | 17.3958 | 0
0 |  | #VALUE! | #VALUE! | #VALUE! | #VALUE! | #VALUE! | 17174 | 62713 | 17.3958 | 0
0 |  | #VALUE! | #VALUE! | #VALUE! | #VALUE! | #VALUE! | 17175 | 62714 | 17.3958 | 0
0 |  | #VALUE! | #VALUE! | #VALUE! | #VALUE! | #VALUE! | 17176 | 62715 | 17.3958 | 0
0 |  | #VALUE! | #VALUE! | #VALUE! | #VALUE! | #VALUE! | 17177 | 62716 | 17.3958 | 0
0 |  | #VALUE! | #VALUE! | #VALUE! | #VALUE! | #VALUE! | 17178 | 62717 | 17.3958 | 0
0 |  | #VALUE! | #VALUE! | #VALUE! | #VALUE! | #VALUE! | 17179 | 62718 | 17.3958 | 0
0 |  | #VALUE! | #VALUE! | #VALUE! | #VALUE! | #VALUE! | 17180 | 62719 | 17.3958 | 0
0 |  | #VALUE! | #VALUE! | #VALUE! | #VALUE! | #VALUE! | 17181 | 62720 | 17.3958 | 0
0 |  | #VALUE! | #VALUE! | #VALUE! | #VALUE! | #VALUE! | 17182 | 62721 | 17.3958 | 0
0 |  | #VALUE! | #VALUE! | #VALUE! | #VALUE! | #VALUE! | 17183 | 62722 | 17.3958 | 0
0 |  | #VALUE! | #VALUE! | #VALUE! | #VALUE! | #VALUE! | 17184 | 62723 | 17.3958 | 0
0 |  | #VALUE! | #VALUE! | #VALUE! | #VALUE! | #VALUE! | 17185 | 62724 | 17.3958 | 0
0 |  | #VALUE! | #VALUE! | #VALUE! | #VALUE! | #VALUE! | 17186 | 62725 | 17.3958 | 0
0 |  | #VALUE! | #VALUE! | #VALUE! | #VALUE! | #VALUE! | 17187 | 62726 | 17.3958 | 0
0 |  | #VALUE! | #VALUE! | #VALUE! | #VALUE! | #VALUE! | 17188 | 62727 | 17.3958 | 0
0 |  | #VALUE! | #VALUE! | #VALUE! | #VALUE! | #VALUE! | 17189 | 62728 | 17.3958 | 0
0 |  | #VALUE! | #VALUE! | #VALUE! | #VALUE! | #VALUE! | 17190 | 62729 | 17.3958 | 0
0 |  | #VALUE! | #VALUE! | #VALUE! | #VALUE! | #VALUE! | 17191 | 62730 | 17.3958 | 0
0 |  | #VALUE! | #VALUE! | #VALUE! | #VALUE! | #VALUE! | 17192 | 62731 | 17.3958 | 0
0 |  | #VALUE! | #VALUE! | #VALUE! | #VALUE! | #VALUE! | 17193 | 62732 | 17.3958 | 0
0 |  | #VALUE! | #VALUE! | #VALUE! | #VALUE! | #VALUE! | 17194 | 62733 | 17.3958 | 0
0 |  | #VALUE! | #VALUE! | #VALUE! | #VALUE! | #VALUE! | 17195 | 62734 | 17.3958 | 0
0 |  | #VALUE! | #VALUE! | #VALUE! | #VALUE! | #VALUE! | 17196 | 62735 | 17.3958 | 0
0 |  | #VALUE! | #VALUE! | #VALUE! | #VALUE! | #VALUE! | 17197 | 62736 | 17.3958 | 0
0 |  | #VALUE! | #VALUE! | #VALUE! | #VALUE! | #VALUE! | 17198 | 62737 | 17.3958 | 0
0 |  | #VALUE! | #VALUE! | #VALUE! | #VALUE! | #VALUE! | 17199 | 62738 | 17.3958 | 0
0 |  | #VALUE! | #VALUE! | #VALUE! | #VALUE! | #VALUE! | 17200 | 62739 | 17.3958 | 0
0 |  | #VALUE! | #VALUE! | #VALUE! | #VALUE! | #VALUE! | 17201 | 62740 | 17.3958 | 0
0 |  | #VALUE! | #VALUE! | #VALUE! | #VALUE! | #VALUE! | 17202 | 62741 | 17.3958 | 0
0 |  | #VALUE! | #VALUE! | #VALUE! | #VALUE! | #VALUE! | 17203 | 62742 | 17.3958 | 0
0 |  | #VALUE! | #VALUE! | #VALUE! | #VALUE! | #VALUE! | 17204 | 62743 | 17.3958 | 0
0 |  | #VALUE! | #VALUE! | #VALUE! | #VALUE! | #VALUE! | 17205 | 62744 | 17.3958 | 0
0 |  | #VALUE! | #VALUE! | #VALUE! | #VALUE! | #VALUE! | 17206 | 62745 | 17.3958 | 0
0 |  | #VALUE! | #VALUE! | #VALUE! | #VALUE! | #VALUE! | 17207 | 62746 | 17.3958 | 0
0 |  | #VALUE! | #VALUE! | #VALUE! | #VALUE! | #VALUE! | 17208 | 62747 | 17.3958 | 0
0 |  | #VALUE! | #VALUE! | #VALUE! | #VALUE! | #VALUE! | 17209 | 62748 | 17.3958 | 0
0 |  | #VALUE! | #VALUE! | #VALUE! | #VALUE! | #VALUE! | 17210 | 62749 | 17.3958 | 0
0 |  | #VALUE! | #VALUE! | #VALUE! | #VALUE! | #VALUE! | 17211 | 62750 | 17.3958 | 0
0 |  | #VALUE! | #VALUE! | #VALUE! | #VALUE! | #VALUE! | 17212 | 62751 | 17.3958 | 0
0 |  | #VALUE! | #VALUE! | #VALUE! | #VALUE! | #VALUE! | 17213 | 62752 | 17.3958 | 0
0 |  | #VALUE! | #VALUE! | #VALUE! | #VALUE! | #VALUE! | 17214 | 62753 | 17.3958 | 0
0 |  | #VALUE! | #VALUE! | #VALUE! | #VALUE! | #VALUE! | 17215 | 62754 | 17.3958 | 0
0 |  | #VALUE! | #VALUE! | #VALUE! | #VALUE! | #VALUE! | 17216 | 62755 | 17.3958 | 0
0 |  | #VALUE! | #VALUE! | #VALUE! | #VALUE! | #VALUE! | 17217 | 62756 | 17.3958 | 0
0 |  | #VALUE! | #VALUE! | #VALUE! | #VALUE! | #VALUE! | 17218 | 62757 | 17.3958 | 0
0 |  | #VALUE! | #VALUE! | #VALUE! | #VALUE! | #VALUE! | 17219 | 62758 | 17.3958 | 0
0 |  | #VALUE! | #VALUE! | #VALUE! | #VALUE! | #VALUE! | 17220 | 62759 | 17.3958 | 0
0 |  | #VALUE! | #VALUE! | #VALUE! | #VALUE! | #VALUE! | 17221 | 62760 | 17.3958 | 0
0 |  | #VALUE! | #VALUE! | #VALUE! | #VALUE! | #VALUE! | 17222 | 62761 | 17.3958 | 0
0 |  | #VALUE! | #VALUE! | #VALUE! | #VALUE! | #VALUE! | 17223 | 62762 | 17.3958 | 0
0 |  | #VALUE! | #VALUE! | #VALUE! | #VALUE! | #VALUE! | 17224 | 62763 | 17.3958 | 0
0 |  | #VALUE! | #VALUE! | #VALUE! | #VALUE! | #VALUE! | 17225 | 62764 | 17.3958 | 0
0 |  | #VALUE! | #VALUE! | #VALUE! | #VALUE! | #VALUE! | 17226 | 62765 | 17.3958 | 0
0 |  | #VALUE! | #VALUE! | #VALUE! | #VALUE! | #VALUE! | 17227 | 62766 | 17.3958 | 0
0 |  | #VALUE! | #VALUE! | #VALUE! | #VALUE! | #VALUE! | 17228 | 62767 | 17.3958 | 0
0 |  | #VALUE! | #VALUE! | #VALUE! | #VALUE! | #VALUE! | 17229 | 62768 | 17.3958 | 0
0 |  | #VALUE! | #VALUE! | #VALUE! | #VALUE! | #VALUE! | 17230 | 62769 | 17.3958 | 0
0 |  | #VALUE! | #VALUE! | #VALUE! | #VALUE! | #VALUE! | 17231 | 62770 | 17.3958 | 0
0 |  | #VALUE! | #VALUE! | #VALUE! | #VALUE! | #VALUE! | 17232 | 62771 | 17.3958 | 0
0 |  | #VALUE! | #VALUE! | #VALUE! | #VALUE! | #VALUE! | 17233 | 62772 | 17.3958 | 0
0 |  | #VALUE! | #VALUE! | #VALUE! | #VALUE! | #VALUE! | 17234 | 62773 | 17.3958 | 0
0 |  | #VALUE! | #VALUE! | #VALUE! | #VALUE! | #VALUE! | 17235 | 62774 | 17.3958 | 0
0 |  | #VALUE! | #VALUE! | #VALUE! | #VALUE! | #VALUE! | 17236 | 62775 | 17.3958 | 0
0 |  | #VALUE! | #VALUE! | #VALUE! | #VALUE! | #VALUE! | 17237 | 62776 | 17.3958 | 0
0 |  | #VALUE! | #VALUE! | #VALUE! | #VALUE! | #VALUE! | 17238 | 62777 | 17.3958 | 0
0 |  | #VALUE! | #VALUE! | #VALUE! | #VALUE! | #VALUE! | 17239 | 62778 | 17.3958 | 0
0 |  | #VALUE! | #VALUE! | #VALUE! | #VALUE! | #VALUE! | 17240 | 62779 | 17.3958 | 0
0 |  | #VALUE! | #VALUE! | #VALUE! | #VALUE! | #VALUE! | 17241 | 62780 | 17.3958 | 0
0 |  | #VALUE! | #VALUE! | #VALUE! | #VALUE! | #VALUE! | 17242 | 62781 | 17.3958 | 0
0 |  | #VALUE! | #VALUE! | #VALUE! | #VALUE! | #VALUE! | 17243 | 62782 | 17.3958 | 0
0 |  | #VALUE! | #VALUE! | #VALUE! | #VALUE! | #VALUE! | 17244 | 62783 | 17.3958 | 0
0 |  | #VALUE! | #VALUE! | #VALUE! | #VALUE! | #VALUE! | 17245 | 62784 | 17.3958 | 0
0 |  | #VALUE! | #VALUE! | #VALUE! | #VALUE! | #VALUE! | 17246 | 62785 | 17.3958 | 0
0 |  | #VALUE! | #VALUE! | #VALUE! | #VALUE! | #VALUE! | 17247 | 62786 | 17.3958 | 0
0 |  | #VALUE! | #VALUE! | #VALUE! | #VALUE! | #VALUE! | 17248 | 62787 | 17.3958 | 0
0 |  | #VALUE! | #VALUE! | #VALUE! | #VALUE! | #VALUE! | 17249 | 62788 | 17.3958 | 0
0 |  | #VALUE! | #VALUE! | #VALUE! | #VALUE! | #VALUE! | 17250 | 62789 | 17.3958 | 0
0 |  | #VALUE! | #VALUE! | #VALUE! | #VALUE! | #VALUE! | 17251 | 62790 | 17.3958 | 0
0 |  | #VALUE! | #VALUE! | #VALUE! | #VALUE! | #VALUE! | 17252 | 62791 | 17.3958 | 0
0 |  | #VALUE! | #VALUE! | #VALUE! | #VALUE! | #VALUE! | 17253 | 62792 | 17.3958 | 0
0 |  | #VALUE! | #VALUE! | #VALUE! | #VALUE! | #VALUE! | 17254 | 62793 | 17.3958 | 0
0 |  | #VALUE! | #VALUE! | #VALUE! | #VALUE! | #VALUE! | 17255 | 62794 | 17.3958 | 0
0 |  | #VALUE! | #VALUE! | #VALUE! | #VALUE! | #VALUE! | 17256 | 62795 | 17.3958 | 0
0 |  | #VALUE! | #VALUE! | #VALUE! | #VALUE! | #VALUE! | 17257 | 62796 | 17.3958 | 0
0 |  | #VALUE! | #VALUE! | #VALUE! | #VALUE! | #VALUE! | 17258 | 62797 | 17.3958 | 0
0 |  | #VALUE! | #VALUE! | #VALUE! | #VALUE! | #VALUE! | 17259 | 62798 | 17.3958 | 0
0 |  | #VALUE! | #VALUE! | #VALUE! | #VALUE! | #VALUE! | 17260 | 62799 | 17.3958 | 0
0 |  | #VALUE! | #VALUE! | #VALUE! | #VALUE! | #VALUE! | 17261 | 62800 | 17.3958 | 0
0 |  | #VALUE! | #VALUE! | #VALUE! | #VALUE! | #VALUE! | 17262 | 62801 | 17.3958 | 0
0 |  | #VALUE! | #VALUE! | #VALUE! | #VALUE! | #VALUE! | 17263 | 62802 | 17.3958 | 0
0 |  | #VALUE! | #VALUE! | #VALUE! | #VALUE! | #VALUE! | 17264 | 62803 | 17.3958 | 0
0 |  | #VALUE! | #VALUE! | #VALUE! | #VALUE! | #VALUE! | 17265 | 62804 | 17.3958 | 0
0 |  | #VALUE! | #VALUE! | #VALUE! | #VALUE! | #VALUE! | 17266 | 62805 | 17.3958 | 0
0 |  | #VALUE! | #VALUE! | #VALUE! | #VALUE! | #VALUE! | 17267 | 62806 | 17.3958 | 0
0 |  | #VALUE! | #VALUE! | #VALUE! | #VALUE! | #VALUE! | 17268 | 62807 | 17.3958 | 0
0 |  | #VALUE! | #VALUE! | #VALUE! | #VALUE! | #VALUE! | 17269 | 62808 | 17.3958 | 0
0 |  | #VALUE! | #VALUE! | #VALUE! | #VALUE! | #VALUE! | 17270 | 62809 | 17.3958 | 0
0 |  | #VALUE! | #VALUE! | #VALUE! | #VALUE! | #VALUE! | 17271 | 62810 | 17.3958 | 0
0 |  | #VALUE! | #VALUE! | #VALUE! | #VALUE! | #VALUE! | 17272 | 62811 | 17.3958 | 0
0 |  | #VALUE! | #VALUE! | #VALUE! | #VALUE! | #VALUE! | 17273 | 62812 | 17.3958 | 0
0 |  | #VALUE! | #VALUE! | #VALUE! | #VALUE! | #VALUE! | 17274 | 62813 | 17.3958 | 0
0 |  | #VALUE! | #VALUE! | #VALUE! | #VALUE! | #VALUE! | 17275 | 62814 | 17.3958 | 0
0 |  | #VALUE! | #VALUE! | #VALUE! | #VALUE! | #VALUE! | 17276 | 62815 | 17.3958 | 0
0 |  | #VALUE! | #VALUE! | #VALUE! | #VALUE! | #VALUE! | 17277 | 62816 | 17.3958 | 0
0 |  | #VALUE! | #VALUE! | #VALUE! | #VALUE! | #VALUE! | 17278 | 62817 | 17.3958 | 0
0 |  | #VALUE! | #VALUE! | #VALUE! | #VALUE! | #VALUE! | 17279 | 62818 | 17.3958 | 0
0 |  | #VALUE! | #VALUE! | #VALUE! | #VALUE! | #VALUE! | 17280 | 62819 | 17.3958 | 0
0 |  | #VALUE! | #VALUE! | #VALUE! | #VALUE! | #VALUE! | 17281 | 62820 | 17.3958 | 0
0 |  | #VALUE! | #VALUE! | #VALUE! | #VALUE! | #VALUE! | 17282 | 62821 | 17.3958 | 0
0 |  | #VALUE! | #VALUE! | #VALUE! | #VALUE! | #VALUE! | 17283 | 62822 | 17.3958 | 0
0 |  | #VALUE! | #VALUE! | #VALUE! | #VALUE! | #VALUE! | 17284 | 62823 | 17.3958 | 0
0 |  | #VALUE! | #VALUE! | #VALUE! | #VALUE! | #VALUE! | 17285 | 62824 | 17.3958 | 0
0 |  | #VALUE! | #VALUE! | #VALUE! | #VALUE! | #VALUE! | 17286 | 62825 | 17.3958 | 0
0 |  | #VALUE! | #VALUE! | #VALUE! | #VALUE! | #VALUE! | 17287 | 62826 | 17.3958 | 0
0 |  | #VALUE! | #VALUE! | #VALUE! | #VALUE! | #VALUE! | 17288 | 62827 | 17.3958 | 0
0 |  | #VALUE! | #VALUE! | #VALUE! | #VALUE! | #VALUE! | 17289 | 62828 | 17.3958 | 0
0 |  | #VALUE! | #VALUE! | #VALUE! | #VALUE! | #VALUE! | 17290 | 62829 | 17.3958 | 0
0 |  | #VALUE! | #VALUE! | #VALUE! | #VALUE! | #VALUE! | 17291 | 62830 | 17.3958 | 0
0 |  | #VALUE! | #VALUE! | #VALUE! | #VALUE! | #VALUE! | 17292 | 62831 | 17.3958 | 0
0 |  | #VALUE! | #VALUE! | #VALUE! | #VALUE! | #VALUE! | 17293 | 62832 | 17.3958 | 0
0 |  | #VALUE! | #VALUE! | #VALUE! | #VALUE! | #VALUE! | 17294 | 62833 | 17.3958 | 0
0 |  | #VALUE! | #VALUE! | #VALUE! | #VALUE! | #VALUE! | 17295 | 62834 | 17.3958 | 0
0 |  | #VALUE! | #VALUE! | #VALUE! | #VALUE! | #VALUE! | 17296 | 62835 | 17.3958 | 0
0 |  | #VALUE! | #VALUE! | #VALUE! | #VALUE! | #VALUE! | 17297 | 62836 | 17.3958 | 0
0 |  | #VALUE! | #VALUE! | #VALUE! | #VALUE! | #VALUE! | 17298 | 62837 | 17.3958 | 0
0 |  | #VALUE! | #VALUE! | #VALUE! | #VALUE! | #VALUE! | 17299 | 62838 | 17.3958 | 0
0 |  | #VALUE! | #VALUE! | #VALUE! | #VALUE! | #VALUE! | 17300 | 62839 | 17.3958 | 0
0 |  | #VALUE! | #VALUE! | #VALUE! | #VALUE! | #VALUE! | 17301 | 62840 | 17.3958 | 0
0 |  | #VALUE! | #VALUE! | #VALUE! | #VALUE! | #VALUE! | 17302 | 62841 | 17.3958 | 0
0 |  | #VALUE! | #VALUE! | #VALUE! | #VALUE! | #VALUE! | 17303 | 62842 | 17.3958 | 0
0 |  | #VALUE! | #VALUE! | #VALUE! | #VALUE! | #VALUE! | 17304 | 62843 | 17.3958 | 0
0 |  | #VALUE! | #VALUE! | #VALUE! | #VALUE! | #VALUE! | 17305 | 62844 | 17.3958 | 0
0 |  | #VALUE! | #VALUE! | #VALUE! | #VALUE! | #VALUE! | 17306 | 62845 | 17.3958 | 0
0 |  | #VALUE! | #VALUE! | #VALUE! | #VALUE! | #VALUE! | 17307 | 62846 | 17.3958 | 0
0 |  | #VALUE! | #VALUE! | #VALUE! | #VALUE! | #VALUE! | 17308 | 62847 | 17.3958 | 0
0 |  | #VALUE! | #VALUE! | #VALUE! | #VALUE! | #VALUE! | 17309 | 62848 | 17.3958 | 0
0 |  | #VALUE! | #VALUE! | #VALUE! | #VALUE! | #VALUE! | 17310 | 62849 | 17.3958 | 0
0 |  | #VALUE! | #VALUE! | #VALUE! | #VALUE! | #VALUE! | 17311 | 62850 | 17.3958 | 0
0 |  | #VALUE! | #VALUE! | #VALUE! | #VALUE! | #VALUE! | 17312 | 62851 | 17.3958 | 0
0 |  | #VALUE! | #VALUE! | #VALUE! | #VALUE! | #VALUE! | 17313 | 62852 | 17.3958 | 0
0 |  | #VALUE! | #VALUE! | #VALUE! | #VALUE! | #VALUE! | 17314 | 62853 | 17.3958 | 0
0 |  | #VALUE! | #VALUE! | #VALUE! | #VALUE! | #VALUE! | 17315 | 62854 | 17.3958 | 0
0 |  | #VALUE! | #VALUE! | #VALUE! | #VALUE! | #VALUE! | 17316 | 62855 | 17.3958 | 0
0 |  | #VALUE! | #VALUE! | #VALUE! | #VALUE! | #VALUE! | 17317 | 62856 | 17.3958 | 0
0 |  | #VALUE! | #VALUE! | #VALUE! | #VALUE! | #VALUE! | 17318 | 62857 | 17.3958 | 0
0 |  | #VALUE! | #VALUE! | #VALUE! | #VALUE! | #VALUE! | 17319 | 62858 | 17.3958 | 0
0 |  | #VALUE! | #VALUE! | #VALUE! | #VALUE! | #VALUE! | 17320 | 62859 | 17.3958 | 0
0 |  | #VALUE! | #VALUE! | #VALUE! | #VALUE! | #VALUE! | 17321 | 62860 | 17.3958 | 0
0 |  | #VALUE! | #VALUE! | #VALUE! | #VALUE! | #VALUE! | 17322 | 62861 | 17.3958 | 0
0 |  | #VALUE! | #VALUE! | #VALUE! | #VALUE! | #VALUE! | 17323 | 62862 | 17.3958 | 0
0 |  | #VALUE! | #VALUE! | #VALUE! | #VALUE! | #VALUE! | 17324 | 62863 | 17.3958 | 0
0 |  | #VALUE! | #VALUE! | #VALUE! | #VALUE! | #VALUE! | 17325 | 62864 | 17.3958 | 0
0 |  | #VALUE! | #VALUE! | #VALUE! | #VALUE! | #VALUE! | 17326 | 62865 | 17.3958 | 0
0 |  | #VALUE! | #VALUE! | #VALUE! | #VALUE! | #VALUE! | 17327 | 62866 | 17.3958 | 0
0 |  | #VALUE! | #VALUE! | #VALUE! | #VALUE! | #VALUE! | 17328 | 62867 | 17.3958 | 0
0 |  | #VALUE! | #VALUE! | #VALUE! | #VALUE! | #VALUE! | 17329 | 62868 | 17.3958 | 0
0 |  | #VALUE! | #VALUE! | #VALUE! | #VALUE! | #VALUE! | 17330 | 62869 | 17.3958 | 0
0 |  | #VALUE! | #VALUE! | #VALUE! | #VALUE! | #VALUE! | 17331 | 62870 | 17.3958 | 0
0 |  | #VALUE! | #VALUE! | #VALUE! | #VALUE! | #VALUE! | 17332 | 62871 | 17.3958 | 0
0 |  | #VALUE! | #VALUE! | #VALUE! | #VALUE! | #VALUE! | 17333 | 62872 | 17.3958 | 0
0 |  | #VALUE! | #VALUE! | #VALUE! | #VALUE! | #VALUE! | 17334 | 62873 | 17.3958 | 0
0 |  | #VALUE! | #VALUE! | #VALUE! | #VALUE! | #VALUE! | 17335 | 62874 | 17.3958 | 0
0 |  | #VALUE! | #VALUE! | #VALUE! | #VALUE! | #VALUE! | 17336 | 62875 | 17.3958 | 0
0 |  | #VALUE! | #VALUE! | #VALUE! | #VALUE! | #VALUE! | 17337 | 62876 | 17.3958 | 0
0 |  | #VALUE! | #VALUE! | #VALUE! | #VALUE! | #VALUE! | 17338 | 62877 | 17.3958 | 0
0 |  | #VALUE! | #VALUE! | #VALUE! | #VALUE! | #VALUE! | 17339 | 62878 | 17.3958 | 0
0 |  | #VALUE! | #VALUE! | #VALUE! | #VALUE! | #VALUE! | 17340 | 62879 | 17.3958 | 0
0 |  | #VALUE! | #VALUE! | #VALUE! | #VALUE! | #VALUE! | 17341 | 62880 | 17.3958 | 0
0 |  | #VALUE! | #VALUE! | #VALUE! | #VALUE! | #VALUE! | 17342 | 62881 | 17.3958 | 0
0 |  | #VALUE! | #VALUE! | #VALUE! | #VALUE! | #VALUE! | 17343 | 62882 | 17.3958 | 0
0 |  | #VALUE! | #VALUE! | #VALUE! | #VALUE! | #VALUE! | 17344 | 62883 | 17.3958 | 0
0 |  | #VALUE! | #VALUE! | #VALUE! | #VALUE! | #VALUE! | 17345 | 62884 | 17.3958 | 0
0 |  | #VALUE! | #VALUE! | #VALUE! | #VALUE! | #VALUE! | 17346 | 62885 | 17.3958 | 0
0 |  | #VALUE! | #VALUE! | #VALUE! | #VALUE! | #VALUE! | 17347 | 62886 | 17.3958 | 0
0 |  | #VALUE! | #VALUE! | #VALUE! | #VALUE! | #VALUE! | 17348 | 62887 | 17.3958 | 0
0 |  | #VALUE! | #VALUE! | #VALUE! | #VALUE! | #VALUE! | 17349 | 62888 | 17.3958 | 0
0 |  | #VALUE! | #VALUE! | #VALUE! | #VALUE! | #VALUE! | 17350 | 62889 | 17.3958 | 0
0 |  | #VALUE! | #VALUE! | #VALUE! | #VALUE! | #VALUE! | 17351 | 62890 | 17.3958 | 0
0 |  | #VALUE! | #VALUE! | #VALUE! | #VALUE! | #VALUE! | 17352 | 62891 | 17.3958 | 0
0 |  | #VALUE! | #VALUE! | #VALUE! | #VALUE! | #VALUE! | 17353 | 62892 | 17.3958 | 0
0 |  | #VALUE! | #VALUE! | #VALUE! | #VALUE! | #VALUE! | 17354 | 62893 | 17.3958 | 0
0 |  | #VALUE! | #VALUE! | #VALUE! | #VALUE! | #VALUE! | 17355 | 62894 | 17.3958 | 0
0 |  | #VALUE! | #VALUE! | #VALUE! | #VALUE! | #VALUE! | 17356 | 62895 | 17.3958 | 0
0 |  | #VALUE! | #VALUE! | #VALUE! | #VALUE! | #VALUE! | 17357 | 62896 | 17.3958 | 0
0 |  | #VALUE! | #VALUE! | #VALUE! | #VALUE! | #VALUE! | 17358 | 62897 | 17.3958 | 0
0 |  | #VALUE! | #VALUE! | #VALUE! | #VALUE! | #VALUE! | 17359 | 62898 | 17.3958 | 0
0 |  | #VALUE! | #VALUE! | #VALUE! | #VALUE! | #VALUE! | 17360 | 62899 | 17.3958 | 0
0 |  | #VALUE! | #VALUE! | #VALUE! | #VALUE! | #VALUE! | 17361 | 62900 | 17.3958 | 0
0 |  | #VALUE! | #VALUE! | #VALUE! | #VALUE! | #VALUE! | 17362 | 62901 | 17.3958 | 0
0 |  | #VALUE! | #VALUE! | #VALUE! | #VALUE! | #VALUE! | 17363 | 62902 | 17.3958 | 0
0 |  | #VALUE! | #VALUE! | #VALUE! | #VALUE! | #VALUE! | 17364 | 62903 | 17.3958 | 0
0 |  | #VALUE! | #VALUE! | #VALUE! | #VALUE! | #VALUE! | 17365 | 62904 | 17.3958 | 0
0 |  | #VALUE! | #VALUE! | #VALUE! | #VALUE! | #VALUE! | 17366 | 62905 | 17.3958 | 0
0 |  | #VALUE! | #VALUE! | #VALUE! | #VALUE! | #VALUE! | 17367 | 62906 | 17.3958 | 0
0 |  | #VALUE! | #VALUE! | #VALUE! | #VALUE! | #VALUE! | 17368 | 62907 | 17.3958 | 0
0 |  | #VALUE! | #VALUE! | #VALUE! | #VALUE! | #VALUE! | 17369 | 62908 | 17.3958 | 0
0 |  | #VALUE! | #VALUE! | #VALUE! | #VALUE! | #VALUE! | 17370 | 62909 | 17.3958 | 0
0 |  | #VALUE! | #VALUE! | #VALUE! | #VALUE! | #VALUE! | 17371 | 62910 | 17.3958 | 0
0 |  | #VALUE! | #VALUE! | #VALUE! | #VALUE! | #VALUE! | 17372 | 62911 | 17.3958 | 0
0 |  | #VALUE! | #VALUE! | #VALUE! | #VALUE! | #VALUE! | 17373 | 62912 | 17.3958 | 0
0 |  | #VALUE! | #VALUE! | #VALUE! | #VALUE! | #VALUE! | 17374 | 62913 | 17.3958 | 0
0 |  | #VALUE! | #VALUE! | #VALUE! | #VALUE! | #VALUE! | 17375 | 62914 | 17.3958 | 0
0 |  | #VALUE! | #VALUE! | #VALUE! | #VALUE! | #VALUE! | 17376 | 62915 | 17.3958 | 0
0 |  | #VALUE! | #VALUE! | #VALUE! | #VALUE! | #VALUE! | 17377 | 62916 | 17.3958 | 0
0 |  | #VALUE! | #VALUE! | #VALUE! | #VALUE! | #VALUE! | 17378 | 62917 | 17.3958 | 0
0 |  | #VALUE! | #VALUE! | #VALUE! | #VALUE! | #VALUE! | 17379 | 62918 | 17.3958 | 0
0 |  | #VALUE! | #VALUE! | #VALUE! | #VALUE! | #VALUE! | 17380 | 62919 | 17.3958 | 0
0 |  | #VALUE! | #VALUE! | #VALUE! | #VALUE! | #VALUE! | 17381 | 62920 | 17.3958 | 0
0 |  | #VALUE! | #VALUE! | #VALUE! | #VALUE! | #VALUE! | 17382 | 62921 | 17.3958 | 0
0 |  | #VALUE! | #VALUE! | #VALUE! | #VALUE! | #VALUE! | 17383 | 62922 | 17.3958 | 0
0 |  | #VALUE! | #VALUE! | #VALUE! | #VALUE! | #VALUE! | 17384 | 62923 | 17.3958 | 0
0 |  | #VALUE! | #VALUE! | #VALUE! | #VALUE! | #VALUE! | 17385 | 62924 | 17.3958 | 0
0 |  | #VALUE! | #VALUE! | #VALUE! | #VALUE! | #VALUE! | 17386 | 62925 | 17.3958 | 0
0 |  | #VALUE! | #VALUE! | #VALUE! | #VALUE! | #VALUE! | 17387 | 62926 | 17.3958 | 0
0 |  | #VALUE! | #VALUE! | #VALUE! | #VALUE! | #VALUE! | 17388 | 62927 | 17.3958 | 0
0 |  | #VALUE! | #VALUE! | #VALUE! | #VALUE! | #VALUE! | 17389 | 62928 | 17.3958 | 0
0 |  | #VALUE! | #VALUE! | #VALUE! | #VALUE! | #VALUE! | 17390 | 62929 | 17.3958 | 0
0 |  | #VALUE! | #VALUE! | #VALUE! | #VALUE! | #VALUE! | 17391 | 62930 | 17.3958 | 0
0 |  | #VALUE! | #VALUE! | #VALUE! | #VALUE! | #VALUE! | 17392 | 62931 | 17.3958 | 0
0 |  | #VALUE! | #VALUE! | #VALUE! | #VALUE! | #VALUE! | 17393 | 62932 | 17.3958 | 0
0 |  | #VALUE! | #VALUE! | #VALUE! | #VALUE! | #VALUE! | 17394 | 62933 | 17.3958 | 0
0 |  | #VALUE! | #VALUE! | #VALUE! | #VALUE! | #VALUE! | 17395 | 62934 | 17.3958 | 0
0 |  | #VALUE! | #VALUE! | #VALUE! | #VALUE! | #VALUE! | 17396 | 62935 | 17.3958 | 0
0 |  | #VALUE! | #VALUE! | #VALUE! | #VALUE! | #VALUE! | 17397 | 62936 | 17.3958 | 0
0 |  | #VALUE! | #VALUE! | #VALUE! | #VALUE! | #VALUE! | 17398 | 62937 | 17.3958 | 0
0 |  | #VALUE! | #VALUE! | #VALUE! | #VALUE! | #VALUE! | 17399 | 62938 | 17.3958 | 0
0 |  | #VALUE! | #VALUE! | #VALUE! | #VALUE! | #VALUE! | 17400 | 62939 | 17.3958 | 0
0 |  | #VALUE! | #VALUE! | #VALUE! | #VALUE! | #VALUE! | 17401 | 62940 | 17.3958 | 0
0 |  | #VALUE! | #VALUE! | #VALUE! | #VALUE! | #VALUE! | 17402 | 62941 | 17.3958 | 0
0 |  | #VALUE! | #VALUE! | #VALUE! | #VALUE! | #VALUE! | 17403 | 62942 | 17.3958 | 0
0 |  | #VALUE! | #VALUE! | #VALUE! | #VALUE! | #VALUE! | 17404 | 62943 | 17.3958 | 0
0 |  | #VALUE! | #VALUE! | #VALUE! | #VALUE! | #VALUE! | 17405 | 62944 | 17.3958 | 0
0 |  | #VALUE! | #VALUE! | #VALUE! | #VALUE! | #VALUE! | 17406 | 62945 | 17.3958 | 0
0 |  | #VALUE! | #VALUE! | #VALUE! | #VALUE! | #VALUE! | 17407 | 62946 | 17.3958 | 0
0 |  | #VALUE! | #VALUE! | #VALUE! | #VALUE! | #VALUE! | 17408 | 62947 | 17.3958 | 0
0 |  | #VALUE! | #VALUE! | #VALUE! | #VALUE! | #VALUE! | 17409 | 62948 | 17.3958 | 0
0 |  | #VALUE! | #VALUE! | #VALUE! | #VALUE! | #VALUE! | 17410 | 62949 | 17.3958 | 0
0 |  | #VALUE! | #VALUE! | #VALUE! | #VALUE! | #VALUE! | 17411 | 62950 | 17.3958 | 0
0 |  | #VALUE! | #VALUE! | #VALUE! | #VALUE! | #VALUE! | 17412 | 62951 | 17.3958 | 0
0 |  | #VALUE! | #VALUE! | #VALUE! | #VALUE! | #VALUE! | 17413 | 62952 | 17.3958 | 0
0 |  | #VALUE! | #VALUE! | #VALUE! | #VALUE! | #VALUE! | 17414 | 62953 | 17.3958 | 0
0 |  | #VALUE! | #VALUE! | #VALUE! | #VALUE! | #VALUE! | 17415 | 62954 | 17.3958 | 0
0 |  | #VALUE! | #VALUE! | #VALUE! | #VALUE! | #VALUE! | 17416 | 62955 | 17.3958 | 0
0 |  | #VALUE! | #VALUE! | #VALUE! | #VALUE! | #VALUE! | 17417 | 62956 | 17.3958 | 0
0 |  | #VALUE! | #VALUE! | #VALUE! | #VALUE! | #VALUE! | 17418 | 62957 | 17.3958 | 0
0 |  | #VALUE! | #VALUE! | #VALUE! | #VALUE! | #VALUE! | 17419 | 62958 | 17.3958 | 0
0 |  | #VALUE! | #VALUE! | #VALUE! | #VALUE! | #VALUE! | 17420 | 62959 | 17.3958 | 0
0 |  | #VALUE! | #VALUE! | #VALUE! | #VALUE! | #VALUE! | 17421 | 62960 | 17.3958 | 0
0 |  | #VALUE! | #VALUE! | #VALUE! | #VALUE! | #VALUE! | 17422 | 62961 | 17.3958 | 0
0 |  | #VALUE! | #VALUE! | #VALUE! | #VALUE! | #VALUE! | 17423 | 62962 | 17.3958 | 0
0 |  | #VALUE! | #VALUE! | #VALUE! | #VALUE! | #VALUE! | 17424 | 62963 | 17.3958 | 0
0 |  | #VALUE! | #VALUE! | #VALUE! | #VALUE! | #VALUE! | 17425 | 62964 | 17.3958 | 0
0 |  | #VALUE! | #VALUE! | #VALUE! | #VALUE! | #VALUE! | 17426 | 62965 | 17.3958 | 0
0 |  | #VALUE! | #VALUE! | #VALUE! | #VALUE! | #VALUE! | 17427 | 62966 | 17.3958 | 0
0 |  | #VALUE! | #VALUE! | #VALUE! | #VALUE! | #VALUE! | 17428 | 62967 | 17.3958 | 0
0 |  | #VALUE! | #VALUE! | #VALUE! | #VALUE! | #VALUE! | 17429 | 62968 | 17.3958 | 0
0 |  | #VALUE! | #VALUE! | #VALUE! | #VALUE! | #VALUE! | 17430 | 62969 | 17.3958 | 0
0 |  | #VALUE! | #VALUE! | #VALUE! | #VALUE! | #VALUE! | 17431 | 62970 | 17.3958 | 0
0 |  | #VALUE! | #VALUE! | #VALUE! | #VALUE! | #VALUE! | 17432 | 62971 | 17.3958 | 0
0 |  | #VALUE! | #VALUE! | #VALUE! | #VALUE! | #VALUE! | 17433 | 62972 | 17.3958 | 0
0 |  | #VALUE! | #VALUE! | #VALUE! | #VALUE! | #VALUE! | 17434 | 62973 | 17.3958 | 0
0 |  | #VALUE! | #VALUE! | #VALUE! | #VALUE! | #VALUE! | 17435 | 62974 | 17.3958 | 0
0 |  | #VALUE! | #VALUE! | #VALUE! | #VALUE! | #VALUE! | 17436 | 62975 | 17.3958 | 0
0 |  | #VALUE! | #VALUE! | #VALUE! | #VALUE! | #VALUE! | 17437 | 62976 | 17.3958 | 0
0 |  | #VALUE! | #VALUE! | #VALUE! | #VALUE! | #VALUE! | 17438 | 62977 | 17.3958 | 0
0 |  | #VALUE! | #VALUE! | #VALUE! | #VALUE! | #VALUE! | 17439 | 62978 | 17.3958 | 0
0 |  | #VALUE! | #VALUE! | #VALUE! | #VALUE! | #VALUE! | 17440 | 62979 | 17.3958 | 0
0 |  | #VALUE! | #VALUE! | #VALUE! | #VALUE! | #VALUE! | 17441 | 62980 | 17.3958 | 0
0 |  | #VALUE! | #VALUE! | #VALUE! | #VALUE! | #VALUE! | 17442 | 62981 | 17.3958 | 0
0 |  | #VALUE! | #VALUE! | #VALUE! | #VALUE! | #VALUE! | 17443 | 62982 | 17.3958 | 0
0 |  | #VALUE! | #VALUE! | #VALUE! | #VALUE! | #VALUE! | 17444 | 62983 | 17.3958 | 0
0 |  | #VALUE! | #VALUE! | #VALUE! | #VALUE! | #VALUE! | 17445 | 62984 | 17.3958 | 0
0 |  | #VALUE! | #VALUE! | #VALUE! | #VALUE! | #VALUE! | 17446 | 62985 | 17.3958 | 0
0 |  | #VALUE! | #VALUE! | #VALUE! | #VALUE! | #VALUE! | 17447 | 62986 | 17.3958 | 0
0 |  | #VALUE! | #VALUE! | #VALUE! | #VALUE! | #VALUE! | 17448 | 62987 | 17.3958 | 0
0 |  | #VALUE! | #VALUE! | #VALUE! | #VALUE! | #VALUE! | 17449 | 62988 | 17.3958 | 0
0 |  | #VALUE! | #VALUE! | #VALUE! | #VALUE! | #VALUE! | 17450 | 62989 | 17.3958 | 0
0 |  | #VALUE! | #VALUE! | #VALUE! | #VALUE! | #VALUE! | 17451 | 62990 | 17.3958 | 0
0 |  | #VALUE! | #VALUE! | #VALUE! | #VALUE! | #VALUE! | 17452 | 62991 | 17.3958 | 0
0 |  | #VALUE! | #VALUE! | #VALUE! | #VALUE! | #VALUE! | 17453 | 62992 | 17.3958 | 0
0 |  | #VALUE! | #VALUE! | #VALUE! | #VALUE! | #VALUE! | 17454 | 62993 | 17.3958 | 0
0 |  | #VALUE! | #VALUE! | #VALUE! | #VALUE! | #VALUE! | 17455 | 62994 | 17.3958 | 0
0 |  | #VALUE! | #VALUE! | #VALUE! | #VALUE! | #VALUE! | 17456 | 62995 | 17.3958 | 0
0 |  | #VALUE! | #VALUE! | #VALUE! | #VALUE! | #VALUE! | 17457 | 62996 | 17.3958 | 0
0 |  | #VALUE! | #VALUE! | #VALUE! | #VALUE! | #VALUE! | 17458 | 62997 | 17.3958 | 0
0 |  | #VALUE! | #VALUE! | #VALUE! | #VALUE! | #VALUE! | 17459 | 62998 | 17.3958 | 0
0 |  | #VALUE! | #VALUE! | #VALUE! | #VALUE! | #VALUE! | 17460 | 62999 | 17.3958 | 0
0 |  | #VALUE! | #VALUE! | #VALUE! | #VALUE! | #VALUE! | 17461 | 63000 | 17.3958 | 0
0 |  | #VALUE! | #VALUE! | #VALUE! | #VALUE! | #VALUE! | 17462 | 63001 | 17.3958 | 0
0 |  | #VALUE! | #VALUE! | #VALUE! | #VALUE! | #VALUE! | 17463 | 63002 | 17.3958 | 0
0 |  | #VALUE! | #VALUE! | #VALUE! | #VALUE! | #VALUE! | 17464 | 63003 | 17.3958 | 0
0 |  | #VALUE! | #VALUE! | #VALUE! | #VALUE! | #VALUE! | 17465 | 63004 | 17.3958 | 0
0 |  | #VALUE! | #VALUE! | #VALUE! | #VALUE! | #VALUE! | 17466 | 63005 | 17.3958 | 0
0 |  | #VALUE! | #VALUE! | #VALUE! | #VALUE! | #VALUE! | 17467 | 63006 | 17.3958 | 0
0 |  | #VALUE! | #VALUE! | #VALUE! | #VALUE! | #VALUE! | 17468 | 63007 | 17.3958 | 0
0 |  | #VALUE! | #VALUE! | #VALUE! | #VALUE! | #VALUE! | 17469 | 63008 | 17.3958 | 0
0 |  | #VALUE! | #VALUE! | #VALUE! | #VALUE! | #VALUE! | 17470 | 63009 | 17.3958 | 0
0 |  | #VALUE! | #VALUE! | #VALUE! | #VALUE! | #VALUE! | 17471 | 63010 | 17.3958 | 0
0 |  | #VALUE! | #VALUE! | #VALUE! | #VALUE! | #VALUE! | 17472 | 63011 | 17.3958 | 0
0 |  | #VALUE! | #VALUE! | #VALUE! | #VALUE! | #VALUE! | 17473 | 63012 | 17.3958 | 0
0 |  | #VALUE! | #VALUE! | #VALUE! | #VALUE! | #VALUE! | 17474 | 63013 | 17.3958 | 0
0 |  | #VALUE! | #VALUE! | #VALUE! | #VALUE! | #VALUE! | 17475 | 63014 | 17.3958 | 0
0 |  | #VALUE! | #VALUE! | #VALUE! | #VALUE! | #VALUE! | 17476 | 63015 | 17.3958 | 0
0 |  | #VALUE! | #VALUE! | #VALUE! | #VALUE! | #VALUE! | 17477 | 63016 | 17.3958 | 0
0 |  | #VALUE! | #VALUE! | #VALUE! | #VALUE! | #VALUE! | 17478 | 63017 | 17.3958 | 0
0 |  | #VALUE! | #VALUE! | #VALUE! | #VALUE! | #VALUE! | 17479 | 63018 | 17.3958 | 0
0 |  | #VALUE! | #VALUE! | #VALUE! | #VALUE! | #VALUE! | 17480 | 63019 | 17.3958 | 0
0 |  | #VALUE! | #VALUE! | #VALUE! | #VALUE! | #VALUE! | 17481 | 63020 | 17.3958 | 0
0 |  | #VALUE! | #VALUE! | #VALUE! | #VALUE! | #VALUE! | 17482 | 63021 | 17.3958 | 0
0 |  | #VALUE! | #VALUE! | #VALUE! | #VALUE! | #VALUE! | 17483 | 63022 | 17.3958 | 0
0 |  | #VALUE! | #VALUE! | #VALUE! | #VALUE! | #VALUE! | 17484 | 63023 | 17.3958 | 0
0 |  | #VALUE! | #VALUE! | #VALUE! | #VALUE! | #VALUE! | 17485 | 63024 | 17.3958 | 0
0 |  | #VALUE! | #VALUE! | #VALUE! | #VALUE! | #VALUE! | 17486 | 63025 | 17.3958 | 0
0 |  | #VALUE! | #VALUE! | #VALUE! | #VALUE! | #VALUE! | 17487 | 63026 | 17.3958 | 0
0 |  | #VALUE! | #VALUE! | #VALUE! | #VALUE! | #VALUE! | 17488 | 63027 | 17.3958 | 0
0 |  | #VALUE! | #VALUE! | #VALUE! | #VALUE! | #VALUE! | 17489 | 63028 | 17.3958 | 0
0 |  | #VALUE! | #VALUE! | #VALUE! | #VALUE! | #VALUE! | 17490 | 63029 | 17.3958 | 0
0 |  | #VALUE! | #VALUE! | #VALUE! | #VALUE! | #VALUE! | 17491 | 63030 | 17.3958 | 0
0 |  | #VALUE! | #VALUE! | #VALUE! | #VALUE! | #VALUE! | 17492 | 63031 | 17.3958 | 0
0 |  | #VALUE! | #VALUE! | #VALUE! | #VALUE! | #VALUE! | 17493 | 63032 | 17.3958 | 0
0 |  | #VALUE! | #VALUE! | #VALUE! | #VALUE! | #VALUE! | 17494 | 63033 | 17.3958 | 0
0 |  | #VALUE! | #VALUE! | #VALUE! | #VALUE! | #VALUE! | 17495 | 63034 | 17.3958 | 0
0 |  | #VALUE! | #VALUE! | #VALUE! | #VALUE! | #VALUE! | 17496 | 63035 | 17.3958 | 0
0 |  | #VALUE! | #VALUE! | #VALUE! | #VALUE! | #VALUE! | 17497 | 63036 | 17.3958 | 0
0 |  | #VALUE! | #VALUE! | #VALUE! | #VALUE! | #VALUE! | 17498 | 63037 | 17.3958 | 0
0 |  | #VALUE! | #VALUE! | #VALUE! | #VALUE! | #VALUE! | 17499 | 63038 | 17.3958 | 0
0 |  | #VALUE! | #VALUE! | #VALUE! | #VALUE! | #VALUE! | 17500 | 63039 | 17.3958 | 0
0 |  | #VALUE! | #VALUE! | #VALUE! | #VALUE! | #VALUE! | 17501 | 63040 | 17.3958 | 0
0 |  | #VALUE! | #VALUE! | #VALUE! | #VALUE! | #VALUE! | 17502 | 63041 | 17.3958 | 0
0 |  | #VALUE! | #VALUE! | #VALUE! | #VALUE! | #VALUE! | 17503 | 63042 | 17.3958 | 0
0 |  | #VALUE! | #VALUE! | #VALUE! | #VALUE! | #VALUE! | 17504 | 63043 | 17.3958 | 0
0 |  | #VALUE! | #VALUE! | #VALUE! | #VALUE! | #VALUE! | 17505 | 63044 | 17.3958 | 0
0 |  | #VALUE! | #VALUE! | #VALUE! | #VALUE! | #VALUE! | 17506 | 63045 | 17.3958 | 0
0 |  | #VALUE! | #VALUE! | #VALUE! | #VALUE! | #VALUE! | 17507 | 63046 | 17.3958 | 0
0 |  | #VALUE! | #VALUE! | #VALUE! | #VALUE! | #VALUE! | 17508 | 63047 | 17.3958 | 0
0 |  | #VALUE! | #VALUE! | #VALUE! | #VALUE! | #VALUE! | 17509 | 63048 | 17.3958 | 0
0 |  | #VALUE! | #VALUE! | #VALUE! | #VALUE! | #VALUE! | 17510 | 63049 | 17.3958 | 0
0 |  | #VALUE! | #VALUE! | #VALUE! | #VALUE! | #VALUE! | 17511 | 63050 | 17.3958 | 0
0 |  | #VALUE! | #VALUE! | #VALUE! | #VALUE! | #VALUE! | 17512 | 63051 | 17.3958 | 0
0 |  | #VALUE! | #VALUE! | #VALUE! | #VALUE! | #VALUE! | 17513 | 63052 | 17.3958 | 0
0 |  | #VALUE! | #VALUE! | #VALUE! | #VALUE! | #VALUE! | 17514 | 63053 | 17.3958 | 0
0 |  | #VALUE! | #VALUE! | #VALUE! | #VALUE! | #VALUE! | 17515 | 63054 | 17.3958 | 0
0 |  | #VALUE! | #VALUE! | #VALUE! | #VALUE! | #VALUE! | 17516 | 63055 | 17.3958 | 0
0 |  | #VALUE! | #VALUE! | #VALUE! | #VALUE! | #VALUE! | 17517 | 63056 | 17.3958 | 0
0 |  | #VALUE! | #VALUE! | #VALUE! | #VALUE! | #VALUE! | 17518 | 63057 | 17.3958 | 0
0 |  | #VALUE! | #VALUE! | #VALUE! | #VALUE! | #VALUE! | 17519 | 63058 | 17.3958 | 0
0 |  | #VALUE! | #VALUE! | #VALUE! | #VALUE! | #VALUE! | 17520 | 63059 | 17.3958 | 0
0 |  | #VALUE! | #VALUE! | #VALUE! | #VALUE! | #VALUE! | 17521 | 63060 | 17.3958 | 0
0 |  | #VALUE! | #VALUE! | #VALUE! | #VALUE! | #VALUE! | 17522 | 63061 | 17.3958 | 0
0 |  | #VALUE! | #VALUE! | #VALUE! | #VALUE! | #VALUE! | 17523 | 63062 | 17.3958 | 0
0 |  | #VALUE! | #VALUE! | #VALUE! | #VALUE! | #VALUE! | 17524 | 63063 | 17.3958 | 0
0 |  | #VALUE! | #VALUE! | #VALUE! | #VALUE! | #VALUE! | 17525 | 63064 | 17.3958 | 0
0 |  | #VALUE! | #VALUE! | #VALUE! | #VALUE! | #VALUE! | 17526 | 63065 | 17.3958 | 0
0 |  | #VALUE! | #VALUE! | #VALUE! | #VALUE! | #VALUE! | 17527 | 63066 | 17.3958 | 0
0 |  | #VALUE! | #VALUE! | #VALUE! | #VALUE! | #VALUE! | 17528 | 63067 | 17.3958 | 0
0 |  | #VALUE! | #VALUE! | #VALUE! | #VALUE! | #VALUE! | 17529 | 63068 | 17.3958 | 0
0 |  | #VALUE! | #VALUE! | #VALUE! | #VALUE! | #VALUE! | 17530 | 63069 | 17.3958 | 0
0 |  | #VALUE! | #VALUE! | #VALUE! | #VALUE! | #VALUE! | 17531 | 63070 | 17.3958 | 0
0 |  | #VALUE! | #VALUE! | #VALUE! | #VALUE! | #VALUE! | 17532 | 63071 | 17.3958 | 0
0 |  | #VALUE! | #VALUE! | #VALUE! | #VALUE! | #VALUE! | 17533 | 63072 | 17.3958 | 0
0 |  | #VALUE! | #VALUE! | #VALUE! | #VALUE! | #VALUE! | 17534 | 63073 | 17.3958 | 0
0 |  | #VALUE! | #VALUE! | #VALUE! | #VALUE! | #VALUE! | 17535 | 63074 | 17.3958 | 0
0 |  | #VALUE! | #VALUE! | #VALUE! | #VALUE! | #VALUE! | 17536 | 63075 | 17.3958 | 0
0 |  | #VALUE! | #VALUE! | #VALUE! | #VALUE! | #VALUE! | 17537 | 63076 | 17.3958 | 0
0 |  | #VALUE! | #VALUE! | #VALUE! | #VALUE! | #VALUE! | 17538 | 63077 | 17.3958 | 0
0 |  | #VALUE! | #VALUE! | #VALUE! | #VALUE! | #VALUE! | 17539 | 63078 | 17.3958 | 0
0 |  | #VALUE! | #VALUE! | #VALUE! | #VALUE! | #VALUE! | 17540 | 63079 | 17.3958 | 0
0 |  | #VALUE! | #VALUE! | #VALUE! | #VALUE! | #VALUE! | 17541 | 63080 | 17.3958 | 0
0 |  | #VALUE! | #VALUE! | #VALUE! | #VALUE! | #VALUE! | 17542 | 63081 | 17.3958 | 0
0 |  | #VALUE! | #VALUE! | #VALUE! | #VALUE! | #VALUE! | 17543 | 63082 | 17.3958 | 0
0 |  | #VALUE! | #VALUE! | #VALUE! | #VALUE! | #VALUE! | 17544 | 63083 | 17.3958 | 0
0 |  | #VALUE! | #VALUE! | #VALUE! | #VALUE! | #VALUE! | 17545 | 63084 | 17.3958 | 0
0 |  | #VALUE! | #VALUE! | #VALUE! | #VALUE! | #VALUE! | 17546 | 63085 | 17.3958 | 0
0 |  | #VALUE! | #VALUE! | #VALUE! | #VALUE! | #VALUE! | 17547 | 63086 | 17.3958 | 0
0 |  | #VALUE! | #VALUE! | #VALUE! | #VALUE! | #VALUE! | 17548 | 63087 | 17.3958 | 0
0 |  | #VALUE! | #VALUE! | #VALUE! | #VALUE! | #VALUE! | 17549 | 63088 | 17.3958 | 0
0 |  | #VALUE! | #VALUE! | #VALUE! | #VALUE! | #VALUE! | 17550 | 63089 | 17.3958 | 0
0 |  | #VALUE! | #VALUE! | #VALUE! | #VALUE! | #VALUE! | 17551 | 63090 | 17.3958 | 0
0 |  | #VALUE! | #VALUE! | #VALUE! | #VALUE! | #VALUE! | 17552 | 63091 | 17.3958 | 0
0 |  | #VALUE! | #VALUE! | #VALUE! | #VALUE! | #VALUE! | 17553 | 63092 | 17.3958 | 0
0 |  | #VALUE! | #VALUE! | #VALUE! | #VALUE! | #VALUE! | 17554 | 63093 | 17.3958 | 0
0 |  | #VALUE! | #VALUE! | #VALUE! | #VALUE! | #VALUE! | 17555 | 63094 | 17.3958 | 0
0 |  | #VALUE! | #VALUE! | #VALUE! | #VALUE! | #VALUE! | 17556 | 63095 | 17.3958 | 0
0 |  | #VALUE! | #VALUE! | #VALUE! | #VALUE! | #VALUE! | 17557 | 63096 | 17.3958 | 0
0 |  | #VALUE! | #VALUE! | #VALUE! | #VALUE! | #VALUE! | 17558 | 63097 | 17.3958 | 0
0 |  | #VALUE! | #VALUE! | #VALUE! | #VALUE! | #VALUE! | 17559 | 63098 | 17.3958 | 0
0 |  | #VALUE! | #VALUE! | #VALUE! | #VALUE! | #VALUE! | 17560 | 63099 | 17.3958 | 0
0 |  | #VALUE! | #VALUE! | #VALUE! | #VALUE! | #VALUE! | 17561 | 63100 | 17.3958 | 0
0 |  | #VALUE! | #VALUE! | #VALUE! | #VALUE! | #VALUE! | 17562 | 63101 | 17.3958 | 0
0 |  | #VALUE! | #VALUE! | #VALUE! | #VALUE! | #VALUE! | 17563 | 63102 | 17.3958 | 0
0 |  | #VALUE! | #VALUE! | #VALUE! | #VALUE! | #VALUE! | 17564 | 63103 | 17.3958 | 0
0 |  | #VALUE! | #VALUE! | #VALUE! | #VALUE! | #VALUE! | 17565 | 63104 | 17.3958 | 0
0 |  | #VALUE! | #VALUE! | #VALUE! | #VALUE! | #VALUE! | 17566 | 63105 | 17.3958 | 0
0 |  | #VALUE! | #VALUE! | #VALUE! | #VALUE! | #VALUE! | 17567 | 63106 | 17.3958 | 0
0 |  | #VALUE! | #VALUE! | #VALUE! | #VALUE! | #VALUE! | 17568 | 63107 | 17.3958 | 0
0 |  | #VALUE! | #VALUE! | #VALUE! | #VALUE! | #VALUE! | 17569 | 63108 | 17.3958 | 0
0 |  | #VALUE! | #VALUE! | #VALUE! | #VALUE! | #VALUE! | 17570 | 63109 | 17.3958 | 0
0 |  | #VALUE! | #VALUE! | #VALUE! | #VALUE! | #VALUE! | 17571 | 63110 | 17.3958 | 0
0 |  | #VALUE! | #VALUE! | #VALUE! | #VALUE! | #VALUE! | 17572 | 63111 | 17.3958 | 0
0 |  | #VALUE! | #VALUE! | #VALUE! | #VALUE! | #VALUE! | 17573 | 63112 | 17.3958 | 0
0 |  | #VALUE! | #VALUE! | #VALUE! | #VALUE! | #VALUE! | 17574 | 63113 | 17.3958 | 0
0 |  | #VALUE! | #VALUE! | #VALUE! | #VALUE! | #VALUE! | 17575 | 63114 | 17.3958 | 0
0 |  | #VALUE! | #VALUE! | #VALUE! | #VALUE! | #VALUE! | 17576 | 63115 | 17.3958 | 0
0 |  | #VALUE! | #VALUE! | #VALUE! | #VALUE! | #VALUE! | 17577 | 63116 | 17.3958 | 0
0 |  | #VALUE! | #VALUE! | #VALUE! | #VALUE! | #VALUE! | 17578 | 63117 | 17.3958 | 0
0 |  | #VALUE! | #VALUE! | #VALUE! | #VALUE! | #VALUE! | 17579 | 63118 | 17.3958 | 0
0 |  | #VALUE! | #VALUE! | #VALUE! | #VALUE! | #VALUE! | 17580 | 63119 | 17.3958 | 0
0 |  | #VALUE! | #VALUE! | #VALUE! | #VALUE! | #VALUE! | 17581 | 63120 | 17.3958 | 0
0 |  | #VALUE! | #VALUE! | #VALUE! | #VALUE! | #VALUE! | 17582 | 63121 | 17.3958 | 0
0 |  | #VALUE! | #VALUE! | #VALUE! | #VALUE! | #VALUE! | 17583 | 63122 | 17.3958 | 0
0 |  | #VALUE! | #VALUE! | #VALUE! | #VALUE! | #VALUE! | 17584 | 63123 | 17.3958 | 0
0 |  | #VALUE! | #VALUE! | #VALUE! | #VALUE! | #VALUE! | 17585 | 63124 | 17.3958 | 0
0 |  | #VALUE! | #VALUE! | #VALUE! | #VALUE! | #VALUE! | 17586 | 63125 | 17.3958 | 0
0 |  | #VALUE! | #VALUE! | #VALUE! | #VALUE! | #VALUE! | 17587 | 63126 | 17.3958 | 0
0 |  | #VALUE! | #VALUE! | #VALUE! | #VALUE! | #VALUE! | 17588 | 63127 | 17.3958 | 0
0 |  | #VALUE! | #VALUE! | #VALUE! | #VALUE! | #VALUE! | 17589 | 63128 | 17.3958 | 0
0 |  | #VALUE! | #VALUE! | #VALUE! | #VALUE! | #VALUE! | 17590 | 63129 | 17.3958 | 0
0 |  | #VALUE! | #VALUE! | #VALUE! | #VALUE! | #VALUE! | 17591 | 63130 | 17.3958 | 0
0 |  | #VALUE! | #VALUE! | #VALUE! | #VALUE! | #VALUE! | 17592 | 63131 | 17.3958 | 0
0 |  | #VALUE! | #VALUE! | #VALUE! | #VALUE! | #VALUE! | 17593 | 63132 | 17.3958 | 0
0 |  | #VALUE! | #VALUE! | #VALUE! | #VALUE! | #VALUE! | 17594 | 63133 | 17.3958 | 0
0 |  | #VALUE! | #VALUE! | #VALUE! | #VALUE! | #VALUE! | 17595 | 63134 | 17.3958 | 0
0 |  | #VALUE! | #VALUE! | #VALUE! | #VALUE! | #VALUE! | 17596 | 63135 | 17.3958 | 0
0 |  | #VALUE! | #VALUE! | #VALUE! | #VALUE! | #VALUE! | 17597 | 63136 | 17.3958 | 0
0 |  | #VALUE! | #VALUE! | #VALUE! | #VALUE! | #VALUE! | 17598 | 63137 | 17.3958 | 0
0 |  | #VALUE! | #VALUE! | #VALUE! | #VALUE! | #VALUE! | 17599 | 63138 | 17.3958 | 0
0 |  | #VALUE! | #VALUE! | #VALUE! | #VALUE! | #VALUE! | 17600 | 63139 | 17.3958 | 0
0 |  | #VALUE! | #VALUE! | #VALUE! | #VALUE! | #VALUE! | 17601 | 63140 | 17.3958 | 0
0 |  | #VALUE! | #VALUE! | #VALUE! | #VALUE! | #VALUE! | 17602 | 63141 | 17.3958 | 0
0 |  | #VALUE! | #VALUE! | #VALUE! | #VALUE! | #VALUE! | 17603 | 63142 | 17.3958 | 0
0 |  | #VALUE! | #VALUE! | #VALUE! | #VALUE! | #VALUE! | 17604 | 63143 | 17.3958 | 0
0 |  | #VALUE! | #VALUE! | #VALUE! | #VALUE! | #VALUE! | 17605 | 63144 | 17.3958 | 0
0 |  | #VALUE! | #VALUE! | #VALUE! | #VALUE! | #VALUE! | 17606 | 63145 | 17.3958 | 0
0 |  | #VALUE! | #VALUE! | #VALUE! | #VALUE! | #VALUE! | 17607 | 63146 | 17.3958 | 0
0 |  | #VALUE! | #VALUE! | #VALUE! | #VALUE! | #VALUE! | 17608 | 63147 | 17.3958 | 0
0 |  | #VALUE! | #VALUE! | #VALUE! | #VALUE! | #VALUE! | 17609 | 63148 | 17.3958 | 0
0 |  | #VALUE! | #VALUE! | #VALUE! | #VALUE! | #VALUE! | 17610 | 63149 | 17.3958 | 0
0 |  | #VALUE! | #VALUE! | #VALUE! | #VALUE! | #VALUE! | 17611 | 63150 | 17.3958 | 0
0 |  | #VALUE! | #VALUE! | #VALUE! | #VALUE! | #VALUE! | 17612 | 63151 | 17.3958 | 0
0 |  | #VALUE! | #VALUE! | #VALUE! | #VALUE! | #VALUE! | 17613 | 63152 | 17.3958 | 0
0 |  | #VALUE! | #VALUE! | #VALUE! | #VALUE! | #VALUE! | 17614 | 63153 | 17.3958 | 0
0 |  | #VALUE! | #VALUE! | #VALUE! | #VALUE! | #VALUE! | 17615 | 63154 | 17.3958 | 0
0 |  | #VALUE! | #VALUE! | #VALUE! | #VALUE! | #VALUE! | 17616 | 63155 | 17.3958 | 0
0 |  | #VALUE! | #VALUE! | #VALUE! | #VALUE! | #VALUE! | 17617 | 63156 | 17.3958 | 0
0 |  | #VALUE! | #VALUE! | #VALUE! | #VALUE! | #VALUE! | 17618 | 63157 | 17.3958 | 0
0 |  | #VALUE! | #VALUE! | #VALUE! | #VALUE! | #VALUE! | 17619 | 63158 | 17.3958 | 0
0 |  | #VALUE! | #VALUE! | #VALUE! | #VALUE! | #VALUE! | 17620 | 63159 | 17.3958 | 0
0 |  | #VALUE! | #VALUE! | #VALUE! | #VALUE! | #VALUE! | 17621 | 63160 | 17.3958 | 0
0 |  | #VALUE! | #VALUE! | #VALUE! | #VALUE! | #VALUE! | 17622 | 63161 | 17.3958 | 0
0 |  | #VALUE! | #VALUE! | #VALUE! | #VALUE! | #VALUE! | 17623 | 63162 | 17.3958 | 0
0 |  | #VALUE! | #VALUE! | #VALUE! | #VALUE! | #VALUE! | 17624 | 63163 | 17.3958 | 0
0 |  | #VALUE! | #VALUE! | #VALUE! | #VALUE! | #VALUE! | 17625 | 63164 | 17.3958 | 0
0 |  | #VALUE! | #VALUE! | #VALUE! | #VALUE! | #VALUE! | 17626 | 63165 | 17.3958 | 0
0 |  | #VALUE! | #VALUE! | #VALUE! | #VALUE! | #VALUE! | 17627 | 63166 | 17.3958 | 0
0 |  | #VALUE! | #VALUE! | #VALUE! | #VALUE! | #VALUE! | 17628 | 63167 | 17.3958 | 0
0 |  | #VALUE! | #VALUE! | #VALUE! | #VALUE! | #VALUE! | 17629 | 63168 | 17.3958 | 0
0 |  | #VALUE! | #VALUE! | #VALUE! | #VALUE! | #VALUE! | 17630 | 63169 | 17.3958 | 0
0 |  | #VALUE! | #VALUE! | #VALUE! | #VALUE! | #VALUE! | 17631 | 63170 | 17.3958 | 0
0 |  | #VALUE! | #VALUE! | #VALUE! | #VALUE! | #VALUE! | 17632 | 63171 | 17.3958 | 0
0 |  | #VALUE! | #VALUE! | #VALUE! | #VALUE! | #VALUE! | 17633 | 63172 | 17.3958 | 0
0 |  | #VALUE! | #VALUE! | #VALUE! | #VALUE! | #VALUE! | 17634 | 63173 | 17.3958 | 0
0 |  | #VALUE! | #VALUE! | #VALUE! | #VALUE! | #VALUE! | 17635 | 63174 | 17.3958 | 0
0 |  | #VALUE! | #VALUE! | #VALUE! | #VALUE! | #VALUE! | 17636 | 63175 | 17.3958 | 0
0 |  | #VALUE! | #VALUE! | #VALUE! | #VALUE! | #VALUE! | 17637 | 63176 | 17.3958 | 0
0 |  | #VALUE! | #VALUE! | #VALUE! | #VALUE! | #VALUE! | 17638 | 63177 | 17.3958 | 0
0 |  | #VALUE! | #VALUE! | #VALUE! | #VALUE! | #VALUE! | 17639 | 63178 | 17.3958 | 0
0 |  | #VALUE! | #VALUE! | #VALUE! | #VALUE! | #VALUE! | 17640 | 63179 | 17.3958 | 0
0 |  | #VALUE! | #VALUE! | #VALUE! | #VALUE! | #VALUE! | 17641 | 63180 | 17.3958 | 0
0 |  | #VALUE! | #VALUE! | #VALUE! | #VALUE! | #VALUE! | 17642 | 63181 | 17.3958 | 0
0 |  | #VALUE! | #VALUE! | #VALUE! | #VALUE! | #VALUE! | 17643 | 63182 | 17.3958 | 0
0 |  | #VALUE! | #VALUE! | #VALUE! | #VALUE! | #VALUE! | 17644 | 63183 | 17.3958 | 0
0 |  | #VALUE! | #VALUE! | #VALUE! | #VALUE! | #VALUE! | 17645 | 63184 | 17.3958 | 0
0 |  | #VALUE! | #VALUE! | #VALUE! | #VALUE! | #VALUE! | 17646 | 63185 | 17.3958 | 0
0 |  | #VALUE! | #VALUE! | #VALUE! | #VALUE! | #VALUE! | 17647 | 63186 | 17.3958 | 0
0 |  | #VALUE! | #VALUE! | #VALUE! | #VALUE! | #VALUE! | 17648 | 63187 | 17.3958 | 0
0 |  | #VALUE! | #VALUE! | #VALUE! | #VALUE! | #VALUE! | 17649 | 63188 | 17.3958 | 0
0 |  | #VALUE! | #VALUE! | #VALUE! | #VALUE! | #VALUE! | 17650 | 63189 | 17.3958 | 0
0 |  | #VALUE! | #VALUE! | #VALUE! | #VALUE! | #VALUE! | 17651 | 63190 | 17.3958 | 0
0 |  | #VALUE! | #VALUE! | #VALUE! | #VALUE! | #VALUE! | 17652 | 63191 | 17.3958 | 0
0 |  | #VALUE! | #VALUE! | #VALUE! | #VALUE! | #VALUE! | 17653 | 63192 | 17.3958 | 0
0 |  | #VALUE! | #VALUE! | #VALUE! | #VALUE! | #VALUE! | 17654 | 63193 | 17.3958 | 0
0 |  | #VALUE! | #VALUE! | #VALUE! | #VALUE! | #VALUE! | 17655 | 63194 | 17.3958 | 0
0 |  | #VALUE! | #VALUE! | #VALUE! | #VALUE! | #VALUE! | 17656 | 63195 | 17.3958 | 0
0 |  | #VALUE! | #VALUE! | #VALUE! | #VALUE! | #VALUE! | 17657 | 63196 | 17.3958 | 0
0 |  | #VALUE! | #VALUE! | #VALUE! | #VALUE! | #VALUE! | 17658 | 63197 | 17.3958 | 0
0 |  | #VALUE! | #VALUE! | #VALUE! | #VALUE! | #VALUE! | 17659 | 63198 | 17.3958 | 0
0 |  | #VALUE! | #VALUE! | #VALUE! | #VALUE! | #VALUE! | 17660 | 63199 | 17.3958 | 0
0 |  | #VALUE! | #VALUE! | #VALUE! | #VALUE! | #VALUE! | 17661 | 63200 | 17.3958 | 0
0 |  | #VALUE! | #VALUE! | #VALUE! | #VALUE! | #VALUE! | 17662 | 63201 | 17.3958 | 0
0 |  | #VALUE! | #VALUE! | #VALUE! | #VALUE! | #VALUE! | 17663 | 63202 | 17.3958 | 0
0 |  | #VALUE! | #VALUE! | #VALUE! | #VALUE! | #VALUE! | 17664 | 63203 | 17.3958 | 0
0 |  | #VALUE! | #VALUE! | #VALUE! | #VALUE! | #VALUE! | 17665 | 63204 | 17.3958 | 0
0 |  | #VALUE! | #VALUE! | #VALUE! | #VALUE! | #VALUE! | 17666 | 63205 | 17.3958 | 0
0 |  | #VALUE! | #VALUE! | #VALUE! | #VALUE! | #VALUE! | 17667 | 63206 | 17.3958 | 0
0 |  | #VALUE! | #VALUE! | #VALUE! | #VALUE! | #VALUE! | 17668 | 63207 | 17.3958 | 0
0 |  | #VALUE! | #VALUE! | #VALUE! | #VALUE! | #VALUE! | 17669 | 63208 | 17.3958 | 0
0 |  | #VALUE! | #VALUE! | #VALUE! | #VALUE! | #VALUE! | 17670 | 63209 | 17.3958 | 0
0 |  | #VALUE! | #VALUE! | #VALUE! | #VALUE! | #VALUE! | 17671 | 63210 | 17.3958 | 0
0 |  | #VALUE! | #VALUE! | #VALUE! | #VALUE! | #VALUE! | 17672 | 63211 | 17.3958 | 0
0 |  | #VALUE! | #VALUE! | #VALUE! | #VALUE! | #VALUE! | 17673 | 63212 | 17.3958 | 0
0 |  | #VALUE! | #VALUE! | #VALUE! | #VALUE! | #VALUE! | 17674 | 63213 | 17.3958 | 0
0 |  | #VALUE! | #VALUE! | #VALUE! | #VALUE! | #VALUE! | 17675 | 63214 | 17.3958 | 0
0 |  | #VALUE! | #VALUE! | #VALUE! | #VALUE! | #VALUE! | 17676 | 63215 | 17.3958 | 0
0 |  | #VALUE! | #VALUE! | #VALUE! | #VALUE! | #VALUE! | 17677 | 63216 | 17.3958 | 0
0 |  | #VALUE! | #VALUE! | #VALUE! | #VALUE! | #VALUE! | 17678 | 63217 | 17.3958 | 0
0 |  | #VALUE! | #VALUE! | #VALUE! | #VALUE! | #VALUE! | 17679 | 63218 | 17.3958 | 0
0 |  | #VALUE! | #VALUE! | #VALUE! | #VALUE! | #VALUE! | 17680 | 63219 | 17.3958 | 0
0 |  | #VALUE! | #VALUE! | #VALUE! | #VALUE! | #VALUE! | 17681 | 63220 | 17.3958 | 0
0 |  | #VALUE! | #VALUE! | #VALUE! | #VALUE! | #VALUE! | 17682 | 63221 | 17.3958 | 0
0 |  | #VALUE! | #VALUE! | #VALUE! | #VALUE! | #VALUE! | 17683 | 63222 | 17.3958 | 0
0 |  | #VALUE! | #VALUE! | #VALUE! | #VALUE! | #VALUE! | 17684 | 63223 | 17.3958 | 0
0 |  | #VALUE! | #VALUE! | #VALUE! | #VALUE! | #VALUE! | 17685 | 63224 | 17.3958 | 0
0 |  | #VALUE! | #VALUE! | #VALUE! | #VALUE! | #VALUE! | 17686 | 63225 | 17.3958 | 0
0 |  | #VALUE! | #VALUE! | #VALUE! | #VALUE! | #VALUE! | 17687 | 63226 | 17.3958 | 0
0 |  | #VALUE! | #VALUE! | #VALUE! | #VALUE! | #VALUE! | 17688 | 63227 | 17.3958 | 0
0 |  | #VALUE! | #VALUE! | #VALUE! | #VALUE! | #VALUE! | 17689 | 63228 | 17.3958 | 0
0 |  | #VALUE! | #VALUE! | #VALUE! | #VALUE! | #VALUE! | 17690 | 63229 | 17.3958 | 0
0 |  | #VALUE! | #VALUE! | #VALUE! | #VALUE! | #VALUE! | 17691 | 63230 | 17.3958 | 0
0 |  | #VALUE! | #VALUE! | #VALUE! | #VALUE! | #VALUE! | 17692 | 63231 | 17.3958 | 0
0 |  | #VALUE! | #VALUE! | #VALUE! | #VALUE! | #VALUE! | 17693 | 63232 | 17.3958 | 0
0 |  | #VALUE! | #VALUE! | #VALUE! | #VALUE! | #VALUE! | 17694 | 63233 | 17.3958 | 0
0 |  | #VALUE! | #VALUE! | #VALUE! | #VALUE! | #VALUE! | 17695 | 63234 | 17.3958 | 0
0 |  | #VALUE! | #VALUE! | #VALUE! | #VALUE! | #VALUE! | 17696 | 63235 | 17.3958 | 0
0 |  | #VALUE! | #VALUE! | #VALUE! | #VALUE! | #VALUE! | 17697 | 63236 | 17.3958 | 0
0 |  | #VALUE! | #VALUE! | #VALUE! | #VALUE! | #VALUE! | 17698 | 63237 | 17.3958 | 0
0 |  | #VALUE! | #VALUE! | #VALUE! | #VALUE! | #VALUE! | 17699 | 63238 | 17.3958 | 0
0 |  | #VALUE! | #VALUE! | #VALUE! | #VALUE! | #VALUE! | 17700 | 63239 | 17.3958 | 0
0 |  | #VALUE! | #VALUE! | #VALUE! | #VALUE! | #VALUE! | 17701 | 63240 | 17.3958 | 0
0 |  | #VALUE! | #VALUE! | #VALUE! | #VALUE! | #VALUE! | 17702 | 63241 | 17.3958 | 0
0 |  | #VALUE! | #VALUE! | #VALUE! | #VALUE! | #VALUE! | 17703 | 63242 | 17.3958 | 0
0 |  | #VALUE! | #VALUE! | #VALUE! | #VALUE! | #VALUE! | 17704 | 63243 | 17.3958 | 0
0 |  | #VALUE! | #VALUE! | #VALUE! | #VALUE! | #VALUE! | 17705 | 63244 | 17.3958 | 0
0 |  | #VALUE! | #VALUE! | #VALUE! | #VALUE! | #VALUE! | 17706 | 63245 | 17.3958 | 0
0 |  | #VALUE! | #VALUE! | #VALUE! | #VALUE! | #VALUE! | 17707 | 63246 | 17.3958 | 0
0 |  | #VALUE! | #VALUE! | #VALUE! | #VALUE! | #VALUE! | 17708 | 63247 | 17.3958 | 0
0 |  | #VALUE! | #VALUE! | #VALUE! | #VALUE! | #VALUE! | 17709 | 63248 | 17.3958 | 0
0 |  | #VALUE! | #VALUE! | #VALUE! | #VALUE! | #VALUE! | 17710 | 63249 | 17.3958 | 0
0 |  | #VALUE! | #VALUE! | #VALUE! | #VALUE! | #VALUE! | 17711 | 63250 | 17.3958 | 0
0 |  | #VALUE! | #VALUE! | #VALUE! | #VALUE! | #VALUE! | 17712 | 63251 | 17.3958 | 0
0 |  | #VALUE! | #VALUE! | #VALUE! | #VALUE! | #VALUE! | 17713 | 63252 | 17.3958 | 0
0 |  | #VALUE! | #VALUE! | #VALUE! | #VALUE! | #VALUE! | 17714 | 63253 | 17.3958 | 0
0 |  | #VALUE! | #VALUE! | #VALUE! | #VALUE! | #VALUE! | 17715 | 63254 | 17.3958 | 0
0 |  | #VALUE! | #VALUE! | #VALUE! | #VALUE! | #VALUE! | 17716 | 63255 | 17.3958 | 0
0 |  | #VALUE! | #VALUE! | #VALUE! | #VALUE! | #VALUE! | 17717 | 63256 | 17.3958 | 0
0 |  | #VALUE! | #VALUE! | #VALUE! | #VALUE! | #VALUE! | 17718 | 63257 | 17.3958 | 0
0 |  | #VALUE! | #VALUE! | #VALUE! | #VALUE! | #VALUE! | 17719 | 63258 | 17.3958 | 0
0 |  | #VALUE! | #VALUE! | #VALUE! | #VALUE! | #VALUE! | 17720 | 63259 | 17.3958 | 0
0 |  | #VALUE! | #VALUE! | #VALUE! | #VALUE! | #VALUE! | 17721 | 63260 | 17.3958 | 0
0 |  | #VALUE! | #VALUE! | #VALUE! | #VALUE! | #VALUE! | 17722 | 63261 | 17.3958 | 0
0 |  | #VALUE! | #VALUE! | #VALUE! | #VALUE! | #VALUE! | 17723 | 63262 | 17.3958 | 0
0 |  | #VALUE! | #VALUE! | #VALUE! | #VALUE! | #VALUE! | 17724 | 63263 | 17.3958 | 0
0 |  | #VALUE! | #VALUE! | #VALUE! | #VALUE! | #VALUE! | 17725 | 63264 | 17.3958 | 0
0 |  | #VALUE! | #VALUE! | #VALUE! | #VALUE! | #VALUE! | 17726 | 63265 | 17.3958 | 0
0 |  | #VALUE! | #VALUE! | #VALUE! | #VALUE! | #VALUE! | 17727 | 63266 | 17.3958 | 0
0 |  | #VALUE! | #VALUE! | #VALUE! | #VALUE! | #VALUE! | 17728 | 63267 | 17.3958 | 0
0 |  | #VALUE! | #VALUE! | #VALUE! | #VALUE! | #VALUE! | 17729 | 63268 | 17.3958 | 0
0 |  | #VALUE! | #VALUE! | #VALUE! | #VALUE! | #VALUE! | 17730 | 63269 | 17.3958 | 0
0 |  | #VALUE! | #VALUE! | #VALUE! | #VALUE! | #VALUE! | 17731 | 63270 | 17.3958 | 0
0 |  | #VALUE! | #VALUE! | #VALUE! | #VALUE! | #VALUE! | 17732 | 63271 | 17.3958 | 0
0 |  | #VALUE! | #VALUE! | #VALUE! | #VALUE! | #VALUE! | 17733 | 63272 | 17.3958 | 0
0 |  | #VALUE! | #VALUE! | #VALUE! | #VALUE! | #VALUE! | 17734 | 63273 | 17.3958 | 0
0 |  | #VALUE! | #VALUE! | #VALUE! | #VALUE! | #VALUE! | 17735 | 63274 | 17.3958 | 0
0 |  | #VALUE! | #VALUE! | #VALUE! | #VALUE! | #VALUE! | 17736 | 63275 | 17.3958 | 0
0 |  | #VALUE! | #VALUE! | #VALUE! | #VALUE! | #VALUE! | 17737 | 63276 | 17.3958 | 0
0 |  | #VALUE! | #VALUE! | #VALUE! | #VALUE! | #VALUE! | 17738 | 63277 | 17.3958 | 0
0 |  | #VALUE! | #VALUE! | #VALUE! | #VALUE! | #VALUE! | 17739 | 63278 | 17.3958 | 0
0 |  | #VALUE! | #VALUE! | #VALUE! | #VALUE! | #VALUE! | 17740 | 63279 | 17.3958 | 0
0 |  | #VALUE! | #VALUE! | #VALUE! | #VALUE! | #VALUE! | 17741 | 63280 | 17.3958 | 0
0 |  | #VALUE! | #VALUE! | #VALUE! | #VALUE! | #VALUE! | 17742 | 63281 | 17.3958 | 0
0 |  | #VALUE! | #VALUE! | #VALUE! | #VALUE! | #VALUE! | 17743 | 63282 | 17.3958 | 0
0 |  | #VALUE! | #VALUE! | #VALUE! | #VALUE! | #VALUE! | 17744 | 63283 | 17.3958 | 0
0 |  | #VALUE! | #VALUE! | #VALUE! | #VALUE! | #VALUE! | 17745 | 63284 | 17.3958 | 0
0 |  | #VALUE! | #VALUE! | #VALUE! | #VALUE! | #VALUE! | 17746 | 63285 | 17.3958 | 0
0 |  | #VALUE! | #VALUE! | #VALUE! | #VALUE! | #VALUE! | 17747 | 63286 | 17.3958 | 0
0 |  | #VALUE! | #VALUE! | #VALUE! | #VALUE! | #VALUE! | 17748 | 63287 | 17.3958 | 0
0 |  | #VALUE! | #VALUE! | #VALUE! | #VALUE! | #VALUE! | 17749 | 63288 | 17.3958 | 0
0 |  | #VALUE! | #VALUE! | #VALUE! | #VALUE! | #VALUE! | 17750 | 63289 | 17.3958 | 0
0 |  | #VALUE! | #VALUE! | #VALUE! | #VALUE! | #VALUE! | 17751 | 63290 | 17.3958 | 0
0 |  | #VALUE! | #VALUE! | #VALUE! | #VALUE! | #VALUE! | 17752 | 63291 | 17.3958 | 0
0 |  | #VALUE! | #VALUE! | #VALUE! | #VALUE! | #VALUE! | 17753 | 63292 | 17.3958 | 0
0 |  | #VALUE! | #VALUE! | #VALUE! | #VALUE! | #VALUE! | 17754 | 63293 | 17.3958 | 0
0 |  | #VALUE! | #VALUE! | #VALUE! | #VALUE! | #VALUE! | 17755 | 63294 | 17.3958 | 0
0 |  | #VALUE! | #VALUE! | #VALUE! | #VALUE! | #VALUE! | 17756 | 63295 | 17.3958 | 0
0 |  | #VALUE! | #VALUE! | #VALUE! | #VALUE! | #VALUE! | 17757 | 63296 | 17.3958 | 0
0 |  | #VALUE! | #VALUE! | #VALUE! | #VALUE! | #VALUE! | 17758 | 63297 | 17.3958 | 0
0 |  | #VALUE! | #VALUE! | #VALUE! | #VALUE! | #VALUE! | 17759 | 63298 | 17.3958 | 0
0 |  | #VALUE! | #VALUE! | #VALUE! | #VALUE! | #VALUE! | 17760 | 63299 | 17.3958 | 0
0 |  | #VALUE! | #VALUE! | #VALUE! | #VALUE! | #VALUE! | 17761 | 63300 | 17.3958 | 0
0 |  | #VALUE! | #VALUE! | #VALUE! | #VALUE! | #VALUE! | 17762 | 63301 | 17.3958 | 0
0 |  | #VALUE! | #VALUE! | #VALUE! | #VALUE! | #VALUE! | 17763 | 63302 | 17.3958 | 0
0 |  | #VALUE! | #VALUE! | #VALUE! | #VALUE! | #VALUE! | 17764 | 63303 | 17.3958 | 0
0 |  | #VALUE! | #VALUE! | #VALUE! | #VALUE! | #VALUE! | 17765 | 63304 | 17.3958 | 0
0 |  | #VALUE! | #VALUE! | #VALUE! | #VALUE! | #VALUE! | 17766 | 63305 | 17.3958 | 0
0 |  | #VALUE! | #VALUE! | #VALUE! | #VALUE! | #VALUE! | 17767 | 63306 | 17.3958 | 0
0 |  | #VALUE! | #VALUE! | #VALUE! | #VALUE! | #VALUE! | 17768 | 63307 | 17.3958 | 0
0 |  | #VALUE! | #VALUE! | #VALUE! | #VALUE! | #VALUE! | 17769 | 63308 | 17.3958 | 0
0 |  | #VALUE! | #VALUE! | #VALUE! | #VALUE! | #VALUE! | 17770 | 63309 | 17.3958 | 0
0 |  | #VALUE! | #VALUE! | #VALUE! | #VALUE! | #VALUE! | 17771 | 63310 | 17.3958 | 0
0 |  | #VALUE! | #VALUE! | #VALUE! | #VALUE! | #VALUE! | 17772 | 63311 | 17.3958 | 0
0 |  | #VALUE! | #VALUE! | #VALUE! | #VALUE! | #VALUE! | 17773 | 63312 | 17.3958 | 0
0 |  | #VALUE! | #VALUE! | #VALUE! | #VALUE! | #VALUE! | 17774 | 63313 | 17.3958 | 0
0 |  | #VALUE! | #VALUE! | #VALUE! | #VALUE! | #VALUE! | 17775 | 63314 | 17.3958 | 0
0 |  | #VALUE! | #VALUE! | #VALUE! | #VALUE! | #VALUE! | 17776 | 63315 | 17.3958 | 0
0 |  | #VALUE! | #VALUE! | #VALUE! | #VALUE! | #VALUE! | 17777 | 63316 | 17.3958 | 0
0 |  | #VALUE! | #VALUE! | #VALUE! | #VALUE! | #VALUE! | 17778 | 63317 | 17.3958 | 0
0 |  | #VALUE! | #VALUE! | #VALUE! | #VALUE! | #VALUE! | 17779 | 63318 | 17.3958 | 0
0 |  | #VALUE! | #VALUE! | #VALUE! | #VALUE! | #VALUE! | 17780 | 63319 | 17.3958 | 0
0 |  | #VALUE! | #VALUE! | #VALUE! | #VALUE! | #VALUE! | 17781 | 63320 | 17.3958 | 0
0 |  | #VALUE! | #VALUE! | #VALUE! | #VALUE! | #VALUE! | 17782 | 63321 | 17.3958 | 0
0 |  | #VALUE! | #VALUE! | #VALUE! | #VALUE! | #VALUE! | 17783 | 63322 | 17.3958 | 0
0 |  | #VALUE! | #VALUE! | #VALUE! | #VALUE! | #VALUE! | 17784 | 63323 | 17.3958 | 0
0 |  | #VALUE! | #VALUE! | #VALUE! | #VALUE! | #VALUE! | 17785 | 63324 | 17.3958 | 0
0 |  | #VALUE! | #VALUE! | #VALUE! | #VALUE! | #VALUE! | 17786 | 63325 | 17.3958 | 0
0 |  | #VALUE! | #VALUE! | #VALUE! | #VALUE! | #VALUE! | 17787 | 63326 | 17.3958 | 0
0 |  | #VALUE! | #VALUE! | #VALUE! | #VALUE! | #VALUE! | 17788 | 63327 | 17.3958 | 0
0 |  | #VALUE! | #VALUE! | #VALUE! | #VALUE! | #VALUE! | 17789 | 63328 | 17.3958 | 0
0 |  | #VALUE! | #VALUE! | #VALUE! | #VALUE! | #VALUE! | 17790 | 63329 | 17.3958 | 0
0 |  | #VALUE! | #VALUE! | #VALUE! | #VALUE! | #VALUE! | 17791 | 63330 | 17.3958 | 0
0 |  | #VALUE! | #VALUE! | #VALUE! | #VALUE! | #VALUE! | 17792 | 63331 | 17.3958 | 0
0 |  | #VALUE! | #VALUE! | #VALUE! | #VALUE! | #VALUE! | 17793 | 63332 | 17.3958 | 0
0 |  | #VALUE! | #VALUE! | #VALUE! | #VALUE! | #VALUE! | 17794 | 63333 | 17.3958 | 0
0 |  | #VALUE! | #VALUE! | #VALUE! | #VALUE! | #VALUE! | 17795 | 63334 | 17.3958 | 0
0 |  | #VALUE! | #VALUE! | #VALUE! | #VALUE! | #VALUE! | 17796 | 63335 | 17.3958 | 0
0 |  | #VALUE! | #VALUE! | #VALUE! | #VALUE! | #VALUE! | 17797 | 63336 | 17.3958 | 0
0 |  | #VALUE! | #VALUE! | #VALUE! | #VALUE! | #VALUE! | 17798 | 63337 | 17.3958 | 0
0 |  | #VALUE! | #VALUE! | #VALUE! | #VALUE! | #VALUE! | 17799 | 63338 | 17.3958 | 0
0 |  | #VALUE! | #VALUE! | #VALUE! | #VALUE! | #VALUE! | 17800 | 63339 | 17.3958 | 0
0 |  | #VALUE! | #VALUE! | #VALUE! | #VALUE! | #VALUE! | 17801 | 63340 | 17.3958 | 0
0 |  | #VALUE! | #VALUE! | #VALUE! | #VALUE! | #VALUE! | 17802 | 63341 | 17.3958 | 0
0 |  | #VALUE! | #VALUE! | #VALUE! | #VALUE! | #VALUE! | 17803 | 63342 | 17.3958 | 0
0 |  | #VALUE! | #VALUE! | #VALUE! | #VALUE! | #VALUE! | 17804 | 63343 | 17.3958 | 0
0 |  | #VALUE! | #VALUE! | #VALUE! | #VALUE! | #VALUE! | 17805 | 63344 | 17.3958 | 0
0 |  | #VALUE! | #VALUE! | #VALUE! | #VALUE! | #VALUE! | 17806 | 63345 | 17.3958 | 0
0 |  | #VALUE! | #VALUE! | #VALUE! | #VALUE! | #VALUE! | 17807 | 63346 | 17.3958 | 0
0 |  | #VALUE! | #VALUE! | #VALUE! | #VALUE! | #VALUE! | 17808 | 63347 | 17.3958 | 0
0 |  | #VALUE! | #VALUE! | #VALUE! | #VALUE! | #VALUE! | 17809 | 63348 | 17.3958 | 0
0 |  | #VALUE! | #VALUE! | #VALUE! | #VALUE! | #VALUE! | 17810 | 63349 | 17.3958 | 0
0 |  | #VALUE! | #VALUE! | #VALUE! | #VALUE! | #VALUE! | 17811 | 63350 | 17.3958 | 0
0 |  | #VALUE! | #VALUE! | #VALUE! | #VALUE! | #VALUE! | 17812 | 63351 | 17.3958 | 0
0 |  | #VALUE! | #VALUE! | #VALUE! | #VALUE! | #VALUE! | 17813 | 63352 | 17.3958 | 0
0 |  | #VALUE! | #VALUE! | #VALUE! | #VALUE! | #VALUE! | 17814 | 63353 | 17.3958 | 0
0 |  | #VALUE! | #VALUE! | #VALUE! | #VALUE! | #VALUE! | 17815 | 63354 | 17.3958 | 0
0 |  | #VALUE! | #VALUE! | #VALUE! | #VALUE! | #VALUE! | 17816 | 63355 | 17.3958 | 0
0 |  | #VALUE! | #VALUE! | #VALUE! | #VALUE! | #VALUE! | 17817 | 63356 | 17.3958 | 0
0 |  | #VALUE! | #VALUE! | #VALUE! | #VALUE! | #VALUE! | 17818 | 63357 | 17.3958 | 0
0 |  | #VALUE! | #VALUE! | #VALUE! | #VALUE! | #VALUE! | 17819 | 63358 | 17.3958 | 0
0 |  | #VALUE! | #VALUE! | #VALUE! | #VALUE! | #VALUE! | 17820 | 63359 | 17.3958 | 0
0 |  | #VALUE! | #VALUE! | #VALUE! | #VALUE! | #VALUE! | 17821 | 63360 | 17.3958 | 0
0 |  | #VALUE! | #VALUE! | #VALUE! | #VALUE! | #VALUE! | 17822 | 63361 | 17.3958 | 0
0 |  | #VALUE! | #VALUE! | #VALUE! | #VALUE! | #VALUE! | 17823 | 63362 | 17.3958 | 0
0 |  | #VALUE! | #VALUE! | #VALUE! | #VALUE! | #VALUE! | 17824 | 63363 | 17.3958 | 0
0 |  | #VALUE! | #VALUE! | #VALUE! | #VALUE! | #VALUE! | 17825 | 63364 | 17.3958 | 0
0 |  | #VALUE! | #VALUE! | #VALUE! | #VALUE! | #VALUE! | 17826 | 63365 | 17.3958 | 0
0 |  | #VALUE! | #VALUE! | #VALUE! | #VALUE! | #VALUE! | 17827 | 63366 | 17.3958 | 0
0 |  | #VALUE! | #VALUE! | #VALUE! | #VALUE! | #VALUE! | 17828 | 63367 | 17.3958 | 0
0 |  | #VALUE! | #VALUE! | #VALUE! | #VALUE! | #VALUE! | 17829 | 63368 | 17.3958 | 0
0 |  | #VALUE! | #VALUE! | #VALUE! | #VALUE! | #VALUE! | 17830 | 63369 | 17.3958 | 0
0 |  | #VALUE! | #VALUE! | #VALUE! | #VALUE! | #VALUE! | 17831 | 63370 | 17.3958 | 0
0 |  | #VALUE! | #VALUE! | #VALUE! | #VALUE! | #VALUE! | 17832 | 63371 | 17.3958 | 0
0 |  | #VALUE! | #VALUE! | #VALUE! | #VALUE! | #VALUE! | 17833 | 63372 | 17.3958 | 0
0 |  | #VALUE! | #VALUE! | #VALUE! | #VALUE! | #VALUE! | 17834 | 63373 | 17.3958 | 0
0 |  | #VALUE! | #VALUE! | #VALUE! | #VALUE! | #VALUE! | 17835 | 63374 | 17.3958 | 0
0 |  | #VALUE! | #VALUE! | #VALUE! | #VALUE! | #VALUE! | 17836 | 63375 | 17.3958 | 0
0 |  | #VALUE! | #VALUE! | #VALUE! | #VALUE! | #VALUE! | 17837 | 63376 | 17.3958 | 0
0 |  | #VALUE! | #VALUE! | #VALUE! | #VALUE! | #VALUE! | 17838 | 63377 | 17.3958 | 0
0 |  | #VALUE! | #VALUE! | #VALUE! | #VALUE! | #VALUE! | 17839 | 63378 | 17.3958 | 0
0 |  | #VALUE! | #VALUE! | #VALUE! | #VALUE! | #VALUE! | 17840 | 63379 | 17.3958 | 0
0 |  | #VALUE! | #VALUE! | #VALUE! | #VALUE! | #VALUE! | 17841 | 63380 | 17.3958 | 0
0 |  | #VALUE! | #VALUE! | #VALUE! | #VALUE! | #VALUE! | 17842 | 63381 | 17.3958 | 0
0 |  | #VALUE! | #VALUE! | #VALUE! | #VALUE! | #VALUE! | 17843 | 63382 | 17.3958 | 0
0 |  | #VALUE! | #VALUE! | #VALUE! | #VALUE! | #VALUE! | 17844 | 63383 | 17.3958 | 0
0 |  | #VALUE! | #VALUE! | #VALUE! | #VALUE! | #VALUE! | 17845 | 63384 | 17.3958 | 0
0 |  | #VALUE! | #VALUE! | #VALUE! | #VALUE! | #VALUE! | 17846 | 63385 | 17.3958 | 0
0 |  | #VALUE! | #VALUE! | #VALUE! | #VALUE! | #VALUE! | 17847 | 63386 | 17.3958 | 0
0 |  | #VALUE! | #VALUE! | #VALUE! | #VALUE! | #VALUE! | 17848 | 63387 | 17.3958 | 0
0 |  | #VALUE! | #VALUE! | #VALUE! | #VALUE! | #VALUE! | 17849 | 63388 | 17.3958 | 0
0 |  | #VALUE! | #VALUE! | #VALUE! | #VALUE! | #VALUE! | 17850 | 63389 | 17.3958 | 0
0 |  | #VALUE! | #VALUE! | #VALUE! | #VALUE! | #VALUE! | 17851 | 63390 | 17.3958 | 0
0 |  | #VALUE! | #VALUE! | #VALUE! | #VALUE! | #VALUE! | 17852 | 63391 | 17.3958 | 0
0 |  | #VALUE! | #VALUE! | #VALUE! | #VALUE! | #VALUE! | 17853 | 63392 | 17.3958 | 0
0 |  | #VALUE! | #VALUE! | #VALUE! | #VALUE! | #VALUE! | 17854 | 63393 | 17.3958 | 0
0 |  | #VALUE! | #VALUE! | #VALUE! | #VALUE! | #VALUE! | 17855 | 63394 | 17.3958 | 0
0 |  | #VALUE! | #VALUE! | #VALUE! | #VALUE! | #VALUE! | 17856 | 63395 | 17.3958 | 0
0 |  | #VALUE! | #VALUE! | #VALUE! | #VALUE! | #VALUE! | 17857 | 63396 | 17.3958 | 0
0 |  | #VALUE! | #VALUE! | #VALUE! | #VALUE! | #VALUE! | 17858 | 63397 | 17.3958 | 0
0 |  | #VALUE! | #VALUE! | #VALUE! | #VALUE! | #VALUE! | 17859 | 63398 | 17.3958 | 0
0 |  | #VALUE! | #VALUE! | #VALUE! | #VALUE! | #VALUE! | 17860 | 63399 | 17.3958 | 0
0 |  | #VALUE! | #VALUE! | #VALUE! | #VALUE! | #VALUE! | 17861 | 63400 | 17.3958 | 0
0 |  | #VALUE! | #VALUE! | #VALUE! | #VALUE! | #VALUE! | 17862 | 63401 | 17.3958 | 0
0 |  | #VALUE! | #VALUE! | #VALUE! | #VALUE! | #VALUE! | 17863 | 63402 | 17.3958 | 0
0 |  | #VALUE! | #VALUE! | #VALUE! | #VALUE! | #VALUE! | 17864 | 63403 | 17.3958 | 0
0 |  | #VALUE! | #VALUE! | #VALUE! | #VALUE! | #VALUE! | 17865 | 63404 | 17.3958 | 0
0 |  | #VALUE! | #VALUE! | #VALUE! | #VALUE! | #VALUE! | 17866 | 63405 | 17.3958 | 0
0 |  | #VALUE! | #VALUE! | #VALUE! | #VALUE! | #VALUE! | 17867 | 63406 | 17.3958 | 0
0 |  | #VALUE! | #VALUE! | #VALUE! | #VALUE! | #VALUE! | 17868 | 63407 | 17.3958 | 0
0 |  | #VALUE! | #VALUE! | #VALUE! | #VALUE! | #VALUE! | 17869 | 63408 | 17.3958 | 0
0 |  | #VALUE! | #VALUE! | #VALUE! | #VALUE! | #VALUE! | 17870 | 63409 | 17.3958 | 0
0 |  | #VALUE! | #VALUE! | #VALUE! | #VALUE! | #VALUE! | 17871 | 63410 | 17.3958 | 0
0 |  | #VALUE! | #VALUE! | #VALUE! | #VALUE! | #VALUE! | 17872 | 63411 | 17.3958 | 0
0 |  | #VALUE! | #VALUE! | #VALUE! | #VALUE! | #VALUE! | 17873 | 63412 | 17.3958 | 0
0 |  | #VALUE! | #VALUE! | #VALUE! | #VALUE! | #VALUE! | 17874 | 63413 | 17.3958 | 0
0 |  | #VALUE! | #VALUE! | #VALUE! | #VALUE! | #VALUE! | 17875 | 63414 | 17.3958 | 0
0 |  | #VALUE! | #VALUE! | #VALUE! | #VALUE! | #VALUE! | 17876 | 63415 | 17.3958 | 0
0 |  | #VALUE! | #VALUE! | #VALUE! | #VALUE! | #VALUE! | 17877 | 63416 | 17.3958 | 0
0 |  | #VALUE! | #VALUE! | #VALUE! | #VALUE! | #VALUE! | 17878 | 63417 | 17.3958 | 0
0 |  | #VALUE! | #VALUE! | #VALUE! | #VALUE! | #VALUE! | 17879 | 63418 | 17.3958 | 0
0 |  | #VALUE! | #VALUE! | #VALUE! | #VALUE! | #VALUE! | 17880 | 63419 | 17.3958 | 0
0 |  | #VALUE! | #VALUE! | #VALUE! | #VALUE! | #VALUE! | 17881 | 63420 | 17.3958 | 0
0 |  | #VALUE! | #VALUE! | #VALUE! | #VALUE! | #VALUE! | 17882 | 63421 | 17.3958 | 0
0 |  | #VALUE! | #VALUE! | #VALUE! | #VALUE! | #VALUE! | 17883 | 63422 | 17.3958 | 0
0 |  | #VALUE! | #VALUE! | #VALUE! | #VALUE! | #VALUE! | 17884 | 63423 | 17.3958 | 0
0 |  | #VALUE! | #VALUE! | #VALUE! | #VALUE! | #VALUE! | 17885 | 63424 | 17.3958 | 0
0 |  | #VALUE! | #VALUE! | #VALUE! | #VALUE! | #VALUE! | 17886 | 63425 | 17.3958 | 0
0 |  | #VALUE! | #VALUE! | #VALUE! | #VALUE! | #VALUE! | 17887 | 63426 | 17.3958 | 0
0 |  | #VALUE! | #VALUE! | #VALUE! | #VALUE! | #VALUE! | 17888 | 63427 | 17.3958 | 0
0 |  | #VALUE! | #VALUE! | #VALUE! | #VALUE! | #VALUE! | 17889 | 63428 | 17.3958 | 0
0 |  | #VALUE! | #VALUE! | #VALUE! | #VALUE! | #VALUE! | 17890 | 63429 | 17.3958 | 0
0 |  | #VALUE! | #VALUE! | #VALUE! | #VALUE! | #VALUE! | 17891 | 63430 | 17.3958 | 0
0 |  | #VALUE! | #VALUE! | #VALUE! | #VALUE! | #VALUE! | 17892 | 63431 | 17.3958 | 0
0 |  | #VALUE! | #VALUE! | #VALUE! | #VALUE! | #VALUE! | 17893 | 63432 | 17.3958 | 0
0 |  | #VALUE! | #VALUE! | #VALUE! | #VALUE! | #VALUE! | 17894 | 63433 | 17.3958 | 0
0 |  | #VALUE! | #VALUE! | #VALUE! | #VALUE! | #VALUE! | 17895 | 63434 | 17.3958 | 0
0 |  | #VALUE! | #VALUE! | #VALUE! | #VALUE! | #VALUE! | 17896 | 63435 | 17.3958 | 0
0 |  | #VALUE! | #VALUE! | #VALUE! | #VALUE! | #VALUE! | 17897 | 63436 | 17.3958 | 0
0 |  | #VALUE! | #VALUE! | #VALUE! | #VALUE! | #VALUE! | 17898 | 63437 | 17.3958 | 0
0 |  | #VALUE! | #VALUE! | #VALUE! | #VALUE! | #VALUE! | 17899 | 63438 | 17.3958 | 0
0 |  | #VALUE! | #VALUE! | #VALUE! | #VALUE! | #VALUE! | 17900 | 63439 | 17.3958 | 0
0 |  | #VALUE! | #VALUE! | #VALUE! | #VALUE! | #VALUE! | 17901 | 63440 | 17.3958 | 0
0 |  | #VALUE! | #VALUE! | #VALUE! | #VALUE! | #VALUE! | 17902 | 63441 | 17.3958 | 0
0 |  | #VALUE! | #VALUE! | #VALUE! | #VALUE! | #VALUE! | 17903 | 63442 | 17.3958 | 0
0 |  | #VALUE! | #VALUE! | #VALUE! | #VALUE! | #VALUE! | 17904 | 63443 | 17.3958 | 0
0 |  | #VALUE! | #VALUE! | #VALUE! | #VALUE! | #VALUE! | 17905 | 63444 | 17.3958 | 0
0 |  | #VALUE! | #VALUE! | #VALUE! | #VALUE! | #VALUE! | 17906 | 63445 | 17.3958 | 0
0 |  | #VALUE! | #VALUE! | #VALUE! | #VALUE! | #VALUE! | 17907 | 63446 | 17.3958 | 0
0 |  | #VALUE! | #VALUE! | #VALUE! | #VALUE! | #VALUE! | 17908 | 63447 | 17.3958 | 0
0 |  | #VALUE! | #VALUE! | #VALUE! | #VALUE! | #VALUE! | 17909 | 63448 | 17.3958 | 0
0 |  | #VALUE! | #VALUE! | #VALUE! | #VALUE! | #VALUE! | 17910 | 63449 | 17.3958 | 0
0 |  | #VALUE! | #VALUE! | #VALUE! | #VALUE! | #VALUE! | 17911 | 63450 | 17.3958 | 0
0 |  | #VALUE! | #VALUE! | #VALUE! | #VALUE! | #VALUE! | 17912 | 63451 | 17.3958 | 0
0 |  | #VALUE! | #VALUE! | #VALUE! | #VALUE! | #VALUE! | 17913 | 63452 | 17.3958 | 0
0 |  | #VALUE! | #VALUE! | #VALUE! | #VALUE! | #VALUE! | 17914 | 63453 | 17.3958 | 0
0 |  | #VALUE! | #VALUE! | #VALUE! | #VALUE! | #VALUE! | 17915 | 63454 | 17.3958 | 0
0 |  | #VALUE! | #VALUE! | #VALUE! | #VALUE! | #VALUE! | 17916 | 63455 | 17.3958 | 0
0 |  | #VALUE! | #VALUE! | #VALUE! | #VALUE! | #VALUE! | 17917 | 63456 | 17.3958 | 0
0 |  | #VALUE! | #VALUE! | #VALUE! | #VALUE! | #VALUE! | 17918 | 63457 | 17.3958 | 0
0 |  | #VALUE! | #VALUE! | #VALUE! | #VALUE! | #VALUE! | 17919 | 63458 | 17.3958 | 0
0 |  | #VALUE! | #VALUE! | #VALUE! | #VALUE! | #VALUE! | 17920 | 63459 | 17.3958 | 0
0 |  | #VALUE! | #VALUE! | #VALUE! | #VALUE! | #VALUE! | 17921 | 63460 | 17.3958 | 0
0 |  | #VALUE! | #VALUE! | #VALUE! | #VALUE! | #VALUE! | 17922 | 63461 | 17.3958 | 0
0 |  | #VALUE! | #VALUE! | #VALUE! | #VALUE! | #VALUE! | 17923 | 63462 | 17.3958 | 0
0 |  | #VALUE! | #VALUE! | #VALUE! | #VALUE! | #VALUE! | 17924 | 63463 | 17.3958 | 0
0 |  | #VALUE! | #VALUE! | #VALUE! | #VALUE! | #VALUE! | 17925 | 63464 | 17.3958 | 0
0 |  | #VALUE! | #VALUE! | #VALUE! | #VALUE! | #VALUE! | 17926 | 63465 | 17.3958 | 0
0 |  | #VALUE! | #VALUE! | #VALUE! | #VALUE! | #VALUE! | 17927 | 63466 | 17.3958 | 0
0 |  | #VALUE! | #VALUE! | #VALUE! | #VALUE! | #VALUE! | 17928 | 63467 | 17.3958 | 0
0 |  | #VALUE! | #VALUE! | #VALUE! | #VALUE! | #VALUE! | 17929 | 63468 | 17.3958 | 0
0 |  | #VALUE! | #VALUE! | #VALUE! | #VALUE! | #VALUE! | 17930 | 63469 | 17.3958 | 0
0 |  | #VALUE! | #VALUE! | #VALUE! | #VALUE! | #VALUE! | 17931 | 63470 | 17.3958 | 0
0 |  | #VALUE! | #VALUE! | #VALUE! | #VALUE! | #VALUE! | 17932 | 63471 | 17.3958 | 0
0 |  | #VALUE! | #VALUE! | #VALUE! | #VALUE! | #VALUE! | 17933 | 63472 | 17.3958 | 0
0 |  | #VALUE! | #VALUE! | #VALUE! | #VALUE! | #VALUE! | 17934 | 63473 | 17.3958 | 0
0 |  | #VALUE! | #VALUE! | #VALUE! | #VALUE! | #VALUE! | 17935 | 63474 | 17.3958 | 0
0 |  | #VALUE! | #VALUE! | #VALUE! | #VALUE! | #VALUE! | 17936 | 63475 | 17.3958 | 0
0 |  | #VALUE! | #VALUE! | #VALUE! | #VALUE! | #VALUE! | 17937 | 63476 | 17.3958 | 0
0 |  | #VALUE! | #VALUE! | #VALUE! | #VALUE! | #VALUE! | 17938 | 63477 | 17.3958 | 0
0 |  | #VALUE! | #VALUE! | #VALUE! | #VALUE! | #VALUE! | 17939 | 63478 | 17.3958 | 0
0 |  | #VALUE! | #VALUE! | #VALUE! | #VALUE! | #VALUE! | 17940 | 63479 | 17.3958 | 0
0 |  | #VALUE! | #VALUE! | #VALUE! | #VALUE! | #VALUE! | 17941 | 63480 | 17.3958 | 0
0 |  | #VALUE! | #VALUE! | #VALUE! | #VALUE! | #VALUE! | 17942 | 63481 | 17.3958 | 0
0 |  | #VALUE! | #VALUE! | #VALUE! | #VALUE! | #VALUE! | 17943 | 63482 | 17.3958 | 0
0 |  | #VALUE! | #VALUE! | #VALUE! | #VALUE! | #VALUE! | 17944 | 63483 | 17.3958 | 0
0 |  | #VALUE! | #VALUE! | #VALUE! | #VALUE! | #VALUE! | 17945 | 63484 | 17.3958 | 0
0 |  | #VALUE! | #VALUE! | #VALUE! | #VALUE! | #VALUE! | 17946 | 63485 | 17.3958 | 0
0 |  | #VALUE! | #VALUE! | #VALUE! | #VALUE! | #VALUE! | 17947 | 63486 | 17.3958 | 0
0 |  | #VALUE! | #VALUE! | #VALUE! | #VALUE! | #VALUE! | 17948 | 63487 | 17.3958 | 0
0 |  | #VALUE! | #VALUE! | #VALUE! | #VALUE! | #VALUE! | 17949 | 63488 | 17.3958 | 0
0 |  | #VALUE! | #VALUE! | #VALUE! | #VALUE! | #VALUE! | 17950 | 63489 | 17.3958 | 0
0 |  | #VALUE! | #VALUE! | #VALUE! | #VALUE! | #VALUE! | 17951 | 63490 | 17.3958 | 0
0 |  | #VALUE! | #VALUE! | #VALUE! | #VALUE! | #VALUE! | 17952 | 63491 | 17.3958 | 0
0 |  | #VALUE! | #VALUE! | #VALUE! | #VALUE! | #VALUE! | 17953 | 63492 | 17.3958 | 0
0 |  | #VALUE! | #VALUE! | #VALUE! | #VALUE! | #VALUE! | 17954 | 63493 | 17.3958 | 0
0 |  | #VALUE! | #VALUE! | #VALUE! | #VALUE! | #VALUE! | 17955 | 63494 | 17.3958 | 0
0 |  | #VALUE! | #VALUE! | #VALUE! | #VALUE! | #VALUE! | 17956 | 63495 | 17.3958 | 0
0 |  | #VALUE! | #VALUE! | #VALUE! | #VALUE! | #VALUE! | 17957 | 63496 | 17.3958 | 0
0 |  | #VALUE! | #VALUE! | #VALUE! | #VALUE! | #VALUE! | 17958 | 63497 | 17.3958 | 0
0 |  | #VALUE! | #VALUE! | #VALUE! | #VALUE! | #VALUE! | 17959 | 63498 | 17.3958 | 0
0 |  | #VALUE! | #VALUE! | #VALUE! | #VALUE! | #VALUE! | 17960 | 63499 | 17.3958 | 0
0 |  | #VALUE! | #VALUE! | #VALUE! | #VALUE! | #VALUE! | 17961 | 63500 | 17.3958 | 0
0 |  | #VALUE! | #VALUE! | #VALUE! | #VALUE! | #VALUE! | 17962 | 63501 | 17.3958 | 0
0 |  | #VALUE! | #VALUE! | #VALUE! | #VALUE! | #VALUE! | 17963 | 63502 | 17.3958 | 0
0 |  | #VALUE! | #VALUE! | #VALUE! | #VALUE! | #VALUE! | 17964 | 63503 | 17.3958 | 0
0 |  | #VALUE! | #VALUE! | #VALUE! | #VALUE! | #VALUE! | 17965 | 63504 | 17.3958 | 0
0 |  | #VALUE! | #VALUE! | #VALUE! | #VALUE! | #VALUE! | 17966 | 63505 | 17.3958 | 0
0 |  | #VALUE! | #VALUE! | #VALUE! | #VALUE! | #VALUE! | 17967 | 63506 | 17.3958 | 0
0 |  | #VALUE! | #VALUE! | #VALUE! | #VALUE! | #VALUE! | 17968 | 63507 | 17.3958 | 0
0 |  | #VALUE! | #VALUE! | #VALUE! | #VALUE! | #VALUE! | 17969 | 63508 | 17.3958 | 0
0 |  | #VALUE! | #VALUE! | #VALUE! | #VALUE! | #VALUE! | 17970 | 63509 | 17.3958 | 0
0 |  | #VALUE! | #VALUE! | #VALUE! | #VALUE! | #VALUE! | 17971 | 63510 | 17.3958 | 0
0 |  | #VALUE! | #VALUE! | #VALUE! | #VALUE! | #VALUE! | 17972 | 63511 | 17.3958 | 0
0 |  | #VALUE! | #VALUE! | #VALUE! | #VALUE! | #VALUE! | 17973 | 63512 | 17.3958 | 0
0 |  | #VALUE! | #VALUE! | #VALUE! | #VALUE! | #VALUE! | 17974 | 63513 | 17.3958 | 0
0 |  | #VALUE! | #VALUE! | #VALUE! | #VALUE! | #VALUE! | 17975 | 63514 | 17.3958 | 0
0 |  | #VALUE! | #VALUE! | #VALUE! | #VALUE! | #VALUE! | 17976 | 63515 | 17.3958 | 0
0 |  | #VALUE! | #VALUE! | #VALUE! | #VALUE! | #VALUE! | 17977 | 63516 | 17.3958 | 0
0 |  | #VALUE! | #VALUE! | #VALUE! | #VALUE! | #VALUE! | 17978 | 63517 | 17.3958 | 0
0 |  | #VALUE! | #VALUE! | #VALUE! | #VALUE! | #VALUE! | 17979 | 63518 | 17.3958 | 0
0 |  | #VALUE! | #VALUE! | #VALUE! | #VALUE! | #VALUE! | 17980 | 63519 | 17.3958 | 0
0 |  | #VALUE! | #VALUE! | #VALUE! | #VALUE! | #VALUE! | 17981 | 63520 | 17.3958 | 0
0 |  | #VALUE! | #VALUE! | #VALUE! | #VALUE! | #VALUE! | 17982 | 63521 | 17.3958 | 0
0 |  | #VALUE! | #VALUE! | #VALUE! | #VALUE! | #VALUE! | 17983 | 63522 | 17.3958 | 0
0 |  | #VALUE! | #VALUE! | #VALUE! | #VALUE! | #VALUE! | 17984 | 63523 | 17.3958 | 0
0 |  | #VALUE! | #VALUE! | #VALUE! | #VALUE! | #VALUE! | 17985 | 63524 | 17.3958 | 0
0 |  | #VALUE! | #VALUE! | #VALUE! | #VALUE! | #VALUE! | 17986 | 63525 | 17.3958 | 0
0 |  | #VALUE! | #VALUE! | #VALUE! | #VALUE! | #VALUE! | 17987 | 63526 | 17.3958 | 0
0 |  | #VALUE! | #VALUE! | #VALUE! | #VALUE! | #VALUE! | 17988 | 63527 | 17.3958 | 0
0 |  | #VALUE! | #VALUE! | #VALUE! | #VALUE! | #VALUE! | 17989 | 63528 | 17.3958 | 0
0 |  | #VALUE! | #VALUE! | #VALUE! | #VALUE! | #VALUE! | 17990 | 63529 | 17.3958 | 0
0 |  | #VALUE! | #VALUE! | #VALUE! | #VALUE! | #VALUE! | 17991 | 63530 | 17.3958 | 0
0 |  | #VALUE! | #VALUE! | #VALUE! | #VALUE! | #VALUE! | 17992 | 63531 | 17.3958 | 0
0 |  | #VALUE! | #VALUE! | #VALUE! | #VALUE! | #VALUE! | 17993 | 63532 | 17.3958 | 0
0 |  | #VALUE! | #VALUE! | #VALUE! | #VALUE! | #VALUE! | 17994 | 63533 | 17.3958 | 0
0 |  | #VALUE! | #VALUE! | #VALUE! | #VALUE! | #VALUE! | 17995 | 63534 | 17.3958 | 0
0 |  | #VALUE! | #VALUE! | #VALUE! | #VALUE! | #VALUE! | 17996 | 63535 | 17.3958 | 0
0 |  | #VALUE! | #VALUE! | #VALUE! | #VALUE! | #VALUE! | 17997 | 63536 | 17.3958 | 0
0 |  | #VALUE! | #VALUE! | #VALUE! | #VALUE! | #VALUE! | 17998 | 63537 | 17.3958 | 0
0 |  | #VALUE! | #VALUE! | #VALUE! | #VALUE! | #VALUE! | 17999 | 63538 | 17.3958 | 0
0 |  | #VALUE! | #VALUE! | #VALUE! | #VALUE! | #VALUE! | 18000 | 63539 | 17.3958 | 0
0 |  | #VALUE! | #VALUE! | #VALUE! | #VALUE! | #VALUE! | 18001 | 63540 | 17.3958 | 0
0 |  | #VALUE! | #VALUE! | #VALUE! | #VALUE! | #VALUE! | 18002 | 63541 | 17.3958 | 0
0 |  | #VALUE! | #VALUE! | #VALUE! | #VALUE! | #VALUE! | 18003 | 63542 | 17.3958 | 0
0 |  | #VALUE! | #VALUE! | #VALUE! | #VALUE! | #VALUE! | 18004 | 63543 | 17.3958 | 0
0 |  | #VALUE! | #VALUE! | #VALUE! | #VALUE! | #VALUE! | 18005 | 63544 | 17.3958 | 0
0 |  | #VALUE! | #VALUE! | #VALUE! | #VALUE! | #VALUE! | 18006 | 63545 | 17.3958 | 0
0 |  | #VALUE! | #VALUE! | #VALUE! | #VALUE! | #VALUE! | 18007 | 63546 | 17.3958 | 0
0 |  | #VALUE! | #VALUE! | #VALUE! | #VALUE! | #VALUE! | 18008 | 63547 | 17.3958 | 0
0 |  | #VALUE! | #VALUE! | #VALUE! | #VALUE! | #VALUE! | 18009 | 63548 | 17.3958 | 0
0 |  | #VALUE! | #VALUE! | #VALUE! | #VALUE! | #VALUE! | 18010 | 63549 | 17.3958 | 0
0 |  | #VALUE! | #VALUE! | #VALUE! | #VALUE! | #VALUE! | 18011 | 63550 | 17.3958 | 0
0 |  | #VALUE! | #VALUE! | #VALUE! | #VALUE! | #VALUE! | 18012 | 63551 | 17.3958 | 0
0 |  | #VALUE! | #VALUE! | #VALUE! | #VALUE! | #VALUE! | 18013 | 63552 | 17.3958 | 0
0 |  | #VALUE! | #VALUE! | #VALUE! | #VALUE! | #VALUE! | 18014 | 63553 | 17.3958 | 0
0 |  | #VALUE! | #VALUE! | #VALUE! | #VALUE! | #VALUE! | 18015 | 63554 | 17.3958 | 0
0 |  | #VALUE! | #VALUE! | #VALUE! | #VALUE! | #VALUE! | 18016 | 63555 | 17.3958 | 0
0 |  | #VALUE! | #VALUE! | #VALUE! | #VALUE! | #VALUE! | 18017 | 63556 | 17.3958 | 0
0 |  | #VALUE! | #VALUE! | #VALUE! | #VALUE! | #VALUE! | 18018 | 63557 | 17.3958 | 0
0 |  | #VALUE! | #VALUE! | #VALUE! | #VALUE! | #VALUE! | 18019 | 63558 | 17.3958 | 0
0 |  | #VALUE! | #VALUE! | #VALUE! | #VALUE! | #VALUE! | 18020 | 63559 | 17.3958 | 0
0 |  | #VALUE! | #VALUE! | #VALUE! | #VALUE! | #VALUE! | 18021 | 63560 | 17.3958 | 0
0 |  | #VALUE! | #VALUE! | #VALUE! | #VALUE! | #VALUE! | 18022 | 63561 | 17.3958 | 0
0 |  | #VALUE! | #VALUE! | #VALUE! | #VALUE! | #VALUE! | 18023 | 63562 | 17.3958 | 0
0 |  | #VALUE! | #VALUE! | #VALUE! | #VALUE! | #VALUE! | 18024 | 63563 | 17.3958 | 0
0 |  | #VALUE! | #VALUE! | #VALUE! | #VALUE! | #VALUE! | 18025 | 63564 | 17.3958 | 0
0 |  | #VALUE! | #VALUE! | #VALUE! | #VALUE! | #VALUE! | 18026 | 63565 | 17.3958 | 0
0 |  | #VALUE! | #VALUE! | #VALUE! | #VALUE! | #VALUE! | 18027 | 63566 | 17.3958 | 0
0 |  | #VALUE! | #VALUE! | #VALUE! | #VALUE! | #VALUE! | 18028 | 63567 | 17.3958 | 0
0 |  | #VALUE! | #VALUE! | #VALUE! | #VALUE! | #VALUE! | 18029 | 63568 | 17.3958 | 0
0 |  | #VALUE! | #VALUE! | #VALUE! | #VALUE! | #VALUE! | 18030 | 63569 | 17.3958 | 0
0 |  | #VALUE! | #VALUE! | #VALUE! | #VALUE! | #VALUE! | 18031 | 63570 | 17.3958 | 0
0 |  | #VALUE! | #VALUE! | #VALUE! | #VALUE! | #VALUE! | 18032 | 63571 | 17.3958 | 0
0 |  | #VALUE! | #VALUE! | #VALUE! | #VALUE! | #VALUE! | 18033 | 63572 | 17.3958 | 0
0 |  | #VALUE! | #VALUE! | #VALUE! | #VALUE! | #VALUE! | 18034 | 63573 | 17.3958 | 0
0 |  | #VALUE! | #VALUE! | #VALUE! | #VALUE! | #VALUE! | 18035 | 63574 | 17.3958 | 0
0 |  | #VALUE! | #VALUE! | #VALUE! | #VALUE! | #VALUE! | 18036 | 63575 | 17.3958 | 0
0 |  | #VALUE! | #VALUE! | #VALUE! | #VALUE! | #VALUE! | 18037 | 63576 | 17.3958 | 0
0 |  | #VALUE! | #VALUE! | #VALUE! | #VALUE! | #VALUE! | 18038 | 63577 | 17.3958 | 0
0 |  | #VALUE! | #VALUE! | #VALUE! | #VALUE! | #VALUE! | 18039 | 63578 | 17.3958 | 0
0 |  | #VALUE! | #VALUE! | #VALUE! | #VALUE! | #VALUE! | 18040 | 63579 | 17.3958 | 0
0 |  | #VALUE! | #VALUE! | #VALUE! | #VALUE! | #VALUE! | 18041 | 63580 | 17.3958 | 0
0 |  | #VALUE! | #VALUE! | #VALUE! | #VALUE! | #VALUE! | 18042 | 63581 | 17.3958 | 0
0 |  | #VALUE! | #VALUE! | #VALUE! | #VALUE! | #VALUE! | 18043 | 63582 | 17.3958 | 0
0 |  | #VALUE! | #VALUE! | #VALUE! | #VALUE! | #VALUE! | 18044 | 63583 | 17.3958 | 0
0 |  | #VALUE! | #VALUE! | #VALUE! | #VALUE! | #VALUE! | 18045 | 63584 | 17.3958 | 0
0 |  | #VALUE! | #VALUE! | #VALUE! | #VALUE! | #VALUE! | 18046 | 63585 | 17.3958 | 0
0 |  | #VALUE! | #VALUE! | #VALUE! | #VALUE! | #VALUE! | 18047 | 63586 | 17.3958 | 0
0 |  | #VALUE! | #VALUE! | #VALUE! | #VALUE! | #VALUE! | 18048 | 63587 | 17.3958 | 0
0 |  | #VALUE! | #VALUE! | #VALUE! | #VALUE! | #VALUE! | 18049 | 63588 | 17.3958 | 0
0 |  | #VALUE! | #VALUE! | #VALUE! | #VALUE! | #VALUE! | 18050 | 63589 | 17.3958 | 0
0 |  | #VALUE! | #VALUE! | #VALUE! | #VALUE! | #VALUE! | 18051 | 63590 | 17.3958 | 0
0 |  | #VALUE! | #VALUE! | #VALUE! | #VALUE! | #VALUE! | 18052 | 63591 | 17.3958 | 0
0 |  | #VALUE! | #VALUE! | #VALUE! | #VALUE! | #VALUE! | 18053 | 63592 | 17.3958 | 0
0 |  | #VALUE! | #VALUE! | #VALUE! | #VALUE! | #VALUE! | 18054 | 63593 | 17.3958 | 0
0 |  | #VALUE! | #VALUE! | #VALUE! | #VALUE! | #VALUE! | 18055 | 63594 | 17.3958 | 0
0 |  | #VALUE! | #VALUE! | #VALUE! | #VALUE! | #VALUE! | 18056 | 63595 | 17.3958 | 0
0 |  | #VALUE! | #VALUE! | #VALUE! | #VALUE! | #VALUE! | 18057 | 63596 | 17.3958 | 0
0 |  | #VALUE! | #VALUE! | #VALUE! | #VALUE! | #VALUE! | 18058 | 63597 | 17.3958 | 0
0 |  | #VALUE! | #VALUE! | #VALUE! | #VALUE! | #VALUE! | 18059 | 63598 | 17.3958 | 0
0 |  | #VALUE! | #VALUE! | #VALUE! | #VALUE! | #VALUE! | 18060 | 63599 | 17.3958 | 0
0 |  | #VALUE! | #VALUE! | #VALUE! | #VALUE! | #VALUE! | 18061 | 63600 | 17.3958 | 0
0 |  | #VALUE! | #VALUE! | #VALUE! | #VALUE! | #VALUE! | 18062 | 63601 | 17.3958 | 0
0 |  | #VALUE! | #VALUE! | #VALUE! | #VALUE! | #VALUE! | 18063 | 63602 | 17.3958 | 0
0 |  | #VALUE! | #VALUE! | #VALUE! | #VALUE! | #VALUE! | 18064 | 63603 | 17.3958 | 0
0 |  | #VALUE! | #VALUE! | #VALUE! | #VALUE! | #VALUE! | 18065 | 63604 | 17.3958 | 0
0 |  | #VALUE! | #VALUE! | #VALUE! | #VALUE! | #VALUE! | 18066 | 63605 | 17.3958 | 0
0 |  | #VALUE! | #VALUE! | #VALUE! | #VALUE! | #VALUE! | 18067 | 63606 | 17.3958 | 0
0 |  | #VALUE! | #VALUE! | #VALUE! | #VALUE! | #VALUE! | 18068 | 63607 | 17.3958 | 0
0 |  | #VALUE! | #VALUE! | #VALUE! | #VALUE! | #VALUE! | 18069 | 63608 | 17.3958 | 0
0 |  | #VALUE! | #VALUE! | #VALUE! | #VALUE! | #VALUE! | 18070 | 63609 | 17.3958 | 0
0 |  | #VALUE! | #VALUE! | #VALUE! | #VALUE! | #VALUE! | 18071 | 63610 | 17.3958 | 0
0 |  | #VALUE! | #VALUE! | #VALUE! | #VALUE! | #VALUE! | 18072 | 63611 | 17.3958 | 0
0 |  | #VALUE! | #VALUE! | #VALUE! | #VALUE! | #VALUE! | 18073 | 63612 | 17.3958 | 0
0 |  | #VALUE! | #VALUE! | #VALUE! | #VALUE! | #VALUE! | 18074 | 63613 | 17.3958 | 0
0 |  | #VALUE! | #VALUE! | #VALUE! | #VALUE! | #VALUE! | 18075 | 63614 | 17.3958 | 0
0 |  | #VALUE! | #VALUE! | #VALUE! | #VALUE! | #VALUE! | 18076 | 63615 | 17.3958 | 0
0 |  | #VALUE! | #VALUE! | #VALUE! | #VALUE! | #VALUE! | 18077 | 63616 | 17.3958 | 0
0 |  | #VALUE! | #VALUE! | #VALUE! | #VALUE! | #VALUE! | 18078 | 63617 | 17.3958 | 0
0 |  | #VALUE! | #VALUE! | #VALUE! | #VALUE! | #VALUE! | 18079 | 63618 | 17.3958 | 0
0 |  | #VALUE! | #VALUE! | #VALUE! | #VALUE! | #VALUE! | 18080 | 63619 | 17.3958 | 0
0 |  | #VALUE! | #VALUE! | #VALUE! | #VALUE! | #VALUE! | 18081 | 63620 | 17.3958 | 0
0 |  | #VALUE! | #VALUE! | #VALUE! | #VALUE! | #VALUE! | 18082 | 63621 | 17.3958 | 0
0 |  | #VALUE! | #VALUE! | #VALUE! | #VALUE! | #VALUE! | 18083 | 63622 | 17.3958 | 0
0 |  | #VALUE! | #VALUE! | #VALUE! | #VALUE! | #VALUE! | 18084 | 63623 | 17.3958 | 0
0 |  | #VALUE! | #VALUE! | #VALUE! | #VALUE! | #VALUE! | 18085 | 63624 | 17.3958 | 0
0 |  | #VALUE! | #VALUE! | #VALUE! | #VALUE! | #VALUE! | 18086 | 63625 | 17.3958 | 0
0 |  | #VALUE! | #VALUE! | #VALUE! | #VALUE! | #VALUE! | 18087 | 63626 | 17.3958 | 0
0 |  | #VALUE! | #VALUE! | #VALUE! | #VALUE! | #VALUE! | 18088 | 63627 | 17.3958 | 0
0 |  | #VALUE! | #VALUE! | #VALUE! | #VALUE! | #VALUE! | 18089 | 63628 | 17.3958 | 0
0 |  | #VALUE! | #VALUE! | #VALUE! | #VALUE! | #VALUE! | 18090 | 63629 | 17.3958 | 0
0 |  | #VALUE! | #VALUE! | #VALUE! | #VALUE! | #VALUE! | 18091 | 63630 | 17.3958 | 0
0 |  | #VALUE! | #VALUE! | #VALUE! | #VALUE! | #VALUE! | 18092 | 63631 | 17.3958 | 0
0 |  | #VALUE! | #VALUE! | #VALUE! | #VALUE! | #VALUE! | 18093 | 63632 | 17.3958 | 0
0 |  | #VALUE! | #VALUE! | #VALUE! | #VALUE! | #VALUE! | 18094 | 63633 | 17.3958 | 0
0 |  | #VALUE! | #VALUE! | #VALUE! | #VALUE! | #VALUE! | 18095 | 63634 | 17.3958 | 0
0 |  | #VALUE! | #VALUE! | #VALUE! | #VALUE! | #VALUE! | 18096 | 63635 | 17.3958 | 0
0 |  | #VALUE! | #VALUE! | #VALUE! | #VALUE! | #VALUE! | 18097 | 63636 | 17.3958 | 0
0 |  | #VALUE! | #VALUE! | #VALUE! | #VALUE! | #VALUE! | 18098 | 63637 | 17.3958 | 0
0 |  | #VALUE! | #VALUE! | #VALUE! | #VALUE! | #VALUE! | 18099 | 63638 | 17.3958 | 0
0 |  | #VALUE! | #VALUE! | #VALUE! | #VALUE! | #VALUE! | 18100 | 63639 | 17.3958 | 0
0 |  | #VALUE! | #VALUE! | #VALUE! | #VALUE! | #VALUE! | 18101 | 63640 | 17.3958 | 0
0 |  | #VALUE! | #VALUE! | #VALUE! | #VALUE! | #VALUE! | 18102 | 63641 | 17.3958 | 0
0 |  | #VALUE! | #VALUE! | #VALUE! | #VALUE! | #VALUE! | 18103 | 63642 | 17.3958 | 0
0 |  | #VALUE! | #VALUE! | #VALUE! | #VALUE! | #VALUE! | 18104 | 63643 | 17.3958 | 0
0 |  | #VALUE! | #VALUE! | #VALUE! | #VALUE! | #VALUE! | 18105 | 63644 | 17.3958 | 0
0 |  | #VALUE! | #VALUE! | #VALUE! | #VALUE! | #VALUE! | 18106 | 63645 | 17.3958 | 0
0 |  | #VALUE! | #VALUE! | #VALUE! | #VALUE! | #VALUE! | 18107 | 63646 | 17.3958 | 0
0 |  | #VALUE! | #VALUE! | #VALUE! | #VALUE! | #VALUE! | 18108 | 63647 | 17.3958 | 0
0 |  | #VALUE! | #VALUE! | #VALUE! | #VALUE! | #VALUE! | 18109 | 63648 | 17.3958 | 0
0 |  | #VALUE! | #VALUE! | #VALUE! | #VALUE! | #VALUE! | 18110 | 63649 | 17.3958 | 0
0 |  | #VALUE! | #VALUE! | #VALUE! | #VALUE! | #VALUE! | 18111 | 63650 | 17.3958 | 0
0 |  | #VALUE! | #VALUE! | #VALUE! | #VALUE! | #VALUE! | 18112 | 63651 | 17.3958 | 0
0 |  | #VALUE! | #VALUE! | #VALUE! | #VALUE! | #VALUE! | 18113 | 63652 | 17.3958 | 0
0 |  | #VALUE! | #VALUE! | #VALUE! | #VALUE! | #VALUE! | 18114 | 63653 | 17.3958 | 0
0 |  | #VALUE! | #VALUE! | #VALUE! | #VALUE! | #VALUE! | 18115 | 63654 | 17.3958 | 0
0 |  | #VALUE! | #VALUE! | #VALUE! | #VALUE! | #VALUE! | 18116 | 63655 | 17.3958 | 0
0 |  | #VALUE! | #VALUE! | #VALUE! | #VALUE! | #VALUE! | 18117 | 63656 | 17.3958 | 0
0 |  | #VALUE! | #VALUE! | #VALUE! | #VALUE! | #VALUE! | 18118 | 63657 | 17.3958 | 0
0 |  | #VALUE! | #VALUE! | #VALUE! | #VALUE! | #VALUE! | 18119 | 63658 | 17.3958 | 0
0 |  | #VALUE! | #VALUE! | #VALUE! | #VALUE! | #VALUE! | 18120 | 63659 | 17.3958 | 0
0 |  | #VALUE! | #VALUE! | #VALUE! | #VALUE! | #VALUE! | 18121 | 63660 | 17.3958 | 0
0 |  | #VALUE! | #VALUE! | #VALUE! | #VALUE! | #VALUE! | 18122 | 63661 | 17.3958 | 0
0 |  | #VALUE! | #VALUE! | #VALUE! | #VALUE! | #VALUE! | 18123 | 63662 | 17.3958 | 0
0 |  | #VALUE! | #VALUE! | #VALUE! | #VALUE! | #VALUE! | 18124 | 63663 | 17.3958 | 0
0 |  | #VALUE! | #VALUE! | #VALUE! | #VALUE! | #VALUE! | 18125 | 63664 | 17.3958 | 0
0 |  | #VALUE! | #VALUE! | #VALUE! | #VALUE! | #VALUE! | 18126 | 63665 | 17.3958 | 0
0 |  | #VALUE! | #VALUE! | #VALUE! | #VALUE! | #VALUE! | 18127 | 63666 | 17.3958 | 0
0 |  | #VALUE! | #VALUE! | #VALUE! | #VALUE! | #VALUE! | 18128 | 63667 | 17.3958 | 0
0 |  | #VALUE! | #VALUE! | #VALUE! | #VALUE! | #VALUE! | 18129 | 63668 | 17.3958 | 0
0 |  | #VALUE! | #VALUE! | #VALUE! | #VALUE! | #VALUE! | 18130 | 63669 | 17.3958 | 0
0 |  | #VALUE! | #VALUE! | #VALUE! | #VALUE! | #VALUE! | 18131 | 63670 | 17.3958 | 0
0 |  | #VALUE! | #VALUE! | #VALUE! | #VALUE! | #VALUE! | 18132 | 63671 | 17.3958 | 0
0 |  | #VALUE! | #VALUE! | #VALUE! | #VALUE! | #VALUE! | 18133 | 63672 | 17.3958 | 0
0 |  | #VALUE! | #VALUE! | #VALUE! | #VALUE! | #VALUE! | 18134 | 63673 | 17.3958 | 0
0 |  | #VALUE! | #VALUE! | #VALUE! | #VALUE! | #VALUE! | 18135 | 63674 | 17.3958 | 0
0 |  | #VALUE! | #VALUE! | #VALUE! | #VALUE! | #VALUE! | 18136 | 63675 | 17.3958 | 0
0 |  | #VALUE! | #VALUE! | #VALUE! | #VALUE! | #VALUE! | 18137 | 63676 | 17.3958 | 0
0 |  | #VALUE! | #VALUE! | #VALUE! | #VALUE! | #VALUE! | 18138 | 63677 | 17.3958 | 0
0 |  | #VALUE! | #VALUE! | #VALUE! | #VALUE! | #VALUE! | 18139 | 63678 | 17.3958 | 0
0 |  | #VALUE! | #VALUE! | #VALUE! | #VALUE! | #VALUE! | 18140 | 63679 | 17.3958 | 0
0 |  | #VALUE! | #VALUE! | #VALUE! | #VALUE! | #VALUE! | 18141 | 63680 | 17.3958 | 0
0 |  | #VALUE! | #VALUE! | #VALUE! | #VALUE! | #VALUE! | 18142 | 63681 | 17.3958 | 0
0 |  | #VALUE! | #VALUE! | #VALUE! | #VALUE! | #VALUE! | 18143 | 63682 | 17.3958 | 0
0 |  | #VALUE! | #VALUE! | #VALUE! | #VALUE! | #VALUE! | 18144 | 63683 | 17.3958 | 0
0 |  | #VALUE! | #VALUE! | #VALUE! | #VALUE! | #VALUE! | 18145 | 63684 | 17.3958 | 0
0 |  | #VALUE! | #VALUE! | #VALUE! | #VALUE! | #VALUE! | 18146 | 63685 | 17.3958 | 0
0 |  | #VALUE! | #VALUE! | #VALUE! | #VALUE! | #VALUE! | 18147 | 63686 | 17.3958 | 0
0 |  | #VALUE! | #VALUE! | #VALUE! | #VALUE! | #VALUE! | 18148 | 63687 | 17.3958 | 0
0 |  | #VALUE! | #VALUE! | #VALUE! | #VALUE! | #VALUE! | 18149 | 63688 | 17.3958 | 0
0 |  | #VALUE! | #VALUE! | #VALUE! | #VALUE! | #VALUE! | 18150 | 63689 | 17.3958 | 0
0 |  | #VALUE! | #VALUE! | #VALUE! | #VALUE! | #VALUE! | 18151 | 63690 | 17.3958 | 0
0 |  | #VALUE! | #VALUE! | #VALUE! | #VALUE! | #VALUE! | 18152 | 63691 | 17.3958 | 0
0 |  | #VALUE! | #VALUE! | #VALUE! | #VALUE! | #VALUE! | 18153 | 63692 | 17.3958 | 0
0 |  | #VALUE! | #VALUE! | #VALUE! | #VALUE! | #VALUE! | 18154 | 63693 | 17.3958 | 0
0 |  | #VALUE! | #VALUE! | #VALUE! | #VALUE! | #VALUE! | 18155 | 63694 | 17.3958 | 0
0 |  | #VALUE! | #VALUE! | #VALUE! | #VALUE! | #VALUE! | 18156 | 63695 | 17.3958 | 0
0 |  | #VALUE! | #VALUE! | #VALUE! | #VALUE! | #VALUE! | 18157 | 63696 | 17.3958 | 0
0 |  | #VALUE! | #VALUE! | #VALUE! | #VALUE! | #VALUE! | 18158 | 63697 | 17.3958 | 0
0 |  | #VALUE! | #VALUE! | #VALUE! | #VALUE! | #VALUE! | 18159 | 63698 | 17.3958 | 0
0 |  | #VALUE! | #VALUE! | #VALUE! | #VALUE! | #VALUE! | 18160 | 63699 | 17.3958 | 0
0 |  | #VALUE! | #VALUE! | #VALUE! | #VALUE! | #VALUE! | 18161 | 63700 | 17.3958 | 0
0 |  | #VALUE! | #VALUE! | #VALUE! | #VALUE! | #VALUE! | 18162 | 63701 | 17.3958 | 0
0 |  | #VALUE! | #VALUE! | #VALUE! | #VALUE! | #VALUE! | 18163 | 63702 | 17.3958 | 0
0 |  | #VALUE! | #VALUE! | #VALUE! | #VALUE! | #VALUE! | 18164 | 63703 | 17.3958 | 0
0 |  | #VALUE! | #VALUE! | #VALUE! | #VALUE! | #VALUE! | 18165 | 63704 | 17.3958 | 0
0 |  | #VALUE! | #VALUE! | #VALUE! | #VALUE! | #VALUE! | 18166 | 63705 | 17.3958 | 0
0 |  | #VALUE! | #VALUE! | #VALUE! | #VALUE! | #VALUE! | 18167 | 63706 | 17.3958 | 0
0 |  | #VALUE! | #VALUE! | #VALUE! | #VALUE! | #VALUE! | 18168 | 63707 | 17.3958 | 0
0 |  | #VALUE! | #VALUE! | #VALUE! | #VALUE! | #VALUE! | 18169 | 63708 | 17.3958 | 0
0 |  | #VALUE! | #VALUE! | #VALUE! | #VALUE! | #VALUE! | 18170 | 63709 | 17.3958 | 0
0 |  | #VALUE! | #VALUE! | #VALUE! | #VALUE! | #VALUE! | 18171 | 63710 | 17.3958 | 0
0 |  | #VALUE! | #VALUE! | #VALUE! | #VALUE! | #VALUE! | 18172 | 63711 | 17.3958 | 0
0 |  | #VALUE! | #VALUE! | #VALUE! | #VALUE! | #VALUE! | 18173 | 63712 | 17.3958 | 0
0 |  | #VALUE! | #VALUE! | #VALUE! | #VALUE! | #VALUE! | 18174 | 63713 | 17.3958 | 0
0 |  | #VALUE! | #VALUE! | #VALUE! | #VALUE! | #VALUE! | 18175 | 63714 | 17.3958 | 0
0 |  | #VALUE! | #VALUE! | #VALUE! | #VALUE! | #VALUE! | 18176 | 63715 | 17.3958 | 0
0 |  | #VALUE! | #VALUE! | #VALUE! | #VALUE! | #VALUE! | 18177 | 63716 | 17.3958 | 0
0 |  | #VALUE! | #VALUE! | #VALUE! | #VALUE! | #VALUE! | 18178 | 63717 | 17.3958 | 0
0 |  | #VALUE! | #VALUE! | #VALUE! | #VALUE! | #VALUE! | 18179 | 63718 | 17.3958 | 0
0 |  | #VALUE! | #VALUE! | #VALUE! | #VALUE! | #VALUE! | 18180 | 63719 | 17.3958 | 0
0 |  | #VALUE! | #VALUE! | #VALUE! | #VALUE! | #VALUE! | 18181 | 63720 | 17.3958 | 0
0 |  | #VALUE! | #VALUE! | #VALUE! | #VALUE! | #VALUE! | 18182 | 63721 | 17.3958 | 0
0 |  | #VALUE! | #VALUE! | #VALUE! | #VALUE! | #VALUE! | 18183 | 63722 | 17.3958 | 0
0 |  | #VALUE! | #VALUE! | #VALUE! | #VALUE! | #VALUE! | 18184 | 63723 | 17.3958 | 0
0 |  | #VALUE! | #VALUE! | #VALUE! | #VALUE! | #VALUE! | 18185 | 63724 | 17.3958 | 0
0 |  | #VALUE! | #VALUE! | #VALUE! | #VALUE! | #VALUE! | 18186 | 63725 | 17.3958 | 0
0 |  | #VALUE! | #VALUE! | #VALUE! | #VALUE! | #VALUE! | 18187 | 63726 | 17.3958 | 0
0 |  | #VALUE! | #VALUE! | #VALUE! | #VALUE! | #VALUE! | 18188 | 63727 | 17.3958 | 0
0 |  | #VALUE! | #VALUE! | #VALUE! | #VALUE! | #VALUE! | 18189 | 63728 | 17.3958 | 0
0 |  | #VALUE! | #VALUE! | #VALUE! | #VALUE! | #VALUE! | 18190 | 63729 | 17.3958 | 0
0 |  | #VALUE! | #VALUE! | #VALUE! | #VALUE! | #VALUE! | 18191 | 63730 | 17.3958 | 0
0 |  | #VALUE! | #VALUE! | #VALUE! | #VALUE! | #VALUE! | 18192 | 63731 | 17.3958 | 0
0 |  | #VALUE! | #VALUE! | #VALUE! | #VALUE! | #VALUE! | 18193 | 63732 | 17.3958 | 0
0 |  | #VALUE! | #VALUE! | #VALUE! | #VALUE! | #VALUE! | 18194 | 63733 | 17.3958 | 0
0 |  | #VALUE! | #VALUE! | #VALUE! | #VALUE! | #VALUE! | 18195 | 63734 | 17.3958 | 0
0 |  | #VALUE! | #VALUE! | #VALUE! | #VALUE! | #VALUE! | 18196 | 63735 | 17.3958 | 0
0 |  | #VALUE! | #VALUE! | #VALUE! | #VALUE! | #VALUE! | 18197 | 63736 | 17.3958 | 0
0 |  | #VALUE! | #VALUE! | #VALUE! | #VALUE! | #VALUE! | 18198 | 63737 | 17.3958 | 0
0 |  | #VALUE! | #VALUE! | #VALUE! | #VALUE! | #VALUE! | 18199 | 63738 | 17.3958 | 0
0 |  | #VALUE! | #VALUE! | #VALUE! | #VALUE! | #VALUE! | 18200 | 63739 | 17.3958 | 0
0 |  | #VALUE! | #VALUE! | #VALUE! | #VALUE! | #VALUE! | 18201 | 63740 | 17.3958 | 0
0 |  | #VALUE! | #VALUE! | #VALUE! | #VALUE! | #VALUE! | 18202 | 63741 | 17.3958 | 0
0 |  | #VALUE! | #VALUE! | #VALUE! | #VALUE! | #VALUE! | 18203 | 63742 | 17.3958 | 0
0 |  | #VALUE! | #VALUE! | #VALUE! | #VALUE! | #VALUE! | 18204 | 63743 | 17.3958 | 0
0 |  | #VALUE! | #VALUE! | #VALUE! | #VALUE! | #VALUE! | 18205 | 63744 | 17.3958 | 0
0 |  | #VALUE! | #VALUE! | #VALUE! | #VALUE! | #VALUE! | 18206 | 63745 | 17.3958 | 0
0 |  | #VALUE! | #VALUE! | #VALUE! | #VALUE! | #VALUE! | 18207 | 63746 | 17.3958 | 0
0 |  | #VALUE! | #VALUE! | #VALUE! | #VALUE! | #VALUE! | 18208 | 63747 | 17.3958 | 0
0 |  | #VALUE! | #VALUE! | #VALUE! | #VALUE! | #VALUE! | 18209 | 63748 | 17.3958 | 0
0 |  | #VALUE! | #VALUE! | #VALUE! | #VALUE! | #VALUE! | 18210 | 63749 | 17.3958 | 0
0 |  | #VALUE! | #VALUE! | #VALUE! | #VALUE! | #VALUE! | 18211 | 63750 | 17.3958 | 0
0 |  | #VALUE! | #VALUE! | #VALUE! | #VALUE! | #VALUE! | 18212 | 63751 | 17.3958 | 0
0 |  | #VALUE! | #VALUE! | #VALUE! | #VALUE! | #VALUE! | 18213 | 63752 | 17.3958 | 0
0 |  | #VALUE! | #VALUE! | #VALUE! | #VALUE! | #VALUE! | 18214 | 63753 | 17.3958 | 0
0 |  | #VALUE! | #VALUE! | #VALUE! | #VALUE! | #VALUE! | 18215 | 63754 | 17.3958 | 0
0 |  | #VALUE! | #VALUE! | #VALUE! | #VALUE! | #VALUE! | 18216 | 63755 | 17.3958 | 0
0 |  | #VALUE! | #VALUE! | #VALUE! | #VALUE! | #VALUE! | 18217 | 63756 | 17.3958 | 0
0 |  | #VALUE! | #VALUE! | #VALUE! | #VALUE! | #VALUE! | 18218 | 63757 | 17.3958 | 0
0 |  | #VALUE! | #VALUE! | #VALUE! | #VALUE! | #VALUE! | 18219 | 63758 | 17.3958 | 0
0 |  | #VALUE! | #VALUE! | #VALUE! | #VALUE! | #VALUE! | 18220 | 63759 | 17.3958 | 0
0 |  | #VALUE! | #VALUE! | #VALUE! | #VALUE! | #VALUE! | 18221 | 63760 | 17.3958 | 0
0 |  | #VALUE! | #VALUE! | #VALUE! | #VALUE! | #VALUE! | 18222 | 63761 | 17.3958 | 0
0 |  | #VALUE! | #VALUE! | #VALUE! | #VALUE! | #VALUE! | 18223 | 63762 | 17.3958 | 0
0 |  | #VALUE! | #VALUE! | #VALUE! | #VALUE! | #VALUE! | 18224 | 63763 | 17.3958 | 0
0 |  | #VALUE! | #VALUE! | #VALUE! | #VALUE! | #VALUE! | 18225 | 63764 | 17.3958 | 0
0 |  | #VALUE! | #VALUE! | #VALUE! | #VALUE! | #VALUE! | 18226 | 63765 | 17.3958 | 0
0 |  | #VALUE! | #VALUE! | #VALUE! | #VALUE! | #VALUE! | 18227 | 63766 | 17.3958 | 0
0 |  | #VALUE! | #VALUE! | #VALUE! | #VALUE! | #VALUE! | 18228 | 63767 | 17.3958 | 0
0 |  | #VALUE! | #VALUE! | #VALUE! | #VALUE! | #VALUE! | 18229 | 63768 | 17.3958 | 0
0 |  | #VALUE! | #VALUE! | #VALUE! | #VALUE! | #VALUE! | 18230 | 63769 | 17.3958 | 0
0 |  | #VALUE! | #VALUE! | #VALUE! | #VALUE! | #VALUE! | 18231 | 63770 | 17.3958 | 0
0 |  | #VALUE! | #VALUE! | #VALUE! | #VALUE! | #VALUE! | 18232 | 63771 | 17.3958 | 0
0 |  | #VALUE! | #VALUE! | #VALUE! | #VALUE! | #VALUE! | 18233 | 63772 | 17.3958 | 0
0 |  | #VALUE! | #VALUE! | #VALUE! | #VALUE! | #VALUE! | 18234 | 63773 | 17.3958 | 0
0 |  | #VALUE! | #VALUE! | #VALUE! | #VALUE! | #VALUE! | 18235 | 63774 | 17.3958 | 0
0 |  | #VALUE! | #VALUE! | #VALUE! | #VALUE! | #VALUE! | 18236 | 63775 | 17.3958 | 0
0 |  | #VALUE! | #VALUE! | #VALUE! | #VALUE! | #VALUE! | 18237 | 63776 | 17.3958 | 0
0 |  | #VALUE! | #VALUE! | #VALUE! | #VALUE! | #VALUE! | 18238 | 63777 | 17.3958 | 0
0 |  | #VALUE! | #VALUE! | #VALUE! | #VALUE! | #VALUE! | 18239 | 63778 | 17.3958 | 0
0 |  | #VALUE! | #VALUE! | #VALUE! | #VALUE! | #VALUE! | 18240 | 63779 | 17.3958 | 0
0 |  | #VALUE! | #VALUE! | #VALUE! | #VALUE! | #VALUE! | 18241 | 63780 | 17.3958 | 0
0 |  | #VALUE! | #VALUE! | #VALUE! | #VALUE! | #VALUE! | 18242 | 63781 | 17.3958 | 0
0 |  | #VALUE! | #VALUE! | #VALUE! | #VALUE! | #VALUE! | 18243 | 63782 | 17.3958 | 0
0 |  | #VALUE! | #VALUE! | #VALUE! | #VALUE! | #VALUE! | 18244 | 63783 | 17.3958 | 0
0 |  | #VALUE! | #VALUE! | #VALUE! | #VALUE! | #VALUE! | 18245 | 63784 | 17.3958 | 0
0 |  | #VALUE! | #VALUE! | #VALUE! | #VALUE! | #VALUE! | 18246 | 63785 | 17.3958 | 0
0 |  | #VALUE! | #VALUE! | #VALUE! | #VALUE! | #VALUE! | 18247 | 63786 | 17.3958 | 0
0 |  | #VALUE! | #VALUE! | #VALUE! | #VALUE! | #VALUE! | 18248 | 63787 | 17.3958 | 0
0 |  | #VALUE! | #VALUE! | #VALUE! | #VALUE! | #VALUE! | 18249 | 63788 | 17.3958 | 0
0 |  | #VALUE! | #VALUE! | #VALUE! | #VALUE! | #VALUE! | 18250 | 63789 | 17.3958 | 0
0 |  | #VALUE! | #VALUE! | #VALUE! | #VALUE! | #VALUE! | 18251 | 63790 | 17.3958 | 0
0 |  | #VALUE! | #VALUE! | #VALUE! | #VALUE! | #VALUE! | 18252 | 63791 | 17.3958 | 0
0 |  | #VALUE! | #VALUE! | #VALUE! | #VALUE! | #VALUE! | 18253 | 63792 | 17.3958 | 0
0 |  | #VALUE! | #VALUE! | #VALUE! | #VALUE! | #VALUE! | 18254 | 63793 | 17.3958 | 0
0 |  | #VALUE! | #VALUE! | #VALUE! | #VALUE! | #VALUE! | 18255 | 63794 | 17.3958 | 0
0 |  | #VALUE! | #VALUE! | #VALUE! | #VALUE! | #VALUE! | 18256 | 63795 | 17.3958 | 0
0 |  | #VALUE! | #VALUE! | #VALUE! | #VALUE! | #VALUE! | 18257 | 63796 | 17.3958 | 0
0 |  | #VALUE! | #VALUE! | #VALUE! | #VALUE! | #VALUE! | 18258 | 63797 | 17.3958 | 0
0 |  | #VALUE! | #VALUE! | #VALUE! | #VALUE! | #VALUE! | 18259 | 63798 | 17.3958 | 0
0 |  | #VALUE! | #VALUE! | #VALUE! | #VALUE! | #VALUE! | 18260 | 63799 | 17.3958 | 0
0 |  | #VALUE! | #VALUE! | #VALUE! | #VALUE! | #VALUE! | 18261 | 63800 | 17.3958 | 0
0 |  | #VALUE! | #VALUE! | #VALUE! | #VALUE! | #VALUE! | 18262 | 63801 | 17.3958 | 0
0 |  | #VALUE! | #VALUE! | #VALUE! | #VALUE! | #VALUE! | 18263 | 63802 | 17.3958 | 0
0 |  | #VALUE! | #VALUE! | #VALUE! | #VALUE! | #VALUE! | 18264 | 63803 | 17.3958 | 0
0 |  | #VALUE! | #VALUE! | #VALUE! | #VALUE! | #VALUE! | 18265 | 63804 | 17.3958 | 0
0 |  | #VALUE! | #VALUE! | #VALUE! | #VALUE! | #VALUE! | 18266 | 63805 | 17.3958 | 0
0 |  | #VALUE! | #VALUE! | #VALUE! | #VALUE! | #VALUE! | 18267 | 63806 | 17.3958 | 0
0 |  | #VALUE! | #VALUE! | #VALUE! | #VALUE! | #VALUE! | 18268 | 63807 | 17.3958 | 0
0 |  | #VALUE! | #VALUE! | #VALUE! | #VALUE! | #VALUE! | 18269 | 63808 | 17.3958 | 0
0 |  | #VALUE! | #VALUE! | #VALUE! | #VALUE! | #VALUE! | 18270 | 63809 | 17.3958 | 0
0 |  | #VALUE! | #VALUE! | #VALUE! | #VALUE! | #VALUE! | 18271 | 63810 | 17.3958 | 0
0 |  | #VALUE! | #VALUE! | #VALUE! | #VALUE! | #VALUE! | 18272 | 63811 | 17.3958 | 0
0 |  | #VALUE! | #VALUE! | #VALUE! | #VALUE! | #VALUE! | 18273 | 63812 | 17.3958 | 0
0 |  | #VALUE! | #VALUE! | #VALUE! | #VALUE! | #VALUE! | 18274 | 63813 | 17.3958 | 0
0 |  | #VALUE! | #VALUE! | #VALUE! | #VALUE! | #VALUE! | 18275 | 63814 | 17.3958 | 0
0 |  | #VALUE! | #VALUE! | #VALUE! | #VALUE! | #VALUE! | 18276 | 63815 | 17.3958 | 0
0 |  | #VALUE! | #VALUE! | #VALUE! | #VALUE! | #VALUE! | 18277 | 63816 | 17.3958 | 0
0 |  | #VALUE! | #VALUE! | #VALUE! | #VALUE! | #VALUE! | 18278 | 63817 | 17.3958 | 0
0 |  | #VALUE! | #VALUE! | #VALUE! | #VALUE! | #VALUE! | 18279 | 63818 | 17.3958 | 0
0 |  | #VALUE! | #VALUE! | #VALUE! | #VALUE! | #VALUE! | 18280 | 63819 | 17.3958 | 0
0 |  | #VALUE! | #VALUE! | #VALUE! | #VALUE! | #VALUE! | 18281 | 63820 | 17.3958 | 0
0 |  | #VALUE! | #VALUE! | #VALUE! | #VALUE! | #VALUE! | 18282 | 63821 | 17.3958 | 0
0 |  | #VALUE! | #VALUE! | #VALUE! | #VALUE! | #VALUE! | 18283 | 63822 | 17.3958 | 0
0 |  | #VALUE! | #VALUE! | #VALUE! | #VALUE! | #VALUE! | 18284 | 63823 | 17.3958 | 0
0 |  | #VALUE! | #VALUE! | #VALUE! | #VALUE! | #VALUE! | 18285 | 63824 | 17.3958 | 0
0 |  | #VALUE! | #VALUE! | #VALUE! | #VALUE! | #VALUE! | 18286 | 63825 | 17.3958 | 0
0 |  | #VALUE! | #VALUE! | #VALUE! | #VALUE! | #VALUE! | 18287 | 63826 | 17.3958 | 0
0 |  | #VALUE! | #VALUE! | #VALUE! | #VALUE! | #VALUE! | 18288 | 63827 | 17.3958 | 0
0 |  | #VALUE! | #VALUE! | #VALUE! | #VALUE! | #VALUE! | 18289 | 63828 | 17.3958 | 0
0 |  | #VALUE! | #VALUE! | #VALUE! | #VALUE! | #VALUE! | 18290 | 63829 | 17.3958 | 0
0 |  | #VALUE! | #VALUE! | #VALUE! | #VALUE! | #VALUE! | 18291 | 63830 | 17.3958 | 0
0 |  | #VALUE! | #VALUE! | #VALUE! | #VALUE! | #VALUE! | 18292 | 63831 | 17.3958 | 0
0 |  | #VALUE! | #VALUE! | #VALUE! | #VALUE! | #VALUE! | 18293 | 63832 | 17.3958 | 0
0 |  | #VALUE! | #VALUE! | #VALUE! | #VALUE! | #VALUE! | 18294 | 63833 | 17.3958 | 0
0 |  | #VALUE! | #VALUE! | #VALUE! | #VALUE! | #VALUE! | 18295 | 63834 | 17.3958 | 0
0 |  | #VALUE! | #VALUE! | #VALUE! | #VALUE! | #VALUE! | 18296 | 63835 | 17.3958 | 0
0 |  | #VALUE! | #VALUE! | #VALUE! | #VALUE! | #VALUE! | 18297 | 63836 | 17.3958 | 0
0 |  | #VALUE! | #VALUE! | #VALUE! | #VALUE! | #VALUE! | 18298 | 63837 | 17.3958 | 0
0 |  | #VALUE! | #VALUE! | #VALUE! | #VALUE! | #VALUE! | 18299 | 63838 | 17.3958 | 0
0 |  | #VALUE! | #VALUE! | #VALUE! | #VALUE! | #VALUE! | 18300 | 63839 | 17.3958 | 0
0 |  | #VALUE! | #VALUE! | #VALUE! | #VALUE! | #VALUE! | 18301 | 63840 | 17.3958 | 0
0 |  | #VALUE! | #VALUE! | #VALUE! | #VALUE! | #VALUE! | 18302 | 63841 | 17.3958 | 0
0 |  | #VALUE! | #VALUE! | #VALUE! | #VALUE! | #VALUE! | 18303 | 63842 | 17.3958 | 0
0 |  | #VALUE! | #VALUE! | #VALUE! | #VALUE! | #VALUE! | 18304 | 63843 | 17.3958 | 0
0 |  | #VALUE! | #VALUE! | #VALUE! | #VALUE! | #VALUE! | 18305 | 63844 | 17.3958 | 0
0 |  | #VALUE! | #VALUE! | #VALUE! | #VALUE! | #VALUE! | 18306 | 63845 | 17.3958 | 0
0 |  | #VALUE! | #VALUE! | #VALUE! | #VALUE! | #VALUE! | 18307 | 63846 | 17.3958 | 0
0 |  | #VALUE! | #VALUE! | #VALUE! | #VALUE! | #VALUE! | 18308 | 63847 | 17.3958 | 0
0 |  | #VALUE! | #VALUE! | #VALUE! | #VALUE! | #VALUE! | 18309 | 63848 | 17.3958 | 0
0 |  | #VALUE! | #VALUE! | #VALUE! | #VALUE! | #VALUE! | 18310 | 63849 | 17.3958 | 0
0 |  | #VALUE! | #VALUE! | #VALUE! | #VALUE! | #VALUE! | 18311 | 63850 | 17.3958 | 0
0 |  | #VALUE! | #VALUE! | #VALUE! | #VALUE! | #VALUE! | 18312 | 63851 | 17.3958 | 0
0 |  | #VALUE! | #VALUE! | #VALUE! | #VALUE! | #VALUE! | 18313 | 63852 | 17.3958 | 0
0 |  | #VALUE! | #VALUE! | #VALUE! | #VALUE! | #VALUE! | 18314 | 63853 | 17.3958 | 0
0 |  | #VALUE! | #VALUE! | #VALUE! | #VALUE! | #VALUE! | 18315 | 63854 | 17.3958 | 0
0 |  | #VALUE! | #VALUE! | #VALUE! | #VALUE! | #VALUE! | 18316 | 63855 | 17.3958 | 0
0 |  | #VALUE! | #VALUE! | #VALUE! | #VALUE! | #VALUE! | 18317 | 63856 | 17.3958 | 0
0 |  | #VALUE! | #VALUE! | #VALUE! | #VALUE! | #VALUE! | 18318 | 63857 | 17.3958 | 0
0 |  | #VALUE! | #VALUE! | #VALUE! | #VALUE! | #VALUE! | 18319 | 63858 | 17.3958 | 0
0 |  | #VALUE! | #VALUE! | #VALUE! | #VALUE! | #VALUE! | 18320 | 63859 | 17.3958 | 0
0 |  | #VALUE! | #VALUE! | #VALUE! | #VALUE! | #VALUE! | 18321 | 63860 | 17.3958 | 0
0 |  | #VALUE! | #VALUE! | #VALUE! | #VALUE! | #VALUE! | 18322 | 63861 | 17.3958 | 0
0 |  | #VALUE! | #VALUE! | #VALUE! | #VALUE! | #VALUE! | 18323 | 63862 | 17.3958 | 0
0 |  | #VALUE! | #VALUE! | #VALUE! | #VALUE! | #VALUE! | 18324 | 63863 | 17.3958 | 0
0 |  | #VALUE! | #VALUE! | #VALUE! | #VALUE! | #VALUE! | 18325 | 63864 | 17.3958 | 0
0 |  | #VALUE! | #VALUE! | #VALUE! | #VALUE! | #VALUE! | 18326 | 63865 | 17.3958 | 0
0 |  | #VALUE! | #VALUE! | #VALUE! | #VALUE! | #VALUE! | 18327 | 63866 | 17.3958 | 0
0 |  | #VALUE! | #VALUE! | #VALUE! | #VALUE! | #VALUE! | 18328 | 63867 | 17.3958 | 0
0 |  | #VALUE! | #VALUE! | #VALUE! | #VALUE! | #VALUE! | 18329 | 63868 | 17.3958 | 0
0 |  | #VALUE! | #VALUE! | #VALUE! | #VALUE! | #VALUE! | 18330 | 63869 | 17.3958 | 0
0 |  | #VALUE! | #VALUE! | #VALUE! | #VALUE! | #VALUE! | 18331 | 63870 | 17.3958 | 0
0 |  | #VALUE! | #VALUE! | #VALUE! | #VALUE! | #VALUE! | 18332 | 63871 | 17.3958 | 0
0 |  | #VALUE! | #VALUE! | #VALUE! | #VALUE! | #VALUE! | 18333 | 63872 | 17.3958 | 0
0 |  | #VALUE! | #VALUE! | #VALUE! | #VALUE! | #VALUE! | 18334 | 63873 | 17.3958 | 0
0 |  | #VALUE! | #VALUE! | #VALUE! | #VALUE! | #VALUE! | 18335 | 63874 | 17.3958 | 0
0 |  | #VALUE! | #VALUE! | #VALUE! | #VALUE! | #VALUE! | 18336 | 63875 | 17.3958 | 0
0 |  | #VALUE! | #VALUE! | #VALUE! | #VALUE! | #VALUE! | 18337 | 63876 | 17.3958 | 0
0 |  | #VALUE! | #VALUE! | #VALUE! | #VALUE! | #VALUE! | 18338 | 63877 | 17.3958 | 0
0 |  | #VALUE! | #VALUE! | #VALUE! | #VALUE! | #VALUE! | 18339 | 63878 | 17.3958 | 0
0 |  | #VALUE! | #VALUE! | #VALUE! | #VALUE! | #VALUE! | 18340 | 63879 | 17.3958 | 0
0 |  | #VALUE! | #VALUE! | #VALUE! | #VALUE! | #VALUE! | 18341 | 63880 | 17.3958 | 0
0 |  | #VALUE! | #VALUE! | #VALUE! | #VALUE! | #VALUE! | 18342 | 63881 | 17.3958 | 0
0 |  | #VALUE! | #VALUE! | #VALUE! | #VALUE! | #VALUE! | 18343 | 63882 | 17.3958 | 0
0 |  | #VALUE! | #VALUE! | #VALUE! | #VALUE! | #VALUE! | 18344 | 63883 | 17.3958 | 0
0 |  | #VALUE! | #VALUE! | #VALUE! | #VALUE! | #VALUE! | 18345 | 63884 | 17.3958 | 0
0 |  | #VALUE! | #VALUE! | #VALUE! | #VALUE! | #VALUE! | 18346 | 63885 | 17.3958 | 0
0 |  | #VALUE! | #VALUE! | #VALUE! | #VALUE! | #VALUE! | 18347 | 63886 | 17.3958 | 0
0 |  | #VALUE! | #VALUE! | #VALUE! | #VALUE! | #VALUE! | 18348 | 63887 | 17.3958 | 0
0 |  | #VALUE! | #VALUE! | #VALUE! | #VALUE! | #VALUE! | 18349 | 63888 | 17.3958 | 0
0 |  | #VALUE! | #VALUE! | #VALUE! | #VALUE! | #VALUE! | 18350 | 63889 | 17.3958 | 0
0 |  | #VALUE! | #VALUE! | #VALUE! | #VALUE! | #VALUE! | 18351 | 63890 | 17.3958 | 0
0 |  | #VALUE! | #VALUE! | #VALUE! | #VALUE! | #VALUE! | 18352 | 63891 | 17.3958 | 0
0 |  | #VALUE! | #VALUE! | #VALUE! | #VALUE! | #VALUE! | 18353 | 63892 | 17.3958 | 0
0 |  | #VALUE! | #VALUE! | #VALUE! | #VALUE! | #VALUE! | 18354 | 63893 | 17.3958 | 0
0 |  | #VALUE! | #VALUE! | #VALUE! | #VALUE! | #VALUE! | 18355 | 63894 | 17.3958 | 0
0 |  | #VALUE! | #VALUE! | #VALUE! | #VALUE! | #VALUE! | 18356 | 63895 | 17.3958 | 0
0 |  | #VALUE! | #VALUE! | #VALUE! | #VALUE! | #VALUE! | 18357 | 63896 | 17.3958 | 0
0 |  | #VALUE! | #VALUE! | #VALUE! | #VALUE! | #VALUE! | 18358 | 63897 | 17.3958 | 0
0 |  | #VALUE! | #VALUE! | #VALUE! | #VALUE! | #VALUE! | 18359 | 63898 | 17.3958 | 0
0 |  | #VALUE! | #VALUE! | #VALUE! | #VALUE! | #VALUE! | 18360 | 63899 | 17.3958 | 0
0 |  | #VALUE! | #VALUE! | #VALUE! | #VALUE! | #VALUE! | 18361 | 63900 | 17.3958 | 0
0 |  | #VALUE! | #VALUE! | #VALUE! | #VALUE! | #VALUE! | 18362 | 63901 | 17.3958 | 0
0 |  | #VALUE! | #VALUE! | #VALUE! | #VALUE! | #VALUE! | 18363 | 63902 | 17.3958 | 0
0 |  | #VALUE! | #VALUE! | #VALUE! | #VALUE! | #VALUE! | 18364 | 63903 | 17.3958 | 0
0 |  | #VALUE! | #VALUE! | #VALUE! | #VALUE! | #VALUE! | 18365 | 63904 | 17.3958 | 0
0 |  | #VALUE! | #VALUE! | #VALUE! | #VALUE! | #VALUE! | 18366 | 63905 | 17.3958 | 0
0 |  | #VALUE! | #VALUE! | #VALUE! | #VALUE! | #VALUE! | 18367 | 63906 | 17.3958 | 0
0 |  | #VALUE! | #VALUE! | #VALUE! | #VALUE! | #VALUE! | 18368 | 63907 | 17.3958 | 0
0 |  | #VALUE! | #VALUE! | #VALUE! | #VALUE! | #VALUE! | 18369 | 63908 | 17.3958 | 0
0 |  | #VALUE! | #VALUE! | #VALUE! | #VALUE! | #VALUE! | 18370 | 63909 | 17.3958 | 0
0 |  | #VALUE! | #VALUE! | #VALUE! | #VALUE! | #VALUE! | 18371 | 63910 | 17.3958 | 0
0 |  | #VALUE! | #VALUE! | #VALUE! | #VALUE! | #VALUE! | 18372 | 63911 | 17.3958 | 0
0 |  | #VALUE! | #VALUE! | #VALUE! | #VALUE! | #VALUE! | 18373 | 63912 | 17.3958 | 0
0 |  | #VALUE! | #VALUE! | #VALUE! | #VALUE! | #VALUE! | 18374 | 63913 | 17.3958 | 0
0 |  | #VALUE! | #VALUE! | #VALUE! | #VALUE! | #VALUE! | 18375 | 63914 | 17.3958 | 0
0 |  | #VALUE! | #VALUE! | #VALUE! | #VALUE! | #VALUE! | 18376 | 63915 | 17.3958 | 0
0 |  | #VALUE! | #VALUE! | #VALUE! | #VALUE! | #VALUE! | 18377 | 63916 | 17.3958 | 0
0 |  | #VALUE! | #VALUE! | #VALUE! | #VALUE! | #VALUE! | 18378 | 63917 | 17.3958 | 0
0 |  | #VALUE! | #VALUE! | #VALUE! | #VALUE! | #VALUE! | 18379 | 63918 | 17.3958 | 0
0 |  | #VALUE! | #VALUE! | #VALUE! | #VALUE! | #VALUE! | 18380 | 63919 | 17.3958 | 0
0 |  | #VALUE! | #VALUE! | #VALUE! | #VALUE! | #VALUE! | 18381 | 63920 | 17.3958 | 0
0 |  | #VALUE! | #VALUE! | #VALUE! | #VALUE! | #VALUE! | 18382 | 63921 | 17.3958 | 0
0 |  | #VALUE! | #VALUE! | #VALUE! | #VALUE! | #VALUE! | 18383 | 63922 | 17.3958 | 0
0 |  | #VALUE! | #VALUE! | #VALUE! | #VALUE! | #VALUE! | 18384 | 63923 | 17.3958 | 0
0 |  | #VALUE! | #VALUE! | #VALUE! | #VALUE! | #VALUE! | 18385 | 63924 | 17.3958 | 0
0 |  | #VALUE! | #VALUE! | #VALUE! | #VALUE! | #VALUE! | 18386 | 63925 | 17.3958 | 0
0 |  | #VALUE! | #VALUE! | #VALUE! | #VALUE! | #VALUE! | 18387 | 63926 | 17.3958 | 0
0 |  | #VALUE! | #VALUE! | #VALUE! | #VALUE! | #VALUE! | 18388 | 63927 | 17.3958 | 0
0 |  | #VALUE! | #VALUE! | #VALUE! | #VALUE! | #VALUE! | 18389 | 63928 | 17.3958 | 0
0 |  | #VALUE! | #VALUE! | #VALUE! | #VALUE! | #VALUE! | 18390 | 63929 | 17.3958 | 0
0 |  | #VALUE! | #VALUE! | #VALUE! | #VALUE! | #VALUE! | 18391 | 63930 | 17.3958 | 0
0 |  | #VALUE! | #VALUE! | #VALUE! | #VALUE! | #VALUE! | 18392 | 63931 | 17.3958 | 0
0 |  | #VALUE! | #VALUE! | #VALUE! | #VALUE! | #VALUE! | 18393 | 63932 | 17.3958 | 0
0 |  | #VALUE! | #VALUE! | #VALUE! | #VALUE! | #VALUE! | 18394 | 63933 | 17.3958 | 0
0 |  | #VALUE! | #VALUE! | #VALUE! | #VALUE! | #VALUE! | 18395 | 63934 | 17.3958 | 0
0 |  | #VALUE! | #VALUE! | #VALUE! | #VALUE! | #VALUE! | 18396 | 63935 | 17.3958 | 0
0 |  | #VALUE! | #VALUE! | #VALUE! | #VALUE! | #VALUE! | 18397 | 63936 | 17.3958 | 0
0 |  | #VALUE! | #VALUE! | #VALUE! | #VALUE! | #VALUE! | 18398 | 63937 | 17.3958 | 0
0 |  | #VALUE! | #VALUE! | #VALUE! | #VALUE! | #VALUE! | 18399 | 63938 | 17.3958 | 0
0 |  | #VALUE! | #VALUE! | #VALUE! | #VALUE! | #VALUE! | 18400 | 63939 | 17.3958 | 0
0 |  | #VALUE! | #VALUE! | #VALUE! | #VALUE! | #VALUE! | 18401 | 63940 | 17.3958 | 0
0 |  | #VALUE! | #VALUE! | #VALUE! | #VALUE! | #VALUE! | 18402 | 63941 | 17.3958 | 0
0 |  | #VALUE! | #VALUE! | #VALUE! | #VALUE! | #VALUE! | 18403 | 63942 | 17.3958 | 0
0 |  | #VALUE! | #VALUE! | #VALUE! | #VALUE! | #VALUE! | 18404 | 63943 | 17.3958 | 0
0 |  | #VALUE! | #VALUE! | #VALUE! | #VALUE! | #VALUE! | 18405 | 63944 | 17.3958 | 0
0 |  | #VALUE! | #VALUE! | #VALUE! | #VALUE! | #VALUE! | 18406 | 63945 | 17.3958 | 0
0 |  | #VALUE! | #VALUE! | #VALUE! | #VALUE! | #VALUE! | 18407 | 63946 | 17.3958 | 0
0 |  | #VALUE! | #VALUE! | #VALUE! | #VALUE! | #VALUE! | 18408 | 63947 | 17.3958 | 0
0 |  | #VALUE! | #VALUE! | #VALUE! | #VALUE! | #VALUE! | 18409 | 63948 | 17.3958 | 0
0 |  | #VALUE! | #VALUE! | #VALUE! | #VALUE! | #VALUE! | 18410 | 63949 | 17.3958 | 0
0 |  | #VALUE! | #VALUE! | #VALUE! | #VALUE! | #VALUE! | 18411 | 63950 | 17.3958 | 0
0 |  | #VALUE! | #VALUE! | #VALUE! | #VALUE! | #VALUE! | 18412 | 63951 | 17.3958 | 0
0 |  | #VALUE! | #VALUE! | #VALUE! | #VALUE! | #VALUE! | 18413 | 63952 | 17.3958 | 0
0 |  | #VALUE! | #VALUE! | #VALUE! | #VALUE! | #VALUE! | 18414 | 63953 | 17.3958 | 0
0 |  | #VALUE! | #VALUE! | #VALUE! | #VALUE! | #VALUE! | 18415 | 63954 | 17.3958 | 0
0 |  | #VALUE! | #VALUE! | #VALUE! | #VALUE! | #VALUE! | 18416 | 63955 | 17.3958 | 0
0 |  | #VALUE! | #VALUE! | #VALUE! | #VALUE! | #VALUE! | 18417 | 63956 | 17.3958 | 0
0 |  | #VALUE! | #VALUE! | #VALUE! | #VALUE! | #VALUE! | 18418 | 63957 | 17.3958 | 0
0 |  | #VALUE! | #VALUE! | #VALUE! | #VALUE! | #VALUE! | 18419 | 63958 | 17.3958 | 0
0 |  | #VALUE! | #VALUE! | #VALUE! | #VALUE! | #VALUE! | 18420 | 63959 | 17.3958 | 0
0 |  | #VALUE! | #VALUE! | #VALUE! | #VALUE! | #VALUE! | 18421 | 63960 | 17.3958 | 0
0 |  | #VALUE! | #VALUE! | #VALUE! | #VALUE! | #VALUE! | 18422 | 63961 | 17.3958 | 0
0 |  | #VALUE! | #VALUE! | #VALUE! | #VALUE! | #VALUE! | 18423 | 63962 | 17.3958 | 0
0 |  | #VALUE! | #VALUE! | #VALUE! | #VALUE! | #VALUE! | 18424 | 63963 | 17.3958 | 0
0 |  | #VALUE! | #VALUE! | #VALUE! | #VALUE! | #VALUE! | 18425 | 63964 | 17.3958 | 0
0 |  | #VALUE! | #VALUE! | #VALUE! | #VALUE! | #VALUE! | 18426 | 63965 | 17.3958 | 0
0 |  | #VALUE! | #VALUE! | #VALUE! | #VALUE! | #VALUE! | 18427 | 63966 | 17.3958 | 0
0 |  | #VALUE! | #VALUE! | #VALUE! | #VALUE! | #VALUE! | 18428 | 63967 | 17.3958 | 0
0 |  | #VALUE! | #VALUE! | #VALUE! | #VALUE! | #VALUE! | 18429 | 63968 | 17.3958 | 0
0 |  | #VALUE! | #VALUE! | #VALUE! | #VALUE! | #VALUE! | 18430 | 63969 | 17.3958 | 0
0 |  | #VALUE! | #VALUE! | #VALUE! | #VALUE! | #VALUE! | 18431 | 63970 | 17.3958 | 0
0 |  | #VALUE! | #VALUE! | #VALUE! | #VALUE! | #VALUE! | 18432 | 63971 | 17.3958 | 0
0 |  | #VALUE! | #VALUE! | #VALUE! | #VALUE! | #VALUE! | 18433 | 63972 | 17.3958 | 0
0 |  | #VALUE! | #VALUE! | #VALUE! | #VALUE! | #VALUE! | 18434 | 63973 | 17.3958 | 0
0 |  | #VALUE! | #VALUE! | #VALUE! | #VALUE! | #VALUE! | 18435 | 63974 | 17.3958 | 0
0 |  | #VALUE! | #VALUE! | #VALUE! | #VALUE! | #VALUE! | 18436 | 63975 | 17.3958 | 0
0 |  | #VALUE! | #VALUE! | #VALUE! | #VALUE! | #VALUE! | 18437 | 63976 | 17.3958 | 0
0 |  | #VALUE! | #VALUE! | #VALUE! | #VALUE! | #VALUE! | 18438 | 63977 | 17.3958 | 0
0 |  | #VALUE! | #VALUE! | #VALUE! | #VALUE! | #VALUE! | 18439 | 63978 | 17.3958 | 0
0 |  | #VALUE! | #VALUE! | #VALUE! | #VALUE! | #VALUE! | 18440 | 63979 | 17.3958 | 0
0 |  | #VALUE! | #VALUE! | #VALUE! | #VALUE! | #VALUE! | 18441 | 63980 | 17.3958 | 0
0 |  | #VALUE! | #VALUE! | #VALUE! | #VALUE! | #VALUE! | 18442 | 63981 | 17.3958 | 0
0 |  | #VALUE! | #VALUE! | #VALUE! | #VALUE! | #VALUE! | 18443 | 63982 | 17.3958 | 0
0 |  | #VALUE! | #VALUE! | #VALUE! | #VALUE! | #VALUE! | 18444 | 63983 | 17.3958 | 0
0 |  | #VALUE! | #VALUE! | #VALUE! | #VALUE! | #VALUE! | 18445 | 63984 | 17.3958 | 0
0 |  | #VALUE! | #VALUE! | #VALUE! | #VALUE! | #VALUE! | 18446 | 63985 | 17.3958 | 0
0 |  | #VALUE! | #VALUE! | #VALUE! | #VALUE! | #VALUE! | 18447 | 63986 | 17.3958 | 0
0 |  | #VALUE! | #VALUE! | #VALUE! | #VALUE! | #VALUE! | 18448 | 63987 | 17.3958 | 0
0 |  | #VALUE! | #VALUE! | #VALUE! | #VALUE! | #VALUE! | 18449 | 63988 | 17.3958 | 0
0 |  | #VALUE! | #VALUE! | #VALUE! | #VALUE! | #VALUE! | 18450 | 63989 | 17.3958 | 0
0 |  | #VALUE! | #VALUE! | #VALUE! | #VALUE! | #VALUE! | 18451 | 63990 | 17.3958 | 0
0 |  | #VALUE! | #VALUE! | #VALUE! | #VALUE! | #VALUE! | 18452 | 63991 | 17.3958 | 0
0 |  | #VALUE! | #VALUE! | #VALUE! | #VALUE! | #VALUE! | 18453 | 63992 | 17.3958 | 0
0 |  | #VALUE! | #VALUE! | #VALUE! | #VALUE! | #VALUE! | 18454 | 63993 | 17.3958 | 0
0 |  | #VALUE! | #VALUE! | #VALUE! | #VALUE! | #VALUE! | 18455 | 63994 | 17.3958 | 0
0 |  | #VALUE! | #VALUE! | #VALUE! | #VALUE! | #VALUE! | 18456 | 63995 | 17.3958 | 0
0 |  | #VALUE! | #VALUE! | #VALUE! | #VALUE! | #VALUE! | 18457 | 63996 | 17.3958 | 0
0 |  | #VALUE! | #VALUE! | #VALUE! | #VALUE! | #VALUE! | 18458 | 63997 | 17.3958 | 0
0 |  | #VALUE! | #VALUE! | #VALUE! | #VALUE! | #VALUE! | 18459 | 63998 | 17.3958 | 0
0 |  | #VALUE! | #VALUE! | #VALUE! | #VALUE! | #VALUE! | 18460 | 63999 | 17.3958 | 0
0 |  | #VALUE! | #VALUE! | #VALUE! | #VALUE! | #VALUE! | 18461 | 64000 | 17.3958 | 0
0 |  | #VALUE! | #VALUE! | #VALUE! | #VALUE! | #VALUE! | 18462 | 64001 | 17.3958 | 0
0 |  | #VALUE! | #VALUE! | #VALUE! | #VALUE! | #VALUE! | 18463 | 64002 | 17.3958 | 0
0 |  | #VALUE! | #VALUE! | #VALUE! | #VALUE! | #VALUE! | 18464 | 64003 | 17.3958 | 0
0 |  | #VALUE! | #VALUE! | #VALUE! | #VALUE! | #VALUE! | 18465 | 64004 | 17.3958 | 0
0 |  | #VALUE! | #VALUE! | #VALUE! | #VALUE! | #VALUE! | 18466 | 64005 | 17.3958 | 0
0 |  | #VALUE! | #VALUE! | #VALUE! | #VALUE! | #VALUE! | 18467 | 64006 | 17.3958 | 0
0 |  | #VALUE! | #VALUE! | #VALUE! | #VALUE! | #VALUE! | 18468 | 64007 | 17.3958 | 0
0 |  | #VALUE! | #VALUE! | #VALUE! | #VALUE! | #VALUE! | 18469 | 64008 | 17.3958 | 0
0 |  | #VALUE! | #VALUE! | #VALUE! | #VALUE! | #VALUE! | 18470 | 64009 | 17.3958 | 0
0 |  | #VALUE! | #VALUE! | #VALUE! | #VALUE! | #VALUE! | 18471 | 64010 | 17.3958 | 0
0 |  | #VALUE! | #VALUE! | #VALUE! | #VALUE! | #VALUE! | 18472 | 64011 | 17.3958 | 0
0 |  | #VALUE! | #VALUE! | #VALUE! | #VALUE! | #VALUE! | 18473 | 64012 | 17.3958 | 0
0 |  | #VALUE! | #VALUE! | #VALUE! | #VALUE! | #VALUE! | 18474 | 64013 | 17.3958 | 0
0 |  | #VALUE! | #VALUE! | #VALUE! | #VALUE! | #VALUE! | 18475 | 64014 | 17.3958 | 0
0 |  | #VALUE! | #VALUE! | #VALUE! | #VALUE! | #VALUE! | 18476 | 64015 | 17.3958 | 0
0 |  | #VALUE! | #VALUE! | #VALUE! | #VALUE! | #VALUE! | 18477 | 64016 | 17.3958 | 0
0 |  | #VALUE! | #VALUE! | #VALUE! | #VALUE! | #VALUE! | 18478 | 64017 | 17.3958 | 0
0 |  | #VALUE! | #VALUE! | #VALUE! | #VALUE! | #VALUE! | 18479 | 64018 | 17.3958 | 0
0 |  | #VALUE! | #VALUE! | #VALUE! | #VALUE! | #VALUE! | 18480 | 64019 | 17.3958 | 0
0 |  | #VALUE! | #VALUE! | #VALUE! | #VALUE! | #VALUE! | 18481 | 64020 | 17.3958 | 0
0 |  | #VALUE! | #VALUE! | #VALUE! | #VALUE! | #VALUE! | 18482 | 64021 | 17.3958 | 0
0 |  | #VALUE! | #VALUE! | #VALUE! | #VALUE! | #VALUE! | 18483 | 64022 | 17.3958 | 0
0 |  | #VALUE! | #VALUE! | #VALUE! | #VALUE! | #VALUE! | 18484 | 64023 | 17.3958 | 0
0 |  | #VALUE! | #VALUE! | #VALUE! | #VALUE! | #VALUE! | 18485 | 64024 | 17.3958 | 0
0 |  | #VALUE! | #VALUE! | #VALUE! | #VALUE! | #VALUE! | 18486 | 64025 | 17.3958 | 0
0 |  | #VALUE! | #VALUE! | #VALUE! | #VALUE! | #VALUE! | 18487 | 64026 | 17.3958 | 0
0 |  | #VALUE! | #VALUE! | #VALUE! | #VALUE! | #VALUE! | 18488 | 64027 | 17.3958 | 0
0 |  | #VALUE! | #VALUE! | #VALUE! | #VALUE! | #VALUE! | 18489 | 64028 | 17.3958 | 0
0 |  | #VALUE! | #VALUE! | #VALUE! | #VALUE! | #VALUE! | 18490 | 64029 | 17.3958 | 0
0 |  | #VALUE! | #VALUE! | #VALUE! | #VALUE! | #VALUE! | 18491 | 64030 | 17.3958 | 0
0 |  | #VALUE! | #VALUE! | #VALUE! | #VALUE! | #VALUE! | 18492 | 64031 | 17.3958 | 0
0 |  | #VALUE! | #VALUE! | #VALUE! | #VALUE! | #VALUE! | 18493 | 64032 | 17.3958 | 0
0 |  | #VALUE! | #VALUE! | #VALUE! | #VALUE! | #VALUE! | 18494 | 64033 | 17.3958 | 0
0 |  | #VALUE! | #VALUE! | #VALUE! | #VALUE! | #VALUE! | 18495 | 64034 | 17.3958 | 0
0 |  | #VALUE! | #VALUE! | #VALUE! | #VALUE! | #VALUE! | 18496 | 64035 | 17.3958 | 0
0 |  | #VALUE! | #VALUE! | #VALUE! | #VALUE! | #VALUE! | 18497 | 64036 | 17.3958 | 0
0 |  | #VALUE! | #VALUE! | #VALUE! | #VALUE! | #VALUE! | 18498 | 64037 | 17.3958 | 0
0 |  | #VALUE! | #VALUE! | #VALUE! | #VALUE! | #VALUE! | 18499 | 64038 | 17.3958 | 0
0 |  | #VALUE! | #VALUE! | #VALUE! | #VALUE! | #VALUE! | 18500 | 64039 | 17.3958 | 0
0 |  | #VALUE! | #VALUE! | #VALUE! | #VALUE! | #VALUE! | 18501 | 64040 | 17.3958 | 0
0 |  | #VALUE! | #VALUE! | #VALUE! | #VALUE! | #VALUE! | 18502 | 64041 | 17.3958 | 0
0 |  | #VALUE! | #VALUE! | #VALUE! | #VALUE! | #VALUE! | 18503 | 64042 | 17.3958 | 0
0 |  | #VALUE! | #VALUE! | #VALUE! | #VALUE! | #VALUE! | 18504 | 64043 | 17.3958 | 0
0 |  | #VALUE! | #VALUE! | #VALUE! | #VALUE! | #VALUE! | 18505 | 64044 | 17.3958 | 0
0 |  | #VALUE! | #VALUE! | #VALUE! | #VALUE! | #VALUE! | 18506 | 64045 | 17.3958 | 0
0 |  | #VALUE! | #VALUE! | #VALUE! | #VALUE! | #VALUE! | 18507 | 64046 | 17.3958 | 0
0 |  | #VALUE! | #VALUE! | #VALUE! | #VALUE! | #VALUE! | 18508 | 64047 | 17.3958 | 0
0 |  | #VALUE! | #VALUE! | #VALUE! | #VALUE! | #VALUE! | 18509 | 64048 | 17.3958 | 0
0 |  | #VALUE! | #VALUE! | #VALUE! | #VALUE! | #VALUE! | 18510 | 64049 | 17.3958 | 0
0 |  | #VALUE! | #VALUE! | #VALUE! | #VALUE! | #VALUE! | 18511 | 64050 | 17.3958 | 0
0 |  | #VALUE! | #VALUE! | #VALUE! | #VALUE! | #VALUE! | 18512 | 64051 | 17.3958 | 0
0 |  | #VALUE! | #VALUE! | #VALUE! | #VALUE! | #VALUE! | 18513 | 64052 | 17.3958 | 0
0 |  | #VALUE! | #VALUE! | #VALUE! | #VALUE! | #VALUE! | 18514 | 64053 | 17.3958 | 0
0 |  | #VALUE! | #VALUE! | #VALUE! | #VALUE! | #VALUE! | 18515 | 64054 | 17.3958 | 0
0 |  | #VALUE! | #VALUE! | #VALUE! | #VALUE! | #VALUE! | 18516 | 64055 | 17.3958 | 0
0 |  | #VALUE! | #VALUE! | #VALUE! | #VALUE! | #VALUE! | 18517 | 64056 | 17.3958 | 0
0 |  | #VALUE! | #VALUE! | #VALUE! | #VALUE! | #VALUE! | 18518 | 64057 | 17.3958 | 0
0 |  | #VALUE! | #VALUE! | #VALUE! | #VALUE! | #VALUE! | 18519 | 64058 | 17.3958 | 0
0 |  | #VALUE! | #VALUE! | #VALUE! | #VALUE! | #VALUE! | 18520 | 64059 | 17.3958 | 0
0 |  | #VALUE! | #VALUE! | #VALUE! | #VALUE! | #VALUE! | 18521 | 64060 | 17.3958 | 0
0 |  | #VALUE! | #VALUE! | #VALUE! | #VALUE! | #VALUE! | 18522 | 64061 | 17.3958 | 0
0 |  | #VALUE! | #VALUE! | #VALUE! | #VALUE! | #VALUE! | 18523 | 64062 | 17.3958 | 0
0 |  | #VALUE! | #VALUE! | #VALUE! | #VALUE! | #VALUE! | 18524 | 64063 | 17.3958 | 0
0 |  | #VALUE! | #VALUE! | #VALUE! | #VALUE! | #VALUE! | 18525 | 64064 | 17.3958 | 0
0 |  | #VALUE! | #VALUE! | #VALUE! | #VALUE! | #VALUE! | 18526 | 64065 | 17.3958 | 0
0 |  | #VALUE! | #VALUE! | #VALUE! | #VALUE! | #VALUE! | 18527 | 64066 | 17.3958 | 0
0 |  | #VALUE! | #VALUE! | #VALUE! | #VALUE! | #VALUE! | 18528 | 64067 | 17.3958 | 0
0 |  | #VALUE! | #VALUE! | #VALUE! | #VALUE! | #VALUE! | 18529 | 64068 | 17.3958 | 0
0 |  | #VALUE! | #VALUE! | #VALUE! | #VALUE! | #VALUE! | 18530 | 64069 | 17.3958 | 0
0 |  | #VALUE! | #VALUE! | #VALUE! | #VALUE! | #VALUE! | 18531 | 64070 | 17.3958 | 0
0 |  | #VALUE! | #VALUE! | #VALUE! | #VALUE! | #VALUE! | 18532 | 64071 | 17.3958 | 0
0 |  | #VALUE! | #VALUE! | #VALUE! | #VALUE! | #VALUE! | 18533 | 64072 | 17.3958 | 0
0 |  | #VALUE! | #VALUE! | #VALUE! | #VALUE! | #VALUE! | 18534 | 64073 | 17.3958 | 0
0 |  | #VALUE! | #VALUE! | #VALUE! | #VALUE! | #VALUE! | 18535 | 64074 | 17.3958 | 0
0 |  | #VALUE! | #VALUE! | #VALUE! | #VALUE! | #VALUE! | 18536 | 64075 | 17.3958 | 0
0 |  | #VALUE! | #VALUE! | #VALUE! | #VALUE! | #VALUE! | 18537 | 64076 | 17.3958 | 0
0 |  | #VALUE! | #VALUE! | #VALUE! | #VALUE! | #VALUE! | 18538 | 64077 | 17.3958 | 0
0 |  | #VALUE! | #VALUE! | #VALUE! | #VALUE! | #VALUE! | 18539 | 64078 | 17.3958 | 0
0 |  | #VALUE! | #VALUE! | #VALUE! | #VALUE! | #VALUE! | 18540 | 64079 | 17.3958 | 0
0 |  | #VALUE! | #VALUE! | #VALUE! | #VALUE! | #VALUE! | 18541 | 64080 | 17.3958 | 0
0 |  | #VALUE! | #VALUE! | #VALUE! | #VALUE! | #VALUE! | 18542 | 64081 | 17.3958 | 0
0 |  | #VALUE! | #VALUE! | #VALUE! | #VALUE! | #VALUE! | 18543 | 64082 | 17.3958 | 0
0 |  | #VALUE! | #VALUE! | #VALUE! | #VALUE! | #VALUE! | 18544 | 64083 | 17.3958 | 0
0 |  | #VALUE! | #VALUE! | #VALUE! | #VALUE! | #VALUE! | 18545 | 64084 | 17.3958 | 0
0 |  | #VALUE! | #VALUE! | #VALUE! | #VALUE! | #VALUE! | 18546 | 64085 | 17.3958 | 0
0 |  | #VALUE! | #VALUE! | #VALUE! | #VALUE! | #VALUE! | 18547 | 64086 | 17.3958 | 0
0 |  | #VALUE! | #VALUE! | #VALUE! | #VALUE! | #VALUE! | 18548 | 64087 | 17.3958 | 0
0 |  | #VALUE! | #VALUE! | #VALUE! | #VALUE! | #VALUE! | 18549 | 64088 | 17.3958 | 0
0 |  | #VALUE! | #VALUE! | #VALUE! | #VALUE! | #VALUE! | 18550 | 64089 | 17.3958 | 0
0 |  | #VALUE! | #VALUE! | #VALUE! | #VALUE! | #VALUE! | 18551 | 64090 | 17.3958 | 0
0 |  | #VALUE! | #VALUE! | #VALUE! | #VALUE! | #VALUE! | 18552 | 64091 | 17.3958 | 0
0 |  | #VALUE! | #VALUE! | #VALUE! | #VALUE! | #VALUE! | 18553 | 64092 | 17.3958 | 0
0 |  | #VALUE! | #VALUE! | #VALUE! | #VALUE! | #VALUE! | 18554 | 64093 | 17.3958 | 0
0 |  | #VALUE! | #VALUE! | #VALUE! | #VALUE! | #VALUE! | 18555 | 64094 | 17.3958 | 0
0 |  | #VALUE! | #VALUE! | #VALUE! | #VALUE! | #VALUE! | 18556 | 64095 | 17.3958 | 0
0 |  | #VALUE! | #VALUE! | #VALUE! | #VALUE! | #VALUE! | 18557 | 64096 | 17.3958 | 0
0 |  | #VALUE! | #VALUE! | #VALUE! | #VALUE! | #VALUE! | 18558 | 64097 | 17.3958 | 0
0 |  | #VALUE! | #VALUE! | #VALUE! | #VALUE! | #VALUE! | 18559 | 64098 | 17.3958 | 0
0 |  | #VALUE! | #VALUE! | #VALUE! | #VALUE! | #VALUE! | 18560 | 64099 | 17.3958 | 0
0 |  | #VALUE! | #VALUE! | #VALUE! | #VALUE! | #VALUE! | 18561 | 64100 | 17.3958 | 0
0 |  | #VALUE! | #VALUE! | #VALUE! | #VALUE! | #VALUE! | 18562 | 64101 | 17.3958 | 0
0 |  | #VALUE! | #VALUE! | #VALUE! | #VALUE! | #VALUE! | 18563 | 64102 | 17.3958 | 0
0 |  | #VALUE! | #VALUE! | #VALUE! | #VALUE! | #VALUE! | 18564 | 64103 | 17.3958 | 0
0 |  | #VALUE! | #VALUE! | #VALUE! | #VALUE! | #VALUE! | 18565 | 64104 | 17.3958 | 0
0 |  | #VALUE! | #VALUE! | #VALUE! | #VALUE! | #VALUE! | 18566 | 64105 | 17.3958 | 0
0 |  | #VALUE! | #VALUE! | #VALUE! | #VALUE! | #VALUE! | 18567 | 64106 | 17.3958 | 0
0 |  | #VALUE! | #VALUE! | #VALUE! | #VALUE! | #VALUE! | 18568 | 64107 | 17.3958 | 0
0 |  | #VALUE! | #VALUE! | #VALUE! | #VALUE! | #VALUE! | 18569 | 64108 | 17.3958 | 0
0 |  | #VALUE! | #VALUE! | #VALUE! | #VALUE! | #VALUE! | 18570 | 64109 | 17.3958 | 0
0 |  | #VALUE! | #VALUE! | #VALUE! | #VALUE! | #VALUE! | 18571 | 64110 | 17.3958 | 0
0 |  | #VALUE! | #VALUE! | #VALUE! | #VALUE! | #VALUE! | 18572 | 64111 | 17.3958 | 0
0 |  | #VALUE! | #VALUE! | #VALUE! | #VALUE! | #VALUE! | 18573 | 64112 | 17.3958 | 0
0 |  | #VALUE! | #VALUE! | #VALUE! | #VALUE! | #VALUE! | 18574 | 64113 | 17.3958 | 0
0 |  | #VALUE! | #VALUE! | #VALUE! | #VALUE! | #VALUE! | 18575 | 64114 | 17.3958 | 0
0 |  | #VALUE! | #VALUE! | #VALUE! | #VALUE! | #VALUE! | 18576 | 64115 | 17.3958 | 0
0 |  | #VALUE! | #VALUE! | #VALUE! | #VALUE! | #VALUE! | 18577 | 64116 | 17.3958 | 0
0 |  | #VALUE! | #VALUE! | #VALUE! | #VALUE! | #VALUE! | 18578 | 64117 | 17.3958 | 0
0 |  | #VALUE! | #VALUE! | #VALUE! | #VALUE! | #VALUE! | 18579 | 64118 | 17.3958 | 0
0 |  | #VALUE! | #VALUE! | #VALUE! | #VALUE! | #VALUE! | 18580 | 64119 | 17.3958 | 0
0 |  | #VALUE! | #VALUE! | #VALUE! | #VALUE! | #VALUE! | 18581 | 64120 | 17.3958 | 0
0 |  | #VALUE! | #VALUE! | #VALUE! | #VALUE! | #VALUE! | 18582 | 64121 | 17.3958 | 0
0 |  | #VALUE! | #VALUE! | #VALUE! | #VALUE! | #VALUE! | 18583 | 64122 | 17.3958 | 0
0 |  | #VALUE! | #VALUE! | #VALUE! | #VALUE! | #VALUE! | 18584 | 64123 | 17.3958 | 0
0 |  | #VALUE! | #VALUE! | #VALUE! | #VALUE! | #VALUE! | 18585 | 64124 | 17.3958 | 0
0 |  | #VALUE! | #VALUE! | #VALUE! | #VALUE! | #VALUE! | 18586 | 64125 | 17.3958 | 0
0 |  | #VALUE! | #VALUE! | #VALUE! | #VALUE! | #VALUE! | 18587 | 64126 | 17.3958 | 0
0 |  | #VALUE! | #VALUE! | #VALUE! | #VALUE! | #VALUE! | 18588 | 64127 | 17.3958 | 0
0 |  | #VALUE! | #VALUE! | #VALUE! | #VALUE! | #VALUE! | 18589 | 64128 | 17.3958 | 0
0 |  | #VALUE! | #VALUE! | #VALUE! | #VALUE! | #VALUE! | 18590 | 64129 | 17.3958 | 0
0 |  | #VALUE! | #VALUE! | #VALUE! | #VALUE! | #VALUE! | 18591 | 64130 | 17.3958 | 0
0 |  | #VALUE! | #VALUE! | #VALUE! | #VALUE! | #VALUE! | 18592 | 64131 | 17.3958 | 0
0 |  | #VALUE! | #VALUE! | #VALUE! | #VALUE! | #VALUE! | 18593 | 64132 | 17.3958 | 0
0 |  | #VALUE! | #VALUE! | #VALUE! | #VALUE! | #VALUE! | 18594 | 64133 | 17.3958 | 0
0 |  | #VALUE! | #VALUE! | #VALUE! | #VALUE! | #VALUE! | 18595 | 64134 | 17.3958 | 0
0 |  | #VALUE! | #VALUE! | #VALUE! | #VALUE! | #VALUE! | 18596 | 64135 | 17.3958 | 0
0 |  | #VALUE! | #VALUE! | #VALUE! | #VALUE! | #VALUE! | 18597 | 64136 | 17.3958 | 0
0 |  | #VALUE! | #VALUE! | #VALUE! | #VALUE! | #VALUE! | 18598 | 64137 | 17.3958 | 0
0 |  | #VALUE! | #VALUE! | #VALUE! | #VALUE! | #VALUE! | 18599 | 64138 | 17.3958 | 0
0 |  | #VALUE! | #VALUE! | #VALUE! | #VALUE! | #VALUE! | 18600 | 64139 | 17.3958 | 0
0 |  | #VALUE! | #VALUE! | #VALUE! | #VALUE! | #VALUE! | 18601 | 64140 | 17.3958 | 0
0 |  | #VALUE! | #VALUE! | #VALUE! | #VALUE! | #VALUE! | 18602 | 64141 | 17.3958 | 0
0 |  | #VALUE! | #VALUE! | #VALUE! | #VALUE! | #VALUE! | 18603 | 64142 | 17.3958 | 0
0 |  | #VALUE! | #VALUE! | #VALUE! | #VALUE! | #VALUE! | 18604 | 64143 | 17.3958 | 0
0 |  | #VALUE! | #VALUE! | #VALUE! | #VALUE! | #VALUE! | 18605 | 64144 | 17.3958 | 0
0 |  | #VALUE! | #VALUE! | #VALUE! | #VALUE! | #VALUE! | 18606 | 64145 | 17.3958 | 0
0 |  | #VALUE! | #VALUE! | #VALUE! | #VALUE! | #VALUE! | 18607 | 64146 | 17.3958 | 0
0 |  | #VALUE! | #VALUE! | #VALUE! | #VALUE! | #VALUE! | 18608 | 64147 | 17.3958 | 0
0 |  | #VALUE! | #VALUE! | #VALUE! | #VALUE! | #VALUE! | 18609 | 64148 | 17.3958 | 0
0 |  | #VALUE! | #VALUE! | #VALUE! | #VALUE! | #VALUE! | 18610 | 64149 | 17.3958 | 0
0 |  | #VALUE! | #VALUE! | #VALUE! | #VALUE! | #VALUE! | 18611 | 64150 | 17.3958 | 0
0 |  | #VALUE! | #VALUE! | #VALUE! | #VALUE! | #VALUE! | 18612 | 64151 | 17.3958 | 0
0 |  | #VALUE! | #VALUE! | #VALUE! | #VALUE! | #VALUE! | 18613 | 64152 | 17.3958 | 0
0 |  | #VALUE! | #VALUE! | #VALUE! | #VALUE! | #VALUE! | 18614 | 64153 | 17.3958 | 0
0 |  | #VALUE! | #VALUE! | #VALUE! | #VALUE! | #VALUE! | 18615 | 64154 | 17.3958 | 0
0 |  | #VALUE! | #VALUE! | #VALUE! | #VALUE! | #VALUE! | 18616 | 64155 | 17.3958 | 0
0 |  | #VALUE! | #VALUE! | #VALUE! | #VALUE! | #VALUE! | 18617 | 64156 | 17.3958 | 0
0 |  | #VALUE! | #VALUE! | #VALUE! | #VALUE! | #VALUE! | 18618 | 64157 | 17.3958 | 0
0 |  | #VALUE! | #VALUE! | #VALUE! | #VALUE! | #VALUE! | 18619 | 64158 | 17.3958 | 0
0 |  | #VALUE! | #VALUE! | #VALUE! | #VALUE! | #VALUE! | 18620 | 64159 | 17.3958 | 0
0 |  | #VALUE! | #VALUE! | #VALUE! | #VALUE! | #VALUE! | 18621 | 64160 | 17.3958 | 0
0 |  | #VALUE! | #VALUE! | #VALUE! | #VALUE! | #VALUE! | 18622 | 64161 | 17.3958 | 0
0 |  | #VALUE! | #VALUE! | #VALUE! | #VALUE! | #VALUE! | 18623 | 64162 | 17.3958 | 0
0 |  | #VALUE! | #VALUE! | #VALUE! | #VALUE! | #VALUE! | 18624 | 64163 | 17.3958 | 0
0 |  | #VALUE! | #VALUE! | #VALUE! | #VALUE! | #VALUE! | 18625 | 64164 | 17.3958 | 0
0 |  | #VALUE! | #VALUE! | #VALUE! | #VALUE! | #VALUE! | 18626 | 64165 | 17.3958 | 0
0 |  | #VALUE! | #VALUE! | #VALUE! | #VALUE! | #VALUE! | 18627 | 64166 | 17.3958 | 0
0 |  | #VALUE! | #VALUE! | #VALUE! | #VALUE! | #VALUE! | 18628 | 64167 | 17.3958 | 0
0 |  | #VALUE! | #VALUE! | #VALUE! | #VALUE! | #VALUE! | 18629 | 64168 | 17.3958 | 0
0 |  | #VALUE! | #VALUE! | #VALUE! | #VALUE! | #VALUE! | 18630 | 64169 | 17.3958 | 0
0 |  | #VALUE! | #VALUE! | #VALUE! | #VALUE! | #VALUE! | 18631 | 64170 | 17.3958 | 0
0 |  | #VALUE! | #VALUE! | #VALUE! | #VALUE! | #VALUE! | 18632 | 64171 | 17.3958 | 0
0 |  | #VALUE! | #VALUE! | #VALUE! | #VALUE! | #VALUE! | 18633 | 64172 | 17.3958 | 0
0 |  | #VALUE! | #VALUE! | #VALUE! | #VALUE! | #VALUE! | 18634 | 64173 | 17.3958 | 0
0 |  | #VALUE! | #VALUE! | #VALUE! | #VALUE! | #VALUE! | 18635 | 64174 | 17.3958 | 0
0 |  | #VALUE! | #VALUE! | #VALUE! | #VALUE! | #VALUE! | 18636 | 64175 | 17.3958 | 0
0 |  | #VALUE! | #VALUE! | #VALUE! | #VALUE! | #VALUE! | 18637 | 64176 | 17.3958 | 0
0 |  | #VALUE! | #VALUE! | #VALUE! | #VALUE! | #VALUE! | 18638 | 64177 | 17.3958 | 0
0 |  | #VALUE! | #VALUE! | #VALUE! | #VALUE! | #VALUE! | 18639 | 64178 | 17.3958 | 0
0 |  | #VALUE! | #VALUE! | #VALUE! | #VALUE! | #VALUE! | 18640 | 64179 | 17.3958 | 0
0 |  | #VALUE! | #VALUE! | #VALUE! | #VALUE! | #VALUE! | 18641 | 64180 | 17.3958 | 0
0 |  | #VALUE! | #VALUE! | #VALUE! | #VALUE! | #VALUE! | 18642 | 64181 | 17.3958 | 0
0 |  | #VALUE! | #VALUE! | #VALUE! | #VALUE! | #VALUE! | 18643 | 64182 | 17.3958 | 0
0 |  | #VALUE! | #VALUE! | #VALUE! | #VALUE! | #VALUE! | 18644 | 64183 | 17.3958 | 0
0 |  | #VALUE! | #VALUE! | #VALUE! | #VALUE! | #VALUE! | 18645 | 64184 | 17.3958 | 0
0 |  | #VALUE! | #VALUE! | #VALUE! | #VALUE! | #VALUE! | 18646 | 64185 | 17.3958 | 0
0 |  | #VALUE! | #VALUE! | #VALUE! | #VALUE! | #VALUE! | 18647 | 64186 | 17.3958 | 0
0 |  | #VALUE! | #VALUE! | #VALUE! | #VALUE! | #VALUE! | 18648 | 64187 | 17.3958 | 0
0 |  | #VALUE! | #VALUE! | #VALUE! | #VALUE! | #VALUE! | 18649 | 64188 | 17.3958 | 0
0 |  | #VALUE! | #VALUE! | #VALUE! | #VALUE! | #VALUE! | 18650 | 64189 | 17.3958 | 0
0 |  | #VALUE! | #VALUE! | #VALUE! | #VALUE! | #VALUE! | 18651 | 64190 | 17.3958 | 0
0 |  | #VALUE! | #VALUE! | #VALUE! | #VALUE! | #VALUE! | 18652 | 64191 | 17.3958 | 0
0 |  | #VALUE! | #VALUE! | #VALUE! | #VALUE! | #VALUE! | 18653 | 64192 | 17.3958 | 0
0 |  | #VALUE! | #VALUE! | #VALUE! | #VALUE! | #VALUE! | 18654 | 64193 | 17.3958 | 0
0 |  | #VALUE! | #VALUE! | #VALUE! | #VALUE! | #VALUE! | 18655 | 64194 | 17.3958 | 0
0 |  | #VALUE! | #VALUE! | #VALUE! | #VALUE! | #VALUE! | 18656 | 64195 | 17.3958 | 0
0 |  | #VALUE! | #VALUE! | #VALUE! | #VALUE! | #VALUE! | 18657 | 64196 | 17.3958 | 0
0 |  | #VALUE! | #VALUE! | #VALUE! | #VALUE! | #VALUE! | 18658 | 64197 | 17.3958 | 0
0 |  | #VALUE! | #VALUE! | #VALUE! | #VALUE! | #VALUE! | 18659 | 64198 | 17.3958 | 0
0 |  | #VALUE! | #VALUE! | #VALUE! | #VALUE! | #VALUE! | 18660 | 64199 | 17.3958 | 0
0 |  | #VALUE! | #VALUE! | #VALUE! | #VALUE! | #VALUE! | 18661 | 64200 | 17.3958 | 0
0 |  | #VALUE! | #VALUE! | #VALUE! | #VALUE! | #VALUE! | 18662 | 64201 | 17.3958 | 0
0 |  | #VALUE! | #VALUE! | #VALUE! | #VALUE! | #VALUE! | 18663 | 64202 | 17.3958 | 0
0 |  | #VALUE! | #VALUE! | #VALUE! | #VALUE! | #VALUE! | 18664 | 64203 | 17.3958 | 0
0 |  | #VALUE! | #VALUE! | #VALUE! | #VALUE! | #VALUE! | 18665 | 64204 | 17.3958 | 0
0 |  | #VALUE! | #VALUE! | #VALUE! | #VALUE! | #VALUE! | 18666 | 64205 | 17.3958 | 0
0 |  | #VALUE! | #VALUE! | #VALUE! | #VALUE! | #VALUE! | 18667 | 64206 | 17.3958 | 0
0 |  | #VALUE! | #VALUE! | #VALUE! | #VALUE! | #VALUE! | 18668 | 64207 | 17.3958 | 0
0 |  | #VALUE! | #VALUE! | #VALUE! | #VALUE! | #VALUE! | 18669 | 64208 | 17.3958 | 0
0 |  | #VALUE! | #VALUE! | #VALUE! | #VALUE! | #VALUE! | 18670 | 64209 | 17.3958 | 0
0 |  | #VALUE! | #VALUE! | #VALUE! | #VALUE! | #VALUE! | 18671 | 64210 | 17.3958 | 0
0 |  | #VALUE! | #VALUE! | #VALUE! | #VALUE! | #VALUE! | 18672 | 64211 | 17.3958 | 0
0 |  | #VALUE! | #VALUE! | #VALUE! | #VALUE! | #VALUE! | 18673 | 64212 | 17.3958 | 0
0 |  | #VALUE! | #VALUE! | #VALUE! | #VALUE! | #VALUE! | 18674 | 64213 | 17.3958 | 0
0 |  | #VALUE! | #VALUE! | #VALUE! | #VALUE! | #VALUE! | 18675 | 64214 | 17.3958 | 0
0 |  | #VALUE! | #VALUE! | #VALUE! | #VALUE! | #VALUE! | 18676 | 64215 | 17.3958 | 0
0 |  | #VALUE! | #VALUE! | #VALUE! | #VALUE! | #VALUE! | 18677 | 64216 | 17.3958 | 0
0 |  | #VALUE! | #VALUE! | #VALUE! | #VALUE! | #VALUE! | 18678 | 64217 | 17.3958 | 0
0 |  | #VALUE! | #VALUE! | #VALUE! | #VALUE! | #VALUE! | 18679 | 64218 | 17.3958 | 0
0 |  | #VALUE! | #VALUE! | #VALUE! | #VALUE! | #VALUE! | 18680 | 64219 | 17.3958 | 0
0 |  | #VALUE! | #VALUE! | #VALUE! | #VALUE! | #VALUE! | 18681 | 64220 | 17.3958 | 0
0 |  | #VALUE! | #VALUE! | #VALUE! | #VALUE! | #VALUE! | 18682 | 64221 | 17.3958 | 0
0 |  | #VALUE! | #VALUE! | #VALUE! | #VALUE! | #VALUE! | 18683 | 64222 | 17.3958 | 0
0 |  | #VALUE! | #VALUE! | #VALUE! | #VALUE! | #VALUE! | 18684 | 64223 | 17.3958 | 0
0 |  | #VALUE! | #VALUE! | #VALUE! | #VALUE! | #VALUE! | 18685 | 64224 | 17.3958 | 0
0 |  | #VALUE! | #VALUE! | #VALUE! | #VALUE! | #VALUE! | 18686 | 64225 | 17.3958 | 0
0 |  | #VALUE! | #VALUE! | #VALUE! | #VALUE! | #VALUE! | 18687 | 64226 | 17.3958 | 0
0 |  | #VALUE! | #VALUE! | #VALUE! | #VALUE! | #VALUE! | 18688 | 64227 | 17.3958 | 0
0 |  | #VALUE! | #VALUE! | #VALUE! | #VALUE! | #VALUE! | 18689 | 64228 | 17.3958 | 0
0 |  | #VALUE! | #VALUE! | #VALUE! | #VALUE! | #VALUE! | 18690 | 64229 | 17.3958 | 0
0 |  | #VALUE! | #VALUE! | #VALUE! | #VALUE! | #VALUE! | 18691 | 64230 | 17.3958 | 0
0 |  | #VALUE! | #VALUE! | #VALUE! | #VALUE! | #VALUE! | 18692 | 64231 | 17.3958 | 0
0 |  | #VALUE! | #VALUE! | #VALUE! | #VALUE! | #VALUE! | 18693 | 64232 | 17.3958 | 0
0 |  | #VALUE! | #VALUE! | #VALUE! | #VALUE! | #VALUE! | 18694 | 64233 | 17.3958 | 0
0 |  | #VALUE! | #VALUE! | #VALUE! | #VALUE! | #VALUE! | 18695 | 64234 | 17.3958 | 0
0 |  | #VALUE! | #VALUE! | #VALUE! | #VALUE! | #VALUE! | 18696 | 64235 | 17.3958 | 0
0 |  | #VALUE! | #VALUE! | #VALUE! | #VALUE! | #VALUE! | 18697 | 64236 | 17.3958 | 0
0 |  | #VALUE! | #VALUE! | #VALUE! | #VALUE! | #VALUE! | 18698 | 64237 | 17.3958 | 0
0 |  | #VALUE! | #VALUE! | #VALUE! | #VALUE! | #VALUE! | 18699 | 64238 | 17.3958 | 0
0 |  | #VALUE! | #VALUE! | #VALUE! | #VALUE! | #VALUE! | 18700 | 64239 | 17.3958 | 0
0 |  | #VALUE! | #VALUE! | #VALUE! | #VALUE! | #VALUE! | 18701 | 64240 | 17.3958 | 0
0 |  | #VALUE! | #VALUE! | #VALUE! | #VALUE! | #VALUE! | 18702 | 64241 | 17.3958 | 0
0 |  | #VALUE! | #VALUE! | #VALUE! | #VALUE! | #VALUE! | 18703 | 64242 | 17.3958 | 0
0 |  | #VALUE! | #VALUE! | #VALUE! | #VALUE! | #VALUE! | 18704 | 64243 | 17.3958 | 0
0 |  | #VALUE! | #VALUE! | #VALUE! | #VALUE! | #VALUE! | 18705 | 64244 | 17.3958 | 0
0 |  | #VALUE! | #VALUE! | #VALUE! | #VALUE! | #VALUE! | 18706 | 64245 | 17.3958 | 0
0 |  | #VALUE! | #VALUE! | #VALUE! | #VALUE! | #VALUE! | 18707 | 64246 | 17.3958 | 0
0 |  | #VALUE! | #VALUE! | #VALUE! | #VALUE! | #VALUE! | 18708 | 64247 | 17.3958 | 0
0 |  | #VALUE! | #VALUE! | #VALUE! | #VALUE! | #VALUE! | 18709 | 64248 | 17.3958 | 0
0 |  | #VALUE! | #VALUE! | #VALUE! | #VALUE! | #VALUE! | 18710 | 64249 | 17.3958 | 0
0 |  | #VALUE! | #VALUE! | #VALUE! | #VALUE! | #VALUE! | 18711 | 64250 | 17.3958 | 0
0 |  | #VALUE! | #VALUE! | #VALUE! | #VALUE! | #VALUE! | 18712 | 64251 | 17.3958 | 0
0 |  | #VALUE! | #VALUE! | #VALUE! | #VALUE! | #VALUE! | 18713 | 64252 | 17.3958 | 0
0 |  | #VALUE! | #VALUE! | #VALUE! | #VALUE! | #VALUE! | 18714 | 64253 | 17.3958 | 0
0 |  | #VALUE! | #VALUE! | #VALUE! | #VALUE! | #VALUE! | 18715 | 64254 | 17.3958 | 0
0 |  | #VALUE! | #VALUE! | #VALUE! | #VALUE! | #VALUE! | 18716 | 64255 | 17.3958 | 0
0 |  | #VALUE! | #VALUE! | #VALUE! | #VALUE! | #VALUE! | 18717 | 64256 | 17.3958 | 0
0 |  | #VALUE! | #VALUE! | #VALUE! | #VALUE! | #VALUE! | 18718 | 64257 | 17.3958 | 0
0 |  | #VALUE! | #VALUE! | #VALUE! | #VALUE! | #VALUE! | 18719 | 64258 | 17.3958 | 0
0 |  | #VALUE! | #VALUE! | #VALUE! | #VALUE! | #VALUE! | 18720 | 64259 | 17.3958 | 0
0 |  | #VALUE! | #VALUE! | #VALUE! | #VALUE! | #VALUE! | 18721 | 64260 | 17.3958 | 0
0 |  | #VALUE! | #VALUE! | #VALUE! | #VALUE! | #VALUE! | 18722 | 64261 | 17.3958 | 0
0 |  | #VALUE! | #VALUE! | #VALUE! | #VALUE! | #VALUE! | 18723 | 64262 | 17.3958 | 0
0 |  | #VALUE! | #VALUE! | #VALUE! | #VALUE! | #VALUE! | 18724 | 64263 | 17.3958 | 0
0 |  | #VALUE! | #VALUE! | #VALUE! | #VALUE! | #VALUE! | 18725 | 64264 | 17.3958 | 0
0 |  | #VALUE! | #VALUE! | #VALUE! | #VALUE! | #VALUE! | 18726 | 64265 | 17.3958 | 0
0 |  | #VALUE! | #VALUE! | #VALUE! | #VALUE! | #VALUE! | 18727 | 64266 | 17.3958 | 0
0 |  | #VALUE! | #VALUE! | #VALUE! | #VALUE! | #VALUE! | 18728 | 64267 | 17.3958 | 0
0 |  | #VALUE! | #VALUE! | #VALUE! | #VALUE! | #VALUE! | 18729 | 64268 | 17.3958 | 0
0 |  | #VALUE! | #VALUE! | #VALUE! | #VALUE! | #VALUE! | 18730 | 64269 | 17.3958 | 0
0 |  | #VALUE! | #VALUE! | #VALUE! | #VALUE! | #VALUE! | 18731 | 64270 | 17.3958 | 0
0 |  | #VALUE! | #VALUE! | #VALUE! | #VALUE! | #VALUE! | 18732 | 64271 | 17.3958 | 0
0 |  | #VALUE! | #VALUE! | #VALUE! | #VALUE! | #VALUE! | 18733 | 64272 | 17.3958 | 0
0 |  | #VALUE! | #VALUE! | #VALUE! | #VALUE! | #VALUE! | 18734 | 64273 | 17.3958 | 0
0 |  | #VALUE! | #VALUE! | #VALUE! | #VALUE! | #VALUE! | 18735 | 64274 | 17.3958 | 0
0 |  | #VALUE! | #VALUE! | #VALUE! | #VALUE! | #VALUE! | 18736 | 64275 | 17.3958 | 0
0 |  | #VALUE! | #VALUE! | #VALUE! | #VALUE! | #VALUE! | 18737 | 64276 | 17.3958 | 0
0 |  | #VALUE! | #VALUE! | #VALUE! | #VALUE! | #VALUE! | 18738 | 64277 | 17.3958 | 0
0 |  | #VALUE! | #VALUE! | #VALUE! | #VALUE! | #VALUE! | 18739 | 64278 | 17.3958 | 0
0 |  | #VALUE! | #VALUE! | #VALUE! | #VALUE! | #VALUE! | 18740 | 64279 | 17.3958 | 0
0 |  | #VALUE! | #VALUE! | #VALUE! | #VALUE! | #VALUE! | 18741 | 64280 | 17.3958 | 0
0 |  | #VALUE! | #VALUE! | #VALUE! | #VALUE! | #VALUE! | 18742 | 64281 | 17.3958 | 0
0 |  | #VALUE! | #VALUE! | #VALUE! | #VALUE! | #VALUE! | 18743 | 64282 | 17.3958 | 0
0 |  | #VALUE! | #VALUE! | #VALUE! | #VALUE! | #VALUE! | 18744 | 64283 | 17.3958 | 0
0 |  | #VALUE! | #VALUE! | #VALUE! | #VALUE! | #VALUE! | 18745 | 64284 | 17.3958 | 0
0 |  | #VALUE! | #VALUE! | #VALUE! | #VALUE! | #VALUE! | 18746 | 64285 | 17.3958 | 0
0 |  | #VALUE! | #VALUE! | #VALUE! | #VALUE! | #VALUE! | 18747 | 64286 | 17.3958 | 0
0 |  | #VALUE! | #VALUE! | #VALUE! | #VALUE! | #VALUE! | 18748 | 64287 | 17.3958 | 0
0 |  | #VALUE! | #VALUE! | #VALUE! | #VALUE! | #VALUE! | 18749 | 64288 | 17.3958 | 0
0 |  | #VALUE! | #VALUE! | #VALUE! | #VALUE! | #VALUE! | 18750 | 64289 | 17.3958 | 0
0 |  | #VALUE! | #VALUE! | #VALUE! | #VALUE! | #VALUE! | 18751 | 64290 | 17.3958 | 0
0 |  | #VALUE! | #VALUE! | #VALUE! | #VALUE! | #VALUE! | 18752 | 64291 | 17.3958 | 0
0 |  | #VALUE! | #VALUE! | #VALUE! | #VALUE! | #VALUE! | 18753 | 64292 | 17.3958 | 0
0 |  | #VALUE! | #VALUE! | #VALUE! | #VALUE! | #VALUE! | 18754 | 64293 | 17.3958 | 0
0 |  | #VALUE! | #VALUE! | #VALUE! | #VALUE! | #VALUE! | 18755 | 64294 | 17.3958 | 0
0 |  | #VALUE! | #VALUE! | #VALUE! | #VALUE! | #VALUE! | 18756 | 64295 | 17.3958 | 0
0 |  | #VALUE! | #VALUE! | #VALUE! | #VALUE! | #VALUE! | 18757 | 64296 | 17.3958 | 0
0 |  | #VALUE! | #VALUE! | #VALUE! | #VALUE! | #VALUE! | 18758 | 64297 | 17.3958 | 0
0 |  | #VALUE! | #VALUE! | #VALUE! | #VALUE! | #VALUE! | 18759 | 64298 | 17.3958 | 0
0 |  | #VALUE! | #VALUE! | #VALUE! | #VALUE! | #VALUE! | 18760 | 64299 | 17.3958 | 0
0 |  | #VALUE! | #VALUE! | #VALUE! | #VALUE! | #VALUE! | 18761 | 64300 | 17.3958 | 0
0 |  | #VALUE! | #VALUE! | #VALUE! | #VALUE! | #VALUE! | 18762 | 64301 | 17.3958 | 0
0 |  | #VALUE! | #VALUE! | #VALUE! | #VALUE! | #VALUE! | 18763 | 64302 | 17.3958 | 0
0 |  | #VALUE! | #VALUE! | #VALUE! | #VALUE! | #VALUE! | 18764 | 64303 | 17.3958 | 0
0 |  | #VALUE! | #VALUE! | #VALUE! | #VALUE! | #VALUE! | 18765 | 64304 | 17.3958 | 0
0 |  | #VALUE! | #VALUE! | #VALUE! | #VALUE! | #VALUE! | 18766 | 64305 | 17.3958 | 0
0 |  | #VALUE! | #VALUE! | #VALUE! | #VALUE! | #VALUE! | 18767 | 64306 | 17.3958 | 0
0 |  | #VALUE! | #VALUE! | #VALUE! | #VALUE! | #VALUE! | 18768 | 64307 | 17.3958 | 0
0 |  | #VALUE! | #VALUE! | #VALUE! | #VALUE! | #VALUE! | 18769 | 64308 | 17.3958 | 0
0 |  | #VALUE! | #VALUE! | #VALUE! | #VALUE! | #VALUE! | 18770 | 64309 | 17.3958 | 0
0 |  | #VALUE! | #VALUE! | #VALUE! | #VALUE! | #VALUE! | 18771 | 64310 | 17.3958 | 0
0 |  | #VALUE! | #VALUE! | #VALUE! | #VALUE! | #VALUE! | 18772 | 64311 | 17.3958 | 0
0 |  | #VALUE! | #VALUE! | #VALUE! | #VALUE! | #VALUE! | 18773 | 64312 | 17.3958 | 0
0 |  | #VALUE! | #VALUE! | #VALUE! | #VALUE! | #VALUE! | 18774 | 64313 | 17.3958 | 0
0 |  | #VALUE! | #VALUE! | #VALUE! | #VALUE! | #VALUE! | 18775 | 64314 | 17.3958 | 0
0 |  | #VALUE! | #VALUE! | #VALUE! | #VALUE! | #VALUE! | 18776 | 64315 | 17.3958 | 0
0 |  | #VALUE! | #VALUE! | #VALUE! | #VALUE! | #VALUE! | 18777 | 64316 | 17.3958 | 0
0 |  | #VALUE! | #VALUE! | #VALUE! | #VALUE! | #VALUE! | 18778 | 64317 | 17.3958 | 0
0 |  | #VALUE! | #VALUE! | #VALUE! | #VALUE! | #VALUE! | 18779 | 64318 | 17.3958 | 0
0 |  | #VALUE! | #VALUE! | #VALUE! | #VALUE! | #VALUE! | 18780 | 64319 | 17.3958 | 0
0 |  | #VALUE! | #VALUE! | #VALUE! | #VALUE! | #VALUE! | 18781 | 64320 | 17.3958 | 0
0 |  | #VALUE! | #VALUE! | #VALUE! | #VALUE! | #VALUE! | 18782 | 64321 | 17.3958 | 0
0 |  | #VALUE! | #VALUE! | #VALUE! | #VALUE! | #VALUE! | 18783 | 64322 | 17.3958 | 0
0 |  | #VALUE! | #VALUE! | #VALUE! | #VALUE! | #VALUE! | 18784 | 64323 | 17.3958 | 0
0 |  | #VALUE! | #VALUE! | #VALUE! | #VALUE! | #VALUE! | 18785 | 64324 | 17.3958 | 0
0 |  | #VALUE! | #VALUE! | #VALUE! | #VALUE! | #VALUE! | 18786 | 64325 | 17.3958 | 0
0 |  | #VALUE! | #VALUE! | #VALUE! | #VALUE! | #VALUE! | 18787 | 64326 | 17.3958 | 0
0 |  | #VALUE! | #VALUE! | #VALUE! | #VALUE! | #VALUE! | 18788 | 64327 | 17.3958 | 0
0 |  | #VALUE! | #VALUE! | #VALUE! | #VALUE! | #VALUE! | 18789 | 64328 | 17.3958 | 0
0 |  | #VALUE! | #VALUE! | #VALUE! | #VALUE! | #VALUE! | 18790 | 64329 | 17.3958 | 0
0 |  | #VALUE! | #VALUE! | #VALUE! | #VALUE! | #VALUE! | 18791 | 64330 | 17.3958 | 0
0 |  | #VALUE! | #VALUE! | #VALUE! | #VALUE! | #VALUE! | 18792 | 64331 | 17.3958 | 0
0 |  | #VALUE! | #VALUE! | #VALUE! | #VALUE! | #VALUE! | 18793 | 64332 | 17.3958 | 0
0 |  | #VALUE! | #VALUE! | #VALUE! | #VALUE! | #VALUE! | 18794 | 64333 | 17.3958 | 0
0 |  | #VALUE! | #VALUE! | #VALUE! | #VALUE! | #VALUE! | 18795 | 64334 | 17.3958 | 0
0 |  | #VALUE! | #VALUE! | #VALUE! | #VALUE! | #VALUE! | 18796 | 64335 | 17.3958 | 0
0 |  | #VALUE! | #VALUE! | #VALUE! | #VALUE! | #VALUE! | 18797 | 64336 | 17.3958 | 0
0 |  | #VALUE! | #VALUE! | #VALUE! | #VALUE! | #VALUE! | 18798 | 64337 | 17.3958 | 0
0 |  | #VALUE! | #VALUE! | #VALUE! | #VALUE! | #VALUE! | 18799 | 64338 | 17.3958 | 0
0 |  | #VALUE! | #VALUE! | #VALUE! | #VALUE! | #VALUE! | 18800 | 64339 | 17.3958 | 0
0 |  | #VALUE! | #VALUE! | #VALUE! | #VALUE! | #VALUE! | 18801 | 64340 | 17.3958 | 0
0 |  | #VALUE! | #VALUE! | #VALUE! | #VALUE! | #VALUE! | 18802 | 64341 | 17.3958 | 0
0 |  | #VALUE! | #VALUE! | #VALUE! | #VALUE! | #VALUE! | 18803 | 64342 | 17.3958 | 0
0 |  | #VALUE! | #VALUE! | #VALUE! | #VALUE! | #VALUE! | 18804 | 64343 | 17.3958 | 0
0 |  | #VALUE! | #VALUE! | #VALUE! | #VALUE! | #VALUE! | 18805 | 64344 | 17.3958 | 0
0 |  | #VALUE! | #VALUE! | #VALUE! | #VALUE! | #VALUE! | 18806 | 64345 | 17.3958 | 0
0 |  | #VALUE! | #VALUE! | #VALUE! | #VALUE! | #VALUE! | 18807 | 64346 | 17.3958 | 0
0 |  | #VALUE! | #VALUE! | #VALUE! | #VALUE! | #VALUE! | 18808 | 64347 | 17.3958 | 0
0 |  | #VALUE! | #VALUE! | #VALUE! | #VALUE! | #VALUE! | 18809 | 64348 | 17.3958 | 0
0 |  | #VALUE! | #VALUE! | #VALUE! | #VALUE! | #VALUE! | 18810 | 64349 | 17.3958 | 0
0 |  | #VALUE! | #VALUE! | #VALUE! | #VALUE! | #VALUE! | 18811 | 64350 | 17.3958 | 0
0 |  | #VALUE! | #VALUE! | #VALUE! | #VALUE! | #VALUE! | 18812 | 64351 | 17.3958 | 0
0 |  | #VALUE! | #VALUE! | #VALUE! | #VALUE! | #VALUE! | 18813 | 64352 | 17.3958 | 0
0 |  | #VALUE! | #VALUE! | #VALUE! | #VALUE! | #VALUE! | 18814 | 64353 | 17.3958 | 0
0 |  | #VALUE! | #VALUE! | #VALUE! | #VALUE! | #VALUE! | 18815 | 64354 | 17.3958 | 0
0 |  | #VALUE! | #VALUE! | #VALUE! | #VALUE! | #VALUE! | 18816 | 64355 | 17.3958 | 0
0 |  | #VALUE! | #VALUE! | #VALUE! | #VALUE! | #VALUE! | 18817 | 64356 | 17.3958 | 0
0 |  | #VALUE! | #VALUE! | #VALUE! | #VALUE! | #VALUE! | 18818 | 64357 | 17.3958 | 0
0 |  | #VALUE! | #VALUE! | #VALUE! | #VALUE! | #VALUE! | 18819 | 64358 | 17.3958 | 0
0 |  | #VALUE! | #VALUE! | #VALUE! | #VALUE! | #VALUE! | 18820 | 64359 | 17.3958 | 0
0 |  | #VALUE! | #VALUE! | #VALUE! | #VALUE! | #VALUE! | 18821 | 64360 | 17.3958 | 0
0 |  | #VALUE! | #VALUE! | #VALUE! | #VALUE! | #VALUE! | 18822 | 64361 | 17.3958 | 0
0 |  | #VALUE! | #VALUE! | #VALUE! | #VALUE! | #VALUE! | 18823 | 64362 | 17.3958 | 0
0 |  | #VALUE! | #VALUE! | #VALUE! | #VALUE! | #VALUE! | 18824 | 64363 | 17.3958 | 0
0 |  | #VALUE! | #VALUE! | #VALUE! | #VALUE! | #VALUE! | 18825 | 64364 | 17.3958 | 0
0 |  | #VALUE! | #VALUE! | #VALUE! | #VALUE! | #VALUE! | 18826 | 64365 | 17.3958 | 0
0 |  | #VALUE! | #VALUE! | #VALUE! | #VALUE! | #VALUE! | 18827 | 64366 | 17.3958 | 0
0 |  | #VALUE! | #VALUE! | #VALUE! | #VALUE! | #VALUE! | 18828 | 64367 | 17.3958 | 0
0 |  | #VALUE! | #VALUE! | #VALUE! | #VALUE! | #VALUE! | 18829 | 64368 | 17.3958 | 0
0 |  | #VALUE! | #VALUE! | #VALUE! | #VALUE! | #VALUE! | 18830 | 64369 | 17.3958 | 0
0 |  | #VALUE! | #VALUE! | #VALUE! | #VALUE! | #VALUE! | 18831 | 64370 | 17.3958 | 0
0 |  | #VALUE! | #VALUE! | #VALUE! | #VALUE! | #VALUE! | 18832 | 64371 | 17.3958 | 0
0 |  | #VALUE! | #VALUE! | #VALUE! | #VALUE! | #VALUE! | 18833 | 64372 | 17.3958 | 0
0 |  | #VALUE! | #VALUE! | #VALUE! | #VALUE! | #VALUE! | 18834 | 64373 | 17.3958 | 0
0 |  | #VALUE! | #VALUE! | #VALUE! | #VALUE! | #VALUE! | 18835 | 64374 | 17.3958 | 0
0 |  | #VALUE! | #VALUE! | #VALUE! | #VALUE! | #VALUE! | 18836 | 64375 | 17.3958 | 0
0 |  | #VALUE! | #VALUE! | #VALUE! | #VALUE! | #VALUE! | 18837 | 64376 | 17.3958 | 0
0 |  | #VALUE! | #VALUE! | #VALUE! | #VALUE! | #VALUE! | 18838 | 64377 | 17.3958 | 0
0 |  | #VALUE! | #VALUE! | #VALUE! | #VALUE! | #VALUE! | 18839 | 64378 | 17.3958 | 0
0 |  | #VALUE! | #VALUE! | #VALUE! | #VALUE! | #VALUE! | 18840 | 64379 | 17.3958 | 0
0 |  | #VALUE! | #VALUE! | #VALUE! | #VALUE! | #VALUE! | 18841 | 64380 | 17.3958 | 0
0 |  | #VALUE! | #VALUE! | #VALUE! | #VALUE! | #VALUE! | 18842 | 64381 | 17.3958 | 0
0 |  | #VALUE! | #VALUE! | #VALUE! | #VALUE! | #VALUE! | 18843 | 64382 | 17.3958 | 0
0 |  | #VALUE! | #VALUE! | #VALUE! | #VALUE! | #VALUE! | 18844 | 64383 | 17.3958 | 0
0 |  | #VALUE! | #VALUE! | #VALUE! | #VALUE! | #VALUE! | 18845 | 64384 | 17.3958 | 0
0 |  | #VALUE! | #VALUE! | #VALUE! | #VALUE! | #VALUE! | 18846 | 64385 | 17.3958 | 0
0 |  | #VALUE! | #VALUE! | #VALUE! | #VALUE! | #VALUE! | 18847 | 64386 | 17.3958 | 0
0 |  | #VALUE! | #VALUE! | #VALUE! | #VALUE! | #VALUE! | 18848 | 64387 | 17.3958 | 0
0 |  | #VALUE! | #VALUE! | #VALUE! | #VALUE! | #VALUE! | 18849 | 64388 | 17.3958 | 0
0 |  | #VALUE! | #VALUE! | #VALUE! | #VALUE! | #VALUE! | 18850 | 64389 | 17.3958 | 0
0 |  | #VALUE! | #VALUE! | #VALUE! | #VALUE! | #VALUE! | 18851 | 64390 | 17.3958 | 0
0 |  | #VALUE! | #VALUE! | #VALUE! | #VALUE! | #VALUE! | 18852 | 64391 | 17.3958 | 0
0 |  | #VALUE! | #VALUE! | #VALUE! | #VALUE! | #VALUE! | 18853 | 64392 | 17.3958 | 0
0 |  | #VALUE! | #VALUE! | #VALUE! | #VALUE! | #VALUE! | 18854 | 64393 | 17.3958 | 0
0 |  | #VALUE! | #VALUE! | #VALUE! | #VALUE! | #VALUE! | 18855 | 64394 | 17.3958 | 0
0 |  | #VALUE! | #VALUE! | #VALUE! | #VALUE! | #VALUE! | 18856 | 64395 | 17.3958 | 0
0 |  | #VALUE! | #VALUE! | #VALUE! | #VALUE! | #VALUE! | 18857 | 64396 | 17.3958 | 0
0 |  | #VALUE! | #VALUE! | #VALUE! | #VALUE! | #VALUE! | 18858 | 64397 | 17.3958 | 0
0 |  | #VALUE! | #VALUE! | #VALUE! | #VALUE! | #VALUE! | 18859 | 64398 | 17.3958 | 0
0 |  | #VALUE! | #VALUE! | #VALUE! | #VALUE! | #VALUE! | 18860 | 64399 | 17.3958 | 0
0 |  | #VALUE! | #VALUE! | #VALUE! | #VALUE! | #VALUE! | 18861 | 64400 | 17.3958 | 0
0 |  | #VALUE! | #VALUE! | #VALUE! | #VALUE! | #VALUE! | 18862 | 64401 | 17.3958 | 0
0 |  | #VALUE! | #VALUE! | #VALUE! | #VALUE! | #VALUE! | 18863 | 64402 | 17.3958 | 0
0 |  | #VALUE! | #VALUE! | #VALUE! | #VALUE! | #VALUE! | 18864 | 64403 | 17.3958 | 0
0 |  | #VALUE! | #VALUE! | #VALUE! | #VALUE! | #VALUE! | 18865 | 64404 | 17.3958 | 0
0 |  | #VALUE! | #VALUE! | #VALUE! | #VALUE! | #VALUE! | 18866 | 64405 | 17.3958 | 0
0 |  | #VALUE! | #VALUE! | #VALUE! | #VALUE! | #VALUE! | 18867 | 64406 | 17.3958 | 0
0 |  | #VALUE! | #VALUE! | #VALUE! | #VALUE! | #VALUE! | 18868 | 64407 | 17.3958 | 0
0 |  | #VALUE! | #VALUE! | #VALUE! | #VALUE! | #VALUE! | 18869 | 64408 | 17.3958 | 0
0 |  | #VALUE! | #VALUE! | #VALUE! | #VALUE! | #VALUE! | 18870 | 64409 | 17.3958 | 0
0 |  | #VALUE! | #VALUE! | #VALUE! | #VALUE! | #VALUE! | 18871 | 64410 | 17.3958 | 0
0 |  | #VALUE! | #VALUE! | #VALUE! | #VALUE! | #VALUE! | 18872 | 64411 | 17.3958 | 0
0 |  | #VALUE! | #VALUE! | #VALUE! | #VALUE! | #VALUE! | 18873 | 64412 | 17.3958 | 0
0 |  | #VALUE! | #VALUE! | #VALUE! | #VALUE! | #VALUE! | 18874 | 64413 | 17.3958 | 0
0 |  | #VALUE! | #VALUE! | #VALUE! | #VALUE! | #VALUE! | 18875 | 64414 | 17.3958 | 0
0 |  | #VALUE! | #VALUE! | #VALUE! | #VALUE! | #VALUE! | 18876 | 64415 | 17.3958 | 0
0 |  | #VALUE! | #VALUE! | #VALUE! | #VALUE! | #VALUE! | 18877 | 64416 | 17.3958 | 0
0 |  | #VALUE! | #VALUE! | #VALUE! | #VALUE! | #VALUE! | 18878 | 64417 | 17.3958 | 0
0 |  | #VALUE! | #VALUE! | #VALUE! | #VALUE! | #VALUE! | 18879 | 64418 | 17.3958 | 0
0 |  | #VALUE! | #VALUE! | #VALUE! | #VALUE! | #VALUE! | 18880 | 64419 | 17.3958 | 0
0 |  | #VALUE! | #VALUE! | #VALUE! | #VALUE! | #VALUE! | 18881 | 64420 | 17.3958 | 0
0 |  | #VALUE! | #VALUE! | #VALUE! | #VALUE! | #VALUE! | 18882 | 64421 | 17.3958 | 0
0 |  | #VALUE! | #VALUE! | #VALUE! | #VALUE! | #VALUE! | 18883 | 64422 | 17.3958 | 0
0 |  | #VALUE! | #VALUE! | #VALUE! | #VALUE! | #VALUE! | 18884 | 64423 | 17.3958 | 0
0 |  | #VALUE! | #VALUE! | #VALUE! | #VALUE! | #VALUE! | 18885 | 64424 | 17.3958 | 0
0 |  | #VALUE! | #VALUE! | #VALUE! | #VALUE! | #VALUE! | 18886 | 64425 | 17.3958 | 0
0 |  | #VALUE! | #VALUE! | #VALUE! | #VALUE! | #VALUE! | 18887 | 64426 | 17.3958 | 0
0 |  | #VALUE! | #VALUE! | #VALUE! | #VALUE! | #VALUE! | 18888 | 64427 | 17.3958 | 0
0 |  | #VALUE! | #VALUE! | #VALUE! | #VALUE! | #VALUE! | 18889 | 64428 | 17.3958 | 0
0 |  | #VALUE! | #VALUE! | #VALUE! | #VALUE! | #VALUE! | 18890 | 64429 | 17.3958 | 0
0 |  | #VALUE! | #VALUE! | #VALUE! | #VALUE! | #VALUE! | 18891 | 64430 | 17.3958 | 0
0 |  | #VALUE! | #VALUE! | #VALUE! | #VALUE! | #VALUE! | 18892 | 64431 | 17.3958 | 0
0 |  | #VALUE! | #VALUE! | #VALUE! | #VALUE! | #VALUE! | 18893 | 64432 | 17.3958 | 0
0 |  | #VALUE! | #VALUE! | #VALUE! | #VALUE! | #VALUE! | 18894 | 64433 | 17.3958 | 0
0 |  | #VALUE! | #VALUE! | #VALUE! | #VALUE! | #VALUE! | 18895 | 64434 | 17.3958 | 0
0 |  | #VALUE! | #VALUE! | #VALUE! | #VALUE! | #VALUE! | 18896 | 64435 | 17.3958 | 0
0 |  | #VALUE! | #VALUE! | #VALUE! | #VALUE! | #VALUE! | 18897 | 64436 | 17.3958 | 0
0 |  | #VALUE! | #VALUE! | #VALUE! | #VALUE! | #VALUE! | 18898 | 64437 | 17.3958 | 0
0 |  | #VALUE! | #VALUE! | #VALUE! | #VALUE! | #VALUE! | 18899 | 64438 | 17.3958 | 0
0 |  | #VALUE! | #VALUE! | #VALUE! | #VALUE! | #VALUE! | 18900 | 64439 | 17.3958 | 0
0 |  | #VALUE! | #VALUE! | #VALUE! | #VALUE! | #VALUE! | 18901 | 64440 | 17.3958 | 0
0 |  | #VALUE! | #VALUE! | #VALUE! | #VALUE! | #VALUE! | 18902 | 64441 | 17.3958 | 0
0 |  | #VALUE! | #VALUE! | #VALUE! | #VALUE! | #VALUE! | 18903 | 64442 | 17.3958 | 0
0 |  | #VALUE! | #VALUE! | #VALUE! | #VALUE! | #VALUE! | 18904 | 64443 | 17.3958 | 0
0 |  | #VALUE! | #VALUE! | #VALUE! | #VALUE! | #VALUE! | 18905 | 64444 | 17.3958 | 0
0 |  | #VALUE! | #VALUE! | #VALUE! | #VALUE! | #VALUE! | 18906 | 64445 | 17.3958 | 0
0 |  | #VALUE! | #VALUE! | #VALUE! | #VALUE! | #VALUE! | 18907 | 64446 | 17.3958 | 0
0 |  | #VALUE! | #VALUE! | #VALUE! | #VALUE! | #VALUE! | 18908 | 64447 | 17.3958 | 0
0 |  | #VALUE! | #VALUE! | #VALUE! | #VALUE! | #VALUE! | 18909 | 64448 | 17.3958 | 0
0 |  | #VALUE! | #VALUE! | #VALUE! | #VALUE! | #VALUE! | 18910 | 64449 | 17.3958 | 0
0 |  | #VALUE! | #VALUE! | #VALUE! | #VALUE! | #VALUE! | 18911 | 64450 | 17.3958 | 0
0 |  | #VALUE! | #VALUE! | #VALUE! | #VALUE! | #VALUE! | 18912 | 64451 | 17.3958 | 0
0 |  | #VALUE! | #VALUE! | #VALUE! | #VALUE! | #VALUE! | 18913 | 64452 | 17.3958 | 0
0 |  | #VALUE! | #VALUE! | #VALUE! | #VALUE! | #VALUE! | 18914 | 64453 | 17.3958 | 0
0 |  | #VALUE! | #VALUE! | #VALUE! | #VALUE! | #VALUE! | 18915 | 64454 | 17.3958 | 0
0 |  | #VALUE! | #VALUE! | #VALUE! | #VALUE! | #VALUE! | 18916 | 64455 | 17.3958 | 0
0 |  | #VALUE! | #VALUE! | #VALUE! | #VALUE! | #VALUE! | 18917 | 64456 | 17.3958 | 0
0 |  | #VALUE! | #VALUE! | #VALUE! | #VALUE! | #VALUE! | 18918 | 64457 | 17.3958 | 0
0 |  | #VALUE! | #VALUE! | #VALUE! | #VALUE! | #VALUE! | 18919 | 64458 | 17.3958 | 0
0 |  | #VALUE! | #VALUE! | #VALUE! | #VALUE! | #VALUE! | 18920 | 64459 | 17.3958 | 0
0 |  | #VALUE! | #VALUE! | #VALUE! | #VALUE! | #VALUE! | 18921 | 64460 | 17.3958 | 0
0 |  | #VALUE! | #VALUE! | #VALUE! | #VALUE! | #VALUE! | 18922 | 64461 | 17.3958 | 0
0 |  | #VALUE! | #VALUE! | #VALUE! | #VALUE! | #VALUE! | 18923 | 64462 | 17.3958 | 0
0 |  | #VALUE! | #VALUE! | #VALUE! | #VALUE! | #VALUE! | 18924 | 64463 | 17.3958 | 0
0 |  | #VALUE! | #VALUE! | #VALUE! | #VALUE! | #VALUE! | 18925 | 64464 | 17.3958 | 0
0 |  | #VALUE! | #VALUE! | #VALUE! | #VALUE! | #VALUE! | 18926 | 64465 | 17.3958 | 0
0 |  | #VALUE! | #VALUE! | #VALUE! | #VALUE! | #VALUE! | 18927 | 64466 | 17.3958 | 0
0 |  | #VALUE! | #VALUE! | #VALUE! | #VALUE! | #VALUE! | 18928 | 64467 | 17.3958 | 0
0 |  | #VALUE! | #VALUE! | #VALUE! | #VALUE! | #VALUE! | 18929 | 64468 | 17.3958 | 0
0 |  | #VALUE! | #VALUE! | #VALUE! | #VALUE! | #VALUE! | 18930 | 64469 | 17.3958 | 0
0 |  | #VALUE! | #VALUE! | #VALUE! | #VALUE! | #VALUE! | 18931 | 64470 | 17.3958 | 0
0 |  | #VALUE! | #VALUE! | #VALUE! | #VALUE! | #VALUE! | 18932 | 64471 | 17.3958 | 0
0 |  | #VALUE! | #VALUE! | #VALUE! | #VALUE! | #VALUE! | 18933 | 64472 | 17.3958 | 0
0 |  | #VALUE! | #VALUE! | #VALUE! | #VALUE! | #VALUE! | 18934 | 64473 | 17.3958 | 0
0 |  | #VALUE! | #VALUE! | #VALUE! | #VALUE! | #VALUE! | 18935 | 64474 | 17.3958 | 0
0 |  | #VALUE! | #VALUE! | #VALUE! | #VALUE! | #VALUE! | 18936 | 64475 | 17.3958 | 0
0 |  | #VALUE! | #VALUE! | #VALUE! | #VALUE! | #VALUE! | 18937 | 64476 | 17.3958 | 0
0 |  | #VALUE! | #VALUE! | #VALUE! | #VALUE! | #VALUE! | 18938 | 64477 | 17.3958 | 0
0 |  | #VALUE! | #VALUE! | #VALUE! | #VALUE! | #VALUE! | 18939 | 64478 | 17.3958 | 0
0 |  | #VALUE! | #VALUE! | #VALUE! | #VALUE! | #VALUE! | 18940 | 64479 | 17.3958 | 0
0 |  | #VALUE! | #VALUE! | #VALUE! | #VALUE! | #VALUE! | 18941 | 64480 | 17.3958 | 0
0 |  | #VALUE! | #VALUE! | #VALUE! | #VALUE! | #VALUE! | 18942 | 64481 | 17.3958 | 0
0 |  | #VALUE! | #VALUE! | #VALUE! | #VALUE! | #VALUE! | 18943 | 64482 | 17.3958 | 0
0 |  | #VALUE! | #VALUE! | #VALUE! | #VALUE! | #VALUE! | 18944 | 64483 | 17.3958 | 0
0 |  | #VALUE! | #VALUE! | #VALUE! | #VALUE! | #VALUE! | 18945 | 64484 | 17.3958 | 0
0 |  | #VALUE! | #VALUE! | #VALUE! | #VALUE! | #VALUE! | 18946 | 64485 | 17.3958 | 0
0 |  | #VALUE! | #VALUE! | #VALUE! | #VALUE! | #VALUE! | 18947 | 64486 | 17.3958 | 0
0 |  | #VALUE! | #VALUE! | #VALUE! | #VALUE! | #VALUE! | 18948 | 64487 | 17.3958 | 0
0 |  | #VALUE! | #VALUE! | #VALUE! | #VALUE! | #VALUE! | 18949 | 64488 | 17.3958 | 0
0 |  | #VALUE! | #VALUE! | #VALUE! | #VALUE! | #VALUE! | 18950 | 64489 | 17.3958 | 0
0 |  | #VALUE! | #VALUE! | #VALUE! | #VALUE! | #VALUE! | 18951 | 64490 | 17.3958 | 0
0 |  | #VALUE! | #VALUE! | #VALUE! | #VALUE! | #VALUE! | 18952 | 64491 | 17.3958 | 0
0 |  | #VALUE! | #VALUE! | #VALUE! | #VALUE! | #VALUE! | 18953 | 64492 | 17.3958 | 0
0 |  | #VALUE! | #VALUE! | #VALUE! | #VALUE! | #VALUE! | 18954 | 64493 | 17.3958 | 0
0 |  | #VALUE! | #VALUE! | #VALUE! | #VALUE! | #VALUE! | 18955 | 64494 | 17.3958 | 0
0 |  | #VALUE! | #VALUE! | #VALUE! | #VALUE! | #VALUE! | 18956 | 64495 | 17.3958 | 0
0 |  | #VALUE! | #VALUE! | #VALUE! | #VALUE! | #VALUE! | 18957 | 64496 | 17.3958 | 0
0 |  | #VALUE! | #VALUE! | #VALUE! | #VALUE! | #VALUE! | 18958 | 64497 | 17.3958 | 0
0 |  | #VALUE! | #VALUE! | #VALUE! | #VALUE! | #VALUE! | 18959 | 64498 | 17.3958 | 0
0 |  | #VALUE! | #VALUE! | #VALUE! | #VALUE! | #VALUE! | 18960 | 64499 | 17.3958 | 0
0 |  | #VALUE! | #VALUE! | #VALUE! | #VALUE! | #VALUE! | 18961 | 64500 | 17.3958 | 0
0 |  | #VALUE! | #VALUE! | #VALUE! | #VALUE! | #VALUE! | 18962 | 64501 | 17.3958 | 0
0 |  | #VALUE! | #VALUE! | #VALUE! | #VALUE! | #VALUE! | 18963 | 64502 | 17.3958 | 0
0 |  | #VALUE! | #VALUE! | #VALUE! | #VALUE! | #VALUE! | 18964 | 64503 | 17.3958 | 0
0 |  | #VALUE! | #VALUE! | #VALUE! | #VALUE! | #VALUE! | 18965 | 64504 | 17.3958 | 0
0 |  | #VALUE! | #VALUE! | #VALUE! | #VALUE! | #VALUE! | 18966 | 64505 | 17.3958 | 0
0 |  | #VALUE! | #VALUE! | #VALUE! | #VALUE! | #VALUE! | 18967 | 64506 | 17.3958 | 0
0 |  | #VALUE! | #VALUE! | #VALUE! | #VALUE! | #VALUE! | 18968 | 64507 | 17.3958 | 0
0 |  | #VALUE! | #VALUE! | #VALUE! | #VALUE! | #VALUE! | 18969 | 64508 | 17.3958 | 0
0 |  | #VALUE! | #VALUE! | #VALUE! | #VALUE! | #VALUE! | 18970 | 64509 | 17.3958 | 0
0 |  | #VALUE! | #VALUE! | #VALUE! | #VALUE! | #VALUE! | 18971 | 64510 | 17.3958 | 0
0 |  | #VALUE! | #VALUE! | #VALUE! | #VALUE! | #VALUE! | 18972 | 64511 | 17.3958 | 0
0 |  | #VALUE! | #VALUE! | #VALUE! | #VALUE! | #VALUE! | 18973 | 64512 | 17.3958 | 0
0 |  | #VALUE! | #VALUE! | #VALUE! | #VALUE! | #VALUE! | 18974 | 64513 | 17.3958 | 0
0 |  | #VALUE! | #VALUE! | #VALUE! | #VALUE! | #VALUE! | 18975 | 64514 | 17.3958 | 0
0 |  | #VALUE! | #VALUE! | #VALUE! | #VALUE! | #VALUE! | 18976 | 64515 | 17.3958 | 0
0 |  | #VALUE! | #VALUE! | #VALUE! | #VALUE! | #VALUE! | 18977 | 64516 | 17.3958 | 0
0 |  | #VALUE! | #VALUE! | #VALUE! | #VALUE! | #VALUE! | 18978 | 64517 | 17.3958 | 0
0 |  | #VALUE! | #VALUE! | #VALUE! | #VALUE! | #VALUE! | 18979 | 64518 | 17.3958 | 0
0 |  | #VALUE! | #VALUE! | #VALUE! | #VALUE! | #VALUE! | 18980 | 64519 | 17.3958 | 0
0 |  | #VALUE! | #VALUE! | #VALUE! | #VALUE! | #VALUE! | 18981 | 64520 | 17.3958 | 0
0 |  | #VALUE! | #VALUE! | #VALUE! | #VALUE! | #VALUE! | 18982 | 64521 | 17.3958 | 0
0 |  | #VALUE! | #VALUE! | #VALUE! | #VALUE! | #VALUE! | 18983 | 64522 | 17.3958 | 0
0 |  | #VALUE! | #VALUE! | #VALUE! | #VALUE! | #VALUE! | 18984 | 64523 | 17.3958 | 0
0 |  | #VALUE! | #VALUE! | #VALUE! | #VALUE! | #VALUE! | 18985 | 64524 | 17.3958 | 0
0 |  | #VALUE! | #VALUE! | #VALUE! | #VALUE! | #VALUE! | 18986 | 64525 | 17.3958 | 0
0 |  | #VALUE! | #VALUE! | #VALUE! | #VALUE! | #VALUE! | 18987 | 64526 | 17.3958 | 0
0 |  | #VALUE! | #VALUE! | #VALUE! | #VALUE! | #VALUE! | 18988 | 64527 | 17.3958 | 0
0 |  | #VALUE! | #VALUE! | #VALUE! | #VALUE! | #VALUE! | 18989 | 64528 | 17.3958 | 0
0 |  | #VALUE! | #VALUE! | #VALUE! | #VALUE! | #VALUE! | 18990 | 64529 | 17.3958 | 0
0 |  | #VALUE! | #VALUE! | #VALUE! | #VALUE! | #VALUE! | 18991 | 64530 | 17.3958 | 0
0 |  | #VALUE! | #VALUE! | #VALUE! | #VALUE! | #VALUE! | 18992 | 64531 | 17.3958 | 0
0 |  | #VALUE! | #VALUE! | #VALUE! | #VALUE! | #VALUE! | 18993 | 64532 | 17.3958 | 0
0 |  | #VALUE! | #VALUE! | #VALUE! | #VALUE! | #VALUE! | 18994 | 64533 | 17.3958 | 0
0 |  | #VALUE! | #VALUE! | #VALUE! | #VALUE! | #VALUE! | 18995 | 64534 | 17.3958 | 0
0 |  | #VALUE! | #VALUE! | #VALUE! | #VALUE! | #VALUE! | 18996 | 64535 | 17.3958 | 0
0 |  | #VALUE! | #VALUE! | #VALUE! | #VALUE! | #VALUE! | 18997 | 64536 | 17.3958 | 0
0 |  | #VALUE! | #VALUE! | #VALUE! | #VALUE! | #VALUE! | 18998 | 64537 | 17.3958 | 0
0 |  | #VALUE! | #VALUE! | #VALUE! | #VALUE! | #VALUE! | 18999 | 64538 | 17.3958 | 0
0 |  | #VALUE! | #VALUE! | #VALUE! | #VALUE! | #VALUE! | 19000 | 64539 | 17.3958 | 0
0 |  | #VALUE! | #VALUE! | #VALUE! | #VALUE! | #VALUE! | 19001 | 64540 | 17.3958 | 0
0 |  | #VALUE! | #VALUE! | #VALUE! | #VALUE! | #VALUE! | 19002 | 64541 | 17.3958 | 0
0 |  | #VALUE! | #VALUE! | #VALUE! | #VALUE! | #VALUE! | 19003 | 64542 | 17.3958 | 0
0 |  | #VALUE! | #VALUE! | #VALUE! | #VALUE! | #VALUE! | 19004 | 64543 | 17.3958 | 0
0 |  | #VALUE! | #VALUE! | #VALUE! | #VALUE! | #VALUE! | 19005 | 64544 | 17.3958 | 0
0 |  | #VALUE! | #VALUE! | #VALUE! | #VALUE! | #VALUE! | 19006 | 64545 | 17.3958 | 0
0 |  | #VALUE! | #VALUE! | #VALUE! | #VALUE! | #VALUE! | 19007 | 64546 | 17.3958 | 0
0 |  | #VALUE! | #VALUE! | #VALUE! | #VALUE! | #VALUE! | 19008 | 64547 | 17.3958 | 0
0 |  | #VALUE! | #VALUE! | #VALUE! | #VALUE! | #VALUE! | 19009 | 64548 | 17.3958 | 0
0 |  | #VALUE! | #VALUE! | #VALUE! | #VALUE! | #VALUE! | 19010 | 64549 | 17.3958 | 0
0 |  | #VALUE! | #VALUE! | #VALUE! | #VALUE! | #VALUE! | 19011 | 64550 | 17.3958 | 0
0 |  | #VALUE! | #VALUE! | #VALUE! | #VALUE! | #VALUE! | 19012 | 64551 | 17.3958 | 0
0 |  | #VALUE! | #VALUE! | #VALUE! | #VALUE! | #VALUE! | 19013 | 64552 | 17.3958 | 0
0 |  | #VALUE! | #VALUE! | #VALUE! | #VALUE! | #VALUE! | 19014 | 64553 | 17.3958 | 0
0 |  | #VALUE! | #VALUE! | #VALUE! | #VALUE! | #VALUE! | 19015 | 64554 | 17.3958 | 0
0 |  | #VALUE! | #VALUE! | #VALUE! | #VALUE! | #VALUE! | 19016 | 64555 | 17.3958 | 0
0 |  | #VALUE! | #VALUE! | #VALUE! | #VALUE! | #VALUE! | 19017 | 64556 | 17.3958 | 0
0 |  | #VALUE! | #VALUE! | #VALUE! | #VALUE! | #VALUE! | 19018 | 64557 | 17.3958 | 0
0 |  | #VALUE! | #VALUE! | #VALUE! | #VALUE! | #VALUE! | 19019 | 64558 | 17.3958 | 0
0 |  | #VALUE! | #VALUE! | #VALUE! | #VALUE! | #VALUE! | 19020 | 64559 | 17.3958 | 0
0 |  | #VALUE! | #VALUE! | #VALUE! | #VALUE! | #VALUE! | 19021 | 64560 | 17.3958 | 0
0 |  | #VALUE! | #VALUE! | #VALUE! | #VALUE! | #VALUE! | 19022 | 64561 | 17.3958 | 0
0 |  | #VALUE! | #VALUE! | #VALUE! | #VALUE! | #VALUE! | 19023 | 64562 | 17.3958 | 0
0 |  | #VALUE! | #VALUE! | #VALUE! | #VALUE! | #VALUE! | 19024 | 64563 | 17.3958 | 0
0 |  | #VALUE! | #VALUE! | #VALUE! | #VALUE! | #VALUE! | 19025 | 64564 | 17.3958 | 0
0 |  | #VALUE! | #VALUE! | #VALUE! | #VALUE! | #VALUE! | 19026 | 64565 | 17.3958 | 0
0 |  | #VALUE! | #VALUE! | #VALUE! | #VALUE! | #VALUE! | 19027 | 64566 | 17.3958 | 0
0 |  | #VALUE! | #VALUE! | #VALUE! | #VALUE! | #VALUE! | 19028 | 64567 | 17.3958 | 0
0 |  | #VALUE! | #VALUE! | #VALUE! | #VALUE! | #VALUE! | 19029 | 64568 | 17.3958 | 0
0 |  | #VALUE! | #VALUE! | #VALUE! | #VALUE! | #VALUE! | 19030 | 64569 | 17.3958 | 0
0 |  | #VALUE! | #VALUE! | #VALUE! | #VALUE! | #VALUE! | 19031 | 64570 | 17.3958 | 0
0 |  | #VALUE! | #VALUE! | #VALUE! | #VALUE! | #VALUE! | 19032 | 64571 | 17.3958 | 0
0 |  | #VALUE! | #VALUE! | #VALUE! | #VALUE! | #VALUE! | 19033 | 64572 | 17.3958 | 0
0 |  | #VALUE! | #VALUE! | #VALUE! | #VALUE! | #VALUE! | 19034 | 64573 | 17.3958 | 0
0 |  | #VALUE! | #VALUE! | #VALUE! | #VALUE! | #VALUE! | 19035 | 64574 | 17.3958 | 0
0 |  | #VALUE! | #VALUE! | #VALUE! | #VALUE! | #VALUE! | 19036 | 64575 | 17.3958 | 0
0 |  | #VALUE! | #VALUE! | #VALUE! | #VALUE! | #VALUE! | 19037 | 64576 | 17.3958 | 0
0 |  | #VALUE! | #VALUE! | #VALUE! | #VALUE! | #VALUE! | 19038 | 64577 | 17.3958 | 0
0 |  | #VALUE! | #VALUE! | #VALUE! | #VALUE! | #VALUE! | 19039 | 64578 | 17.3958 | 0
0 |  | #VALUE! | #VALUE! | #VALUE! | #VALUE! | #VALUE! | 19040 | 64579 | 17.3958 | 0
0 |  | #VALUE! | #VALUE! | #VALUE! | #VALUE! | #VALUE! | 19041 | 64580 | 17.3958 | 0
0 |  | #VALUE! | #VALUE! | #VALUE! | #VALUE! | #VALUE! | 19042 | 64581 | 17.3958 | 0
0 |  | #VALUE! | #VALUE! | #VALUE! | #VALUE! | #VALUE! | 19043 | 64582 | 17.3958 | 0
0 |  | #VALUE! | #VALUE! | #VALUE! | #VALUE! | #VALUE! | 19044 | 64583 | 17.3958 | 0
0 |  | #VALUE! | #VALUE! | #VALUE! | #VALUE! | #VALUE! | 19045 | 64584 | 17.3958 | 0
0 |  | #VALUE! | #VALUE! | #VALUE! | #VALUE! | #VALUE! | 19046 | 64585 | 17.3958 | 0
0 |  | #VALUE! | #VALUE! | #VALUE! | #VALUE! | #VALUE! | 19047 | 64586 | 17.3958 | 0
0 |  | #VALUE! | #VALUE! | #VALUE! | #VALUE! | #VALUE! | 19048 | 64587 | 17.3958 | 0
0 |  | #VALUE! | #VALUE! | #VALUE! | #VALUE! | #VALUE! | 19049 | 64588 | 17.3958 | 0
0 |  | #VALUE! | #VALUE! | #VALUE! | #VALUE! | #VALUE! | 19050 | 64589 | 17.3958 | 0
0 |  | #VALUE! | #VALUE! | #VALUE! | #VALUE! | #VALUE! | 19051 | 64590 | 17.3958 | 0
0 |  | #VALUE! | #VALUE! | #VALUE! | #VALUE! | #VALUE! | 19052 | 64591 | 17.3958 | 0
0 |  | #VALUE! | #VALUE! | #VALUE! | #VALUE! | #VALUE! | 19053 | 64592 | 17.3958 | 0
0 |  | #VALUE! | #VALUE! | #VALUE! | #VALUE! | #VALUE! | 19054 | 64593 | 17.3958 | 0
0 |  | #VALUE! | #VALUE! | #VALUE! | #VALUE! | #VALUE! | 19055 | 64594 | 17.3958 | 0
0 |  | #VALUE! | #VALUE! | #VALUE! | #VALUE! | #VALUE! | 19056 | 64595 | 17.3958 | 0
0 |  | #VALUE! | #VALUE! | #VALUE! | #VALUE! | #VALUE! | 19057 | 64596 | 17.3958 | 0
0 |  | #VALUE! | #VALUE! | #VALUE! | #VALUE! | #VALUE! | 19058 | 64597 | 17.3958 | 0
0 |  | #VALUE! | #VALUE! | #VALUE! | #VALUE! | #VALUE! | 19059 | 64598 | 17.3958 | 0
0 |  | #VALUE! | #VALUE! | #VALUE! | #VALUE! | #VALUE! | 19060 | 64599 | 17.3958 | 0
0 |  | #VALUE! | #VALUE! | #VALUE! | #VALUE! | #VALUE! | 19061 | 64600 | 17.3958 | 0
0 |  | #VALUE! | #VALUE! | #VALUE! | #VALUE! | #VALUE! | 19062 | 64601 | 17.3958 | 0
0 |  | #VALUE! | #VALUE! | #VALUE! | #VALUE! | #VALUE! | 19063 | 64602 | 17.3958 | 0
0 |  | #VALUE! | #VALUE! | #VALUE! | #VALUE! | #VALUE! | 19064 | 64603 | 17.3958 | 0
0 |  | #VALUE! | #VALUE! | #VALUE! | #VALUE! | #VALUE! | 19065 | 64604 | 17.3958 | 0
0 |  | #VALUE! | #VALUE! | #VALUE! | #VALUE! | #VALUE! | 19066 | 64605 | 17.3958 | 0
0 |  | #VALUE! | #VALUE! | #VALUE! | #VALUE! | #VALUE! | 19067 | 64606 | 17.3958 | 0
0 |  | #VALUE! | #VALUE! | #VALUE! | #VALUE! | #VALUE! | 19068 | 64607 | 17.3958 | 0
0 |  | #VALUE! | #VALUE! | #VALUE! | #VALUE! | #VALUE! | 19069 | 64608 | 17.3958 | 0
0 |  | #VALUE! | #VALUE! | #VALUE! | #VALUE! | #VALUE! | 19070 | 64609 | 17.3958 | 0
0 |  | #VALUE! | #VALUE! | #VALUE! | #VALUE! | #VALUE! | 19071 | 64610 | 17.3958 | 0
0 |  | #VALUE! | #VALUE! | #VALUE! | #VALUE! | #VALUE! | 19072 | 64611 | 17.3958 | 0
0 |  | #VALUE! | #VALUE! | #VALUE! | #VALUE! | #VALUE! | 19073 | 64612 | 17.3958 | 0
0 |  | #VALUE! | #VALUE! | #VALUE! | #VALUE! | #VALUE! | 19074 | 64613 | 17.3958 | 0
0 |  | #VALUE! | #VALUE! | #VALUE! | #VALUE! | #VALUE! | 19075 | 64614 | 17.3958 | 0
0 |  | #VALUE! | #VALUE! | #VALUE! | #VALUE! | #VALUE! | 19076 | 64615 | 17.3958 | 0
0 |  | #VALUE! | #VALUE! | #VALUE! | #VALUE! | #VALUE! | 19077 | 64616 | 17.3958 | 0
0 |  | #VALUE! | #VALUE! | #VALUE! | #VALUE! | #VALUE! | 19078 | 64617 | 17.3958 | 0
0 |  | #VALUE! | #VALUE! | #VALUE! | #VALUE! | #VALUE! | 19079 | 64618 | 17.3958 | 0
0 |  | #VALUE! | #VALUE! | #VALUE! | #VALUE! | #VALUE! | 19080 | 64619 | 17.3958 | 0
0 |  | #VALUE! | #VALUE! | #VALUE! | #VALUE! | #VALUE! | 19081 | 64620 | 17.3958 | 0
0 |  | #VALUE! | #VALUE! | #VALUE! | #VALUE! | #VALUE! | 19082 | 64621 | 17.3958 | 0
0 |  | #VALUE! | #VALUE! | #VALUE! | #VALUE! | #VALUE! | 19083 | 64622 | 17.3958 | 0
0 |  | #VALUE! | #VALUE! | #VALUE! | #VALUE! | #VALUE! | 19084 | 64623 | 17.3958 | 0
0 |  | #VALUE! | #VALUE! | #VALUE! | #VALUE! | #VALUE! | 19085 | 64624 | 17.3958 | 0
0 |  | #VALUE! | #VALUE! | #VALUE! | #VALUE! | #VALUE! | 19086 | 64625 | 17.3958 | 0
0 |  | #VALUE! | #VALUE! | #VALUE! | #VALUE! | #VALUE! | 19087 | 64626 | 17.3958 | 0
0 |  | #VALUE! | #VALUE! | #VALUE! | #VALUE! | #VALUE! | 19088 | 64627 | 17.3958 | 0
0 |  | #VALUE! | #VALUE! | #VALUE! | #VALUE! | #VALUE! | 19089 | 64628 | 17.3958 | 0
0 |  | #VALUE! | #VALUE! | #VALUE! | #VALUE! | #VALUE! | 19090 | 64629 | 17.3958 | 0
0 |  | #VALUE! | #VALUE! | #VALUE! | #VALUE! | #VALUE! | 19091 | 64630 | 17.3958 | 0
0 |  | #VALUE! | #VALUE! | #VALUE! | #VALUE! | #VALUE! | 19092 | 64631 | 17.3958 | 0
0 |  | #VALUE! | #VALUE! | #VALUE! | #VALUE! | #VALUE! | 19093 | 64632 | 17.3958 | 0
0 |  | #VALUE! | #VALUE! | #VALUE! | #VALUE! | #VALUE! | 19094 | 64633 | 17.3958 | 0
0 |  | #VALUE! | #VALUE! | #VALUE! | #VALUE! | #VALUE! | 19095 | 64634 | 17.3958 | 0
0 |  | #VALUE! | #VALUE! | #VALUE! | #VALUE! | #VALUE! | 19096 | 64635 | 17.3958 | 0
0 |  | #VALUE! | #VALUE! | #VALUE! | #VALUE! | #VALUE! | 19097 | 64636 | 17.3958 | 0
0 |  | #VALUE! | #VALUE! | #VALUE! | #VALUE! | #VALUE! | 19098 | 64637 | 17.3958 | 0
0 |  | #VALUE! | #VALUE! | #VALUE! | #VALUE! | #VALUE! | 19099 | 64638 | 17.3958 | 0
0 |  | #VALUE! | #VALUE! | #VALUE! | #VALUE! | #VALUE! | 19100 | 64639 | 17.3958 | 0
0 |  | #VALUE! | #VALUE! | #VALUE! | #VALUE! | #VALUE! | 19101 | 64640 | 17.3958 | 0
0 |  | #VALUE! | #VALUE! | #VALUE! | #VALUE! | #VALUE! | 19102 | 64641 | 17.3958 | 0
0 |  | #VALUE! | #VALUE! | #VALUE! | #VALUE! | #VALUE! | 19103 | 64642 | 17.3958 | 0
0 |  | #VALUE! | #VALUE! | #VALUE! | #VALUE! | #VALUE! | 19104 | 64643 | 17.3958 | 0
0 |  | #VALUE! | #VALUE! | #VALUE! | #VALUE! | #VALUE! | 19105 | 64644 | 17.3958 | 0
0 |  | #VALUE! | #VALUE! | #VALUE! | #VALUE! | #VALUE! | 19106 | 64645 | 17.3958 | 0
0 |  | #VALUE! | #VALUE! | #VALUE! | #VALUE! | #VALUE! | 19107 | 64646 | 17.3958 | 0
0 |  | #VALUE! | #VALUE! | #VALUE! | #VALUE! | #VALUE! | 19108 | 64647 | 17.3958 | 0
0 |  | #VALUE! | #VALUE! | #VALUE! | #VALUE! | #VALUE! | 19109 | 64648 | 17.3958 | 0
0 |  | #VALUE! | #VALUE! | #VALUE! | #VALUE! | #VALUE! | 19110 | 64649 | 17.3958 | 0
0 |  | #VALUE! | #VALUE! | #VALUE! | #VALUE! | #VALUE! | 19111 | 64650 | 17.3958 | 0
0 |  | #VALUE! | #VALUE! | #VALUE! | #VALUE! | #VALUE! | 19112 | 64651 | 17.3958 | 0
0 |  | #VALUE! | #VALUE! | #VALUE! | #VALUE! | #VALUE! | 19113 | 64652 | 17.3958 | 0
0 |  | #VALUE! | #VALUE! | #VALUE! | #VALUE! | #VALUE! | 19114 | 64653 | 17.3958 | 0
0 |  | #VALUE! | #VALUE! | #VALUE! | #VALUE! | #VALUE! | 19115 | 64654 | 17.3958 | 0
0 |  | #VALUE! | #VALUE! | #VALUE! | #VALUE! | #VALUE! | 19116 | 64655 | 17.3958 | 0
0 |  | #VALUE! | #VALUE! | #VALUE! | #VALUE! | #VALUE! | 19117 | 64656 | 17.3958 | 0
0 |  | #VALUE! | #VALUE! | #VALUE! | #VALUE! | #VALUE! | 19118 | 64657 | 17.3958 | 0
0 |  | #VALUE! | #VALUE! | #VALUE! | #VALUE! | #VALUE! | 19119 | 64658 | 17.3958 | 0
0 |  | #VALUE! | #VALUE! | #VALUE! | #VALUE! | #VALUE! | 19120 | 64659 | 17.3958 | 0
0 |  | #VALUE! | #VALUE! | #VALUE! | #VALUE! | #VALUE! | 19121 | 64660 | 17.3958 | 0
0 |  | #VALUE! | #VALUE! | #VALUE! | #VALUE! | #VALUE! | 19122 | 64661 | 17.3958 | 0
0 |  | #VALUE! | #VALUE! | #VALUE! | #VALUE! | #VALUE! | 19123 | 64662 | 17.3958 | 0
0 |  | #VALUE! | #VALUE! | #VALUE! | #VALUE! | #VALUE! | 19124 | 64663 | 17.3958 | 0
0 |  | #VALUE! | #VALUE! | #VALUE! | #VALUE! | #VALUE! | 19125 | 64664 | 17.3958 | 0
0 |  | #VALUE! | #VALUE! | #VALUE! | #VALUE! | #VALUE! | 19126 | 64665 | 17.3958 | 0
0 |  | #VALUE! | #VALUE! | #VALUE! | #VALUE! | #VALUE! | 19127 | 64666 | 17.3958 | 0
0 |  | #VALUE! | #VALUE! | #VALUE! | #VALUE! | #VALUE! | 19128 | 64667 | 17.3958 | 0
0 |  | #VALUE! | #VALUE! | #VALUE! | #VALUE! | #VALUE! | 19129 | 64668 | 17.3958 | 0
0 |  | #VALUE! | #VALUE! | #VALUE! | #VALUE! | #VALUE! | 19130 | 64669 | 17.3958 | 0
0 |  | #VALUE! | #VALUE! | #VALUE! | #VALUE! | #VALUE! | 19131 | 64670 | 17.3958 | 0
0 |  | #VALUE! | #VALUE! | #VALUE! | #VALUE! | #VALUE! | 19132 | 64671 | 17.3958 | 0
0 |  | #VALUE! | #VALUE! | #VALUE! | #VALUE! | #VALUE! | 19133 | 64672 | 17.3958 | 0
0 |  | #VALUE! | #VALUE! | #VALUE! | #VALUE! | #VALUE! | 19134 | 64673 | 17.3958 | 0
0 |  | #VALUE! | #VALUE! | #VALUE! | #VALUE! | #VALUE! | 19135 | 64674 | 17.3958 | 0
0 |  | #VALUE! | #VALUE! | #VALUE! | #VALUE! | #VALUE! | 19136 | 64675 | 17.3958 | 0
0 |  | #VALUE! | #VALUE! | #VALUE! | #VALUE! | #VALUE! | 19137 | 64676 | 17.3958 | 0
0 |  | #VALUE! | #VALUE! | #VALUE! | #VALUE! | #VALUE! | 19138 | 64677 | 17.3958 | 0
0 |  | #VALUE! | #VALUE! | #VALUE! | #VALUE! | #VALUE! | 19139 | 64678 | 17.3958 | 0
0 |  | #VALUE! | #VALUE! | #VALUE! | #VALUE! | #VALUE! | 19140 | 64679 | 17.3958 | 0
0 |  | #VALUE! | #VALUE! | #VALUE! | #VALUE! | #VALUE! | 19141 | 64680 | 17.3958 | 0
0 |  | #VALUE! | #VALUE! | #VALUE! | #VALUE! | #VALUE! | 19142 | 64681 | 17.3958 | 0
0 |  | #VALUE! | #VALUE! | #VALUE! | #VALUE! | #VALUE! | 19143 | 64682 | 17.3958 | 0
0 |  | #VALUE! | #VALUE! | #VALUE! | #VALUE! | #VALUE! | 19144 | 64683 | 17.3958 | 0
0 |  | #VALUE! | #VALUE! | #VALUE! | #VALUE! | #VALUE! | 19145 | 64684 | 17.3958 | 0
0 |  | #VALUE! | #VALUE! | #VALUE! | #VALUE! | #VALUE! | 19146 | 64685 | 17.3958 | 0
0 |  | #VALUE! | #VALUE! | #VALUE! | #VALUE! | #VALUE! | 19147 | 64686 | 17.3958 | 0
0 |  | #VALUE! | #VALUE! | #VALUE! | #VALUE! | #VALUE! | 19148 | 64687 | 17.3958 | 0
0 |  | #VALUE! | #VALUE! | #VALUE! | #VALUE! | #VALUE! | 19149 | 64688 | 17.3958 | 0
0 |  | #VALUE! | #VALUE! | #VALUE! | #VALUE! | #VALUE! | 19150 | 64689 | 17.3958 | 0
0 |  | #VALUE! | #VALUE! | #VALUE! | #VALUE! | #VALUE! | 19151 | 64690 | 17.3958 | 0
0 |  | #VALUE! | #VALUE! | #VALUE! | #VALUE! | #VALUE! | 19152 | 64691 | 17.3958 | 0
0 |  | #VALUE! | #VALUE! | #VALUE! | #VALUE! | #VALUE! | 19153 | 64692 | 17.3958 | 0
0 |  | #VALUE! | #VALUE! | #VALUE! | #VALUE! | #VALUE! | 19154 | 64693 | 17.3958 | 0
0 |  | #VALUE! | #VALUE! | #VALUE! | #VALUE! | #VALUE! | 19155 | 64694 | 17.3958 | 0
0 |  | #VALUE! | #VALUE! | #VALUE! | #VALUE! | #VALUE! | 19156 | 64695 | 17.3958 | 0
0 |  | #VALUE! | #VALUE! | #VALUE! | #VALUE! | #VALUE! | 19157 | 64696 | 17.3958 | 0
0 |  | #VALUE! | #VALUE! | #VALUE! | #VALUE! | #VALUE! | 19158 | 64697 | 17.3958 | 0
0 |  | #VALUE! | #VALUE! | #VALUE! | #VALUE! | #VALUE! | 19159 | 64698 | 17.3958 | 0
0 |  | #VALUE! | #VALUE! | #VALUE! | #VALUE! | #VALUE! | 19160 | 64699 | 17.3958 | 0
0 |  | #VALUE! | #VALUE! | #VALUE! | #VALUE! | #VALUE! | 19161 | 64700 | 17.3958 | 0
0 |  | #VALUE! | #VALUE! | #VALUE! | #VALUE! | #VALUE! | 19162 | 64701 | 17.3958 | 0
0 |  | #VALUE! | #VALUE! | #VALUE! | #VALUE! | #VALUE! | 19163 | 64702 | 17.3958 | 0
0 |  | #VALUE! | #VALUE! | #VALUE! | #VALUE! | #VALUE! | 19164 | 64703 | 17.3958 | 0
0 |  | #VALUE! | #VALUE! | #VALUE! | #VALUE! | #VALUE! | 19165 | 64704 | 17.3958 | 0
0 |  | #VALUE! | #VALUE! | #VALUE! | #VALUE! | #VALUE! | 19166 | 64705 | 17.3958 | 0
0 |  | #VALUE! | #VALUE! | #VALUE! | #VALUE! | #VALUE! | 19167 | 64706 | 17.3958 | 0
0 |  | #VALUE! | #VALUE! | #VALUE! | #VALUE! | #VALUE! | 19168 | 64707 | 17.3958 | 0
0 |  | #VALUE! | #VALUE! | #VALUE! | #VALUE! | #VALUE! | 19169 | 64708 | 17.3958 | 0
0 |  | #VALUE! | #VALUE! | #VALUE! | #VALUE! | #VALUE! | 19170 | 64709 | 17.3958 | 0
0 |  | #VALUE! | #VALUE! | #VALUE! | #VALUE! | #VALUE! | 19171 | 64710 | 17.3958 | 0
0 |  | #VALUE! | #VALUE! | #VALUE! | #VALUE! | #VALUE! | 19172 | 64711 | 17.3958 | 0
0 |  | #VALUE! | #VALUE! | #VALUE! | #VALUE! | #VALUE! | 19173 | 64712 | 17.3958 | 0
0 |  | #VALUE! | #VALUE! | #VALUE! | #VALUE! | #VALUE! | 19174 | 64713 | 17.3958 | 0
0 |  | #VALUE! | #VALUE! | #VALUE! | #VALUE! | #VALUE! | 19175 | 64714 | 17.3958 | 0
0 |  | #VALUE! | #VALUE! | #VALUE! | #VALUE! | #VALUE! | 19176 | 64715 | 17.3958 | 0
0 |  | #VALUE! | #VALUE! | #VALUE! | #VALUE! | #VALUE! | 19177 | 64716 | 17.3958 | 0
0 |  | #VALUE! | #VALUE! | #VALUE! | #VALUE! | #VALUE! | 19178 | 64717 | 17.3958 | 0
0 |  | #VALUE! | #VALUE! | #VALUE! | #VALUE! | #VALUE! | 19179 | 64718 | 17.3958 | 0
0 |  | #VALUE! | #VALUE! | #VALUE! | #VALUE! | #VALUE! | 19180 | 64719 | 17.3958 | 0
0 |  | #VALUE! | #VALUE! | #VALUE! | #VALUE! | #VALUE! | 19181 | 64720 | 17.3958 | 0
0 |  | #VALUE! | #VALUE! | #VALUE! | #VALUE! | #VALUE! | 19182 | 64721 | 17.3958 | 0
0 |  | #VALUE! | #VALUE! | #VALUE! | #VALUE! | #VALUE! | 19183 | 64722 | 17.3958 | 0
0 |  | #VALUE! | #VALUE! | #VALUE! | #VALUE! | #VALUE! | 19184 | 64723 | 17.3958 | 0
0 |  | #VALUE! | #VALUE! | #VALUE! | #VALUE! | #VALUE! | 19185 | 64724 | 17.3958 | 0
0 |  | #VALUE! | #VALUE! | #VALUE! | #VALUE! | #VALUE! | 19186 | 64725 | 17.3958 | 0
0 |  | #VALUE! | #VALUE! | #VALUE! | #VALUE! | #VALUE! | 19187 | 64726 | 17.3958 | 0
0 |  | #VALUE! | #VALUE! | #VALUE! | #VALUE! | #VALUE! | 19188 | 64727 | 17.3958 | 0
0 |  | #VALUE! | #VALUE! | #VALUE! | #VALUE! | #VALUE! | 19189 | 64728 | 17.3958 | 0
0 |  | #VALUE! | #VALUE! | #VALUE! | #VALUE! | #VALUE! | 19190 | 64729 | 17.3958 | 0
0 |  | #VALUE! | #VALUE! | #VALUE! | #VALUE! | #VALUE! | 19191 | 64730 | 17.3958 | 0
0 |  | #VALUE! | #VALUE! | #VALUE! | #VALUE! | #VALUE! | 19192 | 64731 | 17.3958 | 0
0 |  | #VALUE! | #VALUE! | #VALUE! | #VALUE! | #VALUE! | 19193 | 64732 | 17.3958 | 0
0 |  | #VALUE! | #VALUE! | #VALUE! | #VALUE! | #VALUE! | 19194 | 64733 | 17.3958 | 0
0 |  | #VALUE! | #VALUE! | #VALUE! | #VALUE! | #VALUE! | 19195 | 64734 | 17.3958 | 0
0 |  | #VALUE! | #VALUE! | #VALUE! | #VALUE! | #VALUE! | 19196 | 64735 | 17.3958 | 0
0 |  | #VALUE! | #VALUE! | #VALUE! | #VALUE! | #VALUE! | 19197 | 64736 | 17.3958 | 0
0 |  | #VALUE! | #VALUE! | #VALUE! | #VALUE! | #VALUE! | 19198 | 64737 | 17.3958 | 0
0 |  | #VALUE! | #VALUE! | #VALUE! | #VALUE! | #VALUE! | 19199 | 64738 | 17.3958 | 0
0 |  | #VALUE! | #VALUE! | #VALUE! | #VALUE! | #VALUE! | 19200 | 64739 | 17.3958 | 0
0 |  | #VALUE! | #VALUE! | #VALUE! | #VALUE! | #VALUE! | 19201 | 64740 | 17.3958 | 0
0 |  | #VALUE! | #VALUE! | #VALUE! | #VALUE! | #VALUE! | 19202 | 64741 | 17.3958 | 0
0 |  | #VALUE! | #VALUE! | #VALUE! | #VALUE! | #VALUE! | 19203 | 64742 | 17.3958 | 0
0 |  | #VALUE! | #VALUE! | #VALUE! | #VALUE! | #VALUE! | 19204 | 64743 | 17.3958 | 0
0 |  | #VALUE! | #VALUE! | #VALUE! | #VALUE! | #VALUE! | 19205 | 64744 | 17.3958 | 0
0 |  | #VALUE! | #VALUE! | #VALUE! | #VALUE! | #VALUE! | 19206 | 64745 | 17.3958 | 0
0 |  | #VALUE! | #VALUE! | #VALUE! | #VALUE! | #VALUE! | 19207 | 64746 | 17.3958 | 0
0 |  | #VALUE! | #VALUE! | #VALUE! | #VALUE! | #VALUE! | 19208 | 64747 | 17.3958 | 0
0 |  | #VALUE! | #VALUE! | #VALUE! | #VALUE! | #VALUE! | 19209 | 64748 | 17.3958 | 0
0 |  | #VALUE! | #VALUE! | #VALUE! | #VALUE! | #VALUE! | 19210 | 64749 | 17.3958 | 0
0 |  | #VALUE! | #VALUE! | #VALUE! | #VALUE! | #VALUE! | 19211 | 64750 | 17.3958 | 0
0 |  | #VALUE! | #VALUE! | #VALUE! | #VALUE! | #VALUE! | 19212 | 64751 | 17.3958 | 0
0 |  | #VALUE! | #VALUE! | #VALUE! | #VALUE! | #VALUE! | 19213 | 64752 | 17.3958 | 0
0 |  | #VALUE! | #VALUE! | #VALUE! | #VALUE! | #VALUE! | 19214 | 64753 | 17.3958 | 0
0 |  | #VALUE! | #VALUE! | #VALUE! | #VALUE! | #VALUE! | 19215 | 64754 | 17.3958 | 0
0 |  | #VALUE! | #VALUE! | #VALUE! | #VALUE! | #VALUE! | 19216 | 64755 | 17.3958 | 0
0 |  | #VALUE! | #VALUE! | #VALUE! | #VALUE! | #VALUE! | 19217 | 64756 | 17.3958 | 0
0 |  | #VALUE! | #VALUE! | #VALUE! | #VALUE! | #VALUE! | 19218 | 64757 | 17.3958 | 0
0 |  | #VALUE! | #VALUE! | #VALUE! | #VALUE! | #VALUE! | 19219 | 64758 | 17.3958 | 0
0 |  | #VALUE! | #VALUE! | #VALUE! | #VALUE! | #VALUE! | 19220 | 64759 | 17.3958 | 0
0 |  | #VALUE! | #VALUE! | #VALUE! | #VALUE! | #VALUE! | 19221 | 64760 | 17.3958 | 0
0 |  | #VALUE! | #VALUE! | #VALUE! | #VALUE! | #VALUE! | 19222 | 64761 | 17.3958 | 0
0 |  | #VALUE! | #VALUE! | #VALUE! | #VALUE! | #VALUE! | 19223 | 64762 | 17.3958 | 0
0 |  | #VALUE! | #VALUE! | #VALUE! | #VALUE! | #VALUE! | 19224 | 64763 | 17.3958 | 0
0 |  | #VALUE! | #VALUE! | #VALUE! | #VALUE! | #VALUE! | 19225 | 64764 | 17.3958 | 0
0 |  | #VALUE! | #VALUE! | #VALUE! | #VALUE! | #VALUE! | 19226 | 64765 | 17.3958 | 0
0 |  | #VALUE! | #VALUE! | #VALUE! | #VALUE! | #VALUE! | 19227 | 64766 | 17.3958 | 0
0 |  | #VALUE! | #VALUE! | #VALUE! | #VALUE! | #VALUE! | 19228 | 64767 | 17.3958 | 0
0 |  | #VALUE! | #VALUE! | #VALUE! | #VALUE! | #VALUE! | 19229 | 64768 | 17.3958 | 0
0 |  | #VALUE! | #VALUE! | #VALUE! | #VALUE! | #VALUE! | 19230 | 64769 | 17.3958 | 0
0 |  | #VALUE! | #VALUE! | #VALUE! | #VALUE! | #VALUE! | 19231 | 64770 | 17.3958 | 0
0 |  | #VALUE! | #VALUE! | #VALUE! | #VALUE! | #VALUE! | 19232 | 64771 | 17.3958 | 0
0 |  | #VALUE! | #VALUE! | #VALUE! | #VALUE! | #VALUE! | 19233 | 64772 | 17.3958 | 0
0 |  | #VALUE! | #VALUE! | #VALUE! | #VALUE! | #VALUE! | 19234 | 64773 | 17.3958 | 0
0 |  | #VALUE! | #VALUE! | #VALUE! | #VALUE! | #VALUE! | 19235 | 64774 | 17.3958 | 0
0 |  | #VALUE! | #VALUE! | #VALUE! | #VALUE! | #VALUE! | 19236 | 64775 | 17.3958 | 0
0 |  | #VALUE! | #VALUE! | #VALUE! | #VALUE! | #VALUE! | 19237 | 64776 | 17.3958 | 0
0 |  | #VALUE! | #VALUE! | #VALUE! | #VALUE! | #VALUE! | 19238 | 64777 | 17.3958 | 0
0 |  | #VALUE! | #VALUE! | #VALUE! | #VALUE! | #VALUE! | 19239 | 64778 | 17.3958 | 0
0 |  | #VALUE! | #VALUE! | #VALUE! | #VALUE! | #VALUE! | 19240 | 64779 | 17.3958 | 0
0 |  | #VALUE! | #VALUE! | #VALUE! | #VALUE! | #VALUE! | 19241 | 64780 | 17.3958 | 0
0 |  | #VALUE! | #VALUE! | #VALUE! | #VALUE! | #VALUE! | 19242 | 64781 | 17.3958 | 0
0 |  | #VALUE! | #VALUE! | #VALUE! | #VALUE! | #VALUE! | 19243 | 64782 | 17.3958 | 0
0 |  | #VALUE! | #VALUE! | #VALUE! | #VALUE! | #VALUE! | 19244 | 64783 | 17.3958 | 0
0 |  | #VALUE! | #VALUE! | #VALUE! | #VALUE! | #VALUE! | 19245 | 64784 | 17.3958 | 0
0 |  | #VALUE! | #VALUE! | #VALUE! | #VALUE! | #VALUE! | 19246 | 64785 | 17.3958 | 0
0 |  | #VALUE! | #VALUE! | #VALUE! | #VALUE! | #VALUE! | 19247 | 64786 | 17.3958 | 0
0 |  | #VALUE! | #VALUE! | #VALUE! | #VALUE! | #VALUE! | 19248 | 64787 | 17.3958 | 0
0 |  | #VALUE! | #VALUE! | #VALUE! | #VALUE! | #VALUE! | 19249 | 64788 | 17.3958 | 0
0 |  | #VALUE! | #VALUE! | #VALUE! | #VALUE! | #VALUE! | 19250 | 64789 | 17.3958 | 0
0 |  | #VALUE! | #VALUE! | #VALUE! | #VALUE! | #VALUE! | 19251 | 64790 | 17.3958 | 0
0 |  | #VALUE! | #VALUE! | #VALUE! | #VALUE! | #VALUE! | 19252 | 64791 | 17.3958 | 0
0 |  | #VALUE! | #VALUE! | #VALUE! | #VALUE! | #VALUE! | 19253 | 64792 | 17.3958 | 0
0 |  | #VALUE! | #VALUE! | #VALUE! | #VALUE! | #VALUE! | 19254 | 64793 | 17.3958 | 0
0 |  | #VALUE! | #VALUE! | #VALUE! | #VALUE! | #VALUE! | 19255 | 64794 | 17.3958 | 0
0 |  | #VALUE! | #VALUE! | #VALUE! | #VALUE! | #VALUE! | 19256 | 64795 | 17.3958 | 0
0 |  | #VALUE! | #VALUE! | #VALUE! | #VALUE! | #VALUE! | 19257 | 64796 | 17.3958 | 0
0 |  | #VALUE! | #VALUE! | #VALUE! | #VALUE! | #VALUE! | 19258 | 64797 | 17.3958 | 0
0 |  | #VALUE! | #VALUE! | #VALUE! | #VALUE! | #VALUE! | 19259 | 64798 | 17.3958 | 0
0 |  | #VALUE! | #VALUE! | #VALUE! | #VALUE! | #VALUE! | 19260 | 64799 | 17.3958 | 0
0 |  | #VALUE! | #VALUE! | #VALUE! | #VALUE! | #VALUE! | 19261 | 64800 | 17.3958 | 0
0 |  | #VALUE! | #VALUE! | #VALUE! | #VALUE! | #VALUE! | 19262 | 64801 | 17.3958 | 0
0 |  | #VALUE! | #VALUE! | #VALUE! | #VALUE! | #VALUE! | 19263 | 64802 | 17.3958 | 0
0 |  | #VALUE! | #VALUE! | #VALUE! | #VALUE! | #VALUE! | 19264 | 64803 | 17.3958 | 0
0 |  | #VALUE! | #VALUE! | #VALUE! | #VALUE! | #VALUE! | 19265 | 64804 | 17.3958 | 0
0 |  | #VALUE! | #VALUE! | #VALUE! | #VALUE! | #VALUE! | 19266 | 64805 | 17.3958 | 0
0 |  | #VALUE! | #VALUE! | #VALUE! | #VALUE! | #VALUE! | 19267 | 64806 | 17.3958 | 0
0 |  | #VALUE! | #VALUE! | #VALUE! | #VALUE! | #VALUE! | 19268 | 64807 | 17.3958 | 0
0 |  | #VALUE! | #VALUE! | #VALUE! | #VALUE! | #VALUE! | 19269 | 64808 | 17.3958 | 0
0 |  | #VALUE! | #VALUE! | #VALUE! | #VALUE! | #VALUE! | 19270 | 64809 | 17.3958 | 0
0 |  | #VALUE! | #VALUE! | #VALUE! | #VALUE! | #VALUE! | 19271 | 64810 | 17.3958 | 0
0 |  | #VALUE! | #VALUE! | #VALUE! | #VALUE! | #VALUE! | 19272 | 64811 | 17.3958 | 0
0 |  | #VALUE! | #VALUE! | #VALUE! | #VALUE! | #VALUE! | 19273 | 64812 | 17.3958 | 0
0 |  | #VALUE! | #VALUE! | #VALUE! | #VALUE! | #VALUE! | 19274 | 64813 | 17.3958 | 0
0 |  | #VALUE! | #VALUE! | #VALUE! | #VALUE! | #VALUE! | 19275 | 64814 | 17.3958 | 0
0 |  | #VALUE! | #VALUE! | #VALUE! | #VALUE! | #VALUE! | 19276 | 64815 | 17.3958 | 0
0 |  | #VALUE! | #VALUE! | #VALUE! | #VALUE! | #VALUE! | 19277 | 64816 | 17.3958 | 0
0 |  | #VALUE! | #VALUE! | #VALUE! | #VALUE! | #VALUE! | 19278 | 64817 | 17.3958 | 0
0 |  | #VALUE! | #VALUE! | #VALUE! | #VALUE! | #VALUE! | 19279 | 64818 | 17.3958 | 0
0 |  | #VALUE! | #VALUE! | #VALUE! | #VALUE! | #VALUE! | 19280 | 64819 | 17.3958 | 0
0 |  | #VALUE! | #VALUE! | #VALUE! | #VALUE! | #VALUE! | 19281 | 64820 | 17.3958 | 0
0 |  | #VALUE! | #VALUE! | #VALUE! | #VALUE! | #VALUE! | 19282 | 64821 | 17.3958 | 0
0 |  | #VALUE! | #VALUE! | #VALUE! | #VALUE! | #VALUE! | 19283 | 64822 | 17.3958 | 0
0 |  | #VALUE! | #VALUE! | #VALUE! | #VALUE! | #VALUE! | 19284 | 64823 | 17.3958 | 0
0 |  | #VALUE! | #VALUE! | #VALUE! | #VALUE! | #VALUE! | 19285 | 64824 | 17.3958 | 0
0 |  | #VALUE! | #VALUE! | #VALUE! | #VALUE! | #VALUE! | 19286 | 64825 | 17.3958 | 0
0 |  | #VALUE! | #VALUE! | #VALUE! | #VALUE! | #VALUE! | 19287 | 64826 | 17.3958 | 0
0 |  | #VALUE! | #VALUE! | #VALUE! | #VALUE! | #VALUE! | 19288 | 64827 | 17.3958 | 0
0 |  | #VALUE! | #VALUE! | #VALUE! | #VALUE! | #VALUE! | 19289 | 64828 | 17.3958 | 0
0 |  | #VALUE! | #VALUE! | #VALUE! | #VALUE! | #VALUE! | 19290 | 64829 | 17.3958 | 0
0 |  | #VALUE! | #VALUE! | #VALUE! | #VALUE! | #VALUE! | 19291 | 64830 | 17.3958 | 0
0 |  | #VALUE! | #VALUE! | #VALUE! | #VALUE! | #VALUE! | 19292 | 64831 | 17.3958 | 0
0 |  | #VALUE! | #VALUE! | #VALUE! | #VALUE! | #VALUE! | 19293 | 64832 | 17.3958 | 0
0 |  | #VALUE! | #VALUE! | #VALUE! | #VALUE! | #VALUE! | 19294 | 64833 | 17.3958 | 0
0 |  | #VALUE! | #VALUE! | #VALUE! | #VALUE! | #VALUE! | 19295 | 64834 | 17.3958 | 0
0 |  | #VALUE! | #VALUE! | #VALUE! | #VALUE! | #VALUE! | 19296 | 64835 | 17.3958 | 0
0 |  | #VALUE! | #VALUE! | #VALUE! | #VALUE! | #VALUE! | 19297 | 64836 | 17.3958 | 0
0 |  | #VALUE! | #VALUE! | #VALUE! | #VALUE! | #VALUE! | 19298 | 64837 | 17.3958 | 0
0 |  | #VALUE! | #VALUE! | #VALUE! | #VALUE! | #VALUE! | 19299 | 64838 | 17.3958 | 0
0 |  | #VALUE! | #VALUE! | #VALUE! | #VALUE! | #VALUE! | 19300 | 64839 | 17.3958 | 0
0 |  | #VALUE! | #VALUE! | #VALUE! | #VALUE! | #VALUE! | 19301 | 64840 | 17.3958 | 0
0 |  | #VALUE! | #VALUE! | #VALUE! | #VALUE! | #VALUE! | 19302 | 64841 | 17.3958 | 0
0 |  | #VALUE! | #VALUE! | #VALUE! | #VALUE! | #VALUE! | 19303 | 64842 | 17.3958 | 0
0 |  | #VALUE! | #VALUE! | #VALUE! | #VALUE! | #VALUE! | 19304 | 64843 | 17.3958 | 0
0 |  | #VALUE! | #VALUE! | #VALUE! | #VALUE! | #VALUE! | 19305 | 64844 | 17.3958 | 0
0 |  | #VALUE! | #VALUE! | #VALUE! | #VALUE! | #VALUE! | 19306 | 64845 | 17.3958 | 0
0 |  | #VALUE! | #VALUE! | #VALUE! | #VALUE! | #VALUE! | 19307 | 64846 | 17.3958 | 0
0 |  | #VALUE! | #VALUE! | #VALUE! | #VALUE! | #VALUE! | 19308 | 64847 | 17.3958 | 0
0 |  | #VALUE! | #VALUE! | #VALUE! | #VALUE! | #VALUE! | 19309 | 64848 | 17.3958 | 0
0 |  | #VALUE! | #VALUE! | #VALUE! | #VALUE! | #VALUE! | 19310 | 64849 | 17.3958 | 0
0 |  | #VALUE! | #VALUE! | #VALUE! | #VALUE! | #VALUE! | 19311 | 64850 | 17.3958 | 0
0 |  | #VALUE! | #VALUE! | #VALUE! | #VALUE! | #VALUE! | 19312 | 64851 | 17.3958 | 0
0 |  | #VALUE! | #VALUE! | #VALUE! | #VALUE! | #VALUE! | 19313 | 64852 | 17.3958 | 0
0 |  | #VALUE! | #VALUE! | #VALUE! | #VALUE! | #VALUE! | 19314 | 64853 | 17.3958 | 0
0 |  | #VALUE! | #VALUE! | #VALUE! | #VALUE! | #VALUE! | 19315 | 64854 | 17.3958 | 0
0 |  | #VALUE! | #VALUE! | #VALUE! | #VALUE! | #VALUE! | 19316 | 64855 | 17.3958 | 0
0 |  | #VALUE! | #VALUE! | #VALUE! | #VALUE! | #VALUE! | 19317 | 64856 | 17.3958 | 0
0 |  | #VALUE! | #VALUE! | #VALUE! | #VALUE! | #VALUE! | 19318 | 64857 | 17.3958 | 0
0 |  | #VALUE! | #VALUE! | #VALUE! | #VALUE! | #VALUE! | 19319 | 64858 | 17.3958 | 0
0 |  | #VALUE! | #VALUE! | #VALUE! | #VALUE! | #VALUE! | 19320 | 64859 | 17.3958 | 0
0 |  | #VALUE! | #VALUE! | #VALUE! | #VALUE! | #VALUE! | 19321 | 64860 | 17.3958 | 0
0 |  | #VALUE! | #VALUE! | #VALUE! | #VALUE! | #VALUE! | 19322 | 64861 | 17.3958 | 0
0 |  | #VALUE! | #VALUE! | #VALUE! | #VALUE! | #VALUE! | 19323 | 64862 | 17.3958 | 0
0 |  | #VALUE! | #VALUE! | #VALUE! | #VALUE! | #VALUE! | 19324 | 64863 | 17.3958 | 0
0 |  | #VALUE! | #VALUE! | #VALUE! | #VALUE! | #VALUE! | 19325 | 64864 | 17.3958 | 0
0 |  | #VALUE! | #VALUE! | #VALUE! | #VALUE! | #VALUE! | 19326 | 64865 | 17.3958 | 0
0 |  | #VALUE! | #VALUE! | #VALUE! | #VALUE! | #VALUE! | 19327 | 64866 | 17.3958 | 0
0 |  | #VALUE! | #VALUE! | #VALUE! | #VALUE! | #VALUE! | 19328 | 64867 | 17.3958 | 0
0 |  | #VALUE! | #VALUE! | #VALUE! | #VALUE! | #VALUE! | 19329 | 64868 | 17.3958 | 0
0 |  | #VALUE! | #VALUE! | #VALUE! | #VALUE! | #VALUE! | 19330 | 64869 | 17.3958 | 0
0 |  | #VALUE! | #VALUE! | #VALUE! | #VALUE! | #VALUE! | 19331 | 64870 | 17.3958 | 0
0 |  | #VALUE! | #VALUE! | #VALUE! | #VALUE! | #VALUE! | 19332 | 64871 | 17.3958 | 0
0 |  | #VALUE! | #VALUE! | #VALUE! | #VALUE! | #VALUE! | 19333 | 64872 | 17.3958 | 0
0 |  | #VALUE! | #VALUE! | #VALUE! | #VALUE! | #VALUE! | 19334 | 64873 | 17.3958 | 0
0 |  | #VALUE! | #VALUE! | #VALUE! | #VALUE! | #VALUE! | 19335 | 64874 | 17.3958 | 0
0 |  | #VALUE! | #VALUE! | #VALUE! | #VALUE! | #VALUE! | 19336 | 64875 | 17.3958 | 0
0 |  | #VALUE! | #VALUE! | #VALUE! | #VALUE! | #VALUE! | 19337 | 64876 | 17.3958 | 0
0 |  | #VALUE! | #VALUE! | #VALUE! | #VALUE! | #VALUE! | 19338 | 64877 | 17.3958 | 0
0 |  | #VALUE! | #VALUE! | #VALUE! | #VALUE! | #VALUE! | 19339 | 64878 | 17.3958 | 0
0 |  | #VALUE! | #VALUE! | #VALUE! | #VALUE! | #VALUE! | 19340 | 64879 | 17.3958 | 0
0 |  | #VALUE! | #VALUE! | #VALUE! | #VALUE! | #VALUE! | 19341 | 64880 | 17.3958 | 0
0 |  | #VALUE! | #VALUE! | #VALUE! | #VALUE! | #VALUE! | 19342 | 64881 | 17.3958 | 0
0 |  | #VALUE! | #VALUE! | #VALUE! | #VALUE! | #VALUE! | 19343 | 64882 | 17.3958 | 0
0 |  | #VALUE! | #VALUE! | #VALUE! | #VALUE! | #VALUE! | 19344 | 64883 | 17.3958 | 0
0 |  | #VALUE! | #VALUE! | #VALUE! | #VALUE! | #VALUE! | 19345 | 64884 | 17.3958 | 0
0 |  | #VALUE! | #VALUE! | #VALUE! | #VALUE! | #VALUE! | 19346 | 64885 | 17.3958 | 0
0 |  | #VALUE! | #VALUE! | #VALUE! | #VALUE! | #VALUE! | 19347 | 64886 | 17.3958 | 0
0 |  | #VALUE! | #VALUE! | #VALUE! | #VALUE! | #VALUE! | 19348 | 64887 | 17.3958 | 0
0 |  | #VALUE! | #VALUE! | #VALUE! | #VALUE! | #VALUE! | 19349 | 64888 | 17.3958 | 0
0 |  | #VALUE! | #VALUE! | #VALUE! | #VALUE! | #VALUE! | 19350 | 64889 | 17.3958 | 0
0 |  | #VALUE! | #VALUE! | #VALUE! | #VALUE! | #VALUE! | 19351 | 64890 | 17.3958 | 0
0 |  | #VALUE! | #VALUE! | #VALUE! | #VALUE! | #VALUE! | 19352 | 64891 | 17.3958 | 0
0 |  | #VALUE! | #VALUE! | #VALUE! | #VALUE! | #VALUE! | 19353 | 64892 | 17.3958 | 0
0 |  | #VALUE! | #VALUE! | #VALUE! | #VALUE! | #VALUE! | 19354 | 64893 | 17.3958 | 0
0 |  | #VALUE! | #VALUE! | #VALUE! | #VALUE! | #VALUE! | 19355 | 64894 | 17.3958 | 0
0 |  | #VALUE! | #VALUE! | #VALUE! | #VALUE! | #VALUE! | 19356 | 64895 | 17.3958 | 0
0 |  | #VALUE! | #VALUE! | #VALUE! | #VALUE! | #VALUE! | 19357 | 64896 | 17.3958 | 0
0 |  | #VALUE! | #VALUE! | #VALUE! | #VALUE! | #VALUE! | 19358 | 64897 | 17.3958 | 0
0 |  | #VALUE! | #VALUE! | #VALUE! | #VALUE! | #VALUE! | 19359 | 64898 | 17.3958 | 0
0 |  | #VALUE! | #VALUE! | #VALUE! | #VALUE! | #VALUE! | 19360 | 64899 | 17.3958 | 0
0 |  | #VALUE! | #VALUE! | #VALUE! | #VALUE! | #VALUE! | 19361 | 64900 | 17.3958 | 0
0 |  | #VALUE! | #VALUE! | #VALUE! | #VALUE! | #VALUE! | 19362 | 64901 | 17.3958 | 0
0 |  | #VALUE! | #VALUE! | #VALUE! | #VALUE! | #VALUE! | 19363 | 64902 | 17.3958 | 0
0 |  | #VALUE! | #VALUE! | #VALUE! | #VALUE! | #VALUE! | 19364 | 64903 | 17.3958 | 0
0 |  | #VALUE! | #VALUE! | #VALUE! | #VALUE! | #VALUE! | 19365 | 64904 | 17.3958 | 0
0 |  | #VALUE! | #VALUE! | #VALUE! | #VALUE! | #VALUE! | 19366 | 64905 | 17.3958 | 0
0 |  | #VALUE! | #VALUE! | #VALUE! | #VALUE! | #VALUE! | 19367 | 64906 | 17.3958 | 0
0 |  | #VALUE! | #VALUE! | #VALUE! | #VALUE! | #VALUE! | 19368 | 64907 | 17.3958 | 0
0 |  | #VALUE! | #VALUE! | #VALUE! | #VALUE! | #VALUE! | 19369 | 64908 | 17.3958 | 0
0 |  | #VALUE! | #VALUE! | #VALUE! | #VALUE! | #VALUE! | 19370 | 64909 | 17.3958 | 0
0 |  | #VALUE! | #VALUE! | #VALUE! | #VALUE! | #VALUE! | 19371 | 64910 | 17.3958 | 0
0 |  | #VALUE! | #VALUE! | #VALUE! | #VALUE! | #VALUE! | 19372 | 64911 | 17.3958 | 0
0 |  | #VALUE! | #VALUE! | #VALUE! | #VALUE! | #VALUE! | 19373 | 64912 | 17.3958 | 0
0 |  | #VALUE! | #VALUE! | #VALUE! | #VALUE! | #VALUE! | 19374 | 64913 | 17.3958 | 0
0 |  | #VALUE! | #VALUE! | #VALUE! | #VALUE! | #VALUE! | 19375 | 64914 | 17.3958 | 0
0 |  | #VALUE! | #VALUE! | #VALUE! | #VALUE! | #VALUE! | 19376 | 64915 | 17.3958 | 0
0 |  | #VALUE! | #VALUE! | #VALUE! | #VALUE! | #VALUE! | 19377 | 64916 | 17.3958 | 0
0 |  | #VALUE! | #VALUE! | #VALUE! | #VALUE! | #VALUE! | 19378 | 64917 | 17.3958 | 0
0 |  | #VALUE! | #VALUE! | #VALUE! | #VALUE! | #VALUE! | 19379 | 64918 | 17.3958 | 0
0 |  | #VALUE! | #VALUE! | #VALUE! | #VALUE! | #VALUE! | 19380 | 64919 | 17.3958 | 0
0 |  | #VALUE! | #VALUE! | #VALUE! | #VALUE! | #VALUE! | 19381 | 64920 | 17.3958 | 0
0 |  | #VALUE! | #VALUE! | #VALUE! | #VALUE! | #VALUE! | 19382 | 64921 | 17.3958 | 0
0 |  | #VALUE! | #VALUE! | #VALUE! | #VALUE! | #VALUE! | 19383 | 64922 | 17.3958 | 0
0 |  | #VALUE! | #VALUE! | #VALUE! | #VALUE! | #VALUE! | 19384 | 64923 | 17.3958 | 0
0 |  | #VALUE! | #VALUE! | #VALUE! | #VALUE! | #VALUE! | 19385 | 64924 | 17.3958 | 0
0 |  | #VALUE! | #VALUE! | #VALUE! | #VALUE! | #VALUE! | 19386 | 64925 | 17.3958 | 0
0 |  | #VALUE! | #VALUE! | #VALUE! | #VALUE! | #VALUE! | 19387 | 64926 | 17.3958 | 0
0 |  | #VALUE! | #VALUE! | #VALUE! | #VALUE! | #VALUE! | 19388 | 64927 | 17.3958 | 0
0 |  | #VALUE! | #VALUE! | #VALUE! | #VALUE! | #VALUE! | 19389 | 64928 | 17.3958 | 0
0 |  | #VALUE! | #VALUE! | #VALUE! | #VALUE! | #VALUE! | 19390 | 64929 | 17.3958 | 0
0 |  | #VALUE! | #VALUE! | #VALUE! | #VALUE! | #VALUE! | 19391 | 64930 | 17.3958 | 0
0 |  | #VALUE! | #VALUE! | #VALUE! | #VALUE! | #VALUE! | 19392 | 64931 | 17.3958 | 0
0 |  | #VALUE! | #VALUE! | #VALUE! | #VALUE! | #VALUE! | 19393 | 64932 | 17.3958 | 0
0 |  | #VALUE! | #VALUE! | #VALUE! | #VALUE! | #VALUE! | 19394 | 64933 | 17.3958 | 0
0 |  | #VALUE! | #VALUE! | #VALUE! | #VALUE! | #VALUE! | 19395 | 64934 | 17.3958 | 0
0 |  | #VALUE! | #VALUE! | #VALUE! | #VALUE! | #VALUE! | 19396 | 64935 | 17.3958 | 0
0 |  | #VALUE! | #VALUE! | #VALUE! | #VALUE! | #VALUE! | 19397 | 64936 | 17.3958 | 0
0 |  | #VALUE! | #VALUE! | #VALUE! | #VALUE! | #VALUE! | 19398 | 64937 | 17.3958 | 0
0 |  | #VALUE! | #VALUE! | #VALUE! | #VALUE! | #VALUE! | 19399 | 64938 | 17.3958 | 0
0 |  | #VALUE! | #VALUE! | #VALUE! | #VALUE! | #VALUE! | 19400 | 64939 | 17.3958 | 0
0 |  | #VALUE! | #VALUE! | #VALUE! | #VALUE! | #VALUE! | 19401 | 64940 | 17.3958 | 0
0 |  | #VALUE! | #VALUE! | #VALUE! | #VALUE! | #VALUE! | 19402 | 64941 | 17.3958 | 0
0 |  | #VALUE! | #VALUE! | #VALUE! | #VALUE! | #VALUE! | 19403 | 64942 | 17.3958 | 0
0 |  | #VALUE! | #VALUE! | #VALUE! | #VALUE! | #VALUE! | 19404 | 64943 | 17.3958 | 0
0 |  | #VALUE! | #VALUE! | #VALUE! | #VALUE! | #VALUE! | 19405 | 64944 | 17.3958 | 0
0 |  | #VALUE! | #VALUE! | #VALUE! | #VALUE! | #VALUE! | 19406 | 64945 | 17.3958 | 0
0 |  | #VALUE! | #VALUE! | #VALUE! | #VALUE! | #VALUE! | 19407 | 64946 | 17.3958 | 0
0 |  | #VALUE! | #VALUE! | #VALUE! | #VALUE! | #VALUE! | 19408 | 64947 | 17.3958 | 0
0 |  | #VALUE! | #VALUE! | #VALUE! | #VALUE! | #VALUE! | 19409 | 64948 | 17.3958 | 0
0 |  | #VALUE! | #VALUE! | #VALUE! | #VALUE! | #VALUE! | 19410 | 64949 | 17.3958 | 0
0 |  | #VALUE! | #VALUE! | #VALUE! | #VALUE! | #VALUE! | 19411 | 64950 | 17.3958 | 0
0 |  | #VALUE! | #VALUE! | #VALUE! | #VALUE! | #VALUE! | 19412 | 64951 | 17.3958 | 0
0 |  | #VALUE! | #VALUE! | #VALUE! | #VALUE! | #VALUE! | 19413 | 64952 | 17.3958 | 0
0 |  | #VALUE! | #VALUE! | #VALUE! | #VALUE! | #VALUE! | 19414 | 64953 | 17.3958 | 0
0 |  | #VALUE! | #VALUE! | #VALUE! | #VALUE! | #VALUE! | 19415 | 64954 | 17.3958 | 0
0 |  | #VALUE! | #VALUE! | #VALUE! | #VALUE! | #VALUE! | 19416 | 64955 | 17.3958 | 0
0 |  | #VALUE! | #VALUE! | #VALUE! | #VALUE! | #VALUE! | 19417 | 64956 | 17.3958 | 0
0 |  | #VALUE! | #VALUE! | #VALUE! | #VALUE! | #VALUE! | 19418 | 64957 | 17.3958 | 0
0 |  | #VALUE! | #VALUE! | #VALUE! | #VALUE! | #VALUE! | 19419 | 64958 | 17.3958 | 0
0 |  | #VALUE! | #VALUE! | #VALUE! | #VALUE! | #VALUE! | 19420 | 64959 | 17.3958 | 0
0 |  | #VALUE! | #VALUE! | #VALUE! | #VALUE! | #VALUE! | 19421 | 64960 | 17.3958 | 0
0 |  | #VALUE! | #VALUE! | #VALUE! | #VALUE! | #VALUE! | 19422 | 64961 | 17.3958 | 0
0 |  | #VALUE! | #VALUE! | #VALUE! | #VALUE! | #VALUE! | 19423 | 64962 | 17.3958 | 0
0 |  | #VALUE! | #VALUE! | #VALUE! | #VALUE! | #VALUE! | 19424 | 64963 | 17.3958 | 0
0 |  | #VALUE! | #VALUE! | #VALUE! | #VALUE! | #VALUE! | 19425 | 64964 | 17.3958 | 0
0 |  | #VALUE! | #VALUE! | #VALUE! | #VALUE! | #VALUE! | 19426 | 64965 | 17.3958 | 0
0 |  | #VALUE! | #VALUE! | #VALUE! | #VALUE! | #VALUE! | 19427 | 64966 | 17.3958 | 0
0 |  | #VALUE! | #VALUE! | #VALUE! | #VALUE! | #VALUE! | 19428 | 64967 | 17.3958 | 0
0 |  | #VALUE! | #VALUE! | #VALUE! | #VALUE! | #VALUE! | 19429 | 64968 | 17.3958 | 0
0 |  | #VALUE! | #VALUE! | #VALUE! | #VALUE! | #VALUE! | 19430 | 64969 | 17.3958 | 0
0 |  | #VALUE! | #VALUE! | #VALUE! | #VALUE! | #VALUE! | 19431 | 64970 | 17.3958 | 0
0 |  | #VALUE! | #VALUE! | #VALUE! | #VALUE! | #VALUE! | 19432 | 64971 | 17.3958 | 0
0 |  | #VALUE! | #VALUE! | #VALUE! | #VALUE! | #VALUE! | 19433 | 64972 | 17.3958 | 0
0 |  | #VALUE! | #VALUE! | #VALUE! | #VALUE! | #VALUE! | 19434 | 64973 | 17.3958 | 0
0 |  | #VALUE! | #VALUE! | #VALUE! | #VALUE! | #VALUE! | 19435 | 64974 | 17.3958 | 0
0 |  | #VALUE! | #VALUE! | #VALUE! | #VALUE! | #VALUE! | 19436 | 64975 | 17.3958 | 0
0 |  | #VALUE! | #VALUE! | #VALUE! | #VALUE! | #VALUE! | 19437 | 64976 | 17.3958 | 0
0 |  | #VALUE! | #VALUE! | #VALUE! | #VALUE! | #VALUE! | 19438 | 64977 | 17.3958 | 0
0 |  | #VALUE! | #VALUE! | #VALUE! | #VALUE! | #VALUE! | 19439 | 64978 | 17.3958 | 0
0 |  | #VALUE! | #VALUE! | #VALUE! | #VALUE! | #VALUE! | 19440 | 64979 | 17.3958 | 0
0 |  | #VALUE! | #VALUE! | #VALUE! | #VALUE! | #VALUE! | 19441 | 64980 | 17.3958 | 0
0 |  | #VALUE! | #VALUE! | #VALUE! | #VALUE! | #VALUE! | 19442 | 64981 | 17.3958 | 0
0 |  | #VALUE! | #VALUE! | #VALUE! | #VALUE! | #VALUE! | 19443 | 64982 | 17.3958 | 0
0 |  | #VALUE! | #VALUE! | #VALUE! | #VALUE! | #VALUE! | 19444 | 64983 | 17.3958 | 0
0 |  | #VALUE! | #VALUE! | #VALUE! | #VALUE! | #VALUE! | 19445 | 64984 | 17.3958 | 0
0 |  | #VALUE! | #VALUE! | #VALUE! | #VALUE! | #VALUE! | 19446 | 64985 | 17.3958 | 0
0 |  | #VALUE! | #VALUE! | #VALUE! | #VALUE! | #VALUE! | 19447 | 64986 | 17.3958 | 0
0 |  | #VALUE! | #VALUE! | #VALUE! | #VALUE! | #VALUE! | 19448 | 64987 | 17.3958 | 0
0 |  | #VALUE! | #VALUE! | #VALUE! | #VALUE! | #VALUE! | 19449 | 64988 | 17.3958 | 0
0 |  | #VALUE! | #VALUE! | #VALUE! | #VALUE! | #VALUE! | 19450 | 64989 | 17.3958 | 0
0 |  | #VALUE! | #VALUE! | #VALUE! | #VALUE! | #VALUE! | 19451 | 64990 | 17.3958 | 0
0 |  | #VALUE! | #VALUE! | #VALUE! | #VALUE! | #VALUE! | 19452 | 64991 | 17.3958 | 0
0 |  | #VALUE! | #VALUE! | #VALUE! | #VALUE! | #VALUE! | 19453 | 64992 | 17.3958 | 0
0 |  | #VALUE! | #VALUE! | #VALUE! | #VALUE! | #VALUE! | 19454 | 64993 | 17.3958 | 0
0 |  | #VALUE! | #VALUE! | #VALUE! | #VALUE! | #VALUE! | 19455 | 64994 | 17.3958 | 0
0 |  | #VALUE! | #VALUE! | #VALUE! | #VALUE! | #VALUE! | 19456 | 64995 | 17.3958 | 0
0 |  | #VALUE! | #VALUE! | #VALUE! | #VALUE! | #VALUE! | 19457 | 64996 | 17.3958 | 0
0 |  | #VALUE! | #VALUE! | #VALUE! | #VALUE! | #VALUE! | 19458 | 64997 | 17.3958 | 0
0 |  | #VALUE! | #VALUE! | #VALUE! | #VALUE! | #VALUE! | 19459 | 64998 | 17.3958 | 0
0 |  | #VALUE! | #VALUE! | #VALUE! | #VALUE! | #VALUE! | 19460 | 64999 | 17.3958 | 0
0 |  | #VALUE! | #VALUE! | #VALUE! | #VALUE! | #VALUE! | 19461 | 65000 | 17.3958 | 0
0 |  | #VALUE! | #VALUE! | #VALUE! | #VALUE! | #VALUE! | 19462 | 65001 | 17.3958 | 0
0 |  | #VALUE! | #VALUE! | #VALUE! | #VALUE! | #VALUE! | 19463 | 65002 | 17.3958 | 0
0 |  | #VALUE! | #VALUE! | #VALUE! | #VALUE! | #VALUE! | 19464 | 65003 | 17.3958 | 0
0 |  | #VALUE! | #VALUE! | #VALUE! | #VALUE! | #VALUE! | 19465 | 65004 | 17.3958 | 0
0 |  | #VALUE! | #VALUE! | #VALUE! | #VALUE! | #VALUE! | 19466 | 65005 | 17.3958 | 0
0 |  | #VALUE! | #VALUE! | #VALUE! | #VALUE! | #VALUE! | 19467 | 65006 | 17.3958 | 0
0 |  | #VALUE! | #VALUE! | #VALUE! | #VALUE! | #VALUE! | 19468 | 65007 | 17.3958 | 0
0 |  | #VALUE! | #VALUE! | #VALUE! | #VALUE! | #VALUE! | 19469 | 65008 | 17.3958 | 0
0 |  | #VALUE! | #VALUE! | #VALUE! | #VALUE! | #VALUE! | 19470 | 65009 | 17.3958 | 0
0 |  | #VALUE! | #VALUE! | #VALUE! | #VALUE! | #VALUE! | 19471 | 65010 | 17.3958 | 0
0 |  | #VALUE! | #VALUE! | #VALUE! | #VALUE! | #VALUE! | 19472 | 65011 | 17.3958 | 0
0 |  | #VALUE! | #VALUE! | #VALUE! | #VALUE! | #VALUE! | 19473 | 65012 | 17.3958 | 0
0 |  | #VALUE! | #VALUE! | #VALUE! | #VALUE! | #VALUE! | 19474 | 65013 | 17.3958 | 0
0 |  | #VALUE! | #VALUE! | #VALUE! | #VALUE! | #VALUE! | 19475 | 65014 | 17.3958 | 0
0 |  | #VALUE! | #VALUE! | #VALUE! | #VALUE! | #VALUE! | 19476 | 65015 | 17.3958 | 0
0 |  | #VALUE! | #VALUE! | #VALUE! | #VALUE! | #VALUE! | 19477 | 65016 | 17.3958 | 0
0 |  | #VALUE! | #VALUE! | #VALUE! | #VALUE! | #VALUE! | 19478 | 65017 | 17.3958 | 0
0 |  | #VALUE! | #VALUE! | #VALUE! | #VALUE! | #VALUE! | 19479 | 65018 | 17.3958 | 0
0 |  | #VALUE! | #VALUE! | #VALUE! | #VALUE! | #VALUE! | 19480 | 65019 | 17.3958 | 0
0 |  | #VALUE! | #VALUE! | #VALUE! | #VALUE! | #VALUE! | 19481 | 65020 | 17.3958 | 0
0 |  | #VALUE! | #VALUE! | #VALUE! | #VALUE! | #VALUE! | 19482 | 65021 | 17.3958 | 0
0 |  | #VALUE! | #VALUE! | #VALUE! | #VALUE! | #VALUE! | 19483 | 65022 | 17.3958 | 0
0 |  | #VALUE! | #VALUE! | #VALUE! | #VALUE! | #VALUE! | 19484 | 65023 | 17.3958 | 0
0 |  | #VALUE! | #VALUE! | #VALUE! | #VALUE! | #VALUE! | 19485 | 65024 | 17.3958 | 0
0 |  | #VALUE! | #VALUE! | #VALUE! | #VALUE! | #VALUE! | 19486 | 65025 | 17.3958 | 0
0 |  | #VALUE! | #VALUE! | #VALUE! | #VALUE! | #VALUE! | 19487 | 65026 | 17.3958 | 0
0 |  | #VALUE! | #VALUE! | #VALUE! | #VALUE! | #VALUE! | 19488 | 65027 | 17.3958 | 0
0 |  | #VALUE! | #VALUE! | #VALUE! | #VALUE! | #VALUE! | 19489 | 65028 | 17.3958 | 0
0 |  | #VALUE! | #VALUE! | #VALUE! | #VALUE! | #VALUE! | 19490 | 65029 | 17.3958 | 0
0 |  | #VALUE! | #VALUE! | #VALUE! | #VALUE! | #VALUE! | 19491 | 65030 | 17.3958 | 0
0 |  | #VALUE! | #VALUE! | #VALUE! | #VALUE! | #VALUE! | 19492 | 65031 | 17.3958 | 0
0 |  | #VALUE! | #VALUE! | #VALUE! | #VALUE! | #VALUE! | 19493 | 65032 | 17.3958 | 0
0 |  | #VALUE! | #VALUE! | #VALUE! | #VALUE! | #VALUE! | 19494 | 65033 | 17.3958 | 0
0 |  | #VALUE! | #VALUE! | #VALUE! | #VALUE! | #VALUE! | 19495 | 65034 | 17.3958 | 0
0 |  | #VALUE! | #VALUE! | #VALUE! | #VALUE! | #VALUE! | 19496 | 65035 | 17.3958 | 0
0 |  | #VALUE! | #VALUE! | #VALUE! | #VALUE! | #VALUE! | 19497 | 65036 | 17.3958 | 0
0 |  | #VALUE! | #VALUE! | #VALUE! | #VALUE! | #VALUE! | 19498 | 65037 | 17.3958 | 0
0 |  | #VALUE! | #VALUE! | #VALUE! | #VALUE! | #VALUE! | 19499 | 65038 | 17.3958 | 0
0 |  | #VALUE! | #VALUE! | #VALUE! | #VALUE! | #VALUE! | 19500 | 65039 | 17.3958 | 0
0 |  | #VALUE! | #VALUE! | #VALUE! | #VALUE! | #VALUE! | 19501 | 65040 | 17.3958 | 0
0 |  | #VALUE! | #VALUE! | #VALUE! | #VALUE! | #VALUE! | 19502 | 65041 | 17.3958 | 0
0 |  | #VALUE! | #VALUE! | #VALUE! | #VALUE! | #VALUE! | 19503 | 65042 | 17.3958 | 0
0 |  | #VALUE! | #VALUE! | #VALUE! | #VALUE! | #VALUE! | 19504 | 65043 | 17.3958 | 0
0 |  | #VALUE! | #VALUE! | #VALUE! | #VALUE! | #VALUE! | 19505 | 65044 | 17.3958 | 0
0 |  | #VALUE! | #VALUE! | #VALUE! | #VALUE! | #VALUE! | 19506 | 65045 | 17.3958 | 0
0 |  | #VALUE! | #VALUE! | #VALUE! | #VALUE! | #VALUE! | 19507 | 65046 | 17.3958 | 0
0 |  | #VALUE! | #VALUE! | #VALUE! | #VALUE! | #VALUE! | 19508 | 65047 | 17.3958 | 0
0 |  | #VALUE! | #VALUE! | #VALUE! | #VALUE! | #VALUE! | 19509 | 65048 | 17.3958 | 0
0 |  | #VALUE! | #VALUE! | #VALUE! | #VALUE! | #VALUE! | 19510 | 65049 | 17.3958 | 0
0 |  | #VALUE! | #VALUE! | #VALUE! | #VALUE! | #VALUE! | 19511 | 65050 | 17.3958 | 0
0 |  | #VALUE! | #VALUE! | #VALUE! | #VALUE! | #VALUE! | 19512 | 65051 | 17.3958 | 0
0 |  | #VALUE! | #VALUE! | #VALUE! | #VALUE! | #VALUE! | 19513 | 65052 | 17.3958 | 0
0 |  | #VALUE! | #VALUE! | #VALUE! | #VALUE! | #VALUE! | 19514 | 65053 | 17.3958 | 0
0 |  | #VALUE! | #VALUE! | #VALUE! | #VALUE! | #VALUE! | 19515 | 65054 | 17.3958 | 0
0 |  | #VALUE! | #VALUE! | #VALUE! | #VALUE! | #VALUE! | 19516 | 65055 | 17.3958 | 0
0 |  | #VALUE! | #VALUE! | #VALUE! | #VALUE! | #VALUE! | 19517 | 65056 | 17.3958 | 0
0 |  | #VALUE! | #VALUE! | #VALUE! | #VALUE! | #VALUE! | 19518 | 65057 | 17.3958 | 0
0 |  | #VALUE! | #VALUE! | #VALUE! | #VALUE! | #VALUE! | 19519 | 65058 | 17.3958 | 0
0 |  | #VALUE! | #VALUE! | #VALUE! | #VALUE! | #VALUE! | 19520 | 65059 | 17.3958 | 0
0 |  | #VALUE! | #VALUE! | #VALUE! | #VALUE! | #VALUE! | 19521 | 65060 | 17.3958 | 0
0 |  | #VALUE! | #VALUE! | #VALUE! | #VALUE! | #VALUE! | 19522 | 65061 | 17.3958 | 0
0 |  | #VALUE! | #VALUE! | #VALUE! | #VALUE! | #VALUE! | 19523 | 65062 | 17.3958 | 0
0 |  | #VALUE! | #VALUE! | #VALUE! | #VALUE! | #VALUE! | 19524 | 65063 | 17.3958 | 0
0 |  | #VALUE! | #VALUE! | #VALUE! | #VALUE! | #VALUE! | 19525 | 65064 | 17.3958 | 0
0 |  | #VALUE! | #VALUE! | #VALUE! | #VALUE! | #VALUE! | 19526 | 65065 | 17.3958 | 0
0 |  | #VALUE! | #VALUE! | #VALUE! | #VALUE! | #VALUE! | 19527 | 65066 | 17.3958 | 0
0 |  | #VALUE! | #VALUE! | #VALUE! | #VALUE! | #VALUE! | 19528 | 65067 | 17.3958 | 0
0 |  | #VALUE! | #VALUE! | #VALUE! | #VALUE! | #VALUE! | 19529 | 65068 | 17.3958 | 0
0 |  | #VALUE! | #VALUE! | #VALUE! | #VALUE! | #VALUE! | 19530 | 65069 | 17.3958 | 0
0 |  | #VALUE! | #VALUE! | #VALUE! | #VALUE! | #VALUE! | 19531 | 65070 | 17.3958 | 0
0 |  | #VALUE! | #VALUE! | #VALUE! | #VALUE! | #VALUE! | 19532 | 65071 | 17.3958 | 0
0 |  | #VALUE! | #VALUE! | #VALUE! | #VALUE! | #VALUE! | 19533 | 65072 | 17.3958 | 0
0 |  | #VALUE! | #VALUE! | #VALUE! | #VALUE! | #VALUE! | 19534 | 65073 | 17.3958 | 0
0 |  | #VALUE! | #VALUE! | #VALUE! | #VALUE! | #VALUE! | 19535 | 65074 | 17.3958 | 0
0 |  | #VALUE! | #VALUE! | #VALUE! | #VALUE! | #VALUE! | 19536 | 65075 | 17.3958 | 0
0 |  | #VALUE! | #VALUE! | #VALUE! | #VALUE! | #VALUE! | 19537 | 65076 | 17.3958 | 0
0 |  | #VALUE! | #VALUE! | #VALUE! | #VALUE! | #VALUE! | 19538 | 65077 | 17.3958 | 0
0 |  | #VALUE! | #VALUE! | #VALUE! | #VALUE! | #VALUE! | 19539 | 65078 | 17.3958 | 0
0 |  | #VALUE! | #VALUE! | #VALUE! | #VALUE! | #VALUE! | 19540 | 65079 | 17.3958 | 0
0 |  | #VALUE! | #VALUE! | #VALUE! | #VALUE! | #VALUE! | 19541 | 65080 | 17.3958 | 0
0 |  | #VALUE! | #VALUE! | #VALUE! | #VALUE! | #VALUE! | 19542 | 65081 | 17.3958 | 0
0 |  | #VALUE! | #VALUE! | #VALUE! | #VALUE! | #VALUE! | 19543 | 65082 | 17.3958 | 0
0 |  | #VALUE! | #VALUE! | #VALUE! | #VALUE! | #VALUE! | 19544 | 65083 | 17.3958 | 0
0 |  | #VALUE! | #VALUE! | #VALUE! | #VALUE! | #VALUE! | 19545 | 65084 | 17.3958 | 0
0 |  | #VALUE! | #VALUE! | #VALUE! | #VALUE! | #VALUE! | 19546 | 65085 | 17.3958 | 0
0 |  | #VALUE! | #VALUE! | #VALUE! | #VALUE! | #VALUE! | 19547 | 65086 | 17.3958 | 0
0 |  | #VALUE! | #VALUE! | #VALUE! | #VALUE! | #VALUE! | 19548 | 65087 | 17.3958 | 0
0 |  | #VALUE! | #VALUE! | #VALUE! | #VALUE! | #VALUE! | 19549 | 65088 | 17.3958 | 0
0 |  | #VALUE! | #VALUE! | #VALUE! | #VALUE! | #VALUE! | 19550 | 65089 | 17.3958 | 0
0 |  | #VALUE! | #VALUE! | #VALUE! | #VALUE! | #VALUE! | 19551 | 65090 | 17.3958 | 0
0 |  | #VALUE! | #VALUE! | #VALUE! | #VALUE! | #VALUE! | 19552 | 65091 | 17.3958 | 0
0 |  | #VALUE! | #VALUE! | #VALUE! | #VALUE! | #VALUE! | 19553 | 65092 | 17.3958 | 0
0 |  | #VALUE! | #VALUE! | #VALUE! | #VALUE! | #VALUE! | 19554 | 65093 | 17.3958 | 0
0 |  | #VALUE! | #VALUE! | #VALUE! | #VALUE! | #VALUE! | 19555 | 65094 | 17.3958 | 0
0 |  | #VALUE! | #VALUE! | #VALUE! | #VALUE! | #VALUE! | 19556 | 65095 | 17.3958 | 0
0 |  | #VALUE! | #VALUE! | #VALUE! | #VALUE! | #VALUE! | 19557 | 65096 | 17.3958 | 0
0 |  | #VALUE! | #VALUE! | #VALUE! | #VALUE! | #VALUE! | 19558 | 65097 | 17.3958 | 0
0 |  | #VALUE! | #VALUE! | #VALUE! | #VALUE! | #VALUE! | 19559 | 65098 | 17.3958 | 0
0 |  | #VALUE! | #VALUE! | #VALUE! | #VALUE! | #VALUE! | 19560 | 65099 | 17.3958 | 0
0 |  | #VALUE! | #VALUE! | #VALUE! | #VALUE! | #VALUE! | 19561 | 65100 | 17.3958 | 0
0 |  | #VALUE! | #VALUE! | #VALUE! | #VALUE! | #VALUE! | 19562 | 65101 | 17.3958 | 0
0 |  | #VALUE! | #VALUE! | #VALUE! | #VALUE! | #VALUE! | 19563 | 65102 | 17.3958 | 0
0 |  | #VALUE! | #VALUE! | #VALUE! | #VALUE! | #VALUE! | 19564 | 65103 | 17.3958 | 0
0 |  | #VALUE! | #VALUE! | #VALUE! | #VALUE! | #VALUE! | 19565 | 65104 | 17.3958 | 0
0 |  | #VALUE! | #VALUE! | #VALUE! | #VALUE! | #VALUE! | 19566 | 65105 | 17.3958 | 0
0 |  | #VALUE! | #VALUE! | #VALUE! | #VALUE! | #VALUE! | 19567 | 65106 | 17.3958 | 0
0 |  | #VALUE! | #VALUE! | #VALUE! | #VALUE! | #VALUE! | 19568 | 65107 | 17.3958 | 0
0 |  | #VALUE! | #VALUE! | #VALUE! | #VALUE! | #VALUE! | 19569 | 65108 | 17.3958 | 0
0 |  | #VALUE! | #VALUE! | #VALUE! | #VALUE! | #VALUE! | 19570 | 65109 | 17.3958 | 0
0 |  | #VALUE! | #VALUE! | #VALUE! | #VALUE! | #VALUE! | 19571 | 65110 | 17.3958 | 0
0 |  | #VALUE! | #VALUE! | #VALUE! | #VALUE! | #VALUE! | 19572 | 65111 | 17.3958 | 0
0 |  | #VALUE! | #VALUE! | #VALUE! | #VALUE! | #VALUE! | 19573 | 65112 | 17.3958 | 0
0 |  | #VALUE! | #VALUE! | #VALUE! | #VALUE! | #VALUE! | 19574 | 65113 | 17.3958 | 0
0 |  | #VALUE! | #VALUE! | #VALUE! | #VALUE! | #VALUE! | 19575 | 65114 | 17.3958 | 0
0 |  | #VALUE! | #VALUE! | #VALUE! | #VALUE! | #VALUE! | 19576 | 65115 | 17.3958 | 0
0 |  | #VALUE! | #VALUE! | #VALUE! | #VALUE! | #VALUE! | 19577 | 65116 | 17.3958 | 0
0 |  | #VALUE! | #VALUE! | #VALUE! | #VALUE! | #VALUE! | 19578 | 65117 | 17.3958 | 0
0 |  | #VALUE! | #VALUE! | #VALUE! | #VALUE! | #VALUE! | 19579 | 65118 | 17.3958 | 0
0 |  | #VALUE! | #VALUE! | #VALUE! | #VALUE! | #VALUE! | 19580 | 65119 | 17.3958 | 0
0 |  | #VALUE! | #VALUE! | #VALUE! | #VALUE! | #VALUE! | 19581 | 65120 | 17.3958 | 0
0 |  | #VALUE! | #VALUE! | #VALUE! | #VALUE! | #VALUE! | 19582 | 65121 | 17.3958 | 0
0 |  | #VALUE! | #VALUE! | #VALUE! | #VALUE! | #VALUE! | 19583 | 65122 | 17.3958 | 0
0 |  | #VALUE! | #VALUE! | #VALUE! | #VALUE! | #VALUE! | 19584 | 65123 | 17.3958 | 0
0 |  | #VALUE! | #VALUE! | #VALUE! | #VALUE! | #VALUE! | 19585 | 65124 | 17.3958 | 0
0 |  | #VALUE! | #VALUE! | #VALUE! | #VALUE! | #VALUE! | 19586 | 65125 | 17.3958 | 0
0 |  | #VALUE! | #VALUE! | #VALUE! | #VALUE! | #VALUE! | 19587 | 65126 | 17.3958 | 0
0 |  | #VALUE! | #VALUE! | #VALUE! | #VALUE! | #VALUE! | 19588 | 65127 | 17.3958 | 0
0 |  | #VALUE! | #VALUE! | #VALUE! | #VALUE! | #VALUE! | 19589 | 65128 | 17.3958 | 0
0 |  | #VALUE! | #VALUE! | #VALUE! | #VALUE! | #VALUE! | 19590 | 65129 | 17.3958 | 0
0 |  | #VALUE! | #VALUE! | #VALUE! | #VALUE! | #VALUE! | 19591 | 65130 | 17.3958 | 0
0 |  | #VALUE! | #VALUE! | #VALUE! | #VALUE! | #VALUE! | 19592 | 65131 | 17.3958 | 0
0 |  | #VALUE! | #VALUE! | #VALUE! | #VALUE! | #VALUE! | 19593 | 65132 | 17.3958 | 0
0 |  | #VALUE! | #VALUE! | #VALUE! | #VALUE! | #VALUE! | 19594 | 65133 | 17.3958 | 0
0 |  | #VALUE! | #VALUE! | #VALUE! | #VALUE! | #VALUE! | 19595 | 65134 | 17.3958 | 0
0 |  | #VALUE! | #VALUE! | #VALUE! | #VALUE! | #VALUE! | 19596 | 65135 | 17.3958 | 0
0 |  | #VALUE! | #VALUE! | #VALUE! | #VALUE! | #VALUE! | 19597 | 65136 | 17.3958 | 0
0 |  | #VALUE! | #VALUE! | #VALUE! | #VALUE! | #VALUE! | 19598 | 65137 | 17.3958 | 0
0 |  | #VALUE! | #VALUE! | #VALUE! | #VALUE! | #VALUE! | 19599 | 65138 | 17.3958 | 0
0 |  | #VALUE! | #VALUE! | #VALUE! | #VALUE! | #VALUE! | 19600 | 65139 | 17.3958 | 0
0 |  | #VALUE! | #VALUE! | #VALUE! | #VALUE! | #VALUE! | 19601 | 65140 | 17.3958 | 0
0 |  | #VALUE! | #VALUE! | #VALUE! | #VALUE! | #VALUE! | 19602 | 65141 | 17.3958 | 0
0 |  | #VALUE! | #VALUE! | #VALUE! | #VALUE! | #VALUE! | 19603 | 65142 | 17.3958 | 0
0 |  | #VALUE! | #VALUE! | #VALUE! | #VALUE! | #VALUE! | 19604 | 65143 | 17.3958 | 0
0 |  | #VALUE! | #VALUE! | #VALUE! | #VALUE! | #VALUE! | 19605 | 65144 | 17.3958 | 0
0 |  | #VALUE! | #VALUE! | #VALUE! | #VALUE! | #VALUE! | 19606 | 65145 | 17.3958 | 0
0 |  | #VALUE! | #VALUE! | #VALUE! | #VALUE! | #VALUE! | 19607 | 65146 | 17.3958 | 0
0 |  | #VALUE! | #VALUE! | #VALUE! | #VALUE! | #VALUE! | 19608 | 65147 | 17.3958 | 0
0 |  | #VALUE! | #VALUE! | #VALUE! | #VALUE! | #VALUE! | 19609 | 65148 | 17.3958 | 0
0 |  | #VALUE! | #VALUE! | #VALUE! | #VALUE! | #VALUE! | 19610 | 65149 | 17.3958 | 0
0 |  | #VALUE! | #VALUE! | #VALUE! | #VALUE! | #VALUE! | 19611 | 65150 | 17.3958 | 0
0 |  | #VALUE! | #VALUE! | #VALUE! | #VALUE! | #VALUE! | 19612 | 65151 | 17.3958 | 0
0 |  | #VALUE! | #VALUE! | #VALUE! | #VALUE! | #VALUE! | 19613 | 65152 | 17.3958 | 0
0 |  | #VALUE! | #VALUE! | #VALUE! | #VALUE! | #VALUE! | 19614 | 65153 | 17.3958 | 0
0 |  | #VALUE! | #VALUE! | #VALUE! | #VALUE! | #VALUE! | 19615 | 65154 | 17.3958 | 0
0 |  | #VALUE! | #VALUE! | #VALUE! | #VALUE! | #VALUE! | 19616 | 65155 | 17.3958 | 0
0 |  | #VALUE! | #VALUE! | #VALUE! | #VALUE! | #VALUE! | 19617 | 65156 | 17.3958 | 0
0 |  | #VALUE! | #VALUE! | #VALUE! | #VALUE! | #VALUE! | 19618 | 65157 | 17.3958 | 0
0 |  | #VALUE! | #VALUE! | #VALUE! | #VALUE! | #VALUE! | 19619 | 65158 | 17.3958 | 0
0 |  | #VALUE! | #VALUE! | #VALUE! | #VALUE! | #VALUE! | 19620 | 65159 | 17.3958 | 0
0 |  | #VALUE! | #VALUE! | #VALUE! | #VALUE! | #VALUE! | 19621 | 65160 | 17.3958 | 0
0 |  | #VALUE! | #VALUE! | #VALUE! | #VALUE! | #VALUE! | 19622 | 65161 | 17.3958 | 0
0 |  | #VALUE! | #VALUE! | #VALUE! | #VALUE! | #VALUE! | 19623 | 65162 | 17.3958 | 0
0 |  | #VALUE! | #VALUE! | #VALUE! | #VALUE! | #VALUE! | 19624 | 65163 | 17.3958 | 0
0 |  | #VALUE! | #VALUE! | #VALUE! | #VALUE! | #VALUE! | 19625 | 65164 | 17.3958 | 0
0 |  | #VALUE! | #VALUE! | #VALUE! | #VALUE! | #VALUE! | 19626 | 65165 | 17.3958 | 0
0 |  | #VALUE! | #VALUE! | #VALUE! | #VALUE! | #VALUE! | 19627 | 65166 | 17.3958 | 0
0 |  | #VALUE! | #VALUE! | #VALUE! | #VALUE! | #VALUE! | 19628 | 65167 | 17.3958 | 0
0 |  | #VALUE! | #VALUE! | #VALUE! | #VALUE! | #VALUE! | 19629 | 65168 | 17.3958 | 0
0 |  | #VALUE! | #VALUE! | #VALUE! | #VALUE! | #VALUE! | 19630 | 65169 | 17.3958 | 0
0 |  | #VALUE! | #VALUE! | #VALUE! | #VALUE! | #VALUE! | 19631 | 65170 | 17.3958 | 0
0 |  | #VALUE! | #VALUE! | #VALUE! | #VALUE! | #VALUE! | 19632 | 65171 | 17.3958 | 0
0 |  | #VALUE! | #VALUE! | #VALUE! | #VALUE! | #VALUE! | 19633 | 65172 | 17.3958 | 0
0 |  | #VALUE! | #VALUE! | #VALUE! | #VALUE! | #VALUE! | 19634 | 65173 | 17.3958 | 0
0 |  | #VALUE! | #VALUE! | #VALUE! | #VALUE! | #VALUE! | 19635 | 65174 | 17.3958 | 0
0 |  | #VALUE! | #VALUE! | #VALUE! | #VALUE! | #VALUE! | 19636 | 65175 | 17.3958 | 0
0 |  | #VALUE! | #VALUE! | #VALUE! | #VALUE! | #VALUE! | 19637 | 65176 | 17.3958 | 0
0 |  | #VALUE! | #VALUE! | #VALUE! | #VALUE! | #VALUE! | 19638 | 65177 | 17.3958 | 0
0 |  | #VALUE! | #VALUE! | #VALUE! | #VALUE! | #VALUE! | 19639 | 65178 | 17.3958 | 0
0 |  | #VALUE! | #VALUE! | #VALUE! | #VALUE! | #VALUE! | 19640 | 65179 | 17.3958 | 0
0 |  | #VALUE! | #VALUE! | #VALUE! | #VALUE! | #VALUE! | 19641 | 65180 | 17.3958 | 0
0 |  | #VALUE! | #VALUE! | #VALUE! | #VALUE! | #VALUE! | 19642 | 65181 | 17.3958 | 0
0 |  | #VALUE! | #VALUE! | #VALUE! | #VALUE! | #VALUE! | 19643 | 65182 | 17.3958 | 0
0 |  | #VALUE! | #VALUE! | #VALUE! | #VALUE! | #VALUE! | 19644 | 65183 | 17.3958 | 0
0 |  | #VALUE! | #VALUE! | #VALUE! | #VALUE! | #VALUE! | 19645 | 65184 | 17.3958 | 0
0 |  | #VALUE! | #VALUE! | #VALUE! | #VALUE! | #VALUE! | 19646 | 65185 | 17.3958 | 0
0 |  | #VALUE! | #VALUE! | #VALUE! | #VALUE! | #VALUE! | 19647 | 65186 | 17.3958 | 0
0 |  | #VALUE! | #VALUE! | #VALUE! | #VALUE! | #VALUE! | 19648 | 65187 | 17.3958 | 0
0 |  | #VALUE! | #VALUE! | #VALUE! | #VALUE! | #VALUE! | 19649 | 65188 | 17.3958 | 0
0 |  | #VALUE! | #VALUE! | #VALUE! | #VALUE! | #VALUE! | 19650 | 65189 | 17.3958 | 0
0 |  | #VALUE! | #VALUE! | #VALUE! | #VALUE! | #VALUE! | 19651 | 65190 | 17.3958 | 0
0 |  | #VALUE! | #VALUE! | #VALUE! | #VALUE! | #VALUE! | 19652 | 65191 | 17.3958 | 0
0 |  | #VALUE! | #VALUE! | #VALUE! | #VALUE! | #VALUE! | 19653 | 65192 | 17.3958 | 0
0 |  | #VALUE! | #VALUE! | #VALUE! | #VALUE! | #VALUE! | 19654 | 65193 | 17.3958 | 0
0 |  | #VALUE! | #VALUE! | #VALUE! | #VALUE! | #VALUE! | 19655 | 65194 | 17.3958 | 0
0 |  | #VALUE! | #VALUE! | #VALUE! | #VALUE! | #VALUE! | 19656 | 65195 | 17.3958 | 0
0 |  | #VALUE! | #VALUE! | #VALUE! | #VALUE! | #VALUE! | 19657 | 65196 | 17.3958 | 0
0 |  | #VALUE! | #VALUE! | #VALUE! | #VALUE! | #VALUE! | 19658 | 65197 | 17.3958 | 0
0 |  | #VALUE! | #VALUE! | #VALUE! | #VALUE! | #VALUE! | 19659 | 65198 | 17.3958 | 0
0 |  | #VALUE! | #VALUE! | #VALUE! | #VALUE! | #VALUE! | 19660 | 65199 | 17.3958 | 0
0 |  | #VALUE! | #VALUE! | #VALUE! | #VALUE! | #VALUE! | 19661 | 65200 | 17.3958 | 0
0 |  | #VALUE! | #VALUE! | #VALUE! | #VALUE! | #VALUE! | 19662 | 65201 | 17.3958 | 0
0 |  | #VALUE! | #VALUE! | #VALUE! | #VALUE! | #VALUE! | 19663 | 65202 | 17.3958 | 0
0 |  | #VALUE! | #VALUE! | #VALUE! | #VALUE! | #VALUE! | 19664 | 65203 | 17.3958 | 0
0 |  | #VALUE! | #VALUE! | #VALUE! | #VALUE! | #VALUE! | 19665 | 65204 | 17.3958 | 0
0 |  | #VALUE! | #VALUE! | #VALUE! | #VALUE! | #VALUE! | 19666 | 65205 | 17.3958 | 0
0 |  | #VALUE! | #VALUE! | #VALUE! | #VALUE! | #VALUE! | 19667 | 65206 | 17.3958 | 0
0 |  | #VALUE! | #VALUE! | #VALUE! | #VALUE! | #VALUE! | 19668 | 65207 | 17.3958 | 0
0 |  | #VALUE! | #VALUE! | #VALUE! | #VALUE! | #VALUE! | 19669 | 65208 | 17.3958 | 0
0 |  | #VALUE! | #VALUE! | #VALUE! | #VALUE! | #VALUE! | 19670 | 65209 | 17.3958 | 0
0 |  | #VALUE! | #VALUE! | #VALUE! | #VALUE! | #VALUE! | 19671 | 65210 | 17.3958 | 0
0 |  | #VALUE! | #VALUE! | #VALUE! | #VALUE! | #VALUE! | 19672 | 65211 | 17.3958 | 0
0 |  | #VALUE! | #VALUE! | #VALUE! | #VALUE! | #VALUE! | 19673 | 65212 | 17.3958 | 0
0 |  | #VALUE! | #VALUE! | #VALUE! | #VALUE! | #VALUE! | 19674 | 65213 | 17.3958 | 0
0 |  | #VALUE! | #VALUE! | #VALUE! | #VALUE! | #VALUE! | 19675 | 65214 | 17.3958 | 0
0 |  | #VALUE! | #VALUE! | #VALUE! | #VALUE! | #VALUE! | 19676 | 65215 | 17.3958 | 0
0 |  | #VALUE! | #VALUE! | #VALUE! | #VALUE! | #VALUE! | 19677 | 65216 | 17.3958 | 0
0 |  | #VALUE! | #VALUE! | #VALUE! | #VALUE! | #VALUE! | 19678 | 65217 | 17.3958 | 0
0 |  | #VALUE! | #VALUE! | #VALUE! | #VALUE! | #VALUE! | 19679 | 65218 | 17.3958 | 0
0 |  | #VALUE! | #VALUE! | #VALUE! | #VALUE! | #VALUE! | 19680 | 65219 | 17.3958 | 0
0 |  | #VALUE! | #VALUE! | #VALUE! | #VALUE! | #VALUE! | 19681 | 65220 | 17.3958 | 0
0 |  | #VALUE! | #VALUE! | #VALUE! | #VALUE! | #VALUE! | 19682 | 65221 | 17.3958 | 0
0 |  | #VALUE! | #VALUE! | #VALUE! | #VALUE! | #VALUE! | 19683 | 65222 | 17.3958 | 0
0 |  | #VALUE! | #VALUE! | #VALUE! | #VALUE! | #VALUE! | 19684 | 65223 | 17.3958 | 0
0 |  | #VALUE! | #VALUE! | #VALUE! | #VALUE! | #VALUE! | 19685 | 65224 | 17.3958 | 0
0 |  | #VALUE! | #VALUE! | #VALUE! | #VALUE! | #VALUE! | 19686 | 65225 | 17.3958 | 0
0 |  | #VALUE! | #VALUE! | #VALUE! | #VALUE! | #VALUE! | 19687 | 65226 | 17.3958 | 0
0 |  | #VALUE! | #VALUE! | #VALUE! | #VALUE! | #VALUE! | 19688 | 65227 | 17.3958 | 0
0 |  | #VALUE! | #VALUE! | #VALUE! | #VALUE! | #VALUE! | 19689 | 65228 | 17.3958 | 0
0 |  | #VALUE! | #VALUE! | #VALUE! | #VALUE! | #VALUE! | 19690 | 65229 | 17.3958 | 0
0 |  | #VALUE! | #VALUE! | #VALUE! | #VALUE! | #VALUE! | 19691 | 65230 | 17.3958 | 0
0 |  | #VALUE! | #VALUE! | #VALUE! | #VALUE! | #VALUE! | 19692 | 65231 | 17.3958 | 0
0 |  | #VALUE! | #VALUE! | #VALUE! | #VALUE! | #VALUE! | 19693 | 65232 | 17.3958 | 0
0 |  | #VALUE! | #VALUE! | #VALUE! | #VALUE! | #VALUE! | 19694 | 65233 | 17.3958 | 0
0 |  | #VALUE! | #VALUE! | #VALUE! | #VALUE! | #VALUE! | 19695 | 65234 | 17.3958 | 0
0 |  | #VALUE! | #VALUE! | #VALUE! | #VALUE! | #VALUE! | 19696 | 65235 | 17.3958 | 0
0 |  | #VALUE! | #VALUE! | #VALUE! | #VALUE! | #VALUE! | 19697 | 65236 | 17.3958 | 0
0 |  | #VALUE! | #VALUE! | #VALUE! | #VALUE! | #VALUE! | 19698 | 65237 | 17.3958 | 0
0 |  | #VALUE! | #VALUE! | #VALUE! | #VALUE! | #VALUE! | 19699 | 65238 | 17.3958 | 0
0 |  | #VALUE! | #VALUE! | #VALUE! | #VALUE! | #VALUE! | 19700 | 65239 | 17.3958 | 0
0 |  | #VALUE! | #VALUE! | #VALUE! | #VALUE! | #VALUE! | 19701 | 65240 | 17.3958 | 0
0 |  | #VALUE! | #VALUE! | #VALUE! | #VALUE! | #VALUE! | 19702 | 65241 | 17.3958 | 0
0 |  | #VALUE! | #VALUE! | #VALUE! | #VALUE! | #VALUE! | 19703 | 65242 | 17.3958 | 0
0 |  | #VALUE! | #VALUE! | #VALUE! | #VALUE! | #VALUE! | 19704 | 65243 | 17.3958 | 0
0 |  | #VALUE! | #VALUE! | #VALUE! | #VALUE! | #VALUE! | 19705 | 65244 | 17.3958 | 0
0 |  | #VALUE! | #VALUE! | #VALUE! | #VALUE! | #VALUE! | 19706 | 65245 | 17.3958 | 0
0 |  | #VALUE! | #VALUE! | #VALUE! | #VALUE! | #VALUE! | 19707 | 65246 | 17.3958 | 0
0 |  | #VALUE! | #VALUE! | #VALUE! | #VALUE! | #VALUE! | 19708 | 65247 | 17.3958 | 0
0 |  | #VALUE! | #VALUE! | #VALUE! | #VALUE! | #VALUE! | 19709 | 65248 | 17.3958 | 0
0 |  | #VALUE! | #VALUE! | #VALUE! | #VALUE! | #VALUE! | 19710 | 65249 | 17.3958 | 0
0 |  | #VALUE! | #VALUE! | #VALUE! | #VALUE! | #VALUE! | 19711 | 65250 | 17.3958 | 0
0 |  | #VALUE! | #VALUE! | #VALUE! | #VALUE! | #VALUE! | 19712 | 65251 | 17.3958 | 0
0 |  | #VALUE! | #VALUE! | #VALUE! | #VALUE! | #VALUE! | 19713 | 65252 | 17.3958 | 0
0 |  | #VALUE! | #VALUE! | #VALUE! | #VALUE! | #VALUE! | 19714 | 65253 | 17.3958 | 0
0 |  | #VALUE! | #VALUE! | #VALUE! | #VALUE! | #VALUE! | 19715 | 65254 | 17.3958 | 0
0 |  | #VALUE! | #VALUE! | #VALUE! | #VALUE! | #VALUE! | 19716 | 65255 | 17.3958 | 0
0 |  | #VALUE! | #VALUE! | #VALUE! | #VALUE! | #VALUE! | 19717 | 65256 | 17.3958 | 0
0 |  | #VALUE! | #VALUE! | #VALUE! | #VALUE! | #VALUE! | 19718 | 65257 | 17.3958 | 0
0 |  | #VALUE! | #VALUE! | #VALUE! | #VALUE! | #VALUE! | 19719 | 65258 | 17.3958 | 0
0 |  | #VALUE! | #VALUE! | #VALUE! | #VALUE! | #VALUE! | 19720 | 65259 | 17.3958 | 0
0 |  | #VALUE! | #VALUE! | #VALUE! | #VALUE! | #VALUE! | 19721 | 65260 | 17.3958 | 0
0 |  | #VALUE! | #VALUE! | #VALUE! | #VALUE! | #VALUE! | 19722 | 65261 | 17.3958 | 0
0 |  | #VALUE! | #VALUE! | #VALUE! | #VALUE! | #VALUE! | 19723 | 65262 | 17.3958 | 0
0 |  | #VALUE! | #VALUE! | #VALUE! | #VALUE! | #VALUE! | 19724 | 65263 | 17.3958 | 0
0 |  | #VALUE! | #VALUE! | #VALUE! | #VALUE! | #VALUE! | 19725 | 65264 | 17.3958 | 0
0 |  | #VALUE! | #VALUE! | #VALUE! | #VALUE! | #VALUE! | 19726 | 65265 | 17.3958 | 0
0 |  | #VALUE! | #VALUE! | #VALUE! | #VALUE! | #VALUE! | 19727 | 65266 | 17.3958 | 0
0 |  | #VALUE! | #VALUE! | #VALUE! | #VALUE! | #VALUE! | 19728 | 65267 | 17.3958 | 0
0 |  | #VALUE! | #VALUE! | #VALUE! | #VALUE! | #VALUE! | 19729 | 65268 | 17.3958 | 0
0 |  | #VALUE! | #VALUE! | #VALUE! | #VALUE! | #VALUE! | 19730 | 65269 | 17.3958 | 0
0 |  | #VALUE! | #VALUE! | #VALUE! | #VALUE! | #VALUE! | 19731 | 65270 | 17.3958 | 0
0 |  | #VALUE! | #VALUE! | #VALUE! | #VALUE! | #VALUE! | 19732 | 65271 | 17.3958 | 0
0 |  | #VALUE! | #VALUE! | #VALUE! | #VALUE! | #VALUE! | 19733 | 65272 | 17.3958 | 0
0 |  | #VALUE! | #VALUE! | #VALUE! | #VALUE! | #VALUE! | 19734 | 65273 | 17.3958 | 0
0 |  | #VALUE! | #VALUE! | #VALUE! | #VALUE! | #VALUE! | 19735 | 65274 | 17.3958 | 0
0 |  | #VALUE! | #VALUE! | #VALUE! | #VALUE! | #VALUE! | 19736 | 65275 | 17.3958 | 0
0 |  | #VALUE! | #VALUE! | #VALUE! | #VALUE! | #VALUE! | 19737 | 65276 | 17.3958 | 0
0 |  | #VALUE! | #VALUE! | #VALUE! | #VALUE! | #VALUE! | 19738 | 65277 | 17.3958 | 0
0 |  | #VALUE! | #VALUE! | #VALUE! | #VALUE! | #VALUE! | 19739 | 65278 | 17.3958 | 0
0 |  | #VALUE! | #VALUE! | #VALUE! | #VALUE! | #VALUE! | 19740 | 65279 | 17.3958 | 0
0 |  | #VALUE! | #VALUE! | #VALUE! | #VALUE! | #VALUE! | 19741 | 65280 | 17.3958 | 0
0 |  | #VALUE! | #VALUE! | #VALUE! | #VALUE! | #VALUE! | 19742 | 65281 | 17.3958 | 0
0 |  | #VALUE! | #VALUE! | #VALUE! | #VALUE! | #VALUE! | 19743 | 65282 | 17.3958 | 0
0 |  | #VALUE! | #VALUE! | #VALUE! | #VALUE! | #VALUE! | 19744 | 65283 | 17.3958 | 0
0 |  | #VALUE! | #VALUE! | #VALUE! | #VALUE! | #VALUE! | 19745 | 65284 | 17.3958 | 0
0 |  | #VALUE! | #VALUE! | #VALUE! | #VALUE! | #VALUE! | 19746 | 65285 | 17.3958 | 0
0 |  | #VALUE! | #VALUE! | #VALUE! | #VALUE! | #VALUE! | 19747 | 65286 | 17.3958 | 0
0 |  | #VALUE! | #VALUE! | #VALUE! | #VALUE! | #VALUE! | 19748 | 65287 | 17.3958 | 0
0 |  | #VALUE! | #VALUE! | #VALUE! | #VALUE! | #VALUE! | 19749 | 65288 | 17.3958 | 0
0 |  | #VALUE! | #VALUE! | #VALUE! | #VALUE! | #VALUE! | 19750 | 65289 | 17.3958 | 0
0 |  | #VALUE! | #VALUE! | #VALUE! | #VALUE! | #VALUE! | 19751 | 65290 | 17.3958 | 0
0 |  | #VALUE! | #VALUE! | #VALUE! | #VALUE! | #VALUE! | 19752 | 65291 | 17.3958 | 0
0 |  | #VALUE! | #VALUE! | #VALUE! | #VALUE! | #VALUE! | 19753 | 65292 | 17.3958 | 0
0 |  | #VALUE! | #VALUE! | #VALUE! | #VALUE! | #VALUE! | 19754 | 65293 | 17.3958 | 0
0 |  | #VALUE! | #VALUE! | #VALUE! | #VALUE! | #VALUE! | 19755 | 65294 | 17.3958 | 0
0 |  | #VALUE! | #VALUE! | #VALUE! | #VALUE! | #VALUE! | 19756 | 65295 | 17.3958 | 0
0 |  | #VALUE! | #VALUE! | #VALUE! | #VALUE! | #VALUE! | 19757 | 65296 | 17.3958 | 0
0 |  | #VALUE! | #VALUE! | #VALUE! | #VALUE! | #VALUE! | 19758 | 65297 | 17.3958 | 0
0 |  | #VALUE! | #VALUE! | #VALUE! | #VALUE! | #VALUE! | 19759 | 65298 | 17.3958 | 0
0 |  | #VALUE! | #VALUE! | #VALUE! | #VALUE! | #VALUE! | 19760 | 65299 | 17.3958 | 0
0 |  | #VALUE! | #VALUE! | #VALUE! | #VALUE! | #VALUE! | 19761 | 65300 | 17.3958 | 0
0 |  | #VALUE! | #VALUE! | #VALUE! | #VALUE! | #VALUE! | 19762 | 65301 | 17.3958 | 0
0 |  | #VALUE! | #VALUE! | #VALUE! | #VALUE! | #VALUE! | 19763 | 65302 | 17.3958 | 0
0 |  | #VALUE! | #VALUE! | #VALUE! | #VALUE! | #VALUE! | 19764 | 65303 | 17.3958 | 0
0 |  | #VALUE! | #VALUE! | #VALUE! | #VALUE! | #VALUE! | 19765 | 65304 | 17.3958 | 0
0 |  | #VALUE! | #VALUE! | #VALUE! | #VALUE! | #VALUE! | 19766 | 65305 | 17.3958 | 0
0 |  | #VALUE! | #VALUE! | #VALUE! | #VALUE! | #VALUE! | 19767 | 65306 | 17.3958 | 0
0 |  | #VALUE! | #VALUE! | #VALUE! | #VALUE! | #VALUE! | 19768 | 65307 | 17.3958 | 0
0 |  | #VALUE! | #VALUE! | #VALUE! | #VALUE! | #VALUE! | 19769 | 65308 | 17.3958 | 0
0 |  | #VALUE! | #VALUE! | #VALUE! | #VALUE! | #VALUE! | 19770 | 65309 | 17.3958 | 0
0 |  | #VALUE! | #VALUE! | #VALUE! | #VALUE! | #VALUE! | 19771 | 65310 | 17.3958 | 0
0 |  | #VALUE! | #VALUE! | #VALUE! | #VALUE! | #VALUE! | 19772 | 65311 | 17.3958 | 0
0 |  | #VALUE! | #VALUE! | #VALUE! | #VALUE! | #VALUE! | 19773 | 65312 | 17.3958 | 0
0 |  | #VALUE! | #VALUE! | #VALUE! | #VALUE! | #VALUE! | 19774 | 65313 | 17.3958 | 0
0 |  | #VALUE! | #VALUE! | #VALUE! | #VALUE! | #VALUE! | 19775 | 65314 | 17.3958 | 0
0 |  | #VALUE! | #VALUE! | #VALUE! | #VALUE! | #VALUE! | 19776 | 65315 | 17.3958 | 0
0 |  | #VALUE! | #VALUE! | #VALUE! | #VALUE! | #VALUE! | 19777 | 65316 | 17.3958 | 0
0 |  | #VALUE! | #VALUE! | #VALUE! | #VALUE! | #VALUE! | 19778 | 65317 | 17.3958 | 0
0 |  | #VALUE! | #VALUE! | #VALUE! | #VALUE! | #VALUE! | 19779 | 65318 | 17.3958 | 0
0 |  | #VALUE! | #VALUE! | #VALUE! | #VALUE! | #VALUE! | 19780 | 65319 | 17.3958 | 0
0 |  | #VALUE! | #VALUE! | #VALUE! | #VALUE! | #VALUE! | 19781 | 65320 | 17.3958 | 0
0 |  | #VALUE! | #VALUE! | #VALUE! | #VALUE! | #VALUE! | 19782 | 65321 | 17.3958 | 0
0 |  | #VALUE! | #VALUE! | #VALUE! | #VALUE! | #VALUE! | 19783 | 65322 | 17.3958 | 0
0 |  | #VALUE! | #VALUE! | #VALUE! | #VALUE! | #VALUE! | 19784 | 65323 | 17.3958 | 0
0 |  | #VALUE! | #VALUE! | #VALUE! | #VALUE! | #VALUE! | 19785 | 65324 | 17.3958 | 0
0 |  | #VALUE! | #VALUE! | #VALUE! | #VALUE! | #VALUE! | 19786 | 65325 | 17.3958 | 0
0 |  | #VALUE! | #VALUE! | #VALUE! | #VALUE! | #VALUE! | 19787 | 65326 | 17.3958 | 0
0 |  | #VALUE! | #VALUE! | #VALUE! | #VALUE! | #VALUE! | 19788 | 65327 | 17.3958 | 0
0 |  | #VALUE! | #VALUE! | #VALUE! | #VALUE! | #VALUE! | 19789 | 65328 | 17.3958 | 0
0 |  | #VALUE! | #VALUE! | #VALUE! | #VALUE! | #VALUE! | 19790 | 65329 | 17.3958 | 0
0 |  | #VALUE! | #VALUE! | #VALUE! | #VALUE! | #VALUE! | 19791 | 65330 | 17.3958 | 0
0 |  | #VALUE! | #VALUE! | #VALUE! | #VALUE! | #VALUE! | 19792 | 65331 | 17.3958 | 0
0 |  | #VALUE! | #VALUE! | #VALUE! | #VALUE! | #VALUE! | 19793 | 65332 | 17.3958 | 0
0 |  | #VALUE! | #VALUE! | #VALUE! | #VALUE! | #VALUE! | 19794 | 65333 | 17.3958 | 0
0 |  | #VALUE! | #VALUE! | #VALUE! | #VALUE! | #VALUE! | 19795 | 65334 | 17.3958 | 0
0 |  | #VALUE! | #VALUE! | #VALUE! | #VALUE! | #VALUE! | 19796 | 65335 | 17.3958 | 0
0 |  | #VALUE! | #VALUE! | #VALUE! | #VALUE! | #VALUE! | 19797 | 65336 | 17.3958 | 0
0 |  | #VALUE! | #VALUE! | #VALUE! | #VALUE! | #VALUE! | 19798 | 65337 | 17.3958 | 0
0 |  | #VALUE! | #VALUE! | #VALUE! | #VALUE! | #VALUE! | 19799 | 65338 | 17.3958 | 0
0 |  | #VALUE! | #VALUE! | #VALUE! | #VALUE! | #VALUE! | 19800 | 65339 | 17.3958 | 0
0 |  | #VALUE! | #VALUE! | #VALUE! | #VALUE! | #VALUE! | 19801 | 65340 | 17.3958 | 0
0 |  | #VALUE! | #VALUE! | #VALUE! | #VALUE! | #VALUE! | 19802 | 65341 | 17.3958 | 0
0 |  | #VALUE! | #VALUE! | #VALUE! | #VALUE! | #VALUE! | 19803 | 65342 | 17.3958 | 0
0 |  | #VALUE! | #VALUE! | #VALUE! | #VALUE! | #VALUE! | 19804 | 65343 | 17.3958 | 0
0 |  | #VALUE! | #VALUE! | #VALUE! | #VALUE! | #VALUE! | 19805 | 65344 | 17.3958 | 0
0 |  | #VALUE! | #VALUE! | #VALUE! | #VALUE! | #VALUE! | 19806 | 65345 | 17.3958 | 0
0 |  | #VALUE! | #VALUE! | #VALUE! | #VALUE! | #VALUE! | 19807 | 65346 | 17.3958 | 0
0 |  | #VALUE! | #VALUE! | #VALUE! | #VALUE! | #VALUE! | 19808 | 65347 | 17.3958 | 0
0 |  | #VALUE! | #VALUE! | #VALUE! | #VALUE! | #VALUE! | 19809 | 65348 | 17.3958 | 0
0 |  | #VALUE! | #VALUE! | #VALUE! | #VALUE! | #VALUE! | 19810 | 65349 | 17.3958 | 0
0 |  | #VALUE! | #VALUE! | #VALUE! | #VALUE! | #VALUE! | 19811 | 65350 | 17.3958 | 0
0 |  | #VALUE! | #VALUE! | #VALUE! | #VALUE! | #VALUE! | 19812 | 65351 | 17.3958 | 0
0 |  | #VALUE! | #VALUE! | #VALUE! | #VALUE! | #VALUE! | 19813 | 65352 | 17.3958 | 0
0 |  | #VALUE! | #VALUE! | #VALUE! | #VALUE! | #VALUE! | 19814 | 65353 | 17.3958 | 0
0 |  | #VALUE! | #VALUE! | #VALUE! | #VALUE! | #VALUE! | 19815 | 65354 | 17.3958 | 0
0 |  | #VALUE! | #VALUE! | #VALUE! | #VALUE! | #VALUE! | 19816 | 65355 | 17.3958 | 0
0 |  | #VALUE! | #VALUE! | #VALUE! | #VALUE! | #VALUE! | 19817 | 65356 | 17.3958 | 0
0 |  | #VALUE! | #VALUE! | #VALUE! | #VALUE! | #VALUE! | 19818 | 65357 | 17.3958 | 0
0 |  | #VALUE! | #VALUE! | #VALUE! | #VALUE! | #VALUE! | 19819 | 65358 | 17.3958 | 0
0 |  | #VALUE! | #VALUE! | #VALUE! | #VALUE! | #VALUE! | 19820 | 65359 | 17.3958 | 0
0 |  | #VALUE! | #VALUE! | #VALUE! | #VALUE! | #VALUE! | 19821 | 65360 | 17.3958 | 0
0 |  | #VALUE! | #VALUE! | #VALUE! | #VALUE! | #VALUE! | 19822 | 65361 | 17.3958 | 0
0 |  | #VALUE! | #VALUE! | #VALUE! | #VALUE! | #VALUE! | 19823 | 65362 | 17.3958 | 0
0 |  | #VALUE! | #VALUE! | #VALUE! | #VALUE! | #VALUE! | 19824 | 65363 | 17.3958 | 0
0 |  | #VALUE! | #VALUE! | #VALUE! | #VALUE! | #VALUE! | 19825 | 65364 | 17.3958 | 0
0 |  | #VALUE! | #VALUE! | #VALUE! | #VALUE! | #VALUE! | 19826 | 65365 | 17.3958 | 0
0 |  | #VALUE! | #VALUE! | #VALUE! | #VALUE! | #VALUE! | 19827 | 65366 | 17.3958 | 0
0 |  | #VALUE! | #VALUE! | #VALUE! | #VALUE! | #VALUE! | 19828 | 65367 | 17.3958 | 0
0 |  | #VALUE! | #VALUE! | #VALUE! | #VALUE! | #VALUE! | 19829 | 65368 | 17.3958 | 0
0 |  | #VALUE! | #VALUE! | #VALUE! | #VALUE! | #VALUE! | 19830 | 65369 | 17.3958 | 0
0 |  | #VALUE! | #VALUE! | #VALUE! | #VALUE! | #VALUE! | 19831 | 65370 | 17.3958 | 0
0 |  | #VALUE! | #VALUE! | #VALUE! | #VALUE! | #VALUE! | 19832 | 65371 | 17.3958 | 0
0 |  | #VALUE! | #VALUE! | #VALUE! | #VALUE! | #VALUE! | 19833 | 65372 | 17.3958 | 0
0 |  | #VALUE! | #VALUE! | #VALUE! | #VALUE! | #VALUE! | 19834 | 65373 | 17.3958 | 0
0 |  | #VALUE! | #VALUE! | #VALUE! | #VALUE! | #VALUE! | 19835 | 65374 | 17.3958 | 0
0 |  | #VALUE! | #VALUE! | #VALUE! | #VALUE! | #VALUE! | 19836 | 65375 | 17.3958 | 0
0 |  | #VALUE! | #VALUE! | #VALUE! | #VALUE! | #VALUE! | 19837 | 65376 | 17.3958 | 0
0 |  | #VALUE! | #VALUE! | #VALUE! | #VALUE! | #VALUE! | 19838 | 65377 | 17.3958 | 0
0 |  | #VALUE! | #VALUE! | #VALUE! | #VALUE! | #VALUE! | 19839 | 65378 | 17.3958 | 0
0 |  | #VALUE! | #VALUE! | #VALUE! | #VALUE! | #VALUE! | 19840 | 65379 | 17.3958 | 0
0 |  | #VALUE! | #VALUE! | #VALUE! | #VALUE! | #VALUE! | 19841 | 65380 | 17.3958 | 0
0 |  | #VALUE! | #VALUE! | #VALUE! | #VALUE! | #VALUE! | 19842 | 65381 | 17.3958 | 0
0 |  | #VALUE! | #VALUE! | #VALUE! | #VALUE! | #VALUE! | 19843 | 65382 | 17.3958 | 0
0 |  | #VALUE! | #VALUE! | #VALUE! | #VALUE! | #VALUE! | 19844 | 65383 | 17.3958 | 0
0 |  | #VALUE! | #VALUE! | #VALUE! | #VALUE! | #VALUE! | 19845 | 65384 | 17.3958 | 0
0 |  | #VALUE! | #VALUE! | #VALUE! | #VALUE! | #VALUE! | 19846 | 65385 | 17.3958 | 0
0 |  | #VALUE! | #VALUE! | #VALUE! | #VALUE! | #VALUE! | 19847 | 65386 | 17.3958 | 0
0 |  | #VALUE! | #VALUE! | #VALUE! | #VALUE! | #VALUE! | 19848 | 65387 | 17.3958 | 0
0 |  | #VALUE! | #VALUE! | #VALUE! | #VALUE! | #VALUE! | 19849 | 65388 | 17.3958 | 0
0 |  | #VALUE! | #VALUE! | #VALUE! | #VALUE! | #VALUE! | 19850 | 65389 | 17.3958 | 0
0 |  | #VALUE! | #VALUE! | #VALUE! | #VALUE! | #VALUE! | 19851 | 65390 | 17.3958 | 0
0 |  | #VALUE! | #VALUE! | #VALUE! | #VALUE! | #VALUE! | 19852 | 65391 | 17.3958 | 0
0 |  | #VALUE! | #VALUE! | #VALUE! | #VALUE! | #VALUE! | 19853 | 65392 | 17.3958 | 0
0 |  | #VALUE! | #VALUE! | #VALUE! | #VALUE! | #VALUE! | 19854 | 65393 | 17.3958 | 0
0 |  | #VALUE! | #VALUE! | #VALUE! | #VALUE! | #VALUE! | 19855 | 65394 | 17.3958 | 0
0 |  | #VALUE! | #VALUE! | #VALUE! | #VALUE! | #VALUE! | 19856 | 65395 | 17.3958 | 0
0 |  | #VALUE! | #VALUE! | #VALUE! | #VALUE! | #VALUE! | 19857 | 65396 | 17.3958 | 0
0 |  | #VALUE! | #VALUE! | #VALUE! | #VALUE! | #VALUE! | 19858 | 65397 | 17.3958 | 0
0 |  | #VALUE! | #VALUE! | #VALUE! | #VALUE! | #VALUE! | 19859 | 65398 | 17.3958 | 0
0 |  | #VALUE! | #VALUE! | #VALUE! | #VALUE! | #VALUE! | 19860 | 65399 | 17.3958 | 0
0 |  | #VALUE! | #VALUE! | #VALUE! | #VALUE! | #VALUE! | 19861 | 65400 | 17.3958 | 0
0 |  | #VALUE! | #VALUE! | #VALUE! | #VALUE! | #VALUE! | 19862 | 65401 | 17.3958 | 0
0 |  | #VALUE! | #VALUE! | #VALUE! | #VALUE! | #VALUE! | 19863 | 65402 | 17.3958 | 0
0 |  | #VALUE! | #VALUE! | #VALUE! | #VALUE! | #VALUE! | 19864 | 65403 | 17.3958 | 0
0 |  | #VALUE! | #VALUE! | #VALUE! | #VALUE! | #VALUE! | 19865 | 65404 | 17.3958 | 0
0 |  | #VALUE! | #VALUE! | #VALUE! | #VALUE! | #VALUE! | 19866 | 65405 | 17.3958 | 0
0 |  | #VALUE! | #VALUE! | #VALUE! | #VALUE! | #VALUE! | 19867 | 65406 | 17.3958 | 0
0 |  | #VALUE! | #VALUE! | #VALUE! | #VALUE! | #VALUE! | 19868 | 65407 | 17.3958 | 0
0 |  | #VALUE! | #VALUE! | #VALUE! | #VALUE! | #VALUE! | 19869 | 65408 | 17.3958 | 0
0 |  | #VALUE! | #VALUE! | #VALUE! | #VALUE! | #VALUE! | 19870 | 65409 | 17.3958 | 0
0 |  | #VALUE! | #VALUE! | #VALUE! | #VALUE! | #VALUE! | 19871 | 65410 | 17.3958 | 0
0 |  | #VALUE! | #VALUE! | #VALUE! | #VALUE! | #VALUE! | 19872 | 65411 | 17.3958 | 0
0 |  | #VALUE! | #VALUE! | #VALUE! | #VALUE! | #VALUE! | 19873 | 65412 | 17.3958 | 0
0 |  | #VALUE! | #VALUE! | #VALUE! | #VALUE! | #VALUE! | 19874 | 65413 | 17.3958 | 0
0 |  | #VALUE! | #VALUE! | #VALUE! | #VALUE! | #VALUE! | 19875 | 65414 | 17.3958 | 0
0 |  | #VALUE! | #VALUE! | #VALUE! | #VALUE! | #VALUE! | 19876 | 65415 | 17.3958 | 0
0 |  | #VALUE! | #VALUE! | #VALUE! | #VALUE! | #VALUE! | 19877 | 65416 | 17.3958 | 0
0 |  | #VALUE! | #VALUE! | #VALUE! | #VALUE! | #VALUE! | 19878 | 65417 | 17.3958 | 0
0 |  | #VALUE! | #VALUE! | #VALUE! | #VALUE! | #VALUE! | 19879 | 65418 | 17.3958 | 0
0 |  | #VALUE! | #VALUE! | #VALUE! | #VALUE! | #VALUE! | 19880 | 65419 | 17.3958 | 0
0 |  | #VALUE! | #VALUE! | #VALUE! | #VALUE! | #VALUE! | 19881 | 65420 | 17.3958 | 0
0 |  | #VALUE! | #VALUE! | #VALUE! | #VALUE! | #VALUE! | 19882 | 65421 | 17.3958 | 0
0 |  | #VALUE! | #VALUE! | #VALUE! | #VALUE! | #VALUE! | 19883 | 65422 | 17.3958 | 0
0 |  | #VALUE! | #VALUE! | #VALUE! | #VALUE! | #VALUE! | 19884 | 65423 | 17.3958 | 0
0 |  | #VALUE! | #VALUE! | #VALUE! | #VALUE! | #VALUE! | 19885 | 65424 | 17.3958 | 0
0 |  | #VALUE! | #VALUE! | #VALUE! | #VALUE! | #VALUE! | 19886 | 65425 | 17.3958 | 0
0 |  | #VALUE! | #VALUE! | #VALUE! | #VALUE! | #VALUE! | 19887 | 65426 | 17.3958 | 0
0 |  | #VALUE! | #VALUE! | #VALUE! | #VALUE! | #VALUE! | 19888 | 65427 | 17.3958 | 0
0 |  | #VALUE! | #VALUE! | #VALUE! | #VALUE! | #VALUE! | 19889 | 65428 | 17.3958 | 0
0 |  | #VALUE! | #VALUE! | #VALUE! | #VALUE! | #VALUE! | 19890 | 65429 | 17.3958 | 0
0 |  | #VALUE! | #VALUE! | #VALUE! | #VALUE! | #VALUE! | 19891 | 65430 | 17.3958 | 0
0 |  | #VALUE! | #VALUE! | #VALUE! | #VALUE! | #VALUE! | 19892 | 65431 | 17.3958 | 0
0 |  | #VALUE! | #VALUE! | #VALUE! | #VALUE! | #VALUE! | 19893 | 65432 | 17.3958 | 0
0 |  | #VALUE! | #VALUE! | #VALUE! | #VALUE! | #VALUE! | 19894 | 65433 | 17.3958 | 0
0 |  | #VALUE! | #VALUE! | #VALUE! | #VALUE! | #VALUE! | 19895 | 65434 | 17.3958 | 0
0 |  | #VALUE! | #VALUE! | #VALUE! | #VALUE! | #VALUE! | 19896 | 65435 | 17.3958 | 0
0 |  | #VALUE! | #VALUE! | #VALUE! | #VALUE! | #VALUE! | 19897 | 65436 | 17.3958 | 0
0 |  | #VALUE! | #VALUE! | #VALUE! | #VALUE! | #VALUE! | 19898 | 65437 | 17.3958 | 0
0 |  | #VALUE! | #VALUE! | #VALUE! | #VALUE! | #VALUE! | 19899 | 65438 | 17.3958 | 0
0 |  | #VALUE! | #VALUE! | #VALUE! | #VALUE! | #VALUE! | 19900 | 65439 | 17.3958 | 0
0 |  | #VALUE! | #VALUE! | #VALUE! | #VALUE! | #VALUE! | 19901 | 65440 | 17.3958 | 0
0 |  | #VALUE! | #VALUE! | #VALUE! | #VALUE! | #VALUE! | 19902 | 65441 | 17.3958 | 0
0 |  | #VALUE! | #VALUE! | #VALUE! | #VALUE! | #VALUE! | 19903 | 65442 | 17.3958 | 0
0 |  | #VALUE! | #VALUE! | #VALUE! | #VALUE! | #VALUE! | 19904 | 65443 | 17.3958 | 0
0 |  | #VALUE! | #VALUE! | #VALUE! | #VALUE! | #VALUE! | 19905 | 65444 | 17.3958 | 0
0 |  | #VALUE! | #VALUE! | #VALUE! | #VALUE! | #VALUE! | 19906 | 65445 | 17.3958 | 0
0 |  | #VALUE! | #VALUE! | #VALUE! | #VALUE! | #VALUE! | 19907 | 65446 | 17.3958 | 0
0 |  | #VALUE! | #VALUE! | #VALUE! | #VALUE! | #VALUE! | 19908 | 65447 | 17.3958 | 0
0 |  | #VALUE! | #VALUE! | #VALUE! | #VALUE! | #VALUE! | 19909 | 65448 | 17.3958 | 0
0 |  | #VALUE! | #VALUE! | #VALUE! | #VALUE! | #VALUE! | 19910 | 65449 | 17.3958 | 0
0 |  | #VALUE! | #VALUE! | #VALUE! | #VALUE! | #VALUE! | 19911 | 65450 | 17.3958 | 0
0 |  | #VALUE! | #VALUE! | #VALUE! | #VALUE! | #VALUE! | 19912 | 65451 | 17.3958 | 0
0 |  | #VALUE! | #VALUE! | #VALUE! | #VALUE! | #VALUE! | 19913 | 65452 | 17.3958 | 0
0 |  | #VALUE! | #VALUE! | #VALUE! | #VALUE! | #VALUE! | 19914 | 65453 | 17.3958 | 0
0 |  | #VALUE! | #VALUE! | #VALUE! | #VALUE! | #VALUE! | 19915 | 65454 | 17.3958 | 0
0 |  | #VALUE! | #VALUE! | #VALUE! | #VALUE! | #VALUE! | 19916 | 65455 | 17.3958 | 0
0 |  | #VALUE! | #VALUE! | #VALUE! | #VALUE! | #VALUE! | 19917 | 65456 | 17.3958 | 0
0 |  | #VALUE! | #VALUE! | #VALUE! | #VALUE! | #VALUE! | 19918 | 65457 | 17.3958 | 0
0 |  | #VALUE! | #VALUE! | #VALUE! | #VALUE! | #VALUE! | 19919 | 65458 | 17.3958 | 0
0 |  | #VALUE! | #VALUE! | #VALUE! | #VALUE! | #VALUE! | 19920 | 65459 | 17.3958 | 0
0 |  | #VALUE! | #VALUE! | #VALUE! | #VALUE! | #VALUE! | 19921 | 65460 | 17.3958 | 0
0 |  | #VALUE! | #VALUE! | #VALUE! | #VALUE! | #VALUE! | 19922 | 65461 | 17.3958 | 0
0 |  | #VALUE! | #VALUE! | #VALUE! | #VALUE! | #VALUE! | 19923 | 65462 | 17.3958 | 0
0 |  | #VALUE! | #VALUE! | #VALUE! | #VALUE! | #VALUE! | 19924 | 65463 | 17.3958 | 0
0 |  | #VALUE! | #VALUE! | #VALUE! | #VALUE! | #VALUE! | 19925 | 65464 | 17.3958 | 0
0 |  | #VALUE! | #VALUE! | #VALUE! | #VALUE! | #VALUE! | 19926 | 65465 | 17.3958 | 0
0 |  | #VALUE! | #VALUE! | #VALUE! | #VALUE! | #VALUE! | 19927 | 65466 | 17.3958 | 0
0 |  | #VALUE! | #VALUE! | #VALUE! | #VALUE! | #VALUE! | 19928 | 65467 | 17.3958 | 0
0 |  | #VALUE! | #VALUE! | #VALUE! | #VALUE! | #VALUE! | 19929 | 65468 | 17.3958 | 0
0 |  | #VALUE! | #VALUE! | #VALUE! | #VALUE! | #VALUE! | 19930 | 65469 | 17.3958 | 0
0 |  | #VALUE! | #VALUE! | #VALUE! | #VALUE! | #VALUE! | 19931 | 65470 | 17.3958 | 0
0 |  | #VALUE! | #VALUE! | #VALUE! | #VALUE! | #VALUE! | 19932 | 65471 | 17.3958 | 0
0 |  | #VALUE! | #VALUE! | #VALUE! | #VALUE! | #VALUE! | 19933 | 65472 | 17.3958 | 0
0 |  | #VALUE! | #VALUE! | #VALUE! | #VALUE! | #VALUE! | 19934 | 65473 | 17.3958 | 0
0 |  | #VALUE! | #VALUE! | #VALUE! | #VALUE! | #VALUE! | 19935 | 65474 | 17.3958 | 0
0 |  | #VALUE! | #VALUE! | #VALUE! | #VALUE! | #VALUE! | 19936 | 65475 | 17.3958 | 0
0 |  | #VALUE! | #VALUE! | #VALUE! | #VALUE! | #VALUE! | 19937 | 65476 | 17.3958 | 0
0 |  | #VALUE! | #VALUE! | #VALUE! | #VALUE! | #VALUE! | 19938 | 65477 | 17.3958 | 0
0 |  | #VALUE! | #VALUE! | #VALUE! | #VALUE! | #VALUE! | 19939 | 65478 | 17.3958 | 0
0 |  | #VALUE! | #VALUE! | #VALUE! | #VALUE! | #VALUE! | 19940 | 65479 | 17.3958 | 0
0 |  | #VALUE! | #VALUE! | #VALUE! | #VALUE! | #VALUE! | 19941 | 65480 | 17.3958 | 0
0 |  | #VALUE! | #VALUE! | #VALUE! | #VALUE! | #VALUE! | 19942 | 65481 | 17.3958 | 0
0 |  | #VALUE! | #VALUE! | #VALUE! | #VALUE! | #VALUE! | 19943 | 65482 | 17.3958 | 0
0 |  | #VALUE! | #VALUE! | #VALUE! | #VALUE! | #VALUE! | 19944 | 65483 | 17.3958 | 0
0 |  | #VALUE! | #VALUE! | #VALUE! | #VALUE! | #VALUE! | 19945 | 65484 | 17.3958 | 0
0 |  | #VALUE! | #VALUE! | #VALUE! | #VALUE! | #VALUE! | 19946 | 65485 | 17.3958 | 0
0 |  | #VALUE! | #VALUE! | #VALUE! | #VALUE! | #VALUE! | 19947 | 65486 | 17.3958 | 0
0 |  | #VALUE! | #VALUE! | #VALUE! | #VALUE! | #VALUE! | 19948 | 65487 | 17.3958 | 0
0 |  | #VALUE! | #VALUE! | #VALUE! | #VALUE! | #VALUE! | 19949 | 65488 | 17.3958 | 0
0 |  | #VALUE! | #VALUE! | #VALUE! | #VALUE! | #VALUE! | 19950 | 65489 | 17.3958 | 0
0 |  | #VALUE! | #VALUE! | #VALUE! | #VALUE! | #VALUE! | 19951 | 65490 | 17.3958 | 0
0 |  | #VALUE! | #VALUE! | #VALUE! | #VALUE! | #VALUE! | 19952 | 65491 | 17.3958 | 0
0 |  | #VALUE! | #VALUE! | #VALUE! | #VALUE! | #VALUE! | 19953 | 65492 | 17.3958 | 0
0 |  | #VALUE! | #VALUE! | #VALUE! | #VALUE! | #VALUE! | 19954 | 65493 | 17.3958 | 0
0 |  | #VALUE! | #VALUE! | #VALUE! | #VALUE! | #VALUE! | 19955 | 65494 | 17.3958 | 0
0 |  | #VALUE! | #VALUE! | #VALUE! | #VALUE! | #VALUE! | 19956 | 65495 | 17.3958 | 0
0 |  | #VALUE! | #VALUE! | #VALUE! | #VALUE! | #VALUE! | 19957 | 65496 | 17.3958 | 0
0 |  | #VALUE! | #VALUE! | #VALUE! | #VALUE! | #VALUE! | 19958 | 65497 | 17.3958 | 0
0 |  | #VALUE! | #VALUE! | #VALUE! | #VALUE! | #VALUE! | 19959 | 65498 | 17.3958 | 0
0 |  | #VALUE! | #VALUE! | #VALUE! | #VALUE! | #VALUE! | 19960 | 65499 | 17.3958 | 0
0 |  | #VALUE! | #VALUE! | #VALUE! | #VALUE! | #VALUE! | 19961 | 65500 | 17.3958 | 0
0 |  | #VALUE! | #VALUE! | #VALUE! | #VALUE! | #VALUE! | 19962 | 65501 | 17.3958 | 0
0 |  | #VALUE! | #VALUE! | #VALUE! | #VALUE! | #VALUE! | 19963 | 65502 | 17.3958 | 0
0 |  | #VALUE! | #VALUE! | #VALUE! | #VALUE! | #VALUE! | 19964 | 65503 | 17.3958 | 0
0 |  | #VALUE! | #VALUE! | #VALUE! | #VALUE! | #VALUE! | 19965 | 65504 | 17.3958 | 0
0 |  | #VALUE! | #VALUE! | #VALUE! | #VALUE! | #VALUE! | 19966 | 65505 | 17.3958 | 0
0 |  | #VALUE! | #VALUE! | #VALUE! | #VALUE! | #VALUE! | 19967 | 65506 | 17.3958 | 0
0 |  | #VALUE! | #VALUE! | #VALUE! | #VALUE! | #VALUE! | 19968 | 65507 | 17.3958 | 0
0 |  | #VALUE! | #VALUE! | #VALUE! | #VALUE! | #VALUE! | 19969 | 65508 | 17.3958 | 0
0 |  | #VALUE! | #VALUE! | #VALUE! | #VALUE! | #VALUE! | 19970 | 65509 | 17.3958 | 0
0 |  | #VALUE! | #VALUE! | #VALUE! | #VALUE! | #VALUE! | 19971 | 65510 | 17.3958 | 0
0 |  | #VALUE! | #VALUE! | #VALUE! | #VALUE! | #VALUE! | 19972 | 65511 | 17.3958 | 0
0 |  | #VALUE! | #VALUE! | #VALUE! | #VALUE! | #VALUE! | 19973 | 65512 | 17.3958 | 0
0 |  | #VALUE! | #VALUE! | #VALUE! | #VALUE! | #VALUE! | 19974 | 65513 | 17.3958 | 0
0 |  | #VALUE! | #VALUE! | #VALUE! | #VALUE! | #VALUE! | 19975 | 65514 | 17.3958 | 0
0 |  | #VALUE! | #VALUE! | #VALUE! | #VALUE! | #VALUE! | 19976 | 65515 | 17.3958 | 0
0 |  | #VALUE! | #VALUE! | #VALUE! | #VALUE! | #VALUE! | 19977 | 65516 | 17.3958 | 0
0 |  | #VALUE! | #VALUE! | #VALUE! | #VALUE! | #VALUE! | 19978 | 65517 | 17.3958 | 0
0 |  | #VALUE! | #VALUE! | #VALUE! | #VALUE! | #VALUE! | 19979 | 65518 | 17.3958 | 0
0 |  | #VALUE! | #VALUE! | #VALUE! | #VALUE! | #VALUE! | 19980 | 65519 | 17.3958 | 0
0 |  | #VALUE! | #VALUE! | #VALUE! | #VALUE! | #VALUE! | 19981 | 65520 | 17.3958 | 0
0 |  | #VALUE! | #VALUE! | #VALUE! | #VALUE! | #VALUE! | 19982 | 65521 | 17.3958 | 0
0 |  | #VALUE! | #VALUE! | #VALUE! | #VALUE! | #VALUE! | 19983 | 65522 | 17.3958 | 0
0 |  | #VALUE! | #VALUE! | #VALUE! | #VALUE! | #VALUE! | 19984 | 65523 | 17.3958 | 0
0 |  | #VALUE! | #VALUE! | #VALUE! | #VALUE! | #VALUE! | 19985 | 65524 | 17.3958 | 0
0 |  | #VALUE! | #VALUE! | #VALUE! | #VALUE! | #VALUE! | 19986 | 65525 | 17.3958 | 0
0 |  | #VALUE! | #VALUE! | #VALUE! | #VALUE! | #VALUE! | 19987 | 65526 | 17.3958 | 0
0 |  | #VALUE! | #VALUE! | #VALUE! | #VALUE! | #VALUE! | 19988 | 65527 | 17.3958 | 0
0 |  | #VALUE! | #VALUE! | #VALUE! | #VALUE! | #VALUE! | 19989 | 65528 | 17.3958 | 0
0 |  | #VALUE! | #VALUE! | #VALUE! | #VALUE! | #VALUE! | 19990 | 65529 | 17.3958 | 0
0 |  | #VALUE! | #VALUE! | #VALUE! | #VALUE! | #VALUE! | 19991 | 65530 | 17.3958 | 0
0 |  | #VALUE! | #VALUE! | #VALUE! | #VALUE! | #VALUE! | 19992 | 65531 | 17.3958 | 0
0 |  | #VALUE! | #VALUE! | #VALUE! | #VALUE! | #VALUE! | 19993 | 65532 | 17.3958 | 0
0 |  | #VALUE! | #VALUE! | #VALUE! | #VALUE! | #VALUE! | 19994 | 65533 | 17.3958 | 0
0 |  | #VALUE! | #VALUE! | #VALUE! | #VALUE! | #VALUE! | 19995 | 65534 | 17.3958 | 0
0 |  | #VALUE! | #VALUE! | #VALUE! | #VALUE! | #VALUE! | 19996 | 65535 | 17.3958 | 0
0 |  | #VALUE! | #VALUE! | #VALUE! | #VALUE! | #VALUE! | 19997 | 65536 | 17.3958 | 0
0 |  | #VALUE! | #VALUE! | #VALUE! | #VALUE! | #VALUE! | 19998 | 65537 | 17.3958 | 0
0 |  | #VALUE! | #VALUE! | #VALUE! | #VALUE! | #VALUE! | 19999 | 65538 | 17.3958 | 0
0 |  | #VALUE! | #VALUE! | #VALUE! | #VALUE! | #VALUE! | 20000 | 65539 | 17.3958 | 0
0 |  | #VALUE! | #VALUE! | #VALUE! | #VALUE! | #VALUE! | 20001 | 65540 | 17.3958 | 0
0 |  | #VALUE! | #VALUE! | #VALUE! | #VALUE! | #VALUE! | 20002 | 65541 | 17.3958 | 0
0 |  | #VALUE! | #VALUE! | #VALUE! | #VALUE! | #VALUE! | 20003 | 65542 | 17.3958 | 0
0 |  | #VALUE! | #VALUE! | #VALUE! | #VALUE! | #VALUE! | 20004 | 65543 | 17.3958 | 0
0 |  | #VALUE! | #VALUE! | #VALUE! | #VALUE! | #VALUE! | 20005 | 65544 | 17.3958 | 0
0 |  | #VALUE! | #VALUE! | #VALUE! | #VALUE! | #VALUE! | 20006 | 65545 | 17.3958 | 0
0 |  | #VALUE! | #VALUE! | #VALUE! | #VALUE! | #VALUE! | 20007 | 65546 | 17.3958 | 0
0 |  | #VALUE! | #VALUE! | #VALUE! | #VALUE! | #VALUE! | 20008 | 65547 | 17.3958 | 0
0 |  | #VALUE! | #VALUE! | #VALUE! | #VALUE! | #VALUE! | 20009 | 65548 | 17.3958 | 0
0 |  | #VALUE! | #VALUE! | #VALUE! | #VALUE! | #VALUE! | 20010 | 65549 | 17.3958 | 0
0 |  | #VALUE! | #VALUE! | #VALUE! | #VALUE! | #VALUE! | 20011 | 65550 | 17.3958 | 0
0 |  | #VALUE! | #VALUE! | #VALUE! | #VALUE! | #VALUE! | 20012 | 65551 | 17.3958 | 0
0 |  | #VALUE! | #VALUE! | #VALUE! | #VALUE! | #VALUE! | 20013 | 65552 | 17.3958 | 0
0 |  | #VALUE! | #VALUE! | #VALUE! | #VALUE! | #VALUE! | 20014 | 65553 | 17.3958 | 0
0 |  | #VALUE! | #VALUE! | #VALUE! | #VALUE! | #VALUE! | 20015 | 65554 | 17.3958 | 0
0 |  | #VALUE! | #VALUE! | #VALUE! | #VALUE! | #VALUE! | 20016 | 65555 | 17.3958 | 0
0 |  | #VALUE! | #VALUE! | #VALUE! | #VALUE! | #VALUE! | 20017 | 65556 | 17.3958 | 0
0 |  | #VALUE! | #VALUE! | #VALUE! | #VALUE! | #VALUE! | 20018 | 65557 | 17.3958 | 0
0 |  | #VALUE! | #VALUE! | #VALUE! | #VALUE! | #VALUE! | 20019 | 65558 | 17.3958 | 0
0 |  | #VALUE! | #VALUE! | #VALUE! | #VALUE! | #VALUE! | 20020 | 65559 | 17.3958 | 0
0 |  | #VALUE! | #VALUE! | #VALUE! | #VALUE! | #VALUE! | 20021 | 65560 | 17.3958 | 0
0 |  | #VALUE! | #VALUE! | #VALUE! | #VALUE! | #VALUE! | 20022 | 65561 | 17.3958 | 0
0 |  | #VALUE! | #VALUE! | #VALUE! | #VALUE! | #VALUE! | 20023 | 65562 | 17.3958 | 0
0 |  | #VALUE! | #VALUE! | #VALUE! | #VALUE! | #VALUE! | 20024 | 65563 | 17.3958 | 0
0 |  | #VALUE! | #VALUE! | #VALUE! | #VALUE! | #VALUE! | 20025 | 65564 | 17.3958 | 0
0 |  | #VALUE! | #VALUE! | #VALUE! | #VALUE! | #VALUE! | 20026 | 65565 | 17.3958 | 0
0 |  | #VALUE! | #VALUE! | #VALUE! | #VALUE! | #VALUE! | 20027 | 65566 | 17.3958 | 0
0 |  | #VALUE! | #VALUE! | #VALUE! | #VALUE! | #VALUE! | 20028 | 65567 | 17.3958 | 0
0 |  | #VALUE! | #VALUE! | #VALUE! | #VALUE! | #VALUE! | 20029 | 65568 | 17.3958 | 0
0 |  | #VALUE! | #VALUE! | #VALUE! | #VALUE! | #VALUE! | 20030 | 65569 | 17.3958 | 0
0 |  | #VALUE! | #VALUE! | #VALUE! | #VALUE! | #VALUE! | 20031 | 65570 | 17.3958 | 0
0 |  | #VALUE! | #VALUE! | #VALUE! | #VALUE! | #VALUE! | 20032 | 65571 | 17.3958 | 0
0 |  | #VALUE! | #VALUE! | #VALUE! | #VALUE! | #VALUE! | 20033 | 65572 | 17.3958 | 0
0 |  | #VALUE! | #VALUE! | #VALUE! | #VALUE! | #VALUE! | 20034 | 65573 | 17.3958 | 0
0 |  | #VALUE! | #VALUE! | #VALUE! | #VALUE! | #VALUE! | 20035 | 65574 | 17.3958 | 0
0 |  | #VALUE! | #VALUE! | #VALUE! | #VALUE! | #VALUE! | 20036 | 65575 | 17.3958 | 0
0 |  | #VALUE! | #VALUE! | #VALUE! | #VALUE! | #VALUE! | 20037 | 65576 | 17.3958 | 0
0 |  | #VALUE! | #VALUE! | #VALUE! | #VALUE! | #VALUE! | 20038 | 65577 | 17.3958 | 0
0 |  | #VALUE! | #VALUE! | #VALUE! | #VALUE! | #VALUE! | 20039 | 65578 | 17.3958 | 0
0 |  | #VALUE! | #VALUE! | #VALUE! | #VALUE! | #VALUE! | 20040 | 65579 | 17.3958 | 0
0 |  | #VALUE! | #VALUE! | #VALUE! | #VALUE! | #VALUE! | 20041 | 65580 | 17.3958 | 0
0 |  | #VALUE! | #VALUE! | #VALUE! | #VALUE! | #VALUE! | 20042 | 65581 | 17.3958 | 0
0 |  | #VALUE! | #VALUE! | #VALUE! | #VALUE! | #VALUE! | 20043 | 65582 | 17.3958 | 0
0 |  | #VALUE! | #VALUE! | #VALUE! | #VALUE! | #VALUE! | 20044 | 65583 | 17.3958 | 0
0 |  | #VALUE! | #VALUE! | #VALUE! | #VALUE! | #VALUE! | 20045 | 65584 | 17.3958 | 0
0 |  | #VALUE! | #VALUE! | #VALUE! | #VALUE! | #VALUE! | 20046 | 65585 | 17.3958 | 0
0 |  | #VALUE! | #VALUE! | #VALUE! | #VALUE! | #VALUE! | 20047 | 65586 | 17.3958 | 0
0 |  | #VALUE! | #VALUE! | #VALUE! | #VALUE! | #VALUE! | 20048 | 65587 | 17.3958 | 0
0 |  | #VALUE! | #VALUE! | #VALUE! | #VALUE! | #VALUE! | 20049 | 65588 | 17.3958 | 0
0 |  | #VALUE! | #VALUE! | #VALUE! | #VALUE! | #VALUE! | 20050 | 65589 | 17.3958 | 0
0 |  | #VALUE! | #VALUE! | #VALUE! | #VALUE! | #VALUE! | 20051 | 65590 | 17.3958 | 0
0 |  | #VALUE! | #VALUE! | #VALUE! | #VALUE! | #VALUE! | 20052 | 65591 | 17.3958 | 0
0 |  | #VALUE! | #VALUE! | #VALUE! | #VALUE! | #VALUE! | 20053 | 65592 | 17.3958 | 0
0 |  | #VALUE! | #VALUE! | #VALUE! | #VALUE! | #VALUE! | 20054 | 65593 | 17.3958 | 0
0 |  | #VALUE! | #VALUE! | #VALUE! | #VALUE! | #VALUE! | 20055 | 65594 | 17.3958 | 0
0 |  | #VALUE! | #VALUE! | #VALUE! | #VALUE! | #VALUE! | 20056 | 65595 | 17.3958 | 0
0 |  | #VALUE! | #VALUE! | #VALUE! | #VALUE! | #VALUE! | 20057 | 65596 | 17.3958 | 0
0 |  | #VALUE! | #VALUE! | #VALUE! | #VALUE! | #VALUE! | 20058 | 65597 | 17.3958 | 0
0 |  | #VALUE! | #VALUE! | #VALUE! | #VALUE! | #VALUE! | 20059 | 65598 | 17.3958 | 0
0 |  | #VALUE! | #VALUE! | #VALUE! | #VALUE! | #VALUE! | 20060 | 65599 | 17.3958 | 0
0 |  | #VALUE! | #VALUE! | #VALUE! | #VALUE! | #VALUE! | 20061 | 65600 | 17.3958 | 0
0 |  | #VALUE! | #VALUE! | #VALUE! | #VALUE! | #VALUE! | 20062 | 65601 | 17.3958 | 0
0 |  | #VALUE! | #VALUE! | #VALUE! | #VALUE! | #VALUE! | 20063 | 65602 | 17.3958 | 0
0 |  | #VALUE! | #VALUE! | #VALUE! | #VALUE! | #VALUE! | 20064 | 65603 | 17.3958 | 0
0 |  | #VALUE! | #VALUE! | #VALUE! | #VALUE! | #VALUE! | 20065 | 65604 | 17.3958 | 0
0 |  | #VALUE! | #VALUE! | #VALUE! | #VALUE! | #VALUE! | 20066 | 65605 | 17.3958 | 0
0 |  | #VALUE! | #VALUE! | #VALUE! | #VALUE! | #VALUE! | 20067 | 65606 | 17.3958 | 0
0 |  | #VALUE! | #VALUE! | #VALUE! | #VALUE! | #VALUE! | 20068 | 65607 | 17.3958 | 0
0 |  | #VALUE! | #VALUE! | #VALUE! | #VALUE! | #VALUE! | 20069 | 65608 | 17.3958 | 0
0 |  | #VALUE! | #VALUE! | #VALUE! | #VALUE! | #VALUE! | 20070 | 65609 | 17.3958 | 0
0 |  | #VALUE! | #VALUE! | #VALUE! | #VALUE! | #VALUE! | 20071 | 65610 | 17.3958 | 0
0 |  | #VALUE! | #VALUE! | #VALUE! | #VALUE! | #VALUE! | 20072 | 65611 | 17.3958 | 0
0 |  | #VALUE! | #VALUE! | #VALUE! | #VALUE! | #VALUE! | 20073 | 65612 | 17.3958 | 0
0 |  | #VALUE! | #VALUE! | #VALUE! | #VALUE! | #VALUE! | 20074 | 65613 | 17.3958 | 0
0 |  | #VALUE! | #VALUE! | #VALUE! | #VALUE! | #VALUE! | 20075 | 65614 | 17.3958 | 0
0 |  | #VALUE! | #VALUE! | #VALUE! | #VALUE! | #VALUE! | 20076 | 65615 | 17.3958 | 0
0 |  | #VALUE! | #VALUE! | #VALUE! | #VALUE! | #VALUE! | 20077 | 65616 | 17.3958 | 0
0 |  | #VALUE! | #VALUE! | #VALUE! | #VALUE! | #VALUE! | 20078 | 65617 | 17.3958 | 0
0 |  | #VALUE! | #VALUE! | #VALUE! | #VALUE! | #VALUE! | 20079 | 65618 | 17.3958 | 0
0 |  | #VALUE! | #VALUE! | #VALUE! | #VALUE! | #VALUE! | 20080 | 65619 | 17.3958 | 0
0 |  | #VALUE! | #VALUE! | #VALUE! | #VALUE! | #VALUE! | 20081 | 65620 | 17.3958 | 0
0 |  | #VALUE! | #VALUE! | #VALUE! | #VALUE! | #VALUE! | 20082 | 65621 | 17.3958 | 0
0 |  | #VALUE! | #VALUE! | #VALUE! | #VALUE! | #VALUE! | 20083 | 65622 | 17.3958 | 0
0 |  | #VALUE! | #VALUE! | #VALUE! | #VALUE! | #VALUE! | 20084 | 65623 | 17.3958 | 0
0 |  | #VALUE! | #VALUE! | #VALUE! | #VALUE! | #VALUE! | 20085 | 65624 | 17.3958 | 0
0 |  | #VALUE! | #VALUE! | #VALUE! | #VALUE! | #VALUE! | 20086 | 65625 | 17.3958 | 0
0 |  | #VALUE! | #VALUE! | #VALUE! | #VALUE! | #VALUE! | 20087 | 65626 | 17.3958 | 0
0 |  | #VALUE! | #VALUE! | #VALUE! | #VALUE! | #VALUE! | 20088 | 65627 | 17.3958 | 0
0 |  | #VALUE! | #VALUE! | #VALUE! | #VALUE! | #VALUE! | 20089 | 65628 | 17.3958 | 0
0 |  | #VALUE! | #VALUE! | #VALUE! | #VALUE! | #VALUE! | 20090 | 65629 | 17.3958 | 0
0 |  | #VALUE! | #VALUE! | #VALUE! | #VALUE! | #VALUE! | 20091 | 65630 | 17.3958 | 0
0 |  | #VALUE! | #VALUE! | #VALUE! | #VALUE! | #VALUE! | 20092 | 65631 | 17.3958 | 0
0 |  | #VALUE! | #VALUE! | #VALUE! | #VALUE! | #VALUE! | 20093 | 65632 | 17.3958 | 0
0 |  | #VALUE! | #VALUE! | #VALUE! | #VALUE! | #VALUE! | 20094 | 65633 | 17.3958 | 0
0 |  | #VALUE! | #VALUE! | #VALUE! | #VALUE! | #VALUE! | 20095 | 65634 | 17.3958 | 0
0 |  | #VALUE! | #VALUE! | #VALUE! | #VALUE! | #VALUE! | 20096 | 65635 | 17.3958 | 0
0 |  | #VALUE! | #VALUE! | #VALUE! | #VALUE! | #VALUE! | 20097 | 65636 | 17.3958 | 0
0 |  | #VALUE! | #VALUE! | #VALUE! | #VALUE! | #VALUE! | 20098 | 65637 | 17.3958 | 0
0 |  | #VALUE! | #VALUE! | #VALUE! | #VALUE! | #VALUE! | 20099 | 65638 | 17.3958 | 0
0 |  | #VALUE! | #VALUE! | #VALUE! | #VALUE! | #VALUE! | 20100 | 65639 | 17.3958 | 0
0 |  | #VALUE! | #VALUE! | #VALUE! | #VALUE! | #VALUE! | 20101 | 65640 | 17.3958 | 0
0 |  | #VALUE! | #VALUE! | #VALUE! | #VALUE! | #VALUE! | 20102 | 65641 | 17.3958 | 0
0 |  | #VALUE! | #VALUE! | #VALUE! | #VALUE! | #VALUE! | 20103 | 65642 | 17.3958 | 0
0 |  | #VALUE! | #VALUE! | #VALUE! | #VALUE! | #VALUE! | 20104 | 65643 | 17.3958 | 0
0 |  | #VALUE! | #VALUE! | #VALUE! | #VALUE! | #VALUE! | 20105 | 65644 | 17.3958 | 0
0 |  | #VALUE! | #VALUE! | #VALUE! | #VALUE! | #VALUE! | 20106 | 65645 | 17.3958 | 0
0 |  | #VALUE! | #VALUE! | #VALUE! | #VALUE! | #VALUE! | 20107 | 65646 | 17.3958 | 0
0 |  | #VALUE! | #VALUE! | #VALUE! | #VALUE! | #VALUE! | 20108 | 65647 | 17.3958 | 0
0 |  | #VALUE! | #VALUE! | #VALUE! | #VALUE! | #VALUE! | 20109 | 65648 | 17.3958 | 0
0 |  | #VALUE! | #VALUE! | #VALUE! | #VALUE! | #VALUE! | 20110 | 65649 | 17.3958 | 0
0 |  | #VALUE! | #VALUE! | #VALUE! | #VALUE! | #VALUE! | 20111 | 65650 | 17.3958 | 0
0 |  | #VALUE! | #VALUE! | #VALUE! | #VALUE! | #VALUE! | 20112 | 65651 | 17.3958 | 0
0 |  | #VALUE! | #VALUE! | #VALUE! | #VALUE! | #VALUE! | 20113 | 65652 | 17.3958 | 0
0 |  | #VALUE! | #VALUE! | #VALUE! | #VALUE! | #VALUE! | 20114 | 65653 | 17.3958 | 0
0 |  | #VALUE! | #VALUE! | #VALUE! | #VALUE! | #VALUE! | 20115 | 65654 | 17.3958 | 0
0 |  | #VALUE! | #VALUE! | #VALUE! | #VALUE! | #VALUE! | 20116 | 65655 | 17.3958 | 0
0 |  | #VALUE! | #VALUE! | #VALUE! | #VALUE! | #VALUE! | 20117 | 65656 | 17.3958 | 0
0 |  | #VALUE! | #VALUE! | #VALUE! | #VALUE! | #VALUE! | 20118 | 65657 | 17.3958 | 0
0 |  | #VALUE! | #VALUE! | #VALUE! | #VALUE! | #VALUE! | 20119 | 65658 | 17.3958 | 0
0 |  | #VALUE! | #VALUE! | #VALUE! | #VALUE! | #VALUE! | 20120 | 65659 | 17.3958 | 0
0 |  | #VALUE! | #VALUE! | #VALUE! | #VALUE! | #VALUE! | 20121 | 65660 | 17.3958 | 0
0 |  | #VALUE! | #VALUE! | #VALUE! | #VALUE! | #VALUE! | 20122 | 65661 | 17.3958 | 0
0 |  | #VALUE! | #VALUE! | #VALUE! | #VALUE! | #VALUE! | 20123 | 65662 | 17.3958 | 0
0 |  | #VALUE! | #VALUE! | #VALUE! | #VALUE! | #VALUE! | 20124 | 65663 | 17.3958 | 0
0 |  | #VALUE! | #VALUE! | #VALUE! | #VALUE! | #VALUE! | 20125 | 65664 | 17.3958 | 0
0 |  | #VALUE! | #VALUE! | #VALUE! | #VALUE! | #VALUE! | 20126 | 65665 | 17.3958 | 0
0 |  | #VALUE! | #VALUE! | #VALUE! | #VALUE! | #VALUE! | 20127 | 65666 | 17.3958 | 0
0 |  | #VALUE! | #VALUE! | #VALUE! | #VALUE! | #VALUE! | 20128 | 65667 | 17.3958 | 0
0 |  | #VALUE! | #VALUE! | #VALUE! | #VALUE! | #VALUE! | 20129 | 65668 | 17.3958 | 0
0 |  | #VALUE! | #VALUE! | #VALUE! | #VALUE! | #VALUE! | 20130 | 65669 | 17.3958 | 0
0 |  | #VALUE! | #VALUE! | #VALUE! | #VALUE! | #VALUE! | 20131 | 65670 | 17.3958 | 0
0 |  | #VALUE! | #VALUE! | #VALUE! | #VALUE! | #VALUE! | 20132 | 65671 | 17.3958 | 0
0 |  | #VALUE! | #VALUE! | #VALUE! | #VALUE! | #VALUE! | 20133 | 65672 | 17.3958 | 0
0 |  | #VALUE! | #VALUE! | #VALUE! | #VALUE! | #VALUE! | 20134 | 65673 | 17.3958 | 0
0 |  | #VALUE! | #VALUE! | #VALUE! | #VALUE! | #VALUE! | 20135 | 65674 | 17.3958 | 0
0 |  | #VALUE! | #VALUE! | #VALUE! | #VALUE! | #VALUE! | 20136 | 65675 | 17.3958 | 0
0 |  | #VALUE! | #VALUE! | #VALUE! | #VALUE! | #VALUE! | 20137 | 65676 | 17.3958 | 0
0 |  | #VALUE! | #VALUE! | #VALUE! | #VALUE! | #VALUE! | 20138 | 65677 | 17.3958 | 0
0 |  | #VALUE! | #VALUE! | #VALUE! | #VALUE! | #VALUE! | 20139 | 65678 | 17.3958 | 0
0 |  | #VALUE! | #VALUE! | #VALUE! | #VALUE! | #VALUE! | 20140 | 65679 | 17.3958 | 0
0 |  | #VALUE! | #VALUE! | #VALUE! | #VALUE! | #VALUE! | 20141 | 65680 | 17.3958 | 0
0 |  | #VALUE! | #VALUE! | #VALUE! | #VALUE! | #VALUE! | 20142 | 65681 | 17.3958 | 0
0 |  | #VALUE! | #VALUE! | #VALUE! | #VALUE! | #VALUE! | 20143 | 65682 | 17.3958 | 0
0 |  | #VALUE! | #VALUE! | #VALUE! | #VALUE! | #VALUE! | 20144 | 65683 | 17.3958 | 0
0 |  | #VALUE! | #VALUE! | #VALUE! | #VALUE! | #VALUE! | 20145 | 65684 | 17.3958 | 0
0 |  | #VALUE! | #VALUE! | #VALUE! | #VALUE! | #VALUE! | 20146 | 65685 | 17.3958 | 0
0 |  | #VALUE! | #VALUE! | #VALUE! | #VALUE! | #VALUE! | 20147 | 65686 | 17.3958 | 0
0 |  | #VALUE! | #VALUE! | #VALUE! | #VALUE! | #VALUE! | 20148 | 65687 | 17.3958 | 0
0 |  | #VALUE! | #VALUE! | #VALUE! | #VALUE! | #VALUE! | 20149 | 65688 | 17.3958 | 0
0 |  | #VALUE! | #VALUE! | #VALUE! | #VALUE! | #VALUE! | 20150 | 65689 | 17.3958 | 0
0 |  | #VALUE! | #VALUE! | #VALUE! | #VALUE! | #VALUE! | 20151 | 65690 | 17.3958 | 0
0 |  | #VALUE! | #VALUE! | #VALUE! | #VALUE! | #VALUE! | 20152 | 65691 | 17.3958 | 0
0 |  | #VALUE! | #VALUE! | #VALUE! | #VALUE! | #VALUE! | 20153 | 65692 | 17.3958 | 0
0 |  | #VALUE! | #VALUE! | #VALUE! | #VALUE! | #VALUE! | 20154 | 65693 | 17.3958 | 0
0 |  | #VALUE! | #VALUE! | #VALUE! | #VALUE! | #VALUE! | 20155 | 65694 | 17.3958 | 0
0 |  | #VALUE! | #VALUE! | #VALUE! | #VALUE! | #VALUE! | 20156 | 65695 | 17.3958 | 0
0 |  | #VALUE! | #VALUE! | #VALUE! | #VALUE! | #VALUE! | 20157 | 65696 | 17.3958 | 0
0 |  | #VALUE! | #VALUE! | #VALUE! | #VALUE! | #VALUE! | 20158 | 65697 | 17.3958 | 0
0 |  | #VALUE! | #VALUE! | #VALUE! | #VALUE! | #VALUE! | 20159 | 65698 | 17.3958 | 0
0 |  | #VALUE! | #VALUE! | #VALUE! | #VALUE! | #VALUE! | 20160 | 65699 | 17.3958 | 0
0 |  | #VALUE! | #VALUE! | #VALUE! | #VALUE! | #VALUE! | 20161 | 65700 | 17.3958 | 0
0 |  | #VALUE! | #VALUE! | #VALUE! | #VALUE! | #VALUE! | 20162 | 65701 | 17.3958 | 0
0 |  | #VALUE! | #VALUE! | #VALUE! | #VALUE! | #VALUE! | 20163 | 65702 | 17.3958 | 0
0 |  | #VALUE! | #VALUE! | #VALUE! | #VALUE! | #VALUE! | 20164 | 65703 | 17.3958 | 0
0 |  | #VALUE! | #VALUE! | #VALUE! | #VALUE! | #VALUE! | 20165 | 65704 | 17.3958 | 0
0 |  | #VALUE! | #VALUE! | #VALUE! | #VALUE! | #VALUE! | 20166 | 65705 | 17.3958 | 0
0 |  | #VALUE! | #VALUE! | #VALUE! | #VALUE! | #VALUE! | 20167 | 65706 | 17.3958 | 0
0 |  | #VALUE! | #VALUE! | #VALUE! | #VALUE! | #VALUE! | 20168 | 65707 | 17.3958 | 0
0 |  | #VALUE! | #VALUE! | #VALUE! | #VALUE! | #VALUE! | 20169 | 65708 | 17.3958 | 0
0 |  | #VALUE! | #VALUE! | #VALUE! | #VALUE! | #VALUE! | 20170 | 65709 | 17.3958 | 0
0 |  | #VALUE! | #VALUE! | #VALUE! | #VALUE! | #VALUE! | 20171 | 65710 | 17.3958 | 0
0 |  | #VALUE! | #VALUE! | #VALUE! | #VALUE! | #VALUE! | 20172 | 65711 | 17.3958 | 0
0 |  | #VALUE! | #VALUE! | #VALUE! | #VALUE! | #VALUE! | 20173 | 65712 | 17.3958 | 0
0 |  | #VALUE! | #VALUE! | #VALUE! | #VALUE! | #VALUE! | 20174 | 65713 | 17.3958 | 0
0 |  | #VALUE! | #VALUE! | #VALUE! | #VALUE! | #VALUE! | 20175 | 65714 | 17.3958 | 0
0 |  | #VALUE! | #VALUE! | #VALUE! | #VALUE! | #VALUE! | 20176 | 65715 | 17.3958 | 0
0 |  | #VALUE! | #VALUE! | #VALUE! | #VALUE! | #VALUE! | 20177 | 65716 | 17.3958 | 0
0 |  | #VALUE! | #VALUE! | #VALUE! | #VALUE! | #VALUE! | 20178 | 65717 | 17.3958 | 0
0 |  | #VALUE! | #VALUE! | #VALUE! | #VALUE! | #VALUE! | 20179 | 65718 | 17.3958 | 0
0 |  | #VALUE! | #VALUE! | #VALUE! | #VALUE! | #VALUE! | 20180 | 65719 | 17.3958 | 0
0 |  | #VALUE! | #VALUE! | #VALUE! | #VALUE! | #VALUE! | 20181 | 65720 | 17.3958 | 0
0 |  | #VALUE! | #VALUE! | #VALUE! | #VALUE! | #VALUE! | 20182 | 65721 | 17.3958 | 0
0 |  | #VALUE! | #VALUE! | #VALUE! | #VALUE! | #VALUE! | 20183 | 65722 | 17.3958 | 0
0 |  | #VALUE! | #VALUE! | #VALUE! | #VALUE! | #VALUE! | 20184 | 65723 | 17.3958 | 0
0 |  | #VALUE! | #VALUE! | #VALUE! | #VALUE! | #VALUE! | 20185 | 65724 | 17.3958 | 0
0 |  | #VALUE! | #VALUE! | #VALUE! | #VALUE! | #VALUE! | 20186 | 65725 | 17.3958 | 0
0 |  | #VALUE! | #VALUE! | #VALUE! | #VALUE! | #VALUE! | 20187 | 65726 | 17.3958 | 0
0 |  | #VALUE! | #VALUE! | #VALUE! | #VALUE! | #VALUE! | 20188 | 65727 | 17.3958 | 0
0 |  | #VALUE! | #VALUE! | #VALUE! | #VALUE! | #VALUE! | 20189 | 65728 | 17.3958 | 0
0 |  | #VALUE! | #VALUE! | #VALUE! | #VALUE! | #VALUE! | 20190 | 65729 | 17.3958 | 0
0 |  | #VALUE! | #VALUE! | #VALUE! | #VALUE! | #VALUE! | 20191 | 65730 | 17.3958 | 0
0 |  | #VALUE! | #VALUE! | #VALUE! | #VALUE! | #VALUE! | 20192 | 65731 | 17.3958 | 0
0 |  | #VALUE! | #VALUE! | #VALUE! | #VALUE! | #VALUE! | 20193 | 65732 | 17.3958 | 0
0 |  | #VALUE! | #VALUE! | #VALUE! | #VALUE! | #VALUE! | 20194 | 65733 | 17.3958 | 0
0 |  | #VALUE! | #VALUE! | #VALUE! | #VALUE! | #VALUE! | 20195 | 65734 | 17.3958 | 0
0 |  | #VALUE! | #VALUE! | #VALUE! | #VALUE! | #VALUE! | 20196 | 65735 | 17.3958 | 0
0 |  | #VALUE! | #VALUE! | #VALUE! | #VALUE! | #VALUE! | 20197 | 65736 | 17.3958 | 0
0 |  | #VALUE! | #VALUE! | #VALUE! | #VALUE! | #VALUE! | 20198 | 65737 | 17.3958 | 0
0 |  | #VALUE! | #VALUE! | #VALUE! | #VALUE! | #VALUE! | 20199 | 65738 | 17.3958 | 0
0 |  | #VALUE! | #VALUE! | #VALUE! | #VALUE! | #VALUE! | 20200 | 65739 | 17.3958 | 0
0 |  | #VALUE! | #VALUE! | #VALUE! | #VALUE! | #VALUE! | 20201 | 65740 | 17.3958 | 0
0 |  | #VALUE! | #VALUE! | #VALUE! | #VALUE! | #VALUE! | 20202 | 65741 | 17.3958 | 0
0 |  | #VALUE! | #VALUE! | #VALUE! | #VALUE! | #VALUE! | 20203 | 65742 | 17.3958 | 0
0 |  | #VALUE! | #VALUE! | #VALUE! | #VALUE! | #VALUE! | 20204 | 65743 | 17.3958 | 0
0 |  | #VALUE! | #VALUE! | #VALUE! | #VALUE! | #VALUE! | 20205 | 65744 | 17.3958 | 0
0 |  | #VALUE! | #VALUE! | #VALUE! | #VALUE! | #VALUE! | 20206 | 65745 | 17.3958 | 0
0 |  | #VALUE! | #VALUE! | #VALUE! | #VALUE! | #VALUE! | 20207 | 65746 | 17.3958 | 0
0 |  | #VALUE! | #VALUE! | #VALUE! | #VALUE! | #VALUE! | 20208 | 65747 | 17.3958 | 0
0 |  | #VALUE! | #VALUE! | #VALUE! | #VALUE! | #VALUE! | 20209 | 65748 | 17.3958 | 0
0 |  | #VALUE! | #VALUE! | #VALUE! | #VALUE! | #VALUE! | 20210 | 65749 | 17.3958 | 0
0 |  | #VALUE! | #VALUE! | #VALUE! | #VALUE! | #VALUE! | 20211 | 65750 | 17.3958 | 0
0 |  | #VALUE! | #VALUE! | #VALUE! | #VALUE! | #VALUE! | 20212 | 65751 | 17.3958 | 0
0 |  | #VALUE! | #VALUE! | #VALUE! | #VALUE! | #VALUE! | 20213 | 65752 | 17.3958 | 0
0 |  | #VALUE! | #VALUE! | #VALUE! | #VALUE! | #VALUE! | 20214 | 65753 | 17.3958 | 0
0 |  | #VALUE! | #VALUE! | #VALUE! | #VALUE! | #VALUE! | 20215 | 65754 | 17.3958 | 0
0 |  | #VALUE! | #VALUE! | #VALUE! | #VALUE! | #VALUE! | 20216 | 65755 | 17.3958 | 0
0 |  | #VALUE! | #VALUE! | #VALUE! | #VALUE! | #VALUE! | 20217 | 65756 | 17.3958 | 0
0 |  | #VALUE! | #VALUE! | #VALUE! | #VALUE! | #VALUE! | 20218 | 65757 | 17.3958 | 0
0 |  | #VALUE! | #VALUE! | #VALUE! | #VALUE! | #VALUE! | 20219 | 65758 | 17.3958 | 0
0 |  | #VALUE! | #VALUE! | #VALUE! | #VALUE! | #VALUE! | 20220 | 65759 | 17.3958 | 0
0 |  | #VALUE! | #VALUE! | #VALUE! | #VALUE! | #VALUE! | 20221 | 65760 | 17.3958 | 0
0 |  | #VALUE! | #VALUE! | #VALUE! | #VALUE! | #VALUE! | 20222 | 65761 | 17.3958 | 0
0 |  | #VALUE! | #VALUE! | #VALUE! | #VALUE! | #VALUE! | 20223 | 65762 | 17.3958 | 0
0 |  | #VALUE! | #VALUE! | #VALUE! | #VALUE! | #VALUE! | 20224 | 65763 | 17.3958 | 0
0 |  | #VALUE! | #VALUE! | #VALUE! | #VALUE! | #VALUE! | 20225 | 65764 | 17.3958 | 0
0 |  | #VALUE! | #VALUE! | #VALUE! | #VALUE! | #VALUE! | 20226 | 65765 | 17.3958 | 0
0 |  | #VALUE! | #VALUE! | #VALUE! | #VALUE! | #VALUE! | 20227 | 65766 | 17.3958 | 0
0 |  | #VALUE! | #VALUE! | #VALUE! | #VALUE! | #VALUE! | 20228 | 65767 | 17.3958 | 0
0 |  | #VALUE! | #VALUE! | #VALUE! | #VALUE! | #VALUE! | 20229 | 65768 | 17.3958 | 0
0 |  | #VALUE! | #VALUE! | #VALUE! | #VALUE! | #VALUE! | 20230 | 65769 | 17.3958 | 0
0 |  | #VALUE! | #VALUE! | #VALUE! | #VALUE! | #VALUE! | 20231 | 65770 | 17.3958 | 0
0 |  | #VALUE! | #VALUE! | #VALUE! | #VALUE! | #VALUE! | 20232 | 65771 | 17.3958 | 0
0 |  | #VALUE! | #VALUE! | #VALUE! | #VALUE! | #VALUE! | 20233 | 65772 | 17.3958 | 0
0 |  | #VALUE! | #VALUE! | #VALUE! | #VALUE! | #VALUE! | 20234 | 65773 | 17.3958 | 0
0 |  | #VALUE! | #VALUE! | #VALUE! | #VALUE! | #VALUE! | 20235 | 65774 | 17.3958 | 0
0 |  | #VALUE! | #VALUE! | #VALUE! | #VALUE! | #VALUE! | 20236 | 65775 | 17.3958 | 0
0 |  | #VALUE! | #VALUE! | #VALUE! | #VALUE! | #VALUE! | 20237 | 65776 | 17.3958 | 0
0 |  | #VALUE! | #VALUE! | #VALUE! | #VALUE! | #VALUE! | 20238 | 65777 | 17.3958 | 0
0 |  | #VALUE! | #VALUE! | #VALUE! | #VALUE! | #VALUE! | 20239 | 65778 | 17.3958 | 0
0 |  | #VALUE! | #VALUE! | #VALUE! | #VALUE! | #VALUE! | 20240 | 65779 | 17.3958 | 0
0 |  | #VALUE! | #VALUE! | #VALUE! | #VALUE! | #VALUE! | 20241 | 65780 | 17.3958 | 0
0 |  | #VALUE! | #VALUE! | #VALUE! | #VALUE! | #VALUE! | 20242 | 65781 | 17.3958 | 0
0 |  | #VALUE! | #VALUE! | #VALUE! | #VALUE! | #VALUE! | 20243 | 65782 | 17.3958 | 0
0 |  | #VALUE! | #VALUE! | #VALUE! | #VALUE! | #VALUE! | 20244 | 65783 | 17.3958 | 0
0 |  | #VALUE! | #VALUE! | #VALUE! | #VALUE! | #VALUE! | 20245 | 65784 | 17.3958 | 0
0 |  | #VALUE! | #VALUE! | #VALUE! | #VALUE! | #VALUE! | 20246 | 65785 | 17.3958 | 0
0 |  | #VALUE! | #VALUE! | #VALUE! | #VALUE! | #VALUE! | 20247 | 65786 | 17.3958 | 0
0 |  | #VALUE! | #VALUE! | #VALUE! | #VALUE! | #VALUE! | 20248 | 65787 | 17.3958 | 0
0 |  | #VALUE! | #VALUE! | #VALUE! | #VALUE! | #VALUE! | 20249 | 65788 | 17.3958 | 0
0 |  | #VALUE! | #VALUE! | #VALUE! | #VALUE! | #VALUE! | 20250 | 65789 | 17.3958 | 0
0 |  | #VALUE! | #VALUE! | #VALUE! | #VALUE! | #VALUE! | 20251 | 65790 | 17.3958 | 0
0 |  | #VALUE! | #VALUE! | #VALUE! | #VALUE! | #VALUE! | 20252 | 65791 | 17.3958 | 0
0 |  | #VALUE! | #VALUE! | #VALUE! | #VALUE! | #VALUE! | 20253 | 65792 | 17.3958 | 0
0 |  | #VALUE! | #VALUE! | #VALUE! | #VALUE! | #VALUE! | 20254 | 65793 | 17.3958 | 0
0 |  | #VALUE! | #VALUE! | #VALUE! | #VALUE! | #VALUE! | 20255 | 65794 | 17.3958 | 0
0 |  | #VALUE! | #VALUE! | #VALUE! | #VALUE! | #VALUE! | 20256 | 65795 | 17.3958 | 0
0 |  | #VALUE! | #VALUE! | #VALUE! | #VALUE! | #VALUE! | 20257 | 65796 | 17.3958 | 0
0 |  | #VALUE! | #VALUE! | #VALUE! | #VALUE! | #VALUE! | 20258 | 65797 | 17.3958 | 0
0 |  | #VALUE! | #VALUE! | #VALUE! | #VALUE! | #VALUE! | 20259 | 65798 | 17.3958 | 0
0 |  | #VALUE! | #VALUE! | #VALUE! | #VALUE! | #VALUE! | 20260 | 65799 | 17.3958 | 0
0 |  | #VALUE! | #VALUE! | #VALUE! | #VALUE! | #VALUE! | 20261 | 65800 | 17.3958 | 0
0 |  | #VALUE! | #VALUE! | #VALUE! | #VALUE! | #VALUE! | 20262 | 65801 | 17.3958 | 0
0 |  | #VALUE! | #VALUE! | #VALUE! | #VALUE! | #VALUE! | 20263 | 65802 | 17.3958 | 0
0 |  | #VALUE! | #VALUE! | #VALUE! | #VALUE! | #VALUE! | 20264 | 65803 | 17.3958 | 0
0 |  | #VALUE! | #VALUE! | #VALUE! | #VALUE! | #VALUE! | 20265 | 65804 | 17.3958 | 0
0 |  | #VALUE! | #VALUE! | #VALUE! | #VALUE! | #VALUE! | 20266 | 65805 | 17.3958 | 0
0 |  | #VALUE! | #VALUE! | #VALUE! | #VALUE! | #VALUE! | 20267 | 65806 | 17.3958 | 0
0 |  | #VALUE! | #VALUE! | #VALUE! | #VALUE! | #VALUE! | 20268 | 65807 | 17.3958 | 0
0 |  | #VALUE! | #VALUE! | #VALUE! | #VALUE! | #VALUE! | 20269 | 65808 | 17.3958 | 0
0 |  | #VALUE! | #VALUE! | #VALUE! | #VALUE! | #VALUE! | 20270 | 65809 | 17.3958 | 0
0 |  | #VALUE! | #VALUE! | #VALUE! | #VALUE! | #VALUE! | 20271 | 65810 | 17.3958 | 0
0 |  | #VALUE! | #VALUE! | #VALUE! | #VALUE! | #VALUE! | 20272 | 65811 | 17.3958 | 0
0 |  | #VALUE! | #VALUE! | #VALUE! | #VALUE! | #VALUE! | 20273 | 65812 | 17.3958 | 0
0 |  | #VALUE! | #VALUE! | #VALUE! | #VALUE! | #VALUE! | 20274 | 65813 | 17.3958 | 0
0 |  | #VALUE! | #VALUE! | #VALUE! | #VALUE! | #VALUE! | 20275 | 65814 | 17.3958 | 0
0 |  | #VALUE! | #VALUE! | #VALUE! | #VALUE! | #VALUE! | 20276 | 65815 | 17.3958 | 0
0 |  | #VALUE! | #VALUE! | #VALUE! | #VALUE! | #VALUE! | 20277 | 65816 | 17.3958 | 0
0 |  | #VALUE! | #VALUE! | #VALUE! | #VALUE! | #VALUE! | 20278 | 65817 | 17.3958 | 0
0 |  | #VALUE! | #VALUE! | #VALUE! | #VALUE! | #VALUE! | 20279 | 65818 | 17.3958 | 0
0 |  | #VALUE! | #VALUE! | #VALUE! | #VALUE! | #VALUE! | 20280 | 65819 | 17.3958 | 0
0 |  | #VALUE! | #VALUE! | #VALUE! | #VALUE! | #VALUE! | 20281 | 65820 | 17.3958 | 0
0 |  | #VALUE! | #VALUE! | #VALUE! | #VALUE! | #VALUE! | 20282 | 65821 | 17.3958 | 0
0 |  | #VALUE! | #VALUE! | #VALUE! | #VALUE! | #VALUE! | 20283 | 65822 | 17.3958 | 0
0 |  | #VALUE! | #VALUE! | #VALUE! | #VALUE! | #VALUE! | 20284 | 65823 | 17.3958 | 0
0 |  | #VALUE! | #VALUE! | #VALUE! | #VALUE! | #VALUE! | 20285 | 65824 | 17.3958 | 0
0 |  | #VALUE! | #VALUE! | #VALUE! | #VALUE! | #VALUE! | 20286 | 65825 | 17.3958 | 0
0 |  | #VALUE! | #VALUE! | #VALUE! | #VALUE! | #VALUE! | 20287 | 65826 | 17.3958 | 0
0 |  | #VALUE! | #VALUE! | #VALUE! | #VALUE! | #VALUE! | 20288 | 65827 | 17.3958 | 0
0 |  | #VALUE! | #VALUE! | #VALUE! | #VALUE! | #VALUE! | 20289 | 65828 | 17.3958 | 0
0 |  | #VALUE! | #VALUE! | #VALUE! | #VALUE! | #VALUE! | 20290 | 65829 | 17.3958 | 0
0 |  | #VALUE! | #VALUE! | #VALUE! | #VALUE! | #VALUE! | 20291 | 65830 | 17.3958 | 0
0 |  | #VALUE! | #VALUE! | #VALUE! | #VALUE! | #VALUE! | 20292 | 65831 | 17.3958 | 0
0 |  | #VALUE! | #VALUE! | #VALUE! | #VALUE! | #VALUE! | 20293 | 65832 | 17.3958 | 0
0 |  | #VALUE! | #VALUE! | #VALUE! | #VALUE! | #VALUE! | 20294 | 65833 | 17.3958 | 0
0 |  | #VALUE! | #VALUE! | #VALUE! | #VALUE! | #VALUE! | 20295 | 65834 | 17.3958 | 0
0 |  | #VALUE! | #VALUE! | #VALUE! | #VALUE! | #VALUE! | 20296 | 65835 | 17.3958 | 0
0 |  | #VALUE! | #VALUE! | #VALUE! | #VALUE! | #VALUE! | 20297 | 65836 | 17.3958 | 0
0 |  | #VALUE! | #VALUE! | #VALUE! | #VALUE! | #VALUE! | 20298 | 65837 | 17.3958 | 0
0 |  | #VALUE! | #VALUE! | #VALUE! | #VALUE! | #VALUE! | 20299 | 65838 | 17.3958 | 0
0 |  | #VALUE! | #VALUE! | #VALUE! | #VALUE! | #VALUE! | 20300 | 65839 | 17.3958 | 0
0 |  | #VALUE! | #VALUE! | #VALUE! | #VALUE! | #VALUE! | 20301 | 65840 | 17.3958 | 0
0 |  | #VALUE! | #VALUE! | #VALUE! | #VALUE! | #VALUE! | 20302 | 65841 | 17.3958 | 0
0 |  | #VALUE! | #VALUE! | #VALUE! | #VALUE! | #VALUE! | 20303 | 65842 | 17.3958 | 0
0 |  | #VALUE! | #VALUE! | #VALUE! | #VALUE! | #VALUE! | 20304 | 65843 | 17.3958 | 0
0 |  | #VALUE! | #VALUE! | #VALUE! | #VALUE! | #VALUE! | 20305 | 65844 | 17.3958 | 0
0 |  | #VALUE! | #VALUE! | #VALUE! | #VALUE! | #VALUE! | 20306 | 65845 | 17.3958 | 0
0 |  | #VALUE! | #VALUE! | #VALUE! | #VALUE! | #VALUE! | 20307 | 65846 | 17.3958 | 0
0 |  | #VALUE! | #VALUE! | #VALUE! | #VALUE! | #VALUE! | 20308 | 65847 | 17.3958 | 0
0 |  | #VALUE! | #VALUE! | #VALUE! | #VALUE! | #VALUE! | 20309 | 65848 | 17.3958 | 0
0 |  | #VALUE! | #VALUE! | #VALUE! | #VALUE! | #VALUE! | 20310 | 65849 | 17.3958 | 0
0 |  | #VALUE! | #VALUE! | #VALUE! | #VALUE! | #VALUE! | 20311 | 65850 | 17.3958 | 0
0 |  | #VALUE! | #VALUE! | #VALUE! | #VALUE! | #VALUE! | 20312 | 65851 | 17.3958 | 0
0 |  | #VALUE! | #VALUE! | #VALUE! | #VALUE! | #VALUE! | 20313 | 65852 | 17.3958 | 0
0 |  | #VALUE! | #VALUE! | #VALUE! | #VALUE! | #VALUE! | 20314 | 65853 | 17.3958 | 0
0 |  | #VALUE! | #VALUE! | #VALUE! | #VALUE! | #VALUE! | 20315 | 65854 | 17.3958 | 0
0 |  | #VALUE! | #VALUE! | #VALUE! | #VALUE! | #VALUE! | 20316 | 65855 | 17.3958 | 0
0 |  | #VALUE! | #VALUE! | #VALUE! | #VALUE! | #VALUE! | 20317 | 65856 | 17.3958 | 0
0 |  | #VALUE! | #VALUE! | #VALUE! | #VALUE! | #VALUE! | 20318 | 65857 | 17.3958 | 0
0 |  | #VALUE! | #VALUE! | #VALUE! | #VALUE! | #VALUE! | 20319 | 65858 | 17.3958 | 0
0 |  | #VALUE! | #VALUE! | #VALUE! | #VALUE! | #VALUE! | 20320 | 65859 | 17.3958 | 0
0 |  | #VALUE! | #VALUE! | #VALUE! | #VALUE! | #VALUE! | 20321 | 65860 | 17.3958 | 0
0 |  | #VALUE! | #VALUE! | #VALUE! | #VALUE! | #VALUE! | 20322 | 65861 | 17.3958 | 0
0 |  | #VALUE! | #VALUE! | #VALUE! | #VALUE! | #VALUE! | 20323 | 65862 | 17.3958 | 0
0 |  | #VALUE! | #VALUE! | #VALUE! | #VALUE! | #VALUE! | 20324 | 65863 | 17.3958 | 0
0 |  | #VALUE! | #VALUE! | #VALUE! | #VALUE! | #VALUE! | 20325 | 65864 | 17.3958 | 0
0 |  | #VALUE! | #VALUE! | #VALUE! | #VALUE! | #VALUE! | 20326 | 65865 | 17.3958 | 0
0 |  | #VALUE! | #VALUE! | #VALUE! | #VALUE! | #VALUE! | 20327 | 65866 | 17.3958 | 0
0 |  | #VALUE! | #VALUE! | #VALUE! | #VALUE! | #VALUE! | 20328 | 65867 | 17.3958 | 0
0 |  | #VALUE! | #VALUE! | #VALUE! | #VALUE! | #VALUE! | 20329 | 65868 | 17.3958 | 0
0 |  | #VALUE! | #VALUE! | #VALUE! | #VALUE! | #VALUE! | 20330 | 65869 | 17.3958 | 0
0 |  | #VALUE! | #VALUE! | #VALUE! | #VALUE! | #VALUE! | 20331 | 65870 | 17.3958 | 0
0 |  | #VALUE! | #VALUE! | #VALUE! | #VALUE! | #VALUE! | 20332 | 65871 | 17.3958 | 0
0 |  | #VALUE! | #VALUE! | #VALUE! | #VALUE! | #VALUE! | 20333 | 65872 | 17.3958 | 0
0 |  | #VALUE! | #VALUE! | #VALUE! | #VALUE! | #VALUE! | 20334 | 65873 | 17.3958 | 0
0 |  | #VALUE! | #VALUE! | #VALUE! | #VALUE! | #VALUE! | 20335 | 65874 | 17.3958 | 0
0 |  | #VALUE! | #VALUE! | #VALUE! | #VALUE! | #VALUE! | 20336 | 65875 | 17.3958 | 0
0 |  | #VALUE! | #VALUE! | #VALUE! | #VALUE! | #VALUE! | 20337 | 65876 | 17.3958 | 0
0 |  | #VALUE! | #VALUE! | #VALUE! | #VALUE! | #VALUE! | 20338 | 65877 | 17.3958 | 0
0 |  | #VALUE! | #VALUE! | #VALUE! | #VALUE! | #VALUE! | 20339 | 65878 | 17.3958 | 0
0 |  | #VALUE! | #VALUE! | #VALUE! | #VALUE! | #VALUE! | 20340 | 65879 | 17.3958 | 0
0 |  | #VALUE! | #VALUE! | #VALUE! | #VALUE! | #VALUE! | 20341 | 65880 | 17.3958 | 0
0 |  | #VALUE! | #VALUE! | #VALUE! | #VALUE! | #VALUE! | 20342 | 65881 | 17.3958 | 0
0 |  | #VALUE! | #VALUE! | #VALUE! | #VALUE! | #VALUE! | 20343 | 65882 | 17.3958 | 0
0 |  | #VALUE! | #VALUE! | #VALUE! | #VALUE! | #VALUE! | 20344 | 65883 | 17.3958 | 0
0 |  | #VALUE! | #VALUE! | #VALUE! | #VALUE! | #VALUE! | 20345 | 65884 | 17.3958 | 0
0 |  | #VALUE! | #VALUE! | #VALUE! | #VALUE! | #VALUE! | 20346 | 65885 | 17.3958 | 0
0 |  | #VALUE! | #VALUE! | #VALUE! | #VALUE! | #VALUE! | 20347 | 65886 | 17.3958 | 0
0 |  | #VALUE! | #VALUE! | #VALUE! | #VALUE! | #VALUE! | 20348 | 65887 | 17.3958 | 0
0 |  | #VALUE! | #VALUE! | #VALUE! | #VALUE! | #VALUE! | 20349 | 65888 | 17.3958 | 0
0 |  | #VALUE! | #VALUE! | #VALUE! | #VALUE! | #VALUE! | 20350 | 65889 | 17.3958 | 0
0 |  | #VALUE! | #VALUE! | #VALUE! | #VALUE! | #VALUE! | 20351 | 65890 | 17.3958 | 0
0 |  | #VALUE! | #VALUE! | #VALUE! | #VALUE! | #VALUE! | 20352 | 65891 | 17.3958 | 0
0 |  | #VALUE! | #VALUE! | #VALUE! | #VALUE! | #VALUE! | 20353 | 65892 | 17.3958 | 0
0 |  | #VALUE! | #VALUE! | #VALUE! | #VALUE! | #VALUE! | 20354 | 65893 | 17.3958 | 0
0 |  | #VALUE! | #VALUE! | #VALUE! | #VALUE! | #VALUE! | 20355 | 65894 | 17.3958 | 0
0 |  | #VALUE! | #VALUE! | #VALUE! | #VALUE! | #VALUE! | 20356 | 65895 | 17.3958 | 0
0 |  | #VALUE! | #VALUE! | #VALUE! | #VALUE! | #VALUE! | 20357 | 65896 | 17.3958 | 0
0 |  | #VALUE! | #VALUE! | #VALUE! | #VALUE! | #VALUE! | 20358 | 65897 | 17.3958 | 0
0 |  | #VALUE! | #VALUE! | #VALUE! | #VALUE! | #VALUE! | 20359 | 65898 | 17.3958 | 0
0 |  | #VALUE! | #VALUE! | #VALUE! | #VALUE! | #VALUE! | 20360 | 65899 | 17.3958 | 0
0 |  | #VALUE! | #VALUE! | #VALUE! | #VALUE! | #VALUE! | 20361 | 65900 | 17.3958 | 0
0 |  | #VALUE! | #VALUE! | #VALUE! | #VALUE! | #VALUE! | 20362 | 65901 | 17.3958 | 0
0 |  | #VALUE! | #VALUE! | #VALUE! | #VALUE! | #VALUE! | 20363 | 65902 | 17.3958 | 0
0 |  | #VALUE! | #VALUE! | #VALUE! | #VALUE! | #VALUE! | 20364 | 65903 | 17.3958 | 0
0 |  | #VALUE! | #VALUE! | #VALUE! | #VALUE! | #VALUE! | 20365 | 65904 | 17.3958 | 0
0 |  | #VALUE! | #VALUE! | #VALUE! | #VALUE! | #VALUE! | 20366 | 65905 | 17.3958 | 0
0 |  | #VALUE! | #VALUE! | #VALUE! | #VALUE! | #VALUE! | 20367 | 65906 | 17.3958 | 0
0 |  | #VALUE! | #VALUE! | #VALUE! | #VALUE! | #VALUE! | 20368 | 65907 | 17.3958 | 0
0 |  | #VALUE! | #VALUE! | #VALUE! | #VALUE! | #VALUE! | 20369 | 65908 | 17.3958 | 0
0 |  | #VALUE! | #VALUE! | #VALUE! | #VALUE! | #VALUE! | 20370 | 65909 | 17.3958 | 0
0 |  | #VALUE! | #VALUE! | #VALUE! | #VALUE! | #VALUE! | 20371 | 65910 | 17.3958 | 0
0 |  | #VALUE! | #VALUE! | #VALUE! | #VALUE! | #VALUE! | 20372 | 65911 | 17.3958 | 0
0 |  | #VALUE! | #VALUE! | #VALUE! | #VALUE! | #VALUE! | 20373 | 65912 | 17.3958 | 0
0 |  | #VALUE! | #VALUE! | #VALUE! | #VALUE! | #VALUE! | 20374 | 65913 | 17.3958 | 0
0 |  | #VALUE! | #VALUE! | #VALUE! | #VALUE! | #VALUE! | 20375 | 65914 | 17.3958 | 0
0 |  | #VALUE! | #VALUE! | #VALUE! | #VALUE! | #VALUE! | 20376 | 65915 | 17.3958 | 0
0 |  | #VALUE! | #VALUE! | #VALUE! | #VALUE! | #VALUE! | 20377 | 65916 | 17.3958 | 0
0 |  | #VALUE! | #VALUE! | #VALUE! | #VALUE! | #VALUE! | 20378 | 65917 | 17.3958 | 0
0 |  | #VALUE! | #VALUE! | #VALUE! | #VALUE! | #VALUE! | 20379 | 65918 | 17.3958 | 0
0 |  | #VALUE! | #VALUE! | #VALUE! | #VALUE! | #VALUE! | 20380 | 65919 | 17.3958 | 0
0 |  | #VALUE! | #VALUE! | #VALUE! | #VALUE! | #VALUE! | 20381 | 65920 | 17.3958 | 0
0 |  | #VALUE! | #VALUE! | #VALUE! | #VALUE! | #VALUE! | 20382 | 65921 | 17.3958 | 0
0 |  | #VALUE! | #VALUE! | #VALUE! | #VALUE! | #VALUE! | 20383 | 65922 | 17.3958 | 0
0 |  | #VALUE! | #VALUE! | #VALUE! | #VALUE! | #VALUE! | 20384 | 65923 | 17.3958 | 0
0 |  | #VALUE! | #VALUE! | #VALUE! | #VALUE! | #VALUE! | 20385 | 65924 | 17.3958 | 0
0 |  | #VALUE! | #VALUE! | #VALUE! | #VALUE! | #VALUE! | 20386 | 65925 | 17.3958 | 0
0 |  | #VALUE! | #VALUE! | #VALUE! | #VALUE! | #VALUE! | 20387 | 65926 | 17.3958 | 0
0 |  | #VALUE! | #VALUE! | #VALUE! | #VALUE! | #VALUE! | 20388 | 65927 | 17.3958 | 0
0 |  | #VALUE! | #VALUE! | #VALUE! | #VALUE! | #VALUE! | 20389 | 65928 | 17.3958 | 0
0 |  | #VALUE! | #VALUE! | #VALUE! | #VALUE! | #VALUE! | 20390 | 65929 | 17.3958 | 0
0 |  | #VALUE! | #VALUE! | #VALUE! | #VALUE! | #VALUE! | 20391 | 65930 | 17.3958 | 0
0 |  | #VALUE! | #VALUE! | #VALUE! | #VALUE! | #VALUE! | 20392 | 65931 | 17.3958 | 0
0 |  | #VALUE! | #VALUE! | #VALUE! | #VALUE! | #VALUE! | 20393 | 65932 | 17.3958 | 0
0 |  | #VALUE! | #VALUE! | #VALUE! | #VALUE! | #VALUE! | 20394 | 65933 | 17.3958 | 0
0 |  | #VALUE! | #VALUE! | #VALUE! | #VALUE! | #VALUE! | 20395 | 65934 | 17.3958 | 0
0 |  | #VALUE! | #VALUE! | #VALUE! | #VALUE! | #VALUE! | 20396 | 65935 | 17.3958 | 0
0 |  | #VALUE! | #VALUE! | #VALUE! | #VALUE! | #VALUE! | 20397 | 65936 | 17.3958 | 0
0 |  | #VALUE! | #VALUE! | #VALUE! | #VALUE! | #VALUE! | 20398 | 65937 | 17.3958 | 0
0 |  | #VALUE! | #VALUE! | #VALUE! | #VALUE! | #VALUE! | 20399 | 65938 | 17.3958 | 0
0 |  | #VALUE! | #VALUE! | #VALUE! | #VALUE! | #VALUE! | 20400 | 65939 | 17.3958 | 0
0 |  | #VALUE! | #VALUE! | #VALUE! | #VALUE! | #VALUE! | 20401 | 65940 | 17.3958 | 0
0 |  | #VALUE! | #VALUE! | #VALUE! | #VALUE! | #VALUE! | 20402 | 65941 | 17.3958 | 0
0 |  | #VALUE! | #VALUE! | #VALUE! | #VALUE! | #VALUE! | 20403 | 65942 | 17.3958 | 0
0 |  | #VALUE! | #VALUE! | #VALUE! | #VALUE! | #VALUE! | 20404 | 65943 | 17.3958 | 0
0 |  | #VALUE! | #VALUE! | #VALUE! | #VALUE! | #VALUE! | 20405 | 65944 | 17.3958 | 0
0 |  | #VALUE! | #VALUE! | #VALUE! | #VALUE! | #VALUE! | 20406 | 65945 | 17.3958 | 0
0 |  | #VALUE! | #VALUE! | #VALUE! | #VALUE! | #VALUE! | 20407 | 65946 | 17.3958 | 0
0 |  | #VALUE! | #VALUE! | #VALUE! | #VALUE! | #VALUE! | 20408 | 65947 | 17.3958 | 0
0 |  | #VALUE! | #VALUE! | #VALUE! | #VALUE! | #VALUE! | 20409 | 65948 | 17.3958 | 0
0 |  | #VALUE! | #VALUE! | #VALUE! | #VALUE! | #VALUE! | 20410 | 65949 | 17.3958 | 0
0 |  | #VALUE! | #VALUE! | #VALUE! | #VALUE! | #VALUE! | 20411 | 65950 | 17.3958 | 0
0 |  | #VALUE! | #VALUE! | #VALUE! | #VALUE! | #VALUE! | 20412 | 65951 | 17.3958 | 0
0 |  | #VALUE! | #VALUE! | #VALUE! | #VALUE! | #VALUE! | 20413 | 65952 | 17.3958 | 0
0 |  | #VALUE! | #VALUE! | #VALUE! | #VALUE! | #VALUE! | 20414 | 65953 | 17.3958 | 0
0 |  | #VALUE! | #VALUE! | #VALUE! | #VALUE! | #VALUE! | 20415 | 65954 | 17.3958 | 0
0 |  | #VALUE! | #VALUE! | #VALUE! | #VALUE! | #VALUE! | 20416 | 65955 | 17.3958 | 0
0 |  | #VALUE! | #VALUE! | #VALUE! | #VALUE! | #VALUE! | 20417 | 65956 | 17.3958 | 0
0 |  | #VALUE! | #VALUE! | #VALUE! | #VALUE! | #VALUE! | 20418 | 65957 | 17.3958 | 0
0 |  | #VALUE! | #VALUE! | #VALUE! | #VALUE! | #VALUE! | 20419 | 65958 | 17.3958 | 0
0 |  | #VALUE! | #VALUE! | #VALUE! | #VALUE! | #VALUE! | 20420 | 65959 | 17.3958 | 0
0 |  | #VALUE! | #VALUE! | #VALUE! | #VALUE! | #VALUE! | 20421 | 65960 | 17.3958 | 0
0 |  | #VALUE! | #VALUE! | #VALUE! | #VALUE! | #VALUE! | 20422 | 65961 | 17.3958 | 0
0 |  | #VALUE! | #VALUE! | #VALUE! | #VALUE! | #VALUE! | 20423 | 65962 | 17.3958 | 0
0 |  | #VALUE! | #VALUE! | #VALUE! | #VALUE! | #VALUE! | 20424 | 65963 | 17.3958 | 0
0 |  | #VALUE! | #VALUE! | #VALUE! | #VALUE! | #VALUE! | 20425 | 65964 | 17.3958 | 0
0 |  | #VALUE! | #VALUE! | #VALUE! | #VALUE! | #VALUE! | 20426 | 65965 | 17.3958 | 0
0 |  | #VALUE! | #VALUE! | #VALUE! | #VALUE! | #VALUE! | 20427 | 65966 | 17.3958 | 0
0 |  | #VALUE! | #VALUE! | #VALUE! | #VALUE! | #VALUE! | 20428 | 65967 | 17.3958 | 0
0 |  | #VALUE! | #VALUE! | #VALUE! | #VALUE! | #VALUE! | 20429 | 65968 | 17.3958 | 0
0 |  | #VALUE! | #VALUE! | #VALUE! | #VALUE! | #VALUE! | 20430 | 65969 | 17.3958 | 0
0 |  | #VALUE! | #VALUE! | #VALUE! | #VALUE! | #VALUE! | 20431 | 65970 | 17.3958 | 0
0 |  | #VALUE! | #VALUE! | #VALUE! | #VALUE! | #VALUE! | 20432 | 65971 | 17.3958 | 0
0 |  | #VALUE! | #VALUE! | #VALUE! | #VALUE! | #VALUE! | 20433 | 65972 | 17.3958 | 0
0 |  | #VALUE! | #VALUE! | #VALUE! | #VALUE! | #VALUE! | 20434 | 65973 | 17.3958 | 0
0 |  | #VALUE! | #VALUE! | #VALUE! | #VALUE! | #VALUE! | 20435 | 65974 | 17.3958 | 0
0 |  | #VALUE! | #VALUE! | #VALUE! | #VALUE! | #VALUE! | 20436 | 65975 | 17.3958 | 0
0 |  | #VALUE! | #VALUE! | #VALUE! | #VALUE! | #VALUE! | 20437 | 65976 | 17.3958 | 0
0 |  | #VALUE! | #VALUE! | #VALUE! | #VALUE! | #VALUE! | 20438 | 65977 | 17.3958 | 0
0 |  | #VALUE! | #VALUE! | #VALUE! | #VALUE! | #VALUE! | 20439 | 65978 | 17.3958 | 0
0 |  | #VALUE! | #VALUE! | #VALUE! | #VALUE! | #VALUE! | 20440 | 65979 | 17.3958 | 0
0 |  | #VALUE! | #VALUE! | #VALUE! | #VALUE! | #VALUE! | 20441 | 65980 | 17.3958 | 0
0 |  | #VALUE! | #VALUE! | #VALUE! | #VALUE! | #VALUE! | 20442 | 65981 | 17.3958 | 0
0 |  | #VALUE! | #VALUE! | #VALUE! | #VALUE! | #VALUE! | 20443 | 65982 | 17.3958 | 0
0 |  | #VALUE! | #VALUE! | #VALUE! | #VALUE! | #VALUE! | 20444 | 65983 | 17.3958 | 0
0 |  | #VALUE! | #VALUE! | #VALUE! | #VALUE! | #VALUE! | 20445 | 65984 | 17.3958 | 0
0 |  | #VALUE! | #VALUE! | #VALUE! | #VALUE! | #VALUE! | 20446 | 65985 | 17.3958 | 0
0 |  | #VALUE! | #VALUE! | #VALUE! | #VALUE! | #VALUE! | 20447 | 65986 | 17.3958 | 0
0 |  | #VALUE! | #VALUE! | #VALUE! | #VALUE! | #VALUE! | 20448 | 65987 | 17.3958 | 0
0 |  | #VALUE! | #VALUE! | #VALUE! | #VALUE! | #VALUE! | 20449 | 65988 | 17.3958 | 0
0 |  | #VALUE! | #VALUE! | #VALUE! | #VALUE! | #VALUE! | 20450 | 65989 | 17.3958 | 0
0 |  | #VALUE! | #VALUE! | #VALUE! | #VALUE! | #VALUE! | 20451 | 65990 | 17.3958 | 0
0 |  | #VALUE! | #VALUE! | #VALUE! | #VALUE! | #VALUE! | 20452 | 65991 | 17.3958 | 0
0 |  | #VALUE! | #VALUE! | #VALUE! | #VALUE! | #VALUE! | 20453 | 65992 | 17.3958 | 0
0 |  | #VALUE! | #VALUE! | #VALUE! | #VALUE! | #VALUE! | 20454 | 65993 | 17.3958 | 0
0 |  | #VALUE! | #VALUE! | #VALUE! | #VALUE! | #VALUE! | 20455 | 65994 | 17.3958 | 0
0 |  | #VALUE! | #VALUE! | #VALUE! | #VALUE! | #VALUE! | 20456 | 65995 | 17.3958 | 0
0 |  | #VALUE! | #VALUE! | #VALUE! | #VALUE! | #VALUE! | 20457 | 65996 | 17.3958 | 0
0 |  | #VALUE! | #VALUE! | #VALUE! | #VALUE! | #VALUE! | 20458 | 65997 | 17.3958 | 0
0 |  | #VALUE! | #VALUE! | #VALUE! | #VALUE! | #VALUE! | 20459 | 65998 | 17.3958 | 0
0 |  | #VALUE! | #VALUE! | #VALUE! | #VALUE! | #VALUE! | 20460 | 65999 | 17.3958 | 0
0 |  | #VALUE! | #VALUE! | #VALUE! | #VALUE! | #VALUE! | 20461 | 66000 | 17.3958 | 0
0 |  | #VALUE! | #VALUE! | #VALUE! | #VALUE! | #VALUE! | 20462 | 66001 | 17.3958 | 0
0 |  | #VALUE! | #VALUE! | #VALUE! | #VALUE! | #VALUE! | 20463 | 66002 | 17.3958 | 0
0 |  | #VALUE! | #VALUE! | #VALUE! | #VALUE! | #VALUE! | 20464 | 66003 | 17.3958 | 0
0 |  | #VALUE! | #VALUE! | #VALUE! | #VALUE! | #VALUE! | 20465 | 66004 | 17.3958 | 0
0 |  | #VALUE! | #VALUE! | #VALUE! | #VALUE! | #VALUE! | 20466 | 66005 | 17.3958 | 0
0 |  | #VALUE! | #VALUE! | #VALUE! | #VALUE! | #VALUE! | 20467 | 66006 | 17.3958 | 0
0 |  | #VALUE! | #VALUE! | #VALUE! | #VALUE! | #VALUE! | 20468 | 66007 | 17.3958 | 0
0 |  | #VALUE! | #VALUE! | #VALUE! | #VALUE! | #VALUE! | 20469 | 66008 | 17.3958 | 0
0 |  | #VALUE! | #VALUE! | #VALUE! | #VALUE! | #VALUE! | 20470 | 66009 | 17.3958 | 0
0 |  | #VALUE! | #VALUE! | #VALUE! | #VALUE! | #VALUE! | 20471 | 66010 | 17.3958 | 0
0 |  | #VALUE! | #VALUE! | #VALUE! | #VALUE! | #VALUE! | 20472 | 66011 | 17.3958 | 0
0 |  | #VALUE! | #VALUE! | #VALUE! | #VALUE! | #VALUE! | 20473 | 66012 | 17.3958 | 0
0 |  | #VALUE! | #VALUE! | #VALUE! | #VALUE! | #VALUE! | 20474 | 66013 | 17.3958 | 0
0 |  | #VALUE! | #VALUE! | #VALUE! | #VALUE! | #VALUE! | 20475 | 66014 | 17.3958 | 0
0 |  | #VALUE! | #VALUE! | #VALUE! | #VALUE! | #VALUE! | 20476 | 66015 | 17.3958 | 0
0 |  | #VALUE! | #VALUE! | #VALUE! | #VALUE! | #VALUE! | 20477 | 66016 | 17.3958 | 0
0 |  | #VALUE! | #VALUE! | #VALUE! | #VALUE! | #VALUE! | 20478 | 66017 | 17.3958 | 0
0 |  | #VALUE! | #VALUE! | #VALUE! | #VALUE! | #VALUE! | 20479 | 66018 | 17.3958 | 0
0 |  | #VALUE! | #VALUE! | #VALUE! | #VALUE! | #VALUE! | 20480 | 66019 | 17.3958 | 0
0 |  | #VALUE! | #VALUE! | #VALUE! | #VALUE! | #VALUE! | 20481 | 66020 | 17.3958 | 0
0 |  | #VALUE! | #VALUE! | #VALUE! | #VALUE! | #VALUE! | 20482 | 66021 | 17.3958 | 0
0 |  | #VALUE! | #VALUE! | #VALUE! | #VALUE! | #VALUE! | 20483 | 66022 | 17.3958 | 0
0 |  | #VALUE! | #VALUE! | #VALUE! | #VALUE! | #VALUE! | 20484 | 66023 | 17.3958 | 0
0 |  | #VALUE! | #VALUE! | #VALUE! | #VALUE! | #VALUE! | 20485 | 66024 | 17.3958 | 0
0 |  | #VALUE! | #VALUE! | #VALUE! | #VALUE! | #VALUE! | 20486 | 66025 | 17.3958 | 0
0 |  | #VALUE! | #VALUE! | #VALUE! | #VALUE! | #VALUE! | 20487 | 66026 | 17.3958 | 0
0 |  | #VALUE! | #VALUE! | #VALUE! | #VALUE! | #VALUE! | 20488 | 66027 | 17.3958 | 0
0 |  | #VALUE! | #VALUE! | #VALUE! | #VALUE! | #VALUE! | 20489 | 66028 | 17.3958 | 0
0 |  | #VALUE! | #VALUE! | #VALUE! | #VALUE! | #VALUE! | 20490 | 66029 | 17.3958 | 0
0 |  | #VALUE! | #VALUE! | #VALUE! | #VALUE! | #VALUE! | 20491 | 66030 | 17.3958 | 0
0 |  | #VALUE! | #VALUE! | #VALUE! | #VALUE! | #VALUE! | 20492 | 66031 | 17.3958 | 0
0 |  | #VALUE! | #VALUE! | #VALUE! | #VALUE! | #VALUE! | 20493 | 66032 | 17.3958 | 0
0 |  | #VALUE! | #VALUE! | #VALUE! | #VALUE! | #VALUE! | 20494 | 66033 | 17.3958 | 0
0 |  | #VALUE! | #VALUE! | #VALUE! | #VALUE! | #VALUE! | 20495 | 66034 | 17.3958 | 0
0 |  | #VALUE! | #VALUE! | #VALUE! | #VALUE! | #VALUE! | 20496 | 66035 | 17.3958 | 0
0 |  | #VALUE! | #VALUE! | #VALUE! | #VALUE! | #VALUE! | 20497 | 66036 | 17.3958 | 0
0 |  | #VALUE! | #VALUE! | #VALUE! | #VALUE! | #VALUE! | 20498 | 66037 | 17.3958 | 0
0 |  | #VALUE! | #VALUE! | #VALUE! | #VALUE! | #VALUE! | 20499 | 66038 | 17.3958 | 0
0 |  | #VALUE! | #VALUE! | #VALUE! | #VALUE! | #VALUE! | 20500 | 66039 | 17.3958 | 0
0 |  | #VALUE! | #VALUE! | #VALUE! | #VALUE! | #VALUE! | 20501 | 66040 | 17.3958 | 0
0 |  | #VALUE! | #VALUE! | #VALUE! | #VALUE! | #VALUE! | 20502 | 66041 | 17.3958 | 0
0 |  | #VALUE! | #VALUE! | #VALUE! | #VALUE! | #VALUE! | 20503 | 66042 | 17.3958 | 0
0 |  | #VALUE! | #VALUE! | #VALUE! | #VALUE! | #VALUE! | 20504 | 66043 | 17.3958 | 0
0 |  | #VALUE! | #VALUE! | #VALUE! | #VALUE! | #VALUE! | 20505 | 66044 | 17.3958 | 0
0 |  | #VALUE! | #VALUE! | #VALUE! | #VALUE! | #VALUE! | 20506 | 66045 | 17.3958 | 0
0 |  | #VALUE! | #VALUE! | #VALUE! | #VALUE! | #VALUE! | 20507 | 66046 | 17.3958 | 0
0 |  | #VALUE! | #VALUE! | #VALUE! | #VALUE! | #VALUE! | 20508 | 66047 | 17.3958 | 0
0 |  | #VALUE! | #VALUE! | #VALUE! | #VALUE! | #VALUE! | 20509 | 66048 | 17.3958 | 0
0 |  | #VALUE! | #VALUE! | #VALUE! | #VALUE! | #VALUE! | 20510 | 66049 | 17.3958 | 0
0 |  | #VALUE! | #VALUE! | #VALUE! | #VALUE! | #VALUE! | 20511 | 66050 | 17.3958 | 0
0 |  | #VALUE! | #VALUE! | #VALUE! | #VALUE! | #VALUE! | 20512 | 66051 | 17.3958 | 0
0 |  | #VALUE! | #VALUE! | #VALUE! | #VALUE! | #VALUE! | 20513 | 66052 | 17.3958 | 0
0 |  | #VALUE! | #VALUE! | #VALUE! | #VALUE! | #VALUE! | 20514 | 66053 | 17.3958 | 0
0 |  | #VALUE! | #VALUE! | #VALUE! | #VALUE! | #VALUE! | 20515 | 66054 | 17.3958 | 0
0 |  | #VALUE! | #VALUE! | #VALUE! | #VALUE! | #VALUE! | 20516 | 66055 | 17.3958 | 0
0 |  | #VALUE! | #VALUE! | #VALUE! | #VALUE! | #VALUE! | 20517 | 66056 | 17.3958 | 0
0 |  | #VALUE! | #VALUE! | #VALUE! | #VALUE! | #VALUE! | 20518 | 66057 | 17.3958 | 0
0 |  | #VALUE! | #VALUE! | #VALUE! | #VALUE! | #VALUE! | 20519 | 66058 | 17.3958 | 0
0 |  | #VALUE! | #VALUE! | #VALUE! | #VALUE! | #VALUE! | 20520 | 66059 | 17.3958 | 0
0 |  | #VALUE! | #VALUE! | #VALUE! | #VALUE! | #VALUE! | 20521 | 66060 | 17.3958 | 0
0 |  | #VALUE! | #VALUE! | #VALUE! | #VALUE! | #VALUE! | 20522 | 66061 | 17.3958 | 0
0 |  | #VALUE! | #VALUE! | #VALUE! | #VALUE! | #VALUE! | 20523 | 66062 | 17.3958 | 0
0 |  | #VALUE! | #VALUE! | #VALUE! | #VALUE! | #VALUE! | 20524 | 66063 | 17.3958 | 0
0 |  | #VALUE! | #VALUE! | #VALUE! | #VALUE! | #VALUE! | 20525 | 66064 | 17.3958 | 0
0 |  | #VALUE! | #VALUE! | #VALUE! | #VALUE! | #VALUE! | 20526 | 66065 | 17.3958 | 0
0 |  | #VALUE! | #VALUE! | #VALUE! | #VALUE! | #VALUE! | 20527 | 66066 | 17.3958 | 0
0 |  | #VALUE! | #VALUE! | #VALUE! | #VALUE! | #VALUE! | 20528 | 66067 | 17.3958 | 0
0 |  | #VALUE! | #VALUE! | #VALUE! | #VALUE! | #VALUE! | 20529 | 66068 | 17.3958 | 0
0 |  | #VALUE! | #VALUE! | #VALUE! | #VALUE! | #VALUE! | 20530 | 66069 | 17.3958 | 0
0 |  | #VALUE! | #VALUE! | #VALUE! | #VALUE! | #VALUE! | 20531 | 66070 | 17.3958 | 0
0 |  | #VALUE! | #VALUE! | #VALUE! | #VALUE! | #VALUE! | 20532 | 66071 | 17.3958 | 0
0 |  | #VALUE! | #VALUE! | #VALUE! | #VALUE! | #VALUE! | 20533 | 66072 | 17.3958 | 0
0 |  | #VALUE! | #VALUE! | #VALUE! | #VALUE! | #VALUE! | 20534 | 66073 | 17.3958 | 0
0 |  | #VALUE! | #VALUE! | #VALUE! | #VALUE! | #VALUE! | 20535 | 66074 | 17.3958 | 0
0 |  | #VALUE! | #VALUE! | #VALUE! | #VALUE! | #VALUE! | 20536 | 66075 | 17.3958 | 0
0 |  | #VALUE! | #VALUE! | #VALUE! | #VALUE! | #VALUE! | 20537 | 66076 | 17.3958 | 0
0 |  | #VALUE! | #VALUE! | #VALUE! | #VALUE! | #VALUE! | 20538 | 66077 | 17.3958 | 0
0 |  | #VALUE! | #VALUE! | #VALUE! | #VALUE! | #VALUE! | 20539 | 66078 | 17.3958 | 0
0 |  | #VALUE! | #VALUE! | #VALUE! | #VALUE! | #VALUE! | 20540 | 66079 | 17.3958 | 0
0 |  | #VALUE! | #VALUE! | #VALUE! | #VALUE! | #VALUE! | 20541 | 66080 | 17.3958 | 0
0 |  | #VALUE! | #VALUE! | #VALUE! | #VALUE! | #VALUE! | 20542 | 66081 | 17.3958 | 0
0 |  | #VALUE! | #VALUE! | #VALUE! | #VALUE! | #VALUE! | 20543 | 66082 | 17.3958 | 0
0 |  | #VALUE! | #VALUE! | #VALUE! | #VALUE! | #VALUE! | 20544 | 66083 | 17.3958 | 0
0 |  | #VALUE! | #VALUE! | #VALUE! | #VALUE! | #VALUE! | 20545 | 66084 | 17.3958 | 0
0 |  | #VALUE! | #VALUE! | #VALUE! | #VALUE! | #VALUE! | 20546 | 66085 | 17.3958 | 0
0 |  | #VALUE! | #VALUE! | #VALUE! | #VALUE! | #VALUE! | 20547 | 66086 | 17.3958 | 0
0 |  | #VALUE! | #VALUE! | #VALUE! | #VALUE! | #VALUE! | 20548 | 66087 | 17.3958 | 0
0 |  | #VALUE! | #VALUE! | #VALUE! | #VALUE! | #VALUE! | 20549 | 66088 | 17.3958 | 0
0 |  | #VALUE! | #VALUE! | #VALUE! | #VALUE! | #VALUE! | 20550 | 66089 | 17.3958 | 0
0 |  | #VALUE! | #VALUE! | #VALUE! | #VALUE! | #VALUE! | 20551 | 66090 | 17.3958 | 0
0 |  | #VALUE! | #VALUE! | #VALUE! | #VALUE! | #VALUE! | 20552 | 66091 | 17.3958 | 0
0 |  | #VALUE! | #VALUE! | #VALUE! | #VALUE! | #VALUE! | 20553 | 66092 | 17.3958 | 0
0 |  | #VALUE! | #VALUE! | #VALUE! | #VALUE! | #VALUE! | 20554 | 66093 | 17.3958 | 0
0 |  | #VALUE! | #VALUE! | #VALUE! | #VALUE! | #VALUE! | 20555 | 66094 | 17.3958 | 0
0 |  | #VALUE! | #VALUE! | #VALUE! | #VALUE! | #VALUE! | 20556 | 66095 | 17.3958 | 0
0 |  | #VALUE! | #VALUE! | #VALUE! | #VALUE! | #VALUE! | 20557 | 66096 | 17.3958 | 0
0 |  | #VALUE! | #VALUE! | #VALUE! | #VALUE! | #VALUE! | 20558 | 66097 | 17.3958 | 0
0 |  | #VALUE! | #VALUE! | #VALUE! | #VALUE! | #VALUE! | 20559 | 66098 | 17.3958 | 0
0 |  | #VALUE! | #VALUE! | #VALUE! | #VALUE! | #VALUE! | 20560 | 66099 | 17.3958 | 0
0 |  | #VALUE! | #VALUE! | #VALUE! | #VALUE! | #VALUE! | 20561 | 66100 | 17.3958 | 0
0 |  | #VALUE! | #VALUE! | #VALUE! | #VALUE! | #VALUE! | 20562 | 66101 | 17.3958 | 0
0 |  | #VALUE! | #VALUE! | #VALUE! | #VALUE! | #VALUE! | 20563 | 66102 | 17.3958 | 0
0 |  | #VALUE! | #VALUE! | #VALUE! | #VALUE! | #VALUE! | 20564 | 66103 | 17.3958 | 0
0 |  | #VALUE! | #VALUE! | #VALUE! | #VALUE! | #VALUE! | 20565 | 66104 | 17.3958 | 0
0 |  | #VALUE! | #VALUE! | #VALUE! | #VALUE! | #VALUE! | 20566 | 66105 | 17.3958 | 0
0 |  | #VALUE! | #VALUE! | #VALUE! | #VALUE! | #VALUE! | 20567 | 66106 | 17.3958 | 0
0 |  | #VALUE! | #VALUE! | #VALUE! | #VALUE! | #VALUE! | 20568 | 66107 | 17.3958 | 0
0 |  | #VALUE! | #VALUE! | #VALUE! | #VALUE! | #VALUE! | 20569 | 66108 | 17.3958 | 0
0 |  | #VALUE! | #VALUE! | #VALUE! | #VALUE! | #VALUE! | 20570 | 66109 | 17.3958 | 0
0 |  | #VALUE! | #VALUE! | #VALUE! | #VALUE! | #VALUE! | 20571 | 66110 | 17.3958 | 0
0 |  | #VALUE! | #VALUE! | #VALUE! | #VALUE! | #VALUE! | 20572 | 66111 | 17.3958 | 0
0 |  | #VALUE! | #VALUE! | #VALUE! | #VALUE! | #VALUE! | 20573 | 66112 | 17.3958 | 0
0 |  | #VALUE! | #VALUE! | #VALUE! | #VALUE! | #VALUE! | 20574 | 66113 | 17.3958 | 0
0 |  | #VALUE! | #VALUE! | #VALUE! | #VALUE! | #VALUE! | 20575 | 66114 | 17.3958 | 0
0 |  | #VALUE! | #VALUE! | #VALUE! | #VALUE! | #VALUE! | 20576 | 66115 | 17.3958 | 0
0 |  | #VALUE! | #VALUE! | #VALUE! | #VALUE! | #VALUE! | 20577 | 66116 | 17.3958 | 0
0 |  | #VALUE! | #VALUE! | #VALUE! | #VALUE! | #VALUE! | 20578 | 66117 | 17.3958 | 0
0 |  | #VALUE! | #VALUE! | #VALUE! | #VALUE! | #VALUE! | 20579 | 66118 | 17.3958 | 0
0 |  | #VALUE! | #VALUE! | #VALUE! | #VALUE! | #VALUE! | 20580 | 66119 | 17.3958 | 0
0 |  | #VALUE! | #VALUE! | #VALUE! | #VALUE! | #VALUE! | 20581 | 66120 | 17.3958 | 0
0 |  | #VALUE! | #VALUE! | #VALUE! | #VALUE! | #VALUE! | 20582 | 66121 | 17.3958 | 0
0 |  | #VALUE! | #VALUE! | #VALUE! | #VALUE! | #VALUE! | 20583 | 66122 | 17.3958 | 0
0 |  | #VALUE! | #VALUE! | #VALUE! | #VALUE! | #VALUE! | 20584 | 66123 | 17.3958 | 0
0 |  | #VALUE! | #VALUE! | #VALUE! | #VALUE! | #VALUE! | 20585 | 66124 | 17.3958 | 0
0 |  | #VALUE! | #VALUE! | #VALUE! | #VALUE! | #VALUE! | 20586 | 66125 | 17.3958 | 0
0 |  | #VALUE! | #VALUE! | #VALUE! | #VALUE! | #VALUE! | 20587 | 66126 | 17.3958 | 0
0 |  | #VALUE! | #VALUE! | #VALUE! | #VALUE! | #VALUE! | 20588 | 66127 | 17.3958 | 0
0 |  | #VALUE! | #VALUE! | #VALUE! | #VALUE! | #VALUE! | 20589 | 66128 | 17.3958 | 0
0 |  | #VALUE! | #VALUE! | #VALUE! | #VALUE! | #VALUE! | 20590 | 66129 | 17.3958 | 0
0 |  | #VALUE! | #VALUE! | #VALUE! | #VALUE! | #VALUE! | 20591 | 66130 | 17.3958 | 0
0 |  | #VALUE! | #VALUE! | #VALUE! | #VALUE! | #VALUE! | 20592 | 66131 | 17.3958 | 0
0 |  | #VALUE! | #VALUE! | #VALUE! | #VALUE! | #VALUE! | 20593 | 66132 | 17.3958 | 0
0 |  | #VALUE! | #VALUE! | #VALUE! | #VALUE! | #VALUE! | 20594 | 66133 | 17.3958 | 0
0 |  | #VALUE! | #VALUE! | #VALUE! | #VALUE! | #VALUE! | 20595 | 66134 | 17.3958 | 0
0 |  | #VALUE! | #VALUE! | #VALUE! | #VALUE! | #VALUE! | 20596 | 66135 | 17.3958 | 0
0 |  | #VALUE! | #VALUE! | #VALUE! | #VALUE! | #VALUE! | 20597 | 66136 | 17.3958 | 0
0 |  | #VALUE! | #VALUE! | #VALUE! | #VALUE! | #VALUE! | 20598 | 66137 | 17.3958 | 0
0 |  | #VALUE! | #VALUE! | #VALUE! | #VALUE! | #VALUE! | 20599 | 66138 | 17.3958 | 0
0 |  | #VALUE! | #VALUE! | #VALUE! | #VALUE! | #VALUE! | 20600 | 66139 | 17.3958 | 0
0 |  | #VALUE! | #VALUE! | #VALUE! | #VALUE! | #VALUE! | 20601 | 66140 | 17.3958 | 0
0 |  | #VALUE! | #VALUE! | #VALUE! | #VALUE! | #VALUE! | 20602 | 66141 | 17.3958 | 0
0 |  | #VALUE! | #VALUE! | #VALUE! | #VALUE! | #VALUE! | 20603 | 66142 | 17.3958 | 0
0 |  | #VALUE! | #VALUE! | #VALUE! | #VALUE! | #VALUE! | 20604 | 66143 | 17.3958 | 0
0 |  | #VALUE! | #VALUE! | #VALUE! | #VALUE! | #VALUE! | 20605 | 66144 | 17.3958 | 0
0 |  | #VALUE! | #VALUE! | #VALUE! | #VALUE! | #VALUE! | 20606 | 66145 | 17.3958 | 0
0 |  | #VALUE! | #VALUE! | #VALUE! | #VALUE! | #VALUE! | 20607 | 66146 | 17.3958 | 0
0 |  | #VALUE! | #VALUE! | #VALUE! | #VALUE! | #VALUE! | 20608 | 66147 | 17.3958 | 0
0 |  | #VALUE! | #VALUE! | #VALUE! | #VALUE! | #VALUE! | 20609 | 66148 | 17.3958 | 0
0 |  | #VALUE! | #VALUE! | #VALUE! | #VALUE! | #VALUE! | 20610 | 66149 | 17.3958 | 0
0 |  | #VALUE! | #VALUE! | #VALUE! | #VALUE! | #VALUE! | 20611 | 66150 | 17.3958 | 0
0 |  | #VALUE! | #VALUE! | #VALUE! | #VALUE! | #VALUE! | 20612 | 66151 | 17.3958 | 0
0 |  | #VALUE! | #VALUE! | #VALUE! | #VALUE! | #VALUE! | 20613 | 66152 | 17.3958 | 0
0 |  | #VALUE! | #VALUE! | #VALUE! | #VALUE! | #VALUE! | 20614 | 66153 | 17.3958 | 0
0 |  | #VALUE! | #VALUE! | #VALUE! | #VALUE! | #VALUE! | 20615 | 66154 | 17.3958 | 0
0 |  | #VALUE! | #VALUE! | #VALUE! | #VALUE! | #VALUE! | 20616 | 66155 | 17.3958 | 0
0 |  | #VALUE! | #VALUE! | #VALUE! | #VALUE! | #VALUE! | 20617 | 66156 | 17.3958 | 0
0 |  | #VALUE! | #VALUE! | #VALUE! | #VALUE! | #VALUE! | 20618 | 66157 | 17.3958 | 0
0 |  | #VALUE! | #VALUE! | #VALUE! | #VALUE! | #VALUE! | 20619 | 66158 | 17.3958 | 0
0 |  | #VALUE! | #VALUE! | #VALUE! | #VALUE! | #VALUE! | 20620 | 66159 | 17.3958 | 0
0 |  | #VALUE! | #VALUE! | #VALUE! | #VALUE! | #VALUE! | 20621 | 66160 | 17.3958 | 0
0 |  | #VALUE! | #VALUE! | #VALUE! | #VALUE! | #VALUE! | 20622 | 66161 | 17.3958 | 0
0 |  | #VALUE! | #VALUE! | #VALUE! | #VALUE! | #VALUE! | 20623 | 66162 | 17.3958 | 0
0 |  | #VALUE! | #VALUE! | #VALUE! | #VALUE! | #VALUE! | 20624 | 66163 | 17.3958 | 0
0 |  | #VALUE! | #VALUE! | #VALUE! | #VALUE! | #VALUE! | 20625 | 66164 | 17.3958 | 0
0 |  | #VALUE! | #VALUE! | #VALUE! | #VALUE! | #VALUE! | 20626 | 66165 | 17.3958 | 0
0 |  | #VALUE! | #VALUE! | #VALUE! | #VALUE! | #VALUE! | 20627 | 66166 | 17.3958 | 0
0 |  | #VALUE! | #VALUE! | #VALUE! | #VALUE! | #VALUE! | 20628 | 66167 | 17.3958 | 0
0 |  | #VALUE! | #VALUE! | #VALUE! | #VALUE! | #VALUE! | 20629 | 66168 | 17.3958 | 0
0 |  | #VALUE! | #VALUE! | #VALUE! | #VALUE! | #VALUE! | 20630 | 66169 | 17.3958 | 0
0 |  | #VALUE! | #VALUE! | #VALUE! | #VALUE! | #VALUE! | 20631 | 66170 | 17.3958 | 0
0 |  | #VALUE! | #VALUE! | #VALUE! | #VALUE! | #VALUE! | 20632 | 66171 | 17.3958 | 0
0 |  | #VALUE! | #VALUE! | #VALUE! | #VALUE! | #VALUE! | 20633 | 66172 | 17.3958 | 0
0 |  | #VALUE! | #VALUE! | #VALUE! | #VALUE! | #VALUE! | 20634 | 66173 | 17.3958 | 0
0 |  | #VALUE! | #VALUE! | #VALUE! | #VALUE! | #VALUE! | 20635 | 66174 | 17.3958 | 0
0 |  | #VALUE! | #VALUE! | #VALUE! | #VALUE! | #VALUE! | 20636 | 66175 | 17.3958 | 0
0 |  | #VALUE! | #VALUE! | #VALUE! | #VALUE! | #VALUE! | 20637 | 66176 | 17.3958 | 0
0 |  | #VALUE! | #VALUE! | #VALUE! | #VALUE! | #VALUE! | 20638 | 66177 | 17.3958 | 0
0 |  | #VALUE! | #VALUE! | #VALUE! | #VALUE! | #VALUE! | 20639 | 66178 | 17.3958 | 0
0 |  | #VALUE! | #VALUE! | #VALUE! | #VALUE! | #VALUE! | 20640 | 66179 | 17.3958 | 0
0 |  | #VALUE! | #VALUE! | #VALUE! | #VALUE! | #VALUE! | 20641 | 66180 | 17.3958 | 0
0 |  | #VALUE! | #VALUE! | #VALUE! | #VALUE! | #VALUE! | 20642 | 66181 | 17.3958 | 0
0 |  | #VALUE! | #VALUE! | #VALUE! | #VALUE! | #VALUE! | 20643 | 66182 | 17.3958 | 0
0 |  | #VALUE! | #VALUE! | #VALUE! | #VALUE! | #VALUE! | 20644 | 66183 | 17.3958 | 0
0 |  | #VALUE! | #VALUE! | #VALUE! | #VALUE! | #VALUE! | 20645 | 66184 | 17.3958 | 0
0 |  | #VALUE! | #VALUE! | #VALUE! | #VALUE! | #VALUE! | 20646 | 66185 | 17.3958 | 0
0 |  | #VALUE! | #VALUE! | #VALUE! | #VALUE! | #VALUE! | 20647 | 66186 | 17.3958 | 0
0 |  | #VALUE! | #VALUE! | #VALUE! | #VALUE! | #VALUE! | 20648 | 66187 | 17.3958 | 0
0 |  | #VALUE! | #VALUE! | #VALUE! | #VALUE! | #VALUE! | 20649 | 66188 | 17.3958 | 0
0 |  | #VALUE! | #VALUE! | #VALUE! | #VALUE! | #VALUE! | 20650 | 66189 | 17.3958 | 0
0 |  | #VALUE! | #VALUE! | #VALUE! | #VALUE! | #VALUE! | 20651 | 66190 | 17.3958 | 0
0 |  | #VALUE! | #VALUE! | #VALUE! | #VALUE! | #VALUE! | 20652 | 66191 | 17.3958 | 0
0 |  | #VALUE! | #VALUE! | #VALUE! | #VALUE! | #VALUE! | 20653 | 66192 | 17.3958 | 0
0 |  | #VALUE! | #VALUE! | #VALUE! | #VALUE! | #VALUE! | 20654 | 66193 | 17.3958 | 0
0 |  | #VALUE! | #VALUE! | #VALUE! | #VALUE! | #VALUE! | 20655 | 66194 | 17.3958 | 0
0 |  | #VALUE! | #VALUE! | #VALUE! | #VALUE! | #VALUE! | 20656 | 66195 | 17.3958 | 0
0 |  | #VALUE! | #VALUE! | #VALUE! | #VALUE! | #VALUE! | 20657 | 66196 | 17.3958 | 0
0 |  | #VALUE! | #VALUE! | #VALUE! | #VALUE! | #VALUE! | 20658 | 66197 | 17.3958 | 0
0 |  | #VALUE! | #VALUE! | #VALUE! | #VALUE! | #VALUE! | 20659 | 66198 | 17.3958 | 0
0 |  | #VALUE! | #VALUE! | #VALUE! | #VALUE! | #VALUE! | 20660 | 66199 | 17.3958 | 0
0 |  | #VALUE! | #VALUE! | #VALUE! | #VALUE! | #VALUE! | 20661 | 66200 | 17.3958 | 0
0 |  | #VALUE! | #VALUE! | #VALUE! | #VALUE! | #VALUE! | 20662 | 66201 | 17.3958 | 0
0 |  | #VALUE! | #VALUE! | #VALUE! | #VALUE! | #VALUE! | 20663 | 66202 | 17.3958 | 0
0 |  | #VALUE! | #VALUE! | #VALUE! | #VALUE! | #VALUE! | 20664 | 66203 | 17.3958 | 0
0 |  | #VALUE! | #VALUE! | #VALUE! | #VALUE! | #VALUE! | 20665 | 66204 | 17.3958 | 0
0 |  | #VALUE! | #VALUE! | #VALUE! | #VALUE! | #VALUE! | 20666 | 66205 | 17.3958 | 0
0 |  | #VALUE! | #VALUE! | #VALUE! | #VALUE! | #VALUE! | 20667 | 66206 | 17.3958 | 0
0 |  | #VALUE! | #VALUE! | #VALUE! | #VALUE! | #VALUE! | 20668 | 66207 | 17.3958 | 0
0 |  | #VALUE! | #VALUE! | #VALUE! | #VALUE! | #VALUE! | 20669 | 66208 | 17.3958 | 0
0 |  | #VALUE! | #VALUE! | #VALUE! | #VALUE! | #VALUE! | 20670 | 66209 | 17.3958 | 0
0 |  | #VALUE! | #VALUE! | #VALUE! | #VALUE! | #VALUE! | 20671 | 66210 | 17.3958 | 0
0 |  | #VALUE! | #VALUE! | #VALUE! | #VALUE! | #VALUE! | 20672 | 66211 | 17.3958 | 0
0 |  | #VALUE! | #VALUE! | #VALUE! | #VALUE! | #VALUE! | 20673 | 66212 | 17.3958 | 0
0 |  | #VALUE! | #VALUE! | #VALUE! | #VALUE! | #VALUE! | 20674 | 66213 | 17.3958 | 0
0 |  | #VALUE! | #VALUE! | #VALUE! | #VALUE! | #VALUE! | 20675 | 66214 | 17.3958 | 0
0 |  | #VALUE! | #VALUE! | #VALUE! | #VALUE! | #VALUE! | 20676 | 66215 | 17.3958 | 0
0 |  | #VALUE! | #VALUE! | #VALUE! | #VALUE! | #VALUE! | 20677 | 66216 | 17.3958 | 0
0 |  | #VALUE! | #VALUE! | #VALUE! | #VALUE! | #VALUE! | 20678 | 66217 | 17.3958 | 0
0 |  | #VALUE! | #VALUE! | #VALUE! | #VALUE! | #VALUE! | 20679 | 66218 | 17.3958 | 0
0 |  | #VALUE! | #VALUE! | #VALUE! | #VALUE! | #VALUE! | 20680 | 66219 | 17.3958 | 0
0 |  | #VALUE! | #VALUE! | #VALUE! | #VALUE! | #VALUE! | 20681 | 66220 | 17.3958 | 0
0 |  | #VALUE! | #VALUE! | #VALUE! | #VALUE! | #VALUE! | 20682 | 66221 | 17.3958 | 0
0 |  | #VALUE! | #VALUE! | #VALUE! | #VALUE! | #VALUE! | 20683 | 66222 | 17.3958 | 0
0 |  | #VALUE! | #VALUE! | #VALUE! | #VALUE! | #VALUE! | 20684 | 66223 | 17.3958 | 0
0 |  | #VALUE! | #VALUE! | #VALUE! | #VALUE! | #VALUE! | 20685 | 66224 | 17.3958 | 0
0 |  | #VALUE! | #VALUE! | #VALUE! | #VALUE! | #VALUE! | 20686 | 66225 | 17.3958 | 0
0 |  | #VALUE! | #VALUE! | #VALUE! | #VALUE! | #VALUE! | 20687 | 66226 | 17.3958 | 0
0 |  | #VALUE! | #VALUE! | #VALUE! | #VALUE! | #VALUE! | 20688 | 66227 | 17.3958 | 0
0 |  | #VALUE! | #VALUE! | #VALUE! | #VALUE! | #VALUE! | 20689 | 66228 | 17.3958 | 0
0 |  | #VALUE! | #VALUE! | #VALUE! | #VALUE! | #VALUE! | 20690 | 66229 | 17.3958 | 0
0 |  | #VALUE! | #VALUE! | #VALUE! | #VALUE! | #VALUE! | 20691 | 66230 | 17.3958 | 0
0 |  | #VALUE! | #VALUE! | #VALUE! | #VALUE! | #VALUE! | 20692 | 66231 | 17.3958 | 0
0 |  | #VALUE! | #VALUE! | #VALUE! | #VALUE! | #VALUE! | 20693 | 66232 | 17.3958 | 0
0 |  | #VALUE! | #VALUE! | #VALUE! | #VALUE! | #VALUE! | 20694 | 66233 | 17.3958 | 0
0 |  | #VALUE! | #VALUE! | #VALUE! | #VALUE! | #VALUE! | 20695 | 66234 | 17.3958 | 0
0 |  | #VALUE! | #VALUE! | #VALUE! | #VALUE! | #VALUE! | 20696 | 66235 | 17.3958 | 0
0 |  | #VALUE! | #VALUE! | #VALUE! | #VALUE! | #VALUE! | 20697 | 66236 | 17.3958 | 0
0 |  | #VALUE! | #VALUE! | #VALUE! | #VALUE! | #VALUE! | 20698 | 66237 | 17.3958 | 0
0 |  | #VALUE! | #VALUE! | #VALUE! | #VALUE! | #VALUE! | 20699 | 66238 | 17.3958 | 0
0 |  | #VALUE! | #VALUE! | #VALUE! | #VALUE! | #VALUE! | 20700 | 66239 | 17.3958 | 0
0 |  | #VALUE! | #VALUE! | #VALUE! | #VALUE! | #VALUE! | 20701 | 66240 | 17.3958 | 0
0 |  | #VALUE! | #VALUE! | #VALUE! | #VALUE! | #VALUE! | 20702 | 66241 | 17.3958 | 0
0 |  | #VALUE! | #VALUE! | #VALUE! | #VALUE! | #VALUE! | 20703 | 66242 | 17.3958 | 0
0 |  | #VALUE! | #VALUE! | #VALUE! | #VALUE! | #VALUE! | 20704 | 66243 | 17.3958 | 0
0 |  | #VALUE! | #VALUE! | #VALUE! | #VALUE! | #VALUE! | 20705 | 66244 | 17.3958 | 0
0 |  | #VALUE! | #VALUE! | #VALUE! | #VALUE! | #VALUE! | 20706 | 66245 | 17.3958 | 0
0 |  | #VALUE! | #VALUE! | #VALUE! | #VALUE! | #VALUE! | 20707 | 66246 | 17.3958 | 0
0 |  | #VALUE! | #VALUE! | #VALUE! | #VALUE! | #VALUE! | 20708 | 66247 | 17.3958 | 0
0 |  | #VALUE! | #VALUE! | #VALUE! | #VALUE! | #VALUE! | 20709 | 66248 | 17.3958 | 0
0 |  | #VALUE! | #VALUE! | #VALUE! | #VALUE! | #VALUE! | 20710 | 66249 | 17.3958 | 0
0 |  | #VALUE! | #VALUE! | #VALUE! | #VALUE! | #VALUE! | 20711 | 66250 | 17.3958 | 0
0 |  | #VALUE! | #VALUE! | #VALUE! | #VALUE! | #VALUE! | 20712 | 66251 | 17.3958 | 0
0 |  | #VALUE! | #VALUE! | #VALUE! | #VALUE! | #VALUE! | 20713 | 66252 | 17.3958 | 0
0 |  | #VALUE! | #VALUE! | #VALUE! | #VALUE! | #VALUE! | 20714 | 66253 | 17.3958 | 0
0 |  | #VALUE! | #VALUE! | #VALUE! | #VALUE! | #VALUE! | 20715 | 66254 | 17.3958 | 0
0 |  | #VALUE! | #VALUE! | #VALUE! | #VALUE! | #VALUE! | 20716 | 66255 | 17.3958 | 0
0 |  | #VALUE! | #VALUE! | #VALUE! | #VALUE! | #VALUE! | 20717 | 66256 | 17.3958 | 0
0 |  | #VALUE! | #VALUE! | #VALUE! | #VALUE! | #VALUE! | 20718 | 66257 | 17.3958 | 0
0 |  | #VALUE! | #VALUE! | #VALUE! | #VALUE! | #VALUE! | 20719 | 66258 | 17.3958 | 0
0 |  | #VALUE! | #VALUE! | #VALUE! | #VALUE! | #VALUE! | 20720 | 66259 | 17.3958 | 0
0 |  | #VALUE! | #VALUE! | #VALUE! | #VALUE! | #VALUE! | 20721 | 66260 | 17.3958 | 0
0 |  | #VALUE! | #VALUE! | #VALUE! | #VALUE! | #VALUE! | 20722 | 66261 | 17.3958 | 0
0 |  | #VALUE! | #VALUE! | #VALUE! | #VALUE! | #VALUE! | 20723 | 66262 | 17.3958 | 0
0 |  | #VALUE! | #VALUE! | #VALUE! | #VALUE! | #VALUE! | 20724 | 66263 | 17.3958 | 0
0 |  | #VALUE! | #VALUE! | #VALUE! | #VALUE! | #VALUE! | 20725 | 66264 | 17.3958 | 0
0 |  | #VALUE! | #VALUE! | #VALUE! | #VALUE! | #VALUE! | 20726 | 66265 | 17.3958 | 0
0 |  | #VALUE! | #VALUE! | #VALUE! | #VALUE! | #VALUE! | 20727 | 66266 | 17.3958 | 0
0 |  | #VALUE! | #VALUE! | #VALUE! | #VALUE! | #VALUE! | 20728 | 66267 | 17.3958 | 0
0 |  | #VALUE! | #VALUE! | #VALUE! | #VALUE! | #VALUE! | 20729 | 66268 | 17.3958 | 0
0 |  | #VALUE! | #VALUE! | #VALUE! | #VALUE! | #VALUE! | 20730 | 66269 | 17.3958 | 0
0 |  | #VALUE! | #VALUE! | #VALUE! | #VALUE! | #VALUE! | 20731 | 66270 | 17.3958 | 0
0 |  | #VALUE! | #VALUE! | #VALUE! | #VALUE! | #VALUE! | 20732 | 66271 | 17.3958 | 0
0 |  | #VALUE! | #VALUE! | #VALUE! | #VALUE! | #VALUE! | 20733 | 66272 | 17.3958 | 0
0 |  | #VALUE! | #VALUE! | #VALUE! | #VALUE! | #VALUE! | 20734 | 66273 | 17.3958 | 0
0 |  | #VALUE! | #VALUE! | #VALUE! | #VALUE! | #VALUE! | 20735 | 66274 | 17.3958 | 0
0 |  | #VALUE! | #VALUE! | #VALUE! | #VALUE! | #VALUE! | 20736 | 66275 | 17.3958 | 0
0 |  | #VALUE! | #VALUE! | #VALUE! | #VALUE! | #VALUE! | 20737 | 66276 | 17.3958 | 0
0 |  | #VALUE! | #VALUE! | #VALUE! | #VALUE! | #VALUE! | 20738 | 66277 | 17.3958 | 0
0 |  | #VALUE! | #VALUE! | #VALUE! | #VALUE! | #VALUE! | 20739 | 66278 | 17.3958 | 0
0 |  | #VALUE! | #VALUE! | #VALUE! | #VALUE! | #VALUE! | 20740 | 66279 | 17.3958 | 0
0 |  | #VALUE! | #VALUE! | #VALUE! | #VALUE! | #VALUE! | 20741 | 66280 | 17.3958 | 0
0 |  | #VALUE! | #VALUE! | #VALUE! | #VALUE! | #VALUE! | 20742 | 66281 | 17.3958 | 0
0 |  | #VALUE! | #VALUE! | #VALUE! | #VALUE! | #VALUE! | 20743 | 66282 | 17.3958 | 0
0 |  | #VALUE! | #VALUE! | #VALUE! | #VALUE! | #VALUE! | 20744 | 66283 | 17.3958 | 0
0 |  | #VALUE! | #VALUE! | #VALUE! | #VALUE! | #VALUE! | 20745 | 66284 | 17.3958 | 0
0 |  | #VALUE! | #VALUE! | #VALUE! | #VALUE! | #VALUE! | 20746 | 66285 | 17.3958 | 0
0 |  | #VALUE! | #VALUE! | #VALUE! | #VALUE! | #VALUE! | 20747 | 66286 | 17.3958 | 0
0 |  | #VALUE! | #VALUE! | #VALUE! | #VALUE! | #VALUE! | 20748 | 66287 | 17.3958 | 0
0 |  | #VALUE! | #VALUE! | #VALUE! | #VALUE! | #VALUE! | 20749 | 66288 | 17.3958 | 0
0 |  | #VALUE! | #VALUE! | #VALUE! | #VALUE! | #VALUE! | 20750 | 66289 | 17.3958 | 0
0 |  | #VALUE! | #VALUE! | #VALUE! | #VALUE! | #VALUE! | 20751 | 66290 | 17.3958 | 0
0 |  | #VALUE! | #VALUE! | #VALUE! | #VALUE! | #VALUE! | 20752 | 66291 | 17.3958 | 0
0 |  | #VALUE! | #VALUE! | #VALUE! | #VALUE! | #VALUE! | 20753 | 66292 | 17.3958 | 0
0 |  | #VALUE! | #VALUE! | #VALUE! | #VALUE! | #VALUE! | 20754 | 66293 | 17.3958 | 0
0 |  | #VALUE! | #VALUE! | #VALUE! | #VALUE! | #VALUE! | 20755 | 66294 | 17.3958 | 0
0 |  | #VALUE! | #VALUE! | #VALUE! | #VALUE! | #VALUE! | 20756 | 66295 | 17.3958 | 0
0 |  | #VALUE! | #VALUE! | #VALUE! | #VALUE! | #VALUE! | 20757 | 66296 | 17.3958 | 0
0 |  | #VALUE! | #VALUE! | #VALUE! | #VALUE! | #VALUE! | 20758 | 66297 | 17.3958 | 0
0 |  | #VALUE! | #VALUE! | #VALUE! | #VALUE! | #VALUE! | 20759 | 66298 | 17.3958 | 0
0 |  | #VALUE! | #VALUE! | #VALUE! | #VALUE! | #VALUE! | 20760 | 66299 | 17.3958 | 0
0 |  | #VALUE! | #VALUE! | #VALUE! | #VALUE! | #VALUE! | 20761 | 66300 | 17.3958 | 0
0 |  | #VALUE! | #VALUE! | #VALUE! | #VALUE! | #VALUE! | 20762 | 66301 | 17.3958 | 0
0 |  | #VALUE! | #VALUE! | #VALUE! | #VALUE! | #VALUE! | 20763 | 66302 | 17.3958 | 0
0 |  | #VALUE! | #VALUE! | #VALUE! | #VALUE! | #VALUE! | 20764 | 66303 | 17.3958 | 0
0 |  | #VALUE! | #VALUE! | #VALUE! | #VALUE! | #VALUE! | 20765 | 66304 | 17.3958 | 0
0 |  | #VALUE! | #VALUE! | #VALUE! | #VALUE! | #VALUE! | 20766 | 66305 | 17.3958 | 0
0 |  | #VALUE! | #VALUE! | #VALUE! | #VALUE! | #VALUE! | 20767 | 66306 | 17.3958 | 0
0 |  | #VALUE! | #VALUE! | #VALUE! | #VALUE! | #VALUE! | 20768 | 66307 | 17.3958 | 0
0 |  | #VALUE! | #VALUE! | #VALUE! | #VALUE! | #VALUE! | 20769 | 66308 | 17.3958 | 0
0 |  | #VALUE! | #VALUE! | #VALUE! | #VALUE! | #VALUE! | 20770 | 66309 | 17.3958 | 0
0 |  | #VALUE! | #VALUE! | #VALUE! | #VALUE! | #VALUE! | 20771 | 66310 | 17.3958 | 0
0 |  | #VALUE! | #VALUE! | #VALUE! | #VALUE! | #VALUE! | 20772 | 66311 | 17.3958 | 0
0 |  | #VALUE! | #VALUE! | #VALUE! | #VALUE! | #VALUE! | 20773 | 66312 | 17.3958 | 0
0 |  | #VALUE! | #VALUE! | #VALUE! | #VALUE! | #VALUE! | 20774 | 66313 | 17.3958 | 0
0 |  | #VALUE! | #VALUE! | #VALUE! | #VALUE! | #VALUE! | 20775 | 66314 | 17.3958 | 0
0 |  | #VALUE! | #VALUE! | #VALUE! | #VALUE! | #VALUE! | 20776 | 66315 | 17.3958 | 0
0 |  | #VALUE! | #VALUE! | #VALUE! | #VALUE! | #VALUE! | 20777 | 66316 | 17.3958 | 0
0 |  | #VALUE! | #VALUE! | #VALUE! | #VALUE! | #VALUE! | 20778 | 66317 | 17.3958 | 0
0 |  | #VALUE! | #VALUE! | #VALUE! | #VALUE! | #VALUE! | 20779 | 66318 | 17.3958 | 0
0 |  | #VALUE! | #VALUE! | #VALUE! | #VALUE! | #VALUE! | 20780 | 66319 | 17.3958 | 0
0 |  | #VALUE! | #VALUE! | #VALUE! | #VALUE! | #VALUE! | 20781 | 66320 | 17.3958 | 0
0 |  | #VALUE! | #VALUE! | #VALUE! | #VALUE! | #VALUE! | 20782 | 66321 | 17.3958 | 0
0 |  | #VALUE! | #VALUE! | #VALUE! | #VALUE! | #VALUE! | 20783 | 66322 | 17.3958 | 0
0 |  | #VALUE! | #VALUE! | #VALUE! | #VALUE! | #VALUE! | 20784 | 66323 | 17.3958 | 0
0 |  | #VALUE! | #VALUE! | #VALUE! | #VALUE! | #VALUE! | 20785 | 66324 | 17.3958 | 0
0 |  | #VALUE! | #VALUE! | #VALUE! | #VALUE! | #VALUE! | 20786 | 66325 | 17.3958 | 0
0 |  | #VALUE! | #VALUE! | #VALUE! | #VALUE! | #VALUE! | 20787 | 66326 | 17.3958 | 0
0 |  | #VALUE! | #VALUE! | #VALUE! | #VALUE! | #VALUE! | 20788 | 66327 | 17.3958 | 0
0 |  | #VALUE! | #VALUE! | #VALUE! | #VALUE! | #VALUE! | 20789 | 66328 | 17.3958 | 0
0 |  | #VALUE! | #VALUE! | #VALUE! | #VALUE! | #VALUE! | 20790 | 66329 | 17.3958 | 0
0 |  | #VALUE! | #VALUE! | #VALUE! | #VALUE! | #VALUE! | 20791 | 66330 | 17.3958 | 0
0 |  | #VALUE! | #VALUE! | #VALUE! | #VALUE! | #VALUE! | 20792 | 66331 | 17.3958 | 0
0 |  | #VALUE! | #VALUE! | #VALUE! | #VALUE! | #VALUE! | 20793 | 66332 | 17.3958 | 0
0 |  | #VALUE! | #VALUE! | #VALUE! | #VALUE! | #VALUE! | 20794 | 66333 | 17.3958 | 0
0 |  | #VALUE! | #VALUE! | #VALUE! | #VALUE! | #VALUE! | 20795 | 66334 | 17.3958 | 0
0 |  | #VALUE! | #VALUE! | #VALUE! | #VALUE! | #VALUE! | 20796 | 66335 | 17.3958 | 0
0 |  | #VALUE! | #VALUE! | #VALUE! | #VALUE! | #VALUE! | 20797 | 66336 | 17.3958 | 0
0 |  | #VALUE! | #VALUE! | #VALUE! | #VALUE! | #VALUE! | 20798 | 66337 | 17.3958 | 0
0 |  | #VALUE! | #VALUE! | #VALUE! | #VALUE! | #VALUE! | 20799 | 66338 | 17.3958 | 0
0 |  | #VALUE! | #VALUE! | #VALUE! | #VALUE! | #VALUE! | 20800 | 66339 | 17.3958 | 0
0 |  | #VALUE! | #VALUE! | #VALUE! | #VALUE! | #VALUE! | 20801 | 66340 | 17.3958 | 0
0 |  | #VALUE! | #VALUE! | #VALUE! | #VALUE! | #VALUE! | 20802 | 66341 | 17.3958 | 0
0 |  | #VALUE! | #VALUE! | #VALUE! | #VALUE! | #VALUE! | 20803 | 66342 | 17.3958 | 0
0 |  | #VALUE! | #VALUE! | #VALUE! | #VALUE! | #VALUE! | 20804 | 66343 | 17.3958 | 0
0 |  | #VALUE! | #VALUE! | #VALUE! | #VALUE! | #VALUE! | 20805 | 66344 | 17.3958 | 0
0 |  | #VALUE! | #VALUE! | #VALUE! | #VALUE! | #VALUE! | 20806 | 66345 | 17.3958 | 0
0 |  | #VALUE! | #VALUE! | #VALUE! | #VALUE! | #VALUE! | 20807 | 66346 | 17.3958 | 0
0 |  | #VALUE! | #VALUE! | #VALUE! | #VALUE! | #VALUE! | 20808 | 66347 | 17.3958 | 0
0 |  | #VALUE! | #VALUE! | #VALUE! | #VALUE! | #VALUE! | 20809 | 66348 | 17.3958 | 0
0 |  | #VALUE! | #VALUE! | #VALUE! | #VALUE! | #VALUE! | 20810 | 66349 | 17.3958 | 0
0 |  | #VALUE! | #VALUE! | #VALUE! | #VALUE! | #VALUE! | 20811 | 66350 | 17.3958 | 0
0 |  | #VALUE! | #VALUE! | #VALUE! | #VALUE! | #VALUE! | 20812 | 66351 | 17.3958 | 0
0 |  | #VALUE! | #VALUE! | #VALUE! | #VALUE! | #VALUE! | 20813 | 66352 | 17.3958 | 0
0 |  | #VALUE! | #VALUE! | #VALUE! | #VALUE! | #VALUE! | 20814 | 66353 | 17.3958 | 0
0 |  | #VALUE! | #VALUE! | #VALUE! | #VALUE! | #VALUE! | 20815 | 66354 | 17.3958 | 0
0 |  | #VALUE! | #VALUE! | #VALUE! | #VALUE! | #VALUE! | 20816 | 66355 | 17.3958 | 0
0 |  | #VALUE! | #VALUE! | #VALUE! | #VALUE! | #VALUE! | 20817 | 66356 | 17.3958 | 0
0 |  | #VALUE! | #VALUE! | #VALUE! | #VALUE! | #VALUE! | 20818 | 66357 | 17.3958 | 0
0 |  | #VALUE! | #VALUE! | #VALUE! | #VALUE! | #VALUE! | 20819 | 66358 | 17.3958 | 0
0 |  | #VALUE! | #VALUE! | #VALUE! | #VALUE! | #VALUE! | 20820 | 66359 | 17.3958 | 0
0 |  | #VALUE! | #VALUE! | #VALUE! | #VALUE! | #VALUE! | 20821 | 66360 | 17.3958 | 0
0 |  | #VALUE! | #VALUE! | #VALUE! | #VALUE! | #VALUE! | 20822 | 66361 | 17.3958 | 0
0 |  | #VALUE! | #VALUE! | #VALUE! | #VALUE! | #VALUE! | 20823 | 66362 | 17.3958 | 0
0 |  | #VALUE! | #VALUE! | #VALUE! | #VALUE! | #VALUE! | 20824 | 66363 | 17.3958 | 0
0 |  | #VALUE! | #VALUE! | #VALUE! | #VALUE! | #VALUE! | 20825 | 66364 | 17.3958 | 0
0 |  | #VALUE! | #VALUE! | #VALUE! | #VALUE! | #VALUE! | 20826 | 66365 | 17.3958 | 0
0 |  | #VALUE! | #VALUE! | #VALUE! | #VALUE! | #VALUE! | 20827 | 66366 | 17.3958 | 0
0 |  | #VALUE! | #VALUE! | #VALUE! | #VALUE! | #VALUE! | 20828 | 66367 | 17.3958 | 0
0 |  | #VALUE! | #VALUE! | #VALUE! | #VALUE! | #VALUE! | 20829 | 66368 | 17.3958 | 0
0 |  | #VALUE! | #VALUE! | #VALUE! | #VALUE! | #VALUE! | 20830 | 66369 | 17.3958 | 0
0 |  | #VALUE! | #VALUE! | #VALUE! | #VALUE! | #VALUE! | 20831 | 66370 | 17.3958 | 0
0 |  | #VALUE! | #VALUE! | #VALUE! | #VALUE! | #VALUE! | 20832 | 66371 | 17.3958 | 0
0 |  | #VALUE! | #VALUE! | #VALUE! | #VALUE! | #VALUE! | 20833 | 66372 | 17.3958 | 0
0 |  | #VALUE! | #VALUE! | #VALUE! | #VALUE! | #VALUE! | 20834 | 66373 | 17.3958 | 0
0 |  | #VALUE! | #VALUE! | #VALUE! | #VALUE! | #VALUE! | 20835 | 66374 | 17.3958 | 0
0 |  | #VALUE! | #VALUE! | #VALUE! | #VALUE! | #VALUE! | 20836 | 66375 | 17.3958 | 0
0 |  | #VALUE! | #VALUE! | #VALUE! | #VALUE! | #VALUE! | 20837 | 66376 | 17.3958 | 0
0 |  | #VALUE! | #VALUE! | #VALUE! | #VALUE! | #VALUE! | 20838 | 66377 | 17.3958 | 0
0 |  | #VALUE! | #VALUE! | #VALUE! | #VALUE! | #VALUE! | 20839 | 66378 | 17.3958 | 0
0 |  | #VALUE! | #VALUE! | #VALUE! | #VALUE! | #VALUE! | 20840 | 66379 | 17.3958 | 0
0 |  | #VALUE! | #VALUE! | #VALUE! | #VALUE! | #VALUE! | 20841 | 66380 | 17.3958 | 0
0 |  | #VALUE! | #VALUE! | #VALUE! | #VALUE! | #VALUE! | 20842 | 66381 | 17.3958 | 0
0 |  | #VALUE! | #VALUE! | #VALUE! | #VALUE! | #VALUE! | 20843 | 66382 | 17.3958 | 0
0 |  | #VALUE! | #VALUE! | #VALUE! | #VALUE! | #VALUE! | 20844 | 66383 | 17.3958 | 0
0 |  | #VALUE! | #VALUE! | #VALUE! | #VALUE! | #VALUE! | 20845 | 66384 | 17.3958 | 0
0 |  | #VALUE! | #VALUE! | #VALUE! | #VALUE! | #VALUE! | 20846 | 66385 | 17.3958 | 0
0 |  | #VALUE! | #VALUE! | #VALUE! | #VALUE! | #VALUE! | 20847 | 66386 | 17.3958 | 0
0 |  | #VALUE! | #VALUE! | #VALUE! | #VALUE! | #VALUE! | 20848 | 66387 | 17.3958 | 0
0 |  | #VALUE! | #VALUE! | #VALUE! | #VALUE! | #VALUE! | 20849 | 66388 | 17.3958 | 0
0 |  | #VALUE! | #VALUE! | #VALUE! | #VALUE! | #VALUE! | 20850 | 66389 | 17.3958 | 0
0 |  | #VALUE! | #VALUE! | #VALUE! | #VALUE! | #VALUE! | 20851 | 66390 | 17.3958 | 0
0 |  | #VALUE! | #VALUE! | #VALUE! | #VALUE! | #VALUE! | 20852 | 66391 | 17.3958 | 0
0 |  | #VALUE! | #VALUE! | #VALUE! | #VALUE! | #VALUE! | 20853 | 66392 | 17.3958 | 0
0 |  | #VALUE! | #VALUE! | #VALUE! | #VALUE! | #VALUE! | 20854 | 66393 | 17.3958 | 0
0 |  | #VALUE! | #VALUE! | #VALUE! | #VALUE! | #VALUE! | 20855 | 66394 | 17.3958 | 0
0 |  | #VALUE! | #VALUE! | #VALUE! | #VALUE! | #VALUE! | 20856 | 66395 | 17.3958 | 0
0 |  | #VALUE! | #VALUE! | #VALUE! | #VALUE! | #VALUE! | 20857 | 66396 | 17.3958 | 0
0 |  | #VALUE! | #VALUE! | #VALUE! | #VALUE! | #VALUE! | 20858 | 66397 | 17.3958 | 0
0 |  | #VALUE! | #VALUE! | #VALUE! | #VALUE! | #VALUE! | 20859 | 66398 | 17.3958 | 0
0 |  | #VALUE! | #VALUE! | #VALUE! | #VALUE! | #VALUE! | 20860 | 66399 | 17.3958 | 0
0 |  | #VALUE! | #VALUE! | #VALUE! | #VALUE! | #VALUE! | 20861 | 66400 | 17.3958 | 0
0 |  | #VALUE! | #VALUE! | #VALUE! | #VALUE! | #VALUE! | 20862 | 66401 | 17.3958 | 0
0 |  | #VALUE! | #VALUE! | #VALUE! | #VALUE! | #VALUE! | 20863 | 66402 | 17.3958 | 0
0 |  | #VALUE! | #VALUE! | #VALUE! | #VALUE! | #VALUE! | 20864 | 66403 | 17.3958 | 0
0 |  | #VALUE! | #VALUE! | #VALUE! | #VALUE! | #VALUE! | 20865 | 66404 | 17.3958 | 0
0 |  | #VALUE! | #VALUE! | #VALUE! | #VALUE! | #VALUE! | 20866 | 66405 | 17.3958 | 0
0 |  | #VALUE! | #VALUE! | #VALUE! | #VALUE! | #VALUE! | 20867 | 66406 | 17.3958 | 0
0 |  | #VALUE! | #VALUE! | #VALUE! | #VALUE! | #VALUE! | 20868 | 66407 | 17.3958 | 0
0 |  | #VALUE! | #VALUE! | #VALUE! | #VALUE! | #VALUE! | 20869 | 66408 | 17.3958 | 0
0 |  | #VALUE! | #VALUE! | #VALUE! | #VALUE! | #VALUE! | 20870 | 66409 | 17.3958 | 0
0 |  | #VALUE! | #VALUE! | #VALUE! | #VALUE! | #VALUE! | 20871 | 66410 | 17.3958 | 0
0 |  | #VALUE! | #VALUE! | #VALUE! | #VALUE! | #VALUE! | 20872 | 66411 | 17.3958 | 0
0 |  | #VALUE! | #VALUE! | #VALUE! | #VALUE! | #VALUE! | 20873 | 66412 | 17.3958 | 0
0 |  | #VALUE! | #VALUE! | #VALUE! | #VALUE! | #VALUE! | 20874 | 66413 | 17.3958 | 0
0 |  | #VALUE! | #VALUE! | #VALUE! | #VALUE! | #VALUE! | 20875 | 66414 | 17.3958 | 0
0 |  | #VALUE! | #VALUE! | #VALUE! | #VALUE! | #VALUE! | 20876 | 66415 | 17.3958 | 0
0 |  | #VALUE! | #VALUE! | #VALUE! | #VALUE! | #VALUE! | 20877 | 66416 | 17.3958 | 0
0 |  | #VALUE! | #VALUE! | #VALUE! | #VALUE! | #VALUE! | 20878 | 66417 | 17.3958 | 0
0 |  | #VALUE! | #VALUE! | #VALUE! | #VALUE! | #VALUE! | 20879 | 66418 | 17.3958 | 0
0 |  | #VALUE! | #VALUE! | #VALUE! | #VALUE! | #VALUE! | 20880 | 66419 | 17.3958 | 0
0 |  | #VALUE! | #VALUE! | #VALUE! | #VALUE! | #VALUE! | 20881 | 66420 | 17.3958 | 0
0 |  | #VALUE! | #VALUE! | #VALUE! | #VALUE! | #VALUE! | 20882 | 66421 | 17.3958 | 0
0 |  | #VALUE! | #VALUE! | #VALUE! | #VALUE! | #VALUE! | 20883 | 66422 | 17.3958 | 0
0 |  | #VALUE! | #VALUE! | #VALUE! | #VALUE! | #VALUE! | 20884 | 66423 | 17.3958 | 0
0 |  | #VALUE! | #VALUE! | #VALUE! | #VALUE! | #VALUE! | 20885 | 66424 | 17.3958 | 0
0 |  | #VALUE! | #VALUE! | #VALUE! | #VALUE! | #VALUE! | 20886 | 66425 | 17.3958 | 0
0 |  | #VALUE! | #VALUE! | #VALUE! | #VALUE! | #VALUE! | 20887 | 66426 | 17.3958 | 0
0 |  | #VALUE! | #VALUE! | #VALUE! | #VALUE! | #VALUE! | 20888 | 66427 | 17.3958 | 0
0 |  | #VALUE! | #VALUE! | #VALUE! | #VALUE! | #VALUE! | 20889 | 66428 | 17.3958 | 0
0 |  | #VALUE! | #VALUE! | #VALUE! | #VALUE! | #VALUE! | 20890 | 66429 | 17.3958 | 0
0 |  | #VALUE! | #VALUE! | #VALUE! | #VALUE! | #VALUE! | 20891 | 66430 | 17.3958 | 0
0 |  | #VALUE! | #VALUE! | #VALUE! | #VALUE! | #VALUE! | 20892 | 66431 | 17.3958 | 0
0 |  | #VALUE! | #VALUE! | #VALUE! | #VALUE! | #VALUE! | 20893 | 66432 | 17.3958 | 0
0 |  | #VALUE! | #VALUE! | #VALUE! | #VALUE! | #VALUE! | 20894 | 66433 | 17.3958 | 0
0 |  | #VALUE! | #VALUE! | #VALUE! | #VALUE! | #VALUE! | 20895 | 66434 | 17.3958 | 0
0 |  | #VALUE! | #VALUE! | #VALUE! | #VALUE! | #VALUE! | 20896 | 66435 | 17.3958 | 0
0 |  | #VALUE! | #VALUE! | #VALUE! | #VALUE! | #VALUE! | 20897 | 66436 | 17.3958 | 0
0 |  | #VALUE! | #VALUE! | #VALUE! | #VALUE! | #VALUE! | 20898 | 66437 | 17.3958 | 0
0 |  | #VALUE! | #VALUE! | #VALUE! | #VALUE! | #VALUE! | 20899 | 66438 | 17.3958 | 0
0 |  | #VALUE! | #VALUE! | #VALUE! | #VALUE! | #VALUE! | 20900 | 66439 | 17.3958 | 0
0 |  | #VALUE! | #VALUE! | #VALUE! | #VALUE! | #VALUE! | 20901 | 66440 | 17.3958 | 0
0 |  | #VALUE! | #VALUE! | #VALUE! | #VALUE! | #VALUE! | 20902 | 66441 | 17.3958 | 0
0 |  | #VALUE! | #VALUE! | #VALUE! | #VALUE! | #VALUE! | 20903 | 66442 | 17.3958 | 0
0 |  | #VALUE! | #VALUE! | #VALUE! | #VALUE! | #VALUE! | 20904 | 66443 | 17.3958 | 0
0 |  | #VALUE! | #VALUE! | #VALUE! | #VALUE! | #VALUE! | 20905 | 66444 | 17.3958 | 0
0 |  | #VALUE! | #VALUE! | #VALUE! | #VALUE! | #VALUE! | 20906 | 66445 | 17.3958 | 0
0 |  | #VALUE! | #VALUE! | #VALUE! | #VALUE! | #VALUE! | 20907 | 66446 | 17.3958 | 0
0 |  | #VALUE! | #VALUE! | #VALUE! | #VALUE! | #VALUE! | 20908 | 66447 | 17.3958 | 0
0 |  | #VALUE! | #VALUE! | #VALUE! | #VALUE! | #VALUE! | 20909 | 66448 | 17.3958 | 0
0 |  | #VALUE! | #VALUE! | #VALUE! | #VALUE! | #VALUE! | 20910 | 66449 | 17.3958 | 0
0 |  | #VALUE! | #VALUE! | #VALUE! | #VALUE! | #VALUE! | 20911 | 66450 | 17.3958 | 0
0 |  | #VALUE! | #VALUE! | #VALUE! | #VALUE! | #VALUE! | 20912 | 66451 | 17.3958 | 0
0 |  | #VALUE! | #VALUE! | #VALUE! | #VALUE! | #VALUE! | 20913 | 66452 | 17.3958 | 0
0 |  | #VALUE! | #VALUE! | #VALUE! | #VALUE! | #VALUE! | 20914 | 66453 | 17.3958 | 0
0 |  | #VALUE! | #VALUE! | #VALUE! | #VALUE! | #VALUE! | 20915 | 66454 | 17.3958 | 0
0 |  | #VALUE! | #VALUE! | #VALUE! | #VALUE! | #VALUE! | 20916 | 66455 | 17.3958 | 0
0 |  | #VALUE! | #VALUE! | #VALUE! | #VALUE! | #VALUE! | 20917 | 66456 | 17.3958 | 0
0 |  | #VALUE! | #VALUE! | #VALUE! | #VALUE! | #VALUE! | 20918 | 66457 | 17.3958 | 0
0 |  | #VALUE! | #VALUE! | #VALUE! | #VALUE! | #VALUE! | 20919 | 66458 | 17.3958 | 0
0 |  | #VALUE! | #VALUE! | #VALUE! | #VALUE! | #VALUE! | 20920 | 66459 | 17.3958 | 0
0 |  | #VALUE! | #VALUE! | #VALUE! | #VALUE! | #VALUE! | 20921 | 66460 | 17.3958 | 0
0 |  | #VALUE! | #VALUE! | #VALUE! | #VALUE! | #VALUE! | 20922 | 66461 | 17.3958 | 0
0 |  | #VALUE! | #VALUE! | #VALUE! | #VALUE! | #VALUE! | 20923 | 66462 | 17.3958 | 0
0 |  | #VALUE! | #VALUE! | #VALUE! | #VALUE! | #VALUE! | 20924 | 66463 | 17.3958 | 0
0 |  | #VALUE! | #VALUE! | #VALUE! | #VALUE! | #VALUE! | 20925 | 66464 | 17.3958 | 0
0 |  | #VALUE! | #VALUE! | #VALUE! | #VALUE! | #VALUE! | 20926 | 66465 | 17.3958 | 0
0 |  | #VALUE! | #VALUE! | #VALUE! | #VALUE! | #VALUE! | 20927 | 66466 | 17.3958 | 0
0 |  | #VALUE! | #VALUE! | #VALUE! | #VALUE! | #VALUE! | 20928 | 66467 | 17.3958 | 0
0 |  | #VALUE! | #VALUE! | #VALUE! | #VALUE! | #VALUE! | 20929 | 66468 | 17.3958 | 0
0 |  | #VALUE! | #VALUE! | #VALUE! | #VALUE! | #VALUE! | 20930 | 66469 | 17.3958 | 0
0 |  | #VALUE! | #VALUE! | #VALUE! | #VALUE! | #VALUE! | 20931 | 66470 | 17.3958 | 0
0 |  | #VALUE! | #VALUE! | #VALUE! | #VALUE! | #VALUE! | 20932 | 66471 | 17.3958 | 0
0 |  | #VALUE! | #VALUE! | #VALUE! | #VALUE! | #VALUE! | 20933 | 66472 | 17.3958 | 0
0 |  | #VALUE! | #VALUE! | #VALUE! | #VALUE! | #VALUE! | 20934 | 66473 | 17.3958 | 0
0 |  | #VALUE! | #VALUE! | #VALUE! | #VALUE! | #VALUE! | 20935 | 66474 | 17.3958 | 0
0 |  | #VALUE! | #VALUE! | #VALUE! | #VALUE! | #VALUE! | 20936 | 66475 | 17.3958 | 0
0 |  | #VALUE! | #VALUE! | #VALUE! | #VALUE! | #VALUE! | 20937 | 66476 | 17.3958 | 0
0 |  | #VALUE! | #VALUE! | #VALUE! | #VALUE! | #VALUE! | 20938 | 66477 | 17.3958 | 0
0 |  | #VALUE! | #VALUE! | #VALUE! | #VALUE! | #VALUE! | 20939 | 66478 | 17.3958 | 0
0 |  | #VALUE! | #VALUE! | #VALUE! | #VALUE! | #VALUE! | 20940 | 66479 | 17.3958 | 0
0 |  | #VALUE! | #VALUE! | #VALUE! | #VALUE! | #VALUE! | 20941 | 66480 | 17.3958 | 0
0 |  | #VALUE! | #VALUE! | #VALUE! | #VALUE! | #VALUE! | 20942 | 66481 | 17.3958 | 0
0 |  | #VALUE! | #VALUE! | #VALUE! | #VALUE! | #VALUE! | 20943 | 66482 | 17.3958 | 0
0 |  | #VALUE! | #VALUE! | #VALUE! | #VALUE! | #VALUE! | 20944 | 66483 | 17.3958 | 0
0 |  | #VALUE! | #VALUE! | #VALUE! | #VALUE! | #VALUE! | 20945 | 66484 | 17.3958 | 0
0 |  | #VALUE! | #VALUE! | #VALUE! | #VALUE! | #VALUE! | 20946 | 66485 | 17.3958 | 0
0 |  | #VALUE! | #VALUE! | #VALUE! | #VALUE! | #VALUE! | 20947 | 66486 | 17.3958 | 0
0 |  | #VALUE! | #VALUE! | #VALUE! | #VALUE! | #VALUE! | 20948 | 66487 | 17.3958 | 0
0 |  | #VALUE! | #VALUE! | #VALUE! | #VALUE! | #VALUE! | 20949 | 66488 | 17.3958 | 0
0 |  | #VALUE! | #VALUE! | #VALUE! | #VALUE! | #VALUE! | 20950 | 66489 | 17.3958 | 0
0 |  | #VALUE! | #VALUE! | #VALUE! | #VALUE! | #VALUE! | 20951 | 66490 | 17.3958 | 0
0 |  | #VALUE! | #VALUE! | #VALUE! | #VALUE! | #VALUE! | 20952 | 66491 | 17.3958 | 0
0 |  | #VALUE! | #VALUE! | #VALUE! | #VALUE! | #VALUE! | 20953 | 66492 | 17.3958 | 0
0 |  | #VALUE! | #VALUE! | #VALUE! | #VALUE! | #VALUE! | 20954 | 66493 | 17.3958 | 0
0 |  | #VALUE! | #VALUE! | #VALUE! | #VALUE! | #VALUE! | 20955 | 66494 | 17.3958 | 0
0 |  | #VALUE! | #VALUE! | #VALUE! | #VALUE! | #VALUE! | 20956 | 66495 | 17.3958 | 0
0 |  | #VALUE! | #VALUE! | #VALUE! | #VALUE! | #VALUE! | 20957 | 66496 | 17.3958 | 0
0 |  | #VALUE! | #VALUE! | #VALUE! | #VALUE! | #VALUE! | 20958 | 66497 | 17.3958 | 0
0 |  | #VALUE! | #VALUE! | #VALUE! | #VALUE! | #VALUE! | 20959 | 66498 | 17.3958 | 0
0 |  | #VALUE! | #VALUE! | #VALUE! | #VALUE! | #VALUE! | 20960 | 66499 | 17.3958 | 0
0 |  | #VALUE! | #VALUE! | #VALUE! | #VALUE! | #VALUE! | 20961 | 66500 | 17.3958 | 0
0 |  | #VALUE! | #VALUE! | #VALUE! | #VALUE! | #VALUE! | 20962 | 66501 | 17.3958 | 0
0 |  | #VALUE! | #VALUE! | #VALUE! | #VALUE! | #VALUE! | 20963 | 66502 | 17.3958 | 0
0 |  | #VALUE! | #VALUE! | #VALUE! | #VALUE! | #VALUE! | 20964 | 66503 | 17.3958 | 0
0 |  | #VALUE! | #VALUE! | #VALUE! | #VALUE! | #VALUE! | 20965 | 66504 | 17.3958 | 0
0 |  | #VALUE! | #VALUE! | #VALUE! | #VALUE! | #VALUE! | 20966 | 66505 | 17.3958 | 0
0 |  | #VALUE! | #VALUE! | #VALUE! | #VALUE! | #VALUE! | 20967 | 66506 | 17.3958 | 0
0 |  | #VALUE! | #VALUE! | #VALUE! | #VALUE! | #VALUE! | 20968 | 66507 | 17.3958 | 0
0 |  | #VALUE! | #VALUE! | #VALUE! | #VALUE! | #VALUE! | 20969 | 66508 | 17.3958 | 0
0 |  | #VALUE! | #VALUE! | #VALUE! | #VALUE! | #VALUE! | 20970 | 66509 | 17.3958 | 0
0 |  | #VALUE! | #VALUE! | #VALUE! | #VALUE! | #VALUE! | 20971 | 66510 | 17.3958 | 0
0 |  | #VALUE! | #VALUE! | #VALUE! | #VALUE! | #VALUE! | 20972 | 66511 | 17.3958 | 0
0 |  | #VALUE! | #VALUE! | #VALUE! | #VALUE! | #VALUE! | 20973 | 66512 | 17.3958 | 0
0 |  | #VALUE! | #VALUE! | #VALUE! | #VALUE! | #VALUE! | 20974 | 66513 | 17.3958 | 0
0 |  | #VALUE! | #VALUE! | #VALUE! | #VALUE! | #VALUE! | 20975 | 66514 | 17.3958 | 0
0 |  | #VALUE! | #VALUE! | #VALUE! | #VALUE! | #VALUE! | 20976 | 66515 | 17.3958 | 0
0 |  | #VALUE! | #VALUE! | #VALUE! | #VALUE! | #VALUE! | 20977 | 66516 | 17.3958 | 0
0 |  | #VALUE! | #VALUE! | #VALUE! | #VALUE! | #VALUE! | 20978 | 66517 | 17.3958 | 0
0 |  | #VALUE! | #VALUE! | #VALUE! | #VALUE! | #VALUE! | 20979 | 66518 | 17.3958 | 0
0 |  | #VALUE! | #VALUE! | #VALUE! | #VALUE! | #VALUE! | 20980 | 66519 | 17.3958 | 0
0 |  | #VALUE! | #VALUE! | #VALUE! | #VALUE! | #VALUE! | 20981 | 66520 | 17.3958 | 0
0 |  | #VALUE! | #VALUE! | #VALUE! | #VALUE! | #VALUE! | 20982 | 66521 | 17.3958 | 0
0 |  | #VALUE! | #VALUE! | #VALUE! | #VALUE! | #VALUE! | 20983 | 66522 | 17.3958 | 0
0 |  | #VALUE! | #VALUE! | #VALUE! | #VALUE! | #VALUE! | 20984 | 66523 | 17.3958 | 0
0 |  | #VALUE! | #VALUE! | #VALUE! | #VALUE! | #VALUE! | 20985 | 66524 | 17.3958 | 0
0 |  | #VALUE! | #VALUE! | #VALUE! | #VALUE! | #VALUE! | 20986 | 66525 | 17.3958 | 0
0 |  | #VALUE! | #VALUE! | #VALUE! | #VALUE! | #VALUE! | 20987 | 66526 | 17.3958 | 0
0 |  | #VALUE! | #VALUE! | #VALUE! | #VALUE! | #VALUE! | 20988 | 66527 | 17.3958 | 0
0 |  | #VALUE! | #VALUE! | #VALUE! | #VALUE! | #VALUE! | 20989 | 66528 | 17.3958 | 0
0 |  | #VALUE! | #VALUE! | #VALUE! | #VALUE! | #VALUE! | 20990 | 66529 | 17.3958 | 0
0 |  | #VALUE! | #VALUE! | #VALUE! | #VALUE! | #VALUE! | 20991 | 66530 | 17.3958 | 0
0 |  | #VALUE! | #VALUE! | #VALUE! | #VALUE! | #VALUE! | 20992 | 66531 | 17.3958 | 0
0 |  | #VALUE! | #VALUE! | #VALUE! | #VALUE! | #VALUE! | 20993 | 66532 | 17.3958 | 0
0 |  | #VALUE! | #VALUE! | #VALUE! | #VALUE! | #VALUE! | 20994 | 66533 | 17.3958 | 0
0 |  | #VALUE! | #VALUE! | #VALUE! | #VALUE! | #VALUE! | 20995 | 66534 | 17.3958 | 0
0 |  | #VALUE! | #VALUE! | #VALUE! | #VALUE! | #VALUE! | 20996 | 66535 | 17.3958 | 0
0 |  | #VALUE! | #VALUE! | #VALUE! | #VALUE! | #VALUE! | 20997 | 66536 | 17.3958 | 0
0 |  | #VALUE! | #VALUE! | #VALUE! | #VALUE! | #VALUE! | 20998 | 66537 | 17.3958 | 0
0 |  | #VALUE! | #VALUE! | #VALUE! | #VALUE! | #VALUE! | 20999 | 66538 | 17.3958 | 0
0 |  | #VALUE! | #VALUE! | #VALUE! | #VALUE! | #VALUE! | 21000 | 66539 | 17.3958 | 0
0 |  | #VALUE! | #VALUE! | #VALUE! | #VALUE! | #VALUE! | 21001 | 66540 | 17.3958 | 0
0 |  | #VALUE! | #VALUE! | #VALUE! | #VALUE! | #VALUE! | 21002 | 66541 | 17.3958 | 0
0 |  | #VALUE! | #VALUE! | #VALUE! | #VALUE! | #VALUE! | 21003 | 66542 | 17.3958 | 0
0 |  | #VALUE! | #VALUE! | #VALUE! | #VALUE! | #VALUE! | 21004 | 66543 | 17.3958 | 0
0 |  | #VALUE! | #VALUE! | #VALUE! | #VALUE! | #VALUE! | 21005 | 66544 | 17.3958 | 0
0 |  | #VALUE! | #VALUE! | #VALUE! | #VALUE! | #VALUE! | 21006 | 66545 | 17.3958 | 0
0 |  | #VALUE! | #VALUE! | #VALUE! | #VALUE! | #VALUE! | 21007 | 66546 | 17.3958 | 0
0 |  | #VALUE! | #VALUE! | #VALUE! | #VALUE! | #VALUE! | 21008 | 66547 | 17.3958 | 0
0 |  | #VALUE! | #VALUE! | #VALUE! | #VALUE! | #VALUE! | 21009 | 66548 | 17.3958 | 0
0 |  | #VALUE! | #VALUE! | #VALUE! | #VALUE! | #VALUE! | 21010 | 66549 | 17.3958 | 0
0 |  | #VALUE! | #VALUE! | #VALUE! | #VALUE! | #VALUE! | 21011 | 66550 | 17.3958 | 0
0 |  | #VALUE! | #VALUE! | #VALUE! | #VALUE! | #VALUE! | 21012 | 66551 | 17.3958 | 0
0 |  | #VALUE! | #VALUE! | #VALUE! | #VALUE! | #VALUE! | 21013 | 66552 | 17.3958 | 0
0 |  | #VALUE! | #VALUE! | #VALUE! | #VALUE! | #VALUE! | 21014 | 66553 | 17.3958 | 0
0 |  | #VALUE! | #VALUE! | #VALUE! | #VALUE! | #VALUE! | 21015 | 66554 | 17.3958 | 0
0 |  | #VALUE! | #VALUE! | #VALUE! | #VALUE! | #VALUE! | 21016 | 66555 | 17.3958 | 0
0 |  | #VALUE! | #VALUE! | #VALUE! | #VALUE! | #VALUE! | 21017 | 66556 | 17.3958 | 0
0 |  | #VALUE! | #VALUE! | #VALUE! | #VALUE! | #VALUE! | 21018 | 66557 | 17.3958 | 0
0 |  | #VALUE! | #VALUE! | #VALUE! | #VALUE! | #VALUE! | 21019 | 66558 | 17.3958 | 0
0 |  | #VALUE! | #VALUE! | #VALUE! | #VALUE! | #VALUE! | 21020 | 66559 | 17.3958 | 0
0 |  | #VALUE! | #VALUE! | #VALUE! | #VALUE! | #VALUE! | 21021 | 66560 | 17.3958 | 0
0 |  | #VALUE! | #VALUE! | #VALUE! | #VALUE! | #VALUE! | 21022 | 66561 | 17.3958 | 0
0 |  | #VALUE! | #VALUE! | #VALUE! | #VALUE! | #VALUE! | 21023 | 66562 | 17.3958 | 0
0 |  | #VALUE! | #VALUE! | #VALUE! | #VALUE! | #VALUE! | 21024 | 66563 | 17.3958 | 0
0 |  | #VALUE! | #VALUE! | #VALUE! | #VALUE! | #VALUE! | 21025 | 66564 | 17.3958 | 0
0 |  | #VALUE! | #VALUE! | #VALUE! | #VALUE! | #VALUE! | 21026 | 66565 | 17.3958 | 0
0 |  | #VALUE! | #VALUE! | #VALUE! | #VALUE! | #VALUE! | 21027 | 66566 | 17.3958 | 0
0 |  | #VALUE! | #VALUE! | #VALUE! | #VALUE! | #VALUE! | 21028 | 66567 | 17.3958 | 0
0 |  | #VALUE! | #VALUE! | #VALUE! | #VALUE! | #VALUE! | 21029 | 66568 | 17.3958 | 0
0 |  | #VALUE! | #VALUE! | #VALUE! | #VALUE! | #VALUE! | 21030 | 66569 | 17.3958 | 0
0 |  | #VALUE! | #VALUE! | #VALUE! | #VALUE! | #VALUE! | 21031 | 66570 | 17.3958 | 0
0 |  | #VALUE! | #VALUE! | #VALUE! | #VALUE! | #VALUE! | 21032 | 66571 | 17.3958 | 0
0 |  | #VALUE! | #VALUE! | #VALUE! | #VALUE! | #VALUE! | 21033 | 66572 | 17.3958 | 0
0 |  | #VALUE! | #VALUE! | #VALUE! | #VALUE! | #VALUE! | 21034 | 66573 | 17.3958 | 0
0 |  | #VALUE! | #VALUE! | #VALUE! | #VALUE! | #VALUE! | 21035 | 66574 | 17.3958 | 0
0 |  | #VALUE! | #VALUE! | #VALUE! | #VALUE! | #VALUE! | 21036 | 66575 | 17.3958 | 0
0 |  | #VALUE! | #VALUE! | #VALUE! | #VALUE! | #VALUE! | 21037 | 66576 | 17.3958 | 0
0 |  | #VALUE! | #VALUE! | #VALUE! | #VALUE! | #VALUE! | 21038 | 66577 | 17.3958 | 0
0 |  | #VALUE! | #VALUE! | #VALUE! | #VALUE! | #VALUE! | 21039 | 66578 | 17.3958 | 0
0 |  | #VALUE! | #VALUE! | #VALUE! | #VALUE! | #VALUE! | 21040 | 66579 | 17.3958 | 0
0 |  | #VALUE! | #VALUE! | #VALUE! | #VALUE! | #VALUE! | 21041 | 66580 | 17.3958 | 0
0 |  | #VALUE! | #VALUE! | #VALUE! | #VALUE! | #VALUE! | 21042 | 66581 | 17.3958 | 0
0 |  | #VALUE! | #VALUE! | #VALUE! | #VALUE! | #VALUE! | 21043 | 66582 | 17.3958 | 0
0 |  | #VALUE! | #VALUE! | #VALUE! | #VALUE! | #VALUE! | 21044 | 66583 | 17.3958 | 0
0 |  | #VALUE! | #VALUE! | #VALUE! | #VALUE! | #VALUE! | 21045 | 66584 | 17.3958 | 0
0 |  | #VALUE! | #VALUE! | #VALUE! | #VALUE! | #VALUE! | 21046 | 66585 | 17.3958 | 0
0 |  | #VALUE! | #VALUE! | #VALUE! | #VALUE! | #VALUE! | 21047 | 66586 | 17.3958 | 0
0 |  | #VALUE! | #VALUE! | #VALUE! | #VALUE! | #VALUE! | 21048 | 66587 | 17.3958 | 0
0 |  | #VALUE! | #VALUE! | #VALUE! | #VALUE! | #VALUE! | 21049 | 66588 | 17.3958 | 0
0 |  | #VALUE! | #VALUE! | #VALUE! | #VALUE! | #VALUE! | 21050 | 66589 | 17.3958 | 0
0 |  | #VALUE! | #VALUE! | #VALUE! | #VALUE! | #VALUE! | 21051 | 66590 | 17.3958 | 0
0 |  | #VALUE! | #VALUE! | #VALUE! | #VALUE! | #VALUE! | 21052 | 66591 | 17.3958 | 0
0 |  | #VALUE! | #VALUE! | #VALUE! | #VALUE! | #VALUE! | 21053 | 66592 | 17.3958 | 0
0 |  | #VALUE! | #VALUE! | #VALUE! | #VALUE! | #VALUE! | 21054 | 66593 | 17.3958 | 0
0 |  | #VALUE! | #VALUE! | #VALUE! | #VALUE! | #VALUE! | 21055 | 66594 | 17.3958 | 0
0 |  | #VALUE! | #VALUE! | #VALUE! | #VALUE! | #VALUE! | 21056 | 66595 | 17.3958 | 0
0 |  | #VALUE! | #VALUE! | #VALUE! | #VALUE! | #VALUE! | 21057 | 66596 | 17.3958 | 0
0 |  | #VALUE! | #VALUE! | #VALUE! | #VALUE! | #VALUE! | 21058 | 66597 | 17.3958 | 0
0 |  | #VALUE! | #VALUE! | #VALUE! | #VALUE! | #VALUE! | 21059 | 66598 | 17.3958 | 0
0 |  | #VALUE! | #VALUE! | #VALUE! | #VALUE! | #VALUE! | 21060 | 66599 | 17.3958 | 0
0 |  | #VALUE! | #VALUE! | #VALUE! | #VALUE! | #VALUE! | 21061 | 66600 | 17.3958 | 0
0 |  | #VALUE! | #VALUE! | #VALUE! | #VALUE! | #VALUE! | 21062 | 66601 | 17.3958 | 0
0 |  | #VALUE! | #VALUE! | #VALUE! | #VALUE! | #VALUE! | 21063 | 66602 | 17.3958 | 0
0 |  | #VALUE! | #VALUE! | #VALUE! | #VALUE! | #VALUE! | 21064 | 66603 | 17.3958 | 0
0 |  | #VALUE! | #VALUE! | #VALUE! | #VALUE! | #VALUE! | 21065 | 66604 | 17.3958 | 0
0 |  | #VALUE! | #VALUE! | #VALUE! | #VALUE! | #VALUE! | 21066 | 66605 | 17.3958 | 0
0 |  | #VALUE! | #VALUE! | #VALUE! | #VALUE! | #VALUE! | 21067 | 66606 | 17.3958 | 0
0 |  | #VALUE! | #VALUE! | #VALUE! | #VALUE! | #VALUE! | 21068 | 66607 | 17.3958 | 0
0 |  | #VALUE! | #VALUE! | #VALUE! | #VALUE! | #VALUE! | 21069 | 66608 | 17.3958 | 0
0 |  | #VALUE! | #VALUE! | #VALUE! | #VALUE! | #VALUE! | 21070 | 66609 | 17.3958 | 0
0 |  | #VALUE! | #VALUE! | #VALUE! | #VALUE! | #VALUE! | 21071 | 66610 | 17.3958 | 0
0 |  | #VALUE! | #VALUE! | #VALUE! | #VALUE! | #VALUE! | 21072 | 66611 | 17.3958 | 0
0 |  | #VALUE! | #VALUE! | #VALUE! | #VALUE! | #VALUE! | 21073 | 66612 | 17.3958 | 0
0 |  | #VALUE! | #VALUE! | #VALUE! | #VALUE! | #VALUE! | 21074 | 66613 | 17.3958 | 0
0 |  | #VALUE! | #VALUE! | #VALUE! | #VALUE! | #VALUE! | 21075 | 66614 | 17.3958 | 0
0 |  | #VALUE! | #VALUE! | #VALUE! | #VALUE! | #VALUE! | 21076 | 66615 | 17.3958 | 0
0 |  | #VALUE! | #VALUE! | #VALUE! | #VALUE! | #VALUE! | 21077 | 66616 | 17.3958 | 0
0 |  | #VALUE! | #VALUE! | #VALUE! | #VALUE! | #VALUE! | 21078 | 66617 | 17.3958 | 0
0 |  | #VALUE! | #VALUE! | #VALUE! | #VALUE! | #VALUE! | 21079 | 66618 | 17.3958 | 0
0 |  | #VALUE! | #VALUE! | #VALUE! | #VALUE! | #VALUE! | 21080 | 66619 | 17.3958 | 0
0 |  | #VALUE! | #VALUE! | #VALUE! | #VALUE! | #VALUE! | 21081 | 66620 | 17.3958 | 0
0 |  | #VALUE! | #VALUE! | #VALUE! | #VALUE! | #VALUE! | 21082 | 66621 | 17.3958 | 0
0 |  | #VALUE! | #VALUE! | #VALUE! | #VALUE! | #VALUE! | 21083 | 66622 | 17.3958 | 0
0 |  | #VALUE! | #VALUE! | #VALUE! | #VALUE! | #VALUE! | 21084 | 66623 | 17.3958 | 0
0 |  | #VALUE! | #VALUE! | #VALUE! | #VALUE! | #VALUE! | 21085 | 66624 | 17.3958 | 0
0 |  | #VALUE! | #VALUE! | #VALUE! | #VALUE! | #VALUE! | 21086 | 66625 | 17.3958 | 0
0 |  | #VALUE! | #VALUE! | #VALUE! | #VALUE! | #VALUE! | 21087 | 66626 | 17.3958 | 0
0 |  | #VALUE! | #VALUE! | #VALUE! | #VALUE! | #VALUE! | 21088 | 66627 | 17.3958 | 0
0 |  | #VALUE! | #VALUE! | #VALUE! | #VALUE! | #VALUE! | 21089 | 66628 | 17.3958 | 0
0 |  | #VALUE! | #VALUE! | #VALUE! | #VALUE! | #VALUE! | 21090 | 66629 | 17.3958 | 0
0 |  | #VALUE! | #VALUE! | #VALUE! | #VALUE! | #VALUE! | 21091 | 66630 | 17.3958 | 0
0 |  | #VALUE! | #VALUE! | #VALUE! | #VALUE! | #VALUE! | 21092 | 66631 | 17.3958 | 0
0 |  | #VALUE! | #VALUE! | #VALUE! | #VALUE! | #VALUE! | 21093 | 66632 | 17.3958 | 0
0 |  | #VALUE! | #VALUE! | #VALUE! | #VALUE! | #VALUE! | 21094 | 66633 | 17.3958 | 0
0 |  | #VALUE! | #VALUE! | #VALUE! | #VALUE! | #VALUE! | 21095 | 66634 | 17.3958 | 0
0 |  | #VALUE! | #VALUE! | #VALUE! | #VALUE! | #VALUE! | 21096 | 66635 | 17.3958 | 0
0 |  | #VALUE! | #VALUE! | #VALUE! | #VALUE! | #VALUE! | 21097 | 66636 | 17.3958 | 0
0 |  | #VALUE! | #VALUE! | #VALUE! | #VALUE! | #VALUE! | 21098 | 66637 | 17.3958 | 0
0 |  | #VALUE! | #VALUE! | #VALUE! | #VALUE! | #VALUE! | 21099 | 66638 | 17.3958 | 0
0 |  | #VALUE! | #VALUE! | #VALUE! | #VALUE! | #VALUE! | 21100 | 66639 | 17.3958 | 0
0 |  | #VALUE! | #VALUE! | #VALUE! | #VALUE! | #VALUE! | 21101 | 66640 | 17.3958 | 0
0 |  | #VALUE! | #VALUE! | #VALUE! | #VALUE! | #VALUE! | 21102 | 66641 | 17.3958 | 0
0 |  | #VALUE! | #VALUE! | #VALUE! | #VALUE! | #VALUE! | 21103 | 66642 | 17.3958 | 0
0 |  | #VALUE! | #VALUE! | #VALUE! | #VALUE! | #VALUE! | 21104 | 66643 | 17.3958 | 0
0 |  | #VALUE! | #VALUE! | #VALUE! | #VALUE! | #VALUE! | 21105 | 66644 | 17.3958 | 0
0 |  | #VALUE! | #VALUE! | #VALUE! | #VALUE! | #VALUE! | 21106 | 66645 | 17.3958 | 0
0 |  | #VALUE! | #VALUE! | #VALUE! | #VALUE! | #VALUE! | 21107 | 66646 | 17.3958 | 0
0 |  | #VALUE! | #VALUE! | #VALUE! | #VALUE! | #VALUE! | 21108 | 66647 | 17.3958 | 0
0 |  | #VALUE! | #VALUE! | #VALUE! | #VALUE! | #VALUE! | 21109 | 66648 | 17.3958 | 0
0 |  | #VALUE! | #VALUE! | #VALUE! | #VALUE! | #VALUE! | 21110 | 66649 | 17.3958 | 0
0 |  | #VALUE! | #VALUE! | #VALUE! | #VALUE! | #VALUE! | 21111 | 66650 | 17.3958 | 0
0 |  | #VALUE! | #VALUE! | #VALUE! | #VALUE! | #VALUE! | 21112 | 66651 | 17.3958 | 0
0 |  | #VALUE! | #VALUE! | #VALUE! | #VALUE! | #VALUE! | 21113 | 66652 | 17.3958 | 0
0 |  | #VALUE! | #VALUE! | #VALUE! | #VALUE! | #VALUE! | 21114 | 66653 | 17.3958 | 0
0 |  | #VALUE! | #VALUE! | #VALUE! | #VALUE! | #VALUE! | 21115 | 66654 | 17.3958 | 0
0 |  | #VALUE! | #VALUE! | #VALUE! | #VALUE! | #VALUE! | 21116 | 66655 | 17.3958 | 0
0 |  | #VALUE! | #VALUE! | #VALUE! | #VALUE! | #VALUE! | 21117 | 66656 | 17.3958 | 0
0 |  | #VALUE! | #VALUE! | #VALUE! | #VALUE! | #VALUE! | 21118 | 66657 | 17.3958 | 0
0 |  | #VALUE! | #VALUE! | #VALUE! | #VALUE! | #VALUE! | 21119 | 66658 | 17.3958 | 0
0 |  | #VALUE! | #VALUE! | #VALUE! | #VALUE! | #VALUE! | 21120 | 66659 | 17.3958 | 0
0 |  | #VALUE! | #VALUE! | #VALUE! | #VALUE! | #VALUE! | 21121 | 66660 | 17.3958 | 0
0 |  | #VALUE! | #VALUE! | #VALUE! | #VALUE! | #VALUE! | 21122 | 66661 | 17.3958 | 0
0 |  | #VALUE! | #VALUE! | #VALUE! | #VALUE! | #VALUE! | 21123 | 66662 | 17.3958 | 0
0 |  | #VALUE! | #VALUE! | #VALUE! | #VALUE! | #VALUE! | 21124 | 66663 | 17.3958 | 0
0 |  | #VALUE! | #VALUE! | #VALUE! | #VALUE! | #VALUE! | 21125 | 66664 | 17.3958 | 0
0 |  | #VALUE! | #VALUE! | #VALUE! | #VALUE! | #VALUE! | 21126 | 66665 | 17.3958 | 0
0 |  | #VALUE! | #VALUE! | #VALUE! | #VALUE! | #VALUE! | 21127 | 66666 | 17.3958 | 0
0 |  | #VALUE! | #VALUE! | #VALUE! | #VALUE! | #VALUE! | 21128 | 66667 | 17.3958 | 0
0 |  | #VALUE! | #VALUE! | #VALUE! | #VALUE! | #VALUE! | 21129 | 66668 | 17.3958 | 0
0 |  | #VALUE! | #VALUE! | #VALUE! | #VALUE! | #VALUE! | 21130 | 66669 | 17.3958 | 0
0 |  | #VALUE! | #VALUE! | #VALUE! | #VALUE! | #VALUE! | 21131 | 66670 | 17.3958 | 0
0 |  | #VALUE! | #VALUE! | #VALUE! | #VALUE! | #VALUE! | 21132 | 66671 | 17.3958 | 0
0 |  | #VALUE! | #VALUE! | #VALUE! | #VALUE! | #VALUE! | 21133 | 66672 | 17.3958 | 0
0 |  | #VALUE! | #VALUE! | #VALUE! | #VALUE! | #VALUE! | 21134 | 66673 | 17.3958 | 0
0 |  | #VALUE! | #VALUE! | #VALUE! | #VALUE! | #VALUE! | 21135 | 66674 | 17.3958 | 0
0 |  | #VALUE! | #VALUE! | #VALUE! | #VALUE! | #VALUE! | 21136 | 66675 | 17.3958 | 0
0 |  | #VALUE! | #VALUE! | #VALUE! | #VALUE! | #VALUE! | 21137 | 66676 | 17.3958 | 0
0 |  | #VALUE! | #VALUE! | #VALUE! | #VALUE! | #VALUE! | 21138 | 66677 | 17.3958 | 0
0 |  | #VALUE! | #VALUE! | #VALUE! | #VALUE! | #VALUE! | 21139 | 66678 | 17.3958 | 0
0 |  | #VALUE! | #VALUE! | #VALUE! | #VALUE! | #VALUE! | 21140 | 66679 | 17.3958 | 0
0 |  | #VALUE! | #VALUE! | #VALUE! | #VALUE! | #VALUE! | 21141 | 66680 | 17.3958 | 0
0 |  | #VALUE! | #VALUE! | #VALUE! | #VALUE! | #VALUE! | 21142 | 66681 | 17.3958 | 0
0 |  | #VALUE! | #VALUE! | #VALUE! | #VALUE! | #VALUE! | 21143 | 66682 | 17.3958 | 0
0 |  | #VALUE! | #VALUE! | #VALUE! | #VALUE! | #VALUE! | 21144 | 66683 | 17.3958 | 0
0 |  | #VALUE! | #VALUE! | #VALUE! | #VALUE! | #VALUE! | 21145 | 66684 | 17.3958 | 0
0 |  | #VALUE! | #VALUE! | #VALUE! | #VALUE! | #VALUE! | 21146 | 66685 | 17.3958 | 0
0 |  | #VALUE! | #VALUE! | #VALUE! | #VALUE! | #VALUE! | 21147 | 66686 | 17.3958 | 0
0 |  | #VALUE! | #VALUE! | #VALUE! | #VALUE! | #VALUE! | 21148 | 66687 | 17.3958 | 0
0 |  | #VALUE! | #VALUE! | #VALUE! | #VALUE! | #VALUE! | 21149 | 66688 | 17.3958 | 0
0 |  | #VALUE! | #VALUE! | #VALUE! | #VALUE! | #VALUE! | 21150 | 66689 | 17.3958 | 0
0 |  | #VALUE! | #VALUE! | #VALUE! | #VALUE! | #VALUE! | 21151 | 66690 | 17.3958 | 0
0 |  | #VALUE! | #VALUE! | #VALUE! | #VALUE! | #VALUE! | 21152 | 66691 | 17.3958 | 0
0 |  | #VALUE! | #VALUE! | #VALUE! | #VALUE! | #VALUE! | 21153 | 66692 | 17.3958 | 0
0 |  | #VALUE! | #VALUE! | #VALUE! | #VALUE! | #VALUE! | 21154 | 66693 | 17.3958 | 0
0 |  | #VALUE! | #VALUE! | #VALUE! | #VALUE! | #VALUE! | 21155 | 66694 | 17.3958 | 0
0 |  | #VALUE! | #VALUE! | #VALUE! | #VALUE! | #VALUE! | 21156 | 66695 | 17.3958 | 0
0 |  | #VALUE! | #VALUE! | #VALUE! | #VALUE! | #VALUE! | 21157 | 66696 | 17.3958 | 0
0 |  | #VALUE! | #VALUE! | #VALUE! | #VALUE! | #VALUE! | 21158 | 66697 | 17.3958 | 0
0 |  | #VALUE! | #VALUE! | #VALUE! | #VALUE! | #VALUE! | 21159 | 66698 | 17.3958 | 0
0 |  | #VALUE! | #VALUE! | #VALUE! | #VALUE! | #VALUE! | 21160 | 66699 | 17.3958 | 0
0 |  | #VALUE! | #VALUE! | #VALUE! | #VALUE! | #VALUE! | 21161 | 66700 | 17.3958 | 0
0 |  | #VALUE! | #VALUE! | #VALUE! | #VALUE! | #VALUE! | 21162 | 66701 | 17.3958 | 0
0 |  | #VALUE! | #VALUE! | #VALUE! | #VALUE! | #VALUE! | 21163 | 66702 | 17.3958 | 0
0 |  | #VALUE! | #VALUE! | #VALUE! | #VALUE! | #VALUE! | 21164 | 66703 | 17.3958 | 0
0 |  | #VALUE! | #VALUE! | #VALUE! | #VALUE! | #VALUE! | 21165 | 66704 | 17.3958 | 0
0 |  | #VALUE! | #VALUE! | #VALUE! | #VALUE! | #VALUE! | 21166 | 66705 | 17.3958 | 0
0 |  | #VALUE! | #VALUE! | #VALUE! | #VALUE! | #VALUE! | 21167 | 66706 | 17.3958 | 0
0 |  | #VALUE! | #VALUE! | #VALUE! | #VALUE! | #VALUE! | 21168 | 66707 | 17.3958 | 0
0 |  | #VALUE! | #VALUE! | #VALUE! | #VALUE! | #VALUE! | 21169 | 66708 | 17.3958 | 0
0 |  | #VALUE! | #VALUE! | #VALUE! | #VALUE! | #VALUE! | 21170 | 66709 | 17.3958 | 0
0 |  | #VALUE! | #VALUE! | #VALUE! | #VALUE! | #VALUE! | 21171 | 66710 | 17.3958 | 0
0 |  | #VALUE! | #VALUE! | #VALUE! | #VALUE! | #VALUE! | 21172 | 66711 | 17.3958 | 0
0 |  | #VALUE! | #VALUE! | #VALUE! | #VALUE! | #VALUE! | 21173 | 66712 | 17.3958 | 0
0 |  | #VALUE! | #VALUE! | #VALUE! | #VALUE! | #VALUE! | 21174 | 66713 | 17.3958 | 0
0 |  | #VALUE! | #VALUE! | #VALUE! | #VALUE! | #VALUE! | 21175 | 66714 | 17.3958 | 0
0 |  | #VALUE! | #VALUE! | #VALUE! | #VALUE! | #VALUE! | 21176 | 66715 | 17.3958 | 0
0 |  | #VALUE! | #VALUE! | #VALUE! | #VALUE! | #VALUE! | 21177 | 66716 | 17.3958 | 0
0 |  | #VALUE! | #VALUE! | #VALUE! | #VALUE! | #VALUE! | 21178 | 66717 | 17.3958 | 0
0 |  | #VALUE! | #VALUE! | #VALUE! | #VALUE! | #VALUE! | 21179 | 66718 | 17.3958 | 0
0 |  | #VALUE! | #VALUE! | #VALUE! | #VALUE! | #VALUE! | 21180 | 66719 | 17.3958 | 0
0 |  | #VALUE! | #VALUE! | #VALUE! | #VALUE! | #VALUE! | 21181 | 66720 | 17.3958 | 0
0 |  | #VALUE! | #VALUE! | #VALUE! | #VALUE! | #VALUE! | 21182 | 66721 | 17.3958 | 0
0 |  | #VALUE! | #VALUE! | #VALUE! | #VALUE! | #VALUE! | 21183 | 66722 | 17.3958 | 0
0 |  | #VALUE! | #VALUE! | #VALUE! | #VALUE! | #VALUE! | 21184 | 66723 | 17.3958 | 0
0 |  | #VALUE! | #VALUE! | #VALUE! | #VALUE! | #VALUE! | 21185 | 66724 | 17.3958 | 0
0 |  | #VALUE! | #VALUE! | #VALUE! | #VALUE! | #VALUE! | 21186 | 66725 | 17.3958 | 0
0 |  | #VALUE! | #VALUE! | #VALUE! | #VALUE! | #VALUE! | 21187 | 66726 | 17.3958 | 0
0 |  | #VALUE! | #VALUE! | #VALUE! | #VALUE! | #VALUE! | 21188 | 66727 | 17.3958 | 0
0 |  | #VALUE! | #VALUE! | #VALUE! | #VALUE! | #VALUE! | 21189 | 66728 | 17.3958 | 0
0 |  | #VALUE! | #VALUE! | #VALUE! | #VALUE! | #VALUE! | 21190 | 66729 | 17.3958 | 0
0 |  | #VALUE! | #VALUE! | #VALUE! | #VALUE! | #VALUE! | 21191 | 66730 | 17.3958 | 0
0 |  | #VALUE! | #VALUE! | #VALUE! | #VALUE! | #VALUE! | 21192 | 66731 | 17.3958 | 0
0 |  | #VALUE! | #VALUE! | #VALUE! | #VALUE! | #VALUE! | 21193 | 66732 | 17.3958 | 0
0 |  | #VALUE! | #VALUE! | #VALUE! | #VALUE! | #VALUE! | 21194 | 66733 | 17.3958 | 0
0 |  | #VALUE! | #VALUE! | #VALUE! | #VALUE! | #VALUE! | 21195 | 66734 | 17.3958 | 0
0 |  | #VALUE! | #VALUE! | #VALUE! | #VALUE! | #VALUE! | 21196 | 66735 | 17.3958 | 0
0 |  | #VALUE! | #VALUE! | #VALUE! | #VALUE! | #VALUE! | 21197 | 66736 | 17.3958 | 0
0 |  | #VALUE! | #VALUE! | #VALUE! | #VALUE! | #VALUE! | 21198 | 66737 | 17.3958 | 0
0 |  | #VALUE! | #VALUE! | #VALUE! | #VALUE! | #VALUE! | 21199 | 66738 | 17.3958 | 0
0 |  | #VALUE! | #VALUE! | #VALUE! | #VALUE! | #VALUE! | 21200 | 66739 | 17.3958 | 0
0 |  | #VALUE! | #VALUE! | #VALUE! | #VALUE! | #VALUE! | 21201 | 66740 | 17.3958 | 0
0 |  | #VALUE! | #VALUE! | #VALUE! | #VALUE! | #VALUE! | 21202 | 66741 | 17.3958 | 0
0 |  | #VALUE! | #VALUE! | #VALUE! | #VALUE! | #VALUE! | 21203 | 66742 | 17.3958 | 0
0 |  | #VALUE! | #VALUE! | #VALUE! | #VALUE! | #VALUE! | 21204 | 66743 | 17.3958 | 0
0 |  | #VALUE! | #VALUE! | #VALUE! | #VALUE! | #VALUE! | 21205 | 66744 | 17.3958 | 0
0 |  | #VALUE! | #VALUE! | #VALUE! | #VALUE! | #VALUE! | 21206 | 66745 | 17.3958 | 0
0 |  | #VALUE! | #VALUE! | #VALUE! | #VALUE! | #VALUE! | 21207 | 66746 | 17.3958 | 0
0 |  | #VALUE! | #VALUE! | #VALUE! | #VALUE! | #VALUE! | 21208 | 66747 | 17.3958 | 0
0 |  | #VALUE! | #VALUE! | #VALUE! | #VALUE! | #VALUE! | 21209 | 66748 | 17.3958 | 0
0 |  | #VALUE! | #VALUE! | #VALUE! | #VALUE! | #VALUE! | 21210 | 66749 | 17.3958 | 0
0 |  | #VALUE! | #VALUE! | #VALUE! | #VALUE! | #VALUE! | 21211 | 66750 | 17.3958 | 0
0 |  | #VALUE! | #VALUE! | #VALUE! | #VALUE! | #VALUE! | 21212 | 66751 | 17.3958 | 0
0 |  | #VALUE! | #VALUE! | #VALUE! | #VALUE! | #VALUE! | 21213 | 66752 | 17.3958 | 0
0 |  | #VALUE! | #VALUE! | #VALUE! | #VALUE! | #VALUE! | 21214 | 66753 | 17.3958 | 0
0 |  | #VALUE! | #VALUE! | #VALUE! | #VALUE! | #VALUE! | 21215 | 66754 | 17.3958 | 0
0 |  | #VALUE! | #VALUE! | #VALUE! | #VALUE! | #VALUE! | 21216 | 66755 | 17.3958 | 0
0 |  | #VALUE! | #VALUE! | #VALUE! | #VALUE! | #VALUE! | 21217 | 66756 | 17.3958 | 0
0 |  | #VALUE! | #VALUE! | #VALUE! | #VALUE! | #VALUE! | 21218 | 66757 | 17.3958 | 0
0 |  | #VALUE! | #VALUE! | #VALUE! | #VALUE! | #VALUE! | 21219 | 66758 | 17.3958 | 0
0 |  | #VALUE! | #VALUE! | #VALUE! | #VALUE! | #VALUE! | 21220 | 66759 | 17.3958 | 0
0 |  | #VALUE! | #VALUE! | #VALUE! | #VALUE! | #VALUE! | 21221 | 66760 | 17.3958 | 0
0 |  | #VALUE! | #VALUE! | #VALUE! | #VALUE! | #VALUE! | 21222 | 66761 | 17.3958 | 0
0 |  | #VALUE! | #VALUE! | #VALUE! | #VALUE! | #VALUE! | 21223 | 66762 | 17.3958 | 0
0 |  | #VALUE! | #VALUE! | #VALUE! | #VALUE! | #VALUE! | 21224 | 66763 | 17.3958 | 0
0 |  | #VALUE! | #VALUE! | #VALUE! | #VALUE! | #VALUE! | 21225 | 66764 | 17.3958 | 0
0 |  | #VALUE! | #VALUE! | #VALUE! | #VALUE! | #VALUE! | 21226 | 66765 | 17.3958 | 0
0 |  | #VALUE! | #VALUE! | #VALUE! | #VALUE! | #VALUE! | 21227 | 66766 | 17.3958 | 0
0 |  | #VALUE! | #VALUE! | #VALUE! | #VALUE! | #VALUE! | 21228 | 66767 | 17.3958 | 0
0 |  | #VALUE! | #VALUE! | #VALUE! | #VALUE! | #VALUE! | 21229 | 66768 | 17.3958 | 0
0 |  | #VALUE! | #VALUE! | #VALUE! | #VALUE! | #VALUE! | 21230 | 66769 | 17.3958 | 0
0 |  | #VALUE! | #VALUE! | #VALUE! | #VALUE! | #VALUE! | 21231 | 66770 | 17.3958 | 0
0 |  | #VALUE! | #VALUE! | #VALUE! | #VALUE! | #VALUE! | 21232 | 66771 | 17.3958 | 0
0 |  | #VALUE! | #VALUE! | #VALUE! | #VALUE! | #VALUE! | 21233 | 66772 | 17.3958 | 0
0 |  | #VALUE! | #VALUE! | #VALUE! | #VALUE! | #VALUE! | 21234 | 66773 | 17.3958 | 0
0 |  | #VALUE! | #VALUE! | #VALUE! | #VALUE! | #VALUE! | 21235 | 66774 | 17.3958 | 0
0 |  | #VALUE! | #VALUE! | #VALUE! | #VALUE! | #VALUE! | 21236 | 66775 | 17.3958 | 0
0 |  | #VALUE! | #VALUE! | #VALUE! | #VALUE! | #VALUE! | 21237 | 66776 | 17.3958 | 0
0 |  | #VALUE! | #VALUE! | #VALUE! | #VALUE! | #VALUE! | 21238 | 66777 | 17.3958 | 0
0 |  | #VALUE! | #VALUE! | #VALUE! | #VALUE! | #VALUE! | 21239 | 66778 | 17.3958 | 0
0 |  | #VALUE! | #VALUE! | #VALUE! | #VALUE! | #VALUE! | 21240 | 66779 | 17.3958 | 0
0 |  | #VALUE! | #VALUE! | #VALUE! | #VALUE! | #VALUE! | 21241 | 66780 | 17.3958 | 0
0 |  | #VALUE! | #VALUE! | #VALUE! | #VALUE! | #VALUE! | 21242 | 66781 | 17.3958 | 0
0 |  | #VALUE! | #VALUE! | #VALUE! | #VALUE! | #VALUE! | 21243 | 66782 | 17.3958 | 0
0 |  | #VALUE! | #VALUE! | #VALUE! | #VALUE! | #VALUE! | 21244 | 66783 | 17.3958 | 0
0 |  | #VALUE! | #VALUE! | #VALUE! | #VALUE! | #VALUE! | 21245 | 66784 | 17.3958 | 0
0 |  | #VALUE! | #VALUE! | #VALUE! | #VALUE! | #VALUE! | 21246 | 66785 | 17.3958 | 0
0 |  | #VALUE! | #VALUE! | #VALUE! | #VALUE! | #VALUE! | 21247 | 66786 | 17.3958 | 0
0 |  | #VALUE! | #VALUE! | #VALUE! | #VALUE! | #VALUE! | 21248 | 66787 | 17.3958 | 0
0 |  | #VALUE! | #VALUE! | #VALUE! | #VALUE! | #VALUE! | 21249 | 66788 | 17.3958 | 0
0 |  | #VALUE! | #VALUE! | #VALUE! | #VALUE! | #VALUE! | 21250 | 66789 | 17.3958 | 0
0 |  | #VALUE! | #VALUE! | #VALUE! | #VALUE! | #VALUE! | 21251 | 66790 | 17.3958 | 0
0 |  | #VALUE! | #VALUE! | #VALUE! | #VALUE! | #VALUE! | 21252 | 66791 | 17.3958 | 0
0 |  | #VALUE! | #VALUE! | #VALUE! | #VALUE! | #VALUE! | 21253 | 66792 | 17.3958 | 0
0 |  | #VALUE! | #VALUE! | #VALUE! | #VALUE! | #VALUE! | 21254 | 66793 | 17.3958 | 0
0 |  | #VALUE! | #VALUE! | #VALUE! | #VALUE! | #VALUE! | 21255 | 66794 | 17.3958 | 0
0 |  | #VALUE! | #VALUE! | #VALUE! | #VALUE! | #VALUE! | 21256 | 66795 | 17.3958 | 0
0 |  | #VALUE! | #VALUE! | #VALUE! | #VALUE! | #VALUE! | 21257 | 66796 | 17.3958 | 0
0 |  | #VALUE! | #VALUE! | #VALUE! | #VALUE! | #VALUE! | 21258 | 66797 | 17.3958 | 0
0 |  | #VALUE! | #VALUE! | #VALUE! | #VALUE! | #VALUE! | 21259 | 66798 | 17.3958 | 0
0 |  | #VALUE! | #VALUE! | #VALUE! | #VALUE! | #VALUE! | 21260 | 66799 | 17.3958 | 0
0 |  | #VALUE! | #VALUE! | #VALUE! | #VALUE! | #VALUE! | 21261 | 66800 | 17.3958 | 0
0 |  | #VALUE! | #VALUE! | #VALUE! | #VALUE! | #VALUE! | 21262 | 66801 | 17.3958 | 0
0 |  | #VALUE! | #VALUE! | #VALUE! | #VALUE! | #VALUE! | 21263 | 66802 | 17.3958 | 0
0 |  | #VALUE! | #VALUE! | #VALUE! | #VALUE! | #VALUE! | 21264 | 66803 | 17.3958 | 0
0 |  | #VALUE! | #VALUE! | #VALUE! | #VALUE! | #VALUE! | 21265 | 66804 | 17.3958 | 0
0 |  | #VALUE! | #VALUE! | #VALUE! | #VALUE! | #VALUE! | 21266 | 66805 | 17.3958 | 0
0 |  | #VALUE! | #VALUE! | #VALUE! | #VALUE! | #VALUE! | 21267 | 66806 | 17.3958 | 0
0 |  | #VALUE! | #VALUE! | #VALUE! | #VALUE! | #VALUE! | 21268 | 66807 | 17.3958 | 0
0 |  | #VALUE! | #VALUE! | #VALUE! | #VALUE! | #VALUE! | 21269 | 66808 | 17.3958 | 0
0 |  | #VALUE! | #VALUE! | #VALUE! | #VALUE! | #VALUE! | 21270 | 66809 | 17.3958 | 0
0 |  | #VALUE! | #VALUE! | #VALUE! | #VALUE! | #VALUE! | 21271 | 66810 | 17.3958 | 0
0 |  | #VALUE! | #VALUE! | #VALUE! | #VALUE! | #VALUE! | 21272 | 66811 | 17.3958 | 0
0 |  | #VALUE! | #VALUE! | #VALUE! | #VALUE! | #VALUE! | 21273 | 66812 | 17.3958 | 0
0 |  | #VALUE! | #VALUE! | #VALUE! | #VALUE! | #VALUE! | 21274 | 66813 | 17.3958 | 0
0 |  | #VALUE! | #VALUE! | #VALUE! | #VALUE! | #VALUE! | 21275 | 66814 | 17.3958 | 0
0 |  | #VALUE! | #VALUE! | #VALUE! | #VALUE! | #VALUE! | 21276 | 66815 | 17.3958 | 0
0 |  | #VALUE! | #VALUE! | #VALUE! | #VALUE! | #VALUE! | 21277 | 66816 | 17.3958 | 0
0 |  | #VALUE! | #VALUE! | #VALUE! | #VALUE! | #VALUE! | 21278 | 66817 | 17.3958 | 0
0 |  | #VALUE! | #VALUE! | #VALUE! | #VALUE! | #VALUE! | 21279 | 66818 | 17.3958 | 0
0 |  | #VALUE! | #VALUE! | #VALUE! | #VALUE! | #VALUE! | 21280 | 66819 | 17.3958 | 0
0 |  | #VALUE! | #VALUE! | #VALUE! | #VALUE! | #VALUE! | 21281 | 66820 | 17.3958 | 0
0 |  | #VALUE! | #VALUE! | #VALUE! | #VALUE! | #VALUE! | 21282 | 66821 | 17.3958 | 0
0 |  | #VALUE! | #VALUE! | #VALUE! | #VALUE! | #VALUE! | 21283 | 66822 | 17.3958 | 0
0 |  | #VALUE! | #VALUE! | #VALUE! | #VALUE! | #VALUE! | 21284 | 66823 | 17.3958 | 0
0 |  | #VALUE! | #VALUE! | #VALUE! | #VALUE! | #VALUE! | 21285 | 66824 | 17.3958 | 0
0 |  | #VALUE! | #VALUE! | #VALUE! | #VALUE! | #VALUE! | 21286 | 66825 | 17.3958 | 0
0 |  | #VALUE! | #VALUE! | #VALUE! | #VALUE! | #VALUE! | 21287 | 66826 | 17.3958 | 0
0 |  | #VALUE! | #VALUE! | #VALUE! | #VALUE! | #VALUE! | 21288 | 66827 | 17.3958 | 0
0 |  | #VALUE! | #VALUE! | #VALUE! | #VALUE! | #VALUE! | 21289 | 66828 | 17.3958 | 0
0 |  | #VALUE! | #VALUE! | #VALUE! | #VALUE! | #VALUE! | 21290 | 66829 | 17.3958 | 0
0 |  | #VALUE! | #VALUE! | #VALUE! | #VALUE! | #VALUE! | 21291 | 66830 | 17.3958 | 0
0 |  | #VALUE! | #VALUE! | #VALUE! | #VALUE! | #VALUE! | 21292 | 66831 | 17.3958 | 0
0 |  | #VALUE! | #VALUE! | #VALUE! | #VALUE! | #VALUE! | 21293 | 66832 | 17.3958 | 0
0 |  | #VALUE! | #VALUE! | #VALUE! | #VALUE! | #VALUE! | 21294 | 66833 | 17.3958 | 0
0 |  | #VALUE! | #VALUE! | #VALUE! | #VALUE! | #VALUE! | 21295 | 66834 | 17.3958 | 0
0 |  | #VALUE! | #VALUE! | #VALUE! | #VALUE! | #VALUE! | 21296 | 66835 | 17.3958 | 0
0 |  | #VALUE! | #VALUE! | #VALUE! | #VALUE! | #VALUE! | 21297 | 66836 | 17.3958 | 0
0 |  | #VALUE! | #VALUE! | #VALUE! | #VALUE! | #VALUE! | 21298 | 66837 | 17.3958 | 0
0 |  | #VALUE! | #VALUE! | #VALUE! | #VALUE! | #VALUE! | 21299 | 66838 | 17.3958 | 0
0 |  | #VALUE! | #VALUE! | #VALUE! | #VALUE! | #VALUE! | 21300 | 66839 | 17.3958 | 0
0 |  | #VALUE! | #VALUE! | #VALUE! | #VALUE! | #VALUE! | 21301 | 66840 | 17.3958 | 0
0 |  | #VALUE! | #VALUE! | #VALUE! | #VALUE! | #VALUE! | 21302 | 66841 | 17.3958 | 0
0 |  | #VALUE! | #VALUE! | #VALUE! | #VALUE! | #VALUE! | 21303 | 66842 | 17.3958 | 0
0 |  | #VALUE! | #VALUE! | #VALUE! | #VALUE! | #VALUE! | 21304 | 66843 | 17.3958 | 0
0 |  | #VALUE! | #VALUE! | #VALUE! | #VALUE! | #VALUE! | 21305 | 66844 | 17.3958 | 0
0 |  | #VALUE! | #VALUE! | #VALUE! | #VALUE! | #VALUE! | 21306 | 66845 | 17.3958 | 0
0 |  | #VALUE! | #VALUE! | #VALUE! | #VALUE! | #VALUE! | 21307 | 66846 | 17.3958 | 0
0 |  | #VALUE! | #VALUE! | #VALUE! | #VALUE! | #VALUE! | 21308 | 66847 | 17.3958 | 0
0 |  | #VALUE! | #VALUE! | #VALUE! | #VALUE! | #VALUE! | 21309 | 66848 | 17.3958 | 0
0 |  | #VALUE! | #VALUE! | #VALUE! | #VALUE! | #VALUE! | 21310 | 66849 | 17.3958 | 0
0 |  | #VALUE! | #VALUE! | #VALUE! | #VALUE! | #VALUE! | 21311 | 66850 | 17.3958 | 0
0 |  | #VALUE! | #VALUE! | #VALUE! | #VALUE! | #VALUE! | 21312 | 66851 | 17.3958 | 0
0 |  | #VALUE! | #VALUE! | #VALUE! | #VALUE! | #VALUE! | 21313 | 66852 | 17.3958 | 0
0 |  | #VALUE! | #VALUE! | #VALUE! | #VALUE! | #VALUE! | 21314 | 66853 | 17.3958 | 0
0 |  | #VALUE! | #VALUE! | #VALUE! | #VALUE! | #VALUE! | 21315 | 66854 | 17.3958 | 0
0 |  | #VALUE! | #VALUE! | #VALUE! | #VALUE! | #VALUE! | 21316 | 66855 | 17.3958 | 0
0 |  | #VALUE! | #VALUE! | #VALUE! | #VALUE! | #VALUE! | 21317 | 66856 | 17.3958 | 0
0 |  | #VALUE! | #VALUE! | #VALUE! | #VALUE! | #VALUE! | 21318 | 66857 | 17.3958 | 0
0 |  | #VALUE! | #VALUE! | #VALUE! | #VALUE! | #VALUE! | 21319 | 66858 | 17.3958 | 0
0 |  | #VALUE! | #VALUE! | #VALUE! | #VALUE! | #VALUE! | 21320 | 66859 | 17.3958 | 0
0 |  | #VALUE! | #VALUE! | #VALUE! | #VALUE! | #VALUE! | 21321 | 66860 | 17.3958 | 0
0 |  | #VALUE! | #VALUE! | #VALUE! | #VALUE! | #VALUE! | 21322 | 66861 | 17.3958 | 0
0 |  | #VALUE! | #VALUE! | #VALUE! | #VALUE! | #VALUE! | 21323 | 66862 | 17.3958 | 0
0 |  | #VALUE! | #VALUE! | #VALUE! | #VALUE! | #VALUE! | 21324 | 66863 | 17.3958 | 0
0 |  | #VALUE! | #VALUE! | #VALUE! | #VALUE! | #VALUE! | 21325 | 66864 | 17.3958 | 0
0 |  | #VALUE! | #VALUE! | #VALUE! | #VALUE! | #VALUE! | 21326 | 66865 | 17.3958 | 0
0 |  | #VALUE! | #VALUE! | #VALUE! | #VALUE! | #VALUE! | 21327 | 66866 | 17.3958 | 0
0 |  | #VALUE! | #VALUE! | #VALUE! | #VALUE! | #VALUE! | 21328 | 66867 | 17.3958 | 0
0 |  | #VALUE! | #VALUE! | #VALUE! | #VALUE! | #VALUE! | 21329 | 66868 | 17.3958 | 0
0 |  | #VALUE! | #VALUE! | #VALUE! | #VALUE! | #VALUE! | 21330 | 66869 | 17.3958 | 0
0 |  | #VALUE! | #VALUE! | #VALUE! | #VALUE! | #VALUE! | 21331 | 66870 | 17.3958 | 0
0 |  | #VALUE! | #VALUE! | #VALUE! | #VALUE! | #VALUE! | 21332 | 66871 | 17.3958 | 0
0 |  | #VALUE! | #VALUE! | #VALUE! | #VALUE! | #VALUE! | 21333 | 66872 | 17.3958 | 0
0 |  | #VALUE! | #VALUE! | #VALUE! | #VALUE! | #VALUE! | 21334 | 66873 | 17.3958 | 0
0 |  | #VALUE! | #VALUE! | #VALUE! | #VALUE! | #VALUE! | 21335 | 66874 | 17.3958 | 0
0 |  | #VALUE! | #VALUE! | #VALUE! | #VALUE! | #VALUE! | 21336 | 66875 | 17.3958 | 0
0 |  | #VALUE! | #VALUE! | #VALUE! | #VALUE! | #VALUE! | 21337 | 66876 | 17.3958 | 0
0 |  | #VALUE! | #VALUE! | #VALUE! | #VALUE! | #VALUE! | 21338 | 66877 | 17.3958 | 0
0 |  | #VALUE! | #VALUE! | #VALUE! | #VALUE! | #VALUE! | 21339 | 66878 | 17.3958 | 0
0 |  | #VALUE! | #VALUE! | #VALUE! | #VALUE! | #VALUE! | 21340 | 66879 | 17.3958 | 0
0 |  | #VALUE! | #VALUE! | #VALUE! | #VALUE! | #VALUE! | 21341 | 66880 | 17.3958 | 0
0 |  | #VALUE! | #VALUE! | #VALUE! | #VALUE! | #VALUE! | 21342 | 66881 | 17.3958 | 0
0 |  | #VALUE! | #VALUE! | #VALUE! | #VALUE! | #VALUE! | 21343 | 66882 | 17.3958 | 0
0 |  | #VALUE! | #VALUE! | #VALUE! | #VALUE! | #VALUE! | 21344 | 66883 | 17.3958 | 0
0 |  | #VALUE! | #VALUE! | #VALUE! | #VALUE! | #VALUE! | 21345 | 66884 | 17.3958 | 0
0 |  | #VALUE! | #VALUE! | #VALUE! | #VALUE! | #VALUE! | 21346 | 66885 | 17.3958 | 0
0 |  | #VALUE! | #VALUE! | #VALUE! | #VALUE! | #VALUE! | 21347 | 66886 | 17.3958 | 0
0 |  | #VALUE! | #VALUE! | #VALUE! | #VALUE! | #VALUE! | 21348 | 66887 | 17.3958 | 0
0 |  | #VALUE! | #VALUE! | #VALUE! | #VALUE! | #VALUE! | 21349 | 66888 | 17.3958 | 0
0 |  | #VALUE! | #VALUE! | #VALUE! | #VALUE! | #VALUE! | 21350 | 66889 | 17.3958 | 0
0 |  | #VALUE! | #VALUE! | #VALUE! | #VALUE! | #VALUE! | 21351 | 66890 | 17.3958 | 0
0 |  | #VALUE! | #VALUE! | #VALUE! | #VALUE! | #VALUE! | 21352 | 66891 | 17.3958 | 0
0 |  | #VALUE! | #VALUE! | #VALUE! | #VALUE! | #VALUE! | 21353 | 66892 | 17.3958 | 0
0 |  | #VALUE! | #VALUE! | #VALUE! | #VALUE! | #VALUE! | 21354 | 66893 | 17.3958 | 0
0 |  | #VALUE! | #VALUE! | #VALUE! | #VALUE! | #VALUE! | 21355 | 66894 | 17.3958 | 0
0 |  | #VALUE! | #VALUE! | #VALUE! | #VALUE! | #VALUE! | 21356 | 66895 | 17.3958 | 0
0 |  | #VALUE! | #VALUE! | #VALUE! | #VALUE! | #VALUE! | 21357 | 66896 | 17.3958 | 0
0 |  | #VALUE! | #VALUE! | #VALUE! | #VALUE! | #VALUE! | 21358 | 66897 | 17.3958 | 0
0 |  | #VALUE! | #VALUE! | #VALUE! | #VALUE! | #VALUE! | 21359 | 66898 | 17.3958 | 0
0 |  | #VALUE! | #VALUE! | #VALUE! | #VALUE! | #VALUE! | 21360 | 66899 | 17.3958 | 0
0 |  | #VALUE! | #VALUE! | #VALUE! | #VALUE! | #VALUE! | 21361 | 66900 | 17.3958 | 0
0 |  | #VALUE! | #VALUE! | #VALUE! | #VALUE! | #VALUE! | 21362 | 66901 | 17.3958 | 0
0 |  | #VALUE! | #VALUE! | #VALUE! | #VALUE! | #VALUE! | 21363 | 66902 | 17.3958 | 0
0 |  | #VALUE! | #VALUE! | #VALUE! | #VALUE! | #VALUE! | 21364 | 66903 | 17.3958 | 0
0 |  | #VALUE! | #VALUE! | #VALUE! | #VALUE! | #VALUE! | 21365 | 66904 | 17.3958 | 0
0 |  | #VALUE! | #VALUE! | #VALUE! | #VALUE! | #VALUE! | 21366 | 66905 | 17.3958 | 0
0 |  | #VALUE! | #VALUE! | #VALUE! | #VALUE! | #VALUE! | 21367 | 66906 | 17.3958 | 0
0 |  | #VALUE! | #VALUE! | #VALUE! | #VALUE! | #VALUE! | 21368 | 66907 | 17.3958 | 0
0 |  | #VALUE! | #VALUE! | #VALUE! | #VALUE! | #VALUE! | 21369 | 66908 | 17.3958 | 0
0 |  | #VALUE! | #VALUE! | #VALUE! | #VALUE! | #VALUE! | 21370 | 66909 | 17.3958 | 0
0 |  | #VALUE! | #VALUE! | #VALUE! | #VALUE! | #VALUE! | 21371 | 66910 | 17.3958 | 0
0 |  | #VALUE! | #VALUE! | #VALUE! | #VALUE! | #VALUE! | 21372 | 66911 | 17.3958 | 0
0 |  | #VALUE! | #VALUE! | #VALUE! | #VALUE! | #VALUE! | 21373 | 66912 | 17.3958 | 0
0 |  | #VALUE! | #VALUE! | #VALUE! | #VALUE! | #VALUE! | 21374 | 66913 | 17.3958 | 0
0 |  | #VALUE! | #VALUE! | #VALUE! | #VALUE! | #VALUE! | 21375 | 66914 | 17.3958 | 0
0 |  | #VALUE! | #VALUE! | #VALUE! | #VALUE! | #VALUE! | 21376 | 66915 | 17.3958 | 0
0 |  | #VALUE! | #VALUE! | #VALUE! | #VALUE! | #VALUE! | 21377 | 66916 | 17.3958 | 0
0 |  | #VALUE! | #VALUE! | #VALUE! | #VALUE! | #VALUE! | 21378 | 66917 | 17.3958 | 0
0 |  | #VALUE! | #VALUE! | #VALUE! | #VALUE! | #VALUE! | 21379 | 66918 | 17.3958 | 0
0 |  | #VALUE! | #VALUE! | #VALUE! | #VALUE! | #VALUE! | 21380 | 66919 | 17.3958 | 0
0 |  | #VALUE! | #VALUE! | #VALUE! | #VALUE! | #VALUE! | 21381 | 66920 | 17.3958 | 0
0 |  | #VALUE! | #VALUE! | #VALUE! | #VALUE! | #VALUE! | 21382 | 66921 | 17.3958 | 0
0 |  | #VALUE! | #VALUE! | #VALUE! | #VALUE! | #VALUE! | 21383 | 66922 | 17.3958 | 0
0 |  | #VALUE! | #VALUE! | #VALUE! | #VALUE! | #VALUE! | 21384 | 66923 | 17.3958 | 0
0 |  | #VALUE! | #VALUE! | #VALUE! | #VALUE! | #VALUE! | 21385 | 66924 | 17.3958 | 0
0 |  | #VALUE! | #VALUE! | #VALUE! | #VALUE! | #VALUE! | 21386 | 66925 | 17.3958 | 0
0 |  | #VALUE! | #VALUE! | #VALUE! | #VALUE! | #VALUE! | 21387 | 66926 | 17.3958 | 0
0 |  | #VALUE! | #VALUE! | #VALUE! | #VALUE! | #VALUE! | 21388 | 66927 | 17.3958 | 0
0 |  | #VALUE! | #VALUE! | #VALUE! | #VALUE! | #VALUE! | 21389 | 66928 | 17.3958 | 0
0 |  | #VALUE! | #VALUE! | #VALUE! | #VALUE! | #VALUE! | 21390 | 66929 | 17.3958 | 0
0 |  | #VALUE! | #VALUE! | #VALUE! | #VALUE! | #VALUE! | 21391 | 66930 | 17.3958 | 0
0 |  | #VALUE! | #VALUE! | #VALUE! | #VALUE! | #VALUE! | 21392 | 66931 | 17.3958 | 0
0 |  | #VALUE! | #VALUE! | #VALUE! | #VALUE! | #VALUE! | 21393 | 66932 | 17.3958 | 0
0 |  | #VALUE! | #VALUE! | #VALUE! | #VALUE! | #VALUE! | 21394 | 66933 | 17.3958 | 0
0 |  | #VALUE! | #VALUE! | #VALUE! | #VALUE! | #VALUE! | 21395 | 66934 | 17.3958 | 0
0 |  | #VALUE! | #VALUE! | #VALUE! | #VALUE! | #VALUE! | 21396 | 66935 | 17.3958 | 0
0 |  | #VALUE! | #VALUE! | #VALUE! | #VALUE! | #VALUE! | 21397 | 66936 | 17.3958 | 0
0 |  | #VALUE! | #VALUE! | #VALUE! | #VALUE! | #VALUE! | 21398 | 66937 | 17.3958 | 0
0 |  | #VALUE! | #VALUE! | #VALUE! | #VALUE! | #VALUE! | 21399 | 66938 | 17.3958 | 0
0 |  | #VALUE! | #VALUE! | #VALUE! | #VALUE! | #VALUE! | 21400 | 66939 | 17.3958 | 0
0 |  | #VALUE! | #VALUE! | #VALUE! | #VALUE! | #VALUE! | 21401 | 66940 | 17.3958 | 0
0 |  | #VALUE! | #VALUE! | #VALUE! | #VALUE! | #VALUE! | 21402 | 66941 | 17.3958 | 0
0 |  | #VALUE! | #VALUE! | #VALUE! | #VALUE! | #VALUE! | 21403 | 66942 | 17.3958 | 0
0 |  | #VALUE! | #VALUE! | #VALUE! | #VALUE! | #VALUE! | 21404 | 66943 | 17.3958 | 0
0 |  | #VALUE! | #VALUE! | #VALUE! | #VALUE! | #VALUE! | 21405 | 66944 | 17.3958 | 0
0 |  | #VALUE! | #VALUE! | #VALUE! | #VALUE! | #VALUE! | 21406 | 66945 | 17.3958 | 0
0 |  | #VALUE! | #VALUE! | #VALUE! | #VALUE! | #VALUE! | 21407 | 66946 | 17.3958 | 0
0 |  | #VALUE! | #VALUE! | #VALUE! | #VALUE! | #VALUE! | 21408 | 66947 | 17.3958 | 0
0 |  | #VALUE! | #VALUE! | #VALUE! | #VALUE! | #VALUE! | 21409 | 66948 | 17.3958 | 0
0 |  | #VALUE! | #VALUE! | #VALUE! | #VALUE! | #VALUE! | 21410 | 66949 | 17.3958 | 0
0 |  | #VALUE! | #VALUE! | #VALUE! | #VALUE! | #VALUE! | 21411 | 66950 | 17.3958 | 0
0 |  | #VALUE! | #VALUE! | #VALUE! | #VALUE! | #VALUE! | 21412 | 66951 | 17.3958 | 0
0 |  | #VALUE! | #VALUE! | #VALUE! | #VALUE! | #VALUE! | 21413 | 66952 | 17.3958 | 0
0 |  | #VALUE! | #VALUE! | #VALUE! | #VALUE! | #VALUE! | 21414 | 66953 | 17.3958 | 0
0 |  | #VALUE! | #VALUE! | #VALUE! | #VALUE! | #VALUE! | 21415 | 66954 | 17.3958 | 0
0 |  | #VALUE! | #VALUE! | #VALUE! | #VALUE! | #VALUE! | 21416 | 66955 | 17.3958 | 0
0 |  | #VALUE! | #VALUE! | #VALUE! | #VALUE! | #VALUE! | 21417 | 66956 | 17.3958 | 0
0 |  | #VALUE! | #VALUE! | #VALUE! | #VALUE! | #VALUE! | 21418 | 66957 | 17.3958 | 0
0 |  | #VALUE! | #VALUE! | #VALUE! | #VALUE! | #VALUE! | 21419 | 66958 | 17.3958 | 0
0 |  | #VALUE! | #VALUE! | #VALUE! | #VALUE! | #VALUE! | 21420 | 66959 | 17.3958 | 0
0 |  | #VALUE! | #VALUE! | #VALUE! | #VALUE! | #VALUE! | 21421 | 66960 | 17.3958 | 0
0 |  | #VALUE! | #VALUE! | #VALUE! | #VALUE! | #VALUE! | 21422 | 66961 | 17.3958 | 0
0 |  | #VALUE! | #VALUE! | #VALUE! | #VALUE! | #VALUE! | 21423 | 66962 | 17.3958 | 0
0 |  | #VALUE! | #VALUE! | #VALUE! | #VALUE! | #VALUE! | 21424 | 66963 | 17.3958 | 0
0 |  | #VALUE! | #VALUE! | #VALUE! | #VALUE! | #VALUE! | 21425 | 66964 | 17.3958 | 0
0 |  | #VALUE! | #VALUE! | #VALUE! | #VALUE! | #VALUE! | 21426 | 66965 | 17.3958 | 0
0 |  | #VALUE! | #VALUE! | #VALUE! | #VALUE! | #VALUE! | 21427 | 66966 | 17.3958 | 0
0 |  | #VALUE! | #VALUE! | #VALUE! | #VALUE! | #VALUE! | 21428 | 66967 | 17.3958 | 0
0 |  | #VALUE! | #VALUE! | #VALUE! | #VALUE! | #VALUE! | 21429 | 66968 | 17.3958 | 0
0 |  | #VALUE! | #VALUE! | #VALUE! | #VALUE! | #VALUE! | 21430 | 66969 | 17.3958 | 0
0 |  | #VALUE! | #VALUE! | #VALUE! | #VALUE! | #VALUE! | 21431 | 66970 | 17.3958 | 0
0 |  | #VALUE! | #VALUE! | #VALUE! | #VALUE! | #VALUE! | 21432 | 66971 | 17.3958 | 0
0 |  | #VALUE! | #VALUE! | #VALUE! | #VALUE! | #VALUE! | 21433 | 66972 | 17.3958 | 0
0 |  | #VALUE! | #VALUE! | #VALUE! | #VALUE! | #VALUE! | 21434 | 66973 | 17.3958 | 0
0 |  | #VALUE! | #VALUE! | #VALUE! | #VALUE! | #VALUE! | 21435 | 66974 | 17.3958 | 0
0 |  | #VALUE! | #VALUE! | #VALUE! | #VALUE! | #VALUE! | 21436 | 66975 | 17.3958 | 0
0 |  | #VALUE! | #VALUE! | #VALUE! | #VALUE! | #VALUE! | 21437 | 66976 | 17.3958 | 0
0 |  | #VALUE! | #VALUE! | #VALUE! | #VALUE! | #VALUE! | 21438 | 66977 | 17.3958 | 0
0 |  | #VALUE! | #VALUE! | #VALUE! | #VALUE! | #VALUE! | 21439 | 66978 | 17.3958 | 0
0 |  | #VALUE! | #VALUE! | #VALUE! | #VALUE! | #VALUE! | 21440 | 66979 | 17.3958 | 0
0 |  | #VALUE! | #VALUE! | #VALUE! | #VALUE! | #VALUE! | 21441 | 66980 | 17.3958 | 0
0 |  | #VALUE! | #VALUE! | #VALUE! | #VALUE! | #VALUE! | 21442 | 66981 | 17.3958 | 0
0 |  | #VALUE! | #VALUE! | #VALUE! | #VALUE! | #VALUE! | 21443 | 66982 | 17.3958 | 0
0 |  | #VALUE! | #VALUE! | #VALUE! | #VALUE! | #VALUE! | 21444 | 66983 | 17.3958 | 0
0 |  | #VALUE! | #VALUE! | #VALUE! | #VALUE! | #VALUE! | 21445 | 66984 | 17.3958 | 0
0 |  | #VALUE! | #VALUE! | #VALUE! | #VALUE! | #VALUE! | 21446 | 66985 | 17.3958 | 0
0 |  | #VALUE! | #VALUE! | #VALUE! | #VALUE! | #VALUE! | 21447 | 66986 | 17.3958 | 0
0 |  | #VALUE! | #VALUE! | #VALUE! | #VALUE! | #VALUE! | 21448 | 66987 | 17.3958 | 0
0 |  | #VALUE! | #VALUE! | #VALUE! | #VALUE! | #VALUE! | 21449 | 66988 | 17.3958 | 0
0 |  | #VALUE! | #VALUE! | #VALUE! | #VALUE! | #VALUE! | 21450 | 66989 | 17.3958 | 0
0 |  | #VALUE! | #VALUE! | #VALUE! | #VALUE! | #VALUE! | 21451 | 66990 | 17.3958 | 0
0 |  | #VALUE! | #VALUE! | #VALUE! | #VALUE! | #VALUE! | 21452 | 66991 | 17.3958 | 0
0 |  | #VALUE! | #VALUE! | #VALUE! | #VALUE! | #VALUE! | 21453 | 66992 | 17.3958 | 0
0 |  | #VALUE! | #VALUE! | #VALUE! | #VALUE! | #VALUE! | 21454 | 66993 | 17.3958 | 0
0 |  | #VALUE! | #VALUE! | #VALUE! | #VALUE! | #VALUE! | 21455 | 66994 | 17.3958 | 0
0 |  | #VALUE! | #VALUE! | #VALUE! | #VALUE! | #VALUE! | 21456 | 66995 | 17.3958 | 0
0 |  | #VALUE! | #VALUE! | #VALUE! | #VALUE! | #VALUE! | 21457 | 66996 | 17.3958 | 0
0 |  | #VALUE! | #VALUE! | #VALUE! | #VALUE! | #VALUE! | 21458 | 66997 | 17.3958 | 0
0 |  | #VALUE! | #VALUE! | #VALUE! | #VALUE! | #VALUE! | 21459 | 66998 | 17.3958 | 0
0 |  | #VALUE! | #VALUE! | #VALUE! | #VALUE! | #VALUE! | 21460 | 66999 | 17.3958 | 0
0 |  | #VALUE! | #VALUE! | #VALUE! | #VALUE! | #VALUE! | 21461 | 67000 | 17.3958 | 0
0 |  | #VALUE! | #VALUE! | #VALUE! | #VALUE! | #VALUE! | 21462 | 67001 | 17.3958 | 0
0 |  | #VALUE! | #VALUE! | #VALUE! | #VALUE! | #VALUE! | 21463 | 67002 | 17.3958 | 0
0 |  | #VALUE! | #VALUE! | #VALUE! | #VALUE! | #VALUE! | 21464 | 67003 | 17.3958 | 0
0 |  | #VALUE! | #VALUE! | #VALUE! | #VALUE! | #VALUE! | 21465 | 67004 | 17.3958 | 0
0 |  | #VALUE! | #VALUE! | #VALUE! | #VALUE! | #VALUE! | 21466 | 67005 | 17.3958 | 0
0 |  | #VALUE! | #VALUE! | #VALUE! | #VALUE! | #VALUE! | 21467 | 67006 | 17.3958 | 0
0 |  | #VALUE! | #VALUE! | #VALUE! | #VALUE! | #VALUE! | 21468 | 67007 | 17.3958 | 0
0 |  | #VALUE! | #VALUE! | #VALUE! | #VALUE! | #VALUE! | 21469 | 67008 | 17.3958 | 0
0 |  | #VALUE! | #VALUE! | #VALUE! | #VALUE! | #VALUE! | 21470 | 67009 | 17.3958 | 0
0 |  | #VALUE! | #VALUE! | #VALUE! | #VALUE! | #VALUE! | 21471 | 67010 | 17.3958 | 0
0 |  | #VALUE! | #VALUE! | #VALUE! | #VALUE! | #VALUE! | 21472 | 67011 | 17.3958 | 0
0 |  | #VALUE! | #VALUE! | #VALUE! | #VALUE! | #VALUE! | 21473 | 67012 | 17.3958 | 0
0 |  | #VALUE! | #VALUE! | #VALUE! | #VALUE! | #VALUE! | 21474 | 67013 | 17.3958 | 0
0 |  | #VALUE! | #VALUE! | #VALUE! | #VALUE! | #VALUE! | 21475 | 67014 | 17.3958 | 0
0 |  | #VALUE! | #VALUE! | #VALUE! | #VALUE! | #VALUE! | 21476 | 67015 | 17.3958 | 0
0 |  | #VALUE! | #VALUE! | #VALUE! | #VALUE! | #VALUE! | 21477 | 67016 | 17.3958 | 0
0 |  | #VALUE! | #VALUE! | #VALUE! | #VALUE! | #VALUE! | 21478 | 67017 | 17.3958 | 0
0 |  | #VALUE! | #VALUE! | #VALUE! | #VALUE! | #VALUE! | 21479 | 67018 | 17.3958 | 0
0 |  | #VALUE! | #VALUE! | #VALUE! | #VALUE! | #VALUE! | 21480 | 67019 | 17.3958 | 0
0 |  | #VALUE! | #VALUE! | #VALUE! | #VALUE! | #VALUE! | 21481 | 67020 | 17.3958 | 0
0 |  | #VALUE! | #VALUE! | #VALUE! | #VALUE! | #VALUE! | 21482 | 67021 | 17.3958 | 0
0 |  | #VALUE! | #VALUE! | #VALUE! | #VALUE! | #VALUE! | 21483 | 67022 | 17.3958 | 0
0 |  | #VALUE! | #VALUE! | #VALUE! | #VALUE! | #VALUE! | 21484 | 67023 | 17.3958 | 0
0 |  | #VALUE! | #VALUE! | #VALUE! | #VALUE! | #VALUE! | 21485 | 67024 | 17.3958 | 0
0 |  | #VALUE! | #VALUE! | #VALUE! | #VALUE! | #VALUE! | 21486 | 67025 | 17.3958 | 0
0 |  | #VALUE! | #VALUE! | #VALUE! | #VALUE! | #VALUE! | 21487 | 67026 | 17.3958 | 0
0 |  | #VALUE! | #VALUE! | #VALUE! | #VALUE! | #VALUE! | 21488 | 67027 | 17.3958 | 0
0 |  | #VALUE! | #VALUE! | #VALUE! | #VALUE! | #VALUE! | 21489 | 67028 | 17.3958 | 0
0 |  | #VALUE! | #VALUE! | #VALUE! | #VALUE! | #VALUE! | 21490 | 67029 | 17.3958 | 0
0 |  | #VALUE! | #VALUE! | #VALUE! | #VALUE! | #VALUE! | 21491 | 67030 | 17.3958 | 0
0 |  | #VALUE! | #VALUE! | #VALUE! | #VALUE! | #VALUE! | 21492 | 67031 | 17.3958 | 0
0 |  | #VALUE! | #VALUE! | #VALUE! | #VALUE! | #VALUE! | 21493 | 67032 | 17.3958 | 0
0 |  | #VALUE! | #VALUE! | #VALUE! | #VALUE! | #VALUE! | 21494 | 67033 | 17.3958 | 0
0 |  | #VALUE! | #VALUE! | #VALUE! | #VALUE! | #VALUE! | 21495 | 67034 | 17.3958 | 0
0 |  | #VALUE! | #VALUE! | #VALUE! | #VALUE! | #VALUE! | 21496 | 67035 | 17.3958 | 0
0 |  | #VALUE! | #VALUE! | #VALUE! | #VALUE! | #VALUE! | 21497 | 67036 | 17.3958 | 0
0 |  | #VALUE! | #VALUE! | #VALUE! | #VALUE! | #VALUE! | 21498 | 67037 | 17.3958 | 0
0 |  | #VALUE! | #VALUE! | #VALUE! | #VALUE! | #VALUE! | 21499 | 67038 | 17.3958 | 0
0 |  | #VALUE! | #VALUE! | #VALUE! | #VALUE! | #VALUE! | 21500 | 67039 | 17.3958 | 0
0 |  | #VALUE! | #VALUE! | #VALUE! | #VALUE! | #VALUE! | 21501 | 67040 | 17.3958 | 0
0 |  | #VALUE! | #VALUE! | #VALUE! | #VALUE! | #VALUE! | 21502 | 67041 | 17.3958 | 0
0 |  | #VALUE! | #VALUE! | #VALUE! | #VALUE! | #VALUE! | 21503 | 67042 | 17.3958 | 0
0 |  | #VALUE! | #VALUE! | #VALUE! | #VALUE! | #VALUE! | 21504 | 67043 | 17.3958 | 0
0 |  | #VALUE! | #VALUE! | #VALUE! | #VALUE! | #VALUE! | 21505 | 67044 | 17.3958 | 0
0 |  | #VALUE! | #VALUE! | #VALUE! | #VALUE! | #VALUE! | 21506 | 67045 | 17.3958 | 0
0 |  | #VALUE! | #VALUE! | #VALUE! | #VALUE! | #VALUE! | 21507 | 67046 | 17.3958 | 0
0 |  | #VALUE! | #VALUE! | #VALUE! | #VALUE! | #VALUE! | 21508 | 67047 | 17.3958 | 0
0 |  | #VALUE! | #VALUE! | #VALUE! | #VALUE! | #VALUE! | 21509 | 67048 | 17.3958 | 0
0 |  | #VALUE! | #VALUE! | #VALUE! | #VALUE! | #VALUE! | 21510 | 67049 | 17.3958 | 0
0 |  | #VALUE! | #VALUE! | #VALUE! | #VALUE! | #VALUE! | 21511 | 67050 | 17.3958 | 0
0 |  | #VALUE! | #VALUE! | #VALUE! | #VALUE! | #VALUE! | 21512 | 67051 | 17.3958 | 0
0 |  | #VALUE! | #VALUE! | #VALUE! | #VALUE! | #VALUE! | 21513 | 67052 | 17.3958 | 0
0 |  | #VALUE! | #VALUE! | #VALUE! | #VALUE! | #VALUE! | 21514 | 67053 | 17.3958 | 0
0 |  | #VALUE! | #VALUE! | #VALUE! | #VALUE! | #VALUE! | 21515 | 67054 | 17.3958 | 0
0 |  | #VALUE! | #VALUE! | #VALUE! | #VALUE! | #VALUE! | 21516 | 67055 | 17.3958 | 0
0 |  | #VALUE! | #VALUE! | #VALUE! | #VALUE! | #VALUE! | 21517 | 67056 | 17.3958 | 0
0 |  | #VALUE! | #VALUE! | #VALUE! | #VALUE! | #VALUE! | 21518 | 67057 | 17.3958 | 0
0 |  | #VALUE! | #VALUE! | #VALUE! | #VALUE! | #VALUE! | 21519 | 67058 | 17.3958 | 0
0 |  | #VALUE! | #VALUE! | #VALUE! | #VALUE! | #VALUE! | 21520 | 67059 | 17.3958 | 0
0 |  | #VALUE! | #VALUE! | #VALUE! | #VALUE! | #VALUE! | 21521 | 67060 | 17.3958 | 0
0 |  | #VALUE! | #VALUE! | #VALUE! | #VALUE! | #VALUE! | 21522 | 67061 | 17.3958 | 0
0 |  | #VALUE! | #VALUE! | #VALUE! | #VALUE! | #VALUE! | 21523 | 67062 | 17.3958 | 0
0 |  | #VALUE! | #VALUE! | #VALUE! | #VALUE! | #VALUE! | 21524 | 67063 | 17.3958 | 0
0 |  | #VALUE! | #VALUE! | #VALUE! | #VALUE! | #VALUE! | 21525 | 67064 | 17.3958 | 0
0 |  | #VALUE! | #VALUE! | #VALUE! | #VALUE! | #VALUE! | 21526 | 67065 | 17.3958 | 0
0 |  | #VALUE! | #VALUE! | #VALUE! | #VALUE! | #VALUE! | 21527 | 67066 | 17.3958 | 0
0 |  | #VALUE! | #VALUE! | #VALUE! | #VALUE! | #VALUE! | 21528 | 67067 | 17.3958 | 0
0 |  | #VALUE! | #VALUE! | #VALUE! | #VALUE! | #VALUE! | 21529 | 67068 | 17.3958 | 0
0 |  | #VALUE! | #VALUE! | #VALUE! | #VALUE! | #VALUE! | 21530 | 67069 | 17.3958 | 0
0 |  | #VALUE! | #VALUE! | #VALUE! | #VALUE! | #VALUE! | 21531 | 67070 | 17.3958 | 0
0 |  | #VALUE! | #VALUE! | #VALUE! | #VALUE! | #VALUE! | 21532 | 67071 | 17.3958 | 0
0 |  | #VALUE! | #VALUE! | #VALUE! | #VALUE! | #VALUE! | 21533 | 67072 | 17.3958 | 0
0 |  | #VALUE! | #VALUE! | #VALUE! | #VALUE! | #VALUE! | 21534 | 67073 | 17.3958 | 0
0 |  | #VALUE! | #VALUE! | #VALUE! | #VALUE! | #VALUE! | 21535 | 67074 | 17.3958 | 0
0 |  | #VALUE! | #VALUE! | #VALUE! | #VALUE! | #VALUE! | 21536 | 67075 | 17.3958 | 0
0 |  | #VALUE! | #VALUE! | #VALUE! | #VALUE! | #VALUE! | 21537 | 67076 | 17.3958 | 0
0 |  | #VALUE! | #VALUE! | #VALUE! | #VALUE! | #VALUE! | 21538 | 67077 | 17.3958 | 0
0 |  | #VALUE! | #VALUE! | #VALUE! | #VALUE! | #VALUE! | 21539 | 67078 | 17.3958 | 0
0 |  | #VALUE! | #VALUE! | #VALUE! | #VALUE! | #VALUE! | 21540 | 67079 | 17.3958 | 0
0 |  | #VALUE! | #VALUE! | #VALUE! | #VALUE! | #VALUE! | 21541 | 67080 | 17.3958 | 0
0 |  | #VALUE! | #VALUE! | #VALUE! | #VALUE! | #VALUE! | 21542 | 67081 | 17.3958 | 0
0 |  | #VALUE! | #VALUE! | #VALUE! | #VALUE! | #VALUE! | 21543 | 67082 | 17.3958 | 0
0 |  | #VALUE! | #VALUE! | #VALUE! | #VALUE! | #VALUE! | 21544 | 67083 | 17.3958 | 0
0 |  | #VALUE! | #VALUE! | #VALUE! | #VALUE! | #VALUE! | 21545 | 67084 | 17.3958 | 0
0 |  | #VALUE! | #VALUE! | #VALUE! | #VALUE! | #VALUE! | 21546 | 67085 | 17.3958 | 0
0 |  | #VALUE! | #VALUE! | #VALUE! | #VALUE! | #VALUE! | 21547 | 67086 | 17.3958 | 0
0 |  | #VALUE! | #VALUE! | #VALUE! | #VALUE! | #VALUE! | 21548 | 67087 | 17.3958 | 0
0 |  | #VALUE! | #VALUE! | #VALUE! | #VALUE! | #VALUE! | 21549 | 67088 | 17.3958 | 0
0 |  | #VALUE! | #VALUE! | #VALUE! | #VALUE! | #VALUE! | 21550 | 67089 | 17.3958 | 0
0 |  | #VALUE! | #VALUE! | #VALUE! | #VALUE! | #VALUE! | 21551 | 67090 | 17.3958 | 0
0 |  | #VALUE! | #VALUE! | #VALUE! | #VALUE! | #VALUE! | 21552 | 67091 | 17.3958 | 0
0 |  | #VALUE! | #VALUE! | #VALUE! | #VALUE! | #VALUE! | 21553 | 67092 | 17.3958 | 0
0 |  | #VALUE! | #VALUE! | #VALUE! | #VALUE! | #VALUE! | 21554 | 67093 | 17.3958 | 0
0 |  | #VALUE! | #VALUE! | #VALUE! | #VALUE! | #VALUE! | 21555 | 67094 | 17.3958 | 0
0 |  | #VALUE! | #VALUE! | #VALUE! | #VALUE! | #VALUE! | 21556 | 67095 | 17.3958 | 0
0 |  | #VALUE! | #VALUE! | #VALUE! | #VALUE! | #VALUE! | 21557 | 67096 | 17.3958 | 0
0 |  | #VALUE! | #VALUE! | #VALUE! | #VALUE! | #VALUE! | 21558 | 67097 | 17.3958 | 0
0 |  | #VALUE! | #VALUE! | #VALUE! | #VALUE! | #VALUE! | 21559 | 67098 | 17.3958 | 0
0 |  | #VALUE! | #VALUE! | #VALUE! | #VALUE! | #VALUE! | 21560 | 67099 | 17.3958 | 0
0 |  | #VALUE! | #VALUE! | #VALUE! | #VALUE! | #VALUE! | 21561 | 67100 | 17.3958 | 0
0 |  | #VALUE! | #VALUE! | #VALUE! | #VALUE! | #VALUE! | 21562 | 67101 | 17.3958 | 0
0 |  | #VALUE! | #VALUE! | #VALUE! | #VALUE! | #VALUE! | 21563 | 67102 | 17.3958 | 0
0 |  | #VALUE! | #VALUE! | #VALUE! | #VALUE! | #VALUE! | 21564 | 67103 | 17.3958 | 0
0 |  | #VALUE! | #VALUE! | #VALUE! | #VALUE! | #VALUE! | 21565 | 67104 | 17.3958 | 0
0 |  | #VALUE! | #VALUE! | #VALUE! | #VALUE! | #VALUE! | 21566 | 67105 | 17.3958 | 0
0 |  | #VALUE! | #VALUE! | #VALUE! | #VALUE! | #VALUE! | 21567 | 67106 | 17.3958 | 0
0 |  | #VALUE! | #VALUE! | #VALUE! | #VALUE! | #VALUE! | 21568 | 67107 | 17.3958 | 0
0 |  | #VALUE! | #VALUE! | #VALUE! | #VALUE! | #VALUE! | 21569 | 67108 | 17.3958 | 0
0 |  | #VALUE! | #VALUE! | #VALUE! | #VALUE! | #VALUE! | 21570 | 67109 | 17.3958 | 0
0 |  | #VALUE! | #VALUE! | #VALUE! | #VALUE! | #VALUE! | 21571 | 67110 | 17.3958 | 0
0 |  | #VALUE! | #VALUE! | #VALUE! | #VALUE! | #VALUE! | 21572 | 67111 | 17.3958 | 0
0 |  | #VALUE! | #VALUE! | #VALUE! | #VALUE! | #VALUE! | 21573 | 67112 | 17.3958 | 0
0 |  | #VALUE! | #VALUE! | #VALUE! | #VALUE! | #VALUE! | 21574 | 67113 | 17.3958 | 0
0 |  | #VALUE! | #VALUE! | #VALUE! | #VALUE! | #VALUE! | 21575 | 67114 | 17.3958 | 0
0 |  | #VALUE! | #VALUE! | #VALUE! | #VALUE! | #VALUE! | 21576 | 67115 | 17.3958 | 0
0 |  | #VALUE! | #VALUE! | #VALUE! | #VALUE! | #VALUE! | 21577 | 67116 | 17.3958 | 0
0 |  | #VALUE! | #VALUE! | #VALUE! | #VALUE! | #VALUE! | 21578 | 67117 | 17.3958 | 0
0 |  | #VALUE! | #VALUE! | #VALUE! | #VALUE! | #VALUE! | 21579 | 67118 | 17.3958 | 0
0 |  | #VALUE! | #VALUE! | #VALUE! | #VALUE! | #VALUE! | 21580 | 67119 | 17.3958 | 0
0 |  | #VALUE! | #VALUE! | #VALUE! | #VALUE! | #VALUE! | 21581 | 67120 | 17.3958 | 0
0 |  | #VALUE! | #VALUE! | #VALUE! | #VALUE! | #VALUE! | 21582 | 67121 | 17.3958 | 0
0 |  | #VALUE! | #VALUE! | #VALUE! | #VALUE! | #VALUE! | 21583 | 67122 | 17.3958 | 0
0 |  | #VALUE! | #VALUE! | #VALUE! | #VALUE! | #VALUE! | 21584 | 67123 | 17.3958 | 0
0 |  | #VALUE! | #VALUE! | #VALUE! | #VALUE! | #VALUE! | 21585 | 67124 | 17.3958 | 0
0 |  | #VALUE! | #VALUE! | #VALUE! | #VALUE! | #VALUE! | 21586 | 67125 | 17.3958 | 0
0 |  | #VALUE! | #VALUE! | #VALUE! | #VALUE! | #VALUE! | 21587 | 67126 | 17.3958 | 0
0 |  | #VALUE! | #VALUE! | #VALUE! | #VALUE! | #VALUE! | 21588 | 67127 | 17.3958 | 0
0 |  | #VALUE! | #VALUE! | #VALUE! | #VALUE! | #VALUE! | 21589 | 67128 | 17.3958 | 0
0 |  | #VALUE! | #VALUE! | #VALUE! | #VALUE! | #VALUE! | 21590 | 67129 | 17.3958 | 0
0 |  | #VALUE! | #VALUE! | #VALUE! | #VALUE! | #VALUE! | 21591 | 67130 | 17.3958 | 0
0 |  | #VALUE! | #VALUE! | #VALUE! | #VALUE! | #VALUE! | 21592 | 67131 | 17.3958 | 0
0 |  | #VALUE! | #VALUE! | #VALUE! | #VALUE! | #VALUE! | 21593 | 67132 | 17.3958 | 0
0 |  | #VALUE! | #VALUE! | #VALUE! | #VALUE! | #VALUE! | 21594 | 67133 | 17.3958 | 0
0 |  | #VALUE! | #VALUE! | #VALUE! | #VALUE! | #VALUE! | 21595 | 67134 | 17.3958 | 0
0 |  | #VALUE! | #VALUE! | #VALUE! | #VALUE! | #VALUE! | 21596 | 67135 | 17.3958 | 0
0 |  | #VALUE! | #VALUE! | #VALUE! | #VALUE! | #VALUE! | 21597 | 67136 | 17.3958 | 0
0 |  | #VALUE! | #VALUE! | #VALUE! | #VALUE! | #VALUE! | 21598 | 67137 | 17.3958 | 0
0 |  | #VALUE! | #VALUE! | #VALUE! | #VALUE! | #VALUE! | 21599 | 67138 | 17.3958 | 0
0 |  | #VALUE! | #VALUE! | #VALUE! | #VALUE! | #VALUE! | 21600 | 67139 | 17.3958 | 0
0 |  | #VALUE! | #VALUE! | #VALUE! | #VALUE! | #VALUE! | 21601 | 67140 | 17.3958 | 0
0 |  | #VALUE! | #VALUE! | #VALUE! | #VALUE! | #VALUE! | 21602 | 67141 | 17.3958 | 0
0 |  | #VALUE! | #VALUE! | #VALUE! | #VALUE! | #VALUE! | 21603 | 67142 | 17.3958 | 0
0 |  | #VALUE! | #VALUE! | #VALUE! | #VALUE! | #VALUE! | 21604 | 67143 | 17.3958 | 0
0 |  | #VALUE! | #VALUE! | #VALUE! | #VALUE! | #VALUE! | 21605 | 67144 | 17.3958 | 0
0 |  | #VALUE! | #VALUE! | #VALUE! | #VALUE! | #VALUE! | 21606 | 67145 | 17.3958 | 0
0 |  | #VALUE! | #VALUE! | #VALUE! | #VALUE! | #VALUE! | 21607 | 67146 | 17.3958 | 0
0 |  | #VALUE! | #VALUE! | #VALUE! | #VALUE! | #VALUE! | 21608 | 67147 | 17.3958 | 0
0 |  | #VALUE! | #VALUE! | #VALUE! | #VALUE! | #VALUE! | 21609 | 67148 | 17.3958 | 0
0 |  | #VALUE! | #VALUE! | #VALUE! | #VALUE! | #VALUE! | 21610 | 67149 | 17.3958 | 0
0 |  | #VALUE! | #VALUE! | #VALUE! | #VALUE! | #VALUE! | 21611 | 67150 | 17.3958 | 0
0 |  | #VALUE! | #VALUE! | #VALUE! | #VALUE! | #VALUE! | 21612 | 67151 | 17.3958 | 0
0 |  | #VALUE! | #VALUE! | #VALUE! | #VALUE! | #VALUE! | 21613 | 67152 | 17.3958 | 0
0 |  | #VALUE! | #VALUE! | #VALUE! | #VALUE! | #VALUE! | 21614 | 67153 | 17.3958 | 0
0 |  | #VALUE! | #VALUE! | #VALUE! | #VALUE! | #VALUE! | 21615 | 67154 | 17.3958 | 0
0 |  | #VALUE! | #VALUE! | #VALUE! | #VALUE! | #VALUE! | 21616 | 67155 | 17.3958 | 0
0 |  | #VALUE! | #VALUE! | #VALUE! | #VALUE! | #VALUE! | 21617 | 67156 | 17.3958 | 0
0 |  | #VALUE! | #VALUE! | #VALUE! | #VALUE! | #VALUE! | 21618 | 67157 | 17.3958 | 0
0 |  | #VALUE! | #VALUE! | #VALUE! | #VALUE! | #VALUE! | 21619 | 67158 | 17.3958 | 0
0 |  | #VALUE! | #VALUE! | #VALUE! | #VALUE! | #VALUE! | 21620 | 67159 | 17.3958 | 0
0 |  | #VALUE! | #VALUE! | #VALUE! | #VALUE! | #VALUE! | 21621 | 67160 | 17.3958 | 0
0 |  | #VALUE! | #VALUE! | #VALUE! | #VALUE! | #VALUE! | 21622 | 67161 | 17.3958 | 0
0 |  | #VALUE! | #VALUE! | #VALUE! | #VALUE! | #VALUE! | 21623 | 67162 | 17.3958 | 0
0 |  | #VALUE! | #VALUE! | #VALUE! | #VALUE! | #VALUE! | 21624 | 67163 | 17.3958 | 0
0 |  | #VALUE! | #VALUE! | #VALUE! | #VALUE! | #VALUE! | 21625 | 67164 | 17.3958 | 0
0 |  | #VALUE! | #VALUE! | #VALUE! | #VALUE! | #VALUE! | 21626 | 67165 | 17.3958 | 0
0 |  | #VALUE! | #VALUE! | #VALUE! | #VALUE! | #VALUE! | 21627 | 67166 | 17.3958 | 0
0 |  | #VALUE! | #VALUE! | #VALUE! | #VALUE! | #VALUE! | 21628 | 67167 | 17.3958 | 0
0 |  | #VALUE! | #VALUE! | #VALUE! | #VALUE! | #VALUE! | 21629 | 67168 | 17.3958 | 0
0 |  | #VALUE! | #VALUE! | #VALUE! | #VALUE! | #VALUE! | 21630 | 67169 | 17.3958 | 0
0 |  | #VALUE! | #VALUE! | #VALUE! | #VALUE! | #VALUE! | 21631 | 67170 | 17.3958 | 0
0 |  | #VALUE! | #VALUE! | #VALUE! | #VALUE! | #VALUE! | 21632 | 67171 | 17.3958 | 0
0 |  | #VALUE! | #VALUE! | #VALUE! | #VALUE! | #VALUE! | 21633 | 67172 | 17.3958 | 0
0 |  | #VALUE! | #VALUE! | #VALUE! | #VALUE! | #VALUE! | 21634 | 67173 | 17.3958 | 0
0 |  | #VALUE! | #VALUE! | #VALUE! | #VALUE! | #VALUE! | 21635 | 67174 | 17.3958 | 0
0 |  | #VALUE! | #VALUE! | #VALUE! | #VALUE! | #VALUE! | 21636 | 67175 | 17.3958 | 0
0 |  | #VALUE! | #VALUE! | #VALUE! | #VALUE! | #VALUE! | 21637 | 67176 | 17.3958 | 0
0 |  | #VALUE! | #VALUE! | #VALUE! | #VALUE! | #VALUE! | 21638 | 67177 | 17.3958 | 0
0 |  | #VALUE! | #VALUE! | #VALUE! | #VALUE! | #VALUE! | 21639 | 67178 | 17.3958 | 0
0 |  | #VALUE! | #VALUE! | #VALUE! | #VALUE! | #VALUE! | 21640 | 67179 | 17.3958 | 0
0 |  | #VALUE! | #VALUE! | #VALUE! | #VALUE! | #VALUE! | 21641 | 67180 | 17.3958 | 0
0 |  | #VALUE! | #VALUE! | #VALUE! | #VALUE! | #VALUE! | 21642 | 67181 | 17.3958 | 0
0 |  | #VALUE! | #VALUE! | #VALUE! | #VALUE! | #VALUE! | 21643 | 67182 | 17.3958 | 0
0 |  | #VALUE! | #VALUE! | #VALUE! | #VALUE! | #VALUE! | 21644 | 67183 | 17.3958 | 0
0 |  | #VALUE! | #VALUE! | #VALUE! | #VALUE! | #VALUE! | 21645 | 67184 | 17.3958 | 0
0 |  | #VALUE! | #VALUE! | #VALUE! | #VALUE! | #VALUE! | 21646 | 67185 | 17.3958 | 0
0 |  | #VALUE! | #VALUE! | #VALUE! | #VALUE! | #VALUE! | 21647 | 67186 | 17.3958 | 0
0 |  | #VALUE! | #VALUE! | #VALUE! | #VALUE! | #VALUE! | 21648 | 67187 | 17.3958 | 0
0 |  | #VALUE! | #VALUE! | #VALUE! | #VALUE! | #VALUE! | 21649 | 67188 | 17.3958 | 0
0 |  | #VALUE! | #VALUE! | #VALUE! | #VALUE! | #VALUE! | 21650 | 67189 | 17.3958 | 0
0 |  | #VALUE! | #VALUE! | #VALUE! | #VALUE! | #VALUE! | 21651 | 67190 | 17.3958 | 0
0 |  | #VALUE! | #VALUE! | #VALUE! | #VALUE! | #VALUE! | 21652 | 67191 | 17.3958 | 0
0 |  | #VALUE! | #VALUE! | #VALUE! | #VALUE! | #VALUE! | 21653 | 67192 | 17.3958 | 0
0 |  | #VALUE! | #VALUE! | #VALUE! | #VALUE! | #VALUE! | 21654 | 67193 | 17.3958 | 0
0 |  | #VALUE! | #VALUE! | #VALUE! | #VALUE! | #VALUE! | 21655 | 67194 | 17.3958 | 0
0 |  | #VALUE! | #VALUE! | #VALUE! | #VALUE! | #VALUE! | 21656 | 67195 | 17.3958 | 0
0 |  | #VALUE! | #VALUE! | #VALUE! | #VALUE! | #VALUE! | 21657 | 67196 | 17.3958 | 0
0 |  | #VALUE! | #VALUE! | #VALUE! | #VALUE! | #VALUE! | 21658 | 67197 | 17.3958 | 0
0 |  | #VALUE! | #VALUE! | #VALUE! | #VALUE! | #VALUE! | 21659 | 67198 | 17.3958 | 0
0 |  | #VALUE! | #VALUE! | #VALUE! | #VALUE! | #VALUE! | 21660 | 67199 | 17.3958 | 0
0 |  | #VALUE! | #VALUE! | #VALUE! | #VALUE! | #VALUE! | 21661 | 67200 | 17.3958 | 0
0 |  | #VALUE! | #VALUE! | #VALUE! | #VALUE! | #VALUE! | 21662 | 67201 | 17.3958 | 0
0 |  | #VALUE! | #VALUE! | #VALUE! | #VALUE! | #VALUE! | 21663 | 67202 | 17.3958 | 0
0 |  | #VALUE! | #VALUE! | #VALUE! | #VALUE! | #VALUE! | 21664 | 67203 | 17.3958 | 0
0 |  | #VALUE! | #VALUE! | #VALUE! | #VALUE! | #VALUE! | 21665 | 67204 | 17.3958 | 0
0 |  | #VALUE! | #VALUE! | #VALUE! | #VALUE! | #VALUE! | 21666 | 67205 | 17.3958 | 0
0 |  | #VALUE! | #VALUE! | #VALUE! | #VALUE! | #VALUE! | 21667 | 67206 | 17.3958 | 0
0 |  | #VALUE! | #VALUE! | #VALUE! | #VALUE! | #VALUE! | 21668 | 67207 | 17.3958 | 0
0 |  | #VALUE! | #VALUE! | #VALUE! | #VALUE! | #VALUE! | 21669 | 67208 | 17.3958 | 0
0 |  | #VALUE! | #VALUE! | #VALUE! | #VALUE! | #VALUE! | 21670 | 67209 | 17.3958 | 0
0 |  | #VALUE! | #VALUE! | #VALUE! | #VALUE! | #VALUE! | 21671 | 67210 | 17.3958 | 0
0 |  | #VALUE! | #VALUE! | #VALUE! | #VALUE! | #VALUE! | 21672 | 67211 | 17.3958 | 0
0 |  | #VALUE! | #VALUE! | #VALUE! | #VALUE! | #VALUE! | 21673 | 67212 | 17.3958 | 0
0 |  | #VALUE! | #VALUE! | #VALUE! | #VALUE! | #VALUE! | 21674 | 67213 | 17.3958 | 0
0 |  | #VALUE! | #VALUE! | #VALUE! | #VALUE! | #VALUE! | 21675 | 67214 | 17.3958 | 0
0 |  | #VALUE! | #VALUE! | #VALUE! | #VALUE! | #VALUE! | 21676 | 67215 | 17.3958 | 0
0 |  | #VALUE! | #VALUE! | #VALUE! | #VALUE! | #VALUE! | 21677 | 67216 | 17.3958 | 0
0 |  | #VALUE! | #VALUE! | #VALUE! | #VALUE! | #VALUE! | 21678 | 67217 | 17.3958 | 0
0 |  | #VALUE! | #VALUE! | #VALUE! | #VALUE! | #VALUE! | 21679 | 67218 | 17.3958 | 0
0 |  | #VALUE! | #VALUE! | #VALUE! | #VALUE! | #VALUE! | 21680 | 67219 | 17.3958 | 0
0 |  | #VALUE! | #VALUE! | #VALUE! | #VALUE! | #VALUE! | 21681 | 67220 | 17.3958 | 0
0 |  | #VALUE! | #VALUE! | #VALUE! | #VALUE! | #VALUE! | 21682 | 67221 | 17.3958 | 0
0 |  | #VALUE! | #VALUE! | #VALUE! | #VALUE! | #VALUE! | 21683 | 67222 | 17.3958 | 0
0 |  | #VALUE! | #VALUE! | #VALUE! | #VALUE! | #VALUE! | 21684 | 67223 | 17.3958 | 0
0 |  | #VALUE! | #VALUE! | #VALUE! | #VALUE! | #VALUE! | 21685 | 67224 | 17.3958 | 0
0 |  | #VALUE! | #VALUE! | #VALUE! | #VALUE! | #VALUE! | 21686 | 67225 | 17.3958 | 0
0 |  | #VALUE! | #VALUE! | #VALUE! | #VALUE! | #VALUE! | 21687 | 67226 | 17.3958 | 0
0 |  | #VALUE! | #VALUE! | #VALUE! | #VALUE! | #VALUE! | 21688 | 67227 | 17.3958 | 0
0 |  | #VALUE! | #VALUE! | #VALUE! | #VALUE! | #VALUE! | 21689 | 67228 | 17.3958 | 0
0 |  | #VALUE! | #VALUE! | #VALUE! | #VALUE! | #VALUE! | 21690 | 67229 | 17.3958 | 0
0 |  | #VALUE! | #VALUE! | #VALUE! | #VALUE! | #VALUE! | 21691 | 67230 | 17.3958 | 0
0 |  | #VALUE! | #VALUE! | #VALUE! | #VALUE! | #VALUE! | 21692 | 67231 | 17.3958 | 0
0 |  | #VALUE! | #VALUE! | #VALUE! | #VALUE! | #VALUE! | 21693 | 67232 | 17.3958 | 0
0 |  | #VALUE! | #VALUE! | #VALUE! | #VALUE! | #VALUE! | 21694 | 67233 | 17.3958 | 0
0 |  | #VALUE! | #VALUE! | #VALUE! | #VALUE! | #VALUE! | 21695 | 67234 | 17.3958 | 0
0 |  | #VALUE! | #VALUE! | #VALUE! | #VALUE! | #VALUE! | 21696 | 67235 | 17.3958 | 0
0 |  | #VALUE! | #VALUE! | #VALUE! | #VALUE! | #VALUE! | 21697 | 67236 | 17.3958 | 0
0 |  | #VALUE! | #VALUE! | #VALUE! | #VALUE! | #VALUE! | 21698 | 67237 | 17.3958 | 0
0 |  | #VALUE! | #VALUE! | #VALUE! | #VALUE! | #VALUE! | 21699 | 67238 | 17.3958 | 0
0 |  | #VALUE! | #VALUE! | #VALUE! | #VALUE! | #VALUE! | 21700 | 67239 | 17.3958 | 0
0 |  | #VALUE! | #VALUE! | #VALUE! | #VALUE! | #VALUE! | 21701 | 67240 | 17.3958 | 0
0 |  | #VALUE! | #VALUE! | #VALUE! | #VALUE! | #VALUE! | 21702 | 67241 | 17.3958 | 0
0 |  | #VALUE! | #VALUE! | #VALUE! | #VALUE! | #VALUE! | 21703 | 67242 | 17.3958 | 0
0 |  | #VALUE! | #VALUE! | #VALUE! | #VALUE! | #VALUE! | 21704 | 67243 | 17.3958 | 0
0 |  | #VALUE! | #VALUE! | #VALUE! | #VALUE! | #VALUE! | 21705 | 67244 | 17.3958 | 0
0 |  | #VALUE! | #VALUE! | #VALUE! | #VALUE! | #VALUE! | 21706 | 67245 | 17.3958 | 0
0 |  | #VALUE! | #VALUE! | #VALUE! | #VALUE! | #VALUE! | 21707 | 67246 | 17.3958 | 0
0 |  | #VALUE! | #VALUE! | #VALUE! | #VALUE! | #VALUE! | 21708 | 67247 | 17.3958 | 0
0 |  | #VALUE! | #VALUE! | #VALUE! | #VALUE! | #VALUE! | 21709 | 67248 | 17.3958 | 0
0 |  | #VALUE! | #VALUE! | #VALUE! | #VALUE! | #VALUE! | 21710 | 67249 | 17.3958 | 0
0 |  | #VALUE! | #VALUE! | #VALUE! | #VALUE! | #VALUE! | 21711 | 67250 | 17.3958 | 0
0 |  | #VALUE! | #VALUE! | #VALUE! | #VALUE! | #VALUE! | 21712 | 67251 | 17.3958 | 0
0 |  | #VALUE! | #VALUE! | #VALUE! | #VALUE! | #VALUE! | 21713 | 67252 | 17.3958 | 0
0 |  | #VALUE! | #VALUE! | #VALUE! | #VALUE! | #VALUE! | 21714 | 67253 | 17.3958 | 0
0 |  | #VALUE! | #VALUE! | #VALUE! | #VALUE! | #VALUE! | 21715 | 67254 | 17.3958 | 0
0 |  | #VALUE! | #VALUE! | #VALUE! | #VALUE! | #VALUE! | 21716 | 67255 | 17.3958 | 0
0 |  | #VALUE! | #VALUE! | #VALUE! | #VALUE! | #VALUE! | 21717 | 67256 | 17.3958 | 0
0 |  | #VALUE! | #VALUE! | #VALUE! | #VALUE! | #VALUE! | 21718 | 67257 | 17.3958 | 0
0 |  | #VALUE! | #VALUE! | #VALUE! | #VALUE! | #VALUE! | 21719 | 67258 | 17.3958 | 0
0 |  | #VALUE! | #VALUE! | #VALUE! | #VALUE! | #VALUE! | 21720 | 67259 | 17.3958 | 0
0 |  | #VALUE! | #VALUE! | #VALUE! | #VALUE! | #VALUE! | 21721 | 67260 | 17.3958 | 0
0 |  | #VALUE! | #VALUE! | #VALUE! | #VALUE! | #VALUE! | 21722 | 67261 | 17.3958 | 0
0 |  | #VALUE! | #VALUE! | #VALUE! | #VALUE! | #VALUE! | 21723 | 67262 | 17.3958 | 0
0 |  | #VALUE! | #VALUE! | #VALUE! | #VALUE! | #VALUE! | 21724 | 67263 | 17.3958 | 0
0 |  | #VALUE! | #VALUE! | #VALUE! | #VALUE! | #VALUE! | 21725 | 67264 | 17.3958 | 0
0 |  | #VALUE! | #VALUE! | #VALUE! | #VALUE! | #VALUE! | 21726 | 67265 | 17.3958 | 0
0 |  | #VALUE! | #VALUE! | #VALUE! | #VALUE! | #VALUE! | 21727 | 67266 | 17.3958 | 0
0 |  | #VALUE! | #VALUE! | #VALUE! | #VALUE! | #VALUE! | 21728 | 67267 | 17.3958 | 0
0 |  | #VALUE! | #VALUE! | #VALUE! | #VALUE! | #VALUE! | 21729 | 67268 | 17.3958 | 0
0 |  | #VALUE! | #VALUE! | #VALUE! | #VALUE! | #VALUE! | 21730 | 67269 | 17.3958 | 0
0 |  | #VALUE! | #VALUE! | #VALUE! | #VALUE! | #VALUE! | 21731 | 67270 | 17.3958 | 0
0 |  | #VALUE! | #VALUE! | #VALUE! | #VALUE! | #VALUE! | 21732 | 67271 | 17.3958 | 0
0 |  | #VALUE! | #VALUE! | #VALUE! | #VALUE! | #VALUE! | 21733 | 67272 | 17.3958 | 0
0 |  | #VALUE! | #VALUE! | #VALUE! | #VALUE! | #VALUE! | 21734 | 67273 | 17.3958 | 0
0 |  | #VALUE! | #VALUE! | #VALUE! | #VALUE! | #VALUE! | 21735 | 67274 | 17.3958 | 0
0 |  | #VALUE! | #VALUE! | #VALUE! | #VALUE! | #VALUE! | 21736 | 67275 | 17.3958 | 0
0 |  | #VALUE! | #VALUE! | #VALUE! | #VALUE! | #VALUE! | 21737 | 67276 | 17.3958 | 0
0 |  | #VALUE! | #VALUE! | #VALUE! | #VALUE! | #VALUE! | 21738 | 67277 | 17.3958 | 0
0 |  | #VALUE! | #VALUE! | #VALUE! | #VALUE! | #VALUE! | 21739 | 67278 | 17.3958 | 0
0 |  | #VALUE! | #VALUE! | #VALUE! | #VALUE! | #VALUE! | 21740 | 67279 | 17.3958 | 0
0 |  | #VALUE! | #VALUE! | #VALUE! | #VALUE! | #VALUE! | 21741 | 67280 | 17.3958 | 0
0 |  | #VALUE! | #VALUE! | #VALUE! | #VALUE! | #VALUE! | 21742 | 67281 | 17.3958 | 0
0 |  | #VALUE! | #VALUE! | #VALUE! | #VALUE! | #VALUE! | 21743 | 67282 | 17.3958 | 0
0 |  | #VALUE! | #VALUE! | #VALUE! | #VALUE! | #VALUE! | 21744 | 67283 | 17.3958 | 0
0 |  | #VALUE! | #VALUE! | #VALUE! | #VALUE! | #VALUE! | 21745 | 67284 | 17.3958 | 0
0 |  | #VALUE! | #VALUE! | #VALUE! | #VALUE! | #VALUE! | 21746 | 67285 | 17.3958 | 0
0 |  | #VALUE! | #VALUE! | #VALUE! | #VALUE! | #VALUE! | 21747 | 67286 | 17.3958 | 0
0 |  | #VALUE! | #VALUE! | #VALUE! | #VALUE! | #VALUE! | 21748 | 67287 | 17.3958 | 0
0 |  | #VALUE! | #VALUE! | #VALUE! | #VALUE! | #VALUE! | 21749 | 67288 | 17.3958 | 0
0 |  | #VALUE! | #VALUE! | #VALUE! | #VALUE! | #VALUE! | 21750 | 67289 | 17.3958 | 0
0 |  | #VALUE! | #VALUE! | #VALUE! | #VALUE! | #VALUE! | 21751 | 67290 | 17.3958 | 0
0 |  | #VALUE! | #VALUE! | #VALUE! | #VALUE! | #VALUE! | 21752 | 67291 | 17.3958 | 0
0 |  | #VALUE! | #VALUE! | #VALUE! | #VALUE! | #VALUE! | 21753 | 67292 | 17.3958 | 0
0 |  | #VALUE! | #VALUE! | #VALUE! | #VALUE! | #VALUE! | 21754 | 67293 | 17.3958 | 0
0 |  | #VALUE! | #VALUE! | #VALUE! | #VALUE! | #VALUE! | 21755 | 67294 | 17.3958 | 0
0 |  | #VALUE! | #VALUE! | #VALUE! | #VALUE! | #VALUE! | 21756 | 67295 | 17.3958 | 0
0 |  | #VALUE! | #VALUE! | #VALUE! | #VALUE! | #VALUE! | 21757 | 67296 | 17.3958 | 0
0 |  | #VALUE! | #VALUE! | #VALUE! | #VALUE! | #VALUE! | 21758 | 67297 | 17.3958 | 0
0 |  | #VALUE! | #VALUE! | #VALUE! | #VALUE! | #VALUE! | 21759 | 67298 | 17.3958 | 0
0 |  | #VALUE! | #VALUE! | #VALUE! | #VALUE! | #VALUE! | 21760 | 67299 | 17.3958 | 0
0 |  | #VALUE! | #VALUE! | #VALUE! | #VALUE! | #VALUE! | 21761 | 67300 | 17.3958 | 0
0 |  | #VALUE! | #VALUE! | #VALUE! | #VALUE! | #VALUE! | 21762 | 67301 | 17.3958 | 0
0 |  | #VALUE! | #VALUE! | #VALUE! | #VALUE! | #VALUE! | 21763 | 67302 | 17.3958 | 0
0 |  | #VALUE! | #VALUE! | #VALUE! | #VALUE! | #VALUE! | 21764 | 67303 | 17.3958 | 0
0 |  | #VALUE! | #VALUE! | #VALUE! | #VALUE! | #VALUE! | 21765 | 67304 | 17.3958 | 0
0 |  | #VALUE! | #VALUE! | #VALUE! | #VALUE! | #VALUE! | 21766 | 67305 | 17.3958 | 0
0 |  | #VALUE! | #VALUE! | #VALUE! | #VALUE! | #VALUE! | 21767 | 67306 | 17.3958 | 0
0 |  | #VALUE! | #VALUE! | #VALUE! | #VALUE! | #VALUE! | 21768 | 67307 | 17.3958 | 0
0 |  | #VALUE! | #VALUE! | #VALUE! | #VALUE! | #VALUE! | 21769 | 67308 | 17.3958 | 0
0 |  | #VALUE! | #VALUE! | #VALUE! | #VALUE! | #VALUE! | 21770 | 67309 | 17.3958 | 0
0 |  | #VALUE! | #VALUE! | #VALUE! | #VALUE! | #VALUE! | 21771 | 67310 | 17.3958 | 0
0 |  | #VALUE! | #VALUE! | #VALUE! | #VALUE! | #VALUE! | 21772 | 67311 | 17.3958 | 0
0 |  | #VALUE! | #VALUE! | #VALUE! | #VALUE! | #VALUE! | 21773 | 67312 | 17.3958 | 0
0 |  | #VALUE! | #VALUE! | #VALUE! | #VALUE! | #VALUE! | 21774 | 67313 | 17.3958 | 0
0 |  | #VALUE! | #VALUE! | #VALUE! | #VALUE! | #VALUE! | 21775 | 67314 | 17.3958 | 0
0 |  | #VALUE! | #VALUE! | #VALUE! | #VALUE! | #VALUE! | 21776 | 67315 | 17.3958 | 0
0 |  | #VALUE! | #VALUE! | #VALUE! | #VALUE! | #VALUE! | 21777 | 67316 | 17.3958 | 0
0 |  | #VALUE! | #VALUE! | #VALUE! | #VALUE! | #VALUE! | 21778 | 67317 | 17.3958 | 0
0 |  | #VALUE! | #VALUE! | #VALUE! | #VALUE! | #VALUE! | 21779 | 67318 | 17.3958 | 0
0 |  | #VALUE! | #VALUE! | #VALUE! | #VALUE! | #VALUE! | 21780 | 67319 | 17.3958 | 0
0 |  | #VALUE! | #VALUE! | #VALUE! | #VALUE! | #VALUE! | 21781 | 67320 | 17.3958 | 0
0 |  | #VALUE! | #VALUE! | #VALUE! | #VALUE! | #VALUE! | 21782 | 67321 | 17.3958 | 0
0 |  | #VALUE! | #VALUE! | #VALUE! | #VALUE! | #VALUE! | 21783 | 67322 | 17.3958 | 0
0 |  | #VALUE! | #VALUE! | #VALUE! | #VALUE! | #VALUE! | 21784 | 67323 | 17.3958 | 0
0 |  | #VALUE! | #VALUE! | #VALUE! | #VALUE! | #VALUE! | 21785 | 67324 | 17.3958 | 0
0 |  | #VALUE! | #VALUE! | #VALUE! | #VALUE! | #VALUE! | 21786 | 67325 | 17.3958 | 0
0 |  | #VALUE! | #VALUE! | #VALUE! | #VALUE! | #VALUE! | 21787 | 67326 | 17.3958 | 0
0 |  | #VALUE! | #VALUE! | #VALUE! | #VALUE! | #VALUE! | 21788 | 67327 | 17.3958 | 0
0 |  | #VALUE! | #VALUE! | #VALUE! | #VALUE! | #VALUE! | 21789 | 67328 | 17.3958 | 0
0 |  | #VALUE! | #VALUE! | #VALUE! | #VALUE! | #VALUE! | 21790 | 67329 | 17.3958 | 0
0 |  | #VALUE! | #VALUE! | #VALUE! | #VALUE! | #VALUE! | 21791 | 67330 | 17.3958 | 0
0 |  | #VALUE! | #VALUE! | #VALUE! | #VALUE! | #VALUE! | 21792 | 67331 | 17.3958 | 0
0 |  | #VALUE! | #VALUE! | #VALUE! | #VALUE! | #VALUE! | 21793 | 67332 | 17.3958 | 0
0 |  | #VALUE! | #VALUE! | #VALUE! | #VALUE! | #VALUE! | 21794 | 67333 | 17.3958 | 0
0 |  | #VALUE! | #VALUE! | #VALUE! | #VALUE! | #VALUE! | 21795 | 67334 | 17.3958 | 0
0 |  | #VALUE! | #VALUE! | #VALUE! | #VALUE! | #VALUE! | 21796 | 67335 | 17.3958 | 0
0 |  | #VALUE! | #VALUE! | #VALUE! | #VALUE! | #VALUE! | 21797 | 67336 | 17.3958 | 0
0 |  | #VALUE! | #VALUE! | #VALUE! | #VALUE! | #VALUE! | 21798 | 67337 | 17.3958 | 0
0 |  | #VALUE! | #VALUE! | #VALUE! | #VALUE! | #VALUE! | 21799 | 67338 | 17.3958 | 0
0 |  | #VALUE! | #VALUE! | #VALUE! | #VALUE! | #VALUE! | 21800 | 67339 | 17.3958 | 0
0 |  | #VALUE! | #VALUE! | #VALUE! | #VALUE! | #VALUE! | 21801 | 67340 | 17.3958 | 0
0 |  | #VALUE! | #VALUE! | #VALUE! | #VALUE! | #VALUE! | 21802 | 67341 | 17.3958 | 0
0 |  | #VALUE! | #VALUE! | #VALUE! | #VALUE! | #VALUE! | 21803 | 67342 | 17.3958 | 0
0 |  | #VALUE! | #VALUE! | #VALUE! | #VALUE! | #VALUE! | 21804 | 67343 | 17.3958 | 0
0 |  | #VALUE! | #VALUE! | #VALUE! | #VALUE! | #VALUE! | 21805 | 67344 | 17.3958 | 0
0 |  | #VALUE! | #VALUE! | #VALUE! | #VALUE! | #VALUE! | 21806 | 67345 | 17.3958 | 0
0 |  | #VALUE! | #VALUE! | #VALUE! | #VALUE! | #VALUE! | 21807 | 67346 | 17.3958 | 0
0 |  | #VALUE! | #VALUE! | #VALUE! | #VALUE! | #VALUE! | 21808 | 67347 | 17.3958 | 0
0 |  | #VALUE! | #VALUE! | #VALUE! | #VALUE! | #VALUE! | 21809 | 67348 | 17.3958 | 0
0 |  | #VALUE! | #VALUE! | #VALUE! | #VALUE! | #VALUE! | 21810 | 67349 | 17.3958 | 0
0 |  | #VALUE! | #VALUE! | #VALUE! | #VALUE! | #VALUE! | 21811 | 67350 | 17.3958 | 0
0 |  | #VALUE! | #VALUE! | #VALUE! | #VALUE! | #VALUE! | 21812 | 67351 | 17.3958 | 0
0 |  | #VALUE! | #VALUE! | #VALUE! | #VALUE! | #VALUE! | 21813 | 67352 | 17.3958 | 0
0 |  | #VALUE! | #VALUE! | #VALUE! | #VALUE! | #VALUE! | 21814 | 67353 | 17.3958 | 0
0 |  | #VALUE! | #VALUE! | #VALUE! | #VALUE! | #VALUE! | 21815 | 67354 | 17.3958 | 0
0 |  | #VALUE! | #VALUE! | #VALUE! | #VALUE! | #VALUE! | 21816 | 67355 | 17.3958 | 0
0 |  | #VALUE! | #VALUE! | #VALUE! | #VALUE! | #VALUE! | 21817 | 67356 | 17.3958 | 0
0 |  | #VALUE! | #VALUE! | #VALUE! | #VALUE! | #VALUE! | 21818 | 67357 | 17.3958 | 0
0 |  | #VALUE! | #VALUE! | #VALUE! | #VALUE! | #VALUE! | 21819 | 67358 | 17.3958 | 0
0 |  | #VALUE! | #VALUE! | #VALUE! | #VALUE! | #VALUE! | 21820 | 67359 | 17.3958 | 0
0 |  | #VALUE! | #VALUE! | #VALUE! | #VALUE! | #VALUE! | 21821 | 67360 | 17.3958 | 0
0 |  | #VALUE! | #VALUE! | #VALUE! | #VALUE! | #VALUE! | 21822 | 67361 | 17.3958 | 0
0 |  | #VALUE! | #VALUE! | #VALUE! | #VALUE! | #VALUE! | 21823 | 67362 | 17.3958 | 0
0 |  | #VALUE! | #VALUE! | #VALUE! | #VALUE! | #VALUE! | 21824 | 67363 | 17.3958 | 0
0 |  | #VALUE! | #VALUE! | #VALUE! | #VALUE! | #VALUE! | 21825 | 67364 | 17.3958 | 0
0 |  | #VALUE! | #VALUE! | #VALUE! | #VALUE! | #VALUE! | 21826 | 67365 | 17.3958 | 0
0 |  | #VALUE! | #VALUE! | #VALUE! | #VALUE! | #VALUE! | 21827 | 67366 | 17.3958 | 0
0 |  | #VALUE! | #VALUE! | #VALUE! | #VALUE! | #VALUE! | 21828 | 67367 | 17.3958 | 0
0 |  | #VALUE! | #VALUE! | #VALUE! | #VALUE! | #VALUE! | 21829 | 67368 | 17.3958 | 0
0 |  | #VALUE! | #VALUE! | #VALUE! | #VALUE! | #VALUE! | 21830 | 67369 | 17.3958 | 0
0 |  | #VALUE! | #VALUE! | #VALUE! | #VALUE! | #VALUE! | 21831 | 67370 | 17.3958 | 0
0 |  | #VALUE! | #VALUE! | #VALUE! | #VALUE! | #VALUE! | 21832 | 67371 | 17.3958 | 0
0 |  | #VALUE! | #VALUE! | #VALUE! | #VALUE! | #VALUE! | 21833 | 67372 | 17.3958 | 0
0 |  | #VALUE! | #VALUE! | #VALUE! | #VALUE! | #VALUE! | 21834 | 67373 | 17.3958 | 0
0 |  | #VALUE! | #VALUE! | #VALUE! | #VALUE! | #VALUE! | 21835 | 67374 | 17.3958 | 0
0 |  | #VALUE! | #VALUE! | #VALUE! | #VALUE! | #VALUE! | 21836 | 67375 | 17.3958 | 0
0 |  | #VALUE! | #VALUE! | #VALUE! | #VALUE! | #VALUE! | 21837 | 67376 | 17.3958 | 0
0 |  | #VALUE! | #VALUE! | #VALUE! | #VALUE! | #VALUE! | 21838 | 67377 | 17.3958 | 0
0 |  | #VALUE! | #VALUE! | #VALUE! | #VALUE! | #VALUE! | 21839 | 67378 | 17.3958 | 0
0 |  | #VALUE! | #VALUE! | #VALUE! | #VALUE! | #VALUE! | 21840 | 67379 | 17.3958 | 0
0 |  | #VALUE! | #VALUE! | #VALUE! | #VALUE! | #VALUE! | 21841 | 67380 | 17.3958 | 0
0 |  | #VALUE! | #VALUE! | #VALUE! | #VALUE! | #VALUE! | 21842 | 67381 | 17.3958 | 0
0 |  | #VALUE! | #VALUE! | #VALUE! | #VALUE! | #VALUE! | 21843 | 67382 | 17.3958 | 0
0 |  | #VALUE! | #VALUE! | #VALUE! | #VALUE! | #VALUE! | 21844 | 67383 | 17.3958 | 0
0 |  | #VALUE! | #VALUE! | #VALUE! | #VALUE! | #VALUE! | 21845 | 67384 | 17.3958 | 0
0 |  | #VALUE! | #VALUE! | #VALUE! | #VALUE! | #VALUE! | 21846 | 67385 | 17.3958 | 0
0 |  | #VALUE! | #VALUE! | #VALUE! | #VALUE! | #VALUE! | 21847 | 67386 | 17.3958 | 0
0 |  | #VALUE! | #VALUE! | #VALUE! | #VALUE! | #VALUE! | 21848 | 67387 | 17.3958 | 0
0 |  | #VALUE! | #VALUE! | #VALUE! | #VALUE! | #VALUE! | 21849 | 67388 | 17.3958 | 0
0 |  | #VALUE! | #VALUE! | #VALUE! | #VALUE! | #VALUE! | 21850 | 67389 | 17.3958 | 0
0 |  | #VALUE! | #VALUE! | #VALUE! | #VALUE! | #VALUE! | 21851 | 67390 | 17.3958 | 0
0 |  | #VALUE! | #VALUE! | #VALUE! | #VALUE! | #VALUE! | 21852 | 67391 | 17.3958 | 0
0 |  | #VALUE! | #VALUE! | #VALUE! | #VALUE! | #VALUE! | 21853 | 67392 | 17.3958 | 0
0 |  | #VALUE! | #VALUE! | #VALUE! | #VALUE! | #VALUE! | 21854 | 67393 | 17.3958 | 0
0 |  | #VALUE! | #VALUE! | #VALUE! | #VALUE! | #VALUE! | 21855 | 67394 | 17.3958 | 0
0 |  | #VALUE! | #VALUE! | #VALUE! | #VALUE! | #VALUE! | 21856 | 67395 | 17.3958 | 0
0 |  | #VALUE! | #VALUE! | #VALUE! | #VALUE! | #VALUE! | 21857 | 67396 | 17.3958 | 0
0 |  | #VALUE! | #VALUE! | #VALUE! | #VALUE! | #VALUE! | 21858 | 67397 | 17.3958 | 0
0 |  | #VALUE! | #VALUE! | #VALUE! | #VALUE! | #VALUE! | 21859 | 67398 | 17.3958 | 0
0 |  | #VALUE! | #VALUE! | #VALUE! | #VALUE! | #VALUE! | 21860 | 67399 | 17.3958 | 0
0 |  | #VALUE! | #VALUE! | #VALUE! | #VALUE! | #VALUE! | 21861 | 67400 | 17.3958 | 0
0 |  | #VALUE! | #VALUE! | #VALUE! | #VALUE! | #VALUE! | 21862 | 67401 | 17.3958 | 0
0 |  | #VALUE! | #VALUE! | #VALUE! | #VALUE! | #VALUE! | 21863 | 67402 | 17.3958 | 0
0 |  | #VALUE! | #VALUE! | #VALUE! | #VALUE! | #VALUE! | 21864 | 67403 | 17.3958 | 0
0 |  | #VALUE! | #VALUE! | #VALUE! | #VALUE! | #VALUE! | 21865 | 67404 | 17.3958 | 0
0 |  | #VALUE! | #VALUE! | #VALUE! | #VALUE! | #VALUE! | 21866 | 67405 | 17.3958 | 0
0 |  | #VALUE! | #VALUE! | #VALUE! | #VALUE! | #VALUE! | 21867 | 67406 | 17.3958 | 0
0 |  | #VALUE! | #VALUE! | #VALUE! | #VALUE! | #VALUE! | 21868 | 67407 | 17.3958 | 0
0 |  | #VALUE! | #VALUE! | #VALUE! | #VALUE! | #VALUE! | 21869 | 67408 | 17.3958 | 0
0 |  | #VALUE! | #VALUE! | #VALUE! | #VALUE! | #VALUE! | 21870 | 67409 | 17.3958 | 0
0 |  | #VALUE! | #VALUE! | #VALUE! | #VALUE! | #VALUE! | 21871 | 67410 | 17.3958 | 0
0 |  | #VALUE! | #VALUE! | #VALUE! | #VALUE! | #VALUE! | 21872 | 67411 | 17.3958 | 0
0 |  | #VALUE! | #VALUE! | #VALUE! | #VALUE! | #VALUE! | 21873 | 67412 | 17.3958 | 0
0 |  | #VALUE! | #VALUE! | #VALUE! | #VALUE! | #VALUE! | 21874 | 67413 | 17.3958 | 0
0 |  | #VALUE! | #VALUE! | #VALUE! | #VALUE! | #VALUE! | 21875 | 67414 | 17.3958 | 0
0 |  | #VALUE! | #VALUE! | #VALUE! | #VALUE! | #VALUE! | 21876 | 67415 | 17.3958 | 0
0 |  | #VALUE! | #VALUE! | #VALUE! | #VALUE! | #VALUE! | 21877 | 67416 | 17.3958 | 0
0 |  | #VALUE! | #VALUE! | #VALUE! | #VALUE! | #VALUE! | 21878 | 67417 | 17.3958 | 0
0 |  | #VALUE! | #VALUE! | #VALUE! | #VALUE! | #VALUE! | 21879 | 67418 | 17.3958 | 0
0 |  | #VALUE! | #VALUE! | #VALUE! | #VALUE! | #VALUE! | 21880 | 67419 | 17.3958 | 0
0 |  | #VALUE! | #VALUE! | #VALUE! | #VALUE! | #VALUE! | 21881 | 67420 | 17.3958 | 0
0 |  | #VALUE! | #VALUE! | #VALUE! | #VALUE! | #VALUE! | 21882 | 67421 | 17.3958 | 0
0 |  | #VALUE! | #VALUE! | #VALUE! | #VALUE! | #VALUE! | 21883 | 67422 | 17.3958 | 0
0 |  | #VALUE! | #VALUE! | #VALUE! | #VALUE! | #VALUE! | 21884 | 67423 | 17.3958 | 0
0 |  | #VALUE! | #VALUE! | #VALUE! | #VALUE! | #VALUE! | 21885 | 67424 | 17.3958 | 0
0 |  | #VALUE! | #VALUE! | #VALUE! | #VALUE! | #VALUE! | 21886 | 67425 | 17.3958 | 0
0 |  | #VALUE! | #VALUE! | #VALUE! | #VALUE! | #VALUE! | 21887 | 67426 | 17.3958 | 0
0 |  | #VALUE! | #VALUE! | #VALUE! | #VALUE! | #VALUE! | 21888 | 67427 | 17.3958 | 0
0 |  | #VALUE! | #VALUE! | #VALUE! | #VALUE! | #VALUE! | 21889 | 67428 | 17.3958 | 0
0 |  | #VALUE! | #VALUE! | #VALUE! | #VALUE! | #VALUE! | 21890 | 67429 | 17.3958 | 0
0 |  | #VALUE! | #VALUE! | #VALUE! | #VALUE! | #VALUE! | 21891 | 67430 | 17.3958 | 0
0 |  | #VALUE! | #VALUE! | #VALUE! | #VALUE! | #VALUE! | 21892 | 67431 | 17.3958 | 0
0 |  | #VALUE! | #VALUE! | #VALUE! | #VALUE! | #VALUE! | 21893 | 67432 | 17.3958 | 0
0 |  | #VALUE! | #VALUE! | #VALUE! | #VALUE! | #VALUE! | 21894 | 67433 | 17.3958 | 0
0 |  | #VALUE! | #VALUE! | #VALUE! | #VALUE! | #VALUE! | 21895 | 67434 | 17.3958 | 0
0 |  | #VALUE! | #VALUE! | #VALUE! | #VALUE! | #VALUE! | 21896 | 67435 | 17.3958 | 0
0 |  | #VALUE! | #VALUE! | #VALUE! | #VALUE! | #VALUE! | 21897 | 67436 | 17.3958 | 0
0 |  | #VALUE! | #VALUE! | #VALUE! | #VALUE! | #VALUE! | 21898 | 67437 | 17.3958 | 0
0 |  | #VALUE! | #VALUE! | #VALUE! | #VALUE! | #VALUE! | 21899 | 67438 | 17.3958 | 0
0 |  | #VALUE! | #VALUE! | #VALUE! | #VALUE! | #VALUE! | 21900 | 67439 | 17.3958 | 0
0 |  | #VALUE! | #VALUE! | #VALUE! | #VALUE! | #VALUE! | 21901 | 67440 | 17.3958 | 0
0 |  | #VALUE! | #VALUE! | #VALUE! | #VALUE! | #VALUE! | 21902 | 67441 | 17.3958 | 0
0 |  | #VALUE! | #VALUE! | #VALUE! | #VALUE! | #VALUE! | 21903 | 67442 | 17.3958 | 0
0 |  | #VALUE! | #VALUE! | #VALUE! | #VALUE! | #VALUE! | 21904 | 67443 | 17.3958 | 0
0 |  | #VALUE! | #VALUE! | #VALUE! | #VALUE! | #VALUE! | 21905 | 67444 | 17.3958 | 0
0 |  | #VALUE! | #VALUE! | #VALUE! | #VALUE! | #VALUE! | 21906 | 67445 | 17.3958 | 0
0 |  | #VALUE! | #VALUE! | #VALUE! | #VALUE! | #VALUE! | 21907 | 67446 | 17.3958 | 0
0 |  | #VALUE! | #VALUE! | #VALUE! | #VALUE! | #VALUE! | 21908 | 67447 | 17.3958 | 0
0 |  | #VALUE! | #VALUE! | #VALUE! | #VALUE! | #VALUE! | 21909 | 67448 | 17.3958 | 0
0 |  | #VALUE! | #VALUE! | #VALUE! | #VALUE! | #VALUE! | 21910 | 67449 | 17.3958 | 0
0 |  | #VALUE! | #VALUE! | #VALUE! | #VALUE! | #VALUE! | 21911 | 67450 | 17.3958 | 0
0 |  | #VALUE! | #VALUE! | #VALUE! | #VALUE! | #VALUE! | 21912 | 67451 | 17.3958 | 0
0 |  | #VALUE! | #VALUE! | #VALUE! | #VALUE! | #VALUE! | 21913 | 67452 | 17.3958 | 0
0 |  | #VALUE! | #VALUE! | #VALUE! | #VALUE! | #VALUE! | 21914 | 67453 | 17.3958 | 0
0 |  | #VALUE! | #VALUE! | #VALUE! | #VALUE! | #VALUE! | 21915 | 67454 | 17.3958 | 0
0 |  | #VALUE! | #VALUE! | #VALUE! | #VALUE! | #VALUE! | 21916 | 67455 | 17.3958 | 0
0 |  | #VALUE! | #VALUE! | #VALUE! | #VALUE! | #VALUE! | 21917 | 67456 | 17.3958 | 0
0 |  | #VALUE! | #VALUE! | #VALUE! | #VALUE! | #VALUE! | 21918 | 67457 | 17.3958 | 0
0 |  | #VALUE! | #VALUE! | #VALUE! | #VALUE! | #VALUE! | 21919 | 67458 | 17.3958 | 0
0 |  | #VALUE! | #VALUE! | #VALUE! | #VALUE! | #VALUE! | 21920 | 67459 | 17.3958 | 0
0 |  | #VALUE! | #VALUE! | #VALUE! | #VALUE! | #VALUE! | 21921 | 67460 | 17.3958 | 0
0 |  | #VALUE! | #VALUE! | #VALUE! | #VALUE! | #VALUE! | 21922 | 67461 | 17.3958 | 0
0 |  | #VALUE! | #VALUE! | #VALUE! | #VALUE! | #VALUE! | 21923 | 67462 | 17.3958 | 0
0 |  | #VALUE! | #VALUE! | #VALUE! | #VALUE! | #VALUE! | 21924 | 67463 | 17.3958 | 0
0 |  | #VALUE! | #VALUE! | #VALUE! | #VALUE! | #VALUE! | 21925 | 67464 | 17.3958 | 0
0 |  | #VALUE! | #VALUE! | #VALUE! | #VALUE! | #VALUE! | 21926 | 67465 | 17.3958 | 0
0 |  | #VALUE! | #VALUE! | #VALUE! | #VALUE! | #VALUE! | 21927 | 67466 | 17.3958 | 0
0 |  | #VALUE! | #VALUE! | #VALUE! | #VALUE! | #VALUE! | 21928 | 67467 | 17.3958 | 0
0 |  | #VALUE! | #VALUE! | #VALUE! | #VALUE! | #VALUE! | 21929 | 67468 | 17.3958 | 0
0 |  | #VALUE! | #VALUE! | #VALUE! | #VALUE! | #VALUE! | 21930 | 67469 | 17.3958 | 0
0 |  | #VALUE! | #VALUE! | #VALUE! | #VALUE! | #VALUE! | 21931 | 67470 | 17.3958 | 0
0 |  | #VALUE! | #VALUE! | #VALUE! | #VALUE! | #VALUE! | 21932 | 67471 | 17.3958 | 0
0 |  | #VALUE! | #VALUE! | #VALUE! | #VALUE! | #VALUE! | 21933 | 67472 | 17.3958 | 0
0 |  | #VALUE! | #VALUE! | #VALUE! | #VALUE! | #VALUE! | 21934 | 67473 | 17.3958 | 0
0 |  | #VALUE! | #VALUE! | #VALUE! | #VALUE! | #VALUE! | 21935 | 67474 | 17.3958 | 0
0 |  | #VALUE! | #VALUE! | #VALUE! | #VALUE! | #VALUE! | 21936 | 67475 | 17.3958 | 0
0 |  | #VALUE! | #VALUE! | #VALUE! | #VALUE! | #VALUE! | 21937 | 67476 | 17.3958 | 0
0 |  | #VALUE! | #VALUE! | #VALUE! | #VALUE! | #VALUE! | 21938 | 67477 | 17.3958 | 0
0 |  | #VALUE! | #VALUE! | #VALUE! | #VALUE! | #VALUE! | 21939 | 67478 | 17.3958 | 0
0 |  | #VALUE! | #VALUE! | #VALUE! | #VALUE! | #VALUE! | 21940 | 67479 | 17.3958 | 0
0 |  | #VALUE! | #VALUE! | #VALUE! | #VALUE! | #VALUE! | 21941 | 67480 | 17.3958 | 0
0 |  | #VALUE! | #VALUE! | #VALUE! | #VALUE! | #VALUE! | 21942 | 67481 | 17.3958 | 0
0 |  | #VALUE! | #VALUE! | #VALUE! | #VALUE! | #VALUE! | 21943 | 67482 | 17.3958 | 0
0 |  | #VALUE! | #VALUE! | #VALUE! | #VALUE! | #VALUE! | 21944 | 67483 | 17.3958 | 0
0 |  | #VALUE! | #VALUE! | #VALUE! | #VALUE! | #VALUE! | 21945 | 67484 | 17.3958 | 0
0 |  | #VALUE! | #VALUE! | #VALUE! | #VALUE! | #VALUE! | 21946 | 67485 | 17.3958 | 0
0 |  | #VALUE! | #VALUE! | #VALUE! | #VALUE! | #VALUE! | 21947 | 67486 | 17.3958 | 0
0 |  | #VALUE! | #VALUE! | #VALUE! | #VALUE! | #VALUE! | 21948 | 67487 | 17.3958 | 0
0 |  | #VALUE! | #VALUE! | #VALUE! | #VALUE! | #VALUE! | 21949 | 67488 | 17.3958 | 0
0 |  | #VALUE! | #VALUE! | #VALUE! | #VALUE! | #VALUE! | 21950 | 67489 | 17.3958 | 0
0 |  | #VALUE! | #VALUE! | #VALUE! | #VALUE! | #VALUE! | 21951 | 67490 | 17.3958 | 0
0 |  | #VALUE! | #VALUE! | #VALUE! | #VALUE! | #VALUE! | 21952 | 67491 | 17.3958 | 0
0 |  | #VALUE! | #VALUE! | #VALUE! | #VALUE! | #VALUE! | 21953 | 67492 | 17.3958 | 0
0 |  | #VALUE! | #VALUE! | #VALUE! | #VALUE! | #VALUE! | 21954 | 67493 | 17.3958 | 0
0 |  | #VALUE! | #VALUE! | #VALUE! | #VALUE! | #VALUE! | 21955 | 67494 | 17.3958 | 0
0 |  | #VALUE! | #VALUE! | #VALUE! | #VALUE! | #VALUE! | 21956 | 67495 | 17.3958 | 0
0 |  | #VALUE! | #VALUE! | #VALUE! | #VALUE! | #VALUE! | 21957 | 67496 | 17.3958 | 0
0 |  | #VALUE! | #VALUE! | #VALUE! | #VALUE! | #VALUE! | 21958 | 67497 | 17.3958 | 0
0 |  | #VALUE! | #VALUE! | #VALUE! | #VALUE! | #VALUE! | 21959 | 67498 | 17.3958 | 0
0 |  | #VALUE! | #VALUE! | #VALUE! | #VALUE! | #VALUE! | 21960 | 67499 | 17.3958 | 0
0 |  | #VALUE! | #VALUE! | #VALUE! | #VALUE! | #VALUE! | 21961 | 67500 | 17.3958 | 0
0 |  | #VALUE! | #VALUE! | #VALUE! | #VALUE! | #VALUE! | 21962 | 67501 | 17.3958 | 0
0 |  | #VALUE! | #VALUE! | #VALUE! | #VALUE! | #VALUE! | 21963 | 67502 | 17.3958 | 0
0 |  | #VALUE! | #VALUE! | #VALUE! | #VALUE! | #VALUE! | 21964 | 67503 | 17.3958 | 0
0 |  | #VALUE! | #VALUE! | #VALUE! | #VALUE! | #VALUE! | 21965 | 67504 | 17.3958 | 0
0 |  | #VALUE! | #VALUE! | #VALUE! | #VALUE! | #VALUE! | 21966 | 67505 | 17.3958 | 0
0 |  | #VALUE! | #VALUE! | #VALUE! | #VALUE! | #VALUE! | 21967 | 67506 | 17.3958 | 0
0 |  | #VALUE! | #VALUE! | #VALUE! | #VALUE! | #VALUE! | 21968 | 67507 | 17.3958 | 0
0 |  | #VALUE! | #VALUE! | #VALUE! | #VALUE! | #VALUE! | 21969 | 67508 | 17.3958 | 0
0 |  | #VALUE! | #VALUE! | #VALUE! | #VALUE! | #VALUE! | 21970 | 67509 | 17.3958 | 0
0 |  | #VALUE! | #VALUE! | #VALUE! | #VALUE! | #VALUE! | 21971 | 67510 | 17.3958 | 0
0 |  | #VALUE! | #VALUE! | #VALUE! | #VALUE! | #VALUE! | 21972 | 67511 | 17.3958 | 0
0 |  | #VALUE! | #VALUE! | #VALUE! | #VALUE! | #VALUE! | 21973 | 67512 | 17.3958 | 0
0 |  | #VALUE! | #VALUE! | #VALUE! | #VALUE! | #VALUE! | 21974 | 67513 | 17.3958 | 0
0 |  | #VALUE! | #VALUE! | #VALUE! | #VALUE! | #VALUE! | 21975 | 67514 | 17.3958 | 0
0 |  | #VALUE! | #VALUE! | #VALUE! | #VALUE! | #VALUE! | 21976 | 67515 | 17.3958 | 0
0 |  | #VALUE! | #VALUE! | #VALUE! | #VALUE! | #VALUE! | 21977 | 67516 | 17.3958 | 0
0 |  | #VALUE! | #VALUE! | #VALUE! | #VALUE! | #VALUE! | 21978 | 67517 | 17.3958 | 0
0 |  | #VALUE! | #VALUE! | #VALUE! | #VALUE! | #VALUE! | 21979 | 67518 | 17.3958 | 0
0 |  | #VALUE! | #VALUE! | #VALUE! | #VALUE! | #VALUE! | 21980 | 67519 | 17.3958 | 0
0 |  | #VALUE! | #VALUE! | #VALUE! | #VALUE! | #VALUE! | 21981 | 67520 | 17.3958 | 0
0 |  | #VALUE! | #VALUE! | #VALUE! | #VALUE! | #VALUE! | 21982 | 67521 | 17.3958 | 0
0 |  | #VALUE! | #VALUE! | #VALUE! | #VALUE! | #VALUE! | 21983 | 67522 | 17.3958 | 0
0 |  | #VALUE! | #VALUE! | #VALUE! | #VALUE! | #VALUE! | 21984 | 67523 | 17.3958 | 0
0 |  | #VALUE! | #VALUE! | #VALUE! | #VALUE! | #VALUE! | 21985 | 67524 | 17.3958 | 0
0 |  | #VALUE! | #VALUE! | #VALUE! | #VALUE! | #VALUE! | 21986 | 67525 | 17.3958 | 0
0 |  | #VALUE! | #VALUE! | #VALUE! | #VALUE! | #VALUE! | 21987 | 67526 | 17.3958 | 0
0 |  | #VALUE! | #VALUE! | #VALUE! | #VALUE! | #VALUE! | 21988 | 67527 | 17.3958 | 0
0 |  | #VALUE! | #VALUE! | #VALUE! | #VALUE! | #VALUE! | 21989 | 67528 | 17.3958 | 0
0 |  | #VALUE! | #VALUE! | #VALUE! | #VALUE! | #VALUE! | 21990 | 67529 | 17.3958 | 0
0 |  | #VALUE! | #VALUE! | #VALUE! | #VALUE! | #VALUE! | 21991 | 67530 | 17.3958 | 0
0 |  | #VALUE! | #VALUE! | #VALUE! | #VALUE! | #VALUE! | 21992 | 67531 | 17.3958 | 0
0 |  | #VALUE! | #VALUE! | #VALUE! | #VALUE! | #VALUE! | 21993 | 67532 | 17.3958 | 0
0 |  | #VALUE! | #VALUE! | #VALUE! | #VALUE! | #VALUE! | 21994 | 67533 | 17.3958 | 0
0 |  | #VALUE! | #VALUE! | #VALUE! | #VALUE! | #VALUE! | 21995 | 67534 | 17.3958 | 0
0 |  | #VALUE! | #VALUE! | #VALUE! | #VALUE! | #VALUE! | 21996 | 67535 | 17.3958 | 0
0 |  | #VALUE! | #VALUE! | #VALUE! | #VALUE! | #VALUE! | 21997 | 67536 | 17.3958 | 0
0 |  | #VALUE! | #VALUE! | #VALUE! | #VALUE! | #VALUE! | 21998 | 67537 | 17.3958 | 0
0 |  | #VALUE! | #VALUE! | #VALUE! | #VALUE! | #VALUE! | 21999 | 67538 | 17.3958 | 0
0 |  | #VALUE! | #VALUE! | #VALUE! | #VALUE! | #VALUE! | 22000 | 67539 | 17.3958 | 0
0 |  | #VALUE! | #VALUE! | #VALUE! | #VALUE! | #VALUE! | 22001 | 67540 | 17.3958 | 0
0 |  | #VALUE! | #VALUE! | #VALUE! | #VALUE! | #VALUE! | 22002 | 67541 | 17.3958 | 0
0 |  | #VALUE! | #VALUE! | #VALUE! | #VALUE! | #VALUE! | 22003 | 67542 | 17.3958 | 0
0 |  | #VALUE! | #VALUE! | #VALUE! | #VALUE! | #VALUE! | 22004 | 67543 | 17.3958 | 0
0 |  | #VALUE! | #VALUE! | #VALUE! | #VALUE! | #VALUE! | 22005 | 67544 | 17.3958 | 0
0 |  | #VALUE! | #VALUE! | #VALUE! | #VALUE! | #VALUE! | 22006 | 67545 | 17.3958 | 0
0 |  | #VALUE! | #VALUE! | #VALUE! | #VALUE! | #VALUE! | 22007 | 67546 | 17.3958 | 0
0 |  | #VALUE! | #VALUE! | #VALUE! | #VALUE! | #VALUE! | 22008 | 67547 | 17.3958 | 0
0 |  | #VALUE! | #VALUE! | #VALUE! | #VALUE! | #VALUE! | 22009 | 67548 | 17.3958 | 0
0 |  | #VALUE! | #VALUE! | #VALUE! | #VALUE! | #VALUE! | 22010 | 67549 | 17.3958 | 0
0 |  | #VALUE! | #VALUE! | #VALUE! | #VALUE! | #VALUE! | 22011 | 67550 | 17.3958 | 0
0 |  | #VALUE! | #VALUE! | #VALUE! | #VALUE! | #VALUE! | 22012 | 67551 | 17.3958 | 0
0 |  | #VALUE! | #VALUE! | #VALUE! | #VALUE! | #VALUE! | 22013 | 67552 | 17.3958 | 0
0 |  | #VALUE! | #VALUE! | #VALUE! | #VALUE! | #VALUE! | 22014 | 67553 | 17.3958 | 0
0 |  | #VALUE! | #VALUE! | #VALUE! | #VALUE! | #VALUE! | 22015 | 67554 | 17.3958 | 0
0 |  | #VALUE! | #VALUE! | #VALUE! | #VALUE! | #VALUE! | 22016 | 67555 | 17.3958 | 0
0 |  | #VALUE! | #VALUE! | #VALUE! | #VALUE! | #VALUE! | 22017 | 67556 | 17.3958 | 0
0 |  | #VALUE! | #VALUE! | #VALUE! | #VALUE! | #VALUE! | 22018 | 67557 | 17.3958 | 0
0 |  | #VALUE! | #VALUE! | #VALUE! | #VALUE! | #VALUE! | 22019 | 67558 | 17.3958 | 0
0 |  | #VALUE! | #VALUE! | #VALUE! | #VALUE! | #VALUE! | 22020 | 67559 | 17.3958 | 0
0 |  | #VALUE! | #VALUE! | #VALUE! | #VALUE! | #VALUE! | 22021 | 67560 | 17.3958 | 0
0 |  | #VALUE! | #VALUE! | #VALUE! | #VALUE! | #VALUE! | 22022 | 67561 | 17.3958 | 0
0 |  | #VALUE! | #VALUE! | #VALUE! | #VALUE! | #VALUE! | 22023 | 67562 | 17.3958 | 0
0 |  | #VALUE! | #VALUE! | #VALUE! | #VALUE! | #VALUE! | 22024 | 67563 | 17.3958 | 0
0 |  | #VALUE! | #VALUE! | #VALUE! | #VALUE! | #VALUE! | 22025 | 67564 | 17.3958 | 0
0 |  | #VALUE! | #VALUE! | #VALUE! | #VALUE! | #VALUE! | 22026 | 67565 | 17.3958 | 0
0 |  | #VALUE! | #VALUE! | #VALUE! | #VALUE! | #VALUE! | 22027 | 67566 | 17.3958 | 0
0 |  | #VALUE! | #VALUE! | #VALUE! | #VALUE! | #VALUE! | 22028 | 67567 | 17.3958 | 0
0 |  | #VALUE! | #VALUE! | #VALUE! | #VALUE! | #VALUE! | 22029 | 67568 | 17.3958 | 0
0 |  | #VALUE! | #VALUE! | #VALUE! | #VALUE! | #VALUE! | 22030 | 67569 | 17.3958 | 0
0 |  | #VALUE! | #VALUE! | #VALUE! | #VALUE! | #VALUE! | 22031 | 67570 | 17.3958 | 0
0 |  | #VALUE! | #VALUE! | #VALUE! | #VALUE! | #VALUE! | 22032 | 67571 | 17.3958 | 0
0 |  | #VALUE! | #VALUE! | #VALUE! | #VALUE! | #VALUE! | 22033 | 67572 | 17.3958 | 0
0 |  | #VALUE! | #VALUE! | #VALUE! | #VALUE! | #VALUE! | 22034 | 67573 | 17.3958 | 0
0 |  | #VALUE! | #VALUE! | #VALUE! | #VALUE! | #VALUE! | 22035 | 67574 | 17.3958 | 0
0 |  | #VALUE! | #VALUE! | #VALUE! | #VALUE! | #VALUE! | 22036 | 67575 | 17.3958 | 0
0 |  | #VALUE! | #VALUE! | #VALUE! | #VALUE! | #VALUE! | 22037 | 67576 | 17.3958 | 0
0 |  | #VALUE! | #VALUE! | #VALUE! | #VALUE! | #VALUE! | 22038 | 67577 | 17.3958 | 0
0 |  | #VALUE! | #VALUE! | #VALUE! | #VALUE! | #VALUE! | 22039 | 67578 | 17.3958 | 0
0 |  | #VALUE! | #VALUE! | #VALUE! | #VALUE! | #VALUE! | 22040 | 67579 | 17.3958 | 0
0 |  | #VALUE! | #VALUE! | #VALUE! | #VALUE! | #VALUE! | 22041 | 67580 | 17.3958 | 0
0 |  | #VALUE! | #VALUE! | #VALUE! | #VALUE! | #VALUE! | 22042 | 67581 | 17.3958 | 0
0 |  | #VALUE! | #VALUE! | #VALUE! | #VALUE! | #VALUE! | 22043 | 67582 | 17.3958 | 0
0 |  | #VALUE! | #VALUE! | #VALUE! | #VALUE! | #VALUE! | 22044 | 67583 | 17.3958 | 0
0 |  | #VALUE! | #VALUE! | #VALUE! | #VALUE! | #VALUE! | 22045 | 67584 | 17.3958 | 0
0 |  | #VALUE! | #VALUE! | #VALUE! | #VALUE! | #VALUE! | 22046 | 67585 | 17.3958 | 0
0 |  | #VALUE! | #VALUE! | #VALUE! | #VALUE! | #VALUE! | 22047 | 67586 | 17.3958 | 0
0 |  | #VALUE! | #VALUE! | #VALUE! | #VALUE! | #VALUE! | 22048 | 67587 | 17.3958 | 0
0 |  | #VALUE! | #VALUE! | #VALUE! | #VALUE! | #VALUE! | 22049 | 67588 | 17.3958 | 0
0 |  | #VALUE! | #VALUE! | #VALUE! | #VALUE! | #VALUE! | 22050 | 67589 | 17.3958 | 0
0 |  | #VALUE! | #VALUE! | #VALUE! | #VALUE! | #VALUE! | 22051 | 67590 | 17.3958 | 0
0 |  | #VALUE! | #VALUE! | #VALUE! | #VALUE! | #VALUE! | 22052 | 67591 | 17.3958 | 0
0 |  | #VALUE! | #VALUE! | #VALUE! | #VALUE! | #VALUE! | 22053 | 67592 | 17.3958 | 0
0 |  | #VALUE! | #VALUE! | #VALUE! | #VALUE! | #VALUE! | 22054 | 67593 | 17.3958 | 0
0 |  | #VALUE! | #VALUE! | #VALUE! | #VALUE! | #VALUE! | 22055 | 67594 | 17.3958 | 0
0 |  | #VALUE! | #VALUE! | #VALUE! | #VALUE! | #VALUE! | 22056 | 67595 | 17.3958 | 0
0 |  | #VALUE! | #VALUE! | #VALUE! | #VALUE! | #VALUE! | 22057 | 67596 | 17.3958 | 0
0 |  | #VALUE! | #VALUE! | #VALUE! | #VALUE! | #VALUE! | 22058 | 67597 | 17.3958 | 0
0 |  | #VALUE! | #VALUE! | #VALUE! | #VALUE! | #VALUE! | 22059 | 67598 | 17.3958 | 0
0 |  | #VALUE! | #VALUE! | #VALUE! | #VALUE! | #VALUE! | 22060 | 67599 | 17.3958 | 0
0 |  | #VALUE! | #VALUE! | #VALUE! | #VALUE! | #VALUE! | 22061 | 67600 | 17.3958 | 0
0 |  | #VALUE! | #VALUE! | #VALUE! | #VALUE! | #VALUE! | 22062 | 67601 | 17.3958 | 0
0 |  | #VALUE! | #VALUE! | #VALUE! | #VALUE! | #VALUE! | 22063 | 67602 | 17.3958 | 0
0 |  | #VALUE! | #VALUE! | #VALUE! | #VALUE! | #VALUE! | 22064 | 67603 | 17.3958 | 0
0 |  | #VALUE! | #VALUE! | #VALUE! | #VALUE! | #VALUE! | 22065 | 67604 | 17.3958 | 0
0 |  | #VALUE! | #VALUE! | #VALUE! | #VALUE! | #VALUE! | 22066 | 67605 | 17.3958 | 0
0 |  | #VALUE! | #VALUE! | #VALUE! | #VALUE! | #VALUE! | 22067 | 67606 | 17.3958 | 0
0 |  | #VALUE! | #VALUE! | #VALUE! | #VALUE! | #VALUE! | 22068 | 67607 | 17.3958 | 0
0 |  | #VALUE! | #VALUE! | #VALUE! | #VALUE! | #VALUE! | 22069 | 67608 | 17.3958 | 0
0 |  | #VALUE! | #VALUE! | #VALUE! | #VALUE! | #VALUE! | 22070 | 67609 | 17.3958 | 0
0 |  | #VALUE! | #VALUE! | #VALUE! | #VALUE! | #VALUE! | 22071 | 67610 | 17.3958 | 0
0 |  | #VALUE! | #VALUE! | #VALUE! | #VALUE! | #VALUE! | 22072 | 67611 | 17.3958 | 0
0 |  | #VALUE! | #VALUE! | #VALUE! | #VALUE! | #VALUE! | 22073 | 67612 | 17.3958 | 0
0 |  | #VALUE! | #VALUE! | #VALUE! | #VALUE! | #VALUE! | 22074 | 67613 | 17.3958 | 0
0 |  | #VALUE! | #VALUE! | #VALUE! | #VALUE! | #VALUE! | 22075 | 67614 | 17.3958 | 0
0 |  | #VALUE! | #VALUE! | #VALUE! | #VALUE! | #VALUE! | 22076 | 67615 | 17.3958 | 0
0 |  | #VALUE! | #VALUE! | #VALUE! | #VALUE! | #VALUE! | 22077 | 67616 | 17.3958 | 0
0 |  | #VALUE! | #VALUE! | #VALUE! | #VALUE! | #VALUE! | 22078 | 67617 | 17.3958 | 0
0 |  | #VALUE! | #VALUE! | #VALUE! | #VALUE! | #VALUE! | 22079 | 67618 | 17.3958 | 0
0 |  | #VALUE! | #VALUE! | #VALUE! | #VALUE! | #VALUE! | 22080 | 67619 | 17.3958 | 0
0 |  | #VALUE! | #VALUE! | #VALUE! | #VALUE! | #VALUE! | 22081 | 67620 | 17.3958 | 0
0 |  | #VALUE! | #VALUE! | #VALUE! | #VALUE! | #VALUE! | 22082 | 67621 | 17.3958 | 0
0 |  | #VALUE! | #VALUE! | #VALUE! | #VALUE! | #VALUE! | 22083 | 67622 | 17.3958 | 0
0 |  | #VALUE! | #VALUE! | #VALUE! | #VALUE! | #VALUE! | 22084 | 67623 | 17.3958 | 0
0 |  | #VALUE! | #VALUE! | #VALUE! | #VALUE! | #VALUE! | 22085 | 67624 | 17.3958 | 0
0 |  | #VALUE! | #VALUE! | #VALUE! | #VALUE! | #VALUE! | 22086 | 67625 | 17.3958 | 0
0 |  | #VALUE! | #VALUE! | #VALUE! | #VALUE! | #VALUE! | 22087 | 67626 | 17.3958 | 0
0 |  | #VALUE! | #VALUE! | #VALUE! | #VALUE! | #VALUE! | 22088 | 67627 | 17.3958 | 0
0 |  | #VALUE! | #VALUE! | #VALUE! | #VALUE! | #VALUE! | 22089 | 67628 | 17.3958 | 0
0 |  | #VALUE! | #VALUE! | #VALUE! | #VALUE! | #VALUE! | 22090 | 67629 | 17.3958 | 0
0 |  | #VALUE! | #VALUE! | #VALUE! | #VALUE! | #VALUE! | 22091 | 67630 | 17.3958 | 0
0 |  | #VALUE! | #VALUE! | #VALUE! | #VALUE! | #VALUE! | 22092 | 67631 | 17.3958 | 0
0 |  | #VALUE! | #VALUE! | #VALUE! | #VALUE! | #VALUE! | 22093 | 67632 | 17.3958 | 0
0 |  | #VALUE! | #VALUE! | #VALUE! | #VALUE! | #VALUE! | 22094 | 67633 | 17.3958 | 0
0 |  | #VALUE! | #VALUE! | #VALUE! | #VALUE! | #VALUE! | 22095 | 67634 | 17.3958 | 0
0 |  | #VALUE! | #VALUE! | #VALUE! | #VALUE! | #VALUE! | 22096 | 67635 | 17.3958 | 0
0 |  | #VALUE! | #VALUE! | #VALUE! | #VALUE! | #VALUE! | 22097 | 67636 | 17.3958 | 0
0 |  | #VALUE! | #VALUE! | #VALUE! | #VALUE! | #VALUE! | 22098 | 67637 | 17.3958 | 0
0 |  | #VALUE! | #VALUE! | #VALUE! | #VALUE! | #VALUE! | 22099 | 67638 | 17.3958 | 0
0 |  | #VALUE! | #VALUE! | #VALUE! | #VALUE! | #VALUE! | 22100 | 67639 | 17.3958 | 0
0 |  | #VALUE! | #VALUE! | #VALUE! | #VALUE! | #VALUE! | 22101 | 67640 | 17.3958 | 0
0 |  | #VALUE! | #VALUE! | #VALUE! | #VALUE! | #VALUE! | 22102 | 67641 | 17.3958 | 0
0 |  | #VALUE! | #VALUE! | #VALUE! | #VALUE! | #VALUE! | 22103 | 67642 | 17.3958 | 0
0 |  | #VALUE! | #VALUE! | #VALUE! | #VALUE! | #VALUE! | 22104 | 67643 | 17.3958 | 0
0 |  | #VALUE! | #VALUE! | #VALUE! | #VALUE! | #VALUE! | 22105 | 67644 | 17.3958 | 0
0 |  | #VALUE! | #VALUE! | #VALUE! | #VALUE! | #VALUE! | 22106 | 67645 | 17.3958 | 0
0 |  | #VALUE! | #VALUE! | #VALUE! | #VALUE! | #VALUE! | 22107 | 67646 | 17.3958 | 0
0 |  | #VALUE! | #VALUE! | #VALUE! | #VALUE! | #VALUE! | 22108 | 67647 | 17.3958 | 0
0 |  | #VALUE! | #VALUE! | #VALUE! | #VALUE! | #VALUE! | 22109 | 67648 | 17.3958 | 0
0 |  | #VALUE! | #VALUE! | #VALUE! | #VALUE! | #VALUE! | 22110 | 67649 | 17.3958 | 0
0 |  | #VALUE! | #VALUE! | #VALUE! | #VALUE! | #VALUE! | 22111 | 67650 | 17.3958 | 0
0 |  | #VALUE! | #VALUE! | #VALUE! | #VALUE! | #VALUE! | 22112 | 67651 | 17.3958 | 0
0 |  | #VALUE! | #VALUE! | #VALUE! | #VALUE! | #VALUE! | 22113 | 67652 | 17.3958 | 0
0 |  | #VALUE! | #VALUE! | #VALUE! | #VALUE! | #VALUE! | 22114 | 67653 | 17.3958 | 0
0 |  | #VALUE! | #VALUE! | #VALUE! | #VALUE! | #VALUE! | 22115 | 67654 | 17.3958 | 0
0 |  | #VALUE! | #VALUE! | #VALUE! | #VALUE! | #VALUE! | 22116 | 67655 | 17.3958 | 0
0 |  | #VALUE! | #VALUE! | #VALUE! | #VALUE! | #VALUE! | 22117 | 67656 | 17.3958 | 0
0 |  | #VALUE! | #VALUE! | #VALUE! | #VALUE! | #VALUE! | 22118 | 67657 | 17.3958 | 0
0 |  | #VALUE! | #VALUE! | #VALUE! | #VALUE! | #VALUE! | 22119 | 67658 | 17.3958 | 0
0 |  | #VALUE! | #VALUE! | #VALUE! | #VALUE! | #VALUE! | 22120 | 67659 | 17.3958 | 0
0 |  | #VALUE! | #VALUE! | #VALUE! | #VALUE! | #VALUE! | 22121 | 67660 | 17.3958 | 0
0 |  | #VALUE! | #VALUE! | #VALUE! | #VALUE! | #VALUE! | 22122 | 67661 | 17.3958 | 0
0 |  | #VALUE! | #VALUE! | #VALUE! | #VALUE! | #VALUE! | 22123 | 67662 | 17.3958 | 0
0 |  | #VALUE! | #VALUE! | #VALUE! | #VALUE! | #VALUE! | 22124 | 67663 | 17.3958 | 0
0 |  | #VALUE! | #VALUE! | #VALUE! | #VALUE! | #VALUE! | 22125 | 67664 | 17.3958 | 0
0 |  | #VALUE! | #VALUE! | #VALUE! | #VALUE! | #VALUE! | 22126 | 67665 | 17.3958 | 0
0 |  | #VALUE! | #VALUE! | #VALUE! | #VALUE! | #VALUE! | 22127 | 67666 | 17.3958 | 0
0 |  | #VALUE! | #VALUE! | #VALUE! | #VALUE! | #VALUE! | 22128 | 67667 | 17.3958 | 0
0 |  | #VALUE! | #VALUE! | #VALUE! | #VALUE! | #VALUE! | 22129 | 67668 | 17.3958 | 0
0 |  | #VALUE! | #VALUE! | #VALUE! | #VALUE! | #VALUE! | 22130 | 67669 | 17.3958 | 0
0 |  | #VALUE! | #VALUE! | #VALUE! | #VALUE! | #VALUE! | 22131 | 67670 | 17.3958 | 0
0 |  | #VALUE! | #VALUE! | #VALUE! | #VALUE! | #VALUE! | 22132 | 67671 | 17.3958 | 0
0 |  | #VALUE! | #VALUE! | #VALUE! | #VALUE! | #VALUE! | 22133 | 67672 | 17.3958 | 0
0 |  | #VALUE! | #VALUE! | #VALUE! | #VALUE! | #VALUE! | 22134 | 67673 | 17.3958 | 0
0 |  | #VALUE! | #VALUE! | #VALUE! | #VALUE! | #VALUE! | 22135 | 67674 | 17.3958 | 0
0 |  | #VALUE! | #VALUE! | #VALUE! | #VALUE! | #VALUE! | 22136 | 67675 | 17.3958 | 0
0 |  | #VALUE! | #VALUE! | #VALUE! | #VALUE! | #VALUE! | 22137 | 67676 | 17.3958 | 0
0 |  | #VALUE! | #VALUE! | #VALUE! | #VALUE! | #VALUE! | 22138 | 67677 | 17.3958 | 0
0 |  | #VALUE! | #VALUE! | #VALUE! | #VALUE! | #VALUE! | 22139 | 67678 | 17.3958 | 0
0 |  | #VALUE! | #VALUE! | #VALUE! | #VALUE! | #VALUE! | 22140 | 67679 | 17.3958 | 0
0 |  | #VALUE! | #VALUE! | #VALUE! | #VALUE! | #VALUE! | 22141 | 67680 | 17.3958 | 0
0 |  | #VALUE! | #VALUE! | #VALUE! | #VALUE! | #VALUE! | 22142 | 67681 | 17.3958 | 0
0 |  | #VALUE! | #VALUE! | #VALUE! | #VALUE! | #VALUE! | 22143 | 67682 | 17.3958 | 0
0 |  | #VALUE! | #VALUE! | #VALUE! | #VALUE! | #VALUE! | 22144 | 67683 | 17.3958 | 0
0 |  | #VALUE! | #VALUE! | #VALUE! | #VALUE! | #VALUE! | 22145 | 67684 | 17.3958 | 0
0 |  | #VALUE! | #VALUE! | #VALUE! | #VALUE! | #VALUE! | 22146 | 67685 | 17.3958 | 0
0 |  | #VALUE! | #VALUE! | #VALUE! | #VALUE! | #VALUE! | 22147 | 67686 | 17.3958 | 0
0 |  | #VALUE! | #VALUE! | #VALUE! | #VALUE! | #VALUE! | 22148 | 67687 | 17.3958 | 0
0 |  | #VALUE! | #VALUE! | #VALUE! | #VALUE! | #VALUE! | 22149 | 67688 | 17.3958 | 0
0 |  | #VALUE! | #VALUE! | #VALUE! | #VALUE! | #VALUE! | 22150 | 67689 | 17.3958 | 0
0 |  | #VALUE! | #VALUE! | #VALUE! | #VALUE! | #VALUE! | 22151 | 67690 | 17.3958 | 0
0 |  | #VALUE! | #VALUE! | #VALUE! | #VALUE! | #VALUE! | 22152 | 67691 | 17.3958 | 0
0 |  | #VALUE! | #VALUE! | #VALUE! | #VALUE! | #VALUE! | 22153 | 67692 | 17.3958 | 0
0 |  | #VALUE! | #VALUE! | #VALUE! | #VALUE! | #VALUE! | 22154 | 67693 | 17.3958 | 0
0 |  | #VALUE! | #VALUE! | #VALUE! | #VALUE! | #VALUE! | 22155 | 67694 | 17.3958 | 0
0 |  | #VALUE! | #VALUE! | #VALUE! | #VALUE! | #VALUE! | 22156 | 67695 | 17.3958 | 0
0 |  | #VALUE! | #VALUE! | #VALUE! | #VALUE! | #VALUE! | 22157 | 67696 | 17.3958 | 0
0 |  | #VALUE! | #VALUE! | #VALUE! | #VALUE! | #VALUE! | 22158 | 67697 | 17.3958 | 0
0 |  | #VALUE! | #VALUE! | #VALUE! | #VALUE! | #VALUE! | 22159 | 67698 | 17.3958 | 0
0 |  | #VALUE! | #VALUE! | #VALUE! | #VALUE! | #VALUE! | 22160 | 67699 | 17.3958 | 0
0 |  | #VALUE! | #VALUE! | #VALUE! | #VALUE! | #VALUE! | 22161 | 67700 | 17.3958 | 0
0 |  | #VALUE! | #VALUE! | #VALUE! | #VALUE! | #VALUE! | 22162 | 67701 | 17.3958 | 0
0 |  | #VALUE! | #VALUE! | #VALUE! | #VALUE! | #VALUE! | 22163 | 67702 | 17.3958 | 0
0 |  | #VALUE! | #VALUE! | #VALUE! | #VALUE! | #VALUE! | 22164 | 67703 | 17.3958 | 0
0 |  | #VALUE! | #VALUE! | #VALUE! | #VALUE! | #VALUE! | 22165 | 67704 | 17.3958 | 0
0 |  | #VALUE! | #VALUE! | #VALUE! | #VALUE! | #VALUE! | 22166 | 67705 | 17.3958 | 0
0 |  | #VALUE! | #VALUE! | #VALUE! | #VALUE! | #VALUE! | 22167 | 67706 | 17.3958 | 0
0 |  | #VALUE! | #VALUE! | #VALUE! | #VALUE! | #VALUE! | 22168 | 67707 | 17.3958 | 0
0 |  | #VALUE! | #VALUE! | #VALUE! | #VALUE! | #VALUE! | 22169 | 67708 | 17.3958 | 0
0 |  | #VALUE! | #VALUE! | #VALUE! | #VALUE! | #VALUE! | 22170 | 67709 | 17.3958 | 0
0 |  | #VALUE! | #VALUE! | #VALUE! | #VALUE! | #VALUE! | 22171 | 67710 | 17.3958 | 0
0 |  | #VALUE! | #VALUE! | #VALUE! | #VALUE! | #VALUE! | 22172 | 67711 | 17.3958 | 0
0 |  | #VALUE! | #VALUE! | #VALUE! | #VALUE! | #VALUE! | 22173 | 67712 | 17.3958 | 0
0 |  | #VALUE! | #VALUE! | #VALUE! | #VALUE! | #VALUE! | 22174 | 67713 | 17.3958 | 0
0 |  | #VALUE! | #VALUE! | #VALUE! | #VALUE! | #VALUE! | 22175 | 67714 | 17.3958 | 0
0 |  | #VALUE! | #VALUE! | #VALUE! | #VALUE! | #VALUE! | 22176 | 67715 | 17.3958 | 0
0 |  | #VALUE! | #VALUE! | #VALUE! | #VALUE! | #VALUE! | 22177 | 67716 | 17.3958 | 0
0 |  | #VALUE! | #VALUE! | #VALUE! | #VALUE! | #VALUE! | 22178 | 67717 | 17.3958 | 0
0 |  | #VALUE! | #VALUE! | #VALUE! | #VALUE! | #VALUE! | 22179 | 67718 | 17.3958 | 0
0 |  | #VALUE! | #VALUE! | #VALUE! | #VALUE! | #VALUE! | 22180 | 67719 | 17.3958 | 0
0 |  | #VALUE! | #VALUE! | #VALUE! | #VALUE! | #VALUE! | 22181 | 67720 | 17.3958 | 0
0 |  | #VALUE! | #VALUE! | #VALUE! | #VALUE! | #VALUE! | 22182 | 67721 | 17.3958 | 0
0 |  | #VALUE! | #VALUE! | #VALUE! | #VALUE! | #VALUE! | 22183 | 67722 | 17.3958 | 0
0 |  | #VALUE! | #VALUE! | #VALUE! | #VALUE! | #VALUE! | 22184 | 67723 | 17.3958 | 0
0 |  | #VALUE! | #VALUE! | #VALUE! | #VALUE! | #VALUE! | 22185 | 67724 | 17.3958 | 0
0 |  | #VALUE! | #VALUE! | #VALUE! | #VALUE! | #VALUE! | 22186 | 67725 | 17.3958 | 0
0 |  | #VALUE! | #VALUE! | #VALUE! | #VALUE! | #VALUE! | 22187 | 67726 | 17.3958 | 0
0 |  | #VALUE! | #VALUE! | #VALUE! | #VALUE! | #VALUE! | 22188 | 67727 | 17.3958 | 0
0 |  | #VALUE! | #VALUE! | #VALUE! | #VALUE! | #VALUE! | 22189 | 67728 | 17.3958 | 0
0 |  | #VALUE! | #VALUE! | #VALUE! | #VALUE! | #VALUE! | 22190 | 67729 | 17.3958 | 0
0 |  | #VALUE! | #VALUE! | #VALUE! | #VALUE! | #VALUE! | 22191 | 67730 | 17.3958 | 0
0 |  | #VALUE! | #VALUE! | #VALUE! | #VALUE! | #VALUE! | 22192 | 67731 | 17.3958 | 0
0 |  | #VALUE! | #VALUE! | #VALUE! | #VALUE! | #VALUE! | 22193 | 67732 | 17.3958 | 0
0 |  | #VALUE! | #VALUE! | #VALUE! | #VALUE! | #VALUE! | 22194 | 67733 | 17.3958 | 0
0 |  | #VALUE! | #VALUE! | #VALUE! | #VALUE! | #VALUE! | 22195 | 67734 | 17.3958 | 0
0 |  | #VALUE! | #VALUE! | #VALUE! | #VALUE! | #VALUE! | 22196 | 67735 | 17.3958 | 0
0 |  | #VALUE! | #VALUE! | #VALUE! | #VALUE! | #VALUE! | 22197 | 67736 | 17.3958 | 0
0 |  | #VALUE! | #VALUE! | #VALUE! | #VALUE! | #VALUE! | 22198 | 67737 | 17.3958 | 0
0 |  | #VALUE! | #VALUE! | #VALUE! | #VALUE! | #VALUE! | 22199 | 67738 | 17.3958 | 0
0 |  | #VALUE! | #VALUE! | #VALUE! | #VALUE! | #VALUE! | 22200 | 67739 | 17.3958 | 0
0 |  | #VALUE! | #VALUE! | #VALUE! | #VALUE! | #VALUE! | 22201 | 67740 | 17.3958 | 0
0 |  | #VALUE! | #VALUE! | #VALUE! | #VALUE! | #VALUE! | 22202 | 67741 | 17.3958 | 0
0 |  | #VALUE! | #VALUE! | #VALUE! | #VALUE! | #VALUE! | 22203 | 67742 | 17.3958 | 0
0 |  | #VALUE! | #VALUE! | #VALUE! | #VALUE! | #VALUE! | 22204 | 67743 | 17.3958 | 0
0 |  | #VALUE! | #VALUE! | #VALUE! | #VALUE! | #VALUE! | 22205 | 67744 | 17.3958 | 0
0 |  | #VALUE! | #VALUE! | #VALUE! | #VALUE! | #VALUE! | 22206 | 67745 | 17.3958 | 0
0 |  | #VALUE! | #VALUE! | #VALUE! | #VALUE! | #VALUE! | 22207 | 67746 | 17.3958 | 0
0 |  | #VALUE! | #VALUE! | #VALUE! | #VALUE! | #VALUE! | 22208 | 67747 | 17.3958 | 0
0 |  | #VALUE! | #VALUE! | #VALUE! | #VALUE! | #VALUE! | 22209 | 67748 | 17.3958 | 0
0 |  | #VALUE! | #VALUE! | #VALUE! | #VALUE! | #VALUE! | 22210 | 67749 | 17.3958 | 0
0 |  | #VALUE! | #VALUE! | #VALUE! | #VALUE! | #VALUE! | 22211 | 67750 | 17.3958 | 0
0 |  | #VALUE! | #VALUE! | #VALUE! | #VALUE! | #VALUE! | 22212 | 67751 | 17.3958 | 0
0 |  | #VALUE! | #VALUE! | #VALUE! | #VALUE! | #VALUE! | 22213 | 67752 | 17.3958 | 0
0 |  | #VALUE! | #VALUE! | #VALUE! | #VALUE! | #VALUE! | 22214 | 67753 | 17.3958 | 0
0 |  | #VALUE! | #VALUE! | #VALUE! | #VALUE! | #VALUE! | 22215 | 67754 | 17.3958 | 0
0 |  | #VALUE! | #VALUE! | #VALUE! | #VALUE! | #VALUE! | 22216 | 67755 | 17.3958 | 0
0 |  | #VALUE! | #VALUE! | #VALUE! | #VALUE! | #VALUE! | 22217 | 67756 | 17.3958 | 0
0 |  | #VALUE! | #VALUE! | #VALUE! | #VALUE! | #VALUE! | 22218 | 67757 | 17.3958 | 0
0 |  | #VALUE! | #VALUE! | #VALUE! | #VALUE! | #VALUE! | 22219 | 67758 | 17.3958 | 0
0 |  | #VALUE! | #VALUE! | #VALUE! | #VALUE! | #VALUE! | 22220 | 67759 | 17.3958 | 0
0 |  | #VALUE! | #VALUE! | #VALUE! | #VALUE! | #VALUE! | 22221 | 67760 | 17.3958 | 0
0 |  | #VALUE! | #VALUE! | #VALUE! | #VALUE! | #VALUE! | 22222 | 67761 | 17.3958 | 0
0 |  | #VALUE! | #VALUE! | #VALUE! | #VALUE! | #VALUE! | 22223 | 67762 | 17.3958 | 0
0 |  | #VALUE! | #VALUE! | #VALUE! | #VALUE! | #VALUE! | 22224 | 67763 | 17.3958 | 0
0 |  | #VALUE! | #VALUE! | #VALUE! | #VALUE! | #VALUE! | 22225 | 67764 | 17.3958 | 0
0 |  | #VALUE! | #VALUE! | #VALUE! | #VALUE! | #VALUE! | 22226 | 67765 | 17.3958 | 0
0 |  | #VALUE! | #VALUE! | #VALUE! | #VALUE! | #VALUE! | 22227 | 67766 | 17.3958 | 0
0 |  | #VALUE! | #VALUE! | #VALUE! | #VALUE! | #VALUE! | 22228 | 67767 | 17.3958 | 0
0 |  | #VALUE! | #VALUE! | #VALUE! | #VALUE! | #VALUE! | 22229 | 67768 | 17.3958 | 0
0 |  | #VALUE! | #VALUE! | #VALUE! | #VALUE! | #VALUE! | 22230 | 67769 | 17.3958 | 0
0 |  | #VALUE! | #VALUE! | #VALUE! | #VALUE! | #VALUE! | 22231 | 67770 | 17.3958 | 0
0 |  | #VALUE! | #VALUE! | #VALUE! | #VALUE! | #VALUE! | 22232 | 67771 | 17.3958 | 0
0 |  | #VALUE! | #VALUE! | #VALUE! | #VALUE! | #VALUE! | 22233 | 67772 | 17.3958 | 0
0 |  | #VALUE! | #VALUE! | #VALUE! | #VALUE! | #VALUE! | 22234 | 67773 | 17.3958 | 0
0 |  | #VALUE! | #VALUE! | #VALUE! | #VALUE! | #VALUE! | 22235 | 67774 | 17.3958 | 0
0 |  | #VALUE! | #VALUE! | #VALUE! | #VALUE! | #VALUE! | 22236 | 67775 | 17.3958 | 0
0 |  | #VALUE! | #VALUE! | #VALUE! | #VALUE! | #VALUE! | 22237 | 67776 | 17.3958 | 0
0 |  | #VALUE! | #VALUE! | #VALUE! | #VALUE! | #VALUE! | 22238 | 67777 | 17.3958 | 0
0 |  | #VALUE! | #VALUE! | #VALUE! | #VALUE! | #VALUE! | 22239 | 67778 | 17.3958 | 0
0 |  | #VALUE! | #VALUE! | #VALUE! | #VALUE! | #VALUE! | 22240 | 67779 | 17.3958 | 0
0 |  | #VALUE! | #VALUE! | #VALUE! | #VALUE! | #VALUE! | 22241 | 67780 | 17.3958 | 0
0 |  | #VALUE! | #VALUE! | #VALUE! | #VALUE! | #VALUE! | 22242 | 67781 | 17.3958 | 0
0 |  | #VALUE! | #VALUE! | #VALUE! | #VALUE! | #VALUE! | 22243 | 67782 | 17.3958 | 0
0 |  | #VALUE! | #VALUE! | #VALUE! | #VALUE! | #VALUE! | 22244 | 67783 | 17.3958 | 0
0 |  | #VALUE! | #VALUE! | #VALUE! | #VALUE! | #VALUE! | 22245 | 67784 | 17.3958 | 0
0 |  | #VALUE! | #VALUE! | #VALUE! | #VALUE! | #VALUE! | 22246 | 67785 | 17.3958 | 0
0 |  | #VALUE! | #VALUE! | #VALUE! | #VALUE! | #VALUE! | 22247 | 67786 | 17.3958 | 0
0 |  | #VALUE! | #VALUE! | #VALUE! | #VALUE! | #VALUE! | 22248 | 67787 | 17.3958 | 0
0 |  | #VALUE! | #VALUE! | #VALUE! | #VALUE! | #VALUE! | 22249 | 67788 | 17.3958 | 0
0 |  | #VALUE! | #VALUE! | #VALUE! | #VALUE! | #VALUE! | 22250 | 67789 | 17.3958 | 0
0 |  | #VALUE! | #VALUE! | #VALUE! | #VALUE! | #VALUE! | 22251 | 67790 | 17.3958 | 0
0 |  | #VALUE! | #VALUE! | #VALUE! | #VALUE! | #VALUE! | 22252 | 67791 | 17.3958 | 0
0 |  | #VALUE! | #VALUE! | #VALUE! | #VALUE! | #VALUE! | 22253 | 67792 | 17.3958 | 0
0 |  | #VALUE! | #VALUE! | #VALUE! | #VALUE! | #VALUE! | 22254 | 67793 | 17.3958 | 0
0 |  | #VALUE! | #VALUE! | #VALUE! | #VALUE! | #VALUE! | 22255 | 67794 | 17.3958 | 0
0 |  | #VALUE! | #VALUE! | #VALUE! | #VALUE! | #VALUE! | 22256 | 67795 | 17.3958 | 0
0 |  | #VALUE! | #VALUE! | #VALUE! | #VALUE! | #VALUE! | 22257 | 67796 | 17.3958 | 0
0 |  | #VALUE! | #VALUE! | #VALUE! | #VALUE! | #VALUE! | 22258 | 67797 | 17.3958 | 0
0 |  | #VALUE! | #VALUE! | #VALUE! | #VALUE! | #VALUE! | 22259 | 67798 | 17.3958 | 0
0 |  | #VALUE! | #VALUE! | #VALUE! | #VALUE! | #VALUE! | 22260 | 67799 | 17.3958 | 0
0 |  | #VALUE! | #VALUE! | #VALUE! | #VALUE! | #VALUE! | 22261 | 67800 | 17.3958 | 0
0 |  | #VALUE! | #VALUE! | #VALUE! | #VALUE! | #VALUE! | 22262 | 67801 | 17.3958 | 0
0 |  | #VALUE! | #VALUE! | #VALUE! | #VALUE! | #VALUE! | 22263 | 67802 | 17.3958 | 0
0 |  | #VALUE! | #VALUE! | #VALUE! | #VALUE! | #VALUE! | 22264 | 67803 | 17.3958 | 0
0 |  | #VALUE! | #VALUE! | #VALUE! | #VALUE! | #VALUE! | 22265 | 67804 | 17.3958 | 0
0 |  | #VALUE! | #VALUE! | #VALUE! | #VALUE! | #VALUE! | 22266 | 67805 | 17.3958 | 0
0 |  | #VALUE! | #VALUE! | #VALUE! | #VALUE! | #VALUE! | 22267 | 67806 | 17.3958 | 0
0 |  | #VALUE! | #VALUE! | #VALUE! | #VALUE! | #VALUE! | 22268 | 67807 | 17.3958 | 0
0 |  | #VALUE! | #VALUE! | #VALUE! | #VALUE! | #VALUE! | 22269 | 67808 | 17.3958 | 0
0 |  | #VALUE! | #VALUE! | #VALUE! | #VALUE! | #VALUE! | 22270 | 67809 | 17.3958 | 0
0 |  | #VALUE! | #VALUE! | #VALUE! | #VALUE! | #VALUE! | 22271 | 67810 | 17.3958 | 0
0 |  | #VALUE! | #VALUE! | #VALUE! | #VALUE! | #VALUE! | 22272 | 67811 | 17.3958 | 0
0 |  | #VALUE! | #VALUE! | #VALUE! | #VALUE! | #VALUE! | 22273 | 67812 | 17.3958 | 0
0 |  | #VALUE! | #VALUE! | #VALUE! | #VALUE! | #VALUE! | 22274 | 67813 | 17.3958 | 0
0 |  | #VALUE! | #VALUE! | #VALUE! | #VALUE! | #VALUE! | 22275 | 67814 | 17.3958 | 0
0 |  | #VALUE! | #VALUE! | #VALUE! | #VALUE! | #VALUE! | 22276 | 67815 | 17.3958 | 0
0 |  | #VALUE! | #VALUE! | #VALUE! | #VALUE! | #VALUE! | 22277 | 67816 | 17.3958 | 0
0 |  | #VALUE! | #VALUE! | #VALUE! | #VALUE! | #VALUE! | 22278 | 67817 | 17.3958 | 0
0 |  | #VALUE! | #VALUE! | #VALUE! | #VALUE! | #VALUE! | 22279 | 67818 | 17.3958 | 0
0 |  | #VALUE! | #VALUE! | #VALUE! | #VALUE! | #VALUE! | 22280 | 67819 | 17.3958 | 0
0 |  | #VALUE! | #VALUE! | #VALUE! | #VALUE! | #VALUE! | 22281 | 67820 | 17.3958 | 0
0 |  | #VALUE! | #VALUE! | #VALUE! | #VALUE! | #VALUE! | 22282 | 67821 | 17.3958 | 0
0 |  | #VALUE! | #VALUE! | #VALUE! | #VALUE! | #VALUE! | 22283 | 67822 | 17.3958 | 0
0 |  | #VALUE! | #VALUE! | #VALUE! | #VALUE! | #VALUE! | 22284 | 67823 | 17.3958 | 0
0 |  | #VALUE! | #VALUE! | #VALUE! | #VALUE! | #VALUE! | 22285 | 67824 | 17.3958 | 0
0 |  | #VALUE! | #VALUE! | #VALUE! | #VALUE! | #VALUE! | 22286 | 67825 | 17.3958 | 0
0 |  | #VALUE! | #VALUE! | #VALUE! | #VALUE! | #VALUE! | 22287 | 67826 | 17.3958 | 0
0 |  | #VALUE! | #VALUE! | #VALUE! | #VALUE! | #VALUE! | 22288 | 67827 | 17.3958 | 0
0 |  | #VALUE! | #VALUE! | #VALUE! | #VALUE! | #VALUE! | 22289 | 67828 | 17.3958 | 0
0 |  | #VALUE! | #VALUE! | #VALUE! | #VALUE! | #VALUE! | 22290 | 67829 | 17.3958 | 0
0 |  | #VALUE! | #VALUE! | #VALUE! | #VALUE! | #VALUE! | 22291 | 67830 | 17.3958 | 0
0 |  | #VALUE! | #VALUE! | #VALUE! | #VALUE! | #VALUE! | 22292 | 67831 | 17.3958 | 0
0 |  | #VALUE! | #VALUE! | #VALUE! | #VALUE! | #VALUE! | 22293 | 67832 | 17.3958 | 0
0 |  | #VALUE! | #VALUE! | #VALUE! | #VALUE! | #VALUE! | 22294 | 67833 | 17.3958 | 0
0 |  | #VALUE! | #VALUE! | #VALUE! | #VALUE! | #VALUE! | 22295 | 67834 | 17.3958 | 0
0 |  | #VALUE! | #VALUE! | #VALUE! | #VALUE! | #VALUE! | 22296 | 67835 | 17.3958 | 0
0 |  | #VALUE! | #VALUE! | #VALUE! | #VALUE! | #VALUE! | 22297 | 67836 | 17.3958 | 0
0 |  | #VALUE! | #VALUE! | #VALUE! | #VALUE! | #VALUE! | 22298 | 67837 | 17.3958 | 0
0 |  | #VALUE! | #VALUE! | #VALUE! | #VALUE! | #VALUE! | 22299 | 67838 | 17.3958 | 0
0 |  | #VALUE! | #VALUE! | #VALUE! | #VALUE! | #VALUE! | 22300 | 67839 | 17.3958 | 0
0 |  | #VALUE! | #VALUE! | #VALUE! | #VALUE! | #VALUE! | 22301 | 67840 | 17.3958 | 0
0 |  | #VALUE! | #VALUE! | #VALUE! | #VALUE! | #VALUE! | 22302 | 67841 | 17.3958 | 0
0 |  | #VALUE! | #VALUE! | #VALUE! | #VALUE! | #VALUE! | 22303 | 67842 | 17.3958 | 0
0 |  | #VALUE! | #VALUE! | #VALUE! | #VALUE! | #VALUE! | 22304 | 67843 | 17.3958 | 0
0 |  | #VALUE! | #VALUE! | #VALUE! | #VALUE! | #VALUE! | 22305 | 67844 | 17.3958 | 0
0 |  | #VALUE! | #VALUE! | #VALUE! | #VALUE! | #VALUE! | 22306 | 67845 | 17.3958 | 0
0 |  | #VALUE! | #VALUE! | #VALUE! | #VALUE! | #VALUE! | 22307 | 67846 | 17.3958 | 0
0 |  | #VALUE! | #VALUE! | #VALUE! | #VALUE! | #VALUE! | 22308 | 67847 | 17.3958 | 0
0 |  | #VALUE! | #VALUE! | #VALUE! | #VALUE! | #VALUE! | 22309 | 67848 | 17.3958 | 0
0 |  | #VALUE! | #VALUE! | #VALUE! | #VALUE! | #VALUE! | 22310 | 67849 | 17.3958 | 0
0 |  | #VALUE! | #VALUE! | #VALUE! | #VALUE! | #VALUE! | 22311 | 67850 | 17.3958 | 0
0 |  | #VALUE! | #VALUE! | #VALUE! | #VALUE! | #VALUE! | 22312 | 67851 | 17.3958 | 0
0 |  | #VALUE! | #VALUE! | #VALUE! | #VALUE! | #VALUE! | 22313 | 67852 | 17.3958 | 0
0 |  | #VALUE! | #VALUE! | #VALUE! | #VALUE! | #VALUE! | 22314 | 67853 | 17.3958 | 0
0 |  | #VALUE! | #VALUE! | #VALUE! | #VALUE! | #VALUE! | 22315 | 67854 | 17.3958 | 0
0 |  | #VALUE! | #VALUE! | #VALUE! | #VALUE! | #VALUE! | 22316 | 67855 | 17.3958 | 0
0 |  | #VALUE! | #VALUE! | #VALUE! | #VALUE! | #VALUE! | 22317 | 67856 | 17.3958 | 0
0 |  | #VALUE! | #VALUE! | #VALUE! | #VALUE! | #VALUE! | 22318 | 67857 | 17.3958 | 0
0 |  | #VALUE! | #VALUE! | #VALUE! | #VALUE! | #VALUE! | 22319 | 67858 | 17.3958 | 0
0 |  | #VALUE! | #VALUE! | #VALUE! | #VALUE! | #VALUE! | 22320 | 67859 | 17.3958 | 0
0 |  | #VALUE! | #VALUE! | #VALUE! | #VALUE! | #VALUE! | 22321 | 67860 | 17.3958 | 0
0 |  | #VALUE! | #VALUE! | #VALUE! | #VALUE! | #VALUE! | 22322 | 67861 | 17.3958 | 0
0 |  | #VALUE! | #VALUE! | #VALUE! | #VALUE! | #VALUE! | 22323 | 67862 | 17.3958 | 0
0 |  | #VALUE! | #VALUE! | #VALUE! | #VALUE! | #VALUE! | 22324 | 67863 | 17.3958 | 0
0 |  | #VALUE! | #VALUE! | #VALUE! | #VALUE! | #VALUE! | 22325 | 67864 | 17.3958 | 0
0 |  | #VALUE! | #VALUE! | #VALUE! | #VALUE! | #VALUE! | 22326 | 67865 | 17.3958 | 0
0 |  | #VALUE! | #VALUE! | #VALUE! | #VALUE! | #VALUE! | 22327 | 67866 | 17.3958 | 0
0 |  | #VALUE! | #VALUE! | #VALUE! | #VALUE! | #VALUE! | 22328 | 67867 | 17.3958 | 0
0 |  | #VALUE! | #VALUE! | #VALUE! | #VALUE! | #VALUE! | 22329 | 67868 | 17.3958 | 0
0 |  | #VALUE! | #VALUE! | #VALUE! | #VALUE! | #VALUE! | 22330 | 67869 | 17.3958 | 0
0 |  | #VALUE! | #VALUE! | #VALUE! | #VALUE! | #VALUE! | 22331 | 67870 | 17.3958 | 0
0 |  | #VALUE! | #VALUE! | #VALUE! | #VALUE! | #VALUE! | 22332 | 67871 | 17.3958 | 0
0 |  | #VALUE! | #VALUE! | #VALUE! | #VALUE! | #VALUE! | 22333 | 67872 | 17.3958 | 0
0 |  | #VALUE! | #VALUE! | #VALUE! | #VALUE! | #VALUE! | 22334 | 67873 | 17.3958 | 0
0 |  | #VALUE! | #VALUE! | #VALUE! | #VALUE! | #VALUE! | 22335 | 67874 | 17.3958 | 0
0 |  | #VALUE! | #VALUE! | #VALUE! | #VALUE! | #VALUE! | 22336 | 67875 | 17.3958 | 0
0 |  | #VALUE! | #VALUE! | #VALUE! | #VALUE! | #VALUE! | 22337 | 67876 | 17.3958 | 0
0 |  | #VALUE! | #VALUE! | #VALUE! | #VALUE! | #VALUE! | 22338 | 67877 | 17.3958 | 0
0 |  | #VALUE! | #VALUE! | #VALUE! | #VALUE! | #VALUE! | 22339 | 67878 | 17.3958 | 0
0 |  | #VALUE! | #VALUE! | #VALUE! | #VALUE! | #VALUE! | 22340 | 67879 | 17.3958 | 0
0 |  | #VALUE! | #VALUE! | #VALUE! | #VALUE! | #VALUE! | 22341 | 67880 | 17.3958 | 0
0 |  | #VALUE! | #VALUE! | #VALUE! | #VALUE! | #VALUE! | 22342 | 67881 | 17.3958 | 0
0 |  | #VALUE! | #VALUE! | #VALUE! | #VALUE! | #VALUE! | 22343 | 67882 | 17.3958 | 0
0 |  | #VALUE! | #VALUE! | #VALUE! | #VALUE! | #VALUE! | 22344 | 67883 | 17.3958 | 0
0 |  | #VALUE! | #VALUE! | #VALUE! | #VALUE! | #VALUE! | 22345 | 67884 | 17.3958 | 0
0 |  | #VALUE! | #VALUE! | #VALUE! | #VALUE! | #VALUE! | 22346 | 67885 | 17.3958 | 0
0 |  | #VALUE! | #VALUE! | #VALUE! | #VALUE! | #VALUE! | 22347 | 67886 | 17.3958 | 0
0 |  | #VALUE! | #VALUE! | #VALUE! | #VALUE! | #VALUE! | 22348 | 67887 | 17.3958 | 0
0 |  | #VALUE! | #VALUE! | #VALUE! | #VALUE! | #VALUE! | 22349 | 67888 | 17.3958 | 0
0 |  | #VALUE! | #VALUE! | #VALUE! | #VALUE! | #VALUE! | 22350 | 67889 | 17.3958 | 0
0 |  | #VALUE! | #VALUE! | #VALUE! | #VALUE! | #VALUE! | 22351 | 67890 | 17.3958 | 0
0 |  | #VALUE! | #VALUE! | #VALUE! | #VALUE! | #VALUE! | 22352 | 67891 | 17.3958 | 0
0 |  | #VALUE! | #VALUE! | #VALUE! | #VALUE! | #VALUE! | 22353 | 67892 | 17.3958 | 0
0 |  | #VALUE! | #VALUE! | #VALUE! | #VALUE! | #VALUE! | 22354 | 67893 | 17.3958 | 0
0 |  | #VALUE! | #VALUE! | #VALUE! | #VALUE! | #VALUE! | 22355 | 67894 | 17.3958 | 0
0 |  | #VALUE! | #VALUE! | #VALUE! | #VALUE! | #VALUE! | 22356 | 67895 | 17.3958 | 0
0 |  | #VALUE! | #VALUE! | #VALUE! | #VALUE! | #VALUE! | 22357 | 67896 | 17.3958 | 0
0 |  | #VALUE! | #VALUE! | #VALUE! | #VALUE! | #VALUE! | 22358 | 67897 | 17.3958 | 0
0 |  | #VALUE! | #VALUE! | #VALUE! | #VALUE! | #VALUE! | 22359 | 67898 | 17.3958 | 0
0 |  | #VALUE! | #VALUE! | #VALUE! | #VALUE! | #VALUE! | 22360 | 67899 | 17.3958 | 0
0 |  | #VALUE! | #VALUE! | #VALUE! | #VALUE! | #VALUE! | 22361 | 67900 | 17.3958 | 0
0 |  | #VALUE! | #VALUE! | #VALUE! | #VALUE! | #VALUE! | 22362 | 67901 | 17.3958 | 0
0 |  | #VALUE! | #VALUE! | #VALUE! | #VALUE! | #VALUE! | 22363 | 67902 | 17.3958 | 0
0 |  | #VALUE! | #VALUE! | #VALUE! | #VALUE! | #VALUE! | 22364 | 67903 | 17.3958 | 0
0 |  | #VALUE! | #VALUE! | #VALUE! | #VALUE! | #VALUE! | 22365 | 67904 | 17.3958 | 0
0 |  | #VALUE! | #VALUE! | #VALUE! | #VALUE! | #VALUE! | 22366 | 67905 | 17.3958 | 0
0 |  | #VALUE! | #VALUE! | #VALUE! | #VALUE! | #VALUE! | 22367 | 67906 | 17.3958 | 0
0 |  | #VALUE! | #VALUE! | #VALUE! | #VALUE! | #VALUE! | 22368 | 67907 | 17.3958 | 0
0 |  | #VALUE! | #VALUE! | #VALUE! | #VALUE! | #VALUE! | 22369 | 67908 | 17.3958 | 0
0 |  | #VALUE! | #VALUE! | #VALUE! | #VALUE! | #VALUE! | 22370 | 67909 | 17.3958 | 0
0 |  | #VALUE! | #VALUE! | #VALUE! | #VALUE! | #VALUE! | 22371 | 67910 | 17.3958 | 0
0 |  | #VALUE! | #VALUE! | #VALUE! | #VALUE! | #VALUE! | 22372 | 67911 | 17.3958 | 0
0 |  | #VALUE! | #VALUE! | #VALUE! | #VALUE! | #VALUE! | 22373 | 67912 | 17.3958 | 0
0 |  | #VALUE! | #VALUE! | #VALUE! | #VALUE! | #VALUE! | 22374 | 67913 | 17.3958 | 0
0 |  | #VALUE! | #VALUE! | #VALUE! | #VALUE! | #VALUE! | 22375 | 67914 | 17.3958 | 0
0 |  | #VALUE! | #VALUE! | #VALUE! | #VALUE! | #VALUE! | 22376 | 67915 | 17.3958 | 0
0 |  | #VALUE! | #VALUE! | #VALUE! | #VALUE! | #VALUE! | 22377 | 67916 | 17.3958 | 0
0 |  | #VALUE! | #VALUE! | #VALUE! | #VALUE! | #VALUE! | 22378 | 67917 | 17.3958 | 0
0 |  | #VALUE! | #VALUE! | #VALUE! | #VALUE! | #VALUE! | 22379 | 67918 | 17.3958 | 0
0 |  | #VALUE! | #VALUE! | #VALUE! | #VALUE! | #VALUE! | 22380 | 67919 | 17.3958 | 0
0 |  | #VALUE! | #VALUE! | #VALUE! | #VALUE! | #VALUE! | 22381 | 67920 | 17.3958 | 0
0 |  | #VALUE! | #VALUE! | #VALUE! | #VALUE! | #VALUE! | 22382 | 67921 | 17.3958 | 0
0 |  | #VALUE! | #VALUE! | #VALUE! | #VALUE! | #VALUE! | 22383 | 67922 | 17.3958 | 0
0 |  | #VALUE! | #VALUE! | #VALUE! | #VALUE! | #VALUE! | 22384 | 67923 | 17.3958 | 0
0 |  | #VALUE! | #VALUE! | #VALUE! | #VALUE! | #VALUE! | 22385 | 67924 | 17.3958 | 0
0 |  | #VALUE! | #VALUE! | #VALUE! | #VALUE! | #VALUE! | 22386 | 67925 | 17.3958 | 0
0 |  | #VALUE! | #VALUE! | #VALUE! | #VALUE! | #VALUE! | 22387 | 67926 | 17.3958 | 0
0 |  | #VALUE! | #VALUE! | #VALUE! | #VALUE! | #VALUE! | 22388 | 67927 | 17.3958 | 0
0 |  | #VALUE! | #VALUE! | #VALUE! | #VALUE! | #VALUE! | 22389 | 67928 | 17.3958 | 0
0 |  | #VALUE! | #VALUE! | #VALUE! | #VALUE! | #VALUE! | 22390 | 67929 | 17.3958 | 0
0 |  | #VALUE! | #VALUE! | #VALUE! | #VALUE! | #VALUE! | 22391 | 67930 | 17.3958 | 0
0 |  | #VALUE! | #VALUE! | #VALUE! | #VALUE! | #VALUE! | 22392 | 67931 | 17.3958 | 0
0 |  | #VALUE! | #VALUE! | #VALUE! | #VALUE! | #VALUE! | 22393 | 67932 | 17.3958 | 0
0 |  | #VALUE! | #VALUE! | #VALUE! | #VALUE! | #VALUE! | 22394 | 67933 | 17.3958 | 0
0 |  | #VALUE! | #VALUE! | #VALUE! | #VALUE! | #VALUE! | 22395 | 67934 | 17.3958 | 0
0 |  | #VALUE! | #VALUE! | #VALUE! | #VALUE! | #VALUE! | 22396 | 67935 | 17.3958 | 0
0 |  | #VALUE! | #VALUE! | #VALUE! | #VALUE! | #VALUE! | 22397 | 67936 | 17.3958 | 0
0 |  | #VALUE! | #VALUE! | #VALUE! | #VALUE! | #VALUE! | 22398 | 67937 | 17.3958 | 0
0 |  | #VALUE! | #VALUE! | #VALUE! | #VALUE! | #VALUE! | 22399 | 67938 | 17.3958 | 0
0 |  | #VALUE! | #VALUE! | #VALUE! | #VALUE! | #VALUE! | 22400 | 67939 | 17.3958 | 0
0 |  | #VALUE! | #VALUE! | #VALUE! | #VALUE! | #VALUE! | 22401 | 67940 | 17.3958 | 0
0 |  | #VALUE! | #VALUE! | #VALUE! | #VALUE! | #VALUE! | 22402 | 67941 | 17.3958 | 0
0 |  | #VALUE! | #VALUE! | #VALUE! | #VALUE! | #VALUE! | 22403 | 67942 | 17.3958 | 0
0 |  | #VALUE! | #VALUE! | #VALUE! | #VALUE! | #VALUE! | 22404 | 67943 | 17.3958 | 0
0 |  | #VALUE! | #VALUE! | #VALUE! | #VALUE! | #VALUE! | 22405 | 67944 | 17.3958 | 0
0 |  | #VALUE! | #VALUE! | #VALUE! | #VALUE! | #VALUE! | 22406 | 67945 | 17.3958 | 0
0 |  | #VALUE! | #VALUE! | #VALUE! | #VALUE! | #VALUE! | 22407 | 67946 | 17.3958 | 0
0 |  | #VALUE! | #VALUE! | #VALUE! | #VALUE! | #VALUE! | 22408 | 67947 | 17.3958 | 0
0 |  | #VALUE! | #VALUE! | #VALUE! | #VALUE! | #VALUE! | 22409 | 67948 | 17.3958 | 0
0 |  | #VALUE! | #VALUE! | #VALUE! | #VALUE! | #VALUE! | 22410 | 67949 | 17.3958 | 0
0 |  | #VALUE! | #VALUE! | #VALUE! | #VALUE! | #VALUE! | 22411 | 67950 | 17.3958 | 0
0 |  | #VALUE! | #VALUE! | #VALUE! | #VALUE! | #VALUE! | 22412 | 67951 | 17.3958 | 0
0 |  | #VALUE! | #VALUE! | #VALUE! | #VALUE! | #VALUE! | 22413 | 67952 | 17.3958 | 0
0 |  | #VALUE! | #VALUE! | #VALUE! | #VALUE! | #VALUE! | 22414 | 67953 | 17.3958 | 0
0 |  | #VALUE! | #VALUE! | #VALUE! | #VALUE! | #VALUE! | 22415 | 67954 | 17.3958 | 0
0 |  | #VALUE! | #VALUE! | #VALUE! | #VALUE! | #VALUE! | 22416 | 67955 | 17.3958 | 0
0 |  | #VALUE! | #VALUE! | #VALUE! | #VALUE! | #VALUE! | 22417 | 67956 | 17.3958 | 0
0 |  | #VALUE! | #VALUE! | #VALUE! | #VALUE! | #VALUE! | 22418 | 67957 | 17.3958 | 0
0 |  | #VALUE! | #VALUE! | #VALUE! | #VALUE! | #VALUE! | 22419 | 67958 | 17.3958 | 0
0 |  | #VALUE! | #VALUE! | #VALUE! | #VALUE! | #VALUE! | 22420 | 67959 | 17.3958 | 0
0 |  | #VALUE! | #VALUE! | #VALUE! | #VALUE! | #VALUE! | 22421 | 67960 | 17.3958 | 0
0 |  | #VALUE! | #VALUE! | #VALUE! | #VALUE! | #VALUE! | 22422 | 67961 | 17.3958 | 0
0 |  | #VALUE! | #VALUE! | #VALUE! | #VALUE! | #VALUE! | 22423 | 67962 | 17.3958 | 0
0 |  | #VALUE! | #VALUE! | #VALUE! | #VALUE! | #VALUE! | 22424 | 67963 | 17.3958 | 0
0 |  | #VALUE! | #VALUE! | #VALUE! | #VALUE! | #VALUE! | 22425 | 67964 | 17.3958 | 0
0 |  | #VALUE! | #VALUE! | #VALUE! | #VALUE! | #VALUE! | 22426 | 67965 | 17.3958 | 0
0 |  | #VALUE! | #VALUE! | #VALUE! | #VALUE! | #VALUE! | 22427 | 67966 | 17.3958 | 0
0 |  | #VALUE! | #VALUE! | #VALUE! | #VALUE! | #VALUE! | 22428 | 67967 | 17.3958 | 0
0 |  | #VALUE! | #VALUE! | #VALUE! | #VALUE! | #VALUE! | 22429 | 67968 | 17.3958 | 0
0 |  | #VALUE! | #VALUE! | #VALUE! | #VALUE! | #VALUE! | 22430 | 67969 | 17.3958 | 0
0 |  | #VALUE! | #VALUE! | #VALUE! | #VALUE! | #VALUE! | 22431 | 67970 | 17.3958 | 0
0 |  | #VALUE! | #VALUE! | #VALUE! | #VALUE! | #VALUE! | 22432 | 67971 | 17.3958 | 0
0 |  | #VALUE! | #VALUE! | #VALUE! | #VALUE! | #VALUE! | 22433 | 67972 | 17.3958 | 0
0 |  | #VALUE! | #VALUE! | #VALUE! | #VALUE! | #VALUE! | 22434 | 67973 | 17.3958 | 0
0 |  | #VALUE! | #VALUE! | #VALUE! | #VALUE! | #VALUE! | 22435 | 67974 | 17.3958 | 0
0 |  | #VALUE! | #VALUE! | #VALUE! | #VALUE! | #VALUE! | 22436 | 67975 | 17.3958 | 0
0 |  | #VALUE! | #VALUE! | #VALUE! | #VALUE! | #VALUE! | 22437 | 67976 | 17.3958 | 0
0 |  | #VALUE! | #VALUE! | #VALUE! | #VALUE! | #VALUE! | 22438 | 67977 | 17.3958 | 0
0 |  | #VALUE! | #VALUE! | #VALUE! | #VALUE! | #VALUE! | 22439 | 67978 | 17.3958 | 0
0 |  | #VALUE! | #VALUE! | #VALUE! | #VALUE! | #VALUE! | 22440 | 67979 | 17.3958 | 0
0 |  | #VALUE! | #VALUE! | #VALUE! | #VALUE! | #VALUE! | 22441 | 67980 | 17.3958 | 0
0 |  | #VALUE! | #VALUE! | #VALUE! | #VALUE! | #VALUE! | 22442 | 67981 | 17.3958 | 0
0 |  | #VALUE! | #VALUE! | #VALUE! | #VALUE! | #VALUE! | 22443 | 67982 | 17.3958 | 0
0 |  | #VALUE! | #VALUE! | #VALUE! | #VALUE! | #VALUE! | 22444 | 67983 | 17.3958 | 0
0 |  | #VALUE! | #VALUE! | #VALUE! | #VALUE! | #VALUE! | 22445 | 67984 | 17.3958 | 0
0 |  | #VALUE! | #VALUE! | #VALUE! | #VALUE! | #VALUE! | 22446 | 67985 | 17.3958 | 0
0 |  | #VALUE! | #VALUE! | #VALUE! | #VALUE! | #VALUE! | 22447 | 67986 | 17.3958 | 0
0 |  | #VALUE! | #VALUE! | #VALUE! | #VALUE! | #VALUE! | 22448 | 67987 | 17.3958 | 0
0 |  | #VALUE! | #VALUE! | #VALUE! | #VALUE! | #VALUE! | 22449 | 67988 | 17.3958 | 0
0 |  | #VALUE! | #VALUE! | #VALUE! | #VALUE! | #VALUE! | 22450 | 67989 | 17.3958 | 0
0 |  | #VALUE! | #VALUE! | #VALUE! | #VALUE! | #VALUE! | 22451 | 67990 | 17.3958 | 0
0 |  | #VALUE! | #VALUE! | #VALUE! | #VALUE! | #VALUE! | 22452 | 67991 | 17.3958 | 0
0 |  | #VALUE! | #VALUE! | #VALUE! | #VALUE! | #VALUE! | 22453 | 67992 | 17.3958 | 0
0 |  | #VALUE! | #VALUE! | #VALUE! | #VALUE! | #VALUE! | 22454 | 67993 | 17.3958 | 0
0 |  | #VALUE! | #VALUE! | #VALUE! | #VALUE! | #VALUE! | 22455 | 67994 | 17.3958 | 0
0 |  | #VALUE! | #VALUE! | #VALUE! | #VALUE! | #VALUE! | 22456 | 67995 | 17.3958 | 0
0 |  | #VALUE! | #VALUE! | #VALUE! | #VALUE! | #VALUE! | 22457 | 67996 | 17.3958 | 0
0 |  | #VALUE! | #VALUE! | #VALUE! | #VALUE! | #VALUE! | 22458 | 67997 | 17.3958 | 0
0 |  | #VALUE! | #VALUE! | #VALUE! | #VALUE! | #VALUE! | 22459 | 67998 | 17.3958 | 0
0 |  | #VALUE! | #VALUE! | #VALUE! | #VALUE! | #VALUE! | 22460 | 67999 | 17.3958 | 0
0 |  | #VALUE! | #VALUE! | #VALUE! | #VALUE! | #VALUE! | 22461 | 68000 | 17.3958 | 0
0 |  | #VALUE! | #VALUE! | #VALUE! | #VALUE! | #VALUE! | 22462 | 68001 | 17.3958 | 0
0 |  | #VALUE! | #VALUE! | #VALUE! | #VALUE! | #VALUE! | 22463 | 68002 | 17.3958 | 0
0 |  | #VALUE! | #VALUE! | #VALUE! | #VALUE! | #VALUE! | 22464 | 68003 | 17.3958 | 0
0 |  | #VALUE! | #VALUE! | #VALUE! | #VALUE! | #VALUE! | 22465 | 68004 | 17.3958 | 0
0 |  | #VALUE! | #VALUE! | #VALUE! | #VALUE! | #VALUE! | 22466 | 68005 | 17.3958 | 0
0 |  | #VALUE! | #VALUE! | #VALUE! | #VALUE! | #VALUE! | 22467 | 68006 | 17.3958 | 0
0 |  | #VALUE! | #VALUE! | #VALUE! | #VALUE! | #VALUE! | 22468 | 68007 | 17.3958 | 0
0 |  | #VALUE! | #VALUE! | #VALUE! | #VALUE! | #VALUE! | 22469 | 68008 | 17.3958 | 0
0 |  | #VALUE! | #VALUE! | #VALUE! | #VALUE! | #VALUE! | 22470 | 68009 | 17.3958 | 0
0 |  | #VALUE! | #VALUE! | #VALUE! | #VALUE! | #VALUE! | 22471 | 68010 | 17.3958 | 0
0 |  | #VALUE! | #VALUE! | #VALUE! | #VALUE! | #VALUE! | 22472 | 68011 | 17.3958 | 0
0 |  | #VALUE! | #VALUE! | #VALUE! | #VALUE! | #VALUE! | 22473 | 68012 | 17.3958 | 0
0 |  | #VALUE! | #VALUE! | #VALUE! | #VALUE! | #VALUE! | 22474 | 68013 | 17.3958 | 0
0 |  | #VALUE! | #VALUE! | #VALUE! | #VALUE! | #VALUE! | 22475 | 68014 | 17.3958 | 0
0 |  | #VALUE! | #VALUE! | #VALUE! | #VALUE! | #VALUE! | 22476 | 68015 | 17.3958 | 0
0 |  | #VALUE! | #VALUE! | #VALUE! | #VALUE! | #VALUE! | 22477 | 68016 | 17.3958 | 0
0 |  | #VALUE! | #VALUE! | #VALUE! | #VALUE! | #VALUE! | 22478 | 68017 | 17.3958 | 0
0 |  | #VALUE! | #VALUE! | #VALUE! | #VALUE! | #VALUE! | 22479 | 68018 | 17.3958 | 0
0 |  | #VALUE! | #VALUE! | #VALUE! | #VALUE! | #VALUE! | 22480 | 68019 | 17.3958 | 0
0 |  | #VALUE! | #VALUE! | #VALUE! | #VALUE! | #VALUE! | 22481 | 68020 | 17.3958 | 0
0 |  | #VALUE! | #VALUE! | #VALUE! | #VALUE! | #VALUE! | 22482 | 68021 | 17.3958 | 0
0 |  | #VALUE! | #VALUE! | #VALUE! | #VALUE! | #VALUE! | 22483 | 68022 | 17.3958 | 0
0 |  | #VALUE! | #VALUE! | #VALUE! | #VALUE! | #VALUE! | 22484 | 68023 | 17.3958 | 0
0 |  | #VALUE! | #VALUE! | #VALUE! | #VALUE! | #VALUE! | 22485 | 68024 | 17.3958 | 0
0 |  | #VALUE! | #VALUE! | #VALUE! | #VALUE! | #VALUE! | 22486 | 68025 | 17.3958 | 0
0 |  | #VALUE! | #VALUE! | #VALUE! | #VALUE! | #VALUE! | 22487 | 68026 | 17.3958 | 0
0 |  | #VALUE! | #VALUE! | #VALUE! | #VALUE! | #VALUE! | 22488 | 68027 | 17.3958 | 0
0 |  | #VALUE! | #VALUE! | #VALUE! | #VALUE! | #VALUE! | 22489 | 68028 | 17.3958 | 0
0 |  | #VALUE! | #VALUE! | #VALUE! | #VALUE! | #VALUE! | 22490 | 68029 | 17.3958 | 0
0 |  | #VALUE! | #VALUE! | #VALUE! | #VALUE! | #VALUE! | 22491 | 68030 | 17.3958 | 0
0 |  | #VALUE! | #VALUE! | #VALUE! | #VALUE! | #VALUE! | 22492 | 68031 | 17.3958 | 0
0 |  | #VALUE! | #VALUE! | #VALUE! | #VALUE! | #VALUE! | 22493 | 68032 | 17.3958 | 0
0 |  | #VALUE! | #VALUE! | #VALUE! | #VALUE! | #VALUE! | 22494 | 68033 | 17.3958 | 0
0 |  | #VALUE! | #VALUE! | #VALUE! | #VALUE! | #VALUE! | 22495 | 68034 | 17.3958 | 0
0 |  | #VALUE! | #VALUE! | #VALUE! | #VALUE! | #VALUE! | 22496 | 68035 | 17.3958 | 0
0 |  | #VALUE! | #VALUE! | #VALUE! | #VALUE! | #VALUE! | 22497 | 68036 | 17.3958 | 0
0 |  | #VALUE! | #VALUE! | #VALUE! | #VALUE! | #VALUE! | 22498 | 68037 | 17.3958 | 0
0 |  | #VALUE! | #VALUE! | #VALUE! | #VALUE! | #VALUE! | 22499 | 68038 | 17.3958 | 0
0 |  | #VALUE! | #VALUE! | #VALUE! | #VALUE! | #VALUE! | 22500 | 68039 | 17.3958 | 0
0 |  | #VALUE! | #VALUE! | #VALUE! | #VALUE! | #VALUE! | 22501 | 68040 | 17.3958 | 0
0 |  | #VALUE! | #VALUE! | #VALUE! | #VALUE! | #VALUE! | 22502 | 68041 | 17.3958 | 0
0 |  | #VALUE! | #VALUE! | #VALUE! | #VALUE! | #VALUE! | 22503 | 68042 | 17.3958 | 0
0 |  | #VALUE! | #VALUE! | #VALUE! | #VALUE! | #VALUE! | 22504 | 68043 | 17.3958 | 0
0 |  | #VALUE! | #VALUE! | #VALUE! | #VALUE! | #VALUE! | 22505 | 68044 | 17.3958 | 0
0 |  | #VALUE! | #VALUE! | #VALUE! | #VALUE! | #VALUE! | 22506 | 68045 | 17.3958 | 0
0 |  | #VALUE! | #VALUE! | #VALUE! | #VALUE! | #VALUE! | 22507 | 68046 | 17.3958 | 0
0 |  | #VALUE! | #VALUE! | #VALUE! | #VALUE! | #VALUE! | 22508 | 68047 | 17.3958 | 0
0 |  | #VALUE! | #VALUE! | #VALUE! | #VALUE! | #VALUE! | 22509 | 68048 | 17.3958 | 0
0 |  | #VALUE! | #VALUE! | #VALUE! | #VALUE! | #VALUE! | 22510 | 68049 | 17.3958 | 0
0 |  | #VALUE! | #VALUE! | #VALUE! | #VALUE! | #VALUE! | 22511 | 68050 | 17.3958 | 0
0 |  | #VALUE! | #VALUE! | #VALUE! | #VALUE! | #VALUE! | 22512 | 68051 | 17.3958 | 0
0 |  | #VALUE! | #VALUE! | #VALUE! | #VALUE! | #VALUE! | 22513 | 68052 | 17.3958 | 0
0 |  | #VALUE! | #VALUE! | #VALUE! | #VALUE! | #VALUE! | 22514 | 68053 | 17.3958 | 0
0 |  | #VALUE! | #VALUE! | #VALUE! | #VALUE! | #VALUE! | 22515 | 68054 | 17.3958 | 0
0 |  | #VALUE! | #VALUE! | #VALUE! | #VALUE! | #VALUE! | 22516 | 68055 | 17.3958 | 0
0 |  | #VALUE! | #VALUE! | #VALUE! | #VALUE! | #VALUE! | 22517 | 68056 | 17.3958 | 0
0 |  | #VALUE! | #VALUE! | #VALUE! | #VALUE! | #VALUE! | 22518 | 68057 | 17.3958 | 0
0 |  | #VALUE! | #VALUE! | #VALUE! | #VALUE! | #VALUE! | 22519 | 68058 | 17.3958 | 0
0 |  | #VALUE! | #VALUE! | #VALUE! | #VALUE! | #VALUE! | 22520 | 68059 | 17.3958 | 0
0 |  | #VALUE! | #VALUE! | #VALUE! | #VALUE! | #VALUE! | 22521 | 68060 | 17.3958 | 0
0 |  | #VALUE! | #VALUE! | #VALUE! | #VALUE! | #VALUE! | 22522 | 68061 | 17.3958 | 0
0 |  | #VALUE! | #VALUE! | #VALUE! | #VALUE! | #VALUE! | 22523 | 68062 | 17.3958 | 0
0 |  | #VALUE! | #VALUE! | #VALUE! | #VALUE! | #VALUE! | 22524 | 68063 | 17.3958 | 0
0 |  | #VALUE! | #VALUE! | #VALUE! | #VALUE! | #VALUE! | 22525 | 68064 | 17.3958 | 0
0 |  | #VALUE! | #VALUE! | #VALUE! | #VALUE! | #VALUE! | 22526 | 68065 | 17.3958 | 0
0 |  | #VALUE! | #VALUE! | #VALUE! | #VALUE! | #VALUE! | 22527 | 68066 | 17.3958 | 0
0 |  | #VALUE! | #VALUE! | #VALUE! | #VALUE! | #VALUE! | 22528 | 68067 | 17.3958 | 0
0 |  | #VALUE! | #VALUE! | #VALUE! | #VALUE! | #VALUE! | 22529 | 68068 | 17.3958 | 0
0 |  | #VALUE! | #VALUE! | #VALUE! | #VALUE! | #VALUE! | 22530 | 68069 | 17.3958 | 0
0 |  | #VALUE! | #VALUE! | #VALUE! | #VALUE! | #VALUE! | 22531 | 68070 | 17.3958 | 0
0 |  | #VALUE! | #VALUE! | #VALUE! | #VALUE! | #VALUE! | 22532 | 68071 | 17.3958 | 0
0 |  | #VALUE! | #VALUE! | #VALUE! | #VALUE! | #VALUE! | 22533 | 68072 | 17.3958 | 0
0 |  | #VALUE! | #VALUE! | #VALUE! | #VALUE! | #VALUE! | 22534 | 68073 | 17.3958 | 0
0 |  | #VALUE! | #VALUE! | #VALUE! | #VALUE! | #VALUE! | 22535 | 68074 | 17.3958 | 0
0 |  | #VALUE! | #VALUE! | #VALUE! | #VALUE! | #VALUE! | 22536 | 68075 | 17.3958 | 0
0 |  | #VALUE! | #VALUE! | #VALUE! | #VALUE! | #VALUE! | 22537 | 68076 | 17.3958 | 0
0 |  | #VALUE! | #VALUE! | #VALUE! | #VALUE! | #VALUE! | 22538 | 68077 | 17.3958 | 0
0 |  | #VALUE! | #VALUE! | #VALUE! | #VALUE! | #VALUE! | 22539 | 68078 | 17.3958 | 0
0 |  | #VALUE! | #VALUE! | #VALUE! | #VALUE! | #VALUE! | 22540 | 68079 | 17.3958 | 0
0 |  | #VALUE! | #VALUE! | #VALUE! | #VALUE! | #VALUE! | 22541 | 68080 | 17.3958 | 0
0 |  | #VALUE! | #VALUE! | #VALUE! | #VALUE! | #VALUE! | 22542 | 68081 | 17.3958 | 0
0 |  | #VALUE! | #VALUE! | #VALUE! | #VALUE! | #VALUE! | 22543 | 68082 | 17.3958 | 0
0 |  | #VALUE! | #VALUE! | #VALUE! | #VALUE! | #VALUE! | 22544 | 68083 | 17.3958 | 0
0 |  | #VALUE! | #VALUE! | #VALUE! | #VALUE! | #VALUE! | 22545 | 68084 | 17.3958 | 0
0 |  | #VALUE! | #VALUE! | #VALUE! | #VALUE! | #VALUE! | 22546 | 68085 | 17.3958 | 0
0 |  | #VALUE! | #VALUE! | #VALUE! | #VALUE! | #VALUE! | 22547 | 68086 | 17.3958 | 0
0 |  | #VALUE! | #VALUE! | #VALUE! | #VALUE! | #VALUE! | 22548 | 68087 | 17.3958 | 0
0 |  | #VALUE! | #VALUE! | #VALUE! | #VALUE! | #VALUE! | 22549 | 68088 | 17.3958 | 0
0 |  | #VALUE! | #VALUE! | #VALUE! | #VALUE! | #VALUE! | 22550 | 68089 | 17.3958 | 0
0 |  | #VALUE! | #VALUE! | #VALUE! | #VALUE! | #VALUE! | 22551 | 68090 | 17.3958 | 0
0 |  | #VALUE! | #VALUE! | #VALUE! | #VALUE! | #VALUE! | 22552 | 68091 | 17.3958 | 0
0 |  | #VALUE! | #VALUE! | #VALUE! | #VALUE! | #VALUE! | 22553 | 68092 | 17.3958 | 0
0 |  | #VALUE! | #VALUE! | #VALUE! | #VALUE! | #VALUE! | 22554 | 68093 | 17.3958 | 0
0 |  | #VALUE! | #VALUE! | #VALUE! | #VALUE! | #VALUE! | 22555 | 68094 | 17.3958 | 0
0 |  | #VALUE! | #VALUE! | #VALUE! | #VALUE! | #VALUE! | 22556 | 68095 | 17.3958 | 0
0 |  | #VALUE! | #VALUE! | #VALUE! | #VALUE! | #VALUE! | 22557 | 68096 | 17.3958 | 0
0 |  | #VALUE! | #VALUE! | #VALUE! | #VALUE! | #VALUE! | 22558 | 68097 | 17.3958 | 0
0 |  | #VALUE! | #VALUE! | #VALUE! | #VALUE! | #VALUE! | 22559 | 68098 | 17.3958 | 0
0 |  | #VALUE! | #VALUE! | #VALUE! | #VALUE! | #VALUE! | 22560 | 68099 | 17.3958 | 0
0 |  | #VALUE! | #VALUE! | #VALUE! | #VALUE! | #VALUE! | 22561 | 68100 | 17.3958 | 0
0 |  | #VALUE! | #VALUE! | #VALUE! | #VALUE! | #VALUE! | 22562 | 68101 | 17.3958 | 0
0 |  | #VALUE! | #VALUE! | #VALUE! | #VALUE! | #VALUE! | 22563 | 68102 | 17.3958 | 0
0 |  | #VALUE! | #VALUE! | #VALUE! | #VALUE! | #VALUE! | 22564 | 68103 | 17.3958 | 0
0 |  | #VALUE! | #VALUE! | #VALUE! | #VALUE! | #VALUE! | 22565 | 68104 | 17.3958 | 0
0 |  | #VALUE! | #VALUE! | #VALUE! | #VALUE! | #VALUE! | 22566 | 68105 | 17.3958 | 0
0 |  | #VALUE! | #VALUE! | #VALUE! | #VALUE! | #VALUE! | 22567 | 68106 | 17.3958 | 0
0 |  | #VALUE! | #VALUE! | #VALUE! | #VALUE! | #VALUE! | 22568 | 68107 | 17.3958 | 0
0 |  | #VALUE! | #VALUE! | #VALUE! | #VALUE! | #VALUE! | 22569 | 68108 | 17.3958 | 0
0 |  | #VALUE! | #VALUE! | #VALUE! | #VALUE! | #VALUE! | 22570 | 68109 | 17.3958 | 0
0 |  | #VALUE! | #VALUE! | #VALUE! | #VALUE! | #VALUE! | 22571 | 68110 | 17.3958 | 0
0 |  | #VALUE! | #VALUE! | #VALUE! | #VALUE! | #VALUE! | 22572 | 68111 | 17.3958 | 0
0 |  | #VALUE! | #VALUE! | #VALUE! | #VALUE! | #VALUE! | 22573 | 68112 | 17.3958 | 0
0 |  | #VALUE! | #VALUE! | #VALUE! | #VALUE! | #VALUE! | 22574 | 68113 | 17.3958 | 0
0 |  | #VALUE! | #VALUE! | #VALUE! | #VALUE! | #VALUE! | 22575 | 68114 | 17.3958 | 0
0 |  | #VALUE! | #VALUE! | #VALUE! | #VALUE! | #VALUE! | 22576 | 68115 | 17.3958 | 0
0 |  | #VALUE! | #VALUE! | #VALUE! | #VALUE! | #VALUE! | 22577 | 68116 | 17.3958 | 0
0 |  | #VALUE! | #VALUE! | #VALUE! | #VALUE! | #VALUE! | 22578 | 68117 | 17.3958 | 0
0 |  | #VALUE! | #VALUE! | #VALUE! | #VALUE! | #VALUE! | 22579 | 68118 | 17.3958 | 0
0 |  | #VALUE! | #VALUE! | #VALUE! | #VALUE! | #VALUE! | 22580 | 68119 | 17.3958 | 0
0 |  | #VALUE! | #VALUE! | #VALUE! | #VALUE! | #VALUE! | 22581 | 68120 | 17.3958 | 0
0 |  | #VALUE! | #VALUE! | #VALUE! | #VALUE! | #VALUE! | 22582 | 68121 | 17.3958 | 0
0 |  | #VALUE! | #VALUE! | #VALUE! | #VALUE! | #VALUE! | 22583 | 68122 | 17.3958 | 0
0 |  | #VALUE! | #VALUE! | #VALUE! | #VALUE! | #VALUE! | 22584 | 68123 | 17.3958 | 0
0 |  | #VALUE! | #VALUE! | #VALUE! | #VALUE! | #VALUE! | 22585 | 68124 | 17.3958 | 0
0 |  | #VALUE! | #VALUE! | #VALUE! | #VALUE! | #VALUE! | 22586 | 68125 | 17.3958 | 0
0 |  | #VALUE! | #VALUE! | #VALUE! | #VALUE! | #VALUE! | 22587 | 68126 | 17.3958 | 0
0 |  | #VALUE! | #VALUE! | #VALUE! | #VALUE! | #VALUE! | 22588 | 68127 | 17.3958 | 0
0 |  | #VALUE! | #VALUE! | #VALUE! | #VALUE! | #VALUE! | 22589 | 68128 | 17.3958 | 0
0 |  | #VALUE! | #VALUE! | #VALUE! | #VALUE! | #VALUE! | 22590 | 68129 | 17.3958 | 0
0 |  | #VALUE! | #VALUE! | #VALUE! | #VALUE! | #VALUE! | 22591 | 68130 | 17.3958 | 0
0 |  | #VALUE! | #VALUE! | #VALUE! | #VALUE! | #VALUE! | 22592 | 68131 | 17.3958 | 0
0 |  | #VALUE! | #VALUE! | #VALUE! | #VALUE! | #VALUE! | 22593 | 68132 | 17.3958 | 0
0 |  | #VALUE! | #VALUE! | #VALUE! | #VALUE! | #VALUE! | 22594 | 68133 | 17.3958 | 0
0 |  | #VALUE! | #VALUE! | #VALUE! | #VALUE! | #VALUE! | 22595 | 68134 | 17.3958 | 0
0 |  | #VALUE! | #VALUE! | #VALUE! | #VALUE! | #VALUE! | 22596 | 68135 | 17.3958 | 0
0 |  | #VALUE! | #VALUE! | #VALUE! | #VALUE! | #VALUE! | 22597 | 68136 | 17.3958 | 0
0 |  | #VALUE! | #VALUE! | #VALUE! | #VALUE! | #VALUE! | 22598 | 68137 | 17.3958 | 0
0 |  | #VALUE! | #VALUE! | #VALUE! | #VALUE! | #VALUE! | 22599 | 68138 | 17.3958 | 0
0 |  | #VALUE! | #VALUE! | #VALUE! | #VALUE! | #VALUE! | 22600 | 68139 | 17.3958 | 0
0 |  | #VALUE! | #VALUE! | #VALUE! | #VALUE! | #VALUE! | 22601 | 68140 | 17.3958 | 0
0 |  | #VALUE! | #VALUE! | #VALUE! | #VALUE! | #VALUE! | 22602 | 68141 | 17.3958 | 0
0 |  | #VALUE! | #VALUE! | #VALUE! | #VALUE! | #VALUE! | 22603 | 68142 | 17.3958 | 0
0 |  | #VALUE! | #VALUE! | #VALUE! | #VALUE! | #VALUE! | 22604 | 68143 | 17.3958 | 0
0 |  | #VALUE! | #VALUE! | #VALUE! | #VALUE! | #VALUE! | 22605 | 68144 | 17.3958 | 0
0 |  | #VALUE! | #VALUE! | #VALUE! | #VALUE! | #VALUE! | 22606 | 68145 | 17.3958 | 0
0 |  | #VALUE! | #VALUE! | #VALUE! | #VALUE! | #VALUE! | 22607 | 68146 | 17.3958 | 0
0 |  | #VALUE! | #VALUE! | #VALUE! | #VALUE! | #VALUE! | 22608 | 68147 | 17.3958 | 0
0 |  | #VALUE! | #VALUE! | #VALUE! | #VALUE! | #VALUE! | 22609 | 68148 | 17.3958 | 0
0 |  | #VALUE! | #VALUE! | #VALUE! | #VALUE! | #VALUE! | 22610 | 68149 | 17.3958 | 0
0 |  | #VALUE! | #VALUE! | #VALUE! | #VALUE! | #VALUE! | 22611 | 68150 | 17.3958 | 0
0 |  | #VALUE! | #VALUE! | #VALUE! | #VALUE! | #VALUE! | 22612 | 68151 | 17.3958 | 0
0 |  | #VALUE! | #VALUE! | #VALUE! | #VALUE! | #VALUE! | 22613 | 68152 | 17.3958 | 0
0 |  | #VALUE! | #VALUE! | #VALUE! | #VALUE! | #VALUE! | 22614 | 68153 | 17.3958 | 0
0 |  | #VALUE! | #VALUE! | #VALUE! | #VALUE! | #VALUE! | 22615 | 68154 | 17.3958 | 0
0 |  | #VALUE! | #VALUE! | #VALUE! | #VALUE! | #VALUE! | 22616 | 68155 | 17.3958 | 0
0 |  | #VALUE! | #VALUE! | #VALUE! | #VALUE! | #VALUE! | 22617 | 68156 | 17.3958 | 0
0 |  | #VALUE! | #VALUE! | #VALUE! | #VALUE! | #VALUE! | 22618 | 68157 | 17.3958 | 0
0 |  | #VALUE! | #VALUE! | #VALUE! | #VALUE! | #VALUE! | 22619 | 68158 | 17.3958 | 0
0 |  | #VALUE! | #VALUE! | #VALUE! | #VALUE! | #VALUE! | 22620 | 68159 | 17.3958 | 0
0 |  | #VALUE! | #VALUE! | #VALUE! | #VALUE! | #VALUE! | 22621 | 68160 | 17.3958 | 0
0 |  | #VALUE! | #VALUE! | #VALUE! | #VALUE! | #VALUE! | 22622 | 68161 | 17.3958 | 0
0 |  | #VALUE! | #VALUE! | #VALUE! | #VALUE! | #VALUE! | 22623 | 68162 | 17.3958 | 0
0 |  | #VALUE! | #VALUE! | #VALUE! | #VALUE! | #VALUE! | 22624 | 68163 | 17.3958 | 0
0 |  | #VALUE! | #VALUE! | #VALUE! | #VALUE! | #VALUE! | 22625 | 68164 | 17.3958 | 0
0 |  | #VALUE! | #VALUE! | #VALUE! | #VALUE! | #VALUE! | 22626 | 68165 | 17.3958 | 0
0 |  | #VALUE! | #VALUE! | #VALUE! | #VALUE! | #VALUE! | 22627 | 68166 | 17.3958 | 0
0 |  | #VALUE! | #VALUE! | #VALUE! | #VALUE! | #VALUE! | 22628 | 68167 | 17.3958 | 0
0 |  | #VALUE! | #VALUE! | #VALUE! | #VALUE! | #VALUE! | 22629 | 68168 | 17.3958 | 0
0 |  | #VALUE! | #VALUE! | #VALUE! | #VALUE! | #VALUE! | 22630 | 68169 | 17.3958 | 0
0 |  | #VALUE! | #VALUE! | #VALUE! | #VALUE! | #VALUE! | 22631 | 68170 | 17.3958 | 0
0 |  | #VALUE! | #VALUE! | #VALUE! | #VALUE! | #VALUE! | 22632 | 68171 | 17.3958 | 0
0 |  | #VALUE! | #VALUE! | #VALUE! | #VALUE! | #VALUE! | 22633 | 68172 | 17.3958 | 0
0 |  | #VALUE! | #VALUE! | #VALUE! | #VALUE! | #VALUE! | 22634 | 68173 | 17.3958 | 0
0 |  | #VALUE! | #VALUE! | #VALUE! | #VALUE! | #VALUE! | 22635 | 68174 | 17.3958 | 0
0 |  | #VALUE! | #VALUE! | #VALUE! | #VALUE! | #VALUE! | 22636 | 68175 | 17.3958 | 0
0 |  | #VALUE! | #VALUE! | #VALUE! | #VALUE! | #VALUE! | 22637 | 68176 | 17.3958 | 0
0 |  | #VALUE! | #VALUE! | #VALUE! | #VALUE! | #VALUE! | 22638 | 68177 | 17.3958 | 0
0 |  | #VALUE! | #VALUE! | #VALUE! | #VALUE! | #VALUE! | 22639 | 68178 | 17.3958 | 0
0 |  | #VALUE! | #VALUE! | #VALUE! | #VALUE! | #VALUE! | 22640 | 68179 | 17.3958 | 0
0 |  | #VALUE! | #VALUE! | #VALUE! | #VALUE! | #VALUE! | 22641 | 68180 | 17.3958 | 0
0 |  | #VALUE! | #VALUE! | #VALUE! | #VALUE! | #VALUE! | 22642 | 68181 | 17.3958 | 0
0 |  | #VALUE! | #VALUE! | #VALUE! | #VALUE! | #VALUE! | 22643 | 68182 | 17.3958 | 0
0 |  | #VALUE! | #VALUE! | #VALUE! | #VALUE! | #VALUE! | 22644 | 68183 | 17.3958 | 0
0 |  | #VALUE! | #VALUE! | #VALUE! | #VALUE! | #VALUE! | 22645 | 68184 | 17.3958 | 0
0 |  | #VALUE! | #VALUE! | #VALUE! | #VALUE! | #VALUE! | 22646 | 68185 | 17.3958 | 0
0 |  | #VALUE! | #VALUE! | #VALUE! | #VALUE! | #VALUE! | 22647 | 68186 | 17.3958 | 0
0 |  | #VALUE! | #VALUE! | #VALUE! | #VALUE! | #VALUE! | 22648 | 68187 | 17.3958 | 0
0 |  | #VALUE! | #VALUE! | #VALUE! | #VALUE! | #VALUE! | 22649 | 68188 | 17.3958 | 0
0 |  | #VALUE! | #VALUE! | #VALUE! | #VALUE! | #VALUE! | 22650 | 68189 | 17.3958 | 0
0 |  | #VALUE! | #VALUE! | #VALUE! | #VALUE! | #VALUE! | 22651 | 68190 | 17.3958 | 0
0 |  | #VALUE! | #VALUE! | #VALUE! | #VALUE! | #VALUE! | 22652 | 68191 | 17.3958 | 0
0 |  | #VALUE! | #VALUE! | #VALUE! | #VALUE! | #VALUE! | 22653 | 68192 | 17.3958 | 0
0 |  | #VALUE! | #VALUE! | #VALUE! | #VALUE! | #VALUE! | 22654 | 68193 | 17.3958 | 0
0 |  | #VALUE! | #VALUE! | #VALUE! | #VALUE! | #VALUE! | 22655 | 68194 | 17.3958 | 0
0 |  | #VALUE! | #VALUE! | #VALUE! | #VALUE! | #VALUE! | 22656 | 68195 | 17.3958 | 0
0 |  | #VALUE! | #VALUE! | #VALUE! | #VALUE! | #VALUE! | 22657 | 68196 | 17.3958 | 0
0 |  | #VALUE! | #VALUE! | #VALUE! | #VALUE! | #VALUE! | 22658 | 68197 | 17.3958 | 0
0 |  | #VALUE! | #VALUE! | #VALUE! | #VALUE! | #VALUE! | 22659 | 68198 | 17.3958 | 0
0 |  | #VALUE! | #VALUE! | #VALUE! | #VALUE! | #VALUE! | 22660 | 68199 | 17.3958 | 0
0 |  | #VALUE! | #VALUE! | #VALUE! | #VALUE! | #VALUE! | 22661 | 68200 | 17.3958 | 0
0 |  | #VALUE! | #VALUE! | #VALUE! | #VALUE! | #VALUE! | 22662 | 68201 | 17.3958 | 0
0 |  | #VALUE! | #VALUE! | #VALUE! | #VALUE! | #VALUE! | 22663 | 68202 | 17.3958 | 0
0 |  | #VALUE! | #VALUE! | #VALUE! | #VALUE! | #VALUE! | 22664 | 68203 | 17.3958 | 0
0 |  | #VALUE! | #VALUE! | #VALUE! | #VALUE! | #VALUE! | 22665 | 68204 | 17.3958 | 0
0 |  | #VALUE! | #VALUE! | #VALUE! | #VALUE! | #VALUE! | 22666 | 68205 | 17.3958 | 0
0 |  | #VALUE! | #VALUE! | #VALUE! | #VALUE! | #VALUE! | 22667 | 68206 | 17.3958 | 0
0 |  | #VALUE! | #VALUE! | #VALUE! | #VALUE! | #VALUE! | 22668 | 68207 | 17.3958 | 0
0 |  | #VALUE! | #VALUE! | #VALUE! | #VALUE! | #VALUE! | 22669 | 68208 | 17.3958 | 0
0 |  | #VALUE! | #VALUE! | #VALUE! | #VALUE! | #VALUE! | 22670 | 68209 | 17.3958 | 0
0 |  | #VALUE! | #VALUE! | #VALUE! | #VALUE! | #VALUE! | 22671 | 68210 | 17.3958 | 0
0 |  | #VALUE! | #VALUE! | #VALUE! | #VALUE! | #VALUE! | 22672 | 68211 | 17.3958 | 0
0 |  | #VALUE! | #VALUE! | #VALUE! | #VALUE! | #VALUE! | 22673 | 68212 | 17.3958 | 0
0 |  | #VALUE! | #VALUE! | #VALUE! | #VALUE! | #VALUE! | 22674 | 68213 | 17.3958 | 0
0 |  | #VALUE! | #VALUE! | #VALUE! | #VALUE! | #VALUE! | 22675 | 68214 | 17.3958 | 0
0 |  | #VALUE! | #VALUE! | #VALUE! | #VALUE! | #VALUE! | 22676 | 68215 | 17.3958 | 0
0 |  | #VALUE! | #VALUE! | #VALUE! | #VALUE! | #VALUE! | 22677 | 68216 | 17.3958 | 0
0 |  | #VALUE! | #VALUE! | #VALUE! | #VALUE! | #VALUE! | 22678 | 68217 | 17.3958 | 0
0 |  | #VALUE! | #VALUE! | #VALUE! | #VALUE! | #VALUE! | 22679 | 68218 | 17.3958 | 0
0 |  | #VALUE! | #VALUE! | #VALUE! | #VALUE! | #VALUE! | 22680 | 68219 | 17.3958 | 0
0 |  | #VALUE! | #VALUE! | #VALUE! | #VALUE! | #VALUE! | 22681 | 68220 | 17.3958 | 0
0 |  | #VALUE! | #VALUE! | #VALUE! | #VALUE! | #VALUE! | 22682 | 68221 | 17.3958 | 0
0 |  | #VALUE! | #VALUE! | #VALUE! | #VALUE! | #VALUE! | 22683 | 68222 | 17.3958 | 0
0 |  | #VALUE! | #VALUE! | #VALUE! | #VALUE! | #VALUE! | 22684 | 68223 | 17.3958 | 0
0 |  | #VALUE! | #VALUE! | #VALUE! | #VALUE! | #VALUE! | 22685 | 68224 | 17.3958 | 0
0 |  | #VALUE! | #VALUE! | #VALUE! | #VALUE! | #VALUE! | 22686 | 68225 | 17.3958 | 0
0 |  | #VALUE! | #VALUE! | #VALUE! | #VALUE! | #VALUE! | 22687 | 68226 | 17.3958 | 0
0 |  | #VALUE! | #VALUE! | #VALUE! | #VALUE! | #VALUE! | 22688 | 68227 | 17.3958 | 0
0 |  | #VALUE! | #VALUE! | #VALUE! | #VALUE! | #VALUE! | 22689 | 68228 | 17.3958 | 0
0 |  | #VALUE! | #VALUE! | #VALUE! | #VALUE! | #VALUE! | 22690 | 68229 | 17.3958 | 0
0 |  | #VALUE! | #VALUE! | #VALUE! | #VALUE! | #VALUE! | 22691 | 68230 | 17.3958 | 0
0 |  | #VALUE! | #VALUE! | #VALUE! | #VALUE! | #VALUE! | 22692 | 68231 | 17.3958 | 0
0 |  | #VALUE! | #VALUE! | #VALUE! | #VALUE! | #VALUE! | 22693 | 68232 | 17.3958 | 0
0 |  | #VALUE! | #VALUE! | #VALUE! | #VALUE! | #VALUE! | 22694 | 68233 | 17.3958 | 0
0 |  | #VALUE! | #VALUE! | #VALUE! | #VALUE! | #VALUE! | 22695 | 68234 | 17.3958 | 0
0 |  | #VALUE! | #VALUE! | #VALUE! | #VALUE! | #VALUE! | 22696 | 68235 | 17.3958 | 0
0 |  | #VALUE! | #VALUE! | #VALUE! | #VALUE! | #VALUE! | 22697 | 68236 | 17.3958 | 0
0 |  | #VALUE! | #VALUE! | #VALUE! | #VALUE! | #VALUE! | 22698 | 68237 | 17.3958 | 0
0 |  | #VALUE! | #VALUE! | #VALUE! | #VALUE! | #VALUE! | 22699 | 68238 | 17.3958 | 0
0 |  | #VALUE! | #VALUE! | #VALUE! | #VALUE! | #VALUE! | 22700 | 68239 | 17.3958 | 0
0 |  | #VALUE! | #VALUE! | #VALUE! | #VALUE! | #VALUE! | 22701 | 68240 | 17.3958 | 0
0 |  | #VALUE! | #VALUE! | #VALUE! | #VALUE! | #VALUE! | 22702 | 68241 | 17.3958 | 0
0 |  | #VALUE! | #VALUE! | #VALUE! | #VALUE! | #VALUE! | 22703 | 68242 | 17.3958 | 0
0 |  | #VALUE! | #VALUE! | #VALUE! | #VALUE! | #VALUE! | 22704 | 68243 | 17.3958 | 0
0 |  | #VALUE! | #VALUE! | #VALUE! | #VALUE! | #VALUE! | 22705 | 68244 | 17.3958 | 0
0 |  | #VALUE! | #VALUE! | #VALUE! | #VALUE! | #VALUE! | 22706 | 68245 | 17.3958 | 0
0 |  | #VALUE! | #VALUE! | #VALUE! | #VALUE! | #VALUE! | 22707 | 68246 | 17.3958 | 0
0 |  | #VALUE! | #VALUE! | #VALUE! | #VALUE! | #VALUE! | 22708 | 68247 | 17.3958 | 0
0 |  | #VALUE! | #VALUE! | #VALUE! | #VALUE! | #VALUE! | 22709 | 68248 | 17.3958 | 0
0 |  | #VALUE! | #VALUE! | #VALUE! | #VALUE! | #VALUE! | 22710 | 68249 | 17.3958 | 0
0 |  | #VALUE! | #VALUE! | #VALUE! | #VALUE! | #VALUE! | 22711 | 68250 | 17.3958 | 0
0 |  | #VALUE! | #VALUE! | #VALUE! | #VALUE! | #VALUE! | 22712 | 68251 | 17.3958 | 0
0 |  | #VALUE! | #VALUE! | #VALUE! | #VALUE! | #VALUE! | 22713 | 68252 | 17.3958 | 0
0 |  | #VALUE! | #VALUE! | #VALUE! | #VALUE! | #VALUE! | 22714 | 68253 | 17.3958 | 0
0 |  | #VALUE! | #VALUE! | #VALUE! | #VALUE! | #VALUE! | 22715 | 68254 | 17.3958 | 0
0 |  | #VALUE! | #VALUE! | #VALUE! | #VALUE! | #VALUE! | 22716 | 68255 | 17.3958 | 0
0 |  | #VALUE! | #VALUE! | #VALUE! | #VALUE! | #VALUE! | 22717 | 68256 | 17.3958 | 0
0 |  | #VALUE! | #VALUE! | #VALUE! | #VALUE! | #VALUE! | 22718 | 68257 | 17.3958 | 0
0 |  | #VALUE! | #VALUE! | #VALUE! | #VALUE! | #VALUE! | 22719 | 68258 | 17.3958 | 0
0 |  | #VALUE! | #VALUE! | #VALUE! | #VALUE! | #VALUE! | 22720 | 68259 | 17.3958 | 0
0 |  | #VALUE! | #VALUE! | #VALUE! | #VALUE! | #VALUE! | 22721 | 68260 | 17.3958 | 0
0 |  | #VALUE! | #VALUE! | #VALUE! | #VALUE! | #VALUE! | 22722 | 68261 | 17.3958 | 0
0 |  | #VALUE! | #VALUE! | #VALUE! | #VALUE! | #VALUE! | 22723 | 68262 | 17.3958 | 0
0 |  | #VALUE! | #VALUE! | #VALUE! | #VALUE! | #VALUE! | 22724 | 68263 | 17.3958 | 0
0 |  | #VALUE! | #VALUE! | #VALUE! | #VALUE! | #VALUE! | 22725 | 68264 | 17.3958 | 0
0 |  | #VALUE! | #VALUE! | #VALUE! | #VALUE! | #VALUE! | 22726 | 68265 | 17.3958 | 0
0 |  | #VALUE! | #VALUE! | #VALUE! | #VALUE! | #VALUE! | 22727 | 68266 | 17.3958 | 0
0 |  | #VALUE! | #VALUE! | #VALUE! | #VALUE! | #VALUE! | 22728 | 68267 | 17.3958 | 0
0 |  | #VALUE! | #VALUE! | #VALUE! | #VALUE! | #VALUE! | 22729 | 68268 | 17.3958 | 0
0 |  | #VALUE! | #VALUE! | #VALUE! | #VALUE! | #VALUE! | 22730 | 68269 | 17.3958 | 0
0 |  | #VALUE! | #VALUE! | #VALUE! | #VALUE! | #VALUE! | 22731 | 68270 | 17.3958 | 0
0 |  | #VALUE! | #VALUE! | #VALUE! | #VALUE! | #VALUE! | 22732 | 68271 | 17.3958 | 0
0 |  | #VALUE! | #VALUE! | #VALUE! | #VALUE! | #VALUE! | 22733 | 68272 | 17.3958 | 0
0 |  | #VALUE! | #VALUE! | #VALUE! | #VALUE! | #VALUE! | 22734 | 68273 | 17.3958 | 0
0 |  | #VALUE! | #VALUE! | #VALUE! | #VALUE! | #VALUE! | 22735 | 68274 | 17.3958 | 0
0 |  | #VALUE! | #VALUE! | #VALUE! | #VALUE! | #VALUE! | 22736 | 68275 | 17.3958 | 0
0 |  | #VALUE! | #VALUE! | #VALUE! | #VALUE! | #VALUE! | 22737 | 68276 | 17.3958 | 0
0 |  | #VALUE! | #VALUE! | #VALUE! | #VALUE! | #VALUE! | 22738 | 68277 | 17.3958 | 0
0 |  | #VALUE! | #VALUE! | #VALUE! | #VALUE! | #VALUE! | 22739 | 68278 | 17.3958 | 0
0 |  | #VALUE! | #VALUE! | #VALUE! | #VALUE! | #VALUE! | 22740 | 68279 | 17.3958 | 0
0 |  | #VALUE! | #VALUE! | #VALUE! | #VALUE! | #VALUE! | 22741 | 68280 | 17.3958 | 0
0 |  | #VALUE! | #VALUE! | #VALUE! | #VALUE! | #VALUE! | 22742 | 68281 | 17.3958 | 0
0 |  | #VALUE! | #VALUE! | #VALUE! | #VALUE! | #VALUE! | 22743 | 68282 | 17.3958 | 0
0 |  | #VALUE! | #VALUE! | #VALUE! | #VALUE! | #VALUE! | 22744 | 68283 | 17.3958 | 0
0 |  | #VALUE! | #VALUE! | #VALUE! | #VALUE! | #VALUE! | 22745 | 68284 | 17.3958 | 0
0 |  | #VALUE! | #VALUE! | #VALUE! | #VALUE! | #VALUE! | 22746 | 68285 | 17.3958 | 0
0 |  | #VALUE! | #VALUE! | #VALUE! | #VALUE! | #VALUE! | 22747 | 68286 | 17.3958 | 0
0 |  | #VALUE! | #VALUE! | #VALUE! | #VALUE! | #VALUE! | 22748 | 68287 | 17.3958 | 0
0 |  | #VALUE! | #VALUE! | #VALUE! | #VALUE! | #VALUE! | 22749 | 68288 | 17.3958 | 0
0 |  | #VALUE! | #VALUE! | #VALUE! | #VALUE! | #VALUE! | 22750 | 68289 | 17.3958 | 0
0 |  | #VALUE! | #VALUE! | #VALUE! | #VALUE! | #VALUE! | 22751 | 68290 | 17.3958 | 0
0 |  | #VALUE! | #VALUE! | #VALUE! | #VALUE! | #VALUE! | 22752 | 68291 | 17.3958 | 0
0 |  | #VALUE! | #VALUE! | #VALUE! | #VALUE! | #VALUE! | 22753 | 68292 | 17.3958 | 0
0 |  | #VALUE! | #VALUE! | #VALUE! | #VALUE! | #VALUE! | 22754 | 68293 | 17.3958 | 0
0 |  | #VALUE! | #VALUE! | #VALUE! | #VALUE! | #VALUE! | 22755 | 68294 | 17.3958 | 0
0 |  | #VALUE! | #VALUE! | #VALUE! | #VALUE! | #VALUE! | 22756 | 68295 | 17.3958 | 0
0 |  | #VALUE! | #VALUE! | #VALUE! | #VALUE! | #VALUE! | 22757 | 68296 | 17.3958 | 0
0 |  | #VALUE! | #VALUE! | #VALUE! | #VALUE! | #VALUE! | 22758 | 68297 | 17.3958 | 0
0 |  | #VALUE! | #VALUE! | #VALUE! | #VALUE! | #VALUE! | 22759 | 68298 | 17.3958 | 0
0 |  | #VALUE! | #VALUE! | #VALUE! | #VALUE! | #VALUE! | 22760 | 68299 | 17.3958 | 0
0 |  | #VALUE! | #VALUE! | #VALUE! | #VALUE! | #VALUE! | 22761 | 68300 | 17.3958 | 0
0 |  | #VALUE! | #VALUE! | #VALUE! | #VALUE! | #VALUE! | 22762 | 68301 | 17.3958 | 0
0 |  | #VALUE! | #VALUE! | #VALUE! | #VALUE! | #VALUE! | 22763 | 68302 | 17.3958 | 0
0 |  | #VALUE! | #VALUE! | #VALUE! | #VALUE! | #VALUE! | 22764 | 68303 | 17.3958 | 0
0 |  | #VALUE! | #VALUE! | #VALUE! | #VALUE! | #VALUE! | 22765 | 68304 | 17.3958 | 0
0 |  | #VALUE! | #VALUE! | #VALUE! | #VALUE! | #VALUE! | 22766 | 68305 | 17.3958 | 0
0 |  | #VALUE! | #VALUE! | #VALUE! | #VALUE! | #VALUE! | 22767 | 68306 | 17.3958 | 0
0 |  | #VALUE! | #VALUE! | #VALUE! | #VALUE! | #VALUE! | 22768 | 68307 | 17.3958 | 0
0 |  | #VALUE! | #VALUE! | #VALUE! | #VALUE! | #VALUE! | 22769 | 68308 | 17.3958 | 0
0 |  | #VALUE! | #VALUE! | #VALUE! | #VALUE! | #VALUE! | 22770 | 68309 | 17.3958 | 0
0 |  | #VALUE! | #VALUE! | #VALUE! | #VALUE! | #VALUE! | 22771 | 68310 | 17.3958 | 0
0 |  | #VALUE! | #VALUE! | #VALUE! | #VALUE! | #VALUE! | 22772 | 68311 | 17.3958 | 0
0 |  | #VALUE! | #VALUE! | #VALUE! | #VALUE! | #VALUE! | 22773 | 68312 | 17.3958 | 0
0 |  | #VALUE! | #VALUE! | #VALUE! | #VALUE! | #VALUE! | 22774 | 68313 | 17.3958 | 0
0 |  | #VALUE! | #VALUE! | #VALUE! | #VALUE! | #VALUE! | 22775 | 68314 | 17.3958 | 0
0 |  | #VALUE! | #VALUE! | #VALUE! | #VALUE! | #VALUE! | 22776 | 68315 | 17.3958 | 0
0 |  | #VALUE! | #VALUE! | #VALUE! | #VALUE! | #VALUE! | 22777 | 68316 | 17.3958 | 0
0 |  | #VALUE! | #VALUE! | #VALUE! | #VALUE! | #VALUE! | 22778 | 68317 | 17.3958 | 0
0 |  | #VALUE! | #VALUE! | #VALUE! | #VALUE! | #VALUE! | 22779 | 68318 | 17.3958 | 0
0 |  | #VALUE! | #VALUE! | #VALUE! | #VALUE! | #VALUE! | 22780 | 68319 | 17.3958 | 0
0 |  | #VALUE! | #VALUE! | #VALUE! | #VALUE! | #VALUE! | 22781 | 68320 | 17.3958 | 0
0 |  | #VALUE! | #VALUE! | #VALUE! | #VALUE! | #VALUE! | 22782 | 68321 | 17.3958 | 0
0 |  | #VALUE! | #VALUE! | #VALUE! | #VALUE! | #VALUE! | 22783 | 68322 | 17.3958 | 0
0 |  | #VALUE! | #VALUE! | #VALUE! | #VALUE! | #VALUE! | 22784 | 68323 | 17.3958 | 0
0 |  | #VALUE! | #VALUE! | #VALUE! | #VALUE! | #VALUE! | 22785 | 68324 | 17.3958 | 0
0 |  | #VALUE! | #VALUE! | #VALUE! | #VALUE! | #VALUE! | 22786 | 68325 | 17.3958 | 0
0 |  | #VALUE! | #VALUE! | #VALUE! | #VALUE! | #VALUE! | 22787 | 68326 | 17.3958 | 0
0 |  | #VALUE! | #VALUE! | #VALUE! | #VALUE! | #VALUE! | 22788 | 68327 | 17.3958 | 0
0 |  | #VALUE! | #VALUE! | #VALUE! | #VALUE! | #VALUE! | 22789 | 68328 | 17.3958 | 0
0 |  | #VALUE! | #VALUE! | #VALUE! | #VALUE! | #VALUE! | 22790 | 68329 | 17.3958 | 0
0 |  | #VALUE! | #VALUE! | #VALUE! | #VALUE! | #VALUE! | 22791 | 68330 | 17.3958 | 0
0 |  | #VALUE! | #VALUE! | #VALUE! | #VALUE! | #VALUE! | 22792 | 68331 | 17.3958 | 0
0 |  | #VALUE! | #VALUE! | #VALUE! | #VALUE! | #VALUE! | 22793 | 68332 | 17.3958 | 0
0 |  | #VALUE! | #VALUE! | #VALUE! | #VALUE! | #VALUE! | 22794 | 68333 | 17.3958 | 0
0 |  | #VALUE! | #VALUE! | #VALUE! | #VALUE! | #VALUE! | 22795 | 68334 | 17.3958 | 0
0 |  | #VALUE! | #VALUE! | #VALUE! | #VALUE! | #VALUE! | 22796 | 68335 | 17.3958 | 0
0 |  | #VALUE! | #VALUE! | #VALUE! | #VALUE! | #VALUE! | 22797 | 68336 | 17.3958 | 0
0 |  | #VALUE! | #VALUE! | #VALUE! | #VALUE! | #VALUE! | 22798 | 68337 | 17.3958 | 0
0 |  | #VALUE! | #VALUE! | #VALUE! | #VALUE! | #VALUE! | 22799 | 68338 | 17.3958 | 0
0 |  | #VALUE! | #VALUE! | #VALUE! | #VALUE! | #VALUE! | 22800 | 68339 | 17.3958 | 0
0 |  | #VALUE! | #VALUE! | #VALUE! | #VALUE! | #VALUE! | 22801 | 68340 | 17.3958 | 0
0 |  | #VALUE! | #VALUE! | #VALUE! | #VALUE! | #VALUE! | 22802 | 68341 | 17.3958 | 0
0 |  | #VALUE! | #VALUE! | #VALUE! | #VALUE! | #VALUE! | 22803 | 68342 | 17.3958 | 0
0 |  | #VALUE! | #VALUE! | #VALUE! | #VALUE! | #VALUE! | 22804 | 68343 | 17.3958 | 0
0 |  | #VALUE! | #VALUE! | #VALUE! | #VALUE! | #VALUE! | 22805 | 68344 | 17.3958 | 0
0 |  | #VALUE! | #VALUE! | #VALUE! | #VALUE! | #VALUE! | 22806 | 68345 | 17.3958 | 0
0 |  | #VALUE! | #VALUE! | #VALUE! | #VALUE! | #VALUE! | 22807 | 68346 | 17.3958 | 0
0 |  | #VALUE! | #VALUE! | #VALUE! | #VALUE! | #VALUE! | 22808 | 68347 | 17.3958 | 0
0 |  | #VALUE! | #VALUE! | #VALUE! | #VALUE! | #VALUE! | 22809 | 68348 | 17.3958 | 0
0 |  | #VALUE! | #VALUE! | #VALUE! | #VALUE! | #VALUE! | 22810 | 68349 | 17.3958 | 0
0 |  | #VALUE! | #VALUE! | #VALUE! | #VALUE! | #VALUE! | 22811 | 68350 | 17.3958 | 0
0 |  | #VALUE! | #VALUE! | #VALUE! | #VALUE! | #VALUE! | 22812 | 68351 | 17.3958 | 0
0 |  | #VALUE! | #VALUE! | #VALUE! | #VALUE! | #VALUE! | 22813 | 68352 | 17.3958 | 0
0 |  | #VALUE! | #VALUE! | #VALUE! | #VALUE! | #VALUE! | 22814 | 68353 | 17.3958 | 0
0 |  | #VALUE! | #VALUE! | #VALUE! | #VALUE! | #VALUE! | 22815 | 68354 | 17.3958 | 0
0 |  | #VALUE! | #VALUE! | #VALUE! | #VALUE! | #VALUE! | 22816 | 68355 | 17.3958 | 0
0 |  | #VALUE! | #VALUE! | #VALUE! | #VALUE! | #VALUE! | 22817 | 68356 | 17.3958 | 0
0 |  | #VALUE! | #VALUE! | #VALUE! | #VALUE! | #VALUE! | 22818 | 68357 | 17.3958 | 0
0 |  | #VALUE! | #VALUE! | #VALUE! | #VALUE! | #VALUE! | 22819 | 68358 | 17.3958 | 0
0 |  | #VALUE! | #VALUE! | #VALUE! | #VALUE! | #VALUE! | 22820 | 68359 | 17.3958 | 0
0 |  | #VALUE! | #VALUE! | #VALUE! | #VALUE! | #VALUE! | 22821 | 68360 | 17.3958 | 0
0 |  | #VALUE! | #VALUE! | #VALUE! | #VALUE! | #VALUE! | 22822 | 68361 | 17.3958 | 0
0 |  | #VALUE! | #VALUE! | #VALUE! | #VALUE! | #VALUE! | 22823 | 68362 | 17.3958 | 0
0 |  | #VALUE! | #VALUE! | #VALUE! | #VALUE! | #VALUE! | 22824 | 68363 | 17.3958 | 0
0 |  | #VALUE! | #VALUE! | #VALUE! | #VALUE! | #VALUE! | 22825 | 68364 | 17.3958 | 0
0 |  | #VALUE! | #VALUE! | #VALUE! | #VALUE! | #VALUE! | 22826 | 68365 | 17.3958 | 0
0 |  | #VALUE! | #VALUE! | #VALUE! | #VALUE! | #VALUE! | 22827 | 68366 | 17.3958 | 0
0 |  | #VALUE! | #VALUE! | #VALUE! | #VALUE! | #VALUE! | 22828 | 68367 | 17.3958 | 0
0 |  | #VALUE! | #VALUE! | #VALUE! | #VALUE! | #VALUE! | 22829 | 68368 | 17.3958 | 0
0 |  | #VALUE! | #VALUE! | #VALUE! | #VALUE! | #VALUE! | 22830 | 68369 | 17.3958 | 0
0 |  | #VALUE! | #VALUE! | #VALUE! | #VALUE! | #VALUE! | 22831 | 68370 | 17.3958 | 0
0 |  | #VALUE! | #VALUE! | #VALUE! | #VALUE! | #VALUE! | 22832 | 68371 | 17.3958 | 0
0 |  | #VALUE! | #VALUE! | #VALUE! | #VALUE! | #VALUE! | 22833 | 68372 | 17.3958 | 0
0 |  | #VALUE! | #VALUE! | #VALUE! | #VALUE! | #VALUE! | 22834 | 68373 | 17.3958 | 0
0 |  | #VALUE! | #VALUE! | #VALUE! | #VALUE! | #VALUE! | 22835 | 68374 | 17.3958 | 0
0 |  | #VALUE! | #VALUE! | #VALUE! | #VALUE! | #VALUE! | 22836 | 68375 | 17.3958 | 0
0 |  | #VALUE! | #VALUE! | #VALUE! | #VALUE! | #VALUE! | 22837 | 68376 | 17.3958 | 0
0 |  | #VALUE! | #VALUE! | #VALUE! | #VALUE! | #VALUE! | 22838 | 68377 | 17.3958 | 0
0 |  | #VALUE! | #VALUE! | #VALUE! | #VALUE! | #VALUE! | 22839 | 68378 | 17.3958 | 0
0 |  | #VALUE! | #VALUE! | #VALUE! | #VALUE! | #VALUE! | 22840 | 68379 | 17.3958 | 0
0 |  | #VALUE! | #VALUE! | #VALUE! | #VALUE! | #VALUE! | 22841 | 68380 | 17.3958 | 0
0 |  | #VALUE! | #VALUE! | #VALUE! | #VALUE! | #VALUE! | 22842 | 68381 | 17.3958 | 0
0 |  | #VALUE! | #VALUE! | #VALUE! | #VALUE! | #VALUE! | 22843 | 68382 | 17.3958 | 0
0 |  | #VALUE! | #VALUE! | #VALUE! | #VALUE! | #VALUE! | 22844 | 68383 | 17.3958 | 0
0 |  | #VALUE! | #VALUE! | #VALUE! | #VALUE! | #VALUE! | 22845 | 68384 | 17.3958 | 0
0 |  | #VALUE! | #VALUE! | #VALUE! | #VALUE! | #VALUE! | 22846 | 68385 | 17.3958 | 0
0 |  | #VALUE! | #VALUE! | #VALUE! | #VALUE! | #VALUE! | 22847 | 68386 | 17.3958 | 0
0 |  | #VALUE! | #VALUE! | #VALUE! | #VALUE! | #VALUE! | 22848 | 68387 | 17.3958 | 0
0 |  | #VALUE! | #VALUE! | #VALUE! | #VALUE! | #VALUE! | 22849 | 68388 | 17.3958 | 0
0 |  | #VALUE! | #VALUE! | #VALUE! | #VALUE! | #VALUE! | 22850 | 68389 | 17.3958 | 0
0 |  | #VALUE! | #VALUE! | #VALUE! | #VALUE! | #VALUE! | 22851 | 68390 | 17.3958 | 0
0 |  | #VALUE! | #VALUE! | #VALUE! | #VALUE! | #VALUE! | 22852 | 68391 | 17.3958 | 0
0 |  | #VALUE! | #VALUE! | #VALUE! | #VALUE! | #VALUE! | 22853 | 68392 | 17.3958 | 0
0 |  | #VALUE! | #VALUE! | #VALUE! | #VALUE! | #VALUE! | 22854 | 68393 | 17.3958 | 0
0 |  | #VALUE! | #VALUE! | #VALUE! | #VALUE! | #VALUE! | 22855 | 68394 | 17.3958 | 0
0 |  | #VALUE! | #VALUE! | #VALUE! | #VALUE! | #VALUE! | 22856 | 68395 | 17.3958 | 0
0 |  | #VALUE! | #VALUE! | #VALUE! | #VALUE! | #VALUE! | 22857 | 68396 | 17.3958 | 0
0 |  | #VALUE! | #VALUE! | #VALUE! | #VALUE! | #VALUE! | 22858 | 68397 | 17.3958 | 0
0 |  | #VALUE! | #VALUE! | #VALUE! | #VALUE! | #VALUE! | 22859 | 68398 | 17.3958 | 0
0 |  | #VALUE! | #VALUE! | #VALUE! | #VALUE! | #VALUE! | 22860 | 68399 | 17.3958 | 0
0 |  | #VALUE! | #VALUE! | #VALUE! | #VALUE! | #VALUE! | 22861 | 68400 | 17.3958 | 0
0 |  | #VALUE! | #VALUE! | #VALUE! | #VALUE! | #VALUE! | 22862 | 68401 | 17.3958 | 0
0 |  | #VALUE! | #VALUE! | #VALUE! | #VALUE! | #VALUE! | 22863 | 68402 | 17.3958 | 0
0 |  | #VALUE! | #VALUE! | #VALUE! | #VALUE! | #VALUE! | 22864 | 68403 | 17.3958 | 0
0 |  | #VALUE! | #VALUE! | #VALUE! | #VALUE! | #VALUE! | 22865 | 68404 | 17.3958 | 0
0 |  | #VALUE! | #VALUE! | #VALUE! | #VALUE! | #VALUE! | 22866 | 68405 | 17.3958 | 0
0 |  | #VALUE! | #VALUE! | #VALUE! | #VALUE! | #VALUE! | 22867 | 68406 | 17.3958 | 0
0 |  | #VALUE! | #VALUE! | #VALUE! | #VALUE! | #VALUE! | 22868 | 68407 | 17.3958 | 0
0 |  | #VALUE! | #VALUE! | #VALUE! | #VALUE! | #VALUE! | 22869 | 68408 | 17.3958 | 0
0 |  | #VALUE! | #VALUE! | #VALUE! | #VALUE! | #VALUE! | 22870 | 68409 | 17.3958 | 0
0 |  | #VALUE! | #VALUE! | #VALUE! | #VALUE! | #VALUE! | 22871 | 68410 | 17.3958 | 0
0 |  | #VALUE! | #VALUE! | #VALUE! | #VALUE! | #VALUE! | 22872 | 68411 | 17.3958 | 0
0 |  | #VALUE! | #VALUE! | #VALUE! | #VALUE! | #VALUE! | 22873 | 68412 | 17.3958 | 0
0 |  | #VALUE! | #VALUE! | #VALUE! | #VALUE! | #VALUE! | 22874 | 68413 | 17.3958 | 0
0 |  | #VALUE! | #VALUE! | #VALUE! | #VALUE! | #VALUE! | 22875 | 68414 | 17.3958 | 0
0 |  | #VALUE! | #VALUE! | #VALUE! | #VALUE! | #VALUE! | 22876 | 68415 | 17.3958 | 0
0 |  | #VALUE! | #VALUE! | #VALUE! | #VALUE! | #VALUE! | 22877 | 68416 | 17.3958 | 0
0 |  | #VALUE! | #VALUE! | #VALUE! | #VALUE! | #VALUE! | 22878 | 68417 | 17.3958 | 0
0 |  | #VALUE! | #VALUE! | #VALUE! | #VALUE! | #VALUE! | 22879 | 68418 | 17.3958 | 0
0 |  | #VALUE! | #VALUE! | #VALUE! | #VALUE! | #VALUE! | 22880 | 68419 | 17.3958 | 0
0 |  | #VALUE! | #VALUE! | #VALUE! | #VALUE! | #VALUE! | 22881 | 68420 | 17.3958 | 0
0 |  | #VALUE! | #VALUE! | #VALUE! | #VALUE! | #VALUE! | 22882 | 68421 | 17.3958 | 0
0 |  | #VALUE! | #VALUE! | #VALUE! | #VALUE! | #VALUE! | 22883 | 68422 | 17.3958 | 0
0 |  | #VALUE! | #VALUE! | #VALUE! | #VALUE! | #VALUE! | 22884 | 68423 | 17.3958 | 0
0 |  | #VALUE! | #VALUE! | #VALUE! | #VALUE! | #VALUE! | 22885 | 68424 | 17.3958 | 0
0 |  | #VALUE! | #VALUE! | #VALUE! | #VALUE! | #VALUE! | 22886 | 68425 | 17.3958 | 0
0 |  | #VALUE! | #VALUE! | #VALUE! | #VALUE! | #VALUE! | 22887 | 68426 | 17.3958 | 0
0 |  | #VALUE! | #VALUE! | #VALUE! | #VALUE! | #VALUE! | 22888 | 68427 | 17.3958 | 0
0 |  | #VALUE! | #VALUE! | #VALUE! | #VALUE! | #VALUE! | 22889 | 68428 | 17.3958 | 0
0 |  | #VALUE! | #VALUE! | #VALUE! | #VALUE! | #VALUE! | 22890 | 68429 | 17.3958 | 0
0 |  | #VALUE! | #VALUE! | #VALUE! | #VALUE! | #VALUE! | 22891 | 68430 | 17.3958 | 0
0 |  | #VALUE! | #VALUE! | #VALUE! | #VALUE! | #VALUE! | 22892 | 68431 | 17.3958 | 0
0 |  | #VALUE! | #VALUE! | #VALUE! | #VALUE! | #VALUE! | 22893 | 68432 | 17.3958 | 0
0 |  | #VALUE! | #VALUE! | #VALUE! | #VALUE! | #VALUE! | 22894 | 68433 | 17.3958 | 0
0 |  | #VALUE! | #VALUE! | #VALUE! | #VALUE! | #VALUE! | 22895 | 68434 | 17.3958 | 0
0 |  | #VALUE! | #VALUE! | #VALUE! | #VALUE! | #VALUE! | 22896 | 68435 | 17.3958 | 0
0 |  | #VALUE! | #VALUE! | #VALUE! | #VALUE! | #VALUE! | 22897 | 68436 | 17.3958 | 0
0 |  | #VALUE! | #VALUE! | #VALUE! | #VALUE! | #VALUE! | 22898 | 68437 | 17.3958 | 0
0 |  | #VALUE! | #VALUE! | #VALUE! | #VALUE! | #VALUE! | 22899 | 68438 | 17.3958 | 0
0 |  | #VALUE! | #VALUE! | #VALUE! | #VALUE! | #VALUE! | 22900 | 68439 | 17.3958 | 0
0 |  | #VALUE! | #VALUE! | #VALUE! | #VALUE! | #VALUE! | 22901 | 68440 | 17.3958 | 0
0 |  | #VALUE! | #VALUE! | #VALUE! | #VALUE! | #VALUE! | 22902 | 68441 | 17.3958 | 0
0 |  | #VALUE! | #VALUE! | #VALUE! | #VALUE! | #VALUE! | 22903 | 68442 | 17.3958 | 0
0 |  | #VALUE! | #VALUE! | #VALUE! | #VALUE! | #VALUE! | 22904 | 68443 | 17.3958 | 0
0 |  | #VALUE! | #VALUE! | #VALUE! | #VALUE! | #VALUE! | 22905 | 68444 | 17.3958 | 0
0 |  | #VALUE! | #VALUE! | #VALUE! | #VALUE! | #VALUE! | 22906 | 68445 | 17.3958 | 0
0 |  | #VALUE! | #VALUE! | #VALUE! | #VALUE! | #VALUE! | 22907 | 68446 | 17.3958 | 0
0 |  | #VALUE! | #VALUE! | #VALUE! | #VALUE! | #VALUE! | 22908 | 68447 | 17.3958 | 0
0 |  | #VALUE! | #VALUE! | #VALUE! | #VALUE! | #VALUE! | 22909 | 68448 | 17.3958 | 0
0 |  | #VALUE! | #VALUE! | #VALUE! | #VALUE! | #VALUE! | 22910 | 68449 | 17.3958 | 0
0 |  | #VALUE! | #VALUE! | #VALUE! | #VALUE! | #VALUE! | 22911 | 68450 | 17.3958 | 0
0 |  | #VALUE! | #VALUE! | #VALUE! | #VALUE! | #VALUE! | 22912 | 68451 | 17.3958 | 0
0 |  | #VALUE! | #VALUE! | #VALUE! | #VALUE! | #VALUE! | 22913 | 68452 | 17.3958 | 0
0 |  | #VALUE! | #VALUE! | #VALUE! | #VALUE! | #VALUE! | 22914 | 68453 | 17.3958 | 0
0 |  | #VALUE! | #VALUE! | #VALUE! | #VALUE! | #VALUE! | 22915 | 68454 | 17.3958 | 0
0 |  | #VALUE! | #VALUE! | #VALUE! | #VALUE! | #VALUE! | 22916 | 68455 | 17.3958 | 0
0 |  | #VALUE! | #VALUE! | #VALUE! | #VALUE! | #VALUE! | 22917 | 68456 | 17.3958 | 0
0 |  | #VALUE! | #VALUE! | #VALUE! | #VALUE! | #VALUE! | 22918 | 68457 | 17.3958 | 0
0 |  | #VALUE! | #VALUE! | #VALUE! | #VALUE! | #VALUE! | 22919 | 68458 | 17.3958 | 0
0 |  | #VALUE! | #VALUE! | #VALUE! | #VALUE! | #VALUE! | 22920 | 68459 | 17.3958 | 0
0 |  | #VALUE! | #VALUE! | #VALUE! | #VALUE! | #VALUE! | 22921 | 68460 | 17.3958 | 0
0 |  | #VALUE! | #VALUE! | #VALUE! | #VALUE! | #VALUE! | 22922 | 68461 | 17.3958 | 0
0 |  | #VALUE! | #VALUE! | #VALUE! | #VALUE! | #VALUE! | 22923 | 68462 | 17.3958 | 0
0 |  | #VALUE! | #VALUE! | #VALUE! | #VALUE! | #VALUE! | 22924 | 68463 | 17.3958 | 0
0 |  | #VALUE! | #VALUE! | #VALUE! | #VALUE! | #VALUE! | 22925 | 68464 | 17.3958 | 0
0 |  | #VALUE! | #VALUE! | #VALUE! | #VALUE! | #VALUE! | 22926 | 68465 | 17.3958 | 0
0 |  | #VALUE! | #VALUE! | #VALUE! | #VALUE! | #VALUE! | 22927 | 68466 | 17.3958 | 0
0 |  | #VALUE! | #VALUE! | #VALUE! | #VALUE! | #VALUE! | 22928 | 68467 | 17.3958 | 0
0 |  | #VALUE! | #VALUE! | #VALUE! | #VALUE! | #VALUE! | 22929 | 68468 | 17.3958 | 0
0 |  | #VALUE! | #VALUE! | #VALUE! | #VALUE! | #VALUE! | 22930 | 68469 | 17.3958 | 0
0 |  | #VALUE! | #VALUE! | #VALUE! | #VALUE! | #VALUE! | 22931 | 68470 | 17.3958 | 0
0 |  | #VALUE! | #VALUE! | #VALUE! | #VALUE! | #VALUE! | 22932 | 68471 | 17.3958 | 0
0 |  | #VALUE! | #VALUE! | #VALUE! | #VALUE! | #VALUE! | 22933 | 68472 | 17.3958 | 0
0 |  | #VALUE! | #VALUE! | #VALUE! | #VALUE! | #VALUE! | 22934 | 68473 | 17.3958 | 0
0 |  | #VALUE! | #VALUE! | #VALUE! | #VALUE! | #VALUE! | 22935 | 68474 | 17.3958 | 0
0 |  | #VALUE! | #VALUE! | #VALUE! | #VALUE! | #VALUE! | 22936 | 68475 | 17.3958 | 0
0 |  | #VALUE! | #VALUE! | #VALUE! | #VALUE! | #VALUE! | 22937 | 68476 | 17.3958 | 0
0 |  | #VALUE! | #VALUE! | #VALUE! | #VALUE! | #VALUE! | 22938 | 68477 | 17.3958 | 0
0 |  | #VALUE! | #VALUE! | #VALUE! | #VALUE! | #VALUE! | 22939 | 68478 | 17.3958 | 0
0 |  | #VALUE! | #VALUE! | #VALUE! | #VALUE! | #VALUE! | 22940 | 68479 | 17.3958 | 0
0 |  | #VALUE! | #VALUE! | #VALUE! | #VALUE! | #VALUE! | 22941 | 68480 | 17.3958 | 0
0 |  | #VALUE! | #VALUE! | #VALUE! | #VALUE! | #VALUE! | 22942 | 68481 | 17.3958 | 0
0 |  | #VALUE! | #VALUE! | #VALUE! | #VALUE! | #VALUE! | 22943 | 68482 | 17.3958 | 0
0 |  | #VALUE! | #VALUE! | #VALUE! | #VALUE! | #VALUE! | 22944 | 68483 | 17.3958 | 0
0 |  | #VALUE! | #VALUE! | #VALUE! | #VALUE! | #VALUE! | 22945 | 68484 | 17.3958 | 0
0 |  | #VALUE! | #VALUE! | #VALUE! | #VALUE! | #VALUE! | 22946 | 68485 | 17.3958 | 0
0 |  | #VALUE! | #VALUE! | #VALUE! | #VALUE! | #VALUE! | 22947 | 68486 | 17.3958 | 0
0 |  | #VALUE! | #VALUE! | #VALUE! | #VALUE! | #VALUE! | 22948 | 68487 | 17.3958 | 0
0 |  | #VALUE! | #VALUE! | #VALUE! | #VALUE! | #VALUE! | 22949 | 68488 | 17.3958 | 0
0 |  | #VALUE! | #VALUE! | #VALUE! | #VALUE! | #VALUE! | 22950 | 68489 | 17.3958 | 0
0 |  | #VALUE! | #VALUE! | #VALUE! | #VALUE! | #VALUE! | 22951 | 68490 | 17.3958 | 0
0 |  | #VALUE! | #VALUE! | #VALUE! | #VALUE! | #VALUE! | 22952 | 68491 | 17.3958 | 0
0 |  | #VALUE! | #VALUE! | #VALUE! | #VALUE! | #VALUE! | 22953 | 68492 | 17.3958 | 0
0 |  | #VALUE! | #VALUE! | #VALUE! | #VALUE! | #VALUE! | 22954 | 68493 | 17.3958 | 0
0 |  | #VALUE! | #VALUE! | #VALUE! | #VALUE! | #VALUE! | 22955 | 68494 | 17.3958 | 0
0 |  | #VALUE! | #VALUE! | #VALUE! | #VALUE! | #VALUE! | 22956 | 68495 | 17.3958 | 0
0 |  | #VALUE! | #VALUE! | #VALUE! | #VALUE! | #VALUE! | 22957 | 68496 | 17.3958 | 0
0 |  | #VALUE! | #VALUE! | #VALUE! | #VALUE! | #VALUE! | 22958 | 68497 | 17.3958 | 0
0 |  | #VALUE! | #VALUE! | #VALUE! | #VALUE! | #VALUE! | 22959 | 68498 | 17.3958 | 0
0 |  | #VALUE! | #VALUE! | #VALUE! | #VALUE! | #VALUE! | 22960 | 68499 | 17.3958 | 0
0 |  | #VALUE! | #VALUE! | #VALUE! | #VALUE! | #VALUE! | 22961 | 68500 | 17.3958 | 0
0 |  | #VALUE! | #VALUE! | #VALUE! | #VALUE! | #VALUE! | 22962 | 68501 | 17.3958 | 0
0 |  | #VALUE! | #VALUE! | #VALUE! | #VALUE! | #VALUE! | 22963 | 68502 | 17.3958 | 0
0 |  | #VALUE! | #VALUE! | #VALUE! | #VALUE! | #VALUE! | 22964 | 68503 | 17.3958 | 0
0 |  | #VALUE! | #VALUE! | #VALUE! | #VALUE! | #VALUE! | 22965 | 68504 | 17.3958 | 0
0 |  | #VALUE! | #VALUE! | #VALUE! | #VALUE! | #VALUE! | 22966 | 68505 | 17.3958 | 0
0 |  | #VALUE! | #VALUE! | #VALUE! | #VALUE! | #VALUE! | 22967 | 68506 | 17.3958 | 0
0 |  | #VALUE! | #VALUE! | #VALUE! | #VALUE! | #VALUE! | 22968 | 68507 | 17.3958 | 0
0 |  | #VALUE! | #VALUE! | #VALUE! | #VALUE! | #VALUE! | 22969 | 68508 | 17.3958 | 0
0 |  | #VALUE! | #VALUE! | #VALUE! | #VALUE! | #VALUE! | 22970 | 68509 | 17.3958 | 0
0 |  | #VALUE! | #VALUE! | #VALUE! | #VALUE! | #VALUE! | 22971 | 68510 | 17.3958 | 0
0 |  | #VALUE! | #VALUE! | #VALUE! | #VALUE! | #VALUE! | 22972 | 68511 | 17.3958 | 0
0 |  | #VALUE! | #VALUE! | #VALUE! | #VALUE! | #VALUE! | 22973 | 68512 | 17.3958 | 0
0 |  | #VALUE! | #VALUE! | #VALUE! | #VALUE! | #VALUE! | 22974 | 68513 | 17.3958 | 0
0 |  | #VALUE! | #VALUE! | #VALUE! | #VALUE! | #VALUE! | 22975 | 68514 | 17.3958 | 0
0 |  | #VALUE! | #VALUE! | #VALUE! | #VALUE! | #VALUE! | 22976 | 68515 | 17.3958 | 0
0 |  | #VALUE! | #VALUE! | #VALUE! | #VALUE! | #VALUE! | 22977 | 68516 | 17.3958 | 0
0 |  | #VALUE! | #VALUE! | #VALUE! | #VALUE! | #VALUE! | 22978 | 68517 | 17.3958 | 0
0 |  | #VALUE! | #VALUE! | #VALUE! | #VALUE! | #VALUE! | 22979 | 68518 | 17.3958 | 0
0 |  | #VALUE! | #VALUE! | #VALUE! | #VALUE! | #VALUE! | 22980 | 68519 | 17.3958 | 0
0 |  | #VALUE! | #VALUE! | #VALUE! | #VALUE! | #VALUE! | 22981 | 68520 | 17.3958 | 0
0 |  | #VALUE! | #VALUE! | #VALUE! | #VALUE! | #VALUE! | 22982 | 68521 | 17.3958 | 0
0 |  | #VALUE! | #VALUE! | #VALUE! | #VALUE! | #VALUE! | 22983 | 68522 | 17.3958 | 0
0 |  | #VALUE! | #VALUE! | #VALUE! | #VALUE! | #VALUE! | 22984 | 68523 | 17.3958 | 0
0 |  | #VALUE! | #VALUE! | #VALUE! | #VALUE! | #VALUE! | 22985 | 68524 | 17.3958 | 0
0 |  | #VALUE! | #VALUE! | #VALUE! | #VALUE! | #VALUE! | 22986 | 68525 | 17.3958 | 0
0 |  | #VALUE! | #VALUE! | #VALUE! | #VALUE! | #VALUE! | 22987 | 68526 | 17.3958 | 0
0 |  | #VALUE! | #VALUE! | #VALUE! | #VALUE! | #VALUE! | 22988 | 68527 | 17.3958 | 0
0 |  | #VALUE! | #VALUE! | #VALUE! | #VALUE! | #VALUE! | 22989 | 68528 | 17.3958 | 0
0 |  | #VALUE! | #VALUE! | #VALUE! | #VALUE! | #VALUE! | 22990 | 68529 | 17.3958 | 0
0 |  | #VALUE! | #VALUE! | #VALUE! | #VALUE! | #VALUE! | 22991 | 68530 | 17.3958 | 0
0 |  | #VALUE! | #VALUE! | #VALUE! | #VALUE! | #VALUE! | 22992 | 68531 | 17.3958 | 0
0 |  | #VALUE! | #VALUE! | #VALUE! | #VALUE! | #VALUE! | 22993 | 68532 | 17.3958 | 0
0 |  | #VALUE! | #VALUE! | #VALUE! | #VALUE! | #VALUE! | 22994 | 68533 | 17.3958 | 0
0 |  | #VALUE! | #VALUE! | #VALUE! | #VALUE! | #VALUE! | 22995 | 68534 | 17.3958 | 0
0 |  | #VALUE! | #VALUE! | #VALUE! | #VALUE! | #VALUE! | 22996 | 68535 | 17.3958 | 0
0 |  | #VALUE! | #VALUE! | #VALUE! | #VALUE! | #VALUE! | 22997 | 68536 | 17.3958 | 0
0 |  | #VALUE! | #VALUE! | #VALUE! | #VALUE! | #VALUE! | 22998 | 68537 | 17.3958 | 0
0 |  | #VALUE! | #VALUE! | #VALUE! | #VALUE! | #VALUE! | 22999 | 68538 | 17.3958 | 0
0 |  | #VALUE! | #VALUE! | #VALUE! | #VALUE! | #VALUE! | 23000 | 68539 | 17.3958 | 0
0 |  | #VALUE! | #VALUE! | #VALUE! | #VALUE! | #VALUE! | 23001 | 68540 | 17.3958 | 0
0 |  | #VALUE! | #VALUE! | #VALUE! | #VALUE! | #VALUE! | 23002 | 68541 | 17.3958 | 0
0 |  | #VALUE! | #VALUE! | #VALUE! | #VALUE! | #VALUE! | 23003 | 68542 | 17.3958 | 0
0 |  | #VALUE! | #VALUE! | #VALUE! | #VALUE! | #VALUE! | 23004 | 68543 | 17.3958 | 0
0 |  | #VALUE! | #VALUE! | #VALUE! | #VALUE! | #VALUE! | 23005 | 68544 | 17.3958 | 0
0 |  | #VALUE! | #VALUE! | #VALUE! | #VALUE! | #VALUE! | 23006 | 68545 | 17.3958 | 0
0 |  | #VALUE! | #VALUE! | #VALUE! | #VALUE! | #VALUE! | 23007 | 68546 | 17.3958 | 0
0 |  | #VALUE! | #VALUE! | #VALUE! | #VALUE! | #VALUE! | 23008 | 68547 | 17.3958 | 0
0 |  | #VALUE! | #VALUE! | #VALUE! | #VALUE! | #VALUE! | 23009 | 68548 | 17.3958 | 0
0 |  | #VALUE! | #VALUE! | #VALUE! | #VALUE! | #VALUE! | 23010 | 68549 | 17.3958 | 0
0 |  | #VALUE! | #VALUE! | #VALUE! | #VALUE! | #VALUE! | 23011 | 68550 | 17.3958 | 0
0 |  | #VALUE! | #VALUE! | #VALUE! | #VALUE! | #VALUE! | 23012 | 68551 | 17.3958 | 0
0 |  | #VALUE! | #VALUE! | #VALUE! | #VALUE! | #VALUE! | 23013 | 68552 | 17.3958 | 0
0 |  | #VALUE! | #VALUE! | #VALUE! | #VALUE! | #VALUE! | 23014 | 68553 | 17.3958 | 0
0 |  | #VALUE! | #VALUE! | #VALUE! | #VALUE! | #VALUE! | 23015 | 68554 | 17.3958 | 0
0 |  | #VALUE! | #VALUE! | #VALUE! | #VALUE! | #VALUE! | 23016 | 68555 | 17.3958 | 0
0 |  | #VALUE! | #VALUE! | #VALUE! | #VALUE! | #VALUE! | 23017 | 68556 | 17.3958 | 0
0 |  | #VALUE! | #VALUE! | #VALUE! | #VALUE! | #VALUE! | 23018 | 68557 | 17.3958 | 0
0 |  | #VALUE! | #VALUE! | #VALUE! | #VALUE! | #VALUE! | 23019 | 68558 | 17.3958 | 0
0 |  | #VALUE! | #VALUE! | #VALUE! | #VALUE! | #VALUE! | 23020 | 68559 | 17.3958 | 0
0 |  | #VALUE! | #VALUE! | #VALUE! | #VALUE! | #VALUE! | 23021 | 68560 | 17.3958 | 0
0 |  | #VALUE! | #VALUE! | #VALUE! | #VALUE! | #VALUE! | 23022 | 68561 | 17.3958 | 0
0 |  | #VALUE! | #VALUE! | #VALUE! | #VALUE! | #VALUE! | 23023 | 68562 | 17.3958 | 0
0 |  | #VALUE! | #VALUE! | #VALUE! | #VALUE! | #VALUE! | 23024 | 68563 | 17.3958 | 0
0 |  | #VALUE! | #VALUE! | #VALUE! | #VALUE! | #VALUE! | 23025 | 68564 | 17.3958 | 0
0 |  | #VALUE! | #VALUE! | #VALUE! | #VALUE! | #VALUE! | 23026 | 68565 | 17.3958 | 0
0 |  | #VALUE! | #VALUE! | #VALUE! | #VALUE! | #VALUE! | 23027 | 68566 | 17.3958 | 0
0 |  | #VALUE! | #VALUE! | #VALUE! | #VALUE! | #VALUE! | 23028 | 68567 | 17.3958 | 0
0 |  | #VALUE! | #VALUE! | #VALUE! | #VALUE! | #VALUE! | 23029 | 68568 | 17.3958 | 0
0 |  | #VALUE! | #VALUE! | #VALUE! | #VALUE! | #VALUE! | 23030 | 68569 | 17.3958 | 0
0 |  | #VALUE! | #VALUE! | #VALUE! | #VALUE! | #VALUE! | 23031 | 68570 | 17.3958 | 0
0 |  | #VALUE! | #VALUE! | #VALUE! | #VALUE! | #VALUE! | 23032 | 68571 | 17.3958 | 0
0 |  | #VALUE! | #VALUE! | #VALUE! | #VALUE! | #VALUE! | 23033 | 68572 | 17.3958 | 0
0 |  | #VALUE! | #VALUE! | #VALUE! | #VALUE! | #VALUE! | 23034 | 68573 | 17.3958 | 0
0 |  | #VALUE! | #VALUE! | #VALUE! | #VALUE! | #VALUE! | 23035 | 68574 | 17.3958 | 0
0 |  | #VALUE! | #VALUE! | #VALUE! | #VALUE! | #VALUE! | 23036 | 68575 | 17.3958 | 0
0 |  | #VALUE! | #VALUE! | #VALUE! | #VALUE! | #VALUE! | 23037 | 68576 | 17.3958 | 0
0 |  | #VALUE! | #VALUE! | #VALUE! | #VALUE! | #VALUE! | 23038 | 68577 | 17.3958 | 0
0 |  | #VALUE! | #VALUE! | #VALUE! | #VALUE! | #VALUE! | 23039 | 68578 | 17.3958 | 0
0 |  | #VALUE! | #VALUE! | #VALUE! | #VALUE! | #VALUE! | 23040 | 68579 | 17.3958 | 0
0 |  | #VALUE! | #VALUE! | #VALUE! | #VALUE! | #VALUE! | 23041 | 68580 | 17.3958 | 0
0 |  | #VALUE! | #VALUE! | #VALUE! | #VALUE! | #VALUE! | 23042 | 68581 | 17.3958 | 0
0 |  | #VALUE! | #VALUE! | #VALUE! | #VALUE! | #VALUE! | 23043 | 68582 | 17.3958 | 0
0 |  | #VALUE! | #VALUE! | #VALUE! | #VALUE! | #VALUE! | 23044 | 68583 | 17.3958 | 0
0 |  | #VALUE! | #VALUE! | #VALUE! | #VALUE! | #VALUE! | 23045 | 68584 | 17.3958 | 0
0 |  | #VALUE! | #VALUE! | #VALUE! | #VALUE! | #VALUE! | 23046 | 68585 | 17.3958 | 0
0 |  | #VALUE! | #VALUE! | #VALUE! | #VALUE! | #VALUE! | 23047 | 68586 | 17.3958 | 0
0 |  | #VALUE! | #VALUE! | #VALUE! | #VALUE! | #VALUE! | 23048 | 68587 | 17.3958 | 0
0 |  | #VALUE! | #VALUE! | #VALUE! | #VALUE! | #VALUE! | 23049 | 68588 | 17.3958 | 0
0 |  | #VALUE! | #VALUE! | #VALUE! | #VALUE! | #VALUE! | 23050 | 68589 | 17.3958 | 0
0 |  | #VALUE! | #VALUE! | #VALUE! | #VALUE! | #VALUE! | 23051 | 68590 | 17.3958 | 0
0 |  | #VALUE! | #VALUE! | #VALUE! | #VALUE! | #VALUE! | 23052 | 68591 | 17.3958 | 0
0 |  | #VALUE! | #VALUE! | #VALUE! | #VALUE! | #VALUE! | 23053 | 68592 | 17.3958 | 0
0 |  | #VALUE! | #VALUE! | #VALUE! | #VALUE! | #VALUE! | 23054 | 68593 | 17.3958 | 0
0 |  | #VALUE! | #VALUE! | #VALUE! | #VALUE! | #VALUE! | 23055 | 68594 | 17.3958 | 0
0 |  | #VALUE! | #VALUE! | #VALUE! | #VALUE! | #VALUE! | 23056 | 68595 | 17.3958 | 0
0 |  | #VALUE! | #VALUE! | #VALUE! | #VALUE! | #VALUE! | 23057 | 68596 | 17.3958 | 0
0 |  | #VALUE! | #VALUE! | #VALUE! | #VALUE! | #VALUE! | 23058 | 68597 | 17.3958 | 0
0 |  | #VALUE! | #VALUE! | #VALUE! | #VALUE! | #VALUE! | 23059 | 68598 | 17.3958 | 0
0 |  | #VALUE! | #VALUE! | #VALUE! | #VALUE! | #VALUE! | 23060 | 68599 | 17.3958 | 0
0 |  | #VALUE! | #VALUE! | #VALUE! | #VALUE! | #VALUE! | 23061 | 68600 | 17.3958 | 0
0 |  | #VALUE! | #VALUE! | #VALUE! | #VALUE! | #VALUE! | 23062 | 68601 | 17.3958 | 0
0 |  | #VALUE! | #VALUE! | #VALUE! | #VALUE! | #VALUE! | 23063 | 68602 | 17.3958 | 0
0 |  | #VALUE! | #VALUE! | #VALUE! | #VALUE! | #VALUE! | 23064 | 68603 | 17.3958 | 0
0 |  | #VALUE! | #VALUE! | #VALUE! | #VALUE! | #VALUE! | 23065 | 68604 | 17.3958 | 0
0 |  | #VALUE! | #VALUE! | #VALUE! | #VALUE! | #VALUE! | 23066 | 68605 | 17.3958 | 0
0 |  | #VALUE! | #VALUE! | #VALUE! | #VALUE! | #VALUE! | 23067 | 68606 | 17.3958 | 0
0 |  | #VALUE! | #VALUE! | #VALUE! | #VALUE! | #VALUE! | 23068 | 68607 | 17.3958 | 0
0 |  | #VALUE! | #VALUE! | #VALUE! | #VALUE! | #VALUE! | 23069 | 68608 | 17.3958 | 0
0 |  | #VALUE! | #VALUE! | #VALUE! | #VALUE! | #VALUE! | 23070 | 68609 | 17.3958 | 0
0 |  | #VALUE! | #VALUE! | #VALUE! | #VALUE! | #VALUE! | 23071 | 68610 | 17.3958 | 0
0 |  | #VALUE! | #VALUE! | #VALUE! | #VALUE! | #VALUE! | 23072 | 68611 | 17.3958 | 0
0 |  | #VALUE! | #VALUE! | #VALUE! | #VALUE! | #VALUE! | 23073 | 68612 | 17.3958 | 0
0 |  | #VALUE! | #VALUE! | #VALUE! | #VALUE! | #VALUE! | 23074 | 68613 | 17.3958 | 0
0 |  | #VALUE! | #VALUE! | #VALUE! | #VALUE! | #VALUE! | 23075 | 68614 | 17.3958 | 0
0 |  | #VALUE! | #VALUE! | #VALUE! | #VALUE! | #VALUE! | 23076 | 68615 | 17.3958 | 0
0 |  | #VALUE! | #VALUE! | #VALUE! | #VALUE! | #VALUE! | 23077 | 68616 | 17.3958 | 0
0 |  | #VALUE! | #VALUE! | #VALUE! | #VALUE! | #VALUE! | 23078 | 68617 | 17.3958 | 0
0 |  | #VALUE! | #VALUE! | #VALUE! | #VALUE! | #VALUE! | 23079 | 68618 | 17.3958 | 0
0 |  | #VALUE! | #VALUE! | #VALUE! | #VALUE! | #VALUE! | 23080 | 68619 | 17.3958 | 0
0 |  | #VALUE! | #VALUE! | #VALUE! | #VALUE! | #VALUE! | 23081 | 68620 | 17.3958 | 0
0 |  | #VALUE! | #VALUE! | #VALUE! | #VALUE! | #VALUE! | 23082 | 68621 | 17.3958 | 0
0 |  | #VALUE! | #VALUE! | #VALUE! | #VALUE! | #VALUE! | 23083 | 68622 | 17.3958 | 0
0 |  | #VALUE! | #VALUE! | #VALUE! | #VALUE! | #VALUE! | 23084 | 68623 | 17.3958 | 0
0 |  | #VALUE! | #VALUE! | #VALUE! | #VALUE! | #VALUE! | 23085 | 68624 | 17.3958 | 0
0 |  | #VALUE! | #VALUE! | #VALUE! | #VALUE! | #VALUE! | 23086 | 68625 | 17.3958 | 0
0 |  | #VALUE! | #VALUE! | #VALUE! | #VALUE! | #VALUE! | 23087 | 68626 | 17.3958 | 0
0 |  | #VALUE! | #VALUE! | #VALUE! | #VALUE! | #VALUE! | 23088 | 68627 | 17.3958 | 0
0 |  | #VALUE! | #VALUE! | #VALUE! | #VALUE! | #VALUE! | 23089 | 68628 | 17.3958 | 0
0 |  | #VALUE! | #VALUE! | #VALUE! | #VALUE! | #VALUE! | 23090 | 68629 | 17.3958 | 0
0 |  | #VALUE! | #VALUE! | #VALUE! | #VALUE! | #VALUE! | 23091 | 68630 | 17.3958 | 0
0 |  | #VALUE! | #VALUE! | #VALUE! | #VALUE! | #VALUE! | 23092 | 68631 | 17.3958 | 0
0 |  | #VALUE! | #VALUE! | #VALUE! | #VALUE! | #VALUE! | 23093 | 68632 | 17.3958 | 0
0 |  | #VALUE! | #VALUE! | #VALUE! | #VALUE! | #VALUE! | 23094 | 68633 | 17.3958 | 0
0 |  | #VALUE! | #VALUE! | #VALUE! | #VALUE! | #VALUE! | 23095 | 68634 | 17.3958 | 0
0 |  | #VALUE! | #VALUE! | #VALUE! | #VALUE! | #VALUE! | 23096 | 68635 | 17.3958 | 0
0 |  | #VALUE! | #VALUE! | #VALUE! | #VALUE! | #VALUE! | 23097 | 68636 | 17.3958 | 0
0 |  | #VALUE! | #VALUE! | #VALUE! | #VALUE! | #VALUE! | 23098 | 68637 | 17.3958 | 0
0 |  | #VALUE! | #VALUE! | #VALUE! | #VALUE! | #VALUE! | 23099 | 68638 | 17.3958 | 0
0 |  | #VALUE! | #VALUE! | #VALUE! | #VALUE! | #VALUE! | 23100 | 68639 | 17.3958 | 0
0 |  | #VALUE! | #VALUE! | #VALUE! | #VALUE! | #VALUE! | 23101 | 68640 | 17.3958 | 0
0 |  | #VALUE! | #VALUE! | #VALUE! | #VALUE! | #VALUE! | 23102 | 68641 | 17.3958 | 0
0 |  | #VALUE! | #VALUE! | #VALUE! | #VALUE! | #VALUE! | 23103 | 68642 | 17.3958 | 0
0 |  | #VALUE! | #VALUE! | #VALUE! | #VALUE! | #VALUE! | 23104 | 68643 | 17.3958 | 0
0 |  | #VALUE! | #VALUE! | #VALUE! | #VALUE! | #VALUE! | 23105 | 68644 | 17.3958 | 0
0 |  | #VALUE! | #VALUE! | #VALUE! | #VALUE! | #VALUE! | 23106 | 68645 | 17.3958 | 0
0 |  | #VALUE! | #VALUE! | #VALUE! | #VALUE! | #VALUE! | 23107 | 68646 | 17.3958 | 0
0 |  | #VALUE! | #VALUE! | #VALUE! | #VALUE! | #VALUE! | 23108 | 68647 | 17.3958 | 0
0 |  | #VALUE! | #VALUE! | #VALUE! | #VALUE! | #VALUE! | 23109 | 68648 | 17.3958 | 0
0 |  | #VALUE! | #VALUE! | #VALUE! | #VALUE! | #VALUE! | 23110 | 68649 | 17.3958 | 0
0 |  | #VALUE! | #VALUE! | #VALUE! | #VALUE! | #VALUE! | 23111 | 68650 | 17.3958 | 0
0 |  | #VALUE! | #VALUE! | #VALUE! | #VALUE! | #VALUE! | 23112 | 68651 | 17.3958 | 0
0 |  | #VALUE! | #VALUE! | #VALUE! | #VALUE! | #VALUE! | 23113 | 68652 | 17.3958 | 0
0 |  | #VALUE! | #VALUE! | #VALUE! | #VALUE! | #VALUE! | 23114 | 68653 | 17.3958 | 0
0 |  | #VALUE! | #VALUE! | #VALUE! | #VALUE! | #VALUE! | 23115 | 68654 | 17.3958 | 0
0 |  | #VALUE! | #VALUE! | #VALUE! | #VALUE! | #VALUE! | 23116 | 68655 | 17.3958 | 0
0 |  | #VALUE! | #VALUE! | #VALUE! | #VALUE! | #VALUE! | 23117 | 68656 | 17.3958 | 0
0 |  | #VALUE! | #VALUE! | #VALUE! | #VALUE! | #VALUE! | 23118 | 68657 | 17.3958 | 0
0 |  | #VALUE! | #VALUE! | #VALUE! | #VALUE! | #VALUE! | 23119 | 68658 | 17.3958 | 0
0 |  | #VALUE! | #VALUE! | #VALUE! | #VALUE! | #VALUE! | 23120 | 68659 | 17.3958 | 0
0 |  | #VALUE! | #VALUE! | #VALUE! | #VALUE! | #VALUE! | 23121 | 68660 | 17.3958 | 0
0 |  | #VALUE! | #VALUE! | #VALUE! | #VALUE! | #VALUE! | 23122 | 68661 | 17.3958 | 0
0 |  | #VALUE! | #VALUE! | #VALUE! | #VALUE! | #VALUE! | 23123 | 68662 | 17.3958 | 0
0 |  | #VALUE! | #VALUE! | #VALUE! | #VALUE! | #VALUE! | 23124 | 68663 | 17.3958 | 0
0 |  | #VALUE! | #VALUE! | #VALUE! | #VALUE! | #VALUE! | 23125 | 68664 | 17.3958 | 0
0 |  | #VALUE! | #VALUE! | #VALUE! | #VALUE! | #VALUE! | 23126 | 68665 | 17.3958 | 0
0 |  | #VALUE! | #VALUE! | #VALUE! | #VALUE! | #VALUE! | 23127 | 68666 | 17.3958 | 0
0 |  | #VALUE! | #VALUE! | #VALUE! | #VALUE! | #VALUE! | 23128 | 68667 | 17.3958 | 0
0 |  | #VALUE! | #VALUE! | #VALUE! | #VALUE! | #VALUE! | 23129 | 68668 | 17.3958 | 0
0 |  | #VALUE! | #VALUE! | #VALUE! | #VALUE! | #VALUE! | 23130 | 68669 | 17.3958 | 0
0 |  | #VALUE! | #VALUE! | #VALUE! | #VALUE! | #VALUE! | 23131 | 68670 | 17.3958 | 0
0 |  | #VALUE! | #VALUE! | #VALUE! | #VALUE! | #VALUE! | 23132 | 68671 | 17.3958 | 0
0 |  | #VALUE! | #VALUE! | #VALUE! | #VALUE! | #VALUE! | 23133 | 68672 | 17.3958 | 0
0 |  | #VALUE! | #VALUE! | #VALUE! | #VALUE! | #VALUE! | 23134 | 68673 | 17.3958 | 0
0 |  | #VALUE! | #VALUE! | #VALUE! | #VALUE! | #VALUE! | 23135 | 68674 | 17.3958 | 0
0 |  | #VALUE! | #VALUE! | #VALUE! | #VALUE! | #VALUE! | 23136 | 68675 | 17.3958 | 0
0 |  | #VALUE! | #VALUE! | #VALUE! | #VALUE! | #VALUE! | 23137 | 68676 | 17.3958 | 0
0 |  | #VALUE! | #VALUE! | #VALUE! | #VALUE! | #VALUE! | 23138 | 68677 | 17.3958 | 0
0 |  | #VALUE! | #VALUE! | #VALUE! | #VALUE! | #VALUE! | 23139 | 68678 | 17.3958 | 0
0 |  | #VALUE! | #VALUE! | #VALUE! | #VALUE! | #VALUE! | 23140 | 68679 | 17.3958 | 0
0 |  | #VALUE! | #VALUE! | #VALUE! | #VALUE! | #VALUE! | 23141 | 68680 | 17.3958 | 0
0 |  | #VALUE! | #VALUE! | #VALUE! | #VALUE! | #VALUE! | 23142 | 68681 | 17.3958 | 0
0 |  | #VALUE! | #VALUE! | #VALUE! | #VALUE! | #VALUE! | 23143 | 68682 | 17.3958 | 0
0 |  | #VALUE! | #VALUE! | #VALUE! | #VALUE! | #VALUE! | 23144 | 68683 | 17.3958 | 0
0 |  | #VALUE! | #VALUE! | #VALUE! | #VALUE! | #VALUE! | 23145 | 68684 | 17.3958 | 0
0 |  | #VALUE! | #VALUE! | #VALUE! | #VALUE! | #VALUE! | 23146 | 68685 | 17.3958 | 0
0 |  | #VALUE! | #VALUE! | #VALUE! | #VALUE! | #VALUE! | 23147 | 68686 | 17.3958 | 0
0 |  | #VALUE! | #VALUE! | #VALUE! | #VALUE! | #VALUE! | 23148 | 68687 | 17.3958 | 0
0 |  | #VALUE! | #VALUE! | #VALUE! | #VALUE! | #VALUE! | 23149 | 68688 | 17.3958 | 0
0 |  | #VALUE! | #VALUE! | #VALUE! | #VALUE! | #VALUE! | 23150 | 68689 | 17.3958 | 0
0 |  | #VALUE! | #VALUE! | #VALUE! | #VALUE! | #VALUE! | 23151 | 68690 | 17.3958 | 0
0 |  | #VALUE! | #VALUE! | #VALUE! | #VALUE! | #VALUE! | 23152 | 68691 | 17.3958 | 0
0 |  | #VALUE! | #VALUE! | #VALUE! | #VALUE! | #VALUE! | 23153 | 68692 | 17.3958 | 0
0 |  | #VALUE! | #VALUE! | #VALUE! | #VALUE! | #VALUE! | 23154 | 68693 | 17.3958 | 0
0 |  | #VALUE! | #VALUE! | #VALUE! | #VALUE! | #VALUE! | 23155 | 68694 | 17.3958 | 0
0 |  | #VALUE! | #VALUE! | #VALUE! | #VALUE! | #VALUE! | 23156 | 68695 | 17.3958 | 0
0 |  | #VALUE! | #VALUE! | #VALUE! | #VALUE! | #VALUE! | 23157 | 68696 | 17.3958 | 0
0 |  | #VALUE! | #VALUE! | #VALUE! | #VALUE! | #VALUE! | 23158 | 68697 | 17.3958 | 0
0 |  | #VALUE! | #VALUE! | #VALUE! | #VALUE! | #VALUE! | 23159 | 68698 | 17.3958 | 0
0 |  | #VALUE! | #VALUE! | #VALUE! | #VALUE! | #VALUE! | 23160 | 68699 | 17.3958 | 0
0 |  | #VALUE! | #VALUE! | #VALUE! | #VALUE! | #VALUE! | 23161 | 68700 | 17.3958 | 0
0 |  | #VALUE! | #VALUE! | #VALUE! | #VALUE! | #VALUE! | 23162 | 68701 | 17.3958 | 0
0 |  | #VALUE! | #VALUE! | #VALUE! | #VALUE! | #VALUE! | 23163 | 68702 | 17.3958 | 0
0 |  | #VALUE! | #VALUE! | #VALUE! | #VALUE! | #VALUE! | 23164 | 68703 | 17.3958 | 0
0 |  | #VALUE! | #VALUE! | #VALUE! | #VALUE! | #VALUE! | 23165 | 68704 | 17.3958 | 0
0 |  | #VALUE! | #VALUE! | #VALUE! | #VALUE! | #VALUE! | 23166 | 68705 | 17.3958 | 0
0 |  | #VALUE! | #VALUE! | #VALUE! | #VALUE! | #VALUE! | 23167 | 68706 | 17.3958 | 0
0 |  | #VALUE! | #VALUE! | #VALUE! | #VALUE! | #VALUE! | 23168 | 68707 | 17.3958 | 0
0 |  | #VALUE! | #VALUE! | #VALUE! | #VALUE! | #VALUE! | 23169 | 68708 | 17.3958 | 0
0 |  | #VALUE! | #VALUE! | #VALUE! | #VALUE! | #VALUE! | 23170 | 68709 | 17.3958 | 0
0 |  | #VALUE! | #VALUE! | #VALUE! | #VALUE! | #VALUE! | 23171 | 68710 | 17.3958 | 0
0 |  | #VALUE! | #VALUE! | #VALUE! | #VALUE! | #VALUE! | 23172 | 68711 | 17.3958 | 0
0 |  | #VALUE! | #VALUE! | #VALUE! | #VALUE! | #VALUE! | 23173 | 68712 | 17.3958 | 0
0 |  | #VALUE! | #VALUE! | #VALUE! | #VALUE! | #VALUE! | 23174 | 68713 | 17.3958 | 0
0 |  | #VALUE! | #VALUE! | #VALUE! | #VALUE! | #VALUE! | 23175 | 68714 | 17.3958 | 0
0 |  | #VALUE! | #VALUE! | #VALUE! | #VALUE! | #VALUE! | 23176 | 68715 | 17.3958 | 0
0 |  | #VALUE! | #VALUE! | #VALUE! | #VALUE! | #VALUE! | 23177 | 68716 | 17.3958 | 0
0 |  | #VALUE! | #VALUE! | #VALUE! | #VALUE! | #VALUE! | 23178 | 68717 | 17.3958 | 0
0 |  | #VALUE! | #VALUE! | #VALUE! | #VALUE! | #VALUE! | 23179 | 68718 | 17.3958 | 0
0 |  | #VALUE! | #VALUE! | #VALUE! | #VALUE! | #VALUE! | 23180 | 68719 | 17.3958 | 0
0 |  | #VALUE! | #VALUE! | #VALUE! | #VALUE! | #VALUE! | 23181 | 68720 | 17.3958 | 0
0 |  | #VALUE! | #VALUE! | #VALUE! | #VALUE! | #VALUE! | 23182 | 68721 | 17.3958 | 0
0 |  | #VALUE! | #VALUE! | #VALUE! | #VALUE! | #VALUE! | 23183 | 68722 | 17.3958 | 0
0 |  | #VALUE! | #VALUE! | #VALUE! | #VALUE! | #VALUE! | 23184 | 68723 | 17.3958 | 0
0 |  | #VALUE! | #VALUE! | #VALUE! | #VALUE! | #VALUE! | 23185 | 68724 | 17.3958 | 0
0 |  | #VALUE! | #VALUE! | #VALUE! | #VALUE! | #VALUE! | 23186 | 68725 | 17.3958 | 0
0 |  | #VALUE! | #VALUE! | #VALUE! | #VALUE! | #VALUE! | 23187 | 68726 | 17.3958 | 0
0 |  | #VALUE! | #VALUE! | #VALUE! | #VALUE! | #VALUE! | 23188 | 68727 | 17.3958 | 0
0 |  | #VALUE! | #VALUE! | #VALUE! | #VALUE! | #VALUE! | 23189 | 68728 | 17.3958 | 0
0 |  | #VALUE! | #VALUE! | #VALUE! | #VALUE! | #VALUE! | 23190 | 68729 | 17.3958 | 0
0 |  | #VALUE! | #VALUE! | #VALUE! | #VALUE! | #VALUE! | 23191 | 68730 | 17.3958 | 0
0 |  | #VALUE! | #VALUE! | #VALUE! | #VALUE! | #VALUE! | 23192 | 68731 | 17.3958 | 0
0 |  | #VALUE! | #VALUE! | #VALUE! | #VALUE! | #VALUE! | 23193 | 68732 | 17.3958 | 0
0 |  | #VALUE! | #VALUE! | #VALUE! | #VALUE! | #VALUE! | 23194 | 68733 | 17.3958 | 0
0 |  | #VALUE! | #VALUE! | #VALUE! | #VALUE! | #VALUE! | 23195 | 68734 | 17.3958 | 0
0 |  | #VALUE! | #VALUE! | #VALUE! | #VALUE! | #VALUE! | 23196 | 68735 | 17.3958 | 0
0 |  | #VALUE! | #VALUE! | #VALUE! | #VALUE! | #VALUE! | 23197 | 68736 | 17.3958 | 0
0 |  | #VALUE! | #VALUE! | #VALUE! | #VALUE! | #VALUE! | 23198 | 68737 | 17.3958 | 0
0 |  | #VALUE! | #VALUE! | #VALUE! | #VALUE! | #VALUE! | 23199 | 68738 | 17.3958 | 0
0 |  | #VALUE! | #VALUE! | #VALUE! | #VALUE! | #VALUE! | 23200 | 68739 | 17.3958 | 0
0 |  | #VALUE! | #VALUE! | #VALUE! | #VALUE! | #VALUE! | 23201 | 68740 | 17.3958 | 0
0 |  | #VALUE! | #VALUE! | #VALUE! | #VALUE! | #VALUE! | 23202 | 68741 | 17.3958 | 0
0 |  | #VALUE! | #VALUE! | #VALUE! | #VALUE! | #VALUE! | 23203 | 68742 | 17.3958 | 0
0 |  | #VALUE! | #VALUE! | #VALUE! | #VALUE! | #VALUE! | 23204 | 68743 | 17.3958 | 0
0 |  | #VALUE! | #VALUE! | #VALUE! | #VALUE! | #VALUE! | 23205 | 68744 | 17.3958 | 0
0 |  | #VALUE! | #VALUE! | #VALUE! | #VALUE! | #VALUE! | 23206 | 68745 | 17.3958 | 0
0 |  | #VALUE! | #VALUE! | #VALUE! | #VALUE! | #VALUE! | 23207 | 68746 | 17.3958 | 0
0 |  | #VALUE! | #VALUE! | #VALUE! | #VALUE! | #VALUE! | 23208 | 68747 | 17.3958 | 0
0 |  | #VALUE! | #VALUE! | #VALUE! | #VALUE! | #VALUE! | 23209 | 68748 | 17.3958 | 0
0 |  | #VALUE! | #VALUE! | #VALUE! | #VALUE! | #VALUE! | 23210 | 68749 | 17.3958 | 0
0 |  | #VALUE! | #VALUE! | #VALUE! | #VALUE! | #VALUE! | 23211 | 68750 | 17.3958 | 0
0 |  | #VALUE! | #VALUE! | #VALUE! | #VALUE! | #VALUE! | 23212 | 68751 | 17.3958 | 0
0 |  | #VALUE! | #VALUE! | #VALUE! | #VALUE! | #VALUE! | 23213 | 68752 | 17.3958 | 0
0 |  | #VALUE! | #VALUE! | #VALUE! | #VALUE! | #VALUE! | 23214 | 68753 | 17.3958 | 0
0 |  | #VALUE! | #VALUE! | #VALUE! | #VALUE! | #VALUE! | 23215 | 68754 | 17.3958 | 0
0 |  | #VALUE! | #VALUE! | #VALUE! | #VALUE! | #VALUE! | 23216 | 68755 | 17.3958 | 0
0 |  | #VALUE! | #VALUE! | #VALUE! | #VALUE! | #VALUE! | 23217 | 68756 | 17.3958 | 0
0 |  | #VALUE! | #VALUE! | #VALUE! | #VALUE! | #VALUE! | 23218 | 68757 | 17.3958 | 0
0 |  | #VALUE! | #VALUE! | #VALUE! | #VALUE! | #VALUE! | 23219 | 68758 | 17.3958 | 0
0 |  | #VALUE! | #VALUE! | #VALUE! | #VALUE! | #VALUE! | 23220 | 68759 | 17.3958 | 0
0 |  | #VALUE! | #VALUE! | #VALUE! | #VALUE! | #VALUE! | 23221 | 68760 | 17.3958 | 0
0 |  | #VALUE! | #VALUE! | #VALUE! | #VALUE! | #VALUE! | 23222 | 68761 | 17.3958 | 0
0 |  | #VALUE! | #VALUE! | #VALUE! | #VALUE! | #VALUE! | 23223 | 68762 | 17.3958 | 0
0 |  | #VALUE! | #VALUE! | #VALUE! | #VALUE! | #VALUE! | 23224 | 68763 | 17.3958 | 0
0 |  | #VALUE! | #VALUE! | #VALUE! | #VALUE! | #VALUE! | 23225 | 68764 | 17.3958 | 0
0 |  | #VALUE! | #VALUE! | #VALUE! | #VALUE! | #VALUE! | 23226 | 68765 | 17.3958 | 0
0 |  | #VALUE! | #VALUE! | #VALUE! | #VALUE! | #VALUE! | 23227 | 68766 | 17.3958 | 0
0 |  | #VALUE! | #VALUE! | #VALUE! | #VALUE! | #VALUE! | 23228 | 68767 | 17.3958 | 0
0 |  | #VALUE! | #VALUE! | #VALUE! | #VALUE! | #VALUE! | 23229 | 68768 | 17.3958 | 0
0 |  | #VALUE! | #VALUE! | #VALUE! | #VALUE! | #VALUE! | 23230 | 68769 | 17.3958 | 0
0 |  | #VALUE! | #VALUE! | #VALUE! | #VALUE! | #VALUE! | 23231 | 68770 | 17.3958 | 0
0 |  | #VALUE! | #VALUE! | #VALUE! | #VALUE! | #VALUE! | 23232 | 68771 | 17.3958 | 0
0 |  | #VALUE! | #VALUE! | #VALUE! | #VALUE! | #VALUE! | 23233 | 68772 | 17.3958 | 0
0 |  | #VALUE! | #VALUE! | #VALUE! | #VALUE! | #VALUE! | 23234 | 68773 | 17.3958 | 0
0 |  | #VALUE! | #VALUE! | #VALUE! | #VALUE! | #VALUE! | 23235 | 68774 | 17.3958 | 0
0 |  | #VALUE! | #VALUE! | #VALUE! | #VALUE! | #VALUE! | 23236 | 68775 | 17.3958 | 0
0 |  | #VALUE! | #VALUE! | #VALUE! | #VALUE! | #VALUE! | 23237 | 68776 | 17.3958 | 0
0 |  | #VALUE! | #VALUE! | #VALUE! | #VALUE! | #VALUE! | 23238 | 68777 | 17.3958 | 0
0 |  | #VALUE! | #VALUE! | #VALUE! | #VALUE! | #VALUE! | 23239 | 68778 | 17.3958 | 0
0 |  | #VALUE! | #VALUE! | #VALUE! | #VALUE! | #VALUE! | 23240 | 68779 | 17.3958 | 0
0 |  | #VALUE! | #VALUE! | #VALUE! | #VALUE! | #VALUE! | 23241 | 68780 | 17.3958 | 0
0 |  | #VALUE! | #VALUE! | #VALUE! | #VALUE! | #VALUE! | 23242 | 68781 | 17.3958 | 0
0 |  | #VALUE! | #VALUE! | #VALUE! | #VALUE! | #VALUE! | 23243 | 68782 | 17.3958 | 0
0 |  | #VALUE! | #VALUE! | #VALUE! | #VALUE! | #VALUE! | 23244 | 68783 | 17.3958 | 0
0 |  | #VALUE! | #VALUE! | #VALUE! | #VALUE! | #VALUE! | 23245 | 68784 | 17.3958 | 0
0 |  | #VALUE! | #VALUE! | #VALUE! | #VALUE! | #VALUE! | 23246 | 68785 | 17.3958 | 0
0 |  | #VALUE! | #VALUE! | #VALUE! | #VALUE! | #VALUE! | 23247 | 68786 | 17.3958 | 0
0 |  | #VALUE! | #VALUE! | #VALUE! | #VALUE! | #VALUE! | 23248 | 68787 | 17.3958 | 0
0 |  | #VALUE! | #VALUE! | #VALUE! | #VALUE! | #VALUE! | 23249 | 68788 | 17.3958 | 0
0 |  | #VALUE! | #VALUE! | #VALUE! | #VALUE! | #VALUE! | 23250 | 68789 | 17.3958 | 0
0 |  | #VALUE! | #VALUE! | #VALUE! | #VALUE! | #VALUE! | 23251 | 68790 | 17.3958 | 0
0 |  | #VALUE! | #VALUE! | #VALUE! | #VALUE! | #VALUE! | 23252 | 68791 | 17.3958 | 0
0 |  | #VALUE! | #VALUE! | #VALUE! | #VALUE! | #VALUE! | 23253 | 68792 | 17.3958 | 0
0 |  | #VALUE! | #VALUE! | #VALUE! | #VALUE! | #VALUE! | 23254 | 68793 | 17.3958 | 0
0 |  | #VALUE! | #VALUE! | #VALUE! | #VALUE! | #VALUE! | 23255 | 68794 | 17.3958 | 0
0 |  | #VALUE! | #VALUE! | #VALUE! | #VALUE! | #VALUE! | 23256 | 68795 | 17.3958 | 0
0 |  | #VALUE! | #VALUE! | #VALUE! | #VALUE! | #VALUE! | 23257 | 68796 | 17.3958 | 0
0 |  | #VALUE! | #VALUE! | #VALUE! | #VALUE! | #VALUE! | 23258 | 68797 | 17.3958 | 0
0 |  | #VALUE! | #VALUE! | #VALUE! | #VALUE! | #VALUE! | 23259 | 68798 | 17.3958 | 0
0 |  | #VALUE! | #VALUE! | #VALUE! | #VALUE! | #VALUE! | 23260 | 68799 | 17.3958 | 0
0 |  | #VALUE! | #VALUE! | #VALUE! | #VALUE! | #VALUE! | 23261 | 68800 | 17.3958 | 0
0 |  | #VALUE! | #VALUE! | #VALUE! | #VALUE! | #VALUE! | 23262 | 68801 | 17.3958 | 0
0 |  | #VALUE! | #VALUE! | #VALUE! | #VALUE! | #VALUE! | 23263 | 68802 | 17.3958 | 0
0 |  | #VALUE! | #VALUE! | #VALUE! | #VALUE! | #VALUE! | 23264 | 68803 | 17.3958 | 0
0 |  | #VALUE! | #VALUE! | #VALUE! | #VALUE! | #VALUE! | 23265 | 68804 | 17.3958 | 0
0 |  | #VALUE! | #VALUE! | #VALUE! | #VALUE! | #VALUE! | 23266 | 68805 | 17.3958 | 0
0 |  | #VALUE! | #VALUE! | #VALUE! | #VALUE! | #VALUE! | 23267 | 68806 | 17.3958 | 0
0 |  | #VALUE! | #VALUE! | #VALUE! | #VALUE! | #VALUE! | 23268 | 68807 | 17.3958 | 0
0 |  | #VALUE! | #VALUE! | #VALUE! | #VALUE! | #VALUE! | 23269 | 68808 | 17.3958 | 0
0 |  | #VALUE! | #VALUE! | #VALUE! | #VALUE! | #VALUE! | 23270 | 68809 | 17.3958 | 0
0 |  | #VALUE! | #VALUE! | #VALUE! | #VALUE! | #VALUE! | 23271 | 68810 | 17.3958 | 0
0 |  | #VALUE! | #VALUE! | #VALUE! | #VALUE! | #VALUE! | 23272 | 68811 | 17.3958 | 0
0 |  | #VALUE! | #VALUE! | #VALUE! | #VALUE! | #VALUE! | 23273 | 68812 | 17.3958 | 0
0 |  | #VALUE! | #VALUE! | #VALUE! | #VALUE! | #VALUE! | 23274 | 68813 | 17.3958 | 0
0 |  | #VALUE! | #VALUE! | #VALUE! | #VALUE! | #VALUE! | 23275 | 68814 | 17.3958 | 0
0 |  | #VALUE! | #VALUE! | #VALUE! | #VALUE! | #VALUE! | 23276 | 68815 | 17.3958 | 0
0 |  | #VALUE! | #VALUE! | #VALUE! | #VALUE! | #VALUE! | 23277 | 68816 | 17.3958 | 0
0 |  | #VALUE! | #VALUE! | #VALUE! | #VALUE! | #VALUE! | 23278 | 68817 | 17.3958 | 0
0 |  | #VALUE! | #VALUE! | #VALUE! | #VALUE! | #VALUE! | 23279 | 68818 | 17.3958 | 0
0 |  | #VALUE! | #VALUE! | #VALUE! | #VALUE! | #VALUE! | 23280 | 68819 | 17.3958 | 0
0 |  | #VALUE! | #VALUE! | #VALUE! | #VALUE! | #VALUE! | 23281 | 68820 | 17.3958 | 0
0 |  | #VALUE! | #VALUE! | #VALUE! | #VALUE! | #VALUE! | 23282 | 68821 | 17.3958 | 0
0 |  | #VALUE! | #VALUE! | #VALUE! | #VALUE! | #VALUE! | 23283 | 68822 | 17.3958 | 0
0 |  | #VALUE! | #VALUE! | #VALUE! | #VALUE! | #VALUE! | 23284 | 68823 | 17.3958 | 0
0 |  | #VALUE! | #VALUE! | #VALUE! | #VALUE! | #VALUE! | 23285 | 68824 | 17.3958 | 0
0 |  | #VALUE! | #VALUE! | #VALUE! | #VALUE! | #VALUE! | 23286 | 68825 | 17.3958 | 0
0 |  | #VALUE! | #VALUE! | #VALUE! | #VALUE! | #VALUE! | 23287 | 68826 | 17.3958 | 0
0 |  | #VALUE! | #VALUE! | #VALUE! | #VALUE! | #VALUE! | 23288 | 68827 | 17.3958 | 0
0 |  | #VALUE! | #VALUE! | #VALUE! | #VALUE! | #VALUE! | 23289 | 68828 | 17.3958 | 0
0 |  | #VALUE! | #VALUE! | #VALUE! | #VALUE! | #VALUE! | 23290 | 68829 | 17.3958 | 0
0 |  | #VALUE! | #VALUE! | #VALUE! | #VALUE! | #VALUE! | 23291 | 68830 | 17.3958 | 0
0 |  | #VALUE! | #VALUE! | #VALUE! | #VALUE! | #VALUE! | 23292 | 68831 | 17.3958 | 0
0 |  | #VALUE! | #VALUE! | #VALUE! | #VALUE! | #VALUE! | 23293 | 68832 | 17.3958 | 0
0 |  | #VALUE! | #VALUE! | #VALUE! | #VALUE! | #VALUE! | 23294 | 68833 | 17.3958 | 0
0 |  | #VALUE! | #VALUE! | #VALUE! | #VALUE! | #VALUE! | 23295 | 68834 | 17.3958 | 0
0 |  | #VALUE! | #VALUE! | #VALUE! | #VALUE! | #VALUE! | 23296 | 68835 | 17.3958 | 0
0 |  | #VALUE! | #VALUE! | #VALUE! | #VALUE! | #VALUE! | 23297 | 68836 | 17.3958 | 0
0 |  | #VALUE! | #VALUE! | #VALUE! | #VALUE! | #VALUE! | 23298 | 68837 | 17.3958 | 0
0 |  | #VALUE! | #VALUE! | #VALUE! | #VALUE! | #VALUE! | 23299 | 68838 | 17.3958 | 0
0 |  | #VALUE! | #VALUE! | #VALUE! | #VALUE! | #VALUE! | 23300 | 68839 | 17.3958 | 0
0 |  | #VALUE! | #VALUE! | #VALUE! | #VALUE! | #VALUE! | 23301 | 68840 | 17.3958 | 0
0 |  | #VALUE! | #VALUE! | #VALUE! | #VALUE! | #VALUE! | 23302 | 68841 | 17.3958 | 0
0 |  | #VALUE! | #VALUE! | #VALUE! | #VALUE! | #VALUE! | 23303 | 68842 | 17.3958 | 0
0 |  | #VALUE! | #VALUE! | #VALUE! | #VALUE! | #VALUE! | 23304 | 68843 | 17.3958 | 0
0 |  | #VALUE! | #VALUE! | #VALUE! | #VALUE! | #VALUE! | 23305 | 68844 | 17.3958 | 0
0 |  | #VALUE! | #VALUE! | #VALUE! | #VALUE! | #VALUE! | 23306 | 68845 | 17.3958 | 0
0 |  | #VALUE! | #VALUE! | #VALUE! | #VALUE! | #VALUE! | 23307 | 68846 | 17.3958 | 0
0 |  | #VALUE! | #VALUE! | #VALUE! | #VALUE! | #VALUE! | 23308 | 68847 | 17.3958 | 0
0 |  | #VALUE! | #VALUE! | #VALUE! | #VALUE! | #VALUE! | 23309 | 68848 | 17.3958 | 0
0 |  | #VALUE! | #VALUE! | #VALUE! | #VALUE! | #VALUE! | 23310 | 68849 | 17.3958 | 0
0 |  | #VALUE! | #VALUE! | #VALUE! | #VALUE! | #VALUE! | 23311 | 68850 | 17.3958 | 0
0 |  | #VALUE! | #VALUE! | #VALUE! | #VALUE! | #VALUE! | 23312 | 68851 | 17.3958 | 0
0 |  | #VALUE! | #VALUE! | #VALUE! | #VALUE! | #VALUE! | 23313 | 68852 | 17.3958 | 0
0 |  | #VALUE! | #VALUE! | #VALUE! | #VALUE! | #VALUE! | 23314 | 68853 | 17.3958 | 0
0 |  | #VALUE! | #VALUE! | #VALUE! | #VALUE! | #VALUE! | 23315 | 68854 | 17.3958 | 0
0 |  | #VALUE! | #VALUE! | #VALUE! | #VALUE! | #VALUE! | 23316 | 68855 | 17.3958 | 0
0 |  | #VALUE! | #VALUE! | #VALUE! | #VALUE! | #VALUE! | 23317 | 68856 | 17.3958 | 0
0 |  | #VALUE! | #VALUE! | #VALUE! | #VALUE! | #VALUE! | 23318 | 68857 | 17.3958 | 0
0 |  | #VALUE! | #VALUE! | #VALUE! | #VALUE! | #VALUE! | 23319 | 68858 | 17.3958 | 0
0 |  | #VALUE! | #VALUE! | #VALUE! | #VALUE! | #VALUE! | 23320 | 68859 | 17.3958 | 0
0 |  | #VALUE! | #VALUE! | #VALUE! | #VALUE! | #VALUE! | 23321 | 68860 | 17.3958 | 0
0 |  | #VALUE! | #VALUE! | #VALUE! | #VALUE! | #VALUE! | 23322 | 68861 | 17.3958 | 0
0 |  | #VALUE! | #VALUE! | #VALUE! | #VALUE! | #VALUE! | 23323 | 68862 | 17.3958 | 0
0 |  | #VALUE! | #VALUE! | #VALUE! | #VALUE! | #VALUE! | 23324 | 68863 | 17.3958 | 0
0 |  | #VALUE! | #VALUE! | #VALUE! | #VALUE! | #VALUE! | 23325 | 68864 | 17.3958 | 0
0 |  | #VALUE! | #VALUE! | #VALUE! | #VALUE! | #VALUE! | 23326 | 68865 | 17.3958 | 0
0 |  | #VALUE! | #VALUE! | #VALUE! | #VALUE! | #VALUE! | 23327 | 68866 | 17.3958 | 0
0 |  | #VALUE! | #VALUE! | #VALUE! | #VALUE! | #VALUE! | 23328 | 68867 | 17.3958 | 0
0 |  | #VALUE! | #VALUE! | #VALUE! | #VALUE! | #VALUE! | 23329 | 68868 | 17.3958 | 0
0 |  | #VALUE! | #VALUE! | #VALUE! | #VALUE! | #VALUE! | 23330 | 68869 | 17.3958 | 0
0 |  | #VALUE! | #VALUE! | #VALUE! | #VALUE! | #VALUE! | 23331 | 68870 | 17.3958 | 0
0 |  | #VALUE! | #VALUE! | #VALUE! | #VALUE! | #VALUE! | 23332 | 68871 | 17.3958 | 0
0 |  | #VALUE! | #VALUE! | #VALUE! | #VALUE! | #VALUE! | 23333 | 68872 | 17.3958 | 0
0 |  | #VALUE! | #VALUE! | #VALUE! | #VALUE! | #VALUE! | 23334 | 68873 | 17.3958 | 0
0 |  | #VALUE! | #VALUE! | #VALUE! | #VALUE! | #VALUE! | 23335 | 68874 | 17.3958 | 0
0 |  | #VALUE! | #VALUE! | #VALUE! | #VALUE! | #VALUE! | 23336 | 68875 | 17.3958 | 0
0 |  | #VALUE! | #VALUE! | #VALUE! | #VALUE! | #VALUE! | 23337 | 68876 | 17.3958 | 0
0 |  | #VALUE! | #VALUE! | #VALUE! | #VALUE! | #VALUE! | 23338 | 68877 | 17.3958 | 0
0 |  | #VALUE! | #VALUE! | #VALUE! | #VALUE! | #VALUE! | 23339 | 68878 | 17.3958 | 0
0 |  | #VALUE! | #VALUE! | #VALUE! | #VALUE! | #VALUE! | 23340 | 68879 | 17.3958 | 0
0 |  | #VALUE! | #VALUE! | #VALUE! | #VALUE! | #VALUE! | 23341 | 68880 | 17.3958 | 0
0 |  | #VALUE! | #VALUE! | #VALUE! | #VALUE! | #VALUE! | 23342 | 68881 | 17.3958 | 0
0 |  | #VALUE! | #VALUE! | #VALUE! | #VALUE! | #VALUE! | 23343 | 68882 | 17.3958 | 0
0 |  | #VALUE! | #VALUE! | #VALUE! | #VALUE! | #VALUE! | 23344 | 68883 | 17.3958 | 0
0 |  | #VALUE! | #VALUE! | #VALUE! | #VALUE! | #VALUE! | 23345 | 68884 | 17.3958 | 0
0 |  | #VALUE! | #VALUE! | #VALUE! | #VALUE! | #VALUE! | 23346 | 68885 | 17.3958 | 0
0 |  | #VALUE! | #VALUE! | #VALUE! | #VALUE! | #VALUE! | 23347 | 68886 | 17.3958 | 0
0 |  | #VALUE! | #VALUE! | #VALUE! | #VALUE! | #VALUE! | 23348 | 68887 | 17.3958 | 0
0 |  | #VALUE! | #VALUE! | #VALUE! | #VALUE! | #VALUE! | 23349 | 68888 | 17.3958 | 0
0 |  | #VALUE! | #VALUE! | #VALUE! | #VALUE! | #VALUE! | 23350 | 68889 | 17.3958 | 0
0 |  | #VALUE! | #VALUE! | #VALUE! | #VALUE! | #VALUE! | 23351 | 68890 | 17.3958 | 0
0 |  | #VALUE! | #VALUE! | #VALUE! | #VALUE! | #VALUE! | 23352 | 68891 | 17.3958 | 0
0 |  | #VALUE! | #VALUE! | #VALUE! | #VALUE! | #VALUE! | 23353 | 68892 | 17.3958 | 0
0 |  | #VALUE! | #VALUE! | #VALUE! | #VALUE! | #VALUE! | 23354 | 68893 | 17.3958 | 0
0 |  | #VALUE! | #VALUE! | #VALUE! | #VALUE! | #VALUE! | 23355 | 68894 | 17.3958 | 0
0 |  | #VALUE! | #VALUE! | #VALUE! | #VALUE! | #VALUE! | 23356 | 68895 | 17.3958 | 0
0 |  | #VALUE! | #VALUE! | #VALUE! | #VALUE! | #VALUE! | 23357 | 68896 | 17.3958 | 0
0 |  | #VALUE! | #VALUE! | #VALUE! | #VALUE! | #VALUE! | 23358 | 68897 | 17.3958 | 0
0 |  | #VALUE! | #VALUE! | #VALUE! | #VALUE! | #VALUE! | 23359 | 68898 | 17.3958 | 0
0 |  | #VALUE! | #VALUE! | #VALUE! | #VALUE! | #VALUE! | 23360 | 68899 | 17.3958 | 0
0 |  | #VALUE! | #VALUE! | #VALUE! | #VALUE! | #VALUE! | 23361 | 68900 | 17.3958 | 0
0 |  | #VALUE! | #VALUE! | #VALUE! | #VALUE! | #VALUE! | 23362 | 68901 | 17.3958 | 0
0 |  | #VALUE! | #VALUE! | #VALUE! | #VALUE! | #VALUE! | 23363 | 68902 | 17.3958 | 0
0 |  | #VALUE! | #VALUE! | #VALUE! | #VALUE! | #VALUE! | 23364 | 68903 | 17.3958 | 0
0 |  | #VALUE! | #VALUE! | #VALUE! | #VALUE! | #VALUE! | 23365 | 68904 | 17.3958 | 0
0 |  | #VALUE! | #VALUE! | #VALUE! | #VALUE! | #VALUE! | 23366 | 68905 | 17.3958 | 0
0 |  | #VALUE! | #VALUE! | #VALUE! | #VALUE! | #VALUE! | 23367 | 68906 | 17.3958 | 0
0 |  | #VALUE! | #VALUE! | #VALUE! | #VALUE! | #VALUE! | 23368 | 68907 | 17.3958 | 0
0 |  | #VALUE! | #VALUE! | #VALUE! | #VALUE! | #VALUE! | 23369 | 68908 | 17.3958 | 0
0 |  | #VALUE! | #VALUE! | #VALUE! | #VALUE! | #VALUE! | 23370 | 68909 | 17.3958 | 0
0 |  | #VALUE! | #VALUE! | #VALUE! | #VALUE! | #VALUE! | 23371 | 68910 | 17.3958 | 0
0 |  | #VALUE! | #VALUE! | #VALUE! | #VALUE! | #VALUE! | 23372 | 68911 | 17.3958 | 0
0 |  | #VALUE! | #VALUE! | #VALUE! | #VALUE! | #VALUE! | 23373 | 68912 | 17.3958 | 0
0 |  | #VALUE! | #VALUE! | #VALUE! | #VALUE! | #VALUE! | 23374 | 68913 | 17.3958 | 0
0 |  | #VALUE! | #VALUE! | #VALUE! | #VALUE! | #VALUE! | 23375 | 68914 | 17.3958 | 0
0 |  | #VALUE! | #VALUE! | #VALUE! | #VALUE! | #VALUE! | 23376 | 68915 | 17.3958 | 0
0 |  | #VALUE! | #VALUE! | #VALUE! | #VALUE! | #VALUE! | 23377 | 68916 | 17.3958 | 0
0 |  | #VALUE! | #VALUE! | #VALUE! | #VALUE! | #VALUE! | 23378 | 68917 | 17.3958 | 0
0 |  | #VALUE! | #VALUE! | #VALUE! | #VALUE! | #VALUE! | 23379 | 68918 | 17.3958 | 0
0 |  | #VALUE! | #VALUE! | #VALUE! | #VALUE! | #VALUE! | 23380 | 68919 | 17.3958 | 0
0 |  | #VALUE! | #VALUE! | #VALUE! | #VALUE! | #VALUE! | 23381 | 68920 | 17.3958 | 0
0 |  | #VALUE! | #VALUE! | #VALUE! | #VALUE! | #VALUE! | 23382 | 68921 | 17.3958 | 0
0 |  | #VALUE! | #VALUE! | #VALUE! | #VALUE! | #VALUE! | 23383 | 68922 | 17.3958 | 0
0 |  | #VALUE! | #VALUE! | #VALUE! | #VALUE! | #VALUE! | 23384 | 68923 | 17.3958 | 0
0 |  | #VALUE! | #VALUE! | #VALUE! | #VALUE! | #VALUE! | 23385 | 68924 | 17.3958 | 0
0 |  | #VALUE! | #VALUE! | #VALUE! | #VALUE! | #VALUE! | 23386 | 68925 | 17.3958 | 0
0 |  | #VALUE! | #VALUE! | #VALUE! | #VALUE! | #VALUE! | 23387 | 68926 | 17.3958 | 0
0 |  | #VALUE! | #VALUE! | #VALUE! | #VALUE! | #VALUE! | 23388 | 68927 | 17.3958 | 0
0 |  | #VALUE! | #VALUE! | #VALUE! | #VALUE! | #VALUE! | 23389 | 68928 | 17.3958 | 0
0 |  | #VALUE! | #VALUE! | #VALUE! | #VALUE! | #VALUE! | 23390 | 68929 | 17.3958 | 0
0 |  | #VALUE! | #VALUE! | #VALUE! | #VALUE! | #VALUE! | 23391 | 68930 | 17.3958 | 0
0 |  | #VALUE! | #VALUE! | #VALUE! | #VALUE! | #VALUE! | 23392 | 68931 | 17.3958 | 0
0 |  | #VALUE! | #VALUE! | #VALUE! | #VALUE! | #VALUE! | 23393 | 68932 | 17.3958 | 0
0 |  | #VALUE! | #VALUE! | #VALUE! | #VALUE! | #VALUE! | 23394 | 68933 | 17.3958 | 0
0 |  | #VALUE! | #VALUE! | #VALUE! | #VALUE! | #VALUE! | 23395 | 68934 | 17.3958 | 0
0 |  | #VALUE! | #VALUE! | #VALUE! | #VALUE! | #VALUE! | 23396 | 68935 | 17.3958 | 0
0 |  | #VALUE! | #VALUE! | #VALUE! | #VALUE! | #VALUE! | 23397 | 68936 | 17.3958 | 0
0 |  | #VALUE! | #VALUE! | #VALUE! | #VALUE! | #VALUE! | 23398 | 68937 | 17.3958 | 0
0 |  | #VALUE! | #VALUE! | #VALUE! | #VALUE! | #VALUE! | 23399 | 68938 | 17.3958 | 0
0 |  | #VALUE! | #VALUE! | #VALUE! | #VALUE! | #VALUE! | 23400 | 68939 | 17.3958 | 0
0 |  | #VALUE! | #VALUE! | #VALUE! | #VALUE! | #VALUE! | 23401 | 68940 | 17.3958 | 0
0 |  | #VALUE! | #VALUE! | #VALUE! | #VALUE! | #VALUE! | 23402 | 68941 | 17.3958 | 0
0 |  | #VALUE! | #VALUE! | #VALUE! | #VALUE! | #VALUE! | 23403 | 68942 | 17.3958 | 0
0 |  | #VALUE! | #VALUE! | #VALUE! | #VALUE! | #VALUE! | 23404 | 68943 | 17.3958 | 0
0 |  | #VALUE! | #VALUE! | #VALUE! | #VALUE! | #VALUE! | 23405 | 68944 | 17.3958 | 0
0 |  | #VALUE! | #VALUE! | #VALUE! | #VALUE! | #VALUE! | 23406 | 68945 | 17.3958 | 0
0 |  | #VALUE! | #VALUE! | #VALUE! | #VALUE! | #VALUE! | 23407 | 68946 | 17.3958 | 0
0 |  | #VALUE! | #VALUE! | #VALUE! | #VALUE! | #VALUE! | 23408 | 68947 | 17.3958 | 0
0 |  | #VALUE! | #VALUE! | #VALUE! | #VALUE! | #VALUE! | 23409 | 68948 | 17.3958 | 0
0 |  | #VALUE! | #VALUE! | #VALUE! | #VALUE! | #VALUE! | 23410 | 68949 | 17.3958 | 0
0 |  | #VALUE! | #VALUE! | #VALUE! | #VALUE! | #VALUE! | 23411 | 68950 | 17.3958 | 0
0 |  | #VALUE! | #VALUE! | #VALUE! | #VALUE! | #VALUE! | 23412 | 68951 | 17.3958 | 0
0 |  | #VALUE! | #VALUE! | #VALUE! | #VALUE! | #VALUE! | 23413 | 68952 | 17.3958 | 0
0 |  | #VALUE! | #VALUE! | #VALUE! | #VALUE! | #VALUE! | 23414 | 68953 | 17.3958 | 0
0 |  | #VALUE! | #VALUE! | #VALUE! | #VALUE! | #VALUE! | 23415 | 68954 | 17.3958 | 0
0 |  | #VALUE! | #VALUE! | #VALUE! | #VALUE! | #VALUE! | 23416 | 68955 | 17.3958 | 0
0 |  | #VALUE! | #VALUE! | #VALUE! | #VALUE! | #VALUE! | 23417 | 68956 | 17.3958 | 0
0 |  | #VALUE! | #VALUE! | #VALUE! | #VALUE! | #VALUE! | 23418 | 68957 | 17.3958 | 0
0 |  | #VALUE! | #VALUE! | #VALUE! | #VALUE! | #VALUE! | 23419 | 68958 | 17.3958 | 0
0 |  | #VALUE! | #VALUE! | #VALUE! | #VALUE! | #VALUE! | 23420 | 68959 | 17.3958 | 0
0 |  | #VALUE! | #VALUE! | #VALUE! | #VALUE! | #VALUE! | 23421 | 68960 | 17.3958 | 0
0 |  | #VALUE! | #VALUE! | #VALUE! | #VALUE! | #VALUE! | 23422 | 68961 | 17.3958 | 0
0 |  | #VALUE! | #VALUE! | #VALUE! | #VALUE! | #VALUE! | 23423 | 68962 | 17.3958 | 0
0 |  | #VALUE! | #VALUE! | #VALUE! | #VALUE! | #VALUE! | 23424 | 68963 | 17.3958 | 0
0 |  | #VALUE! | #VALUE! | #VALUE! | #VALUE! | #VALUE! | 23425 | 68964 | 17.3958 | 0
0 |  | #VALUE! | #VALUE! | #VALUE! | #VALUE! | #VALUE! | 23426 | 68965 | 17.3958 | 0
0 |  | #VALUE! | #VALUE! | #VALUE! | #VALUE! | #VALUE! | 23427 | 68966 | 17.3958 | 0
0 |  | #VALUE! | #VALUE! | #VALUE! | #VALUE! | #VALUE! | 23428 | 68967 | 17.3958 | 0
0 |  | #VALUE! | #VALUE! | #VALUE! | #VALUE! | #VALUE! | 23429 | 68968 | 17.3958 | 0
0 |  | #VALUE! | #VALUE! | #VALUE! | #VALUE! | #VALUE! | 23430 | 68969 | 17.3958 | 0
0 |  | #VALUE! | #VALUE! | #VALUE! | #VALUE! | #VALUE! | 23431 | 68970 | 17.3958 | 0
0 |  | #VALUE! | #VALUE! | #VALUE! | #VALUE! | #VALUE! | 23432 | 68971 | 17.3958 | 0
0 |  | #VALUE! | #VALUE! | #VALUE! | #VALUE! | #VALUE! | 23433 | 68972 | 17.3958 | 0
0 |  | #VALUE! | #VALUE! | #VALUE! | #VALUE! | #VALUE! | 23434 | 68973 | 17.3958 | 0
0 |  | #VALUE! | #VALUE! | #VALUE! | #VALUE! | #VALUE! | 23435 | 68974 | 17.3958 | 0
0 |  | #VALUE! | #VALUE! | #VALUE! | #VALUE! | #VALUE! | 23436 | 68975 | 17.3958 | 0
0 |  | #VALUE! | #VALUE! | #VALUE! | #VALUE! | #VALUE! | 23437 | 68976 | 17.3958 | 0
0 |  | #VALUE! | #VALUE! | #VALUE! | #VALUE! | #VALUE! | 23438 | 68977 | 17.3958 | 0
0 |  | #VALUE! | #VALUE! | #VALUE! | #VALUE! | #VALUE! | 23439 | 68978 | 17.3958 | 0
0 |  | #VALUE! | #VALUE! | #VALUE! | #VALUE! | #VALUE! | 23440 | 68979 | 17.3958 | 0
0 |  | #VALUE! | #VALUE! | #VALUE! | #VALUE! | #VALUE! | 23441 | 68980 | 17.3958 | 0
0 |  | #VALUE! | #VALUE! | #VALUE! | #VALUE! | #VALUE! | 23442 | 68981 | 17.3958 | 0
0 |  | #VALUE! | #VALUE! | #VALUE! | #VALUE! | #VALUE! | 23443 | 68982 | 17.3958 | 0
0 |  | #VALUE! | #VALUE! | #VALUE! | #VALUE! | #VALUE! | 23444 | 68983 | 17.3958 | 0
0 |  | #VALUE! | #VALUE! | #VALUE! | #VALUE! | #VALUE! | 23445 | 68984 | 17.3958 | 0
0 |  | #VALUE! | #VALUE! | #VALUE! | #VALUE! | #VALUE! | 23446 | 68985 | 17.3958 | 0
0 |  | #VALUE! | #VALUE! | #VALUE! | #VALUE! | #VALUE! | 23447 | 68986 | 17.3958 | 0
0 |  | #VALUE! | #VALUE! | #VALUE! | #VALUE! | #VALUE! | 23448 | 68987 | 17.3958 | 0
0 |  | #VALUE! | #VALUE! | #VALUE! | #VALUE! | #VALUE! | 23449 | 68988 | 17.3958 | 0
0 |  | #VALUE! | #VALUE! | #VALUE! | #VALUE! | #VALUE! | 23450 | 68989 | 17.3958 | 0
0 |  | #VALUE! | #VALUE! | #VALUE! | #VALUE! | #VALUE! | 23451 | 68990 | 17.3958 | 0
0 |  | #VALUE! | #VALUE! | #VALUE! | #VALUE! | #VALUE! | 23452 | 68991 | 17.3958 | 0
0 |  | #VALUE! | #VALUE! | #VALUE! | #VALUE! | #VALUE! | 23453 | 68992 | 17.3958 | 0
0 |  | #VALUE! | #VALUE! | #VALUE! | #VALUE! | #VALUE! | 23454 | 68993 | 17.3958 | 0
0 |  | #VALUE! | #VALUE! | #VALUE! | #VALUE! | #VALUE! | 23455 | 68994 | 17.3958 | 0
0 |  | #VALUE! | #VALUE! | #VALUE! | #VALUE! | #VALUE! | 23456 | 68995 | 17.3958 | 0
0 |  | #VALUE! | #VALUE! | #VALUE! | #VALUE! | #VALUE! | 23457 | 68996 | 17.3958 | 0
0 |  | #VALUE! | #VALUE! | #VALUE! | #VALUE! | #VALUE! | 23458 | 68997 | 17.3958 | 0
0 |  | #VALUE! | #VALUE! | #VALUE! | #VALUE! | #VALUE! | 23459 | 68998 | 17.3958 | 0
0 |  | #VALUE! | #VALUE! | #VALUE! | #VALUE! | #VALUE! | 23460 | 68999 | 17.3958 | 0
0 |  | #VALUE! | #VALUE! | #VALUE! | #VALUE! | #VALUE! | 23461 | 69000 | 17.3958 | 0
0 |  | #VALUE! | #VALUE! | #VALUE! | #VALUE! | #VALUE! | 23462 | 69001 | 17.3958 | 0
0 |  | #VALUE! | #VALUE! | #VALUE! | #VALUE! | #VALUE! | 23463 | 69002 | 17.3958 | 0
0 |  | #VALUE! | #VALUE! | #VALUE! | #VALUE! | #VALUE! | 23464 | 69003 | 17.3958 | 0
0 |  | #VALUE! | #VALUE! | #VALUE! | #VALUE! | #VALUE! | 23465 | 69004 | 17.3958 | 0
0 |  | #VALUE! | #VALUE! | #VALUE! | #VALUE! | #VALUE! | 23466 | 69005 | 17.3958 | 0
0 |  | #VALUE! | #VALUE! | #VALUE! | #VALUE! | #VALUE! | 23467 | 69006 | 17.3958 | 0
0 |  | #VALUE! | #VALUE! | #VALUE! | #VALUE! | #VALUE! | 23468 | 69007 | 17.3958 | 0