## Messprotokoll
Messprotokoll
Protokolldaten
Ersteller: |  | Schropp Florian
Datum: |  | 2025-06-03
Beschreibung: |  | 3-5-K-o-3
Anlagenparameter
Drahtstärke: |  | 3 | mm
Drahtanzahl: |  | 5 | Stück
Masse Brennholz: |  | 1,5+0,5 | kg
Start der Messreihe: |  | 11:23 | Uhr
|  | Spannungsquelle |  | Keysight |  |  | Wöhler 836 (Reingas) |  |  |  | Wöhler 847 (Rohgas) |  |  |  |  | Anmerkungen/ Beobachtungen
|  |  |  | Temperaturmessung |  |  | Staubmessung |  |  | Errechnete Werte | Staubmessung |  |  | Errechnete Werte
Messpunkt | Uhrzeit | Spannung Prec1 UPrec1 | Gesamt-strom Iges | T1 | T2 | T3 | Filtermassen- zunahme mStF | Sauerstoff- konzentration O2 | Kohlenmonoxid- konze. Bez. Auf den Referenzwert CON | Staubkonz. im Abgas bez. auf den Referenz-wert mSt,O2 | Filtermassen- zunahme mStF | Sauerstoff- konzentration O2 | Kohlenmonoxid- konz. Bez. Auf den Referenzwert CON | Staubkonz. im Abgas bez. auf den Referenz-wert mSt,O2 | Abscheidegrad
[-] | [hh:mm] | [kV] | [mA] | [°C] | [°C] | [°C] | [mg] | [%] | [ppm] | [mg/m3] | [mg] | [%] | [ppm] | [mg/m3] | [%]
1 | 11:23 | 25.6908 | 0.7267 | 26.7306 | 34.6475 | 43.0334 | #N/A | #N/A | / | / | #N/A | #N/A | #N/A | #N/A | /
2 | 11:23 | 25.6434 | 0.7181 | 26.6837 | 34.7634 | 43.2027 | #N/A | #N/A | / | / | #N/A | #N/A | #N/A | #N/A | /
3 | 11:23 | 25.6434 | 0.8213 | 26.6681 | 34.8621 | 43.3617 | #N/A | #N/A | / | / | #N/A | #N/A | #N/A | #N/A | /
4 | 11:23 | 25.6908 | 0.7697 | 26.6312 | 34.9831 | 43.5341 | #N/A | #N/A | / | / | #N/A | #N/A | #N/A | #N/A | /
5 | 11:23 | 25.6908 | 0.7869 | 26.5954 | 35.0957 | 43.7049 | #N/A | #N/A | / | / | #N/A | #N/A | #N/A | #N/A | /
6 | 11:23 | 25.6908 | 0.7826 | 26.5969 | 35.2148 | 43.8995 | #N/A | #N/A | / | / | #N/A | #N/A | #N/A | #N/A | /
7 | 11:23 | 25.6908 | 0.7568 | 26.5796 | 35.3078 | 44.0879 | #N/A | #N/A | / | / | #N/A | #N/A | #N/A | #N/A | /
8 | 11:23 | 25.6908 | 0.7654 | 26.5299 | 35.4131 | 44.2524 | #N/A | #N/A | / | / | #N/A | #N/A | #N/A | #N/A | /
9 | 11:23 | 25.6434 | 0.7826 | 26.513 | 35.5437 | 44.4118 | #N/A | #N/A | / | / | #N/A | #N/A | #N/A | #N/A | /
10 | 11:23 | 25.6908 | 0.7267 | 26.4881 | 35.6511 | 44.6015 | #N/A | #N/A | / | / | #N/A | #N/A | #N/A | #N/A | /
11 | 11:23 | 25.6908 | 0.7396 | 26.4706 | 35.7522 | 44.7685 | #N/A | #N/A | / | / | #N/A | #N/A | #N/A | #N/A | /
12 | 11:23 | 25.6908 | 0.731 | 26.4633 | 35.8838 | 44.9468 | #N/A | #N/A | / | / | #N/A | #N/A | #N/A | #N/A | /
13 | 11:23 | 25.7856 | 0.7095 | 26.4545 | 35.9857 | 45.1063 | #N/A | #N/A | / | / | #N/A | #N/A | #N/A | #N/A | /
14 | 11:23 | 25.6434 | 0.6923 | 26.4436 | 36.0916 | 45.2766 | #N/A | #N/A | / | / | #N/A | #N/A | #N/A | #N/A | /
15 | 11:23 | 25.6908 | 0.6923 | 26.4453 | 36.211 | 45.4405 | #N/A | #N/A | / | / | #N/A | #N/A | #N/A | #N/A | /
16 | 11:23 | 25.6908 | 0.6622 | 26.4106 | 36.3036 | 45.5753 | #N/A | #N/A | / | / | #N/A | #N/A | #N/A | #N/A | /
17 | 11:23 | 25.6908 | 0.688 | 26.4009 | 36.4154 | 45.7304 | #N/A | #N/A | / | / | #N/A | #N/A | #N/A | #N/A | /
18 | 11:23 | 25.6908 | 0.7396 | 26.386 | 36.5339 | 45.8934 | #N/A | #N/A | / | / | #N/A | #N/A | #N/A | #N/A | /
19 | 11:23 | 25.6908 | 0.7654 | 26.3595 | 36.6307 | 46.0485 | #N/A | #N/A | / | / | #N/A | #N/A | #N/A | #N/A | /
20 | 11:23 | 25.6908 | 0.7654 | 26.3498 | 36.7377 | 46.2341 | #N/A | #N/A | / | / | #N/A | #N/A | #N/A | #N/A | /
21 | 11:23 | 25.6908 | 0.7697 | 26.3429 | 36.8384 | 46.3939 | #N/A | #N/A | / | / | -0.001 | 20.1 | #NUM! | #NUM! | /
22 | 11:23 | 25.6908 | 0.7138 | 26.3441 | 36.9575 | 46.5643 | #N/A | #N/A | / | / | -0.004 | 20.1 | #NUM! | #NUM! | /
23 | 11:23 | 25.6908 | 0.7052 | 26.3237 | 37.0712 | 46.7316 | #N/A | #N/A | / | / | 0.004 | 20.1 | #NUM! | #NUM! | /
24 | 11:23 | 25.6908 | 0.7009 | 26.3129 | 37.1698 | 46.8829 | #N/A | #N/A | / | / | 0.013 | 20.1 | #NUM! | #NUM! | /
25 | 11:23 | 25.6908 | 0.6923 | 26.2884 | 37.2939 | 47.0582 | #N/A | #N/A | / | / | 0.022 | 20.1 | #NUM! | #NUM! | /
26 | 11:23 | 25.6908 | 0.645 | 26.2884 | 37.3942 | 47.2078 | #N/A | #N/A | / | / | 0.03 | 20 | 240 | #NUM! | /
27 | 11:23 | 25.6908 | 0.6493 | 26.2787 | 37.5032 | 47.367 | #N/A | #N/A | / | / | 0.038 | 20 | 260 | #NUM! | /
28 | 11:23 | 25.6908 | 0.6493 | 26.2627 | 37.6157 | 47.5744 | #N/A | #N/A | / | / | 0.046 | 20 | 260 | #NUM! | /
29 | 11:23 | 25.6908 | 0.6708 | 26.3074 | 37.7296 | 47.747 | #N/A | #N/A | / | / | 0.053 | 20 | 280 | #NUM! | /
30 | 11:23 | 25.6908 | 0.7224 | 26.3108 | 37.8618 | 47.923 | #N/A | #N/A | / | / | 0.059 | 20 | 280 | 1038 | /
31 | 11:24 | 25.6908 | 0.7568 | 26.3496 | 37.9506 | 48.0983 | #N/A | #N/A | / | / | 0.066 | 19.9 | 254 | 1161 | /
32 | 11:24 | 25.6908 | 0.7955 | 26.4113 | 38.0739 | 48.2971 | #N/A | #N/A | / | / | 0.07 | 19.9 | 263 | 985 | /
33 | 11:24 | 25.6908 | 0.7654 | 26.465 | 38.1902 | 48.4917 | #N/A | #N/A | / | / | 0.079 | 19.9 | 263 | 1112 | /
34 | 11:24 | 25.6434 | 0.7783 | 26.4823 | 38.3088 | 48.6689 | #N/A | #N/A | / | / | 0.084 | 19.9 | 281 | 985 | /
35 | 11:24 | 25.6434 | 0.7654 | 26.5402 | 38.4369 | 48.8908 | #N/A | #N/A | / | / | 0.088 | 19.8 | 266 | 1032 | /
36 | 11:24 | 25.6908 | 0.8342 | 26.5823 | 38.5637 | 49.0732 | #N/A | #N/A | / | / | 0.092 | 19.8 | 266 | 925 | /
37 | 11:24 | 25.6434 | 0.8987 | 26.5692 | 38.6919 | 49.2799 | #N/A | #N/A | / | / | 0.099 | 19.8 | 258 | 995 | /
38 | 11:24 | 25.6908 | 0.9288 | 26.6038 | 38.822 | 49.4954 | #N/A | #N/A | / | / | 0.102 | 19.8 | 258 | 897 | /
39 | 11:24 | 25.6434 | 0.9331 | 26.7551 | 38.9519 | 49.7227 | #N/A | #N/A | / | / | 0.105 | 19.8 | 241 | 924 | /
40 | 11:24 | 25.6434 | 0.9159 | 26.8736 | 39.0768 | 49.9343 | #N/A | #N/A | / | / | 0.109 | 19.7 | 223 | 775 | /
41 | 11:24 | 25.6434 | 0.8944 | 26.9058 | 39.2102 | 50.175 | #N/A | #N/A | / | / | 0.114 | 19.7 | 215 | 810 | /
42 | 11:24 | 25.6908 | 0.9073 | 26.9334 | 39.3513 | 50.4217 | #N/A | #N/A | / | / | 0.116 | 19.7 | 215 | 742 | /
43 | 11:24 | 25.596 | 0.9288 | 26.9039 | 39.4926 | 50.6752 | #N/A | #N/A | / | / | 0.118 | 19.7 | 207 | 755 | /
44 | 11:24 | 25.6434 | 0.9804 | 26.9186 | 39.6329 | 50.9186 | #N/A | #N/A | / | / | 0.12 | 19.7 | 207 | 698 | /
45 | 11:24 | 25.6434 | 0.989 | 27.0556 | 39.7697 | 51.1487 | #N/A | #N/A | / | / | 0.123 | 19.7 | 207 | 715 | /
46 | 11:24 | 25.6434 | 0.9632 | 27.1494 | 39.9264 | 51.3833 | #N/A | #N/A | / | / | 0.126 | 19.6 | 192 | 671 | /
47 | 11:24 | 25.596 | 0.9804 | 27.1797 | 40.073 | 51.6287 | #N/A | #N/A | / | / | 0.127 | 19.6 | 200 | 677 | /
48 | 11:24 | 25.6434 | 0.9718 | 27.1886 | 40.2351 | 51.8704 | #N/A | #N/A | / | / | 0.131 | 19.6 | 207 | 644 | /
49 | 11:24 | 25.5486 | 1.0621 | 27.2382 | 40.3988 | 52.1341 | #N/A | #N/A | / | / | 0.131 | 19.6 | 200 | 644 | /
50 | 11:24 | 25.6434 | 1.032 | 27.4038 | 40.5553 | 52.3733 | 0.002 | 20.6 | / | / | 0.13 | 19.6 | 200 | 544 | /
51 | 11:24 | 25.596 | 1.032 | 27.503 | 40.712 | 52.6076 | 0.004 | 20.5 | / | / | 0.135 | 19.6 | 200 | 565 | /
52 | 11:24 | 25.596 | 1.0234 | 27.5407 | 40.8758 | 52.8784 | 0.005 | 20.5 | / | / | 0.138 | 19.6 | 192 | 539 | /
53 | 11:24 | 25.6434 | 1.032 | 27.581 | 41.0308 | 53.1284 | 0.009 | 20.4 | / | / | 0.14 | 19.6 | 192 | 547 | /
54 | 11:24 | 25.596 | 1.0578 | 27.5756 | 41.184 | 53.3989 | 0.01 | 20.4 | / | / | 0.143 | 19.6 | 185 | 524 | /
55 | 11:24 | 25.6434 | 1.032 | 27.563 | 41.3613 | 53.7109 | 0.014 | 20.4 | / | / | 0.144 | 19.6 | 171 | 528 | /
56 | 11:24 | 25.6434 | 1.032 | 27.5346 | 41.5237 | 54.0011 | 0.017 | 20.4 | / | / | 0.147 | 19.6 | 171 | 507 | /
57 | 11:24 | 25.596 | 1.0148 | 27.5037 | 41.7091 | 54.2831 | 0.02 | 20.3 | / | / | 0.15 | 19.6 | 171 | 517 | /
58 | 11:24 | 25.6434 | 0.9933 | 27.454 | 41.9073 | 54.5849 | 0.024 | 20.3 | / | / | 0.152 | 19.6 | 164 | 495 | /
59 | 11:24 | 25.6434 | 1.0535 | 27.4165 | 42.0763 | 54.8916 | 0.021 | 20.3 | / | / | 0.153 | 19.6 | 171 | 498 | /
60 | 11:24 | 25.6434 | 1.0105 | 27.4542 | 42.2588 | 55.175 | 0.024 | 20.3 | / | / | 0.157 | 19.6 | 171 | 484 | /
61 | 11:24 | 25.596 | 1.0148 | 27.4861 | 42.4399 | 55.4566 | 0.024 | 20.3 | / | / | 0.159 | 19.6 | 171 | 490 | /
62 | 11:24 | 25.596 | 1.0191 | 27.6038 | 42.6416 | 55.7403 | 0.026 | 20.3 | / | / | 0.16 | 19.6 | 171 | 469 | /
63 | 11:24 | 25.6434 | 1.0879 | 27.6809 | 42.8153 | 56.0685 | 0.025 | 20.3 | / | / | 0.164 | 19.5 | 153 | 481 | /
64 | 11:24 | 25.596 | 1.0406 | 27.6985 | 43.0071 | 56.3729 | 0.023 | 20.3 | / | / | 0.166 | 19.5 | 153 | 463 | /
65 | 11:24 | 25.596 | 1.0234 | 27.6778 | 43.1982 | 56.6759 | 0.022 | 20.2 | / | / | 0.166 | 19.5 | 146 | 463 | /
66 | 11:24 | 25.596 | 1.0234 | 27.6437 | 43.3793 | 56.9799 | 0.023 | 20.2 | / | / | 0.169 | 19.5 | 146 | 450 | /
67 | 11:24 | 25.596 | 1.0019 | 27.6083 | 43.572 | 57.2803 | 0.024 | 20.2 | / | / | 0.171 | 19.5 | 160 | 420 | /
68 | 11:24 | 25.596 | 0.9804 | 27.5897 | 43.7666 | 57.5773 | 0.023 | 20.2 | / | / | 0.174 | 19.5 | 160 | 409 | /
69 | 11:24 | 25.6434 | 0.9761 | 27.5609 | 43.96 | 57.8922 | 0.023 | 20.2 | / | / | 0.176 | 19.5 | 166 | 414 | /
70 | 11:24 | 25.6434 | 0.9546 | 27.5586 | 44.1552 | 58.2334 | 0.024 | 20.2 | / | / | 0.178 | 19.5 | 166 | 401 | /
71 | 11:24 | 25.6434 | 0.9331 | 27.5599 | 44.3391 | 58.5744 | 0.026 | 20.2 | / | / | 0.182 | 19.5 | 153 | 410 | /
72 | 11:24 | 25.6434 | 0.9073 | 27.5565 | 44.5406 | 58.9084 | 0.025 | 20.2 | / | / | 0.183 | 19.5 | 160 | 396 | /
73 | 11:24 | 25.6434 | 0.8815 | 27.5289 | 44.752 | 59.2439 | 0.026 | 20.2 | / | / | 0.187 | 19.5 | 160 | 405 | /
74 | 11:24 | 25.6434 | 0.9202 | 27.5142 | 44.956 | 59.5459 | 0.025 | 20.2 | / | / | #N/A | #N/A | #N/A | #N/A | /
75 | 11:24 | 25.6908 | 0.8987 | 27.5089 | 45.1756 | 59.8194 | 0.026 | 20.2 | / | / | 0.189 | 19.5 | 166 | 393 | /
76 | 11:24 | 25.6434 | 0.9202 | 27.5082 | 45.3838 | 60.1433 | 0.027 | 20.2 | / | / | 0.193 | 19.4 | 149 | 401 | /
77 | 11:24 | 25.6434 | 0.9503 | 27.5117 | 45.5807 | 60.4521 | 0.025 | 20.2 | / | / | 0.197 | 19.4 | 156 | 395 | /
78 | 11:24 | 25.6434 | 0.9632 | 27.4899 | 45.7823 | 60.7987 | 0.022 | 20.1 | / | / | 0.2 | 19.4 | 156 | 401 | /
79 | 11:24 | 25.6434 | 0.9073 | 27.4998 | 45.9978 | 61.1151 | 0.022 | 20.1 | / | / | 0.203 | 19.4 | 149 | 392 | /
80 | 11:24 | 25.6434 | 0.9116 | 27.4987 | 46.1963 | 61.4261 | 0.02 | 20.1 | / | / | 0.204 | 19.4 | 156 | 394 | /
81 | 11:24 | 25.6434 | 0.8987 | 27.4991 | 46.4088 | 61.7201 | 0.021 | 20.1 | / | / | 0.207 | 19.4 | 156 | 386 | /
82 | 11:24 | 25.6434 | 0.9073 | 27.5089 | 46.6229 | 62.004 | 0.02 | 20.1 | / | / | 0.208 | 19.4 | 149 | 388 | /
83 | 11:24 | 25.6908 | 0.8815 | 27.5032 | 46.8235 | 62.3226 | 0.019 | 20.1 | / | / | 0.212 | 19.4 | 156 | 382 | /
84 | 11:24 | 25.6434 | 0.8385 | 27.4901 | 47.0313 | 62.6152 | 0.019 | 20.1 | / | / | 0.214 | 19.4 | 156 | 386 | /
85 | 11:24 | 25.6434 | 0.8514 | 27.4812 | 47.2398 | 62.9174 | 0.019 | 20.1 | / | / | 0.217 | 19.4 | 162 | 379 | /
86 | 11:24 | 25.6434 | 0.8514 | 27.4944 | 47.477 | 63.2596 | 0.02 | 20.1 | / | / | 0.218 | 19.4 | 162 | 380 | /
87 | 11:24 | 26.0226 | 0.8987 | 27.4756 | 47.6795 | 63.6224 | 0.018 | 20.1 | / | / | 0.219 | 19.4 | 156 | 370 | /
88 | 11:24 | 25.9752 | 0.8686 | 27.4894 | 47.8969 | 64.0003 | 0.018 | 20.1 | / | / | 0.221 | 19.4 | 156 | 373 | /
89 | 11:24 | 26.6388 | 1.1137 | 27.4902 | 48.118 | 64.3506 | 0.02 | 20.1 | / | / | 0.224 | 19.4 | 149 | 341 | /
90 | 11:24 | 26.6388 | 1.1395 | 27.4763 | 48.3259 | 64.7113 | 0.018 | 20.1 | / | / | 0.23 | 19.4 | 149 | 350 | /
91 | 11:25 | 26.6388 | 1.1524 | 27.4632 | 48.5534 | 65.0536 | 0.018 | 20.1 | / | / | 0.233 | 19.4 | 149 | 344 | /
92 | 11:25 | 26.6388 | 1.0836 | 27.461 | 48.7687 | 65.3867 | 0.015 | 20.1 | / | / | 0.235 | 19.4 | 149 | 347 | /
93 | 11:25 | 26.6388 | 1.032 | 27.4714 | 48.9874 | 65.7146 | 0.018 | 20.1 | / | / | 0.239 | 19.4 | 156 | 343 | /
94 | 11:25 | 26.6388 | 1.0707 | 27.4583 | 49.2262 | 66.024 | 0.018 | 20 | 170 | / | 0.239 | 19.4 | 156 | 343 | /
95 | 11:25 | 26.6862 | 1.0578 | 27.4688 | 49.4519 | 66.3858 | 0.018 | 20 | 170 | / | 0.243 | 19.4 | 162 | 339 | /
96 | 11:25 | 26.6388 | 1.0578 | 27.4525 | 49.6897 | 66.7431 | 0.018 | 20 | 170 | / | 0.247 | 19.4 | 162 | 345 | /
97 | 11:25 | 26.6388 | 1.0664 | 27.4659 | 49.907 | 67.1027 | 0.019 | 20 | 170 | / | 0.25 | 19.4 | 162 | 339 | /
98 | 11:25 | 26.6388 | 1.0535 | 27.469 | 50.1518 | 67.5059 | 0.018 | 20 | 170 | / | 0.252 | 19.4 | 162 | 342 | /
99 | 11:25 | 0 | 0 | 27.5017 | 50.4107 | 67.9172 | 0.019 | 20 | 170 | / | 0.254 | 19.4 | 156 | 336 | /
100 | 11:25 | 0 | 0 | 27.5137 | 50.6547 | 68.2923 | 0.017 | 20 | 170 | / | 0.256 | 19.4 | 168 | 338 | /
101 | 11:25 | 7.9632 | 0 | 27.5336 | 50.896 | 68.6555 | 0.019 | 20 | 170 | / | 0.258 | 19.4 | 174 | 332 | /
102 | 11:25 | 12.6558 | 0.0215 | 27.5425 | 51.1644 | 69.0441 | 0.019 | 20 | 170 | / | 0.259 | 19.4 | 181 | 333 | /
103 | 11:25 | 17.8698 | 0.1118 | 27.5537 | 51.4265 | 69.4657 | 0.018 | 20 | 170 | / | 0.26 | 19.4 | 193 | 326 | /
104 | 11:25 | 23.0364 | 0.4687 | 27.57 | 51.6851 | 69.9067 | 0.018 | 20 | 170 | / | 0.262 | 19.4 | 199 | 329 | /
105 | 11:25 | 26.6862 | 0.9546 | 27.5727 | 51.9583 | 70.3624 | #N/A | #N/A | / | / | 0.263 | 19.4 | 206 | 322 | /
106 | 11:25 | 26.6388 | 0.9761 | 27.5831 | 52.2173 | 70.8021 | 0.018 | 20 | 170 | / | 0.264 | 19.4 | 212 | 323 | /
107 | 11:25 | 26.6388 | 1.0234 | 27.6026 | 52.4884 | 71.2079 | 0.017 | 20 | 170 | / | 0.268 | 19.4 | 224 | 320 | /
108 | 11:25 | 26.6388 | 0.9675 | 27.6038 | 52.7657 | 71.6707 | 0.018 | 20 | 170 | / | 0.269 | 19.4 | 237 | 322 | /
109 | 11:25 | 25.6434 | 0.9675 | 27.6213 | 53.078 | 72.2027 | 0.018 | 20 | 180 | / | 0.273 | 19.4 | 243 | 319 | /
110 | 11:25 | 25.6434 | 0.7869 | 27.6322 | 53.3537 | 72.674 | 0.016 | 20 | 190 | / | 0.275 | 19.4 | 249 | 321 | /
111 | 11:25 | 25.6434 | 0.7697 | 27.6319 | 53.6515 | 73.1513 | 0.015 | 20 | 190 | / | 0.278 | 19.4 | 274 | 317 | /
112 | 11:25 | 25.6434 | 0.7912 | 27.6353 | 53.9385 | 73.6441 | 0.013 | 20 | 190 | / | 0.278 | 19.4 | 274 | 317 | /
113 | 11:25 | 25.6908 | 0.7826 | 27.6444 | 54.2418 | 74.1645 | 0.012 | 20 | 190 | / | 0.282 | 19.4 | 299 | 322 | /
114 | 11:25 | 25.6434 | 0.7697 | 27.6732 | 54.5318 | 74.6546 | 0.012 | 20 | 190 | / | 0.284 | 19.4 | 318 | 317 | /
115 | 11:25 | 25.6434 | 0.774 | 27.6835 | 54.8303 | 75.2182 | 0.009 | 20 | 210 | / | 0.288 | 19.4 | 324 | 321 | /
116 | 11:25 | 25.6434 | 0.7783 | 27.7047 | 55.1407 | 75.7042 | 0.008 | 20 | 210 | / | 0.291 | 19.4 | 337 | 318 | /
117 | 11:25 | 25.6908 | 0.7697 | 27.7471 | 55.4484 | 76.1747 | 0.007 | 20 | 220 | / | 0.293 | 19.4 | 343 | 320 | /
118 | 11:25 | 25.6908 | 0.7611 | 27.7454 | 55.7495 | 76.617 | 0.007 | 20.1 | / | / | 0.293 | 19.4 | 343 | 313 | /
119 | 11:25 | 25.6908 | 0.7611 | 27.772 | 56.0533 | 77.022 | 0.005 | 20.1 | / | / | 0.297 | 19.3 | 341 | 317 | /
120 | 11:25 | 25.6434 | 0.7396 | 27.7855 | 56.3622 | 77.4782 | 0.005 | 20.1 | / | / | 0.3 | 19.3 | 358 | 314 | /
121 | 11:25 | 25.6434 | 0.7396 | 27.8029 | 56.6502 | 77.9533 | 0.007 | 20.1 | / | / | 0.3 | 19.3 | 370 | 314 | /
122 | 11:25 | 25.6908 | 0.731 | 27.8179 | 56.952 | 78.4675 | 0.006 | 20.1 | / | / | 0.302 | 19.3 | 388 | 309 | /
123 | 11:25 | 25.6434 | 0.7439 | 27.8228 | 57.2389 | 78.9641 | 0.007 | 20.1 | / | / | 0.304 | 19.3 | 400 | 311 | /
124 | 11:25 | 25.6434 | 0.7482 | 27.8324 | 57.5466 | 79.4589 | 0.009 | 20.1 | / | / | 0.307 | 19.2 | 399 | 308 | /
125 | 11:25 | 25.6908 | 0.7439 | 27.8269 | 57.8507 | 79.9174 | 0.008 | 20.2 | / | / | 0.31 | 19.2 | 411 | 311 | /
126 | 11:25 | 25.6434 | 0.7783 | 27.8422 | 58.165 | 80.4179 | 0.007 | 20.2 | / | / | 0.311 | 19.2 | 427 | 306 | /
127 | 11:25 | 25.6908 | 0.7482 | 27.8695 | 58.4832 | 80.9507 | 0.007 | 20.2 | / | / | 0.312 | 19.2 | 433 | 287 | /
128 | 11:25 | 25.6908 | 0.7568 | 27.9049 | 58.8016 | 81.4111 | 0.007 | 20.2 | / | / | 0.312 | 19.2 | 444 | 281 | /
129 | 11:25 | 25.6434 | 0.7353 | 27.895 | 59.1032 | 81.8826 | 0.007 | 20.1 | / | / | 0.313 | 19.2 | 461 | 282 | /
130 | 11:25 | 25.6434 | 0.7353 | 27.9005 | 59.4145 | 82.3482 | 0.005 | 20.1 | / | / | 0.315 | 19.2 | 466 | 278 | /
131 | 11:25 | 25.6908 | 0.7267 | 27.9188 | 59.7185 | 82.8048 | 0.006 | 20.1 | / | / | 0.317 | 19.2 | 466 | 280 | /
132 | 11:25 | 25.6434 | 0.7396 | 27.9304 | 60.0361 | 83.2907 | 0.008 | 20.1 | / | / | 0.32 | 19.2 | 483 | 278 | /
133 | 11:25 | 25.6908 | 0.7482 | 27.9481 | 60.3403 | 83.7611 | 0.009 | 20 | 220 | / | 0.321 | 19.2 | 488 | 278 | /
134 | 11:25 | 25.6908 | 0.7568 | 27.9717 | 60.669 | 84.27 | 0.009 | 20 | 230 | / | 0.32 | 19.2 | 494 | 273 | /
135 | 11:25 | 25.6434 | 0.7396 | 28.0103 | 60.9801 | 84.8256 | 0.011 | 20 | 260 | / | 0.317 | 19.2 | 499 | 270 | /
136 | 11:25 | 25.6434 | 0.7396 | 28.0241 | 61.3019 | 85.3009 | 0.011 | 20 | 270 | / | 0.317 | 19.1 | 478 | 265 | /
137 | 11:25 | 25.6908 | 0.7396 | 28.0626 | 61.6179 | 85.7558 | 0.011 | 19.9 | 263 | / | 0.323 | 19.1 | 478 | 265 | /
138 | 11:25 | 25.6434 | 0.7396 | 28.0773 | 61.947 | 86.2497 | 0.011 | 19.9 | 272 | / | 0.324 | 19.1 | 494 | 266 | /
139 | 11:25 | 25.6908 | 0.7267 | 28.1174 | 62.2853 | 86.7514 | 0.01 | 19.9 | 281 | / | 0.322 | 19.1 | 500 | 260 | /
140 | 11:25 | 25.6908 | 0.7267 | 28.1806 | 62.6247 | 87.2766 | 0.01 | 19.9 | 299 | / | 0.321 | 19.1 | 510 | 259 | /
141 | 11:25 | 25.6434 | 0.7267 | 28.2275 | 62.939 | 87.792 | 0.012 | 19.9 | 327 | / | 0.323 | 19.1 | 526 | 256 | /
142 | 11:25 | 25.6434 | 0.7482 | 28.2688 | 63.2676 | 88.2739 | 0.012 | 19.9 | 345 | / | 0.33 | 19.1 | 547 | 262 | /
143 | 11:25 | 25.6908 | 0.7353 | 28.3115 | 63.6095 | 88.7191 | 0.016 | 19.8 | 325 | / | 0.336 | 19.1 | 573 | 262 | /
144 | 11:25 | 25.6908 | 0.7267 | 28.3375 | 63.9266 | 89.1631 | 0.016 | 19.8 | 350 | / | 0.348 | 19.1 | 589 | 272 | /
145 | 11:25 | 25.6908 | 0.7181 | 28.3542 | 64.2618 | 89.6045 | 0.011 | 19.8 | 358 | / | 0.354 | 19.1 | 605 | 272 | /
146 | 11:25 | 25.6908 | 0.731 | 28.3711 | 64.5806 | 90.0984 | 0.006 | 19.8 | 366 | / | 0.359 | 19.1 | 621 | 276 | /
147 | 11:25 | 25.6908 | 0.7353 | 28.3957 | 64.9147 | 90.5607 | 0.004 | 19.8 | 391 | / | 0.364 | 19 | 605 | 275 | /
148 | 11:25 | 25.6908 | 0.7224 | 28.4073 | 65.2383 | 91.0255 | 0.002 | 19.8 | 416 | / | 0.367 | 19 | 630 | 277 | /
149 | 11:25 | 25.6908 | 0.7138 | 28.4294 | 65.5321 | 91.5134 | 0.005 | 19.8 | 425 | / | 0.372 | 19 | 655 | 277 | /
150 | 11:25 | 25.6908 | 0.7095 | 28.4495 | 65.847 | 91.9821 | 0.006 | 19.8 | 433 | / | 0.378 | 19 | 665 | 281 | /
151 | 11:26 | 25.6908 | 0.6966 | 28.4871 | 66.1391 | 92.4336 | 0.003 | 19.8 | 441 | / | 0.384 | 19 | 685 | 281 | /
152 | 11:26 | 25.6908 | 0.688 | 28.5134 | 66.4352 | 92.8893 | -0.001 | 19.8 | 458 | / | 0.39 | 19 | 715 | 286 | /
153 | 11:26 | 25.6908 | 0.7138 | 28.5676 | 66.7326 | 93.3612 | -0.002 | 19.7 | 423 | / | #N/A | #N/A | #N/A | #N/A | /
154 | 11:26 | 25.6908 | 0.7138 | 28.5987 | 67.0538 | 93.7975 | -0.004 | 19.7 | 438 | / | 0.396 | 19 | 735 | 290 | /
155 | 11:26 | 25.6908 | 0.7052 | 28.6642 | 67.3498 | 94.244 | #N/A | #N/A | / | / | 0.403 | 19 | 770 | 290 | /
156 | 11:26 | 25.6908 | 0.6794 | 28.6979 | 67.6508 | 94.7724 | 0.002 | 19.7 | 461 | / | 0.412 | 19 | 790 | 297 | /
157 | 11:26 | 25.6908 | 0.6966 | 28.7578 | 67.9718 | 95.2402 | 0.006 | 19.7 | 476 | / | 0.417 | 19 | 815 | 277 | /
158 | 11:26 | 25.6434 | 0.6665 | 28.7916 | 68.2719 | 95.6647 | 0.011 | 19.6 | 471 | / | 0.427 | 18.9 | 795 | 284 | /
159 | 11:26 | 25.6908 | 0.6923 | 28.8344 | 68.5896 | 96.074 | 0.016 | 19.6 | 485 | / | 0.432 | 18.9 | 809 | 283 | /
160 | 11:26 | 25.6908 | 0.6923 | 28.9029 | 68.8952 | 96.4578 | 0.02 | 19.6 | 514 | / | 0.439 | 18.9 | 838 | 288 | /
161 | 11:26 | 25.6908 | 0.6837 | 28.9703 | 69.1835 | 96.8992 | 0.023 | 19.6 | 542 | / | 0.447 | 18.9 | 861 | 289 | /
162 | 11:26 | 25.6434 | 0.6751 | 29.0146 | 69.4544 | 97.312 | 0.025 | 19.6 | 564 | / | 0.454 | 18.9 | 885 | 293 | /
163 | 11:26 | 25.6908 | 0.6665 | 29.0364 | 69.74 | 97.7134 | 0.03 | 19.6 | 592 | 39 | 0.46 | 18.8 | 863 | 293 | 86.6894
164 | 11:26 | 25.6908 | 0.6493 | 29.0427 | 70.0321 | 98.1085 | 0.033 | 19.5 | 580 | 42 | 0.467 | 18.8 | 872 | 297 | 85.8586
165 | 11:26 | 25.6908 | 0.6536 | 29.059 | 70.3165 | 98.462 | 0.037 | 19.5 | 600 | 47 | 0.476 | 18.8 | 877 | 299 | 84.2809
166 | 11:26 | 25.6908 | 0.6622 | 29.0558 | 70.5922 | 98.836 | 0.038 | 19.5 | 640 | 47 | 0.483 | 18.7 | 843 | 303 | 84.4884
167 | 11:26 | 25.6908 | 0.6708 | 29.0717 | 70.866 | 99.2331 | 0.039 | 19.5 | 680 | 49 | 0.484 | 18.7 | 843 | 299 | 83.612
168 | 11:26 | 25.6908 | 0.7052 | 29.0549 | 71.1295 | 99.593 | 0.042 | 19.5 | 700 | 51 | 0.487 | 18.7 | 843 | 301 | 83.0565
169 | 11:26 | 25.6908 | 0.688 | 29.0685 | 71.3929 | 99.9342 | 0.043 | 19.5 | 726 | 53 | 0.488 | 18.7 | 847 | 298 | 82.2148
170 | 11:26 | 25.6434 | 0.6708 | 29.0608 | 71.6485 | 100.2634 | 0.041 | 19.5 | 740 | 49 | 0.499 | 18.6 | 812 | 304 | 83.8816
171 | 11:26 | 25.6908 | 0.688 | 29.0666 | 71.9207 | 100.6299 | 0.043 | 19.4 | 712 | 52 | 0.513 | 18.6 | 812 | 309 | 83.1715
172 | 11:26 | 0 | 0 | 29.1064 | 72.1855 | 101.015 | 0.046 | 19.4 | 724 | 54 | 0.523 | 18.5 | 780 | 315 | 82.8571
173 | 11:26 | 0 | 0 | 29.1112 | 72.4559 | 101.4203 | 0.046 | 19.4 | 743 | 54 | 0.533 | 18.5 | 776 | 316 | 82.9114
174 | 11:26 | 7.9632 | 0 | 29.143 | 72.7108 | 101.8111 | 0.047 | 19.4 | 756 | 55 | 0.539 | 18.5 | 772 | 320 | 82.8125
175 | 11:26 | 11.9448 | 0.0086 | 29.1536 | 72.9714 | 102.1432 | 0.05 | 19.3 | 711 | 58 | 0.549 | 18.5 | 772 | 322 | 81.9876
176 | 11:26 | 17.0166 | 0.0731 | 29.1593 | 73.2337 | 102.501 | 0.049 | 19.3 | 717 | 56 | 0.556 | 18.5 | 772 | 326 | 82.8221
177 | 11:26 | 22.1832 | 0.3569 | 29.1829 | 73.4831 | 102.8204 | 0.05 | 19.3 | 723 | 57 | 0.561 | 18.5 | 772 | 324 | 82.4074
178 | 11:26 | 25.6434 | 0.6794 | 29.2063 | 73.7382 | 103.1514 | 0.051 | 19.3 | 723 | 57 | 0.569 | 18.5 | 772 | 310 | 81.6129
179 | 11:26 | 25.6908 | 0.6579 | 29.2313 | 74.0001 | 103.4705 | 0.051 | 19.4 | 781 | 57 | 0.58 | 18.4 | 749 | 311 | 81.672
180 | 11:26 | 25.6908 | 0.6536 | 29.2531 | 74.2401 | 103.8148 | 0.05 | 19.4 | 787 | 56 | 0.588 | 18.4 | 753 | 316 | 82.2785
181 | 11:26 | 25.6908 | 0.6794 | 29.2818 | 74.4825 | 104.1919 | 0.049 | 19.5 | 846 | 54 | 0.597 | 18.4 | 753 | 316 | 82.9114
182 | 11:26 | 25.6908 | 0.7181 | 29.293 | 74.7276 | 104.5652 | 0.046 | 19.5 | 846 | 51 | 0.603 | 18.4 | 757 | 320 | 84.0625
183 | 11:26 | 25.6434 | 0.8127 | 29.3167 | 74.9672 | 104.9174 | 0.048 | 19.5 | 840 | 52 | 0.61 | 18.3 | 729 | 319 | 83.6991
184 | 11:26 | 0 | 0 | 29.3386 | 75.206 | 105.2516 | 0.051 | 19.5 | 833 | 56 | 0.619 | 18.3 | 733 | 324 | 82.716
185 | 11:26 | 8.0106 | 0 | 29.3489 | 75.4511 | 105.5895 | 0.054 | 19.5 | 820 | 53 | 0.629 | 18.3 | 740 | 329 | 83.8906
186 | 11:26 | 10.2384 | 0 | 29.3779 | 75.6925 | 105.9219 | 0.055 | 19.4 | 762 | 54 | 0.637 | 18.2 | 714 | 329 | 83.5866
187 | 11:26 | 15.405 | 0.043 | 29.4069 | 75.9264 | 106.2453 | 0.055 | 19.3 | 717 | 53 | 0.645 | 18.2 | 724 | 333 | 84.0841
188 | 11:26 | 20.4768 | 0.2236 | 29.4283 | 76.1643 | 106.5616 | 0.058 | 19.3 | 711 | 56 | 0.655 | 18.2 | 728 | 334 | 83.2335
189 | 11:26 | 25.596 | 0.645 | 29.4383 | 76.4214 | 106.8463 | 0.058 | 19.3 | 717 | 55 | 0.665 | 18.2 | 732 | 339 | 83.7758
190 | 11:26 | 25.6908 | 0.6966 | 29.468 | 76.6519 | 107.1724 | 0.059 | 19.3 | 723 | 56 | 0.674 | 18.2 | 739 | 340 | 83.5294
191 | 11:26 | 25.6908 | 0.6708 | 29.489 | 76.8958 | 107.4945 | 0.059 | 19.3 | 735 | 55 | 0.685 | 18.1 | 717 | 345 | 84.058
192 | 11:26 | 25.6908 | 0.6579 | 29.527 | 77.106 | 107.818 | 0.06 | 19.3 | 735 | 56 | 0.694 | 18.1 | 720 | 346 | 83.815
193 | 11:26 | 25.6908 | 0.6665 | 29.5505 | 77.3415 | 108.1472 | 0.061 | 19.3 | 741 | 56 | 0.704 | 18.1 | 727 | 351 | 84.0456
194 | 11:26 | 25.6908 | 0.6493 | 29.5735 | 77.5666 | 108.4529 | 0.063 | 19.3 | 741 | 58 | 0.715 | 18 | 703 | 332 | 82.5301
195 | 11:26 | 25.6908 | 0.6364 | 29.5913 | 77.8045 | 108.7971 | 0.063 | 19.3 | 741 | 57 | 0.725 | 18 | 710 | 337 | 83.0861
196 | 11:26 | 25.6908 | 0.6235 | 29.6169 | 78.0299 | 109.1791 | 0.065 | 19.3 | 741 | 59 | 0.737 | 17.9 | 690 | 339 | 82.5959
197 | 11:26 | 25.6908 | 0.6321 | 29.6776 | 78.2895 | 109.56 | 0.068 | 19.2 | 699 | 61 | 0.748 | 17.9 | 696 | 344 | 82.2674
198 | 11:26 | 25.6908 | 0.6278 | 29.7257 | 78.5342 | 109.8977 | 0.069 | 19.2 | 699 | 62 | 0.757 | 17.9 | 706 | 344 | 81.9767
199 | 11:26 | 25.6908 | 0.6278 | 29.7819 | 78.7819 | 110.2311 | 0.072 | 19.2 | 699 | 63 | 0.769 | 17.9 | 722 | 349 | 81.9484
200 | 11:26 | 25.6908 | 0.6149 | 29.8262 | 79.0401 | 110.5977 | 0.073 | 19.1 | 673 | 64 | 0.781 | 17.8 | 721 | 351 | 81.7664
201 | 11:26 | 25.6908 | 0.5977 | 29.8907 | 79.2857 | 110.9601 | 0.073 | 19.1 | 678 | 63 | 0.793 | 17.8 | 737 | 356 | 82.3034
202 | 11:26 | 25.6908 | 0.5805 | 29.9153 | 79.5318 | 111.3353 | 0.074 | 19.1 | 689 | 64 | 0.806 | 17.7 | 730 | 358 | 82.1229
203 | 11:26 | 25.6908 | 0.5977 | 29.9636 | 79.7946 | 111.7069 | 0.077 | 19 | 665 | 66 | 0.817 | 17.7 | 745 | 363 | 81.8182
204 | 11:26 | 25.6908 | 0.6149 | 30.0021 | 80.0177 | 112.0725 | 0.077 | 19 | 675 | 66 | 0.83 | 17.7 | 760 | 364 | 81.8681
205 | 11:26 | 25.6908 | 0.6235 | 30.005 | 80.2852 | 112.4417 | 0.081 | 19 | 685 | 69 | 0.84 | 17.7 | 766 | 369 | 81.3008
206 | 11:26 | 25.6908 | 0.6063 | 30.035 | 80.5252 | 112.7802 | 0.083 | 19 | 695 | 64 | 0.851 | 17.7 | 781 | 369 | 82.6558
207 | 11:26 | 25.6908 | 0.6063 | 30.0724 | 80.7934 | 113.1533 | 0.082 | 19 | 700 | 63 | 0.863 | 17.6 | 773 | 355 | 82.2535
208 | 11:26 | 25.0746 | 0.6063 | 30.0927 | 81.0368 | 113.5435 | 0.083 | 18.9 | 676 | 64 | 0.876 | 17.6 | 782 | 356 | 82.0225
209 | 11:26 | 24.648 | 0.4902 | 30.1019 | 81.3032 | 113.942 | 0.084 | 18.9 | 680 | 64 | 0.888 | 17.6 | 800 | 361 | 82.2715
210 | 11:26 | 24.6954 | 0.4773 | 30.1325 | 81.5674 | 114.3302 | 0.087 | 18.9 | 690 | 66 | 0.899 | 17.5 | 797 | 362 | 81.768
211 | 11:27 | 24.6006 | 0.4687 | 30.1515 | 81.8359 | 114.7351 | 0.09 | 18.9 | 699 | 68 | 0.913 | 17.5 | 817 | 367 | 81.4714
212 | 11:27 | 24.648 | 0.4558 | 30.143 | 82.0956 | 115.1151 | 0.091 | 18.8 | 677 | 68 | 0.925 | 17.5 | 845 | 368 | 81.5217
213 | 11:27 | 24.648 | 0.4773 | 30.2024 | 82.364 | 115.5483 | 0.093 | 18.8 | 690 | 69 | 0.937 | 17.4 | 847 | 373 | 81.5013
214 | 11:27 | 24.648 | 0.4902 | 30.2473 | 82.6451 | 115.9355 | 0.095 | 18.8 | 700 | 70 | 0.95 | 17.4 | 874 | 374 | 81.2834
215 | 11:27 | 24.648 | 0.4859 | 30.295 | 82.9182 | 116.3484 | 0.097 | 18.8 | 709 | 72 | 0.964 | 17.4 | 905 | 379 | 81.0026
216 | 11:27 | 24.648 | 0.4859 | 30.3182 | 83.1616 | 116.7565 | 0.097 | 18.8 | 722 | 71 | 0.98 | 17.4 | 933 | 382 | 81.4136
217 | 11:27 | 24.648 | 0.4816 | 30.3202 | 83.4322 | 117.1351 | 0.101 | 18.7 | 699 | 74 | 0.993 | 17.3 | 935 | 387 | 80.8786
218 | 11:27 | 24.648 | 0.4601 | 30.3114 | 83.6941 | 117.5023 | 0.104 | 18.7 | 704 | 75 | 1.006 | 17.3 | 962 | 368 | 79.6196
219 | 11:27 | 24.648 | 0.4988 | 30.3291 | 83.9762 | 117.8795 | 0.105 | 18.7 | 717 | 76 | 1.019 | 17.3 | 983 | 373 | 79.6247
220 | 11:27 | 24.648 | 0.4601 | 30.3724 | 84.2472 | 118.2673 | 0.107 | 18.6 | 695 | 76 | 1.04 | 17.3 | 1008 | 381 | 80.0525
221 | 11:27 | 24.6006 | 0.4687 | 30.406 | 84.5205 | 118.6623 | 0.108 | 18.6 | 712 | 77 | 1.054 | 17.2 | 999 | 382 | 79.8429
222 | 11:27 | 24.648 | 0.4773 | 30.4468 | 84.8038 | 119.0416 | 0.109 | 18.6 | 733 | 71 | 1.069 | 17.2 | 1018 | 387 | 81.6537
223 | 11:27 | 24.648 | 0.4773 | 30.477 | 85.0741 | 119.4124 | 0.108 | 18.5 | 716 | 70 | 1.085 | 17.2 | 1036 | 389 | 82.0051
224 | 11:27 | 24.648 | 0.473 | 30.531 | 85.3651 | 119.8168 | 0.111 | 18.5 | 732 | 71 | 1.099 | 17.1 | 1023 | 394 | 81.9797
225 | 11:27 | 24.6954 | 0.473 | 30.538 | 85.6375 | 120.1935 | 0.112 | 18.5 | 748 | 72 | 1.11 | 17 | 1010 | 394 | 81.7259
226 | 11:27 | 24.6954 | 0.4644 | 30.5633 | 85.8918 | 120.5798 | 0.113 | 18.4 | 738 | 71 | 1.123 | 17 | 1025 | 399 | 82.2055
227 | 11:27 | 24.648 | 0.4558 | 30.5968 | 86.1507 | 120.9409 | 0.114 | 18.4 | 761 | 72 | 1.138 | 16.9 | 1014 | 400 | 82
228 | 11:27 | 24.6954 | 0.4859 | 30.5971 | 86.4248 | 121.3416 | 0.115 | 18.4 | 788 | 72 | 1.155 | 16.8 | 1004 | 406 | 82.266
229 | 11:27 | 24.648 | 0.4816 | 30.6292 | 86.6879 | 121.7284 | 0.114 | 18.3 | 781 | 71 | 1.169 | 16.8 | 1021 | 388 | 81.701
230 | 11:27 | 24.648 | 0.4687 | 30.6782 | 86.965 | 122.108 | 0.115 | 18.3 | 807 | 71 | 1.182 | 16.7 | 1009 | 392 | 81.8878
231 | 11:27 | 24.6006 | 0.4773 | 30.7002 | 87.2457 | 122.4505 | 0.116 | 18.3 | 833 | 72 | 1.199 | 16.6 | 997 | 394 | 81.7259
232 | 11:27 | 24.648 | 0.473 | 30.7471 | 87.5063 | 122.8941 | 0.116 | 18.3 | 851 | 71 | 1.215 | 16.6 | 1009 | 399 | 82.2055
233 | 11:27 | 24.648 | 0.4816 | 30.784 | 87.7933 | 123.309 | 0.12 | 18.2 | 842 | 73 | 1.23 | 16.5 | 993 | 400 | 81.75
234 | 11:27 | 24.648 | 0.4644 | 30.8137 | 88.0645 | 123.7098 | 0.121 | 18.2 | 860 | 73 | 1.246 | 16.5 | 997 | 405 | 81.9753
235 | 11:27 | 24.648 | 0.4644 | 30.8459 | 88.3574 | 124.1406 | 0.123 | 18.2 | 882 | 69 | 1.261 | 16.5 | 995 | 406 | 83.0049
236 | 11:27 | 24.648 | 0.4515 | 30.8808 | 88.6607 | 124.5179 | 0.124 | 18.2 | 903 | 69 | 1.277 | 16.4 | 971 | 411 | 83.2117
237 | 11:27 | 24.648 | 0.4558 | 30.9262 | 88.9531 | 124.8981 | 0.126 | 18.1 | 896 | 70 | 1.291 | 16.4 | 965 | 412 | 83.0097
238 | 11:27 | 24.648 | 0.4558 | 30.9517 | 89.2534 | 125.2999 | 0.128 | 18.1 | 924 | 70 | 1.305 | 16.3 | 938 | 397 | 82.3678
239 | 11:27 | 24.6006 | 0.4644 | 30.9886 | 89.5455 | 125.6899 | 0.132 | 18 | 906 | 72 | 1.321 | 16.3 | 929 | 398 | 81.9095
240 | 11:27 | 24.648 | 0.4601 | 31.0068 | 89.8237 | 126.0778 | #N/A | #N/A | / | / | 1.338 | 16.3 | 921 | 403 | /
241 | 11:27 | 24.6954 | 0.4601 | 31.0813 | 90.1232 | 126.4556 | 0.135 | 18 | 920 | 73 | #N/A | #N/A | #N/A | #N/A | /
242 | 11:27 | 24.648 | 0.4558 | 31.1297 | 90.4198 | 126.8867 | 0.136 | 17.9 | 906 | 74 | 1.354 | 16.3 | 908 | 404 | 81.6832
243 | 11:27 | 24.648 | 0.4558 | 31.1679 | 90.6914 | 127.3132 | 0.135 | 17.9 | 919 | 72 | 1.369 | 16.3 | 895 | 405 | 82.2222
244 | 11:27 | 24.648 | 0.4601 | 31.203 | 90.9785 | 127.6766 | 0.135 | 17.9 | 941 | 72 | 1.387 | 16.2 | 866 | 410 | 82.439
245 | 11:27 | 24.6954 | 0.4515 | 31.2371 | 91.2664 | 128.0916 | 0.137 | 17.9 | 954 | 73 | 1.405 | 16.2 | 860 | 412 | 82.2816
246 | 11:27 | 24.648 | 0.4515 | 31.2887 | 91.5748 | 128.4822 | 0.138 | 17.8 | 940 | 73 | 1.423 | 16.2 | 856 | 417 | 82.494
247 | 11:27 | 24.6954 | 0.4558 | 31.3266 | 91.8752 | 128.8917 | 0.139 | 17.8 | 950 | 73 | 1.44 | 16.2 | 856 | 400 | 81.75
248 | 11:27 | 24.6954 | 0.4644 | 31.3492 | 92.1555 | 129.3086 | 0.139 | 17.8 | 959 | 68 | 1.457 | 16.2 | 856 | 405 | 83.2099
249 | 11:27 | 24.6954 | 0.473 | 31.3891 | 92.4438 | 129.6695 | 0.139 | 17.7 | 936 | 67 | 1.474 | 16.2 | 856 | 406 | 83.4975
250 | 11:27 | 24.648 | 0.4644 | 31.4361 | 92.7379 | 130.0452 | 0.143 | 17.7 | 936 | 69 | 1.49 | 16.1 | 840 | 410 | 83.1707
251 | 11:27 | 24.648 | 0.4644 | 31.4768 | 93.0147 | 130.4275 | 0.145 | 17.7 | 942 | 70 | 1.506 | 16.1 | 844 | 415 | 83.1325
252 | 11:27 | 24.6954 | 0.4601 | 31.5501 | 93.3082 | 130.7952 | 0.149 | 17.6 | 917 | 72 | 1.524 | 16.1 | 844 | 416 | 82.6923
253 | 11:27 | 24.6954 | 0.4687 | 31.5943 | 93.559 | 131.1679 | 0.153 | 17.6 | 917 | 73 | 1.544 | 16.1 | 846 | 421 | 82.6603
254 | 11:27 | 24.648 | 0.473 | 31.6557 | 93.8363 | 131.4985 | 0.154 | 17.6 | 917 | 73 | 1.562 | 16.1 | 844 | 423 | 82.7423
255 | 11:27 | 24.648 | 0.4644 | 31.7227 | 94.1318 | 131.8786 | 0.156 | 17.5 | 891 | 73 | 1.58 | 16.1 | 844 | 427 | 82.904
256 | 11:27 | 24.648 | 0.4644 | 31.7619 | 94.3898 | 132.1917 | 0.155 | 17.5 | 891 | 73 | 1.598 | 16 | 828 | 411 | 82.2384
257 | 11:27 | 24.6954 | 0.4644 | 31.7933 | 94.6485 | 132.5476 | 0.157 | 17.5 | 894 | 73 | 1.618 | 16 | 832 | 416 | 82.4519
258 | 11:27 | 24.648 | 0.4644 | 31.8389 | 94.9152 | 132.8752 | 0.162 | 17.5 | 897 | 76 | 1.636 | 15.9 | 821 | 417 | 81.7746
259 | 11:27 | 24.648 | 0.4644 | 31.9127 | 95.1921 | 133.1747 | 0.164 | 17.4 | 874 | 71 | 1.654 | 15.9 | 827 | 421 | 83.1354
260 | 11:27 | 24.648 | 0.4687 | 32.0444 | 95.4343 | 133.531 | 0.162 | 17.4 | 880 | 70 | 1.673 | 15.8 | 823 | 423 | 83.4515
261 | 11:27 | 24.6954 | 0.4558 | 32.2427 | 95.6862 | 133.8691 | 0.163 | 17.4 | 883 | 70 | 1.692 | 15.8 | 834 | 427 | 83.6066
262 | 11:27 | 24.6954 | 0.4644 | 32.9332 | 95.9533 | 134.2233 | 0.168 | 17.4 | 883 | 72 | 1.71 | 15.8 | 842 | 428 | 83.1776
263 | 11:27 | 24.6954 | 0.4687 | 33.4757 | 96.2216 | 134.5596 | 0.171 | 17.4 | 883 | 73 | 1.735 | 15.7 | 833 | 434 | 83.1797
264 | 11:27 | 24.648 | 0.4558 | 33.7206 | 96.4767 | 134.9086 | 0.171 | 17.3 | 864 | 73 | 1.753 | 15.7 | 839 | 435 | 83.2184
265 | 11:27 | 24.648 | 0.4601 | 33.8411 | 96.7216 | 135.2522 | 0.172 | 17.3 | 864 | 72 | 1.772 | 15.6 | 827 | 422 | 82.9384
266 | 11:27 | 24.648 | 0.4515 | 33.7443 | 96.9944 | 135.5766 | 0.173 | 17.3 | 870 | 73 | 1.792 | 15.6 | 835 | 424 | 82.783
267 | 11:27 | 24.648 | 0.4644 | 33.6395 | 97.2671 | 135.9279 | 0.173 | 17.3 | 872 | 72 | 1.809 | 15.6 | 844 | 428 | 83.1776
268 | 11:27 | 24.648 | 0.4472 | 33.5155 | 97.5374 | 136.2457 | 0.175 | 17.3 | 872 | 73 | 1.828 | 15.6 | 855 | 428 | 82.9439
269 | 11:27 | 24.6954 | 0.4601 | 33.4451 | 97.8023 | 136.5944 | 0.177 | 17.2 | 852 | 69 | 1.85 | 15.6 | 868 | 434 | 84.1014
270 | 11:27 | 24.6954 | 0.4515 | 33.3875 | 98.0578 | 136.9229 | 0.179 | 17.2 | 857 | 69 | 1.869 | 15.6 | 887 | 434 | 84.1014
271 | 11:28 | 24.6954 | 0.4429 | 33.3847 | 98.3169 | 137.2825 | 0.183 | 17.2 | 857 | 70 | 1.888 | 15.6 | 900 | 439 | 84.0547
272 | 11:28 | 24.6954 | 0.43 | 33.3972 | 98.5925 | 137.651 | 0.186 | 17.2 | 863 | 71 | 1.907 | 15.6 | 912 | 440 | 83.8636
273 | 11:28 | 24.6954 | 0.473 | 33.4157 | 98.8482 | 137.9947 | 0.185 | 17.2 | 863 | 70 | 1.927 | 15.6 | 927 | 427 | 83.6066
274 | 11:28 | 24.648 | 0.473 | 33.4494 | 99.1234 | 138.3822 | 0.186 | 17.2 | 865 | 71 | 1.942 | 15.6 | 946 | 427 | 83.3724
275 | 11:28 | 24.648 | 0.4644 | 33.4959 | 99.3945 | 138.7516 | 0.188 | 17.1 | 846 | 72 | 1.959 | 15.6 | 962 | 431 | 83.2947
276 | 11:28 | 24.648 | 0.4515 | 33.5411 | 99.6793 | 139.1036 | 0.188 | 17.1 | 846 | 71 | 1.977 | 15.6 | 985 | 431 | 83.5267
277 | 11:28 | 24.6954 | 0.4773 | 33.5755 | 99.9719 | 139.4895 | 0.19 | 17.1 | 851 | 72 | 1.994 | 15.5 | 985 | 435 | 83.4483
278 | 11:28 | 24.648 | 0.473 | 33.6148 | 100.2785 | 139.868 | 0.192 | 17.1 | 853 | 72 | 2.01 | 15.5 | 1003 | 435 | 83.4483
279 | 11:28 | 24.6954 | 0.4515 | 33.6664 | 100.548 | 140.2167 | 0.192 | 17 | 837 | 68 | 2.026 | 15.4 | 1007 | 438 | 84.4749
280 | 11:28 | 24.6006 | 0.4644 | 33.726 | 100.8207 | 140.5822 | 0.194 | 17 | 847 | 68 | 2.042 | 15.4 | 1026 | 438 | 84.4749
281 | 11:28 | 24.6954 | 0.4644 | 33.8057 | 101.0798 | 140.9193 | 0.193 | 16.9 | 834 | 68 | 2.056 | 15.4 | 1044 | 441 | 84.5805
282 | 11:28 | 24.6006 | 0.4515 | 33.8436 | 101.3419 | 141.2654 | 0.193 | 16.9 | 841 | 67 | 2.071 | 15.5 | 1076 | 428 | 84.3458
283 | 11:28 | 24.648 | 0.4472 | 33.8775 | 101.5924 | 141.6389 | 0.195 | 16.9 | 851 | 68 | 2.088 | 15.5 | 1087 | 428 | 84.1121
284 | 11:28 | 24.648 | 0.4386 | 33.9569 | 101.864 | 141.9823 | 0.196 | 16.9 | 860 | 67 | 2.102 | 15.5 | 1092 | 431 | 84.4548
285 | 11:28 | 24.6954 | 0.4429 | 33.9995 | 102.1234 | 142.3236 | 0.2 | 16.8 | 850 | 69 | 2.117 | 15.5 | 1101 | 431 | 83.9907
286 | 11:28 | 24.648 | 0.4386 | 34.0469 | 102.3786 | 142.6157 | 0.204 | 16.8 | 871 | 69 | 2.135 | 15.5 | 1112 | 434 | 84.1014
287 | 11:28 | 24.648 | 0.4472 | 34.1209 | 102.659 | 142.9928 | 0.205 | 16.8 | 885 | 70 | 2.152 | 15.5 | 1125 | 434 | 83.871
288 | 11:28 | 24.648 | 0.43 | 34.1745 | 102.9133 | 143.3411 | 0.208 | 16.8 | 897 | 70 | 2.171 | 15.6 | 1164 | 438 | 84.0183
289 | 11:28 | 24.648 | 0.4386 | 34.2228 | 103.1693 | 143.6986 | 0.21 | 16.8 | 907 | 67 | 2.188 | 15.6 | 1181 | 438 | 84.7032
290 | 11:28 | 24.6954 | 0.43 | 34.2325 | 103.4326 | 144.047 | 0.212 | 16.8 | 914 | 67 | 2.21 | 15.7 | 1228 | 443 | 84.8758
291 | 11:28 | 24.6954 | 0.43 | 34.2715 | 103.667 | 144.4283 | 0.214 | 16.8 | 926 | 68 | 2.229 | 15.7 | 1243 | 443 | 84.6501
292 | 11:28 | 24.6954 | 0.4214 | 34.2868 | 103.9318 | 144.7479 | 0.212 | 16.8 | 930 | 67 | 2.253 | 15.7 | 1264 | 432 | 84.4907
293 | 11:28 | 24.648 | 0.4386 | 34.3099 | 104.1922 | 145.081 | 0.213 | 16.8 | 942 | 67 | 2.272 | 15.7 | 1279 | 432 | 84.4907
294 | 11:28 | 24.6954 | 0.4472 | 34.3342 | 104.4705 | 145.4178 | 0.212 | 16.8 | 952 | 66 | 2.292 | 15.7 | 1300 | 436 | 84.8624
295 | 11:28 | 24.648 | 0.4472 | 34.3601 | 104.7314 | 145.7399 | 0.214 | 16.8 | 959 | 67 | 2.308 | 15.7 | 1318 | 436 | 84.633
296 | 11:28 | 24.6006 | 0.4472 | 34.3943 | 104.9927 | 146.0614 | 0.213 | 16.8 | 964 | 66 | 2.327 | 15.7 | 1333 | 439 | 84.9658
297 | 11:28 | 24.6954 | 0.4343 | 34.4285 | 105.2458 | 146.3737 | 0.215 | 16.8 | 971 | 66 | 2.348 | 15.7 | 1354 | 440 | 85
298 | 11:28 | 24.6954 | 0.4171 | 34.4648 | 105.4952 | 146.7033 | 0.217 | 16.8 | 978 | 67 | 2.366 | 15.7 | 1371 | 443 | 84.8758
299 | 11:28 | 24.6954 | 0.4257 | 34.4968 | 105.7615 | 147.0011 | 0.214 | 16.8 | 988 | 66 | 2.386 | 15.7 | 1394 | 444 | 85.1351
300 | 11:28 | 24.648 | 0.4128 | 34.5161 | 105.9952 | 147.2831 | 0.217 | 16.7 | 972 | 63 | 2.405 | 15.7 | 1416 | 447 | 85.906
301 | 11:28 | 24.6954 | 0.4214 | 34.5434 | 106.2613 | 147.5678 | 0.22 | 16.7 | 981 | 64 | 2.425 | 15.7 | 1439 | 448 | 85.7143
302 | 11:28 | 24.648 | 0.4128 | 34.5719 | 106.5026 | 147.8722 | 0.22 | 16.7 | 990 | 63 | 2.444 | 15.6 | 1437 | 436 | 85.5505
303 | 11:28 | 24.6954 | 0.4128 | 34.6174 | 106.7367 | 148.1626 | 0.221 | 16.7 | 1004 | 63 | 2.464 | 15.6 | 1459 | 436 | 85.5505
304 | 11:28 | 24.648 | 0.4128 | 34.6813 | 106.9938 | 148.4397 | 0.223 | 16.7 | 1016 | 63 | 2.482 | 15.7 | 1513 | 439 | 85.6492
305 | 11:28 | 24.6954 | 0.3956 | 34.7181 | 107.2461 | 148.7114 | 0.223 | 16.7 | 1032 | 63 | 2.499 | 15.7 | 1535 | 439 | 85.6492
306 | 11:28 | 24.648 | 0.3999 | 34.7759 | 107.4679 | 148.967 | 0.225 | 16.7 | 1044 | 64 | 2.522 | 15.7 | 1554 | 443 | 85.553
307 | 11:28 | 24.6954 | 0.4042 | 34.8061 | 107.6882 | 149.2215 | 0.225 | 16.7 | 1058 | 63 | 2.542 | 15.7 | 1571 | 443 | 85.7788
308 | 11:28 | 24.648 | 0.3956 | 34.8708 | 107.9158 | 149.4828 | 0.228 | 16.7 | 1069 | 64 | 2.564 | 15.7 | 1583 | 447 | 85.6823
309 | 11:28 | 24.6954 | 0.3956 | 34.9214 | 108.1507 | 149.7606 | 0.229 | 16.7 | 1081 | 64 | 2.583 | 15.7 | 1594 | 447 | 85.6823
310 | 11:28 | 24.6954 | 0.3913 | 34.9647 | 108.3712 | 150.0651 | 0.23 | 16.7 | 1093 | 64 | 2.603 | 15.7 | 1601 | 451 | 85.8093
311 | 11:28 | 24.648 | 0.3999 | 35.0264 | 108.617 | 150.3592 | 0.233 | 16.7 | 1111 | 61 | 2.622 | 15.8 | 1634 | 454 | 86.5639
312 | 11:28 | 24.6954 | 0.4214 | 35.0507 | 108.8278 | 150.6163 | 0.235 | 16.7 | 1132 | 62 | 2.65 | 15.8 | 1632 | 456 | 86.4035
313 | 11:28 | 24.6954 | 0.4171 | 35.0662 | 109.0598 | 150.9106 | 0.234 | 16.7 | 1155 | 61 | 2.669 | 15.7 | 1596 | 459 | 86.7102
314 | 11:28 | 24.6954 | 0.3999 | 35.0974 | 109.2758 | 151.1345 | 0.237 | 16.7 | 1174 | 62 | 2.689 | 15.7 | 1594 | 444 | 86.036
315 | 11:28 | 24.648 | 0.3999 | 35.1245 | 109.481 | 151.4089 | 0.238 | 16.7 | 1193 | 62 | 2.709 | 15.7 | 1590 | 447 | 86.1298
316 | 11:28 | 24.6954 | 0.4171 | 35.1742 | 109.7363 | 151.6649 | 0.24 | 16.7 | 1209 | 62 | 2.731 | 15.7 | 1583 | 448 | 86.1607
317 | 11:28 | 24.6006 | 0.4128 | 35.1944 | 109.9614 | 151.9189 | 0.242 | 16.7 | 1227 | 62 | 2.752 | 15.6 | 1553 | 451 | 86.2528
318 | 11:28 | 24.648 | 0.4128 | 35.2598 | 110.1672 | 152.1859 | 0.245 | 16.8 | 1273 | 63 | 2.77 | 15.6 | 1550 | 451 | 86.031
319 | 11:28 | 24.6954 | 0.3999 | 35.3116 | 110.3996 | 152.4346 | 0.247 | 16.8 | 1292 | 63 | 2.79 | 15.6 | 1550 | 454 | 86.1233
320 | 11:28 | 24.648 | 0.3999 | 35.3581 | 110.6363 | 152.6779 | 0.249 | 16.8 | 1311 | 64 | 2.81 | 15.6 | 1542 | 454 | 85.9031
321 | 11:28 | 24.6954 | 0.4042 | 35.402 | 110.8543 | 152.957 | 0.253 | 16.8 | 1326 | 64 | 2.832 | 15.6 | 1535 | 458 | 86.0262
322 | 11:28 | 24.648 | 0.4128 | 35.4648 | 111.0845 | 153.2525 | 0.257 | 16.8 | 1340 | 65 | 2.852 | 15.6 | 1529 | 458 | 85.8079
323 | 11:28 | 24.6954 | 0.4128 | 35.5545 | 111.3202 | 153.5476 | 0.259 | 16.8 | 1352 | 62 | 2.876 | 15.6 | 1518 | 462 | 86.5801
324 | 11:28 | 24.6954 | 0.4128 | 35.6256 | 111.5409 | 153.8041 | 0.255 | 16.8 | 1364 | 61 | 2.896 | 15.6 | 1503 | 462 | 86.7965
325 | 11:28 | 24.648 | 0.4128 | 35.7066 | 111.7683 | 154.0679 | 0.255 | 16.8 | 1378 | 61 | 2.921 | 15.6 | 1485 | 466 | 86.9099
326 | 11:28 | 24.648 | 0.4257 | 35.7936 | 112.0068 | 154.3319 | 0.258 | 16.8 | 1388 | 62 | 2.949 | 15.5 | 1436 | 467 | 86.7238
327 | 11:28 | 24.6954 | 0.4257 | 35.8432 | 112.2441 | 154.6353 | 0.261 | 16.8 | 1395 | 62 | 2.974 | 15.5 | 1420 | 456 | 86.4035
328 | 11:28 | 24.6006 | 0.4257 | 35.9338 | 112.4634 | 154.906 | 0.262 | 16.8 | 1402 | 62 | 3.001 | 15.4 | 1375 | 457 | 86.4333
329 | 11:28 | 24.6954 | 0.4214 | 35.953 | 112.6747 | 155.1999 | 0.26 | 16.8 | 1414 | 61 | 3.023 | 15.4 | 1360 | 460 | 86.7391
330 | 11:28 | 24.6954 | 0.4343 | 35.9748 | 112.8985 | 155.4894 | #N/A | #N/A | / | / | 3.047 | 15.4 | 1348 | 461 | /
331 | 11:29 | 24.648 | 0.4386 | 36.0419 | 113.1452 | 155.7736 | 0.26 | 16.8 | 1423 | 61 | 3.071 | 15.4 | 1333 | 464 | 86.8534
332 | 11:29 | 24.6954 | 0.4601 | 36.1202 | 113.3856 | 156.0453 | 0.26 | 16.8 | 1428 | 61 | 3.095 | 15.4 | 1325 | 465 | 86.8817
333 | 11:29 | 24.6954 | 0.4429 | 36.2057 | 113.5991 | 156.2978 | 0.26 | 16.8 | 1433 | 60 | 3.117 | 15.4 | 1314 | 468 | 87.1795
334 | 11:29 | 24.6954 | 0.4558 | 36.6891 | 113.8336 | 156.6006 | 0.261 | 16.8 | 1440 | 60 | 3.141 | 15.4 | 1305 | 469 | 87.2068
335 | 11:29 | 24.648 | 0.4558 | 37.2011 | 114.0794 | 156.8469 | 0.261 | 16.8 | 1440 | 60 | 3.162 | 15.3 | 1275 | 472 | 87.2881
336 | 11:29 | 24.648 | 0.4601 | 37.559 | 114.2954 | 157.1244 | 0.263 | 16.8 | 1433 | 60 | 3.181 | 15.3 | 1270 | 472 | 87.2881
337 | 11:29 | 24.6954 | 0.4773 | 37.7215 | 114.525 | 157.3601 | 0.263 | 16.8 | 1428 | 60 | 3.204 | 15.3 | 1263 | 475 | 87.3684
338 | 11:29 | 24.6954 | 0.4859 | 37.8677 | 114.7583 | 157.6662 | 0.262 | 16.8 | 1416 | 57 | 3.226 | 15.2 | 1239 | 475 | 88
339 | 11:29 | 24.6954 | 0.473 | 37.916 | 114.9705 | 157.9252 | 0.266 | 16.8 | 1409 | 58 | 3.246 | 15.2 | 1237 | 463 | 87.473
340 | 11:29 | 24.6006 | 0.4644 | 37.8961 | 115.1592 | 158.1727 | 0.266 | 16.8 | 1402 | 58 | 3.267 | 15.2 | 1236 | 463 | 87.473
341 | 11:29 | 24.648 | 0.4902 | 37.8404 | 115.3791 | 158.4263 | 0.265 | 16.8 | 1395 | 57 | 3.289 | 15.2 | 1236 | 466 | 87.7682
342 | 11:29 | 24.6006 | 0.4644 | 37.7948 | 115.5824 | 158.6938 | 0.267 | 16.8 | 1383 | 57 | 3.309 | 15.2 | 1236 | 469 | 87.8465
343 | 11:29 | 24.6954 | 0.4945 | 37.7317 | 115.7791 | 158.9814 | 0.268 | 16.8 | 1371 | 58 | 3.328 | 15.2 | 1236 | 469 | 87.6333
344 | 11:29 | 24.6954 | 0.4687 | 37.7472 | 115.9822 | 159.2631 | 0.27 | 16.8 | 1357 | 58 | 3.347 | 15.2 | 1231 | 472 | 87.7119
345 | 11:29 | 24.648 | 0.473 | 37.8754 | 116.207 | 159.5187 | 0.272 | 16.8 | 1350 | 58 | 3.365 | 15.2 | 1231 | 471 | 87.6858
346 | 11:29 | 24.648 | 0.4773 | 38.4034 | 116.4227 | 159.7727 | 0.271 | 16.8 | 1338 | 58 | 3.385 | 15.2 | 1229 | 474 | 87.7637
347 | 11:29 | 24.648 | 0.4816 | 38.7509 | 116.613 | 159.9989 | 0.269 | 16.8 | 1333 | 57 | 3.405 | 15.2 | 1231 | 474 | 87.9747
348 | 11:29 | 24.6006 | 0.4773 | 38.9616 | 116.8219 | 160.2262 | 0.27 | 16.8 | 1323 | 57 | #N/A | #N/A | #N/A | #N/A | /
349 | 11:29 | 24.6006 | 0.473 | 39.1318 | 117.0418 | 160.4734 | 0.272 | 16.7 | 1288 | 57 | 3.423 | 15.2 | 1231 | 473 | 87.9493
350 | 11:29 | 24.648 | 0.473 | 39.183 | 117.2379 | 160.7144 | 0.273 | 16.7 | 1279 | 57 | 3.446 | 15.2 | 1231 | 476 | 88.0252
351 | 11:29 | 24.6006 | 0.4601 | 39.1543 | 117.447 | 160.9164 | 0.274 | 16.7 | 1265 | 57 | 3.466 | 15.2 | 1231 | 476 | 88.0252
352 | 11:29 | 24.6954 | 0.4558 | 39.0892 | 117.65 | 161.177 | 0.277 | 16.7 | 1258 | 58 | 3.487 | 15.2 | 1231 | 464 | 87.5
353 | 11:29 | 24.648 | 0.4601 | 39.0193 | 117.8463 | 161.3858 | 0.279 | 16.7 | 1248 | 56 | 3.506 | 15.2 | 1229 | 464 | 87.931
354 | 11:29 | 24.648 | 0.4601 | 38.9589 | 118.0395 | 161.5983 | 0.277 | 16.7 | 1239 | 55 | 3.524 | 15.2 | 1229 | 466 | 88.1974
355 | 11:29 | 24.6954 | 0.4773 | 38.8965 | 118.2217 | 161.8547 | 0.278 | 16.7 | 1234 | 55 | 3.546 | 15.2 | 1225 | 466 | 88.1974
356 | 11:29 | 24.6954 | 0.4687 | 38.8801 | 118.4435 | 162.0548 | 0.279 | 16.7 | 1227 | 55 | 3.565 | 15.3 | 1249 | 469 | 88.2729
357 | 11:29 | 24.648 | 0.4687 | 38.8716 | 118.6272 | 162.2866 | 0.279 | 16.7 | 1216 | 55 | 3.585 | 15.2 | 1225 | 469 | 88.2729
358 | 11:29 | 24.648 | 0.4902 | 38.8429 | 118.8187 | 162.4915 | 0.279 | 16.7 | 1209 | 54 | 3.606 | 15.2 | 1222 | 471 | 88.535
359 | 11:29 | 24.6954 | 0.4988 | 38.8219 | 119.0173 | 162.7138 | 0.282 | 16.7 | 1204 | 55 | 3.627 | 15.2 | 1218 | 471 | 88.3227
360 | 11:29 | 24.6954 | 0.4945 | 38.8361 | 119.224 | 162.9229 | 0.281 | 16.7 | 1199 | 54 | 3.648 | 15.2 | 1208 | 474 | 88.6076
361 | 11:29 | 24.648 | 0.516 | 38.8294 | 119.4236 | 163.1709 | 0.282 | 16.7 | 1195 | 55 | 3.668 | 15.1 | 1177 | 474 | 88.3966
362 | 11:29 | 24.6006 | 0.5117 | 38.8256 | 119.6231 | 163.354 | 0.281 | 16.7 | 1193 | 54 | 3.688 | 15.1 | 1169 | 476 | 88.6555
363 | 11:29 | 24.648 | 0.5074 | 38.8224 | 119.8117 | 163.5855 | 0.282 | 16.7 | 1193 | 54 | 3.708 | 15.1 | 1162 | 476 | 88.6555
364 | 11:29 | 24.6006 | 0.5074 | 38.8424 | 119.9969 | 163.7912 | 0.283 | 16.7 | 1190 | 54 | 3.729 | 15.1 | 1154 | 479 | 88.7265
365 | 11:29 | 24.648 | 0.5031 | 38.8386 | 120.1883 | 163.9968 | 0.283 | 16.7 | 1190 | 54 | 3.751 | 15.1 | 1145 | 465 | 88.3871
366 | 11:29 | 24.6954 | 0.4988 | 38.858 | 120.3769 | 164.2076 | 0.286 | 16.7 | 1188 | 54 | 3.77 | 15.1 | 1135 | 467 | 88.4368
367 | 11:29 | 24.6954 | 0.5031 | 38.8399 | 120.5553 | 164.4306 | 0.288 | 16.7 | 1186 | 55 | 3.799 | 15.1 | 1130 | 468 | 88.2479
368 | 11:29 | 24.6954 | 0.5203 | 38.8485 | 120.7473 | 164.6199 | 0.288 | 16.7 | 1186 | 55 | 3.81 | 15.1 | 1125 | 469 | 88.2729
369 | 11:29 | 24.648 | 0.5074 | 38.8435 | 120.96 | 164.8538 | 0.29 | 16.7 | 1186 | 53 | 3.83 | 15.1 | 1122 | 469 | 88.6994
370 | 11:29 | 24.648 | 0.4988 | 38.8356 | 121.1488 | 165.1243 | 0.291 | 16.7 | 1186 | 53 | 3.86 | 15 | 1101 | 472 | 88.7712
371 | 11:29 | 24.6954 | 0.5031 | 38.8285 | 121.3563 | 165.3688 | 0.294 | 16.7 | 1181 | 53 | 3.879 | 15 | 1101 | 472 | 88.7712
372 | 11:29 | 24.6954 | 0.5031 | 38.8274 | 121.5761 | 165.6239 | 0.297 | 16.7 | 1174 | 53 | 3.896 | 15 | 1101 | 474 | 88.8186
373 | 11:29 | 24.648 | 0.4988 | 38.8508 | 121.8171 | 165.8849 | 0.302 | 16.7 | 1165 | 54 | 3.913 | 15 | 1101 | 476 | 88.6555
374 | 11:29 | 24.648 | 0.5117 | 38.8653 | 122.0408 | 166.1796 | 0.305 | 16.7 | 1158 | 55 | 3.929 | 15 | 1101 | 475 | 88.4211
375 | 11:29 | 24.648 | 0.4988 | 38.9015 | 122.247 | 166.4838 | 0.312 | 16.7 | 1146 | 55 | 3.945 | 15 | 1103 | 477 | 88.4696
376 | 11:29 | 24.648 | 0.4902 | 38.8971 | 122.482 | 166.7987 | 0.313 | 16.6 | 1111 | 56 | 3.959 | 14.9 | 1088 | 476 | 88.2353
377 | 11:29 | 24.648 | 0.4945 | 38.909 | 122.7106 | 167.0826 | 0.316 | 16.6 | 1106 | 56 | 3.974 | 14.9 | 1093 | 478 | 88.2845
378 | 11:29 | 24.6954 | 0.5074 | 38.9063 | 122.9307 | 167.3998 | 0.317 | 16.6 | 1104 | 56 | 3.988 | 15 | 1116 | 477 | 88.26
379 | 11:29 | 24.648 | 0.5031 | 38.9253 | 123.1439 | 167.6443 | 0.317 | 16.6 | 1100 | 56 | 4.005 | 15 | 1121 | 465 | 87.957
380 | 11:29 | 24.648 | 0.5246 | 38.9572 | 123.349 | 167.9365 | 0.32 | 16.6 | 1100 | 56 | 4.02 | 15.1 | 1145 | 464 | 87.931
381 | 11:29 | 24.648 | 0.5203 | 38.9604 | 123.5789 | 168.262 | 0.319 | 16.6 | 1095 | 56 | 4.038 | 15.1 | 1149 | 466 | 87.9828
382 | 11:29 | 24.6006 | 0.5418 | 38.9793 | 123.7864 | 168.5107 | 0.32 | 16.6 | 1090 | 56 | 4.052 | 15.1 | 1152 | 465 | 87.957
383 | 11:29 | 24.648 | 0.5289 | 38.9845 | 123.9879 | 168.7432 | 0.321 | 16.6 | 1090 | 56 | 4.07 | 15.1 | 1157 | 467 | 88.0086
384 | 11:29 | 24.648 | 0.5074 | 38.9722 | 124.1799 | 168.9784 | 0.321 | 16.6 | 1088 | 56 | 4.086 | 15.2 | 1177 | 466 | 87.9828
385 | 11:29 | 24.6006 | 0.4945 | 38.9645 | 124.3552 | 169.1847 | 0.32 | 16.5 | 1062 | 55 | 4.102 | 15.2 | 1182 | 468 | 88.2479
386 | 11:29 | 24.648 | 0.4902 | 38.9715 | 124.5286 | 169.391 | 0.322 | 16.5 | 1062 | 53 | 4.116 | 15.3 | 1205 | 467 | 88.651
387 | 11:29 | 24.6954 | 0.4816 | 38.9777 | 124.7035 | 169.5833 | 0.324 | 16.6 | 1088 | 53 | 4.135 | 15.3 | 1205 | 469 | 88.6994
388 | 11:29 | 24.648 | 0.4945 | 38.9992 | 124.8667 | 169.7795 | 0.323 | 16.6 | 1090 | 53 | 4.153 | 15.4 | 1228 | 469 | 88.6994
389 | 11:29 | 24.648 | 0.4859 | 39.0033 | 125.03 | 169.985 | 0.324 | 16.7 | 1118 | 53 | 4.168 | 15.4 | 1225 | 470 | 88.7234
390 | 11:29 | 24.648 | 0.5332 | 39.0187 | 125.1941 | 170.1674 | 0.327 | 16.8 | 1142 | 53 | 4.184 | 15.5 | 1241 | 470 | 88.7234
391 | 11:30 | 24.6006 | 0.5418 | 39.0065 | 125.354 | 170.3319 | 0.326 | 16.9 | 1158 | 53 | 4.206 | 15.5 | 1241 | 472 | 88.7712
392 | 11:30 | 24.6006 | 0.5289 | 39.0285 | 125.509 | 170.5517 | 0.329 | 16.9 | 1146 | 53 | 4.224 | 15.5 | 1241 | 472 | 88.7712
393 | 11:30 | 24.648 | 0.5375 | 39.0164 | 125.6734 | 170.7468 | 0.33 | 17 | 1162 | 53 | 4.242 | 15.5 | 1247 | 474 | 88.8186
394 | 11:30 | 24.6954 | 0.5246 | 39.0066 | 125.8312 | 170.903 | 0.331 | 17 | 1150 | 53 | 4.263 | 15.4 | 1248 | 473 | 88.7949
395 | 11:30 | 24.6006 | 0.5246 | 39.0215 | 125.9986 | 171.0587 | 0.332 | 17 | 1140 | 53 | 4.283 | 15.4 | 1275 | 462 | 88.5281
396 | 11:30 | 24.648 | 0.5203 | 39.0424 | 126.1521 | 171.2385 | 0.335 | 17 | 1127 | 54 | 4.305 | 15.3 | 1280 | 462 | 88.3117
397 | 11:30 | 24.648 | 0.5203 | 39.0646 | 126.3025 | 171.4185 | 0.337 | 17 | 1122 | 54 | 4.325 | 15.3 | 1308 | 464 | 88.3621
398 | 11:30 | 24.648 | 0.516 | 39.0881 | 126.4555 | 171.5884 | 0.34 | 17 | 1110 | 54 | 4.353 | 15.3 | 1329 | 465 | 88.3871
399 | 11:30 | 24.648 | 0.516 | 39.1188 | 126.6113 | 171.7512 | 0.341 | 17 | 1110 | 54 | 4.383 | 15.3 | 1342 | 468 | 88.4615
400 | 11:30 | 24.6954 | 0.5117 | 39.1532 | 126.7693 | 171.9047 | 0.34 | 17 | 1107 | 54 | 4.413 | 15.3 | 1340 | 469 | 88.4861
401 | 11:30 | 24.648 | 0.516 | 39.1931 | 126.9519 | 172.066 | 0.34 | 17 | 1107 | 54 | 4.44 | 15.3 | 1329 | 471 | 88.535
402 | 11:30 | 24.648 | 0.5074 | 39.2581 | 127.1046 | 172.2618 | 0.341 | 17 | 1107 | 54 | 4.466 | 15.3 | 1314 | 472 | 88.5593
403 | 11:30 | 24.6006 | 0.5504 | 39.2784 | 127.2815 | 172.4399 | 0.341 | 17 | 1110 | 54 | 4.49 | 15.3 | 1287 | 474 | 88.6076
404 | 11:30 | 24.6006 | 0.5418 | 39.2961 | 127.4519 | 172.6219 | 0.341 | 17 | 1110 | 53 | 4.514 | 15.2 | 1244 | 474 | 88.8186
405 | 11:30 | 24.648 | 0.559 | 39.3009 | 127.6253 | 172.8344 | 0.339 | 17 | 1117 | 53 | 4.538 | 15.2 | 1222 | 477 | 88.8889
406 | 11:30 | 24.6006 | 0.5547 | 39.3125 | 127.8019 | 173.0433 | 0.339 | 17 | 1122 | 53 | 4.562 | 15.2 | 1205 | 477 | 88.8889
407 | 11:30 | 24.648 | 0.559 | 39.3291 | 127.9938 | 173.2634 | 0.342 | 17 | 1130 | 53 | 4.586 | 15.2 | 1193 | 479 | 88.9353
408 | 11:30 | 24.6006 | 0.5504 | 39.3226 | 128.1935 | 173.4795 | 0.342 | 17 | 1137 | 53 | 4.606 | 15.2 | 1182 | 481 | 88.9813
409 | 11:30 | 24.648 | 0.5504 | 39.3587 | 128.3798 | 173.6942 | 0.345 | 17 | 1142 | 53 | 4.628 | 15.1 | 1154 | 481 | 88.9813
410 | 11:30 | 24.648 | 0.5418 | 39.4074 | 128.5819 | 173.8737 | 0.346 | 17.1 | 1179 | 51 | 4.65 | 15.1 | 1147 | 483 | 89.441
411 | 11:30 | 24.648 | 0.5289 | 39.4552 | 128.7663 | 174.0367 | 0.349 | 17 | 1150 | 52 | 4.67 | 15.1 | 1145 | 483 | 89.234
412 | 11:30 | 24.6954 | 0.5289 | 39.4845 | 128.939 | 174.213 | 0.35 | 17.1 | 1179 | 52 | 4.69 | 15.2 | 1162 | 485 | 89.2784
413 | 11:30 | 24.648 | 0.5246 | 39.5043 | 129.0992 | 174.368 | 0.352 | 17.1 | 1179 | 52 | 4.709 | 15.3 | 1180 | 471 | 88.9597
414 | 11:30 | 24.6954 | 0.516 | 39.5306 | 129.2752 | 174.5548 | 0.354 | 17.1 | 1174 | 52 | 4.73 | 15.3 | 1175 | 473 | 89.0063
415 | 11:30 | 24.6006 | 0.5332 | 39.549 | 129.4552 | 174.7652 | 0.355 | 17.2 | 1197 | 52 | 4.748 | 15.3 | 1173 | 472 | 88.9831
416 | 11:30 | 24.6954 | 0.5246 | 39.5828 | 129.6367 | 174.955 | 0.362 | 17.2 | 1189 | 53 | 4.767 | 15.3 | 1171 | 474 | 88.8186
417 | 11:30 | 24.6954 | 0.4988 | 39.5984 | 129.8226 | 175.1588 | 0.363 | 17.3 | 1208 | 53 | 4.787 | 15.3 | 1171 | 474 | 88.8186
418 | 11:30 | 24.648 | 0.5074 | 39.6477 | 130.0145 | 175.3615 | 0.363 | 17.3 | 1197 | 53 | 4.806 | 15.3 | 1180 | 476 | 88.8655
419 | 11:30 | 24.6954 | 0.5547 | 39.663 | 130.2146 | 175.5112 | 0.366 | 17.3 | 1183 | 53 | 4.825 | 15.3 | 1187 | 475 | 88.8421
420 | 11:30 | 24.6954 | 0.559 | 39.6591 | 130.3952 | 175.6959 | 0.366 | 17.3 | 1170 | 53 | 4.845 | 15.3 | 1203 | 477 | 88.8889
421 | 11:30 | 24.6006 | 0.5633 | 39.6806 | 130.5679 | 175.9169 | 0.369 | 17.3 | 1159 | 53 | 4.865 | 15.3 | 1219 | 477 | 88.8889
422 | 11:30 | 24.6006 | 0.5547 | 39.7196 | 130.7663 | 176.117 | 0.37 | 17.3 | 1151 | 53 | 4.886 | 15.3 | 1236 | 479 | 88.9353
423 | 11:30 | 24.6006 | 0.5676 | 39.7445 | 130.9489 | 176.3244 | 0.371 | 17.3 | 1140 | 53 | 4.904 | 15.4 | 1275 | 478 | 88.9121
424 | 11:30 | 24.6006 | 0.5504 | 39.7846 | 131.1197 | 176.5648 | 0.375 | 17.3 | 1135 | 54 | 4.922 | 15.4 | 1292 | 480 | 88.75
425 | 11:30 | 24.648 | 0.559 | 39.8399 | 131.32 | 176.7881 | 0.378 | 17.3 | 1124 | 54 | 4.943 | 15.4 | 1303 | 479 | 88.7265
426 | 11:30 | 24.6006 | 0.5547 | 39.8755 | 131.4929 | 176.9979 | 0.378 | 17.2 | 1092 | 54 | 4.961 | 15.4 | 1314 | 481 | 88.7734
427 | 11:30 | 24.6006 | 0.5418 | 39.9424 | 131.6841 | 177.1822 | 0.379 | 17.2 | 1086 | 54 | 4.979 | 15.4 | 1319 | 480 | 88.75
428 | 11:30 | 24.648 | 0.5375 | 40.0283 | 131.855 | 177.3453 | 0.383 | 17.2 | 1086 | 54 | 4.999 | 15.3 | 1301 | 482 | 88.7967
429 | 11:30 | 24.648 | 0.5375 | 40.0846 | 132.0121 | 177.5266 | 0.381 | 17.1 | 1064 | 54 | 5.016 | 15.3 | 1307 | 482 | 88.7967
430 | 11:30 | 24.6954 | 0.516 | 40.1146 | 132.1854 | 177.7061 | 0.382 | 17.1 | 1071 | 54 | 5.041 | 15.3 | 1319 | 484 | 88.843
431 | 11:30 | 24.648 | 0.5289 | 40.1945 | 132.3559 | 177.891 | 0.381 | 17.1 | 1076 | 53 | 5.061 | 15.3 | 1335 | 483 | 89.0269
432 | 11:30 | 24.648 | 0.5289 | 40.2329 | 132.5324 | 178.0725 | 0.382 | 17.1 | 1082 | 53 | 5.077 | 15.3 | 1350 | 485 | 89.0722
433 | 11:30 | 24.648 | 0.5246 | 40.2521 | 132.7051 | 178.2458 | 0.385 | 17.1 | 1089 | 54 | 5.095 | 15.3 | 1371 | 471 | 88.535
434 | 11:30 | 24.6006 | 0.5332 | 40.2658 | 132.8945 | 178.4325 | 0.388 | 17.1 | 1097 | 54 | 5.112 | 15.3 | 1385 | 473 | 88.5835
435 | 11:30 | 24.6006 | 0.5418 | 40.3044 | 133.0603 | 178.6175 | 0.392 | 17.1 | 1110 | 54 | 5.13 | 15.3 | 1401 | 472 | 88.5593
436 | 11:30 | 24.6006 | 0.5332 | 40.2904 | 133.2539 | 178.8079 | 0.395 | 17.1 | 1123 | 55 | 5.147 | 15.3 | 1414 | 474 | 88.3966
437 | 11:30 | 24.6954 | 0.5332 | 40.3356 | 133.4235 | 178.9844 | 0.395 | 17.1 | 1130 | 55 | 5.166 | 15.3 | 1424 | 473 | 88.3721
438 | 11:30 | 24.6006 | 0.5547 | 40.3637 | 133.6032 | 179.1873 | 0.399 | 17.1 | 1138 | 55 | 5.186 | 15.3 | 1436 | 475 | 88.4211
439 | 11:30 | 24.6006 | 0.5504 | 40.3937 | 133.7798 | 179.3669 | 0.4 | 17.1 | 1146 | 55 | 5.204 | 15.3 | 1445 | 474 | 88.3966
440 | 11:30 | 24.648 | 0.5418 | 40.3994 | 133.9577 | 179.5704 | 0.402 | 17.2 | 1181 | 55 | 5.223 | 15.3 | 1454 | 476 | 88.4454
441 | 11:30 | 24.648 | 0.5289 | 40.3925 | 134.1384 | 179.7652 | 0.405 | 17.1 | 1158 | 55 | 5.239 | 15.3 | 1457 | 475 | 88.4211
442 | 11:30 | 24.648 | 0.5246 | 40.4177 | 134.3131 | 179.9348 | 0.407 | 17.1 | 1166 | 56 | 5.258 | 15.4 | 1487 | 477 | 88.26
443 | 11:30 | 24.648 | 0.5332 | 40.4484 | 134.4795 | 180.0834 | 0.409 | 17.1 | 1171 | 54 | 5.272 | 15.4 | 1491 | 476 | 88.6555
444 | 11:30 | 24.648 | 0.5203 | 40.5035 | 134.6673 | 180.2458 | 0.412 | 17.1 | 1179 | 54 | 5.291 | 15.4 | 1487 | 478 | 88.7029
445 | 11:30 | 24.648 | 0.5203 | 40.5609 | 134.857 | 180.4151 | 0.416 | 17.1 | 1187 | 54 | 5.31 | 15.4 | 1485 | 479 | 88.7265
446 | 11:30 | 24.6006 | 0.516 | 40.566 | 135.0405 | 180.5705 | 0.42 | 17.1 | 1194 | 55 | 5.325 | 15.3 | 1449 | 478 | 88.4937
447 | 11:30 | 24.6006 | 0.516 | 40.5972 | 135.2016 | 180.724 | 0.425 | 17.1 | 1202 | 55 | 5.342 | 15.3 | 1436 | 480 | 88.5417
448 | 11:30 | 24.648 | 0.5117 | 40.6497 | 135.3729 | 180.91 | 0.427 | 17.1 | 1217 | 55 | 5.358 | 15.3 | 1424 | 479 | 88.5177
449 | 11:30 | 24.6954 | 0.4945 | 40.6813 | 135.5395 | 181.0794 | 0.43 | 17.1 | 1230 | 56 | 5.373 | 15.3 | 1414 | 480 | 88.3333
450 | 11:30 | 24.648 | 0.5074 | 40.7146 | 135.6952 | 181.2666 | #N/A | #N/A | / | / | #N/A | #N/A | #N/A | #N/A | /
451 | 11:31 | 24.6006 | 0.4988 | 40.7663 | 135.863 | 181.44 | 0.432 | 17.1 | 1248 | 55 | 5.388 | 15.2 | 1382 | 479 | 88.5177
452 | 11:31 | 24.6006 | 0.4988 | 40.7961 | 136.0291 | 181.6048 | 0.432 | 17.1 | 1258 | 55 | 5.404 | 15.2 | 1381 | 481 | 88.5655
453 | 11:31 | 24.648 | 0.473 | 40.8662 | 136.2003 | 181.7925 | 0.429 | 17.1 | 1266 | 55 | 5.419 | 15.2 | 1374 | 480 | 88.5417
454 | 11:31 | 24.6006 | 0.4902 | 40.8951 | 136.3704 | 181.9736 | 0.426 | 17.1 | 1276 | 54 | 5.435 | 15.2 | 1362 | 479 | 88.7265
455 | 11:31 | 24.648 | 0.4902 | 40.9345 | 136.5502 | 182.1508 | 0.425 | 17.1 | 1284 | 54 | 5.454 | 15.2 | 1348 | 481 | 88.7734
456 | 11:31 | 24.6006 | 0.4945 | 40.9592 | 136.6971 | 182.2655 | 0.424 | 17.1 | 1289 | 54 | 5.47 | 15.3 | 1350 | 467 | 88.4368
457 | 11:31 | 24.6954 | 0.4945 | 40.9905 | 136.8557 | 182.3701 | 0.43 | 17.1 | 1289 | 54 | 5.487 | 15.3 | 1328 | 469 | 88.4861
458 | 11:31 | 24.648 | 0.5031 | 41.0198 | 136.9981 | 182.4688 | 0.435 | 17 | 1257 | 55 | 5.502 | 15.3 | 1308 | 468 | 88.2479
459 | 11:31 | 24.6006 | 0.4859 | 41.0456 | 137.1338 | 182.5718 | 0.44 | 17 | 1252 | 55 | 5.519 | 15.3 | 1287 | 469 | 88.2729
460 | 11:31 | 24.6006 | 0.473 | 41.0961 | 137.2652 | 182.7007 | 0.443 | 17 | 1252 | 56 | 5.533 | 15.3 | 1273 | 468 | 88.0342
461 | 11:31 | 24.648 | 0.4816 | 41.1041 | 137.4201 | 182.8183 | 0.447 | 17 | 1260 | 56 | 5.547 | 15.4 | 1283 | 470 | 88.0851
462 | 11:31 | 24.648 | 0.4902 | 41.1145 | 137.5262 | 182.9346 | 0.447 | 17.1 | 1292 | 56 | 5.562 | 15.4 | 1271 | 469 | 88.0597
463 | 11:31 | 24.648 | 0.4902 | 41.1382 | 137.6639 | 183.0461 | 0.45 | 17.1 | 1289 | 56 | 5.574 | 15.4 | 1262 | 470 | 88.0851
464 | 11:31 | 24.648 | 0.4902 | 41.1432 | 137.828 | 183.1563 | 0.45 | 17.2 | 1313 | 56 | 5.587 | 15.3 | 1229 | 469 | 88.0597
465 | 11:31 | 24.648 | 0.5074 | 41.2061 | 137.9588 | 183.2648 | 0.449 | 17.3 | 1332 | 56 | 5.602 | 15.3 | 1226 | 470 | 88.0851
466 | 11:31 | 24.6954 | 0.4945 | 41.2698 | 138.0807 | 183.365 | 0.449 | 17.3 | 1316 | 56 | 5.617 | 15.3 | 1219 | 469 | 88.0597
467 | 11:31 | 24.6954 | 0.5117 | 41.3154 | 138.2108 | 183.4799 | 0.449 | 17.3 | 1297 | 55 | 5.632 | 15.2 | 1199 | 470 | 88.2979
468 | 11:31 | 24.648 | 0.4988 | 41.3591 | 138.3267 | 183.5651 | 0.449 | 17.3 | 1278 | 55 | 5.647 | 15.2 | 1205 | 469 | 88.2729
469 | 11:31 | 24.648 | 0.4816 | 41.3622 | 138.4683 | 183.6845 | 0.448 | 17.3 | 1256 | 55 | 5.666 | 15.2 | 1210 | 471 | 88.3227
470 | 11:31 | 24.648 | 0.473 | 41.386 | 138.6023 | 183.8025 | 0.449 | 17.2 | 1213 | 55 | 5.683 | 15.2 | 1220 | 470 | 88.2979
471 | 11:31 | 24.6006 | 0.4902 | 41.4033 | 138.7424 | 183.9165 | 0.451 | 17.1 | 1176 | 55 | 5.7 | 15.2 | 1231 | 471 | 88.3227
472 | 11:31 | 24.6954 | 0.473 | 41.4001 | 138.8509 | 184.016 | 0.451 | 17.1 | 1174 | 55 | 5.722 | 15.3 | 1259 | 471 | 88.3227
473 | 11:31 | 24.648 | 0.4816 | 41.4353 | 139.0025 | 184.0967 | 0.453 | 17.2 | 1202 | 55 | 5.729 | 15.3 | 1264 | 472 | 88.3475
474 | 11:31 | 24.648 | 0.4816 | 41.4662 | 139.1175 | 184.194 | 0.452 | 17.2 | 1199 | 55 | 5.746 | 15.4 | 1296 | 471 | 88.3227
475 | 11:31 | 24.648 | 0.4773 | 41.4858 | 139.2305 | 184.2605 | 0.453 | 17.3 | 1229 | 55 | 5.762 | 15.4 | 1308 | 472 | 88.3475
476 | 11:31 | 24.648 | 0.473 | 41.4937 | 139.3451 | 184.3521 | 0.454 | 17.4 | 1255 | 55 | 5.779 | 15.4 | 1326 | 472 | 88.3475
477 | 11:31 | 24.648 | 0.4687 | 41.5647 | 139.4506 | 184.4733 | 0.453 | 17.4 | 1247 | 55 | 5.804 | 15.4 | 1342 | 474 | 88.3966
478 | 11:31 | 24.6954 | 0.4859 | 41.6046 | 139.546 | 184.5654 | 0.453 | 17.5 | 1268 | 55 | 5.82 | 15.4 | 1362 | 473 | 88.3721
479 | 11:31 | 24.648 | 0.4644 | 41.6639 | 139.6595 | 184.6798 | 0.455 | 17.5 | 1251 | 55 | 5.838 | 15.3 | 1357 | 474 | 88.3966
480 | 11:31 | 24.648 | 0.4644 | 41.7169 | 139.7733 | 184.8243 | 0.457 | 17.5 | 1237 | 55 | 5.855 | 15.3 | 1377 | 473 | 88.3721
481 | 11:31 | 24.6954 | 0.4601 | 41.7692 | 139.895 | 184.9657 | 0.457 | 17.5 | 1220 | 55 | 5.873 | 15.3 | 1401 | 463 | 88.121
482 | 11:31 | 24.648 | 0.4687 | 41.8356 | 140.0397 | 185.1037 | 0.464 | 17.5 | 1211 | 55 | 5.891 | 15.3 | 1429 | 462 | 88.0952
483 | 11:31 | 24.6006 | 0.473 | 41.8985 | 140.182 | 185.237 | 0.465 | 17.4 | 1174 | 55 | 5.911 | 15.3 | 1457 | 464 | 88.1466
484 | 11:31 | 24.648 | 0.4816 | 41.9314 | 140.3079 | 185.3622 | 0.465 | 17.4 | 1172 | 55 | 5.932 | 15.3 | 1484 | 464 | 88.1466
485 | 11:31 | 24.648 | 0.473 | 41.9763 | 140.4474 | 185.4546 | 0.469 | 17.4 | 1172 | 54 | 5.954 | 15.3 | 1505 | 465 | 88.3871
486 | 11:31 | 24.6006 | 0.4859 | 41.9878 | 140.578 | 185.6075 | 0.469 | 17.4 | 1172 | 53 | 5.974 | 15.3 | 1522 | 467 | 88.651
487 | 11:31 | 24.6954 | 0.5203 | 42.024 | 140.7082 | 185.7306 | 0.471 | 17.4 | 1174 | 54 | 5.993 | 15.3 | 1535 | 466 | 88.412
488 | 11:31 | 24.6006 | 0.516 | 42.0476 | 140.8643 | 185.8696 | 0.471 | 17.4 | 1180 | 53 | 6.013 | 15.2 | 1515 | 468 | 88.6752
489 | 11:31 | 24.6954 | 0.4945 | 42.0719 | 141.0122 | 186.0307 | 0.475 | 17.4 | 1186 | 54 | 6.032 | 15.2 | 1522 | 467 | 88.4368
490 | 11:31 | 24.648 | 0.5074 | 42.0956 | 141.148 | 186.1602 | 0.475 | 17.4 | 1197 | 54 | 6.049 | 15.2 | 1525 | 468 | 88.4615
491 | 11:31 | 24.6954 | 0.5031 | 42.1295 | 141.295 | 186.3101 | 0.477 | 17.4 | 1208 | 54 | 6.07 | 15.2 | 1525 | 468 | 88.4615
492 | 11:31 | 24.6954 | 0.5031 | 42.1878 | 141.4478 | 186.489 | 0.48 | 17.4 | 1219 | 54 | 6.086 | 15.1 | 1498 | 469 | 88.4861
493 | 11:31 | 24.6954 | 0.5074 | 42.2577 | 141.5847 | 186.6623 | 0.482 | 17.4 | 1230 | 54 | 6.102 | 15.1 | 1489 | 468 | 88.4615
494 | 11:31 | 24.6954 | 0.5031 | 42.3067 | 141.7493 | 186.8563 | 0.484 | 17.4 | 1241 | 54 | 6.115 | 15 | 1461 | 469 | 88.4861
495 | 11:31 | 24.6954 | 0.4859 | 42.345 | 141.8977 | 187.0226 | 0.484 | 17.4 | 1252 | 54 | 6.131 | 15 | 1451 | 469 | 88.4861
496 | 11:31 | 24.6954 | 0.4988 | 42.3598 | 142.0551 | 187.1864 | 0.484 | 17.3 | 1229 | 54 | 6.146 | 14.9 | 1416 | 470 | 88.5106
497 | 11:31 | 24.6006 | 0.5418 | 42.3918 | 142.1948 | 187.3696 | 0.485 | 17.3 | 1243 | 54 | 6.161 | 14.9 | 1404 | 469 | 88.4861
498 | 11:31 | 24.6006 | 0.602 | 42.4283 | 142.3463 | 187.5321 | 0.488 | 17.3 | 1254 | 54 | 6.176 | 14.8 | 1364 | 470 | 88.5106
499 | 11:31 | 24.6006 | 0.6579 | 42.4492 | 142.4989 | 187.7474 | 0.49 | 17.3 | 1264 | 54 | 6.189 | 14.8 | 1343 | 469 | 88.4861
500 | 11:31 | 24.6006 | 0.6665 | 42.4958 | 142.6521 | 187.9035 | 0.491 | 17.3 | 1278 | 54 | 6.204 | 14.8 | 1319 | 470 | 88.5106
501 | 11:31 | 24.6006 | 0.6407 | 42.5303 | 142.8212 | 188.0801 | 0.49 | 17.3 | 1291 | 54 | 6.221 | 14.8 | 1291 | 469 | 88.4861
502 | 11:31 | 24.6006 | 0.6407 | 42.5575 | 142.9619 | 188.3286 | 0.493 | 17.3 | 1297 | 54 | 6.234 | 14.8 | 1264 | 470 | 88.5106
503 | 11:31 | 24.6006 | 0.6708 | 42.5926 | 143.1227 | 188.5521 | 0.492 | 17.2 | 1273 | 54 | 6.249 | 14.8 | 1241 | 470 | 88.5106
504 | 11:31 | 24.5532 | 0.7052 | 42.6049 | 143.2833 | 188.7595 | 0.492 | 17.2 | 1278 | 54 | 6.262 | 14.8 | 1227 | 470 | 88.5106
505 | 11:31 | 24.5532 | 0.8084 | 42.6667 | 143.4536 | 188.9851 | 0.493 | 17.2 | 1281 | 54 | 6.276 | 14.9 | 1239 | 458 | 88.2096
506 | 11:31 | 24.5532 | 0.8385 | 42.7142 | 143.6222 | 189.1787 | 0.496 | 17.2 | 1281 | 54 | 6.29 | 15 | 1251 | 459 | 88.2353
507 | 11:31 | 24.6006 | 0.8256 | 42.7563 | 143.7824 | 189.3413 | 0.496 | 17.2 | 1278 | 54 | 6.303 | 15 | 1251 | 458 | 88.2096
508 | 11:31 | 24.5532 | 0.8084 | 42.7967 | 143.9565 | 189.5573 | 0.497 | 17.2 | 1273 | 54 | 6.314 | 15 | 1248 | 459 | 88.2353
509 | 11:31 | 24.5532 | 0.817 | 42.8334 | 144.1259 | 189.7997 | 0.497 | 17.2 | 1265 | 54 | 6.327 | 15 | 1245 | 458 | 88.2096
510 | 11:31 | 24.5532 | 0.7955 | 42.8927 | 144.3114 | 190.034 | 0.499 | 17.1 | 1225 | 54 | 6.343 | 15 | 1248 | 459 | 88.2353
511 | 11:32 | 24.6006 | 0.8299 | 42.9222 | 144.5035 | 190.2346 | #N/A | #N/A | / | / | 6.352 | 15 | 1248 | 458 | /
512 | 11:32 | 24.5532 | 0.8772 | 42.9739 | 144.7054 | 190.4947 | 0.501 | 17.1 | 1217 | 54 | 6.367 | 15 | 1255 | 459 | 88.2353
513 | 11:32 | 24.5058 | 0.9546 | 43.0144 | 144.9113 | 190.7321 | 0.503 | 17.1 | 1212 | 54 | 6.381 | 15 | 1265 | 458 | 88.2096
514 | 11:32 | 24.5532 | 0.9761 | 43.0588 | 145.104 | 190.9654 | 0.508 | 17.1 | 1197 | 55 | 6.392 | 15 | 1273 | 459 | 88.0174
515 | 11:32 | 24.6006 | 1.0062 | 43.0793 | 145.3169 | 191.1767 | 0.512 | 17.1 | 1192 | 55 | 6.404 | 15 | 1286 | 458 | 87.9913
516 | 11:32 | 24.5532 | 0.946 | 43.1231 | 145.4994 | 191.3731 | 0.511 | 17.1 | 1184 | 55 | 6.415 | 15.1 | 1316 | 458 | 87.9913
517 | 11:32 | 24.5532 | 0.9675 | 43.1753 | 145.6697 | 191.5736 | 0.511 | 17.1 | 1179 | 55 | 6.428 | 15.1 | 1327 | 457 | 87.965
518 | 11:32 | 24.6006 | 0.9632 | 43.2322 | 145.843 | 191.777 | 0.51 | 17.1 | 1171 | 54 | 6.44 | 15.1 | 1337 | 458 | 88.2096
519 | 11:32 | 24.5532 | 0.946 | 43.287 | 146.0147 | 191.9782 | 0.511 | 17.1 | 1169 | 54 | 6.456 | 15.1 | 1344 | 458 | 88.2096
520 | 11:32 | 24.5532 | 0.8557 | 43.4033 | 146.2182 | 192.1746 | 0.509 | 17 | 1137 | 54 | 6.469 | 15.2 | 1374 | 458 | 88.2096
521 | 11:32 | 24.5532 | 0.8901 | 43.5155 | 146.4114 | 192.3803 | 0.512 | 17 | 1137 | 54 | 6.484 | 15.2 | 1381 | 458 | 88.2096
522 | 11:32 | 24.6006 | 0.8643 | 43.6384 | 146.5777 | 192.5835 | 0.513 | 17 | 1135 | 54 | 6.499 | 15.2 | 1382 | 459 | 88.2353
523 | 11:32 | 24.5532 | 0.8772 | 43.7032 | 146.7746 | 192.7663 | 0.516 | 17 | 1132 | 54 | 6.511 | 15.1 | 1367 | 460 | 88.2609
524 | 11:32 | 24.5532 | 0.8815 | 43.8306 | 146.9571 | 192.9283 | 0.518 | 17 | 1135 | 54 | 6.524 | 15.1 | 1376 | 459 | 88.2353
525 | 11:32 | 24.5532 | 0.8729 | 43.9288 | 147.1257 | 193.0932 | 0.518 | 17 | 1137 | 54 | 6.539 | 15.1 | 1386 | 460 | 88.2609
526 | 11:32 | 24.5532 | 0.8471 | 44.0996 | 147.2859 | 193.2429 | 0.522 | 17 | 1137 | 55 | 6.554 | 15.1 | 1396 | 459 | 88.0174
527 | 11:32 | 24.6006 | 0.7912 | 44.195 | 147.4577 | 193.4215 | 0.522 | 17.1 | 1169 | 54 | 6.576 | 15 | 1385 | 460 | 88.2609
528 | 11:32 | 24.6006 | 0.7912 | 44.32 | 147.6261 | 193.5581 | 0.524 | 17.1 | 1174 | 55 | 6.591 | 15 | 1395 | 460 | 88.0435
529 | 11:32 | 24.6006 | 0.8256 | 44.4632 | 147.8158 | 193.7167 | 0.525 | 17.1 | 1179 | 54 | 6.605 | 15 | 1405 | 461 | 88.2863
530 | 11:32 | 24.5532 | 0.9202 | 44.5984 | 147.9812 | 193.8642 | 0.528 | 17.1 | 1179 | 55 | 6.621 | 15 | 1411 | 460 | 88.0435
531 | 11:32 | 24.5532 | 0.9374 | 44.6974 | 148.14 | 193.9911 | 0.529 | 17.2 | 1210 | 55 | 6.635 | 15 | 1416 | 461 | 88.0694
532 | 11:32 | 24.5532 | 0.9675 | 44.8466 | 148.2903 | 194.1411 | 0.53 | 17.2 | 1210 | 55 | 6.648 | 15 | 1420 | 449 | 87.7506
533 | 11:32 | 24.5058 | 1.0191 | 45.0166 | 148.4557 | 194.2886 | 0.533 | 17.1 | 1179 | 55 | 6.659 | 14.9 | 1400 | 450 | 87.7778
534 | 11:32 | 24.5058 | 1.1008 | 45.131 | 148.6336 | 194.4715 | 0.534 | 17.1 | 1179 | 55 | 6.673 | 14.9 | 1398 | 449 | 87.7506
535 | 11:32 | 24.5058 | 1.075 | 45.2545 | 148.7928 | 194.6203 | 0.538 | 17.1 | 1179 | 55 | 6.687 | 14.9 | 1404 | 450 | 87.7778
536 | 11:32 | 24.5532 | 1.0578 | 45.3716 | 148.9417 | 194.7282 | 0.538 | 17.1 | 1182 | 53 | 6.703 | 14.8 | 1387 | 449 | 88.196
537 | 11:32 | 24.5532 | 1.1051 | 45.512 | 149.1199 | 194.8653 | 0.541 | 17.1 | 1184 | 53 | 6.718 | 14.8 | 1393 | 450 | 88.2222
538 | 11:32 | 24.5058 | 1.1094 | 45.6037 | 149.288 | 195.0009 | 0.542 | 17.1 | 1189 | 53 | 6.73 | 14.8 | 1404 | 449 | 88.196
539 | 11:32 | 24.5058 | 1.0793 | 45.6899 | 149.4342 | 195.1462 | 0.544 | 17.1 | 1192 | 53 | 6.748 | 14.8 | 1412 | 450 | 88.2222
540 | 11:32 | 24.5532 | 1.0793 | 45.7876 | 149.5817 | 195.2909 | 0.548 | 17.1 | 1202 | 54 | 6.762 | 14.8 | 1420 | 449 | 87.9733
541 | 11:32 | 24.5058 | 1.0578 | 45.8894 | 149.706 | 195.4306 | 0.552 | 17.1 | 1210 | 54 | 6.777 | 14.8 | 1432 | 450 | 88
542 | 11:32 | 24.5532 | 1.0406 | 45.9785 | 149.8434 | 195.5884 | 0.551 | 17.1 | 1215 | 54 | 6.792 | 14.8 | 1437 | 449 | 87.9733
543 | 11:32 | 24.5532 | 1.0277 | 46.0543 | 150.0009 | 195.7302 | 0.555 | 17.1 | 1220 | 54 | 6.807 | 14.8 | 1451 | 450 | 88
544 | 11:32 | 24.4584 | 1.0578 | 46.0876 | 150.1219 | 195.8531 | 0.557 | 17.1 | 1220 | 54 | 6.822 | 14.8 | 1461 | 450 | 88
545 | 11:32 | 24.5532 | 1.0664 | 46.1807 | 150.2503 | 195.9906 | 0.561 | 17.1 | 1228 | 55 | 6.838 | 14.8 | 1472 | 451 | 87.8049
546 | 11:32 | 24.5058 | 1.0578 | 46.2904 | 150.3925 | 196.1349 | 0.562 | 17.1 | 1233 | 54 | #N/A | #N/A | #N/A | #N/A | /
547 | 11:32 | 24.5532 | 1.032 | 46.3668 | 150.5158 | 196.2654 | 0.564 | 17.1 | 1241 | 55 | 6.853 | 14.7 | 1461 | 450 | 87.7778
548 | 11:32 | 24.5532 | 1.0105 | 46.4414 | 150.6691 | 196.3665 | 0.565 | 17 | 1215 | 55 | 6.87 | 14.7 | 1484 | 451 | 87.8049
549 | 11:32 | 24.5532 | 1.0062 | 46.5252 | 150.8122 | 196.4709 | 0.57 | 17 | 1217 | 55 | 6.884 | 14.7 | 1509 | 450 | 87.7778
550 | 11:32 | 24.5058 | 1.0492 | 46.5999 | 150.9321 | 196.5786 | 0.572 | 17 | 1222 | 55 | 6.895 | 14.8 | 1562 | 451 | 87.8049
551 | 11:32 | 24.5058 | 1.1051 | 46.6855 | 151.0561 | 196.7103 | 0.576 | 16.9 | 1202 | 55 | 6.907 | 14.8 | 1590 | 450 | 87.7778
552 | 11:32 | 24.5532 | 1.0148 | 46.7333 | 151.196 | 196.8097 | 0.578 | 16.9 | 1217 | 55 | 6.921 | 14.7 | 1588 | 451 | 87.8049
553 | 11:32 | 24.4584 | 1.0105 | 46.7884 | 151.3307 | 196.9553 | 0.578 | 16.9 | 1226 | 55 | 6.935 | 14.7 | 1606 | 450 | 87.7778
554 | 11:32 | 24.6006 | 0.9632 | 46.8782 | 151.4802 | 197.0729 | 0.581 | 16.9 | 1236 | 55 | 6.949 | 14.7 | 1620 | 451 | 87.8049
555 | 11:32 | 24.5058 | 0.9933 | 46.9639 | 151.6055 | 197.1784 | 0.582 | 16.9 | 1253 | 55 | 6.961 | 14.7 | 1636 | 450 | 87.7778
556 | 11:32 | 24.5532 | 1.0578 | 47.0357 | 151.7313 | 197.2722 | 0.585 | 17 | 1300 | 56 | 6.975 | 14.8 | 1675 | 451 | 87.5831
557 | 11:32 | 24.5532 | 0.989 | 47.1167 | 151.864 | 197.3878 | 0.585 | 17 | 1312 | 56 | 6.988 | 14.8 | 1683 | 450 | 87.5556
558 | 11:32 | 24.5532 | 0.9718 | 47.1789 | 151.9749 | 197.5042 | 0.588 | 17 | 1327 | 56 | 7.002 | 14.8 | 1696 | 439 | 87.2437
559 | 11:32 | 24.5532 | 0.9546 | 47.2056 | 152.0857 | 197.5955 | 0.588 | 17 | 1332 | 56 | 7.015 | 14.8 | 1701 | 440 | 87.2727
560 | 11:32 | 24.5532 | 0.9116 | 47.2715 | 152.2058 | 197.7107 | 0.592 | 17 | 1340 | 56 | 7.024 | 14.8 | 1708 | 440 | 87.2727
561 | 11:32 | 24.5532 | 0.9546 | 47.3137 | 152.3294 | 197.8294 | 0.596 | 17.1 | 1379 | 56 | 7.036 | 14.8 | 1714 | 439 | 87.2437
562 | 11:32 | 24.5532 | 0.903 | 47.3971 | 152.4553 | 197.9433 | 0.599 | 17 | 1355 | 56 | 7.049 | 14.9 | 1745 | 440 | 87.2727
563 | 11:32 | 24.5532 | 0.8772 | 47.4801 | 152.6113 | 198.0687 | 0.6 | 17 | 1360 | 56 | 7.062 | 14.9 | 1750 | 439 | 87.2437
564 | 11:32 | 24.5532 | 0.9073 | 47.5603 | 152.7253 | 198.1651 | 0.601 | 17 | 1372 | 56 | 7.072 | 14.9 | 1752 | 440 | 87.2727
565 | 11:32 | 24.5532 | 0.8772 | 47.609 | 152.8566 | 198.2809 | 0.602 | 17.1 | 1415 | 56 | 7.083 | 14.9 | 1752 | 439 | 87.2437
566 | 11:32 | 24.5532 | 0.8987 | 47.6427 | 152.9734 | 198.3787 | 0.605 | 17.1 | 1423 | 56 | 7.095 | 14.9 | 1750 | 439 | 87.2437
567 | 11:32 | 24.6006 | 0.9202 | 47.6793 | 153.0993 | 198.4872 | 0.61 | 17.1 | 1428 | 57 | 7.105 | 14.9 | 1742 | 438 | 86.9863
568 | 11:32 | 24.5532 | 0.9288 | 47.6991 | 153.2272 | 198.5991 | 0.613 | 17.1 | 1438 | 57 | 7.119 | 15 | 1758 | 439 | 87.0159
569 | 11:32 | 24.5532 | 0.8858 | 47.747 | 153.3442 | 198.7247 | 0.618 | 17.1 | 1446 | 57 | 7.127 | 15 | 1743 | 438 | 86.9863
570 | 11:32 | 24.6006 | 0.8643 | 47.7885 | 153.4737 | 198.8419 | 0.62 | 17.1 | 1456 | 57 | 7.137 | 15 | 1726 | 439 | 87.0159
571 | 11:33 | 24.5532 | 0.8772 | 47.8543 | 153.5895 | 198.9639 | 0.621 | 17.1 | 1469 | 57 | 7.151 | 15 | 1713 | 438 | 86.9863
572 | 11:33 | 24.5532 | 0.7998 | 47.9049 | 153.7114 | 199.0731 | 0.624 | 17.1 | 1479 | 57 | 7.159 | 15 | 1701 | 438 | 86.9863
573 | 11:33 | 24.6006 | 0.8256 | 47.9838 | 153.8271 | 199.1957 | 0.625 | 17.1 | 1489 | 57 | 7.17 | 15 | 1690 | 438 | 86.9863
574 | 11:33 | 24.6006 | 0.8342 | 48.0739 | 153.9514 | 199.2724 | 0.629 | 17.1 | 1500 | 58 | 7.181 | 15 | 1676 | 438 | 86.758
575 | 11:33 | 24.6006 | 0.8084 | 48.1755 | 154.0485 | 199.3681 | 0.629 | 17.1 | 1502 | 58 | 7.19 | 15 | 1666 | 437 | 86.7277
576 | 11:33 | 24.6006 | 0.8256 | 48.2978 | 154.1651 | 199.5021 | 0.631 | 17.1 | 1505 | 58 | 7.2 | 15.1 | 1681 | 438 | 86.758
577 | 11:33 | 24.5532 | 0.8084 | 48.4048 | 154.272 | 199.5805 | 0.63 | 17.2 | 1544 | 57 | 7.211 | 15.1 | 1669 | 437 | 86.9565
578 | 11:33 | 24.5532 | 0.8385 | 48.5111 | 154.3679 | 199.6928 | 0.635 | 17.2 | 1542 | 58 | 7.224 | 15.1 | 1661 | 438 | 86.758
579 | 11:33 | 24.6006 | 0.8428 | 48.6217 | 154.464 | 199.779 | 0.637 | 17.2 | 1542 | 58 | 7.234 | 15.1 | 1655 | 437 | 86.7277
580 | 11:33 | 24.5532 | 0.8471 | 48.6754 | 154.5864 | 199.8887 | 0.639 | 17.2 | 1531 | 58 | 7.241 | 15.1 | 1657 | 437 | 86.7277
581 | 11:33 | 24.6006 | 0.8987 | 48.7112 | 154.7039 | 200.008 | 0.64 | 17.2 | 1526 | 58 | 7.249 | 15.1 | 1666 | 436 | 86.6972
582 | 11:33 | 24.6006 | 0.8901 | 48.7951 | 154.8162 | 200.0864 | 0.641 | 17.2 | 1518 | 58 | 7.261 | 15.2 | 1706 | 437 | 86.7277
583 | 11:33 | 24.5532 | 0.8858 | 48.8128 | 154.9324 | 200.1827 | 0.643 | 17.2 | 1510 | 58 | 7.273 | 15.2 | 1720 | 436 | 86.6972
584 | 11:33 | 24.5532 | 0.8858 | 48.8769 | 155.037 | 200.2745 | 0.644 | 17.2 | 1502 | 58 | 7.28 | 15.2 | 1731 | 436 | 86.6972
585 | 11:33 | 24.5532 | 0.8729 | 48.9131 | 155.1631 | 200.3754 | 0.646 | 17.2 | 1497 | 58 | 7.289 | 15.2 | 1737 | 435 | 86.6667
586 | 11:33 | 24.6006 | 0.8084 | 48.952 | 155.2787 | 200.4801 | 0.647 | 17.2 | 1489 | 58 | 7.296 | 15.2 | 1746 | 435 | 86.6667
587 | 11:33 | 24.6006 | 0.8041 | 49.0168 | 155.3799 | 200.6096 | 0.649 | 17.2 | 1481 | 58 | 7.306 | 15.2 | 1753 | 434 | 86.6359
588 | 11:33 | 24.6006 | 0.7869 | 49.0335 | 155.5039 | 200.6925 | 0.652 | 17.2 | 1478 | 58 | 7.316 | 15.2 | 1763 | 435 | 86.6667
589 | 11:33 | 24.6006 | 0.7697 | 49.0779 | 155.6178 | 200.7879 | 0.654 | 17.2 | 1478 | 58 | 7.324 | 15.3 | 1807 | 434 | 86.6359
590 | 11:33 | 24.6006 | 0.7353 | 49.1598 | 155.7334 | 200.9011 | 0.658 | 17.2 | 1473 | 59 | 7.334 | 15.3 | 1824 | 435 | 86.4368
591 | 11:33 | 24.6006 | 0.7138 | 49.1788 | 155.8351 | 200.9906 | 0.66 | 17.2 | 1468 | 59 | 7.345 | 15.3 | 1840 | 435 | 86.4368
592 | 11:33 | 24.6006 | 0.7267 | 49.2465 | 155.9428 | 201.0732 | 0.661 | 17.3 | 1508 | 57 | 7.351 | 15.3 | 1859 | 424 | 86.5566
593 | 11:33 | 24.6006 | 0.7181 | 49.2767 | 156.0434 | 201.1586 | 0.664 | 17.3 | 1505 | 57 | 7.36 | 15.4 | 1908 | 425 | 86.5882
594 | 11:33 | 24.6006 | 0.7138 | 49.2596 | 156.1306 | 201.2355 | 0.662 | 17.3 | 1508 | 57 | 7.369 | 15.4 | 1921 | 424 | 86.5566
595 | 11:33 | 24.6006 | 0.6966 | 49.2786 | 156.2361 | 201.2833 | 0.665 | 17.3 | 1513 | 57 | 7.376 | 15.5 | 1965 | 424 | 86.5566
596 | 11:33 | 24.648 | 0.6751 | 49.3302 | 156.3495 | 201.3632 | 0.666 | 17.3 | 1516 | 57 | 7.381 | 15.5 | 1970 | 423 | 86.5248
597 | 11:33 | 24.6006 | 0.6708 | 49.3511 | 156.4274 | 201.4168 | 0.667 | 17.3 | 1516 | 57 | 7.385 | 15.5 | 1970 | 423 | 86.5248
598 | 11:33 | 24.6006 | 0.6622 | 49.3863 | 156.5346 | 201.5043 | 0.665 | 17.4 | 1558 | 56 | 7.391 | 15.5 | 1970 | 422 | 86.7299
599 | 11:33 | 24.6006 | 0.6923 | 49.3759 | 156.6153 | 201.6028 | 0.667 | 17.4 | 1561 | 56 | 7.395 | 15.5 | 1970 | 422 | 86.7299
600 | 11:33 | 24.6006 | 0.6837 | 49.3961 | 156.6974 | 201.6444 | 0.67 | 17.4 | 1561 | 57 | 7.398 | 15.5 | 1970 | 421 | 86.4608
601 | 11:33 | 24.6006 | 0.7009 | 49.4384 | 156.7833 | 201.6834 | 0.67 | 17.4 | 1563 | 56 | 7.402 | 15.5 | 1967 | 421 | 86.6983
602 | 11:33 | 24.6006 | 0.7439 | 49.4936 | 156.8499 | 201.7139 | 0.671 | 17.4 | 1572 | 57 | 7.407 | 15.5 | 1949 | 420 | 86.4286
603 | 11:33 | 24.5532 | 0.7611 | 49.5071 | 156.931 | 201.7629 | 0.671 | 17.4 | 1577 | 56 | 7.412 | 15.5 | 1932 | 420 | 86.6667
604 | 11:33 | 24.6006 | 0.6321 | 49.5263 | 157.0025 | 201.8381 | 0.671 | 17.4 | 1591 | 56 | 7.417 | 15.5 | 1903 | 419 | 86.6348
605 | 11:33 | 24.6006 | 0.6708 | 49.5549 | 157.1013 | 201.8628 | 0.671 | 17.4 | 1599 | 56 | 7.42 | 15.5 | 1870 | 419 | 86.6348
606 | 11:33 | 24.6006 | 0.6794 | 49.5374 | 157.1799 | 201.9316 | 0.675 | 17.4 | 1613 | 56 | 7.424 | 15.6 | 1870 | 418 | 86.6029
607 | 11:33 | 24.6006 | 0.645 | 49.5506 | 157.2534 | 201.9596 | 0.677 | 17.5 | 1665 | 56 | 7.427 | 15.6 | 1825 | 418 | 86.6029
608 | 11:33 | 24.648 | 0.6364 | 49.5323 | 157.3238 | 201.9645 | 0.677 | 17.5 | 1674 | 56 | 7.431 | 15.6 | 1775 | 417 | 86.5707
609 | 11:33 | 24.6006 | 0.6364 | 49.4815 | 157.3841 | 201.9724 | 0.677 | 17.5 | 1682 | 56 | 7.434 | 15.6 | 1729 | 417 | 86.5707
610 | 11:33 | 24.6006 | 0.6278 | 49.4532 | 157.4591 | 201.9676 | 0.676 | 17.6 | 1729 | 56 | 7.434 | 15.6 | 1683 | 415 | 86.506
611 | 11:33 | 24.648 | 0.6278 | 49.4195 | 157.5081 | 201.988 | 0.676 | 17.6 | 1723 | 56 | 7.436 | 15.6 | 1637 | 416 | 86.5385
612 | 11:33 | 24.6006 | 0.6837 | 49.3925 | 157.5826 | 202.025 | 0.679 | 17.6 | 1705 | 56 | 7.439 | 15.7 | 1628 | 414 | 86.4734
613 | 11:33 | 24.648 | 0.6536 | 49.3392 | 157.664 | 202.0766 | 0.681 | 17.6 | 1685 | 56 | 7.444 | 15.7 | 1584 | 414 | 86.4734
614 | 11:33 | 24.6006 | 0.6536 | 49.2781 | 157.7091 | 202.1478 | 0.682 | 17.6 | 1664 | 56 | 7.448 | 15.6 | 1511 | 413 | 86.4407
615 | 11:33 | 24.648 | 0.6407 | 49.2631 | 157.7919 | 202.1885 | 0.681 | 17.6 | 1638 | 56 | 7.45 | 15.6 | 1472 | 413 | 86.4407
616 | 11:33 | 24.6006 | 0.6235 | 49.214 | 157.8361 | 202.2263 | 0.68 | 17.6 | 1614 | 56 | 7.452 | 15.6 | 1433 | 412 | 86.4078
617 | 11:33 | 24.648 | 0.6235 | 49.191 | 157.9154 | 202.2291 | 0.682 | 17.6 | 1594 | 56 | 7.451 | 15.6 | 1392 | 412 | 86.4078
618 | 11:33 | 24.648 | 0.602 | 49.1632 | 157.9663 | 202.235 | #N/A | #N/A | / | / | 7.45 | 15.6 | 1351 | 411 | /
619 | 11:33 | 24.648 | 0.6708 | 49.1345 | 158.0291 | 202.236 | 0.682 | 17.6 | 1567 | 56 | 7.457 | 15.7 | 1335 | 411 | 86.3747
620 | 11:33 | 24.6006 | 0.7095 | 49.1008 | 158.0906 | 202.1997 | 0.68 | 17.7 | 1587 | 56 | 7.461 | 15.7 | 1294 | 410 | 86.3415
621 | 11:33 | 24.6006 | 0.602 | 49.0834 | 158.1407 | 202.2264 | 0.68 | 17.7 | 1563 | 55 | 7.464 | 15.7 | 1258 | 410 | 86.5854
622 | 11:33 | 24.648 | 0.645 | 49.0648 | 158.1912 | 202.2595 | 0.682 | 17.7 | 1527 | 56 | 7.467 | 15.7 | 1224 | 409 | 86.3081
623 | 11:33 | 24.6006 | 0.6665 | 49.0578 | 158.2266 | 202.2557 | 0.68 | 17.7 | 1493 | 55 | 7.472 | 15.7 | 1198 | 409 | 86.5526
624 | 11:33 | 24.648 | 0.6665 | 49.0495 | 158.2935 | 202.2868 | 0.68 | 17.7 | 1457 | 55 | 7.475 | 15.7 | 1177 | 408 | 86.5196
625 | 11:33 | 24.6006 | 0.817 | 49.0343 | 158.3354 | 202.2941 | 0.679 | 17.8 | 1453 | 55 | 7.481 | 15.7 | 1158 | 408 | 86.5196
626 | 11:33 | 0 | 0 | 49.0614 | 158.4005 | 202.2941 | 0.684 | 17.8 | 1425 | 55 | 7.483 | 15.7 | 1147 | 408 | 86.5196
627 | 11:33 | 0 | 0 | 49.0694 | 158.4427 | 202.2894 | 0.686 | 17.8 | 1393 | 55 | 7.487 | 15.8 | 1155 | 407 | 86.4865
628 | 11:33 | 7.9632 | 0 | 49.0726 | 158.5106 | 202.3079 | 0.686 | 17.8 | 1362 | 55 | 7.489 | 15.8 | 1144 | 407 | 86.4865
629 | 11:33 | 12.0396 | 0.0129 | 49.0424 | 158.559 | 202.28 | 0.69 | 17.8 | 1331 | 55 | 7.493 | 15.8 | 1130 | 406 | 86.4532
630 | 11:33 | 17.2536 | 0.215 | 49.06 | 158.6236 | 202.2825 | 0.692 | 17.9 | 1341 | 55 | 7.495 | 15.8 | 1117 | 406 | 86.4532
631 | 11:34 | 22.278 | 0.8127 | 49.007 | 158.6661 | 202.2418 | 0.696 | 17.9 | 1312 | 56 | 7.501 | 15.8 | 1103 | 405 | 86.1728
632 | 11:34 | 0 | 0 | 48.9909 | 158.7225 | 202.2183 | 0.697 | 17.9 | 1287 | 56 | 7.509 | 15.8 | 1096 | 405 | 86.1728
633 | 11:34 | 7.9632 | 0 | 48.9736 | 158.7546 | 202.2216 | 0.7 | 17.9 | 1258 | 56 | 7.52 | 15.7 | 1064 | 405 | 86.1728
634 | 11:34 | 10.9494 | 0.0129 | 48.9457 | 158.7953 | 202.2249 | 0.703 | 17.9 | 1232 | 56 | #N/A | #N/A | #N/A | #N/A | /
635 | 11:34 | 16.116 | 0.1032 | 48.9198 | 158.8298 | 202.184 | 0.706 | 17.9 | 1206 | 56 | 7.528 | 15.7 | 1052 | 405 | 86.1728
636 | 11:34 | 21.093 | 0.7396 | 48.8965 | 158.8637 | 202.146 | 0.708 | 17.9 | 1180 | 56 | 7.537 | 15.6 | 1025 | 404 | 86.1386
637 | 11:34 | 24.4584 | 1.3416 | 48.9141 | 158.9031 | 202.0992 | 0.711 | 17.9 | 1148 | 56 | 7.543 | 15.6 | 1018 | 404 | 86.1386
638 | 11:34 | 24.4584 | 1.1223 | 48.9061 | 158.9318 | 202.0215 | 0.712 | 17.9 | 1132 | 56 | 7.552 | 15.7 | 1032 | 404 | 86.1386
639 | 11:34 | 0 | 0 | 48.8896 | 158.9467 | 201.9054 | 0.715 | 17.9 | 1109 | 56 | 7.563 | 15.7 | 1024 | 404 | 86.1386
640 | 11:34 | 7.9158 | 0 | 48.8958 | 158.9717 | 201.8263 | 0.718 | 17.9 | 1093 | 57 | 7.57 | 15.7 | 1016 | 403 | 85.8561
641 | 11:34 | 10.2858 | 0.0043 | 48.8624 | 158.9766 | 201.7742 | 0.722 | 17.9 | 1077 | 57 | 7.574 | 15.7 | 1005 | 403 | 85.8561
642 | 11:34 | 15.4998 | 0.1204 | 48.8477 | 159.0262 | 201.7931 | 0.723 | 17.8 | 1031 | 57 | 7.581 | 15.7 | 998 | 402 | 85.8209
643 | 11:34 | 20.619 | 0.5461 | 48.846 | 159.0771 | 201.8035 | 0.723 | 17.8 | 1018 | 57 | 7.589 | 15.8 | 1007 | 403 | 85.8561
644 | 11:34 | 24.5058 | 1.3502 | 48.8465 | 159.158 | 201.8277 | 0.725 | 17.8 | 1003 | 57 | 7.597 | 15.8 | 998 | 402 | 85.8209
645 | 11:34 | 0 | 0 | 48.8973 | 159.2425 | 201.861 | 0.725 | 17.8 | 996 | 57 | 7.61 | 15.8 | 988 | 403 | 85.8561
646 | 11:34 | 7.9632 | 0 | 48.9617 | 159.3377 | 201.8827 | 0.728 | 17.8 | 990 | 57 | 7.621 | 15.9 | 1001 | 402 | 85.8209
647 | 11:34 | 10.191 | 0.0043 | 49.0341 | 159.4227 | 201.9283 | 0.73 | 17.8 | 981 | 57 | 7.629 | 15.9 | 992 | 402 | 85.8209
648 | 11:34 | 15.4998 | 0.1032 | 49.158 | 159.5229 | 201.9684 | 0.731 | 17.8 | 975 | 57 | 7.638 | 15.9 | 990 | 402 | 85.8209
649 | 11:34 | 20.5242 | 0.6149 | 49.3647 | 159.629 | 202.0077 | 0.733 | 17.8 | 971 | 57 | 7.646 | 15.9 | 986 | 402 | 85.8209
650 | 11:34 | 0 | 0 | 49.5868 | 159.7471 | 202.0703 | 0.737 | 17.8 | 962 | 57 | 7.653 | 15.9 | 982 | 401 | 85.7855
651 | 11:34 | 8.1054 | 0 | 49.8143 | 159.8537 | 202.1326 | 0.738 | 17.8 | 959 | 57 | 7.66 | 15.9 | 986 | 401 | 85.7855
652 | 11:34 | 8.2476 | 0 | 50.0293 | 159.9807 | 202.2518 | 0.739 | 17.9 | 983 | 57 | 7.667 | 15.9 | 982 | 400 | 85.75
653 | 11:34 | 13.2246 | 0.0602 | 50.1891 | 160.1048 | 202.3723 | 0.741 | 17.9 | 977 | 57 | 7.674 | 15.9 | 980 | 401 | 85.7855
654 | 11:34 | 18.3912 | 0.3182 | 50.4232 | 160.2512 | 202.5103 | 0.741 | 17.9 | 970 | 57 | 7.679 | 15.9 | 978 | 400 | 85.75
655 | 11:34 | 0 | 0 | 50.63 | 160.3981 | 202.6849 | 0.742 | 17.9 | 967 | 57 | 7.687 | 15.9 | 976 | 400 | 85.75
656 | 11:34 | 7.9632 | 0 | 50.8296 | 160.5671 | 202.8576 | 0.742 | 17.9 | 961 | 57 | 7.692 | 15.9 | 976 | 400 | 85.75
657 | 11:34 | 9.6696 | 0 | 51.083 | 160.7142 | 203.0829 | 0.744 | 17.9 | 954 | 57 | 7.701 | 15.9 | 970 | 400 | 85.75
658 | 11:34 | 14.4096 | 0.0602 | 51.2662 | 160.9059 | 203.3122 | 0.747 | 17.9 | 948 | 57 | 7.705 | 15.8 | 957 | 391 | 85.422
659 | 11:34 | 19.434 | 0.3569 | 51.4514 | 161.1007 | 203.5386 | 0.749 | 17.9 | 948 | 57 | 7.709 | 15.8 | 955 | 390 | 85.3846
660 | 11:34 | 23.5104 | 0.9546 | 51.5877 | 161.3139 | 203.7987 | 0.753 | 17.9 | 941 | 57 | 7.714 | 15.8 | 957 | 389 | 85.347
661 | 11:34 | 0 | 0 | 51.7225 | 161.535 | 204.1114 | 0.754 | 17.9 | 938 | 57 | 7.715 | 15.8 | 955 | 389 | 85.347
662 | 11:34 | 0 | 0 | 51.8674 | 161.7591 | 204.3889 | 0.755 | 17.9 | 938 | 57 | 7.721 | 15.8 | 950 | 388 | 85.3093
663 | 11:34 | 7.9632 | 0 | 52.011 | 162.0013 | 204.69 | 0.759 | 17.9 | 935 | 58 | 7.727 | 15.8 | 948 | 388 | 85.0515
664 | 11:34 | 12.1818 | 0.0129 | 52.1138 | 162.2624 | 204.9861 | 0.761 | 17.9 | 932 | 58 | 7.732 | 15.8 | 946 | 387 | 85.0129
665 | 11:34 | 17.3484 | 0.4859 | 52.2071 | 162.5289 | 205.368 | 0.764 | 17.9 | 929 | 58 | 7.732 | 15.8 | 948 | 387 | 85.0129
666 | 11:34 | 22.4676 | 0.7181 | 52.2521 | 162.8019 | 205.7605 | 0.767 | 17.9 | 922 | 58 | 7.736 | 15.8 | 948 | 386 | 84.9741
667 | 11:34 | 0 | 0.8428 | 52.2891 | 163.0874 | 206.2218 | 0.77 | 17.9 | 919 | 58 | 7.74 | 15.8 | 950 | 386 | 84.9741
668 | 11:34 | 23.5104 | 0.7955 | 52.3864 | 163.4036 | 206.746 | 0.771 | 17.9 | 916 | 58 | 7.743 | 15.8 | 951 | 385 | 84.9351
669 | 11:34 | 23.5104 | 0.8256 | 52.5089 | 163.7204 | 207.2593 | 0.772 | 17.9 | 912 | 58 | 7.747 | 15.8 | 948 | 385 | 84.9351
670 | 11:34 | 23.5104 | 0.8256 | 52.6377 | 164.0705 | 207.7902 | 0.771 | 17.9 | 909 | 58 | 7.755 | 15.8 | 951 | 385 | 84.9351
671 | 11:34 | 23.5104 | 0.7568 | 52.8345 | 164.426 | 208.375 | 0.772 | 17.9 | 906 | 58 | 7.758 | 15.8 | 951 | 385 | 84.9351
672 | 11:34 | 22.515 | 0.5633 | 52.9041 | 164.8305 | 208.9772 | 0.771 | 17.9 | 903 | 58 | 7.76 | 15.9 | 966 | 384 | 84.8958
673 | 11:34 | 22.515 | 0.5547 | 52.9354 | 165.2155 | 209.6048 | 0.772 | 17.9 | 903 | 58 | 7.762 | 15.9 | 966 | 384 | 84.8958
674 | 11:34 | 22.4676 | 0.5375 | 52.9728 | 165.6107 | 210.2875 | 0.775 | 17.9 | 899 | 58 | 7.765 | 15.9 | 964 | 383 | 84.8564
675 | 11:34 | 22.4676 | 0.5504 | 53.0592 | 166.0007 | 210.932 | 0.779 | 17.9 | 896 | 58 | 7.767 | 15.9 | 962 | 383 | 84.8564
676 | 11:34 | 22.515 | 0.5676 | 53.1567 | 166.436 | 211.6106 | 0.78 | 18 | 923 | 58 | 7.774 | 15.9 | 964 | 382 | 84.8168
677 | 11:34 | 22.515 | 0.5418 | 53.2265 | 166.8521 | 212.3027 | 0.779 | 18 | 916 | 58 | 7.782 | 15.9 | 968 | 382 | 84.8168
678 | 11:34 | 22.515 | 0.5289 | 53.2567 | 167.3033 | 212.9963 | 0.779 | 17.9 | 887 | 58 | 7.784 | 15.9 | 970 | 381 | 84.7769
679 | 11:34 | 22.515 | 0.5289 | 53.2761 | 167.7497 | 213.7075 | 0.782 | 17.9 | 883 | 58 | 7.787 | 15.9 | 970 | 381 | 84.7769
680 | 11:34 | 22.4676 | 0.5289 | 53.397 | 168.2 | 214.4007 | 0.784 | 17.9 | 887 | 58 | 7.791 | 15.9 | 974 | 380 | 84.7368
681 | 11:34 | 22.4676 | 0.5289 | 53.5878 | 168.6545 | 215.1181 | 0.785 | 17.9 | 883 | 58 | 7.796 | 15.9 | 978 | 381 | 84.7769
682 | 11:34 | 22.515 | 0.5418 | 53.7672 | 169.0954 | 215.8455 | 0.786 | 17.9 | 883 | 58 | 7.802 | 15.8 | 963 | 380 | 84.7368
683 | 11:34 | 22.515 | 0.5375 | 53.8822 | 169.5469 | 216.6376 | 0.786 | 17.9 | 883 | 58 | 7.808 | 15.9 | 988 | 380 | 84.7368
684 | 11:34 | 22.4676 | 0.5117 | 53.9799 | 169.9918 | 217.4056 | 0.786 | 17.9 | 883 | 58 | 7.814 | 15.9 | 996 | 379 | 84.6966
685 | 11:34 | 22.4676 | 0.5203 | 54.1322 | 170.444 | 218.1549 | 0.787 | 17.9 | 887 | 58 | 7.823 | 15.9 | 1001 | 380 | 84.7368
686 | 11:34 | 22.515 | 0.4988 | 54.3266 | 170.8925 | 218.9072 | 0.787 | 17.9 | 887 | 58 | 7.823 | 15.9 | 1005 | 378 | 84.6561
687 | 11:34 | 22.515 | 0.516 | 54.4188 | 171.381 | 219.6208 | 0.791 | 17.9 | 890 | 58 | 7.827 | 15.9 | 1007 | 379 | 84.6966
688 | 11:34 | 22.4676 | 0.5418 | 54.5774 | 171.8229 | 220.3445 | 0.794 | 17.9 | 893 | 58 | 7.831 | 15.9 | 1007 | 378 | 84.6561
689 | 11:34 | 22.515 | 0.559 | 54.7925 | 172.288 | 221.0623 | 0.796 | 17.9 | 896 | 58 | 7.834 | 15.9 | 1007 | 378 | 84.6561
690 | 11:34 | 22.4676 | 0.5547 | 54.9589 | 172.7527 | 221.7505 | 0.795 | 18 | 933 | 58 | 7.84 | 15.9 | 1011 | 377 | 84.6154
691 | 11:35 | 22.4676 | 0.5633 | 55.0358 | 173.2253 | 222.4678 | 0.796 | 18 | 933 | 58 | 7.843 | 15.9 | 1007 | 377 | 84.6154
692 | 11:35 | 22.515 | 0.5375 | 55.1323 | 173.6488 | 223.1767 | 0.797 | 18 | 936 | 58 | 7.848 | 15.9 | 1003 | 376 | 84.5745
693 | 11:35 | 22.4676 | 0.5246 | 55.1416 | 174.0857 | 223.8667 | 0.795 | 18 | 936 | 58 | 7.853 | 15.9 | 1001 | 376 | 84.5745
694 | 11:35 | 22.4676 | 0.5117 | 55.2222 | 174.5247 | 224.5536 | 0.794 | 18 | 936 | 57 | 7.86 | 15.9 | 996 | 377 | 84.8806
695 | 11:35 | 22.5624 | 0.4945 | 55.3187 | 174.9673 | 225.2161 | 0.796 | 18 | 940 | 57 | 7.864 | 15.9 | 992 | 376 | 84.8404
696 | 11:35 | 22.4676 | 0.4816 | 55.4981 | 175.4159 | 225.8633 | 0.797 | 18 | 943 | 57 | 7.866 | 16 | 1010 | 376 | 84.8404
697 | 11:35 | 22.515 | 0.4816 | 55.6924 | 175.8548 | 226.4808 | 0.798 | 17.9 | 909 | 57 | 7.869 | 16 | 1010 | 375 | 84.8
698 | 11:35 | 22.515 | 0.473 | 55.839 | 176.2906 | 227.0885 | 0.798 | 17.9 | 909 | 57 | 7.868 | 15.9 | 982 | 375 | 84.8
699 | 11:35 | 22.4676 | 0.5418 | 56.0054 | 176.7187 | 227.7028 | 0.798 | 17.9 | 912 | 57 | 7.874 | 15.9 | 978 | 374 | 84.7594
700 | 11:35 | 22.515 | 0.5074 | 56.1485 | 177.1208 | 228.2786 | #N/A | #N/A | / | / | 7.881 | 15.9 | 976 | 374 | /
701 | 11:35 | 22.4676 | 0.5461 | 56.2804 | 177.5217 | 228.8872 | 0.801 | 17.9 | 916 | 57 | 7.881 | 15.9 | 968 | 373 | 84.7185
702 | 11:35 | 22.4676 | 0.4902 | 56.4333 | 177.9267 | 229.4588 | 0.803 | 17.9 | 919 | 57 | 7.889 | 15.9 | 962 | 373 | 84.7185
703 | 11:35 | 22.515 | 0.4902 | 56.5892 | 178.3329 | 229.996 | 0.805 | 17.9 | 929 | 57 | 7.893 | 15.9 | 954 | 373 | 84.7185
704 | 11:35 | 0 | 0.4687 | 56.7563 | 178.7358 | 230.5428 | 0.807 | 17.9 | 935 | 57 | 7.896 | 15.9 | 950 | 373 | 84.7185
705 | 11:35 | 22.515 | 0.4816 | 56.9151 | 179.1262 | 231.0792 | 0.805 | 18 | 966 | 57 | 7.901 | 15.9 | 945 | 372 | 84.6774
706 | 11:35 | 22.515 | 0.4816 | 57.0779 | 179.5279 | 231.6308 | 0.807 | 18 | 966 | 57 | 7.903 | 16 | 956 | 372 | 84.6774
707 | 11:35 | 0 | 0 | 57.2457 | 179.9282 | 232.1965 | 0.806 | 18 | 966 | 57 | 7.908 | 16 | 948 | 371 | 84.6361
708 | 11:35 | 0 | 0 | 57.4053 | 180.3396 | 232.7801 | 0.803 | 18 | 963 | 57 | 7.911 | 16 | 940 | 371 | 84.6361
709 | 11:35 | 7.9632 | 0 | 57.5585 | 180.7291 | 233.3211 | 0.805 | 18 | 960 | 57 | 7.915 | 16 | 936 | 370 | 84.5946
710 | 11:35 | 12.6558 | 0.0086 | 57.7072 | 181.121 | 233.8308 | 0.805 | 18 | 953 | 57 | 7.915 | 16 | 932 | 370 | 84.5946
711 | 11:35 | 17.3484 | 0.129 | 57.7957 | 181.5013 | 234.3 | 0.807 | 18 | 953 | 57 | 7.917 | 16 | 926 | 369 | 84.5528
712 | 11:35 | 22.4676 | 0.5375 | 57.9263 | 181.8585 | 234.7785 | 0.808 | 18 | 950 | 57 | 7.918 | 16 | 920 | 369 | 84.5528
713 | 11:35 | 22.515 | 0.516 | 58.052 | 182.2319 | 235.2783 | 0.807 | 18 | 946 | 57 | 7.922 | 16 | 914 | 368 | 84.5109
714 | 11:35 | 22.4676 | 0.5031 | 58.2065 | 182.6001 | 235.7504 | 0.807 | 18 | 943 | 57 | 7.927 | 16 | 910 | 369 | 84.5528
715 | 11:35 | 22.4676 | 0.4687 | 58.3604 | 182.9798 | 236.2165 | 0.806 | 18 | 936 | 57 | 7.925 | 16 | 910 | 367 | 84.4687
716 | 11:35 | 22.4676 | 0.4859 | 58.4469 | 183.3212 | 236.6788 | 0.805 | 18 | 930 | 56 | 7.927 | 16 | 904 | 367 | 84.7411
717 | 11:35 | 22.515 | 0.4988 | 58.5462 | 183.6758 | 237.1662 | 0.804 | 18 | 923 | 56 | 7.927 | 16.1 | 922 | 366 | 84.6995
718 | 11:35 | 22.515 | 0.4601 | 58.6446 | 184.0339 | 237.5735 | 0.805 | 18 | 920 | 56 | 7.929 | 16.1 | 922 | 366 | 84.6995
719 | 11:35 | 22.515 | 0.4773 | 58.7652 | 184.3844 | 237.981 | 0.806 | 18 | 916 | 56 | 7.928 | 16.1 | 920 | 365 | 84.6575
720 | 11:35 | 22.4676 | 0.4515 | 58.9038 | 184.717 | 238.4159 | 0.805 | 18 | 913 | 56 | 7.929 | 16.1 | 920 | 365 | 84.6575
721 | 11:35 | 21.4722 | 0.4515 | 59.0771 | 185.0694 | 238.8465 | 0.803 | 18.1 | 944 | 56 | 7.932 | 16.2 | 941 | 364 | 84.6154
722 | 11:35 | 21.4722 | 0.3913 | 59.2418 | 185.4266 | 239.2971 | 0.803 | 18.1 | 941 | 56 | 7.931 | 16.2 | 941 | 364 | 84.6154
723 | 11:35 | 21.4722 | 0.3956 | 59.3636 | 185.7615 | 239.7337 | 0.801 | 18.1 | 941 | 55 | 7.935 | 16.3 | 970 | 364 | 84.8901
724 | 11:35 | 21.4722 | 0.387 | 59.5079 | 186.1015 | 240.212 | 0.797 | 18.1 | 934 | 55 | 7.939 | 16.3 | 978 | 364 | 84.8901
725 | 11:35 | 0 | 0.4042 | 59.6814 | 186.4482 | 240.6702 | 0.798 | 18.1 | 927 | 55 | 7.94 | 16.2 | 966 | 363 | 84.8485
726 | 11:35 | 21.4722 | 0.3913 | 59.8159 | 186.7967 | 241.1072 | 0.8 | 18.1 | 927 | 55 | 7.942 | 16.2 | 979 | 363 | 84.8485
727 | 11:35 | 21.4722 | 0.3612 | 59.9671 | 187.1541 | 241.5258 | 0.796 | 18.1 | 917 | 55 | 7.946 | 16.2 | 991 | 362 | 84.8066
728 | 11:35 | 21.4722 | 0.3999 | 60.0965 | 187.4882 | 241.9963 | 0.795 | 18.2 | 946 | 55 | 7.949 | 16.3 | 1025 | 362 | 84.8066
729 | 11:35 | 21.4722 | 0.3784 | 60.2092 | 187.818 | 242.4562 | 0.794 | 18.2 | 942 | 54 | 7.95 | 16.3 | 1038 | 361 | 85.0416
730 | 11:35 | 21.4722 | 0.3569 | 60.3214 | 188.1416 | 242.8818 | 0.794 | 18.2 | 935 | 54 | 7.955 | 16.3 | 1051 | 361 | 85.0416
731 | 11:35 | 21.4722 | 0.3698 | 60.4225 | 188.492 | 243.2916 | 0.794 | 18.2 | 939 | 54 | 7.956 | 16.3 | 1065 | 361 | 85.0416
732 | 11:35 | 21.4722 | 0.3569 | 60.522 | 188.825 | 243.7203 | 0.795 | 18.2 | 935 | 54 | 7.961 | 16.3 | 1078 | 361 | 85.0416
733 | 11:35 | 21.4722 | 0.3268 | 60.5582 | 189.1657 | 244.1328 | 0.794 | 18.3 | 970 | 54 | 7.965 | 16.3 | 1093 | 361 | 85.0416
734 | 11:35 | 21.4722 | 0.3397 | 60.6347 | 189.4904 | 244.5582 | 0.793 | 18.3 | 970 | 54 | 7.97 | 16.3 | 1114 | 360 | 85
735 | 11:35 | 21.4722 | 0.3483 | 60.7707 | 189.8329 | 244.9686 | 0.791 | 18.3 | 966 | 54 | 7.97 | 16.3 | 1134 | 360 | 85
736 | 11:35 | 0 | 0.3827 | 60.9086 | 190.1751 | 245.4179 | 0.793 | 18.3 | 966 | 54 | 7.973 | 16.3 | 1153 | 359 | 84.9582
737 | 11:35 | 21.4722 | 0.3225 | 61.0892 | 190.5241 | 245.8543 | 0.795 | 18.3 | 962 | 54 | 7.974 | 16.4 | 1199 | 359 | 84.9582
738 | 11:35 | 21.4722 | 0.3698 | 61.2002 | 190.8781 | 246.2737 | 0.795 | 18.3 | 970 | 54 | 7.979 | 16.4 | 1223 | 358 | 84.9162
739 | 11:35 | 21.5196 | 0.3311 | 61.3301 | 191.2176 | 246.7134 | 0.793 | 18.3 | 970 | 53 | 7.982 | 16.4 | 1239 | 358 | 85.1955
740 | 11:35 | 21.4722 | 0.3999 | 61.4213 | 191.5523 | 247.14 | 0.793 | 18.3 | 974 | 53 | 7.985 | 16.4 | 1260 | 357 | 85.1541
741 | 11:35 | 21.5196 | 0.3698 | 61.5502 | 191.8933 | 247.5418 | 0.794 | 18.4 | 1019 | 53 | 7.983 | 16.4 | 1273 | 357 | 85.1541
742 | 11:35 | 21.4722 | 0.3655 | 61.6597 | 192.2249 | 247.9394 | 0.793 | 18.4 | 1019 | 53 | 7.986 | 16.4 | 1284 | 356 | 85.1124
743 | 11:35 | 21.4722 | 0.344 | 61.7025 | 192.5693 | 248.3115 | 0.789 | 18.4 | 1026 | 53 | 7.987 | 16.4 | 1299 | 357 | 85.1541
744 | 11:35 | 21.4722 | 0.3784 | 61.8387 | 192.8979 | 248.6908 | 0.79 | 18.3 | 992 | 53 | 7.99 | 16.4 | 1315 | 356 | 85.1124
745 | 11:35 | 21.4722 | 0.3827 | 61.989 | 193.1978 | 249.1164 | 0.789 | 18.3 | 996 | 53 | 7.993 | 16.4 | 1328 | 356 | 85.1124
746 | 11:35 | 21.4722 | 0.3655 | 62.1391 | 193.532 | 249.5033 | 0.79 | 18.3 | 1003 | 53 | 7.993 | 16.4 | 1336 | 355 | 85.0704
747 | 11:35 | 21.4722 | 0.3569 | 62.2758 | 193.8522 | 249.8978 | 0.789 | 18.3 | 1014 | 53 | #N/A | #N/A | #N/A | #N/A | /
748 | 11:35 | 21.4722 | 0.3483 | 62.4085 | 194.1922 | 250.3365 | 0.793 | 18.3 | 1022 | 53 | 7.993 | 16.4 | 1347 | 355 | 85.0704
749 | 11:35 | 21.4722 | 0.3956 | 62.5546 | 194.5111 | 250.7611 | 0.793 | 18.3 | 1037 | 53 | 7.995 | 16.4 | 1358 | 354 | 85.0282
750 | 11:35 | 21.4722 | 0.3569 | 62.6971 | 194.8483 | 251.1635 | 0.793 | 18.3 | 1055 | 53 | 7.996 | 16.4 | 1369 | 354 | 85.0282
751 | 11:36 | 21.4722 | 0.3569 | 62.8739 | 195.1845 | 251.5799 | 0.793 | 18.3 | 1070 | 53 | 7.995 | 16.4 | 1380 | 353 | 84.9858
752 | 11:36 | 21.5196 | 0.3311 | 63.0099 | 195.5167 | 251.9732 | 0.795 | 18.3 | 1085 | 53 | 7.996 | 16.4 | 1397 | 353 | 84.9858
753 | 11:36 | 21.4722 | 0.3569 | 63.1929 | 195.881 | 252.4029 | 0.794 | 18.3 | 1103 | 53 | 7.997 | 16.5 | 1442 | 352 | 84.9432
754 | 11:36 | 21.4722 | 0.3483 | 63.3832 | 196.2187 | 252.8561 | 0.791 | 18.3 | 1118 | 52 | 7.997 | 16.5 | 1457 | 352 | 85.2273
755 | 11:36 | 21.4722 | 0.3569 | 63.5539 | 196.5533 | 253.2667 | 0.792 | 18.3 | 1133 | 52 | 7.995 | 16.5 | 1475 | 351 | 85.1852
756 | 11:36 | 21.4722 | 0.3397 | 63.7195 | 196.9366 | 253.7203 | 0.793 | 18.4 | 1188 | 52 | 7.996 | 16.5 | 1495 | 351 | 85.1852
757 | 11:36 | 21.4722 | 0.3397 | 63.9301 | 197.2842 | 254.1398 | 0.792 | 18.4 | 1196 | 52 | 7.996 | 16.5 | 1517 | 350 | 85.1429
758 | 11:36 | 21.4722 | 0.3311 | 64.1485 | 197.6267 | 254.6117 | 0.793 | 18.4 | 1199 | 52 | 7.996 | 16.6 | 1579 | 350 | 85.1429
759 | 11:36 | 21.4722 | 0.3397 | 64.372 | 197.9642 | 255.0955 | 0.795 | 18.4 | 1203 | 52 | 7.995 | 16.6 | 1618 | 349 | 85.1003
760 | 11:36 | 21.4722 | 0.3397 | 64.58 | 198.3343 | 255.6293 | 0.797 | 18.4 | 1211 | 52 | 7.993 | 16.6 | 1659 | 349 | 85.1003
761 | 11:36 | 21.4722 | 0.3354 | 64.7787 | 198.6649 | 256.1388 | 0.799 | 18.4 | 1219 | 52 | 7.995 | 16.7 | 1741 | 348 | 85.0575
762 | 11:36 | 21.4722 | 0.3827 | 64.9405 | 199.0614 | 256.6352 | 0.798 | 18.4 | 1226 | 52 | 7.993 | 16.7 | 1788 | 348 | 85.0575
763 | 11:36 | 21.4722 | 0.3397 | 65.0976 | 199.4285 | 257.1065 | 0.796 | 18.4 | 1238 | 52 | 7.993 | 16.7 | 1832 | 347 | 85.0144
764 | 11:36 | 21.5196 | 0.3354 | 65.2697 | 199.7926 | 257.6031 | 0.795 | 18.4 | 1246 | 52 | 7.995 | 16.7 | 1872 | 347 | 85.0144
765 | 11:36 | 21.4722 | 0.3354 | 65.5139 | 200.1719 | 258.085 | 0.793 | 18.4 | 1253 | 52 | 7.996 | 16.7 | 1916 | 346 | 84.9711
766 | 11:36 | 21.4722 | 0.3354 | 65.7635 | 200.5435 | 258.5665 | 0.794 | 18.5 | 1312 | 51 | 7.999 | 16.8 | 1997 | 346 | 85.2601
767 | 11:36 | 21.5196 | 0.3526 | 66.036 | 200.8831 | 259.0509 | 0.797 | 18.5 | 1316 | 52 | 8.003 | 16.8 | 2033 | 345 | 84.9275
768 | 11:36 | 21.4722 | 0.3397 | 66.2748 | 201.233 | 259.5113 | 0.797 | 18.4 | 1276 | 52 | 8.009 | 16.8 | 2057 | 346 | 84.9711
769 | 11:36 | 0 | 0.3913 | 66.5292 | 201.5776 | 259.985 | 0.796 | 18.4 | 1307 | 51 | 8.016 | 16.9 | 2121 | 346 | 85.2601
770 | 11:36 | 21.5196 | 0.3784 | 66.7787 | 201.9465 | 260.4856 | 0.795 | 18.4 | 1326 | 51 | 8.024 | 16.9 | 2112 | 345 | 85.2174
771 | 11:36 | 21.4722 | 0.3913 | 67.0874 | 202.3416 | 261.0016 | 0.792 | 18.3 | 1307 | 53 | 8.038 | 16.8 | 2042 | 345 | 84.6377
772 | 11:36 | 21.4722 | 0.3741 | 67.3592 | 202.712 | 261.4798 | 0.794 | 18.3 | 1344 | 53 | 8.05 | 16.8 | 2011 | 345 | 84.6377
773 | 11:36 | 21.4722 | 0.3698 | 67.6699 | 203.0949 | 261.9923 | 0.798 | 18.3 | 1385 | 53 | 8.084 | 16.8 | 1973 | 346 | 84.6821
774 | 11:36 | 21.4722 | 0.3827 | 67.9392 | 203.479 | 262.5279 | 0.797 | 18.3 | 1429 | 53 | 8.117 | 16.8 | 1940 | 347 | 84.7262
775 | 11:36 | 21.4722 | 0.387 | 68.2427 | 203.8757 | 263.1655 | 0.8 | 18.3 | 1466 | 53 | 8.153 | 16.7 | 1858 | 348 | 84.7701
776 | 11:36 | 21.3774 | 0.3655 | 68.5703 | 204.2822 | 263.8323 | 0.802 | 18.3 | 1503 | 53 | 8.192 | 16.7 | 1813 | 350 | 84.8571
777 | 11:36 | 21.4722 | 0.3698 | 68.9744 | 204.7364 | 264.5506 | 0.805 | 18.3 | 1533 | 53 | 8.231 | 16.6 | 1729 | 350 | 84.8571
778 | 11:36 | 21.4722 | 0.3698 | 69.3506 | 205.2006 | 265.2991 | 0.807 | 18.3 | 1551 | 53 | 8.273 | 16.5 | 1651 | 352 | 84.9432
779 | 11:36 | 21.4722 | 0.3655 | 69.6802 | 205.6972 | 266.0491 | 0.81 | 18.3 | 1562 | 53 | 8.317 | 16.4 | 1576 | 353 | 84.9858
780 | 11:36 | 21.4722 | 0.3698 | 69.9911 | 206.169 | 266.7405 | 0.816 | 18.3 | 1566 | 54 | 8.36 | 16.3 | 1506 | 355 | 84.7887
781 | 11:36 | 21.5196 | 0.3655 | 70.2155 | 206.6522 | 267.4469 | 0.821 | 18.3 | 1574 | 54 | 8.405 | 16.1 | 1414 | 356 | 84.8315
782 | 11:36 | 21.4722 | 0.3483 | 70.5886 | 207.1233 | 268.1937 | 0.823 | 18.3 | 1570 | 54 | 8.452 | 16 | 1360 | 358 | 84.9162
783 | 11:36 | 21.5196 | 0.3526 | 70.8756 | 207.5939 | 268.8885 | 0.829 | 18.3 | 1562 | 54 | 8.503 | 15.9 | 1313 | 359 | 84.9582
784 | 11:36 | 21.4248 | 0.3655 | 71.1913 | 208.0876 | 269.6156 | 0.835 | 18.3 | 1548 | 55 | 8.554 | 15.7 | 1252 | 361 | 84.7645
785 | 11:36 | 21.4722 | 0.3569 | 71.5773 | 208.557 | 270.3601 | 0.841 | 18.3 | 1529 | 55 | 8.604 | 15.5 | 1203 | 362 | 84.8066
786 | 11:36 | 21.4722 | 0.3741 | 72.221 | 209.0206 | 271.0467 | 0.846 | 18.3 | 1514 | 55 | 8.662 | 15.4 | 1185 | 365 | 84.9315
787 | 11:36 | 21.4722 | 0.387 | 73.0216 | 209.4894 | 271.7083 | 0.848 | 18.2 | 1439 | 55 | 8.719 | 15.2 | 1156 | 366 | 84.9727
788 | 11:36 | 21.4248 | 0.3655 | 73.8538 | 209.9678 | 272.3948 | 0.855 | 18.2 | 1417 | 56 | 8.78 | 15 | 1138 | 369 | 84.8238
789 | 11:36 | 21.4722 | 0.3569 | 74.4982 | 210.4824 | 273.1091 | 0.861 | 18.2 | 1399 | 56 | 8.84 | 14.8 | 1120 | 370 | 84.8649
790 | 11:36 | 21.4722 | 0.3956 | 74.9138 | 210.9503 | 273.8211 | 0.868 | 18.1 | 1334 | 56 | 8.902 | 14.6 | 1110 | 373 | 84.9866
791 | 11:36 | 21.4722 | 0.4128 | 75.3053 | 211.4273 | 274.546 | 0.873 | 18 | 1276 | 57 | 8.966 | 14.4 | 1106 | 375 | 84.8
792 | 11:36 | 21.4722 | 0.3569 | 76.0303 | 211.907 | 275.2653 | 0.88 | 17.9 | 1222 | 57 | 9.063 | 14.2 | 1095 | 379 | 84.9604
793 | 11:36 | 21.4722 | 0.3569 | 76.7252 | 212.3775 | 275.9385 | 0.887 | 17.9 | 1219 | 57 | 9.127 | 14 | 1090 | 380 | 85
794 | 11:36 | 21.4722 | 0.3483 | 77.2542 | 212.8482 | 276.607 | 0.896 | 17.8 | 1175 | 58 | 9.191 | 13.8 | 1083 | 383 | 84.8564
795 | 11:36 | 21.4722 | 0.3698 | 77.6395 | 213.3472 | 277.2967 | 0.903 | 17.7 | 1139 | 58 | 9.253 | 13.6 | 1074 | 384 | 84.8958
796 | 11:36 | 21.4722 | 0.3956 | 77.832 | 213.8287 | 277.9946 | 0.911 | 17.6 | 1111 | 59 | 9.316 | 13.3 | 1050 | 387 | 84.7545
797 | 11:36 | 21.4722 | 0.3827 | 77.9688 | 214.2947 | 278.6641 | #N/A | #N/A | / | / | 9.377 | 13.1 | 1049 | 390 | /
798 | 11:36 | 21.4722 | 0.4128 | 78.0512 | 214.7575 | 279.3448 | 0.917 | 17.5 | 1082 | 59 | 9.438 | 12.8 | 1046 | 383 | 84.5953
799 | 11:36 | 21.4722 | 0.3784 | 78.7241 | 215.2211 | 279.9761 | 0.925 | 17.4 | 1058 | 59 | 9.499 | 12.6 | 1075 | 385 | 84.6753
800 | 11:36 | 21.4722 | 0.3698 | 79.3887 | 215.6875 | 280.6484 | 0.933 | 17.3 | 1035 | 60 | 9.561 | 12.4 | 1126 | 387 | 84.4961
801 | 11:36 | 21.4722 | 0.3784 | 79.9221 | 216.1504 | 281.2711 | 0.941 | 17.2 | 1018 | 60 | 9.622 | 12.2 | 1181 | 389 | 84.5758
802 | 11:36 | 21.4722 | 0.3741 | 80.302 | 216.6033 | 281.8537 | 0.948 | 17.1 | 1002 | 61 | 9.682 | 12.1 | 1251 | 390 | 84.359
803 | 11:36 | 21.5196 | 0.3655 | 80.4712 | 217.0597 | 282.4504 | 0.956 | 17 | 987 | 61 | 9.741 | 11.9 | 1305 | 393 | 84.4784
804 | 11:36 | 21.4722 | 0.3698 | 80.6002 | 217.5055 | 282.9858 | 0.962 | 16.8 | 957 | 61 | 9.802 | 11.8 | 1368 | 394 | 84.5178
805 | 11:36 | 21.4722 | 0.3655 | 81.2221 | 217.936 | 283.5377 | 0.97 | 16.6 | 931 | 60 | 9.858 | 11.7 | 1427 | 397 | 84.8866
806 | 11:36 | 21.4722 | 0.3569 | 81.771 | 218.364 | 284.1055 | 0.978 | 16.5 | 935 | 60 | 9.91 | 11.7 | 1496 | 398 | 84.9246
807 | 11:36 | 21.4722 | 0.3569 | 82.3308 | 218.7943 | 284.7298 | 0.987 | 16.4 | 945 | 61 | 9.963 | 11.7 | 1560 | 400 | 84.75
808 | 11:36 | 21.4722 | 0.3569 | 82.6453 | 219.2501 | 285.3867 | 0.995 | 16.3 | 963 | 61 | 10.015 | 11.6 | 1595 | 401 | 84.788
809 | 11:36 | 21.4722 | 0.3784 | 82.8984 | 219.6871 | 286.0072 | 1.005 | 16.3 | 1006 | 62 | 10.068 | 11.6 | 1630 | 403 | 84.6154
810 | 11:36 | 21.5196 | 0.3569 | 83.3394 | 220.0973 | 286.5433 | 1.011 | 16.2 | 1039 | 62 | 10.121 | 11.5 | 1632 | 404 | 84.6535
811 | 11:37 | 21.4722 | 0.3655 | 83.8847 | 220.5356 | 287.0988 | 1.017 | 16.1 | 1073 | 62 | 10.171 | 11.5 | 1636 | 406 | 84.7291
812 | 11:37 | 21.4722 | 0.3569 | 84.4393 | 220.9364 | 287.6283 | 1.024 | 16 | 1136 | 63 | 10.219 | 11.4 | 1616 | 407 | 84.5209
813 | 11:37 | 21.4722 | 0.3741 | 84.7365 | 221.3693 | 288.123 | 1.032 | 15.9 | 1172 | 63 | 10.264 | 11.4 | 1610 | 409 | 84.5966
814 | 11:37 | 21.4722 | 0.3569 | 84.9653 | 221.7719 | 288.6084 | 1.037 | 15.8 | 1205 | 63 | 10.311 | 11.4 | 1609 | 409 | 84.5966
815 | 11:37 | 21.5196 | 0.3569 | 85.4714 | 222.1714 | 289.1264 | 1.046 | 15.8 | 1263 | 64 | 10.353 | 11.5 | 1637 | 402 | 84.0796
816 | 11:37 | 21.4722 | 0.3698 | 85.9974 | 222.5969 | 289.6502 | 1.053 | 15.8 | 1315 | 64 | 10.39 | 11.5 | 1660 | 403 | 84.1191
817 | 11:37 | 21.4722 | 0.3526 | 86.4454 | 223.0244 | 290.1386 | 1.062 | 15.8 | 1357 | 65 | 10.43 | 11.5 | 1696 | 404 | 83.9109
818 | 11:37 | 21.4722 | 0.3698 | 86.7032 | 223.4255 | 290.6214 | 1.067 | 15.7 | 1367 | 65 | 10.462 | 11.5 | 1736 | 404 | 83.9109
819 | 11:37 | 21.4722 | 0.3612 | 86.9079 | 223.837 | 291.1483 | 1.07 | 15.6 | 1375 | 65 | 10.511 | 11.5 | 1777 | 406 | 83.9901
820 | 11:37 | 21.4722 | 0.3612 | 86.9763 | 224.2409 | 291.7013 | 1.072 | 15.5 | 1378 | 65 | 10.552 | 11.5 | 1813 | 407 | 84.0295
821 | 11:37 | 21.4722 | 0.3569 | 87.1612 | 224.6186 | 292.2134 | 1.076 | 15.5 | 1410 | 65 | 10.586 | 11.5 | 1834 | 408 | 84.0686
822 | 11:37 | 21.4722 | 0.3612 | 87.6007 | 224.9942 | 292.7266 | 1.078 | 15.5 | 1441 | 65 | 10.624 | 11.5 | 1847 | 409 | 84.1076
823 | 11:37 | 21.4722 | 0.3784 | 88.1154 | 225.3933 | 293.234 | 1.085 | 15.5 | 1480 | 65 | 10.666 | 11.5 | 1856 | 410 | 84.1463
824 | 11:37 | 21.5196 | 0.3526 | 88.4533 | 225.7543 | 293.7908 | 1.092 | 15.5 | 1516 | 66 | 10.703 | 11.6 | 1888 | 411 | 83.9416
825 | 11:37 | 21.5196 | 0.3483 | 88.6179 | 226.1557 | 294.2744 | 1.099 | 15.4 | 1528 | 66 | 10.737 | 11.6 | 1900 | 412 | 83.9806
826 | 11:37 | 21.4722 | 0.3569 | 88.759 | 226.5393 | 294.7913 | 1.102 | 15.4 | 1566 | 66 | 10.772 | 11.7 | 1927 | 412 | 83.9806
827 | 11:37 | 21.4722 | 0.3569 | 88.849 | 226.9547 | 295.2689 | 1.107 | 15.4 | 1600 | 66 | 10.811 | 11.8 | 1943 | 414 | 84.058
828 | 11:37 | 21.4722 | 0.3655 | 89.028 | 227.372 | 295.8448 | 1.11 | 15.4 | 1632 | 66 | 10.855 | 11.8 | 1915 | 415 | 84.0964
829 | 11:37 | 21.4722 | 0.3698 | 89.1811 | 227.7733 | 296.3491 | 1.113 | 15.4 | 1664 | 67 | 10.886 | 11.9 | 1886 | 415 | 83.8554
830 | 11:37 | 21.4722 | 0.3784 | 89.3241 | 228.1779 | 296.8292 | 1.118 | 15.5 | 1723 | 67 | 10.916 | 11.9 | 1820 | 417 | 83.9329
831 | 11:37 | 21.4722 | 0.3999 | 89.4909 | 228.5978 | 297.2857 | 1.119 | 15.5 | 1747 | 67 | 10.96 | 11.9 | 1749 | 417 | 83.9329
832 | 11:37 | 21.4722 | 0.3956 | 89.6961 | 228.9876 | 297.7732 | 1.122 | 15.5 | 1769 | 67 | 10.994 | 11.9 | 1687 | 410 | 83.6585
833 | 11:37 | 21.4722 | 0.4128 | 89.8986 | 229.3556 | 298.2693 | 1.125 | 15.5 | 1785 | 67 | 11.022 | 11.9 | 1636 | 410 | 83.6585
834 | 11:37 | 21.4722 | 0.4128 | 90.1346 | 229.7444 | 298.8078 | 1.128 | 15.5 | 1792 | 67 | 11.054 | 11.9 | 1604 | 411 | 83.6983
835 | 11:37 | 21.4722 | 0.3827 | 90.3537 | 230.1535 | 299.3211 | 1.131 | 15.6 | 1829 | 67 | 11.101 | 11.9 | 1586 | 412 | 83.7379
836 | 11:37 | 21.4722 | 0.3999 | 90.5206 | 230.5556 | 299.7766 | 1.133 | 15.6 | 1820 | 67 | 11.131 | 11.9 | 1576 | 413 | 83.7772
837 | 11:37 | 21.4248 | 0.387 | 90.7343 | 230.9479 | 300.2828 | 1.136 | 15.6 | 1807 | 67 | 11.143 | 11.8 | 1550 | 412 | 83.7379
838 | 11:37 | 21.4722 | 0.387 | 90.9671 | 231.3459 | 300.7554 | 1.137 | 15.6 | 1783 | 67 | 11.172 | 11.8 | 1543 | 413 | 83.7772
839 | 11:37 | 21.4722 | 0.4128 | 91.2342 | 231.7206 | 301.2354 | 1.141 | 15.6 | 1755 | 67 | 11.196 | 11.9 | 1549 | 413 | 83.7772
840 | 11:37 | 21.4722 | 0.4042 | 91.4656 | 232.1375 | 301.7129 | 1.143 | 15.7 | 1760 | 65 | 11.231 | 11.9 | 1538 | 414 | 84.2995
841 | 11:37 | 21.4722 | 0.4257 | 91.7307 | 232.5348 | 302.3696 | 1.145 | 15.7 | 1730 | 65 | 11.246 | 11.9 | 1529 | 414 | 84.2995
842 | 11:37 | 21.4722 | 0.4042 | 91.8955 | 232.9436 | 302.9566 | 1.147 | 15.7 | 1703 | 65 | 11.298 | 12 | 1534 | 416 | 84.375
843 | 11:37 | 21.4722 | 0.4171 | 92.1352 | 233.3458 | 303.5514 | 1.149 | 15.7 | 1679 | 65 | #N/A | #N/A | #N/A | #N/A | /
844 | 11:37 | 21.4722 | 0.4128 | 92.249 | 233.7429 | 304.1117 | 1.152 | 15.7 | 1658 | 66 | 11.305 | 12 | 1523 | 415 | 84.0964
845 | 11:37 | 21.4722 | 0.3999 | 92.4207 | 234.15 | 304.6303 | 1.154 | 15.7 | 1633 | 65 | 11.342 | 12.1 | 1528 | 416 | 84.375
846 | 11:37 | 21.4722 | 0.4128 | 92.6257 | 234.5455 | 305.0797 | 1.16 | 15.7 | 1615 | 66 | 11.379 | 12.1 | 1514 | 417 | 84.1727
847 | 11:37 | 21.4722 | 0.3956 | 92.7061 | 234.94 | 305.4885 | 1.16 | 15.7 | 1594 | 66 | 11.407 | 12.1 | 1507 | 418 | 84.2105
848 | 11:37 | 21.4722 | 0.3956 | 92.8236 | 235.3293 | 305.9157 | 1.161 | 15.7 | 1573 | 66 | 11.437 | 12.1 | 1507 | 418 | 84.2105
849 | 11:37 | 21.4722 | 0.4343 | 92.93 | 235.7319 | 306.3643 | 1.162 | 15.8 | 1584 | 66 | 11.465 | 12.1 | 1516 | 419 | 84.2482
850 | 11:37 | 21.4722 | 0.4128 | 93.0719 | 236.1326 | 306.8889 | 1.163 | 15.8 | 1563 | 66 | 11.495 | 12.1 | 1534 | 419 | 84.2482
851 | 11:37 | 21.4722 | 0.4128 | 93.1625 | 236.5446 | 307.4521 | 1.167 | 15.8 | 1540 | 66 | 11.52 | 12.1 | 1559 | 420 | 84.2857
852 | 11:37 | 21.4722 | 0.4644 | 93.2798 | 236.9472 | 307.9686 | 1.171 | 15.8 | 1517 | 66 | 11.55 | 12.1 | 1588 | 411 | 83.9416
853 | 11:37 | 21.4722 | 0.4429 | 93.3906 | 237.3691 | 308.5302 | 1.175 | 15.9 | 1531 | 66 | 11.567 | 12.1 | 1620 | 412 | 83.9806
854 | 11:37 | 21.4722 | 0.3999 | 93.4927 | 237.7922 | 309.019 | 1.177 | 15.9 | 1517 | 66 | 11.588 | 12.2 | 1669 | 412 | 83.9806
855 | 11:37 | 21.4722 | 0.4128 | 93.6205 | 238.1723 | 309.5105 | 1.178 | 15.9 | 1509 | 66 | 11.608 | 12.2 | 1692 | 412 | 83.9806
856 | 11:37 | 21.4722 | 0.4128 | 93.8155 | 238.567 | 310.0724 | 1.18 | 15.9 | 1501 | 66 | 11.628 | 12.2 | 1703 | 412 | 83.9806
857 | 11:37 | 21.4722 | 0.3999 | 93.984 | 238.9978 | 310.6422 | 1.181 | 15.9 | 1500 | 66 | 11.652 | 12.2 | 1701 | 413 | 84.0194
858 | 11:37 | 21.567 | 0.4128 | 94.1987 | 239.4184 | 311.1644 | 1.185 | 15.9 | 1496 | 66 | 11.676 | 12.2 | 1686 | 414 | 84.058
859 | 11:37 | 21.4722 | 0.3956 | 94.3882 | 239.8371 | 311.5913 | 1.187 | 15.9 | 1500 | 66 | 11.703 | 12.3 | 1681 | 414 | 84.058
860 | 11:37 | 21.4722 | 0.4128 | 94.5042 | 240.2591 | 312.0107 | 1.186 | 15.9 | 1507 | 66 | 11.728 | 12.2 | 1631 | 415 | 84.0964
861 | 11:37 | 21.4722 | 0.6235 | 94.6257 | 240.6573 | 312.495 | 1.189 | 15.9 | 1511 | 66 | 11.751 | 12.2 | 1598 | 414 | 84.058
862 | 11:37 | 21.4722 | 0.3827 | 94.7936 | 241.0677 | 312.9943 | 1.192 | 15.9 | 1523 | 66 | 11.775 | 12.2 | 1567 | 415 | 84.0964
863 | 11:37 | 21.4722 | 0.387 | 94.9565 | 241.4412 | 313.4493 | 1.194 | 15.9 | 1533 | 66 | 11.804 | 12.2 | 1539 | 415 | 84.0964
864 | 11:37 | 21.5196 | 0.3784 | 95.1112 | 241.8332 | 313.9816 | 1.196 | 15.9 | 1539 | 66 | 11.828 | 12.3 | 1535 | 416 | 84.1346
865 | 11:37 | 21.4722 | 0.3913 | 95.2123 | 242.2372 | 314.4871 | 1.197 | 15.9 | 1539 | 66 | 11.852 | 12.3 | 1509 | 416 | 84.1346
866 | 11:37 | 21.4722 | 0.3956 | 95.38 | 242.6423 | 314.9979 | 1.2 | 15.9 | 1537 | 66 | 11.878 | 12.3 | 1495 | 416 | 84.1346
867 | 11:37 | 21.4722 | 0.387 | 95.6936 | 243.0219 | 315.5065 | 1.204 | 16 | 1556 | 66 | 11.902 | 12.3 | 1485 | 417 | 84.1727
868 | 11:37 | 21.4248 | 0.3569 | 96.1882 | 243.4491 | 315.9968 | 1.207 | 16 | 1542 | 67 | 11.929 | 12.3 | 1474 | 417 | 83.9329
869 | 11:37 | 21.4722 | 0.3913 | 96.7171 | 243.8706 | 316.4278 | 1.208 | 16 | 1526 | 66 | 11.952 | 12.2 | 1450 | 417 | 84.1727
870 | 11:37 | 21.4722 | 0.387 | 97.0362 | 244.261 | 316.8417 | 1.21 | 16 | 1514 | 67 | 11.979 | 12.2 | 1445 | 417 | 83.9329
871 | 11:38 | 21.4722 | 0.3784 | 97.2818 | 244.653 | 317.2905 | 1.215 | 16 | 1494 | 67 | 12.005 | 12.2 | 1439 | 418 | 83.9713
872 | 11:38 | 21.4722 | 0.3913 | 97.3522 | 245.0745 | 317.7623 | 1.218 | 16.1 | 1497 | 67 | 12.034 | 12.2 | 1432 | 418 | 83.9713
873 | 11:38 | 21.4722 | 0.387 | 97.3961 | 245.4664 | 318.2088 | 1.219 | 16.1 | 1481 | 67 | 12.059 | 12.1 | 1405 | 419 | 84.0095
874 | 11:38 | 21.4722 | 0.3784 | 97.477 | 245.8629 | 318.667 | 1.221 | 16.1 | 1467 | 67 | 12.09 | 12.1 | 1389 | 411 | 83.6983
875 | 11:38 | 21.4722 | 0.387 | 97.5685 | 246.2605 | 319.1248 | 1.223 | 16.1 | 1451 | 67 | 12.115 | 12.1 | 1373 | 412 | 83.7379
876 | 11:38 | 21.4722 | 0.387 | 97.6889 | 246.6755 | 319.5968 | 1.227 | 16.1 | 1434 | 67 | 12.153 | 12 | 1341 | 412 | 83.7379
877 | 11:38 | 21.4722 | 0.5418 | 97.8781 | 247.069 | 320.0902 | 1.232 | 16.1 | 1416 | 67 | 12.176 | 12 | 1326 | 413 | 83.7772
878 | 11:38 | 0 | 0.4128 | 98.1102 | 247.4713 | 320.5842 | 1.237 | 16.1 | 1395 | 67 | 12.209 | 11.9 | 1302 | 413 | 83.7772
879 | 11:38 | 21.4722 | 0.3956 | 98.3053 | 247.8447 | 321.0814 | 1.242 | 16.1 | 1379 | 68 | 12.241 | 11.9 | 1295 | 414 | 83.5749
880 | 11:38 | 21.4722 | 0.3956 | 98.5504 | 248.2555 | 321.5788 | 1.242 | 16.1 | 1357 | 67 | 12.272 | 11.9 | 1293 | 414 | 83.8164
881 | 11:38 | 21.4722 | 0.3999 | 98.839 | 248.6735 | 322.1118 | 1.243 | 16 | 1316 | 68 | 12.302 | 11.8 | 1285 | 415 | 83.6145
882 | 11:38 | 0 | 0.3784 | 99.1046 | 249.0989 | 322.6255 | 1.25 | 16 | 1300 | 66 | 12.33 | 11.8 | 1295 | 415 | 84.0964
883 | 11:38 | 0 | 0.387 | 99.4215 | 249.5313 | 323.062 | 1.251 | 16 | 1284 | 66 | 12.363 | 11.7 | 1291 | 416 | 84.1346
884 | 11:38 | 21.4248 | 0.8987 | 99.7029 | 249.9505 | 323.4697 | 1.256 | 16 | 1272 | 66 | 12.39 | 11.7 | 1298 | 416 | 84.1346
885 | 11:38 | 0 | 0.3913 | 99.9315 | 250.3801 | 323.931 | 1.259 | 16 | 1258 | 66 | 12.421 | 11.6 | 1285 | 417 | 84.1727
886 | 11:38 | 21.4722 | 0.3913 | 100.0749 | 250.8005 | 324.4375 | 1.262 | 16 | 1248 | 66 | 12.452 | 11.6 | 1282 | 417 | 84.1727
887 | 11:38 | 0 | 0 | 100.327 | 251.1809 | 324.903 | 1.267 | 16 | 1238 | 66 | 12.483 | 11.5 | 1266 | 418 | 84.2105
888 | 11:38 | 7.9632 | 0 | 100.5124 | 251.5759 | 325.3428 | 1.272 | 16 | 1230 | 66 | 12.516 | 11.4 | 1254 | 418 | 84.2105
889 | 11:38 | 10.9968 | 0 | 100.7486 | 251.9809 | 325.74 | 1.277 | 15.9 | 1205 | 67 | 12.548 | 11.4 | 1261 | 419 | 84.0095
890 | 11:38 | 16.4952 | 0.0473 | 101.0224 | 252.3256 | 326.1787 | 1.281 | 15.8 | 1180 | 67 | 12.579 | 11.4 | 1273 | 420 | 84.0476
891 | 11:38 | 21.33 | 0.3784 | 101.2735 | 252.7141 | 326.6817 | 1.282 | 15.8 | 1178 | 67 | 12.609 | 11.4 | 1290 | 420 | 84.0476
892 | 11:38 | 21.4722 | 0.3827 | 101.515 | 253.0813 | 327.1484 | 1.287 | 15.8 | 1178 | 67 | 12.64 | 11.4 | 1307 | 421 | 84.0855
893 | 11:38 | 21.4722 | 0.4128 | 101.8013 | 253.4583 | 327.5775 | 1.289 | 15.8 | 1176 | 67 | 12.669 | 11.3 | 1312 | 421 | 84.0855
894 | 11:38 | 21.4722 | 0.3784 | 102.0629 | 253.8039 | 328.0525 | 1.295 | 15.8 | 1176 | 67 | 12.7 | 11.3 | 1329 | 414 | 83.8164
895 | 11:38 | 21.4722 | 0.3569 | 102.3166 | 254.2012 | 328.4911 | 1.301 | 15.8 | 1176 | 67 | 12.733 | 11.3 | 1348 | 414 | 83.8164
896 | 11:38 | 21.5196 | 0.3397 | 102.5616 | 254.5796 | 328.8865 | 1.308 | 15.8 | 1178 | 68 | 12.778 | 11.2 | 1355 | 416 | 83.6538
897 | 11:38 | 21.4722 | 0.3569 | 102.8165 | 254.9731 | 329.303 | #N/A | #N/A | / | / | 12.807 | 11.1 | 1362 | 415 | /
898 | 11:38 | 21.4722 | 0.3483 | 103.0526 | 255.3518 | 329.758 | 1.316 | 15.8 | 1180 | 68 | 12.836 | 11.1 | 1381 | 416 | 83.6538
899 | 11:38 | 21.5196 | 0.3569 | 103.2532 | 255.7451 | 330.198 | 1.323 | 15.8 | 1186 | 68 | 12.864 | 11 | 1384 | 416 | 83.6538
900 | 11:38 | 21.5196 | 0.344 | 103.4811 | 256.0925 | 330.5444 | 1.327 | 15.8 | 1190 | 68 | 12.893 | 10.9 | 1380 | 417 | 83.693
901 | 11:38 | 21.4722 | 0.3483 | 103.6254 | 256.4632 | 330.9357 | 1.332 | 15.8 | 1198 | 68 | 12.904 | 10.9 | 1384 | 417 | 83.693
902 | 11:38 | 21.4722 | 0.3569 | 103.6749 | 256.8234 | 331.2945 | 1.34 | 15.8 | 1209 | 69 | 12.937 | 10.9 | 1381 | 418 | 83.4928
903 | 11:38 | 21.4722 | 0.3483 | 103.7876 | 257.1607 | 331.6577 | 1.345 | 15.8 | 1221 | 69 | 12.959 | 10.9 | 1373 | 417 | 83.4532
904 | 11:38 | 21.4722 | 0.3268 | 103.897 | 257.5094 | 332.0463 | 1.352 | 15.8 | 1234 | 69 | 12.982 | 10.9 | 1362 | 418 | 83.4928
905 | 11:38 | 21.4722 | 0.3268 | 103.9893 | 257.868 | 332.4122 | 1.357 | 15.8 | 1246 | 70 | 13.007 | 10.9 | 1352 | 418 | 83.2536
906 | 11:38 | 21.4722 | 0.3397 | 104.0827 | 258.2301 | 332.8186 | 1.364 | 15.8 | 1253 | 70 | 13.032 | 10.8 | 1333 | 419 | 83.2936
907 | 11:38 | 21.4722 | 0.3311 | 104.1917 | 258.5715 | 333.1669 | 1.37 | 15.8 | 1263 | 70 | 13.054 | 10.8 | 1331 | 419 | 83.2936
908 | 11:38 | 21.4722 | 0.3569 | 104.371 | 258.9235 | 333.5491 | 1.372 | 15.7 | 1241 | 70 | 13.073 | 10.8 | 1330 | 419 | 83.2936
909 | 11:38 | 21.4722 | 0.3569 | 104.4328 | 259.2683 | 333.9548 | 1.376 | 15.7 | 1243 | 70 | 13.098 | 10.8 | 1325 | 419 | 83.2936
910 | 11:38 | 21.4722 | 0.3354 | 104.5778 | 259.6116 | 334.3226 | 1.381 | 15.7 | 1241 | 70 | 13.12 | 10.9 | 1327 | 420 | 83.3333
911 | 11:38 | 21.4722 | 0.3354 | 104.7087 | 259.9594 | 334.6073 | 1.384 | 15.6 | 1214 | 70 | 13.142 | 10.9 | 1309 | 411 | 82.9684
912 | 11:38 | 21.4722 | 0.3397 | 104.8288 | 260.2995 | 334.9665 | 1.392 | 15.6 | 1212 | 71 | 13.168 | 11 | 1301 | 412 | 82.767
913 | 11:38 | 21.4722 | 0.3397 | 105.0101 | 260.637 | 335.3267 | 1.393 | 15.7 | 1235 | 71 | 13.19 | 11 | 1278 | 412 | 82.767
914 | 11:38 | 21.4722 | 0.3268 | 105.1493 | 260.9566 | 335.681 | 1.397 | 15.8 | 1253 | 71 | 13.214 | 11 | 1255 | 413 | 82.8087
915 | 11:38 | 21.5196 | 0.3268 | 105.364 | 261.2948 | 336.1536 | 1.403 | 15.8 | 1246 | 71 | 13.233 | 11 | 1236 | 412 | 82.767
916 | 11:38 | 21.5196 | 0.3053 | 105.5188 | 261.6512 | 336.6118 | 1.407 | 15.8 | 1228 | 71 | 13.258 | 11 | 1216 | 413 | 82.8087
917 | 11:38 | 21.5196 | 0.3053 | 105.8011 | 262.0237 | 336.9302 | 1.411 | 15.9 | 1235 | 71 | 13.279 | 11 | 1198 | 413 | 82.8087
918 | 11:38 | 21.4722 | 0.3354 | 106.0522 | 262.3855 | 337.2442 | 1.417 | 15.9 | 1215 | 71 | 13.3 | 11 | 1180 | 413 | 82.8087
919 | 11:38 | 21.4722 | 0.3397 | 106.2377 | 262.7912 | 337.6046 | 1.421 | 15.9 | 1198 | 72 | 13.321 | 11 | 1160 | 413 | 82.5666
920 | 11:38 | 21.4722 | 0.3612 | 106.4685 | 263.1676 | 337.9417 | 1.421 | 15.9 | 1178 | 72 | 13.344 | 11 | 1140 | 414 | 82.6087
921 | 11:38 | 21.4722 | 0.3483 | 106.6642 | 263.5433 | 338.3144 | 1.422 | 15.9 | 1158 | 71 | 13.361 | 11 | 1118 | 414 | 82.8502
922 | 11:38 | 21.4722 | 0.3526 | 106.764 | 263.8873 | 338.7947 | 1.422 | 15.9 | 1135 | 71 | 13.379 | 11 | 1097 | 414 | 82.8502
923 | 11:38 | 21.4722 | 0.3354 | 106.9422 | 264.2386 | 339.219 | 1.428 | 15.8 | 1090 | 72 | 13.399 | 11 | 1079 | 415 | 82.6506
924 | 11:38 | 21.4722 | 0.3483 | 107.1217 | 264.6022 | 339.631 | 1.428 | 15.8 | 1069 | 72 | 13.419 | 11 | 1062 | 414 | 82.6087
925 | 11:38 | 21.5196 | 0.3483 | 107.3099 | 264.9231 | 339.9947 | 1.429 | 15.9 | 1074 | 71 | 13.437 | 11.1 | 1061 | 415 | 82.8916
926 | 11:38 | 21.4722 | 0.3526 | 107.5208 | 265.2619 | 340.3462 | 1.431 | 15.9 | 1041 | 71 | 13.457 | 11.1 | 1055 | 415 | 82.8916
927 | 11:38 | 21.4722 | 0.3698 | 107.7318 | 265.5827 | 340.661 | 1.432 | 16 | 1038 | 71 | 13.478 | 11 | 1048 | 415 | 82.8916
928 | 11:38 | 21.4722 | 0.3397 | 107.9094 | 265.8984 | 341.0354 | #N/A | #N/A | / | / | 13.496 | 11 | 1059 | 415 | /
929 | 11:38 | 21.4722 | 0.3569 | 108.0332 | 266.2191 | 341.433 | 1.435 | 15.9 | 996 | 72 | 13.515 | 11 | 1072 | 415 | 82.6506
930 | 11:38 | 21.4248 | 0.3827 | 108.1947 | 266.5859 | 341.7895 | 1.441 | 15.9 | 978 | 70 | 13.535 | 11 | 1082 | 407 | 82.801
931 | 11:39 | 22.041 | 0.3698 | 108.4041 | 266.9264 | 342.0855 | 1.445 | 15.9 | 964 | 70 | 13.551 | 11.1 | 1096 | 408 | 82.8431
932 | 11:39 | 21.4722 | 0.3655 | 108.6776 | 267.2851 | 342.4367 | 1.45 | 15.9 | 952 | 70 | 13.571 | 11.1 | 1092 | 407 | 82.801
933 | 11:39 | 21.4722 | 0.3311 | 108.933 | 267.6184 | 342.8143 | 1.456 | 15.9 | 941 | 70 | 13.59 | 11.1 | 1079 | 408 | 82.8431
934 | 11:39 | 21.4722 | 0.3483 | 109.1231 | 267.9468 | 343.1043 | 1.465 | 15.9 | 931 | 70 | 13.61 | 11.1 | 1066 | 408 | 82.8431
935 | 11:39 | 21.4722 | 0.3612 | 109.4093 | 268.2664 | 343.4226 | 1.469 | 15.9 | 929 | 71 | 13.626 | 11.1 | 1055 | 408 | 82.598
936 | 11:39 | 21.5196 | 0.3612 | 109.6013 | 268.5827 | 343.7199 | 1.469 | 15.9 | 927 | 70 | 13.642 | 11.1 | 1051 | 408 | 82.8431
937 | 11:39 | 0 | 0.3182 | 109.7926 | 268.8877 | 343.9837 | 1.468 | 16 | 944 | 70 | 13.661 | 11.1 | 1056 | 408 | 82.8431
938 | 11:39 | 21.4722 | 0.3268 | 110.0235 | 269.2095 | 344.239 | 1.468 | 16 | 930 | 70 | 13.68 | 11.1 | 1065 | 408 | 82.8431
939 | 11:39 | 21.4722 | 0.3354 | 110.238 | 269.5183 | 344.6007 | 1.475 | 16 | 920 | 70 | 13.701 | 11.1 | 1077 | 408 | 82.8431
940 | 11:39 | 21.5196 | 0.3268 | 110.4197 | 269.8621 | 344.879 | 1.482 | 16.1 | 930 | 71 | 13.72 | 11.1 | 1095 | 408 | 82.598
941 | 11:39 | 21.5196 | 0.3612 | 110.5619 | 270.1749 | 345.1594 | 1.491 | 16.1 | 926 | 71 | 13.741 | 11.1 | 1118 | 409 | 82.6406
942 | 11:39 | 0 | 0.3182 | 110.7327 | 270.4914 | 345.584 | 1.497 | 16.1 | 922 | 71 | 13.761 | 11.1 | 1149 | 408 | 82.598
943 | 11:39 | 21.4722 | 0.3139 | 110.8308 | 270.8179 | 345.9998 | 1.501 | 16.2 | 937 | 71 | 13.782 | 11.2 | 1201 | 409 | 82.6406
944 | 11:39 | 21.4722 | 0.3311 | 110.9173 | 271.1315 | 346.2676 | 1.506 | 16.2 | 935 | 72 | #N/A | #N/A | #N/A | #N/A | /
945 | 11:39 | 21.4722 | 0.3354 | 111.0744 | 271.4646 | 346.606 | 1.51 | 16.1 | 916 | 72 | 13.807 | 11.2 | 1245 | 409 | 82.3961
946 | 11:39 | 21.5196 | 0.3526 | 111.1978 | 271.7954 | 346.9271 | 1.515 | 16.1 | 920 | 72 | 13.83 | 11.2 | 1286 | 410 | 82.439
947 | 11:39 | 21.4722 | 0.3182 | 111.2842 | 272.1108 | 347.2258 | 1.521 | 16 | 908 | 72 | 13.854 | 11.2 | 1313 | 409 | 82.3961
948 | 11:39 | 21.5196 | 0.3053 | 111.4598 | 272.4368 | 347.5897 | 1.526 | 16.1 | 936 | 72 | 13.88 | 11.2 | 1325 | 410 | 82.439
949 | 11:39 | 21.5196 | 0.3053 | 111.5569 | 272.7679 | 347.8816 | 1.53 | 16.1 | 948 | 72 | 13.913 | 11.1 | 1308 | 410 | 82.439
950 | 11:39 | 21.5196 | 0.3354 | 111.6924 | 273.1036 | 348.1997 | 1.534 | 16.2 | 989 | 72 | 13.936 | 11.1 | 1296 | 411 | 82.4818
951 | 11:39 | 21.5196 | 0.3225 | 111.8721 | 273.4309 | 348.496 | 1.538 | 16.1 | 991 | 73 | 13.956 | 11.1 | 1287 | 403 | 81.8859
952 | 11:39 | 21.4722 | 0.3311 | 112.0493 | 273.7556 | 348.7404 | 1.541 | 16.1 | 1014 | 73 | 13.978 | 11.1 | 1281 | 404 | 81.9307
953 | 11:39 | 21.4722 | 0.3397 | 112.133 | 274.0797 | 348.9954 | 1.544 | 16 | 1010 | 73 | 14 | 11.1 | 1279 | 404 | 81.9307
954 | 11:39 | 21.5196 | 0.3268 | 112.3032 | 274.3857 | 349.3182 | 1.549 | 15.9 | 1000 | 73 | 14.023 | 11 | 1267 | 404 | 81.9307
955 | 11:39 | 21.4722 | 0.3096 | 112.3789 | 274.7109 | 349.6547 | 1.55 | 15.9 | 1013 | 73 | 14.046 | 10.9 | 1252 | 405 | 81.9753
956 | 11:39 | 21.4722 | 0.3225 | 112.5153 | 275.0537 | 350.0419 | 1.553 | 15.9 | 1025 | 73 | 14.064 | 10.9 | 1248 | 404 | 81.9307
957 | 11:39 | 21.4722 | 0.4429 | 112.6844 | 275.3733 | 350.44 | 1.552 | 15.9 | 1037 | 73 | 14.087 | 10.8 | 1232 | 405 | 81.9753
958 | 11:39 | 21.4722 | 0.3956 | 112.82 | 275.6985 | 350.7191 | 1.555 | 15.9 | 1045 | 73 | 14.107 | 10.8 | 1232 | 405 | 81.9753
959 | 11:39 | 21.4722 | 0.4343 | 112.9037 | 276.0085 | 350.9904 | 1.559 | 16 | 1074 | 73 | 14.129 | 10.7 | 1225 | 405 | 81.9753
960 | 11:39 | 21.4722 | 0.387 | 113.0771 | 276.3443 | 351.3337 | 1.56 | 16 | 1082 | 73 | 14.15 | 10.7 | 1236 | 405 | 81.9753
961 | 11:39 | 21.4722 | 0.4042 | 113.2492 | 276.6499 | 351.6761 | 1.562 | 16 | 1086 | 73 | 14.173 | 10.7 | 1257 | 406 | 82.0197
962 | 11:39 | 21.4722 | 0.3999 | 113.355 | 276.9639 | 351.9877 | 1.561 | 16 | 1088 | 73 | 14.193 | 10.7 | 1282 | 405 | 81.9753
963 | 11:39 | 21.4722 | 0.3784 | 113.5184 | 277.2411 | 352.2481 | 1.562 | 16 | 1088 | 73 | 14.213 | 10.8 | 1325 | 406 | 82.0197
964 | 11:39 | 21.4722 | 0.3784 | 113.6529 | 277.5524 | 352.5211 | 1.563 | 16 | 1094 | 73 | 14.232 | 10.7 | 1340 | 406 | 82.0197
965 | 11:39 | 21.4722 | 0.3784 | 113.7579 | 277.8445 | 352.816 | 1.561 | 16 | 1100 | 72 | 14.254 | 10.7 | 1362 | 406 | 82.266
966 | 11:39 | 21.4722 | 0.387 | 113.8592 | 278.1646 | 353.103 | 1.566 | 16 | 1108 | 73 | 14.278 | 10.7 | 1376 | 406 | 82.0197
967 | 11:39 | 21.5196 | 0.3784 | 113.9503 | 278.4471 | 353.454 | 1.571 | 16 | 1116 | 73 | 14.3 | 10.7 | 1383 | 407 | 82.0639
968 | 11:39 | 21.4722 | 0.3827 | 114.0578 | 278.7314 | 353.7163 | 1.577 | 16 | 1132 | 73 | 14.316 | 10.7 | 1385 | 406 | 82.0197
969 | 11:39 | 21.4722 | 0.3741 | 114.1554 | 279.0146 | 353.9536 | 1.578 | 16 | 1140 | 73 | 14.335 | 10.6 | 1372 | 407 | 82.0639
970 | 11:39 | 21.4722 | 0.3784 | 114.3398 | 279.2937 | 354.229 | 1.577 | 16.1 | 1175 | 73 | 14.356 | 10.6 | 1368 | 399 | 81.7043
971 | 11:39 | 21.4722 | 0.3956 | 114.4614 | 279.5784 | 354.5196 | 1.583 | 16.1 | 1187 | 73 | 14.376 | 10.6 | 1369 | 400 | 81.75
972 | 11:39 | 21.4722 | 0.4257 | 114.6007 | 279.8621 | 354.8373 | 1.585 | 16.1 | 1195 | 73 | 14.396 | 10.5 | 1365 | 399 | 81.7043
973 | 11:39 | 21.4722 | 0.4214 | 114.6818 | 280.1253 | 355.0936 | 1.59 | 16.1 | 1200 | 73 | 14.416 | 10.5 | 1387 | 400 | 81.75
974 | 11:39 | 21.4722 | 0.4214 | 114.7986 | 280.3981 | 355.3269 | 1.594 | 16.1 | 1202 | 73 | 14.439 | 10.5 | 1423 | 400 | 81.75
975 | 11:39 | 21.4722 | 0.4042 | 114.9385 | 280.6721 | 355.5633 | 1.599 | 16.1 | 1202 | 73 | 14.461 | 10.5 | 1467 | 400 | 81.75
976 | 11:39 | 21.4722 | 0.4128 | 115.0343 | 280.9298 | 355.7373 | 1.596 | 16.1 | 1206 | 73 | 14.479 | 10.5 | 1515 | 400 | 81.75
977 | 11:39 | 0 | 0.3999 | 115.1558 | 281.1821 | 355.9756 | 1.596 | 16.1 | 1208 | 73 | 14.501 | 10.4 | 1575 | 400 | 81.75
978 | 11:39 | 21.4722 | 0.4128 | 115.2625 | 281.4123 | 356.1997 | #N/A | #N/A | / | / | 14.524 | 10.4 | 1622 | 400 | /
979 | 11:39 | 21.4722 | 0.4171 | 115.4062 | 281.6519 | 356.3732 | 1.597 | 16 | 1196 | 73 | 14.546 | 10.4 | 1660 | 400 | 81.75
980 | 11:39 | 21.4722 | 0.3999 | 115.5403 | 281.902 | 356.6024 | 1.602 | 16 | 1216 | 73 | 14.571 | 10.5 | 1700 | 401 | 81.7955
981 | 11:39 | 21.4722 | 0.4171 | 115.6562 | 282.1419 | 356.8288 | 1.605 | 15.9 | 1217 | 73 | 14.596 | 10.5 | 1704 | 401 | 81.7955
982 | 11:39 | 21.5196 | 0.4128 | 115.7519 | 282.3807 | 357.0938 | 1.61 | 15.9 | 1249 | 73 | 14.62 | 10.4 | 1683 | 401 | 81.7955
983 | 11:39 | 21.4248 | 0.4042 | 115.8555 | 282.6361 | 357.4292 | 1.61 | 15.9 | 1278 | 73 | 14.643 | 10.4 | 1679 | 402 | 81.8408
984 | 11:39 | 21.4722 | 0.3784 | 116.0381 | 282.9022 | 357.6541 | 1.614 | 15.9 | 1313 | 73 | 14.666 | 10.3 | 1672 | 401 | 81.7955
985 | 11:39 | 21.4722 | 0.3827 | 116.1293 | 283.1436 | 357.8341 | 1.616 | 15.9 | 1345 | 73 | 14.689 | 10.3 | 1710 | 402 | 81.8408
986 | 11:39 | 21.4722 | 0.3612 | 116.274 | 283.3739 | 358.0819 | 1.62 | 15.9 | 1368 | 74 | 14.712 | 10.4 | 1785 | 402 | 81.592
987 | 11:39 | 21.4722 | 0.3956 | 116.351 | 283.6578 | 358.3067 | 1.623 | 15.9 | 1388 | 71 | 14.736 | 10.4 | 1857 | 403 | 82.3821
988 | 11:39 | 21.4722 | 0.387 | 116.4388 | 283.9082 | 358.4883 | 1.625 | 15.9 | 1405 | 71 | 14.76 | 10.3 | 1910 | 402 | 82.3383
989 | 11:39 | 0 | 0 | 116.5759 | 284.1468 | 358.6956 | 1.631 | 15.9 | 1423 | 72 | 14.786 | 10.3 | 1971 | 396 | 81.8182
990 | 11:39 | 8.0106 | 0 | 116.7112 | 284.4068 | 358.9369 | 1.635 | 15.8 | 1421 | 72 | 14.807 | 10.2 | 2009 | 396 | 81.8182
991 | 11:40 | 9.3378 | 0 | 116.8789 | 284.6366 | 359.2223 | 1.639 | 15.8 | 1457 | 72 | 14.832 | 10.2 | 2062 | 396 | 81.8182
992 | 11:40 | 14.1252 | 0.0215 | 116.9775 | 284.8776 | 359.423 | 1.642 | 15.7 | 1473 | 72 | 14.86 | 10.2 | 2107 | 396 | 81.8182
993 | 11:40 | 19.3392 | 0.2451 | 117.1021 | 285.1201 | 359.5712 | 1.645 | 15.7 | 1520 | 72 | 14.885 | 10.2 | 2140 | 397 | 81.864
994 | 11:40 | 0 | 0 | 117.2093 | 285.3968 | 359.749 | 1.649 | 15.8 | 1601 | 72 | 14.911 | 10.2 | 2168 | 397 | 81.864
995 | 11:40 | 7.9632 | 0 | 117.3085 | 285.6352 | 360.0044 | 1.653 | 15.9 | 1684 | 72 | 14.935 | 10.2 | 2189 | 397 | 81.864
996 | 11:40 | 10.8072 | 0 | 117.4111 | 285.8908 | 360.307 | 1.658 | 16 | 1764 | 72 | 14.956 | 10.2 | 2221 | 397 | 81.864
997 | 11:40 | 16.1634 | 0.0559 | 117.5437 | 286.1654 | 360.5161 | 1.661 | 16 | 1804 | 72 | 14.98 | 10.2 | 2266 | 398 | 81.9095
998 | 11:40 | 21.2826 | 0.7697 | 117.6061 | 286.4388 | 360.6822 | 1.666 | 16 | 1832 | 73 | 15.006 | 10.1 | 2297 | 397 | 81.6121
999 | 11:40 | 0 | 0 | 117.7383 | 286.696 | 360.8671 | 1.67 | 15.9 | 1819 | 73 | 15.031 | 10.1 | 2349 | 398 | 81.6583
1000 | 11:40 | 7.9632 | 0 | 117.8634 | 286.926 | 361.07 | 1.673 | 15.9 | 1841 | 73 | 15.07 | 10 | 2370 | 398 | 81.6583
1001 | 11:40 | 12.1344 | 0 | 117.9734 | 287.1651 | 361.2813 | 1.679 | 15.8 | 1828 | 73 | 15.084 | 10 | 2391 | 399 | 81.7043
1002 | 11:40 | 19.4814 | 0.2408 | 117.9797 | 287.4225 | 361.4481 | 1.685 | 15.8 | 1859 | 73 | 15.104 | 10 | 2391 | 398 | 81.6583
1003 | 11:40 | 20.0028 | 0.4945 | 118.0649 | 287.6835 | 361.6692 | 1.687 | 15.7 | 1867 | 73 | 15.138 | 9.9 | 2352 | 399 | 81.7043
1004 | 11:40 | 20.382 | 0.3053 | 118.1529 | 287.9945 | 361.8493 | 1.69 | 15.7 | 1911 | 73 | 15.16 | 9.9 | 2324 | 399 | 81.7043
1005 | 11:40 | 20.382 | 0.3139 | 118.2419 | 288.2557 | 362.0071 | 1.692 | 15.7 | 1952 | 73 | 15.175 | 9.9 | 2296 | 399 | 81.7043
1006 | 11:40 | 0 | 0.3096 | 118.2398 | 288.5123 | 362.2128 | 1.696 | 15.7 | 1988 | 73 | 15.183 | 10 | 2293 | 399 | 81.7043
1007 | 11:40 | 20.382 | 0.3397 | 118.2348 | 288.7648 | 362.4295 | 1.701 | 15.7 | 2016 | 73 | #N/A | #N/A | #N/A | #N/A | /
1008 | 11:40 | 20.382 | 0.3268 | 118.2547 | 289.0134 | 362.6501 | 1.704 | 15.7 | 2037 | 73 | 15.2 | 10 | 2265 | 392 | 81.3776
1009 | 11:40 | 20.382 | 0.3526 | 118.3145 | 289.2757 | 362.8923 | 1.707 | 15.7 | 2049 | 73 | 15.224 | 9.9 | 2232 | 392 | 81.3776
1010 | 11:40 | 20.382 | 0.3569 | 118.4157 | 289.538 | 363.1355 | 1.709 | 15.7 | 2052 | 73 | 15.252 | 9.9 | 2233 | 393 | 81.4249
1011 | 11:40 | 20.382 | 0.344 | 118.4966 | 289.8017 | 363.3593 | 1.714 | 15.7 | 2049 | 74 | 15.28 | 9.9 | 2244 | 393 | 81.1705
1012 | 11:40 | 20.382 | 0.3483 | 118.5375 | 290.0384 | 363.5331 | 1.717 | 15.7 | 2041 | 74 | 15.305 | 9.9 | 2263 | 393 | 81.1705
1013 | 11:40 | 20.382 | 0.3655 | 118.5527 | 290.2902 | 363.7186 | 1.719 | 15.7 | 2033 | 74 | 15.328 | 9.9 | 2283 | 393 | 81.1705
1014 | 11:40 | 20.382 | 0.3483 | 118.5596 | 290.5417 | 363.9232 | 1.72 | 15.6 | 1992 | 74 | 15.36 | 9.9 | 2299 | 394 | 81.2183
1015 | 11:40 | 20.382 | 0.3397 | 118.5614 | 290.8101 | 364.0968 | 1.723 | 15.6 | 1994 | 74 | 15.382 | 9.9 | 2302 | 394 | 81.2183
1016 | 11:40 | 0 | 0.2924 | 118.6238 | 291.0684 | 364.2827 | 1.725 | 15.6 | 2000 | 74 | 15.404 | 9.9 | 2293 | 394 | 81.2183
1017 | 11:40 | 19.434 | 0.258 | 118.6837 | 291.315 | 364.4194 | 1.724 | 15.6 | 2011 | 74 | 15.428 | 9.9 | 2278 | 395 | 81.2658
1018 | 11:40 | 19.3866 | 0.2623 | 118.6964 | 291.5563 | 364.5595 | 1.727 | 15.6 | 2022 | 74 | 15.45 | 9.8 | 2246 | 395 | 81.2658
1019 | 11:40 | 19.434 | 0.258 | 118.7134 | 291.8007 | 364.7423 | 1.73 | 15.6 | 2031 | 74 | 15.474 | 9.8 | 2251 | 395 | 81.2658
1020 | 11:40 | 19.3866 | 0.2666 | 118.8114 | 292.0587 | 364.9766 | 1.734 | 15.6 | 2035 | 74 | 15.497 | 9.9 | 2292 | 395 | 81.2658
1021 | 11:40 | 19.434 | 0.258 | 118.8247 | 292.293 | 365.1336 | 1.735 | 15.7 | 2073 | 74 | 15.52 | 10 | 2340 | 396 | 81.3131
1022 | 11:40 | 19.434 | 0.2752 | 118.865 | 292.4997 | 365.2806 | 1.74 | 15.7 | 2067 | 74 | 15.545 | 10 | 2361 | 395 | 81.2658
1023 | 11:40 | 19.3866 | 0.2752 | 118.891 | 292.7168 | 365.4479 | 1.742 | 15.7 | 2060 | 74 | 15.568 | 10 | 2371 | 396 | 81.3131
1024 | 11:40 | 19.434 | 0.2623 | 118.9246 | 292.9181 | 365.6212 | 1.743 | 15.7 | 2056 | 74 | 15.587 | 10.1 | 2388 | 396 | 81.3131
1025 | 11:40 | 19.3866 | 0.2623 | 118.9454 | 293.1226 | 365.7862 | 1.746 | 15.8 | 2094 | 74 | 15.605 | 10.1 | 2375 | 396 | 81.3131
1026 | 11:40 | 19.3866 | 0.2752 | 118.9849 | 293.3302 | 365.9645 | 1.747 | 15.8 | 2094 | 74 | 15.628 | 10.1 | 2356 | 396 | 81.3131
1027 | 11:40 | 19.434 | 0.2752 | 119.0425 | 293.5587 | 366.1413 | 1.748 | 15.9 | 2133 | 74 | 15.649 | 10 | 2318 | 390 | 81.0256
1028 | 11:40 | 19.3866 | 0.2666 | 119.1037 | 293.7706 | 366.2708 | 1.753 | 15.9 | 2127 | 74 | 15.669 | 10 | 2311 | 389 | 80.9769
1029 | 11:40 | 19.434 | 0.2623 | 119.2017 | 293.9629 | 366.4041 | 1.755 | 15.9 | 2117 | 74 | 15.693 | 10 | 2316 | 390 | 81.0256
1030 | 11:40 | 19.3866 | 0.2752 | 119.2911 | 294.16 | 366.6018 | 1.759 | 15.9 | 2107 | 74 | 15.715 | 10 | 2332 | 390 | 81.0256
1031 | 11:40 | 19.3866 | 0.2752 | 119.3513 | 294.3809 | 366.8267 | 1.764 | 15.9 | 2098 | 74 | 15.738 | 10 | 2358 | 390 | 81.0256
1032 | 11:40 | 19.434 | 0.2752 | 119.3873 | 294.5968 | 367.0433 | 1.768 | 15.9 | 2090 | 74 | 15.757 | 9.9 | 2365 | 390 | 81.0256
1033 | 11:40 | 19.3866 | 0.2838 | 119.4489 | 294.7964 | 367.2113 | 1.769 | 15.8 | 2042 | 74 | 15.778 | 10 | 2418 | 390 | 81.0256
1034 | 11:40 | 19.434 | 0.2752 | 119.562 | 295.0075 | 367.4358 | 1.772 | 15.8 | 2040 | 74 | 15.801 | 10 | 2440 | 390 | 81.0256
1035 | 11:40 | 19.434 | 0.2623 | 119.6681 | 295.2229 | 367.6674 | 1.775 | 15.8 | 2044 | 74 | 15.823 | 10 | 2445 | 391 | 81.0742
1036 | 11:40 | 19.3866 | 0.2752 | 119.7306 | 295.4454 | 367.8543 | 1.778 | 15.8 | 2050 | 74 | 15.841 | 10 | 2433 | 390 | 81.0256
1037 | 11:40 | 20.382 | 0.2623 | 119.7622 | 295.674 | 368.061 | 1.777 | 15.7 | 2024 | 74 | 15.86 | 10 | 2410 | 391 | 81.0742
1038 | 11:40 | 11.9922 | 0.387 | 119.7609 | 295.8789 | 368.224 | 1.776 | 15.7 | 2035 | 74 | 15.879 | 10 | 2394 | 390 | 81.0256
1039 | 11:40 | 19.3866 | 0.4343 | 119.8271 | 296.1065 | 368.398 | 1.779 | 15.7 | 2050 | 74 | 15.899 | 10 | 2400 | 391 | 81.0742
1040 | 11:40 | 19.3392 | 0.4644 | 119.9445 | 296.3069 | 368.5523 | 1.782 | 15.7 | 2062 | 74 | 15.919 | 9.9 | 2408 | 391 | 81.0742
1041 | 11:40 | 19.3866 | 0.4558 | 119.9116 | 296.5074 | 368.7468 | 1.784 | 15.7 | 2069 | 74 | 15.94 | 9.9 | 2446 | 391 | 81.0742
1042 | 11:40 | 19.3866 | 0.4515 | 119.9402 | 296.7045 | 368.9434 | 1.788 | 15.7 | 2073 | 72 | 15.959 | 9.8 | 2455 | 391 | 81.5857
1043 | 11:40 | 19.3866 | 0.4429 | 119.9765 | 296.9365 | 369.1882 | 1.791 | 15.7 | 2077 | 72 | 15.973 | 9.8 | 2467 | 391 | 81.5857
1044 | 11:40 | 19.3866 | 0.4128 | 120.0806 | 297.1774 | 369.4635 | 1.793 | 15.7 | 2084 | 72 | 15.991 | 9.8 | 2466 | 391 | 81.5857
1045 | 11:40 | 19.3866 | 0.4257 | 120.2069 | 297.4371 | 369.6539 | 1.798 | 15.7 | 2096 | 72 | 16.007 | 9.9 | 2496 | 391 | 81.5857
1046 | 11:40 | 19.3866 | 0.4128 | 120.3556 | 297.6554 | 369.8371 | 1.802 | 15.7 | 2115 | 73 | 16.025 | 9.9 | 2514 | 384 | 80.9896
1047 | 11:40 | 19.3866 | 0.387 | 120.6141 | 297.8652 | 370.0726 | 1.804 | 15.7 | 2124 | 73 | 16.043 | 9.9 | 2532 | 385 | 81.039
1048 | 11:40 | 19.3866 | 0.3784 | 120.799 | 298.0738 | 370.2487 | 1.807 | 15.7 | 2130 | 73 | 16.058 | 10 | 2555 | 384 | 80.9896
1049 | 11:40 | 19.434 | 0.3311 | 121.0002 | 298.2924 | 370.4421 | 1.809 | 15.7 | 2135 | 73 | 16.073 | 10 | 2526 | 385 | 81.039
1050 | 11:40 | 19.3866 | 0.3655 | 121.0269 | 298.4946 | 370.6685 | 1.809 | 15.7 | 2141 | 73 | 16.087 | 10 | 2468 | 384 | 80.9896
1051 | 11:41 | 19.3866 | 0.3483 | 121.104 | 298.715 | 370.8954 | 1.808 | 15.7 | 2152 | 72 | 16.103 | 9.9 | 2376 | 385 | 81.2987
1052 | 11:41 | 19.434 | 0.3311 | 121.1977 | 298.9344 | 371.0837 | 1.805 | 15.7 | 2164 | 72 | 16.12 | 10 | 2330 | 384 | 81.25
1053 | 11:41 | 19.3866 | 0.3182 | 121.1734 | 299.1411 | 371.2935 | 1.807 | 15.7 | 2167 | 72 | 16.138 | 10 | 2279 | 385 | 81.2987
1054 | 11:41 | 19.3866 | 0.2967 | 121.1912 | 299.3524 | 371.5379 | 1.806 | 15.7 | 2166 | 72 | 16.153 | 10 | 2247 | 384 | 81.25
1055 | 11:41 | 19.3866 | 0.301 | 121.2495 | 299.5671 | 371.7852 | 1.809 | 15.7 | 2150 | 72 | 16.17 | 10 | 2228 | 385 | 81.2987
1056 | 11:41 | 19.3866 | 0.3053 | 121.3534 | 299.7882 | 371.9662 | 1.809 | 15.7 | 2128 | 72 | 16.189 | 10 | 2217 | 384 | 81.25
1057 | 11:41 | 0 | 0.2881 | 121.4644 | 300.0026 | 372.1215 | 1.808 | 15.7 | 2107 | 72 | 16.207 | 9.9 | 2190 | 385 | 81.2987
1058 | 11:41 | 19.3866 | 0.3612 | 121.5305 | 300.183 | 372.2067 | 1.811 | 15.7 | 2084 | 72 | 16.222 | 10 | 2197 | 384 | 81.25
1059 | 11:41 | 19.434 | 0.2838 | 121.6004 | 300.3618 | 372.3362 | 1.813 | 15.7 | 2066 | 72 | 16.238 | 10 | 2177 | 385 | 81.2987
1060 | 11:41 | 19.3866 | 0.2795 | 121.63 | 300.5533 | 372.5434 | #N/A | #N/A | / | / | 16.257 | 10 | 2153 | 384 | /
1061 | 11:41 | 19.3866 | 0.2838 | 121.6457 | 300.7419 | 372.6803 | 1.813 | 15.7 | 2050 | 72 | 16.276 | 10 | 2133 | 385 | 81.2987
1062 | 11:41 | 19.434 | 0.2924 | 121.6953 | 300.9384 | 372.8064 | 1.818 | 15.7 | 2035 | 72 | 16.292 | 9.9 | 2104 | 384 | 81.25
1063 | 11:41 | 19.434 | 0.2838 | 121.733 | 301.1191 | 372.952 | 1.823 | 15.8 | 2063 | 72 | 16.308 | 9.9 | 2106 | 385 | 81.2987
1064 | 11:41 | 19.434 | 0.3268 | 121.7791 | 301.3092 | 373.144 | 1.824 | 15.8 | 2046 | 72 | 16.337 | 9.9 | 2109 | 385 | 81.2987
1065 | 11:41 | 19.3392 | 0.2795 | 121.8466 | 301.5031 | 373.3819 | 1.823 | 15.9 | 2064 | 72 | 16.346 | 9.9 | 2111 | 385 | 81.2987
1066 | 11:41 | 19.3866 | 0.2838 | 121.8336 | 301.7196 | 373.6078 | 1.827 | 15.9 | 2041 | 72 | 16.369 | 9.9 | 2108 | 378 | 80.9524
1067 | 11:41 | 19.3866 | 0.2881 | 121.9504 | 301.9279 | 373.7925 | 1.829 | 15.9 | 2017 | 72 | 16.386 | 9.8 | 2083 | 379 | 81.0026
1068 | 11:41 | 19.3866 | 0.3053 | 122.0619 | 302.0941 | 373.9202 | 1.833 | 15.9 | 1994 | 72 | 16.405 | 9.8 | 2083 | 378 | 80.9524
1069 | 11:41 | 19.434 | 0.2881 | 122.1164 | 302.2784 | 374.0842 | 1.833 | 15.9 | 1972 | 72 | 16.425 | 9.8 | 2090 | 379 | 81.0026
1070 | 11:41 | 19.434 | 0.2881 | 122.2322 | 302.4704 | 374.2157 | 1.833 | 15.9 | 1952 | 72 | 16.443 | 9.8 | 2110 | 379 | 81.0026
1071 | 11:41 | 19.434 | 0.3225 | 122.3341 | 302.6752 | 374.3195 | 1.837 | 15.9 | 1931 | 72 | 16.456 | 9.7 | 2127 | 379 | 81.0026
1072 | 11:41 | 19.3866 | 0.3268 | 122.4212 | 302.8901 | 374.4467 | 1.839 | 15.9 | 1915 | 72 | 16.469 | 9.7 | 2175 | 378 | 80.9524
1073 | 11:41 | 19.3866 | 0.2924 | 122.516 | 303.1013 | 374.6286 | 1.839 | 15.9 | 1901 | 72 | 16.482 | 9.7 | 2224 | 379 | 81.0026
1074 | 11:41 | 19.3866 | 0.301 | 122.553 | 303.3005 | 374.8105 | 1.841 | 15.8 | 1855 | 72 | 16.496 | 9.7 | 2261 | 378 | 80.9524
1075 | 11:41 | 19.3866 | 0.2924 | 122.6811 | 303.5119 | 374.9888 | 1.844 | 15.8 | 1853 | 72 | 16.508 | 9.7 | 2276 | 379 | 81.0026
1076 | 11:41 | 19.434 | 0.2752 | 122.7807 | 303.6972 | 375.1283 | 1.846 | 15.8 | 1853 | 72 | 16.521 | 9.7 | 2266 | 379 | 81.0026
1077 | 11:41 | 19.434 | 0.2795 | 122.8575 | 303.8744 | 375.2564 | 1.847 | 15.8 | 1865 | 72 | 16.533 | 9.7 | 2237 | 378 | 80.9524
1078 | 11:41 | 19.434 | 0.2752 | 122.8802 | 304.0727 | 375.3876 | 1.849 | 15.7 | 1847 | 72 | 16.543 | 9.6 | 2180 | 379 | 81.0026
1079 | 11:41 | 19.3866 | 0.2838 | 122.8648 | 304.2656 | 375.533 | 1.848 | 15.7 | 1867 | 72 | 16.554 | 9.6 | 2140 | 378 | 80.9524
1080 | 11:41 | 19.434 | 0.2752 | 122.8674 | 304.4908 | 375.6734 | 1.85 | 15.7 | 1892 | 72 | 16.566 | 9.5 | 2081 | 378 | 80.9524
1081 | 11:41 | 19.434 | 0.2752 | 122.8492 | 304.6904 | 375.8808 | 1.85 | 15.7 | 1907 | 72 | 16.575 | 9.6 | 2064 | 378 | 80.9524
1082 | 11:41 | 19.3866 | 0.2752 | 122.8508 | 304.8895 | 376.0756 | 1.85 | 15.7 | 1915 | 72 | 16.592 | 9.7 | 2049 | 378 | 80.9524
1083 | 11:41 | 19.434 | 0.2752 | 122.8349 | 305.0947 | 376.2086 | 1.851 | 15.7 | 1915 | 72 | 16.605 | 9.7 | 2023 | 378 | 80.9524
1084 | 11:41 | 19.3866 | 0.2752 | 122.8531 | 305.2842 | 376.3751 | 1.849 | 15.7 | 1905 | 72 | 16.616 | 9.7 | 2000 | 378 | 80.9524
1085 | 11:41 | 19.434 | 0.2838 | 122.9114 | 305.4951 | 376.505 | 1.849 | 15.7 | 1894 | 72 | 16.627 | 9.8 | 1998 | 371 | 80.593
1086 | 11:41 | 19.434 | 0.2838 | 122.9383 | 305.6953 | 376.6431 | 1.85 | 15.7 | 1875 | 72 | 16.639 | 9.8 | 1982 | 372 | 80.6452
1087 | 11:41 | 19.434 | 0.2795 | 122.9557 | 305.8911 | 376.791 | 1.85 | 15.7 | 1849 | 72 | 16.65 | 9.8 | 1969 | 371 | 80.593
1088 | 11:41 | 19.3866 | 0.2838 | 123.0326 | 306.0909 | 376.9698 | 1.85 | 15.7 | 1824 | 71 | 16.663 | 9.8 | 1956 | 371 | 80.8625
1089 | 11:41 | 19.434 | 0.2838 | 123.0499 | 306.2929 | 377.1612 | 1.852 | 15.7 | 1805 | 72 | 16.676 | 9.8 | 1934 | 371 | 80.593
1090 | 11:41 | 19.3866 | 0.3053 | 123.1119 | 306.4987 | 377.4085 | 1.854 | 15.7 | 1784 | 71 | 16.687 | 9.8 | 1898 | 371 | 80.8625
1091 | 11:41 | 19.434 | 0.3225 | 123.1283 | 306.7083 | 377.6197 | 1.857 | 15.7 | 1769 | 72 | 16.697 | 9.8 | 1846 | 371 | 80.593
1092 | 11:41 | 19.3866 | 0.3182 | 123.1277 | 306.9132 | 377.7259 | 1.859 | 15.7 | 1752 | 71 | 16.709 | 9.7 | 1774 | 371 | 80.8625
1093 | 11:41 | 19.434 | 0.3053 | 123.1725 | 307.115 | 377.8214 | 1.86 | 15.8 | 1773 | 72 | 16.719 | 9.7 | 1703 | 371 | 80.593
1094 | 11:41 | 19.434 | 0.2967 | 123.2157 | 307.3117 | 377.9696 | 1.86 | 15.8 | 1759 | 71 | 16.73 | 9.7 | 1681 | 371 | 80.8625
1095 | 11:41 | 19.3866 | 0.3268 | 123.2405 | 307.5136 | 378.1484 | 1.859 | 15.8 | 1742 | 71 | 16.739 | 9.8 | 1691 | 370 | 80.8108
1096 | 11:41 | 19.434 | 0.3397 | 123.2646 | 307.7153 | 378.3198 | 1.858 | 15.8 | 1713 | 71 | 16.751 | 9.8 | 1701 | 371 | 80.8625
1097 | 11:41 | 19.3866 | 0.3268 | 123.3585 | 307.8822 | 378.4628 | 1.859 | 15.8 | 1686 | 71 | 16.761 | 9.8 | 1717 | 370 | 80.8108
1098 | 11:41 | 19.434 | 0.3225 | 123.3999 | 308.0647 | 378.6651 | 1.86 | 15.8 | 1650 | 71 | 16.771 | 9.8 | 1730 | 370 | 80.8108
1099 | 11:41 | 19.434 | 0.3397 | 123.4383 | 308.2455 | 378.9073 | 1.862 | 15.7 | 1584 | 71 | 16.781 | 9.8 | 1734 | 370 | 80.8108
1100 | 11:41 | 19.3866 | 0.2752 | 123.5183 | 308.4234 | 379.1092 | 1.861 | 15.7 | 1556 | 71 | 16.79 | 9.8 | 1728 | 370 | 80.8108
1101 | 11:41 | 19.434 | 0.2881 | 123.618 | 308.6325 | 379.304 | 1.861 | 15.7 | 1532 | 71 | 16.797 | 9.9 | 1727 | 369 | 80.7588
1102 | 11:41 | 19.434 | 0.2752 | 123.7474 | 308.8268 | 379.5609 | 1.862 | 15.7 | 1515 | 71 | 16.804 | 9.8 | 1688 | 370 | 80.8108
1103 | 11:41 | 19.434 | 0.2666 | 123.8538 | 309.0139 | 379.7552 | 1.858 | 15.7 | 1503 | 71 | #N/A | #N/A | #N/A | #N/A | /
1104 | 11:41 | 19.3866 | 0.2752 | 123.9016 | 309.1968 | 379.8767 | 1.858 | 15.7 | 1501 | 69 | 16.809 | 9.8 | 1668 | 369 | 81.3008
1105 | 11:41 | 19.3866 | 0.2666 | 123.9458 | 309.3547 | 380.08 | 1.856 | 15.7 | 1498 | 69 | 16.816 | 9.8 | 1658 | 369 | 81.3008
1106 | 11:41 | 19.434 | 0.258 | 123.9882 | 309.5525 | 380.303 | 1.856 | 15.7 | 1490 | 68 | 16.825 | 9.9 | 1672 | 369 | 81.5718
1107 | 11:41 | 19.3866 | 0.2752 | 124.0288 | 309.7486 | 380.4438 | 1.853 | 15.7 | 1477 | 68 | 16.832 | 9.9 | 1674 | 363 | 81.2672
1108 | 11:41 | 19.434 | 0.2838 | 124.0354 | 309.9273 | 380.5691 | 1.854 | 15.7 | 1466 | 68 | 16.838 | 9.9 | 1668 | 362 | 81.2155
1109 | 11:41 | 19.434 | 0.2752 | 124.1081 | 310.1018 | 380.6654 | 1.852 | 15.8 | 1480 | 68 | 16.84 | 9.9 | 1645 | 362 | 81.2155
1110 | 11:41 | 19.434 | 0.2623 | 124.198 | 310.2819 | 380.8383 | 1.848 | 15.8 | 1471 | 68 | 16.84 | 9.9 | 1605 | 362 | 81.2155
1111 | 11:42 | 19.434 | 0.2752 | 124.2761 | 310.4784 | 381.0024 | 1.846 | 15.8 | 1463 | 68 | 16.844 | 9.9 | 1550 | 362 | 81.2155
1112 | 11:42 | 19.434 | 0.2752 | 124.3861 | 310.6453 | 381.1491 | 1.842 | 15.8 | 1451 | 68 | 16.851 | 10 | 1496 | 361 | 81.1634
1113 | 11:42 | 19.434 | 0.2666 | 124.4374 | 310.8329 | 381.35 | 1.839 | 15.8 | 1442 | 67 | 16.865 | 10 | 1424 | 362 | 81.4917
1114 | 11:42 | 19.434 | 0.2752 | 124.5428 | 311.0138 | 381.5377 | 1.833 | 15.8 | 1426 | 67 | 16.871 | 10 | 1357 | 361 | 81.4404
1115 | 11:42 | 19.3866 | 0.2752 | 124.585 | 311.1659 | 381.7272 | 1.83 | 15.8 | 1405 | 67 | 16.878 | 10.1 | 1313 | 361 | 81.4404
1116 | 11:42 | 19.434 | 0.2752 | 124.6056 | 311.3204 | 381.9596 | 1.83 | 15.9 | 1401 | 67 | 16.885 | 10.1 | 1275 | 361 | 81.4404
1117 | 11:42 | 19.3866 | 0.2666 | 124.6724 | 311.5061 | 382.1959 | 1.831 | 15.9 | 1360 | 67 | 16.892 | 10 | 1242 | 361 | 81.4404
1118 | 11:42 | 19.3866 | 0.2752 | 124.7464 | 311.6865 | 382.3728 | 1.832 | 15.9 | 1315 | 67 | 16.9 | 10.1 | 1240 | 361 | 81.4404
1119 | 11:42 | 19.434 | 0.2752 | 124.8368 | 311.858 | 382.4932 | 1.829 | 16 | 1296 | 67 | 16.908 | 10.2 | 1242 | 360 | 81.3889
1120 | 11:42 | 19.434 | 0.2795 | 124.8424 | 312.0437 | 382.6211 | 1.829 | 16 | 1248 | 67 | 16.918 | 10.3 | 1242 | 361 | 81.4404
1121 | 11:42 | 19.434 | 0.2838 | 124.8752 | 312.2028 | 382.7735 | 1.828 | 16 | 1204 | 67 | 16.924 | 10.2 | 1214 | 360 | 81.3889
1122 | 11:42 | 19.3866 | 0.387 | 124.9366 | 312.3624 | 382.9366 | 1.829 | 16 | 1174 | 66 | 16.933 | 10.2 | 1196 | 360 | 81.6667
1123 | 11:42 | 19.3866 | 0.3569 | 124.9428 | 312.5232 | 383.0769 | 1.828 | 16.1 | 1163 | 66 | 16.944 | 10.1 | 1167 | 360 | 81.6667
1124 | 11:42 | 19.3866 | 0.3182 | 125.0005 | 312.6759 | 383.194 | 1.829 | 16.1 | 1136 | 66 | 16.956 | 10.1 | 1156 | 360 | 81.6667
1125 | 11:42 | 19.3866 | 0.3182 | 125.015 | 312.8073 | 383.3126 | 1.83 | 16.1 | 1108 | 66 | 16.969 | 10.1 | 1153 | 360 | 81.6667
1126 | 11:42 | 19.434 | 0.3053 | 125.0474 | 312.9574 | 383.4126 | 1.83 | 16.1 | 1081 | 66 | 16.982 | 10.1 | 1157 | 360 | 81.6667
1127 | 11:42 | 19.434 | 0.301 | 125.0441 | 313.138 | 383.5863 | 1.832 | 16.1 | 1057 | 66 | 16.992 | 10.1 | 1166 | 359 | 81.6156
1128 | 11:42 | 19.434 | 0.2881 | 125.0578 | 313.2998 | 383.7476 | 1.831 | 16.1 | 1030 | 66 | 17.001 | 10.1 | 1170 | 360 | 81.6667
1129 | 11:42 | 19.434 | 0.3053 | 125.0039 | 313.4348 | 383.9255 | 1.829 | 16.1 | 1008 | 66 | 17.013 | 10 | 1158 | 359 | 81.6156
1130 | 11:42 | 19.3866 | 0.2967 | 124.9624 | 313.5925 | 384.1368 | 1.828 | 16.1 | 991 | 66 | 17.027 | 10 | 1146 | 354 | 81.3559
1131 | 11:42 | 19.3866 | 0.3182 | 124.9524 | 313.7694 | 384.296 | 1.829 | 16.1 | 975 | 66 | 17.043 | 9.9 | 1118 | 353 | 81.3031
1132 | 11:42 | 19.3866 | 0.3053 | 124.9312 | 313.9257 | 384.4866 | 1.828 | 16.1 | 955 | 66 | 17.058 | 9.8 | 1092 | 354 | 81.3559
1133 | 11:42 | 19.3866 | 0.301 | 124.9006 | 314.0928 | 384.6413 | 1.828 | 16.1 | 946 | 66 | 17.071 | 9.8 | 1092 | 353 | 81.3031
1134 | 11:42 | 19.434 | 0.2924 | 124.9177 | 314.2607 | 384.7645 | 1.828 | 16.1 | 936 | 66 | 17.084 | 9.8 | 1113 | 354 | 81.3559
1135 | 11:42 | 19.3866 | 0.3096 | 124.9435 | 314.4209 | 384.8921 | 1.828 | 16 | 910 | 66 | 17.094 | 9.8 | 1149 | 353 | 81.3031
1136 | 11:42 | 19.434 | 0.3268 | 124.9277 | 314.5851 | 384.9804 | 1.829 | 16 | 900 | 66 | 17.109 | 9.7 | 1180 | 354 | 81.3559
1137 | 11:42 | 19.3866 | 0.3268 | 124.9434 | 314.7477 | 385.0783 | 1.833 | 16.1 | 908 | 66 | 17.123 | 9.7 | 1224 | 353 | 81.3031
1138 | 11:42 | 19.3866 | 0.3569 | 124.9278 | 314.8983 | 385.1978 | 1.835 | 16.1 | 904 | 66 | 17.134 | 9.7 | 1233 | 353 | 81.3031
1139 | 11:42 | 19.3866 | 0.3526 | 124.9683 | 315.0275 | 385.3005 | 1.84 | 16.1 | 902 | 66 | 17.149 | 9.7 | 1227 | 353 | 81.3031
1140 | 11:42 | 19.3866 | 0.3483 | 124.9311 | 315.1743 | 385.4355 | 1.842 | 16 | 890 | 66 | 17.157 | 9.7 | 1208 | 353 | 81.3031
1141 | 11:42 | 19.3866 | 0.344 | 124.929 | 315.3391 | 385.5721 | 1.842 | 16 | 898 | 66 | 17.169 | 9.6 | 1177 | 353 | 81.3031
1142 | 11:42 | 19.3866 | 0.3483 | 124.9222 | 315.491 | 385.7653 | 1.843 | 16 | 906 | 66 | 17.178 | 9.6 | 1164 | 352 | 81.25
1143 | 11:42 | 19.3866 | 0.3268 | 124.9207 | 315.6369 | 385.9076 | 1.844 | 16 | 912 | 66 | 17.187 | 9.6 | 1164 | 353 | 81.3031
1144 | 11:42 | 19.3866 | 0.3655 | 124.9597 | 315.7905 | 386.076 | 1.843 | 16 | 912 | 66 | 17.198 | 9.7 | 1192 | 352 | 81.25
1145 | 11:42 | 19.434 | 0.3483 | 124.9955 | 315.9481 | 386.1459 | #N/A | #N/A | / | / | 17.215 | 9.7 | 1223 | 352 | /
1146 | 11:42 | 19.3866 | 0.3483 | 125.0724 | 316.1039 | 386.2533 | 1.843 | 16 | 912 | 66 | 17.225 | 9.6 | 1251 | 352 | 81.25
1147 | 11:42 | 19.434 | 0.3526 | 125.1432 | 316.2635 | 386.349 | 1.842 | 15.9 | 890 | 66 | 17.236 | 9.6 | 1294 | 352 | 81.25
1148 | 11:42 | 19.3866 | 0.3397 | 125.1618 | 316.4104 | 386.4876 | 1.841 | 15.9 | 888 | 65 | 17.25 | 9.7 | 1346 | 352 | 81.5341
1149 | 11:42 | 19.3866 | 0.3397 | 125.3577 | 316.5583 | 386.6417 | 1.838 | 15.9 | 886 | 65 | 17.26 | 9.8 | 1391 | 352 | 81.5341
1150 | 11:42 | 19.3866 | 0.3397 | 125.5568 | 316.706 | 386.794 | 1.84 | 15.8 | 875 | 65 | 17.271 | 9.8 | 1414 | 352 | 81.5341
1151 | 11:42 | 19.3866 | 0.3311 | 125.7581 | 316.8379 | 386.9687 | 1.838 | 15.8 | 884 | 65 | 17.28 | 9.7 | 1413 | 352 | 81.5341
1152 | 11:42 | 19.3866 | 0.3354 | 125.766 | 316.9893 | 387.1274 | 1.834 | 15.8 | 900 | 65 | 17.29 | 9.7 | 1417 | 347 | 81.268
1153 | 11:42 | 19.3866 | 0.3999 | 125.8984 | 317.1308 | 387.2618 | 1.829 | 15.8 | 938 | 65 | 17.3 | 9.7 | 1415 | 346 | 81.2139
1154 | 11:42 | 19.3866 | 0.387 | 126.1833 | 317.283 | 387.3461 | 1.828 | 15.8 | 971 | 65 | 17.315 | 9.7 | 1413 | 346 | 81.2139
1155 | 11:42 | 19.434 | 0.344 | 126.3619 | 317.4243 | 387.4051 | 1.833 | 15.8 | 996 | 65 | 17.325 | 9.7 | 1409 | 346 | 81.2139
1156 | 11:42 | 19.434 | 0.3526 | 126.4818 | 317.5372 | 387.5031 | 1.838 | 15.8 | 1017 | 65 | 17.336 | 9.7 | 1400 | 346 | 81.2139
1157 | 11:42 | 19.434 | 0.3354 | 126.4676 | 317.6793 | 387.5581 | 1.841 | 15.8 | 1036 | 65 | 17.352 | 9.7 | 1382 | 346 | 81.2139
1158 | 11:42 | 19.3866 | 0.3268 | 126.4787 | 317.8112 | 387.6563 | 1.845 | 15.8 | 1053 | 65 | 17.369 | 9.7 | 1361 | 346 | 81.2139
1159 | 11:42 | 19.3866 | 0.3268 | 126.7525 | 317.9437 | 387.8044 | 1.847 | 15.8 | 1067 | 65 | 17.375 | 9.7 | 1344 | 346 | 81.2139
1160 | 11:42 | 19.3866 | 0.3139 | 126.9308 | 318.0867 | 387.8603 | 1.849 | 15.9 | 1094 | 65 | 17.389 | 9.8 | 1348 | 346 | 81.2139
1161 | 11:42 | 19.3866 | 0.3354 | 126.958 | 318.2213 | 387.9387 | 1.848 | 15.9 | 1100 | 65 | 17.399 | 9.7 | 1336 | 346 | 81.2139
1162 | 11:42 | 19.3866 | 0.3612 | 127.0083 | 318.3556 | 387.9747 | 1.85 | 15.9 | 1100 | 65 | 17.423 | 9.7 | 1336 | 346 | 81.2139
1163 | 11:42 | 19.434 | 0.3311 | 127.1109 | 318.4734 | 387.9992 | 1.85 | 15.9 | 1094 | 65 | 17.431 | 9.6 | 1320 | 346 | 81.2139
1164 | 11:42 | 19.434 | 0.3225 | 127.21 | 318.5808 | 388.0448 | 1.852 | 15.9 | 1086 | 65 | 17.453 | 9.5 | 1295 | 346 | 81.2139
1165 | 11:42 | 19.3866 | 0.3354 | 127.2771 | 318.6966 | 388.1391 | 1.85 | 15.9 | 1082 | 65 | 17.464 | 9.6 | 1290 | 346 | 81.2139
1166 | 11:42 | 19.434 | 0.3225 | 127.374 | 318.8391 | 388.2297 | 1.853 | 15.9 | 1076 | 65 | 17.478 | 9.6 | 1276 | 346 | 81.2139
1167 | 11:42 | 19.434 | 0.3268 | 127.4251 | 318.9774 | 388.3882 | 1.857 | 15.9 | 1068 | 65 | 17.489 | 9.6 | 1266 | 346 | 81.2139
1168 | 11:42 | 19.3866 | 0.3225 | 127.5202 | 319.1081 | 388.5018 | 1.859 | 15.9 | 1064 | 65 | 17.503 | 9.6 | 1262 | 346 | 81.2139
1169 | 11:42 | 19.3866 | 0.4816 | 127.5539 | 319.2639 | 388.5779 | 1.857 | 15.9 | 1056 | 65 | 17.515 | 9.6 | 1262 | 345 | 81.1594
1170 | 11:42 | 19.3866 | 0.3612 | 127.5868 | 319.39 | 388.6651 | 1.857 | 15.9 | 1054 | 65 | 17.529 | 9.6 | 1262 | 346 | 81.2139
1171 | 11:43 | 19.3866 | 0.3483 | 127.5974 | 319.5047 | 388.7635 | 1.86 | 15.8 | 1025 | 65 | 17.543 | 9.6 | 1257 | 345 | 81.1594
1172 | 11:43 | 19.3866 | 0.3397 | 127.616 | 319.6348 | 388.857 | 1.86 | 15.8 | 1023 | 65 | 17.56 | 9.6 | 1244 | 346 | 81.2139
1173 | 11:43 | 19.3866 | 0.3483 | 127.6184 | 319.7716 | 388.9193 | 1.861 | 15.9 | 1037 | 65 | 17.575 | 9.5 | 1217 | 345 | 81.1594
1174 | 11:43 | 10.6176 | 0.5074 | 127.6235 | 319.8842 | 388.9952 | 1.862 | 15.9 | 1031 | 65 | 17.591 | 9.4 | 1193 | 346 | 81.2139
1175 | 11:43 | 19.3866 | 0.3397 | 127.6567 | 319.9759 | 389.0167 | 1.863 | 15.9 | 1025 | 65 | 17.606 | 9.5 | 1197 | 340 | 80.8824
1176 | 11:43 | 19.3866 | 0.3913 | 127.6816 | 320.0612 | 389.0626 | 1.86 | 16 | 1040 | 64 | 17.62 | 9.5 | 1198 | 340 | 81.1765
1177 | 11:43 | 19.434 | 0.3569 | 127.7483 | 320.142 | 389.1425 | 1.86 | 16 | 1032 | 64 | 17.631 | 9.6 | 1207 | 340 | 81.1765
1178 | 11:43 | 19.3866 | 0.3311 | 127.803 | 320.2537 | 389.207 | 1.862 | 16 | 1022 | 64 | 17.644 | 9.6 | 1198 | 340 | 81.1765
1179 | 11:43 | 19.3866 | 0.3268 | 127.795 | 320.3598 | 389.2672 | 1.863 | 15.9 | 990 | 64 | 17.658 | 9.6 | 1182 | 340 | 81.1765
1180 | 11:43 | 19.3866 | 0.3569 | 127.8258 | 320.4844 | 389.3591 | 1.865 | 15.9 | 974 | 64 | 17.672 | 9.6 | 1163 | 340 | 81.1765
1181 | 11:43 | 19.3866 | 0.3397 | 127.8777 | 320.5982 | 389.3853 | 1.868 | 15.9 | 962 | 64 | 17.686 | 9.5 | 1137 | 340 | 81.1765
1182 | 11:43 | 19.3866 | 0.3397 | 127.913 | 320.7124 | 389.4116 | 1.869 | 15.8 | 932 | 64 | 17.698 | 9.5 | 1133 | 340 | 81.1765
1183 | 11:43 | 19.3866 | 0.3569 | 127.916 | 320.8161 | 389.5045 | 1.868 | 15.8 | 930 | 64 | 17.711 | 9.4 | 1130 | 340 | 81.1765
1184 | 11:43 | 19.3866 | 0.3139 | 127.9424 | 320.9109 | 389.6024 | 1.87 | 15.8 | 923 | 62 | 17.723 | 9.4 | 1145 | 340 | 81.7647
1185 | 11:43 | 19.434 | 0.3096 | 127.9379 | 321.0318 | 389.5765 | 1.87 | 15.8 | 915 | 62 | 17.735 | 9.5 | 1180 | 340 | 81.7647
1186 | 11:43 | 19.434 | 0.301 | 127.9551 | 321.1336 | 389.5792 | 1.868 | 15.8 | 903 | 62 | 17.748 | 9.5 | 1183 | 340 | 81.7647
1187 | 11:43 | 19.3866 | 0.301 | 127.9574 | 321.2271 | 389.6323 | 1.871 | 15.8 | 900 | 62 | 17.761 | 9.5 | 1175 | 340 | 81.7647
1188 | 11:43 | 19.434 | 0.3053 | 128.0176 | 321.34 | 389.7187 | 1.871 | 15.8 | 900 | 62 | 17.775 | 9.5 | 1163 | 340 | 81.7647
1189 | 11:43 | 19.434 | 0.301 | 128.0569 | 321.4545 | 389.7837 | 1.873 | 15.8 | 901 | 62 | 17.786 | 9.5 | 1160 | 340 | 81.7647
1190 | 11:43 | 19.434 | 0.301 | 128.0976 | 321.5633 | 389.842 | 1.875 | 15.8 | 903 | 62 | 17.799 | 9.5 | 1174 | 339 | 81.7109
1191 | 11:43 | 19.3866 | 0.3053 | 128.1673 | 321.6599 | 389.8133 | 1.876 | 15.9 | 927 | 62 | 17.814 | 9.4 | 1193 | 340 | 81.7647
1192 | 11:43 | 19.434 | 0.301 | 128.1369 | 321.7427 | 389.8471 | 1.875 | 15.9 | 929 | 62 | 17.827 | 9.4 | 1230 | 339 | 81.7109
1193 | 11:43 | 19.434 | 0.3053 | 128.1922 | 321.8248 | 389.8684 | 1.874 | 15.9 | 927 | 62 | 17.842 | 9.5 | 1277 | 340 | 81.7647
1194 | 11:43 | 19.434 | 0.301 | 128.2095 | 321.9029 | 389.9137 | #N/A | #N/A | / | / | #N/A | #N/A | #N/A | #N/A | /
1195 | 11:43 | 19.3866 | 0.3526 | 128.2735 | 321.9954 | 389.9605 | 1.876 | 15.9 | 929 | 62 | 17.857 | 9.5 | 1308 | 339 | 81.7109
1196 | 11:43 | 19.3866 | 0.3354 | 128.3188 | 322.0897 | 390.015 | 1.88 | 15.9 | 927 | 62 | 17.869 | 9.5 | 1335 | 340 | 81.7647
1197 | 11:43 | 19.434 | 0.3354 | 128.3663 | 322.1843 | 390.1194 | 1.882 | 15.9 | 929 | 62 | 17.882 | 9.5 | 1363 | 339 | 81.7109
1198 | 11:43 | 19.3866 | 0.3397 | 128.3785 | 322.2689 | 390.2137 | 1.881 | 15.9 | 939 | 62 | 17.898 | 9.5 | 1395 | 340 | 81.7647
1199 | 11:43 | 19.434 | 0.3397 | 128.3314 | 322.3544 | 390.2468 | 1.881 | 15.9 | 952 | 62 | 17.911 | 9.5 | 1431 | 334 | 81.4371
1200 | 11:43 | 19.3866 | 0.3354 | 128.2266 | 322.4341 | 390.2776 | 1.882 | 15.9 | 968 | 62 | 17.926 | 9.5 | 1465 | 334 | 81.4371
1201 | 11:43 | 19.3866 | 0.3354 | 128.1502 | 322.5015 | 390.3374 | 1.885 | 15.9 | 986 | 62 | 17.938 | 9.4 | 1475 | 334 | 81.4371
1202 | 11:43 | 19.3866 | 0.3397 | 128.1166 | 322.601 | 390.3495 | 1.886 | 15.9 | 1001 | 62 | 17.952 | 9.4 | 1484 | 334 | 81.4371
1203 | 11:43 | 19.3866 | 0.3612 | 128.0574 | 322.6655 | 390.3459 | 1.889 | 15.9 | 1019 | 62 | 17.966 | 9.4 | 1477 | 334 | 81.4371
1204 | 11:43 | 19.3866 | 0.3741 | 128.0325 | 322.7634 | 390.3883 | 1.888 | 15.9 | 1041 | 62 | 17.978 | 9.3 | 1452 | 334 | 81.4371
1205 | 11:43 | 19.3866 | 0.344 | 128.027 | 322.8595 | 390.4132 | 1.891 | 15.9 | 1060 | 62 | 17.994 | 9.3 | 1441 | 334 | 81.4371
1206 | 11:43 | 19.3866 | 0.3268 | 127.9884 | 322.9117 | 390.4187 | 1.887 | 16 | 1102 | 62 | 18.01 | 9.3 | 1431 | 334 | 81.4371
1207 | 11:43 | 19.3866 | 0.3182 | 127.946 | 322.988 | 390.4782 | 1.883 | 16 | 1122 | 62 | 18.024 | 9.3 | 1427 | 334 | 81.4371
1208 | 11:43 | 19.434 | 0.3225 | 127.931 | 323.0567 | 390.5441 | 1.882 | 15.9 | 1113 | 62 | 18.039 | 9.3 | 1425 | 334 | 81.4371
1209 | 11:43 | 19.434 | 0.3311 | 127.9145 | 323.1332 | 390.5909 | 1.882 | 15.9 | 1115 | 62 | 18.055 | 9.3 | 1424 | 334 | 81.4371
1210 | 11:43 | 19.3866 | 0.3655 | 127.9891 | 323.211 | 390.5787 | 1.884 | 15.9 | 1109 | 62 | 18.067 | 9.2 | 1409 | 334 | 81.4371
1211 | 11:43 | 19.3866 | 0.3913 | 128.0107 | 323.278 | 390.5963 | 1.885 | 15.9 | 1109 | 62 | 18.083 | 9.2 | 1401 | 334 | 81.4371
1212 | 11:43 | 19.3866 | 0.3053 | 128.0122 | 323.3437 | 390.6167 | 1.888 | 15.9 | 1109 | 62 | 18.093 | 9.2 | 1389 | 334 | 81.4371
1213 | 11:43 | 19.3866 | 0.3139 | 128.0022 | 323.4147 | 390.6278 | 1.889 | 15.9 | 1113 | 62 | 18.11 | 9.2 | 1379 | 334 | 81.4371
1214 | 11:43 | 19.434 | 0.3139 | 128.0368 | 323.4792 | 390.6178 | 1.89 | 15.8 | 1092 | 62 | 18.121 | 9.2 | 1379 | 334 | 81.4371
1215 | 11:43 | 19.3866 | 0.3139 | 128.0613 | 323.5514 | 390.6117 | 1.892 | 15.8 | 1094 | 62 | 18.134 | 9.2 | 1394 | 334 | 81.4371
1216 | 11:43 | 19.3866 | 0.3096 | 128.0871 | 323.6183 | 390.586 | 1.891 | 15.8 | 1096 | 62 | 18.146 | 9.1 | 1405 | 334 | 81.4371
1217 | 11:43 | 19.3866 | 0.3268 | 128.1022 | 323.6836 | 390.6015 | 1.896 | 15.8 | 1096 | 62 | 18.16 | 9.1 | 1432 | 333 | 81.3814
1218 | 11:43 | 19.3866 | 0.3268 | 128.0927 | 323.7624 | 390.6686 | 1.9 | 15.8 | 1094 | 62 | 18.173 | 9.2 | 1467 | 334 | 81.4371
1219 | 11:43 | 19.434 | 0.3139 | 128.1296 | 323.8333 | 390.6668 | 1.904 | 15.8 | 1092 | 62 | 18.184 | 9.2 | 1484 | 333 | 81.3814
1220 | 11:43 | 19.3866 | 0.3311 | 128.1413 | 323.8947 | 390.6673 | 1.904 | 15.8 | 1096 | 62 | 18.197 | 9.2 | 1499 | 334 | 81.4371
1221 | 11:43 | 19.3866 | 0.344 | 128.1358 | 323.9539 | 390.657 | 1.903 | 15.8 | 1105 | 62 | 18.212 | 9.2 | 1515 | 334 | 81.4371
1222 | 11:43 | 19.3866 | 0.3053 | 128.1709 | 324.0281 | 390.6019 | 1.907 | 15.8 | 1117 | 62 | 18.229 | 9.2 | 1531 | 329 | 81.155
1223 | 11:43 | 19.434 | 0.3182 | 128.1852 | 324.0784 | 390.5666 | 1.906 | 15.8 | 1136 | 62 | 18.241 | 9.3 | 1564 | 329 | 81.155
1224 | 11:43 | 19.434 | 0.3182 | 128.2154 | 324.1202 | 390.5412 | 1.911 | 15.8 | 1151 | 62 | 18.251 | 9.3 | 1582 | 328 | 81.0976
1225 | 11:43 | 19.3866 | 0.3225 | 128.2279 | 324.174 | 390.5508 | 1.911 | 15.8 | 1163 | 62 | 18.264 | 9.3 | 1602 | 329 | 81.155
1226 | 11:43 | 19.3866 | 0.3225 | 128.2617 | 324.234 | 390.5351 | 1.912 | 15.7 | 1154 | 62 | 18.276 | 9.2 | 1612 | 328 | 81.0976
1227 | 11:43 | 19.3866 | 0.3397 | 128.2583 | 324.2914 | 390.5163 | 1.912 | 15.7 | 1166 | 62 | 18.286 | 9.2 | 1644 | 329 | 81.155
1228 | 11:43 | 19.3392 | 0.3354 | 128.2826 | 324.3654 | 390.4345 | 1.913 | 15.7 | 1181 | 62 | 18.299 | 9.2 | 1678 | 328 | 81.0976
1229 | 11:43 | 19.434 | 0.3354 | 128.2959 | 324.4416 | 390.4503 | 1.913 | 15.8 | 1221 | 62 | 18.31 | 9.3 | 1723 | 328 | 81.0976
1230 | 11:43 | 19.3866 | 0.3354 | 128.37 | 324.489 | 390.4153 | 1.912 | 15.8 | 1236 | 61 | 18.321 | 9.3 | 1745 | 328 | 81.4024
1231 | 11:44 | 19.434 | 0.3397 | 128.3766 | 324.5521 | 390.4069 | 1.911 | 15.8 | 1257 | 61 | 18.334 | 9.3 | 1754 | 328 | 81.4024
1232 | 11:44 | 19.3866 | 0.3784 | 128.3756 | 324.6038 | 390.3809 | 1.909 | 15.8 | 1275 | 61 | 18.344 | 9.3 | 1752 | 328 | 81.4024
1233 | 11:44 | 19.6236 | 0.3483 | 128.3693 | 324.6501 | 390.3478 | 1.912 | 15.8 | 1298 | 61 | 18.356 | 9.3 | 1741 | 328 | 81.4024
1234 | 11:44 | 19.434 | 0.3569 | 128.3575 | 324.6967 | 390.2828 | 1.916 | 15.8 | 1330 | 61 | 18.364 | 9.3 | 1722 | 328 | 81.4024
1235 | 11:44 | 19.3866 | 0.3354 | 128.3967 | 324.7228 | 390.234 | 1.921 | 15.8 | 1351 | 62 | 18.374 | 9.3 | 1694 | 328 | 81.0976
1236 | 11:44 | 19.3866 | 0.3526 | 128.3826 | 324.7643 | 390.2861 | 1.921 | 15.8 | 1369 | 61 | 18.386 | 9.3 | 1664 | 327 | 81.3456
1237 | 11:44 | 19.3866 | 0.3569 | 128.3514 | 324.7953 | 390.2074 | 1.922 | 15.9 | 1405 | 61 | 18.4 | 9.3 | 1634 | 328 | 81.4024
1238 | 11:44 | 19.3392 | 0.3139 | 128.391 | 324.8294 | 390.1449 | 1.921 | 15.9 | 1413 | 61 | 18.412 | 9.3 | 1603 | 327 | 81.3456
1239 | 11:44 | 19.3866 | 0.3311 | 128.4339 | 324.8562 | 390.1548 | 1.924 | 15.8 | 1384 | 61 | 18.427 | 9.3 | 1570 | 328 | 81.4024
1240 | 11:44 | 19.3866 | 0.3526 | 128.4102 | 324.885 | 390.1538 | 1.925 | 15.8 | 1378 | 61 | 18.435 | 9.4 | 1552 | 327 | 81.3456
1241 | 11:44 | 0 | 0.4343 | 128.4132 | 324.9474 | 390.159 | 1.927 | 15.8 | 1371 | 61 | 18.445 | 9.3 | 1506 | 327 | 81.3456
1242 | 11:44 | 0 | 0.3655 | 128.4231 | 324.9725 | 390.1667 | 1.928 | 15.8 | 1359 | 61 | 18.458 | 9.3 | 1479 | 327 | 81.3456
1243 | 11:44 | 19.3866 | 0.3569 | 128.4582 | 325.0273 | 390.1288 | 1.926 | 15.8 | 1344 | 61 | 18.467 | 9.4 | 1474 | 327 | 81.3456
1244 | 11:44 | 19.3866 | 0.3612 | 128.487 | 325.0473 | 390.0695 | 1.928 | 15.8 | 1326 | 61 | 18.476 | 9.4 | 1464 | 327 | 81.3456
1245 | 11:44 | 19.3866 | 0.3655 | 128.4648 | 325.0891 | 390.019 | 1.928 | 15.8 | 1311 | 61 | 18.488 | 9.4 | 1466 | 327 | 81.3456
1246 | 11:44 | 19.3866 | 0.3956 | 128.4648 | 325.1026 | 390.017 | 1.93 | 15.8 | 1296 | 61 | 18.496 | 9.4 | 1484 | 322 | 81.0559
1247 | 11:44 | 19.2918 | 0.4214 | 128.5163 | 325.1336 | 389.94 | 1.931 | 15.8 | 1278 | 61 | 18.504 | 9.4 | 1512 | 322 | 81.0559
1248 | 11:44 | 19.3866 | 0.3999 | 128.6027 | 325.1571 | 389.8864 | #N/A | #N/A | / | / | 18.516 | 9.3 | 1547 | 322 | /
1249 | 11:44 | 19.3866 | 0.3569 | 128.5675 | 325.1938 | 389.8655 | 1.929 | 15.8 | 1265 | 61 | 18.528 | 9.3 | 1602 | 322 | 81.0559
1250 | 11:44 | 19.3866 | 0.3569 | 128.5735 | 325.2329 | 389.8469 | 1.929 | 15.8 | 1253 | 61 | 18.538 | 9.4 | 1693 | 322 | 81.0559
1251 | 11:44 | 19.3866 | 0.3569 | 128.5783 | 325.2661 | 389.7579 | 1.927 | 15.8 | 1248 | 61 | 18.547 | 9.5 | 1746 | 321 | 80.9969
1252 | 11:44 | 18.3912 | 0.2795 | 128.5825 | 325.2972 | 389.7423 | 1.926 | 15.8 | 1250 | 61 | 18.553 | 9.5 | 1766 | 321 | 80.9969
1253 | 11:44 | 18.3912 | 0.258 | 128.5985 | 325.314 | 389.6395 | 1.923 | 15.8 | 1257 | 61 | 18.558 | 9.5 | 1766 | 321 | 80.9969
1254 | 11:44 | 18.3438 | 0.2752 | 128.5881 | 325.3502 | 389.5394 | 1.921 | 15.9 | 1298 | 61 | 18.568 | 9.5 | 1748 | 321 | 80.9969
1255 | 11:44 | 18.3438 | 0.2666 | 128.5786 | 325.4058 | 389.4733 | 1.919 | 15.9 | 1319 | 60 | 18.579 | 9.5 | 1718 | 321 | 81.3084
1256 | 11:44 | 18.3912 | 0.2752 | 128.5723 | 325.4293 | 389.4023 | 1.918 | 15.9 | 1341 | 60 | 18.588 | 9.5 | 1680 | 321 | 81.3084
1257 | 11:44 | 18.3912 | 0.2666 | 128.5713 | 325.4587 | 389.3388 | 1.919 | 15.9 | 1362 | 60 | 18.602 | 9.5 | 1636 | 321 | 81.3084
1258 | 11:44 | 18.3912 | 0.258 | 128.5913 | 325.4679 | 389.2716 | 1.916 | 15.9 | 1386 | 60 | 18.607 | 9.5 | 1593 | 321 | 81.3084
1259 | 11:44 | 18.3912 | 0.2451 | 128.6185 | 325.4947 | 389.2422 | 1.917 | 15.9 | 1398 | 60 | 18.615 | 9.5 | 1558 | 321 | 81.3084
1260 | 11:44 | 18.3912 | 0.2408 | 128.6052 | 325.5371 | 389.2338 | 1.917 | 15.9 | 1401 | 60 | 18.621 | 9.5 | 1530 | 320 | 81.25
1261 | 11:44 | 18.3912 | 0.258 | 128.6113 | 325.5673 | 389.1769 | 1.918 | 16 | 1426 | 60 | 18.639 | 9.5 | 1515 | 321 | 81.3084
1262 | 11:44 | 18.3912 | 0.301 | 128.6101 | 325.5957 | 389.193 | 1.917 | 16 | 1414 | 60 | 18.643 | 9.6 | 1525 | 320 | 81.25
1263 | 11:44 | 18.3912 | 0.2881 | 128.6273 | 325.635 | 389.1292 | 1.917 | 16 | 1398 | 60 | 18.65 | 9.6 | 1535 | 320 | 81.25
1264 | 11:44 | 18.3912 | 0.2881 | 128.6654 | 325.6653 | 389.0312 | 1.921 | 16 | 1374 | 60 | 18.654 | 9.6 | 1563 | 320 | 81.25
1265 | 11:44 | 18.3912 | 0.2924 | 128.6698 | 325.7049 | 388.9755 | 1.927 | 16 | 1352 | 60 | 18.656 | 9.6 | 1600 | 320 | 81.25
1266 | 11:44 | 18.3438 | 0.2924 | 128.6999 | 325.7072 | 388.887 | 1.924 | 16 | 1326 | 60 | 18.657 | 9.6 | 1639 | 319 | 81.1912
1267 | 11:44 | 18.3912 | 0.2838 | 128.6885 | 325.7297 | 388.8146 | 1.92 | 16 | 1304 | 60 | 18.657 | 9.6 | 1670 | 319 | 81.1912
1268 | 11:44 | 18.3912 | 0.3053 | 128.6901 | 325.745 | 388.7868 | 1.919 | 16 | 1290 | 60 | 18.661 | 9.7 | 1700 | 319 | 81.1912
1269 | 11:44 | 18.3912 | 0.3139 | 128.6752 | 325.7408 | 388.764 | 1.921 | 16.1 | 1310 | 60 | 18.666 | 9.7 | 1700 | 319 | 81.1912
1270 | 11:44 | 18.3912 | 0.301 | 128.6655 | 325.7291 | 388.6824 | 1.921 | 16.1 | 1310 | 60 | 18.665 | 9.8 | 1703 | 318 | 81.1321
1271 | 11:44 | 18.3438 | 0.3354 | 128.6712 | 325.7477 | 388.553 | 1.923 | 16 | 1290 | 60 | 18.668 | 9.8 | 1687 | 318 | 81.1321
1272 | 11:44 | 18.3912 | 0.3354 | 128.6685 | 325.7411 | 388.438 | 1.924 | 16 | 1302 | 60 | 18.67 | 9.8 | 1670 | 318 | 81.1321
1273 | 11:44 | 18.3912 | 0.3311 | 128.6759 | 325.7585 | 388.3565 | 1.924 | 16 | 1316 | 58 | 18.674 | 9.8 | 1650 | 313 | 81.4696
1274 | 11:44 | 18.3912 | 0.3268 | 128.6959 | 325.7704 | 388.258 | 1.925 | 16 | 1326 | 58 | 18.677 | 9.9 | 1639 | 313 | 81.4696
1275 | 11:44 | 18.3912 | 0.3225 | 128.7145 | 325.7792 | 388.187 | 1.928 | 16 | 1338 | 58 | 18.682 | 10 | 1621 | 313 | 81.4696
1276 | 11:44 | 18.3438 | 0.3311 | 128.6905 | 325.7768 | 388.1152 | 1.93 | 16 | 1338 | 58 | 18.688 | 10 | 1576 | 313 | 81.4696
1277 | 11:44 | 18.3912 | 0.2838 | 128.6652 | 325.8033 | 388.0859 | 1.932 | 16.1 | 1365 | 58 | 18.688 | 10 | 1522 | 313 | 81.4696
1278 | 11:44 | 18.3912 | 0.2752 | 128.6731 | 325.807 | 388.0423 | 1.933 | 16.1 | 1363 | 58 | 18.696 | 10 | 1466 | 312 | 81.4103
1279 | 11:44 | 18.3912 | 0.2752 | 128.6806 | 325.8282 | 387.9669 | 1.932 | 16.1 | 1355 | 58 | 18.701 | 10 | 1415 | 312 | 81.4103
1280 | 11:44 | 18.3912 | 0.2795 | 128.6995 | 325.8346 | 387.8917 | 1.931 | 16.2 | 1372 | 58 | 18.705 | 10 | 1374 | 312 | 81.4103
1281 | 11:44 | 18.3438 | 0.2881 | 128.7671 | 325.8318 | 387.8603 | 1.932 | 16.2 | 1356 | 58 | 18.708 | 10 | 1349 | 312 | 81.4103
1282 | 11:44 | 18.3438 | 0.2881 | 128.7268 | 325.8263 | 387.8202 | 1.929 | 16.2 | 1331 | 58 | 18.712 | 10 | 1339 | 311 | 81.3505
1283 | 11:44 | 18.3912 | 0.2623 | 128.7887 | 325.8139 | 387.7507 | 1.93 | 16.2 | 1304 | 58 | 18.715 | 10 | 1339 | 312 | 81.4103
1284 | 11:44 | 18.3438 | 0.2752 | 128.803 | 325.8455 | 387.6781 | 1.93 | 16.1 | 1248 | 58 | 18.716 | 10 | 1349 | 311 | 81.3505
1285 | 11:44 | 18.3438 | 0.2666 | 128.8051 | 325.8403 | 387.6038 | 1.932 | 16.1 | 1216 | 58 | 18.721 | 10 | 1358 | 311 | 81.3505
1286 | 11:44 | 18.3912 | 0.2752 | 128.8562 | 325.8454 | 387.5261 | 1.932 | 16.2 | 1212 | 58 | 18.727 | 10 | 1358 | 311 | 81.3505
1287 | 11:44 | 18.3912 | 0.2752 | 128.9001 | 325.854 | 387.4827 | 1.931 | 16.2 | 1187 | 58 | 18.73 | 10 | 1349 | 311 | 81.3505
1288 | 11:44 | 18.3912 | 0.2623 | 128.918 | 325.8648 | 387.4133 | 1.933 | 16.2 | 1168 | 58 | 18.734 | 10 | 1321 | 310 | 81.2903
1289 | 11:44 | 18.3912 | 0.2494 | 128.9158 | 325.8641 | 387.4021 | 1.933 | 16.2 | 1145 | 58 | 18.74 | 10 | 1280 | 310 | 81.2903
1290 | 11:44 | 18.3912 | 0.2623 | 128.925 | 325.8768 | 387.3832 | 1.933 | 16.2 | 1133 | 58 | 18.746 | 10 | 1230 | 310 | 81.2903
1291 | 11:45 | 18.3438 | 0.2623 | 128.9491 | 325.8914 | 387.3403 | 1.933 | 16.2 | 1122 | 58 | 18.748 | 10.1 | 1188 | 310 | 81.2903
1292 | 11:45 | 18.3912 | 0.2752 | 128.9829 | 325.8944 | 387.2827 | 1.934 | 16.2 | 1110 | 57 | 18.753 | 10.1 | 1131 | 310 | 81.6129
1293 | 11:45 | 18.3912 | 0.2881 | 129.0015 | 325.9012 | 387.3088 | 1.933 | 16.2 | 1095 | 57 | 18.752 | 10.1 | 1077 | 310 | 81.6129
1294 | 11:45 | 18.3912 | 0.2838 | 129.0161 | 325.915 | 387.3211 | 1.933 | 16.2 | 1081 | 57 | 18.757 | 10.1 | 1023 | 310 | 81.6129
1295 | 11:45 | 18.3912 | 0.2881 | 129.0346 | 325.9297 | 387.2511 | 1.934 | 16.3 | 1078 | 57 | 18.763 | 10.1 | 974 | 309 | 81.5534
1296 | 11:45 | 18.3912 | 0.2881 | 129.0743 | 325.9359 | 387.2138 | 1.933 | 16.3 | 1046 | 57 | 18.769 | 10.1 | 932 | 309 | 81.5534
1297 | 11:45 | 18.3912 | 0.2838 | 129.1218 | 325.9469 | 387.1623 | 1.934 | 16.3 | 1012 | 57 | 18.772 | 10.1 | 899 | 309 | 81.5534
1298 | 11:45 | 18.3912 | 0.2838 | 129.1129 | 325.9415 | 387.1658 | 1.934 | 16.3 | 978 | 57 | 18.775 | 10.1 | 880 | 309 | 81.5534
1299 | 11:45 | 18.3912 | 0.2752 | 129.1095 | 325.9533 | 387.0657 | 1.936 | 16.3 | 951 | 57 | 18.778 | 10 | 871 | 309 | 81.5534
1300 | 11:45 | 18.3912 | 0.2752 | 129.1542 | 325.9683 | 386.9737 | 1.939 | 16.3 | 921 | 57 | 18.78 | 10 | 890 | 309 | 81.5534
1301 | 11:45 | 18.3438 | 0.3096 | 129.1733 | 325.9815 | 386.9333 | 1.94 | 16.3 | 893 | 57 | 18.782 | 10 | 913 | 308 | 81.4935
1302 | 11:45 | 18.3438 | 0.2924 | 129.2034 | 326.0003 | 386.879 | 1.939 | 16.3 | 863 | 57 | 18.783 | 10.1 | 941 | 308 | 81.4935
1303 | 11:45 | 18.3438 | 0.4558 | 129.1998 | 326.0105 | 386.8577 | 1.941 | 16.3 | 840 | 57 | 18.786 | 10.2 | 962 | 303 | 81.1881
1304 | 11:45 | 18.3438 | 0.3956 | 129.2419 | 326.0279 | 386.8699 | 1.94 | 16.3 | 821 | 57 | 18.789 | 10.2 | 958 | 303 | 81.1881
1305 | 11:45 | 18.3912 | 0.3311 | 129.2764 | 326.0308 | 386.8348 | 1.941 | 16.3 | 804 | 57 | 18.791 | 10.1 | 933 | 303 | 81.1881
1306 | 11:45 | 18.3438 | 0.3139 | 129.2543 | 326.0589 | 386.7886 | 1.94 | 16.3 | 797 | 57 | 18.796 | 10 | 898 | 303 | 81.1881
1307 | 11:45 | 18.3438 | 0.3354 | 129.3217 | 326.0487 | 386.7413 | 1.939 | 16.3 | 789 | 57 | 18.798 | 10 | 861 | 302 | 81.1258
1308 | 11:45 | 18.3438 | 0.3311 | 129.3352 | 326.0777 | 386.7273 | 1.939 | 16.3 | 787 | 57 | #N/A | #N/A | #N/A | #N/A | /
1309 | 11:45 | 18.3912 | 0.3182 | 129.3972 | 326.0839 | 386.6853 | 1.941 | 16.3 | 782 | 57 | 18.802 | 10.1 | 822 | 303 | 81.1881
1310 | 11:45 | 18.3912 | 0.3139 | 129.4038 | 326.1215 | 386.6642 | 1.94 | 16.3 | 774 | 57 | 18.805 | 10.1 | 805 | 302 | 81.1258
1311 | 11:45 | 18.3912 | 0.3053 | 129.3997 | 326.1206 | 386.6763 | 1.939 | 16.3 | 768 | 57 | 18.806 | 10.1 | 796 | 302 | 81.1258
1312 | 11:45 | 18.3438 | 0.3053 | 129.4235 | 326.1296 | 386.6366 | 1.938 | 16.3 | 755 | 57 | 18.806 | 10.2 | 804 | 302 | 81.1258
1313 | 11:45 | 18.3438 | 0.3053 | 129.4683 | 326.1448 | 386.5921 | 1.939 | 16.3 | 738 | 57 | 18.807 | 10.1 | 805 | 302 | 81.1258
1314 | 11:45 | 18.3438 | 0.301 | 129.4833 | 326.1601 | 386.5367 | 1.937 | 16.3 | 725 | 57 | 18.807 | 10.1 | 813 | 301 | 81.0631
1315 | 11:45 | 18.3912 | 0.3268 | 129.45 | 326.16 | 386.4908 | 1.934 | 16.3 | 712 | 56 | 18.811 | 10.1 | 826 | 301 | 81.3953
1316 | 11:45 | 18.3912 | 0.3182 | 129.4934 | 326.1395 | 386.4718 | 1.932 | 16.3 | 704 | 56 | 18.814 | 10.1 | 844 | 301 | 81.3953
1317 | 11:45 | 18.3438 | 0.3311 | 129.4867 | 326.1416 | 386.4343 | 1.933 | 16.3 | 700 | 56 | 18.816 | 10.1 | 864 | 301 | 81.3953
1318 | 11:45 | 18.3912 | 0.3397 | 129.4909 | 326.128 | 386.3609 | 1.929 | 16.3 | 697 | 56 | 18.819 | 10.1 | 890 | 300 | 81.3333
1319 | 11:45 | 18.3912 | 0.3354 | 129.4725 | 326.1299 | 386.2924 | 1.93 | 16.3 | 697 | 56 | 18.82 | 10.2 | 928 | 300 | 81.3333
1320 | 11:45 | 18.3438 | 0.3268 | 129.4502 | 326.1461 | 386.2262 | 1.927 | 16.3 | 693 | 56 | 18.819 | 10.3 | 957 | 300 | 81.3333
1321 | 11:45 | 18.3438 | 0.3354 | 129.4822 | 326.1548 | 386.17 | 1.926 | 16.3 | 693 | 56 | 18.818 | 10.3 | 973 | 300 | 81.3333
1322 | 11:45 | 18.3438 | 0.3483 | 129.5383 | 326.168 | 386.114 | 1.924 | 16.3 | 697 | 56 | 18.816 | 10.4 | 991 | 299 | 81.2709
1323 | 11:45 | 18.3912 | 0.3139 | 129.5641 | 326.183 | 386.087 | 1.923 | 16.3 | 700 | 56 | 18.821 | 10.4 | 991 | 299 | 81.2709
1324 | 11:45 | 18.3438 | 0.3225 | 129.6324 | 326.19 | 386.1051 | 1.921 | 16.4 | 719 | 56 | 18.821 | 10.3 | 976 | 299 | 81.2709
1325 | 11:45 | 18.3912 | 0.3096 | 129.6843 | 326.208 | 386.0639 | 1.921 | 16.4 | 728 | 56 | 18.823 | 10.3 | 970 | 299 | 81.2709
1326 | 11:45 | 18.3912 | 0.3053 | 129.7374 | 326.2264 | 386.0091 | 1.923 | 16.4 | 736 | 56 | 18.825 | 10.3 | 965 | 299 | 81.2709
1327 | 11:45 | 18.3912 | 0.3053 | 129.7811 | 326.2515 | 385.9564 | 1.921 | 16.4 | 743 | 56 | 18.829 | 10.3 | 961 | 299 | 81.2709
1328 | 11:45 | 18.3438 | 0.301 | 129.8142 | 326.2656 | 385.8967 | 1.921 | 16.4 | 749 | 56 | 18.83 | 10.3 | 957 | 298 | 81.2081
1329 | 11:45 | 18.3912 | 0.301 | 129.8532 | 326.2764 | 385.8616 | 1.919 | 16.4 | 749 | 55 | 18.832 | 10.3 | 950 | 298 | 81.5436
1330 | 11:45 | 18.3912 | 0.2881 | 129.8815 | 326.2871 | 385.787 | 1.92 | 16.4 | 749 | 55 | 18.833 | 10.4 | 945 | 298 | 81.5436
1331 | 11:45 | 18.3438 | 0.2967 | 129.9507 | 326.2897 | 385.7834 | 1.92 | 16.4 | 749 | 55 | 18.836 | 10.5 | 931 | 298 | 81.5436
1332 | 11:45 | 18.3438 | 0.3139 | 129.9606 | 326.3127 | 385.7875 | 1.92 | 16.4 | 749 | 55 | 18.843 | 10.5 | 911 | 298 | 81.5436
1333 | 11:45 | 18.3912 | 0.3053 | 129.9816 | 326.3254 | 385.7787 | 1.92 | 16.4 | 747 | 55 | 18.846 | 10.4 | 882 | 298 | 81.5436
1334 | 11:45 | 18.3912 | 0.3053 | 129.9991 | 326.3444 | 385.7349 | 1.917 | 16.4 | 741 | 55 | 18.851 | 10.4 | 865 | 298 | 81.5436
1335 | 11:45 | 18.3912 | 0.3053 | 130.061 | 326.3624 | 385.6756 | 1.918 | 16.4 | 739 | 55 | 18.852 | 10.4 | 851 | 297 | 81.4815
1336 | 11:45 | 18.3438 | 0.3053 | 130.0686 | 326.3594 | 385.6157 | 1.917 | 16.4 | 732 | 55 | 18.854 | 10.4 | 836 | 297 | 81.4815
1337 | 11:45 | 18.3912 | 0.3053 | 130.0996 | 326.3651 | 385.5764 | 1.917 | 16.4 | 726 | 55 | 18.854 | 10.4 | 818 | 297 | 81.4815
1338 | 11:45 | 18.3912 | 0.301 | 130.1234 | 326.3643 | 385.5489 | 1.918 | 16.4 | 721 | 55 | 18.858 | 10.4 | 796 | 297 | 81.4815
1339 | 11:45 | 18.3438 | 0.3354 | 130.1633 | 326.3572 | 385.4952 | 1.921 | 16.4 | 715 | 55 | 18.862 | 10.4 | 769 | 292 | 81.1644
1340 | 11:45 | 18.3912 | 0.2881 | 130.2235 | 326.3483 | 385.4654 | 1.923 | 16.4 | 710 | 55 | 18.864 | 10.4 | 749 | 292 | 81.1644
1341 | 11:45 | 18.3438 | 0.301 | 130.1883 | 326.3443 | 385.4282 | 1.921 | 16.5 | 717 | 55 | 18.864 | 10.4 | 732 | 292 | 81.1644
1342 | 11:45 | 18.3438 | 0.3096 | 130.2136 | 326.3173 | 385.4042 | 1.923 | 16.5 | 706 | 55 | 18.862 | 10.4 | 721 | 292 | 81.1644
1343 | 11:45 | 18.3912 | 0.301 | 130.2256 | 326.2973 | 385.3827 | #N/A | #N/A | / | / | 18.865 | 10.4 | 716 | 291 | /
1344 | 11:45 | 18.3438 | 0.301 | 130.3108 | 326.3019 | 385.3696 | 1.921 | 16.4 | 684 | 55 | 18.866 | 10.4 | 715 | 291 | 81.0997
1345 | 11:45 | 18.3912 | 0.3053 | 130.3272 | 326.3089 | 385.3474 | 1.922 | 16.4 | 671 | 55 | 18.866 | 10.5 | 721 | 291 | 81.0997
1346 | 11:45 | 18.3912 | 0.301 | 130.3458 | 326.2939 | 385.2721 | 1.92 | 16.4 | 663 | 55 | 18.866 | 10.6 | 731 | 291 | 81.0997
1347 | 11:45 | 18.3912 | 0.301 | 130.3209 | 326.2798 | 385.1887 | 1.918 | 16.5 | 668 | 55 | 18.867 | 10.6 | 731 | 290 | 81.0345
1348 | 11:45 | 18.3912 | 0.301 | 130.2854 | 326.2795 | 385.1346 | 1.916 | 16.5 | 662 | 55 | 18.867 | 10.5 | 720 | 290 | 81.0345
1349 | 11:45 | 18.3438 | 0.3053 | 130.3061 | 326.2689 | 385.116 | 1.915 | 16.5 | 657 | 54 | 18.868 | 10.5 | 721 | 290 | 81.3793
1350 | 11:45 | 18.3912 | 0.3053 | 130.3155 | 326.2708 | 385.1168 | 1.913 | 16.5 | 653 | 54 | 18.869 | 10.5 | 722 | 290 | 81.3793
1351 | 11:46 | 18.3912 | 0.3182 | 130.3222 | 326.2743 | 385.0604 | 1.916 | 16.5 | 648 | 54 | 18.867 | 10.6 | 733 | 290 | 81.3793
1352 | 11:46 | 18.3438 | 0.3182 | 130.375 | 326.2554 | 385.0197 | 1.917 | 16.5 | 644 | 54 | 18.867 | 10.6 | 733 | 289 | 81.3149
1353 | 11:46 | 18.3912 | 0.3139 | 130.393 | 326.2493 | 384.9496 | 1.918 | 16.4 | 630 | 54 | 18.864 | 10.6 | 726 | 289 | 81.3149
1354 | 11:46 | 18.3438 | 0.3139 | 130.4053 | 326.2306 | 384.8906 | 1.919 | 16.4 | 630 | 54 | 18.865 | 10.6 | 726 | 289 | 81.3149
1355 | 11:46 | 18.3912 | 0.301 | 130.3789 | 326.2076 | 384.8505 | 1.921 | 16.4 | 628 | 54 | 18.869 | 10.6 | 727 | 289 | 81.3149
1356 | 11:46 | 18.3912 | 0.2967 | 130.4373 | 326.2032 | 384.8611 | 1.921 | 16.5 | 642 | 54 | 18.867 | 10.7 | 740 | 288 | 81.25
1357 | 11:46 | 18.3438 | 0.301 | 130.4399 | 326.2019 | 384.829 | 1.926 | 16.5 | 635 | 54 | 18.867 | 10.7 | 743 | 288 | 81.25
1358 | 11:46 | 18.3912 | 0.3096 | 130.4752 | 326.2059 | 384.8037 | 1.926 | 16.5 | 633 | 54 | 18.866 | 10.7 | 746 | 288 | 81.25
1359 | 11:46 | 18.3912 | 0.3053 | 130.4601 | 326.2135 | 384.7815 | 1.928 | 16.5 | 633 | 54 | 18.87 | 10.7 | 747 | 288 | 81.25
1360 | 11:46 | 18.3912 | 0.3053 | 130.4754 | 326.2158 | 384.8032 | 1.929 | 16.5 | 628 | 54 | 18.869 | 10.7 | 746 | 287 | 81.1847
1361 | 11:46 | 18.3438 | 0.3139 | 130.483 | 326.1964 | 384.7702 | 1.928 | 16.5 | 631 | 54 | 18.867 | 10.8 | 748 | 287 | 81.1847
1362 | 11:46 | 18.3912 | 0.3096 | 130.3999 | 326.1618 | 384.711 | 1.928 | 16.5 | 626 | 54 | 18.864 | 10.8 | 738 | 287 | 81.1847
1363 | 11:46 | 18.3438 | 0.301 | 130.3782 | 326.1267 | 384.6866 | 1.927 | 16.5 | 624 | 54 | 18.866 | 10.9 | 731 | 287 | 81.1847
1364 | 11:46 | 18.3912 | 0.2924 | 130.3553 | 326.1088 | 384.7044 | 1.926 | 16.5 | 622 | 54 | 18.863 | 10.8 | 709 | 287 | 81.1847
1365 | 11:46 | 18.3438 | 0.3053 | 130.3693 | 326.0993 | 384.6508 | 1.928 | 16.5 | 622 | 54 | 18.86 | 10.8 | 698 | 286 | 81.1189
1366 | 11:46 | 18.3912 | 0.3096 | 130.2959 | 326.0934 | 384.5487 | 1.928 | 16.5 | 624 | 54 | 18.861 | 10.9 | 701 | 286 | 81.1189
1367 | 11:46 | 18.3438 | 0.301 | 130.2716 | 326.0968 | 384.4891 | 1.926 | 16.5 | 622 | 54 | 18.86 | 10.8 | 694 | 286 | 81.1189
1368 | 11:46 | 18.3912 | 0.2967 | 130.3143 | 326.075 | 384.5066 | 1.925 | 16.5 | 620 | 54 | 18.86 | 10.8 | 694 | 286 | 81.1189
1369 | 11:46 | 18.3912 | 0.3053 | 130.2881 | 326.073 | 384.4311 | 1.924 | 16.5 | 617 | 54 | 18.86 | 10.8 | 691 | 285 | 81.0526
1370 | 11:46 | 18.3912 | 0.301 | 130.3267 | 326.0582 | 384.3429 | 1.925 | 16.5 | 611 | 54 | 18.861 | 10.9 | 694 | 285 | 81.0526
1371 | 11:46 | 18.3912 | 0.3053 | 130.2935 | 326.0423 | 384.3022 | 1.928 | 16.5 | 611 | 54 | 18.859 | 11 | 689 | 285 | 81.0526
1372 | 11:46 | 18.3438 | 0.3053 | 130.3646 | 326.0336 | 384.2737 | 1.926 | 16.5 | 611 | 54 | 18.856 | 11 | 670 | 285 | 81.0526
1373 | 11:46 | 18.3912 | 0.3053 | 130.3202 | 326.0352 | 384.2379 | 1.927 | 16.5 | 611 | 54 | 18.855 | 11 | 651 | 284 | 80.9859
1374 | 11:46 | 18.3912 | 0.3139 | 130.3424 | 326.0001 | 384.2318 | 1.925 | 16.5 | 611 | 54 | 18.853 | 11 | 627 | 284 | 80.9859
1375 | 11:46 | 18.3438 | 0.3096 | 130.3353 | 325.9799 | 384.1981 | 1.925 | 16.6 | 622 | 54 | 18.847 | 11 | 607 | 284 | 80.9859
1376 | 11:46 | 18.3912 | 0.301 | 130.3623 | 325.9735 | 384.2001 | 1.926 | 16.6 | 622 | 54 | 18.843 | 11 | 589 | 284 | 80.9859
1377 | 11:46 | 18.3438 | 0.301 | 130.3986 | 325.9706 | 384.2061 | 1.924 | 16.6 | 622 | 54 | 18.846 | 11 | 571 | 283 | 80.9187
1378 | 11:46 | 18.3912 | 0.3053 | 130.4571 | 325.9592 | 384.1987 | 1.924 | 16.6 | 613 | 54 | 18.846 | 11 | 558 | 283 | 80.9187
1379 | 11:46 | 18.3912 | 0.3053 | 130.5091 | 325.9495 | 384.1458 | 1.925 | 16.6 | 609 | 54 | 18.844 | 11 | 548 | 283 | 80.9187
1380 | 11:46 | 18.3912 | 0.3139 | 130.5522 | 325.9228 | 384.1594 | 1.926 | 16.6 | 600 | 53 | 18.843 | 11 | 543 | 279 | 81.0036
1381 | 11:46 | 18.3912 | 0.3053 | 130.5482 | 325.8913 | 384.1034 | 1.926 | 16.6 | 590 | 53 | 18.841 | 11.1 | 548 | 279 | 81.0036
1382 | 11:46 | 18.3912 | 0.3182 | 130.5743 | 325.8916 | 384.0544 | 1.928 | 16.7 | 597 | 53 | 18.838 | 11.1 | 549 | 279 | 81.0036
1383 | 11:46 | 18.3912 | 0.3182 | 130.6115 | 325.8666 | 383.9929 | 1.928 | 16.7 | 581 | 53 | 18.836 | 11.1 | 550 | 278 | 80.9353
1384 | 11:46 | 18.3912 | 0.3053 | 130.6049 | 325.8799 | 383.8944 | 1.925 | 16.7 | 574 | 53 | 18.833 | 11.2 | 554 | 278 | 80.9353
1385 | 11:46 | 18.3438 | 0.3096 | 130.6569 | 325.8613 | 383.8572 | 1.922 | 16.7 | 567 | 53 | 18.832 | 11.2 | 549 | 278 | 80.9353
1386 | 11:46 | 18.3912 | 0.3182 | 130.7267 | 325.8854 | 383.8494 | 1.923 | 16.7 | 560 | 53 | 18.831 | 11.3 | 551 | 278 | 80.9353
1387 | 11:46 | 18.3912 | 0.3053 | 130.7594 | 325.8799 | 383.8404 | 1.922 | 16.7 | 555 | 53 | 18.833 | 11.2 | 543 | 277 | 80.8664
1388 | 11:46 | 18.3912 | 0.3053 | 130.7972 | 325.8856 | 383.8057 | 1.922 | 16.7 | 551 | 53 | 18.834 | 11.2 | 548 | 277 | 80.8664
1389 | 11:46 | 18.3912 | 0.3053 | 130.8155 | 325.8629 | 383.74 | 1.924 | 16.7 | 548 | 53 | 18.835 | 11.2 | 556 | 277 | 80.8664
1390 | 11:46 | 18.3912 | 0.3139 | 130.8491 | 325.8521 | 383.6285 | 1.925 | 16.7 | 546 | 53 | 18.835 | 11.3 | 572 | 277 | 80.8664
1391 | 11:46 | 18.3438 | 0.3096 | 130.8893 | 325.8534 | 383.561 | 1.926 | 16.7 | 544 | 53 | 18.834 | 11.3 | 581 | 276 | 80.7971
1392 | 11:46 | 18.3912 | 0.3096 | 130.9308 | 325.8595 | 383.5095 | 1.928 | 16.7 | 541 | 53 | 18.834 | 11.4 | 594 | 276 | 80.7971
1393 | 11:46 | 18.3438 | 0.3569 | 130.9644 | 325.8498 | 383.4436 | 1.928 | 16.7 | 541 | 53 | 18.831 | 11.3 | 588 | 276 | 80.7971
1394 | 11:46 | 18.3438 | 0.3397 | 131.0358 | 325.8546 | 383.4042 | 1.93 | 16.7 | 541 | 53 | 18.831 | 11.3 | 587 | 276 | 80.7971
1395 | 11:46 | 18.3912 | 0.3225 | 131.0965 | 325.84 | 383.3528 | 1.931 | 16.7 | 539 | 53 | 18.83 | 11.3 | 584 | 276 | 80.7971
1396 | 11:46 | 18.3912 | 0.3096 | 131.0904 | 325.8225 | 383.295 | 1.935 | 16.7 | 541 | 53 | 18.832 | 11.2 | 573 | 276 | 80.7971
1397 | 11:46 | 18.3912 | 0.3053 | 131.1081 | 325.8212 | 383.2587 | 1.939 | 16.8 | 554 | 53 | 18.83 | 11.2 | 569 | 275 | 80.7273
1398 | 11:46 | 18.3912 | 0.3139 | 131.155 | 325.7745 | 383.2003 | 1.94 | 16.8 | 557 | 53 | 18.833 | 11.2 | 567 | 275 | 80.7273
1399 | 11:46 | 18.3912 | 0.3053 | 131.1626 | 325.777 | 383.1618 | 1.942 | 16.8 | 559 | 53 | 18.832 | 11.2 | 566 | 275 | 80.7273
1400 | 11:46 | 18.3438 | 0.3053 | 131.2131 | 325.7542 | 383.1739 | 1.944 | 16.8 | 559 | 53 | 18.834 | 11.2 | 563 | 275 | 80.7273
1401 | 11:46 | 18.3438 | 0.3268 | 131.2723 | 325.7411 | 383.1653 | 1.946 | 16.8 | 559 | 53 | 18.834 | 11.2 | 559 | 274 | 80.6569
1402 | 11:46 | 18.3438 | 0.3311 | 131.3363 | 325.7283 | 383.1015 | 1.945 | 16.8 | 557 | 53 | 18.838 | 11.2 | 554 | 274 | 80.6569
1403 | 11:46 | 18.3438 | 0.3182 | 131.3403 | 325.721 | 383.0389 | 1.948 | 16.7 | 546 | 53 | #N/A | #N/A | #N/A | #N/A | /
1404 | 11:46 | 18.3912 | 0.3139 | 131.3098 | 325.7136 | 383.0392 | 1.947 | 16.7 | 548 | 53 | 18.835 | 11.2 | 543 | 274 | 80.6569
1405 | 11:46 | 18.3438 | 0.301 | 131.3532 | 325.689 | 382.9737 | 1.945 | 16.8 | 561 | 53 | 18.832 | 11.2 | 541 | 274 | 80.6569
1406 | 11:46 | 18.3438 | 0.3053 | 131.3856 | 325.6774 | 382.9282 | 1.943 | 16.8 | 557 | 53 | 18.834 | 11.2 | 541 | 274 | 80.6569
1407 | 11:46 | 18.3438 | 0.3053 | 131.4325 | 325.6456 | 382.8777 | 1.942 | 16.8 | 552 | 53 | 18.837 | 11.1 | 540 | 274 | 80.6569
1408 | 11:46 | 18.3912 | 0.3053 | 131.4931 | 325.643 | 382.8263 | 1.942 | 16.7 | 534 | 53 | 18.836 | 11.1 | 542 | 274 | 80.6569
1409 | 11:46 | 18.3438 | 0.3139 | 131.5061 | 325.621 | 382.7869 | 1.945 | 16.7 | 534 | 53 | 18.835 | 11.1 | 542 | 273 | 80.5861
1410 | 11:46 | 18.3912 | 0.3139 | 131.5506 | 325.6177 | 382.7302 | 1.942 | 16.7 | 530 | 53 | 18.836 | 11.2 | 545 | 273 | 80.5861
1411 | 11:47 | 18.3912 | 0.3053 | 131.5653 | 325.6002 | 382.6825 | 1.942 | 16.7 | 532 | 53 | 18.837 | 11.2 | 541 | 273 | 80.5861
1412 | 11:47 | 18.3438 | 0.301 | 131.647 | 325.5826 | 382.6267 | 1.942 | 16.7 | 532 | 53 | 18.836 | 11.3 | 545 | 273 | 80.5861
1413 | 11:47 | 18.3912 | 0.3139 | 131.6518 | 325.5593 | 382.5237 | 1.942 | 16.7 | 532 | 53 | 18.834 | 11.4 | 550 | 272 | 80.5147
1414 | 11:47 | 18.3438 | 0.3053 | 131.6403 | 325.5269 | 382.4468 | 1.94 | 16.7 | 530 | 52 | 18.833 | 11.4 | 550 | 272 | 80.8824
1415 | 11:47 | 18.3912 | 0.3053 | 131.7454 | 325.5216 | 382.4272 | 1.94 | 16.7 | 527 | 52 | 18.832 | 11.4 | 550 | 272 | 80.8824
1416 | 11:47 | 18.3912 | 0.3053 | 131.8038 | 325.4931 | 382.3764 | 1.938 | 16.8 | 540 | 52 | 18.833 | 11.3 | 541 | 272 | 80.8824
1417 | 11:47 | 18.3912 | 0.3053 | 131.8549 | 325.4675 | 382.3173 | 1.939 | 16.8 | 535 | 52 | 18.831 | 11.3 | 540 | 271 | 80.8118
1418 | 11:47 | 18.3912 | 0.3139 | 131.883 | 325.4337 | 382.2213 | 1.938 | 16.8 | 535 | 52 | 18.831 | 11.3 | 540 | 271 | 80.8118
1419 | 11:47 | 18.3912 | 0.3139 | 131.9161 | 325.4008 | 382.162 | 1.936 | 16.8 | 533 | 52 | 18.829 | 11.3 | 544 | 271 | 80.8118
1420 | 11:47 | 18.3438 | 0.3268 | 131.9321 | 325.3676 | 382.1492 | 1.936 | 16.8 | 533 | 52 | 18.829 | 11.2 | 546 | 271 | 80.8118
1421 | 11:47 | 18.3438 | 0.3139 | 131.9782 | 325.3589 | 382.0892 | 1.934 | 16.8 | 533 | 52 | 18.827 | 11.3 | 559 | 271 | 80.8118
1422 | 11:47 | 18.3438 | 0.3569 | 132.0749 | 325.3251 | 382.0279 | 1.935 | 16.8 | 533 | 52 | 18.826 | 11.3 | 569 | 271 | 80.8118
1423 | 11:47 | 18.3438 | 0.3483 | 132.0662 | 325.2789 | 381.958 | 1.936 | 16.8 | 533 | 52 | 18.827 | 11.4 | 579 | 270 | 80.7407
1424 | 11:47 | 18.3912 | 0.3526 | 132.0311 | 325.2348 | 381.9508 | 1.935 | 16.8 | 530 | 52 | 18.825 | 11.4 | 579 | 270 | 80.7407
1425 | 11:47 | 18.3912 | 0.3612 | 132.0433 | 325.2009 | 381.9103 | 1.936 | 16.8 | 530 | 52 | 18.828 | 11.4 | 579 | 270 | 80.7407
1426 | 11:47 | 18.3438 | 0.3999 | 132.0599 | 325.1672 | 381.8457 | 1.934 | 16.8 | 535 | 52 | 18.829 | 11.4 | 575 | 270 | 80.7407
1427 | 11:47 | 18.3438 | 0.3268 | 132.0603 | 325.1391 | 381.8072 | 1.935 | 16.8 | 538 | 52 | 18.83 | 11.4 | 575 | 269 | 80.6691
1428 | 11:47 | 18.3438 | 0.3311 | 132.0826 | 325.1207 | 381.7763 | 1.932 | 16.9 | 556 | 52 | 18.831 | 11.4 | 571 | 269 | 80.6691
1429 | 11:47 | 18.3912 | 0.3225 | 132.1329 | 325.1243 | 381.7482 | 1.933 | 16.9 | 560 | 52 | 18.833 | 11.3 | 563 | 269 | 80.6691
1430 | 11:47 | 18.3438 | 0.3225 | 132.1339 | 325.1107 | 381.7122 | 1.93 | 16.9 | 563 | 52 | 18.836 | 11.3 | 563 | 269 | 80.6691
1431 | 11:47 | 18.3912 | 0.3139 | 132.1376 | 325.0965 | 381.6941 | 1.929 | 16.9 | 563 | 52 | 18.851 | 11.3 | 559 | 269 | 80.6691
1432 | 11:47 | 18.3912 | 0.3268 | 132.1567 | 325.0894 | 381.636 | #N/A | #N/A | / | / | 18.863 | 11.3 | 557 | 269 | /
1433 | 11:47 | 18.3438 | 0.3612 | 132.1714 | 325.0707 | 381.608 | 1.929 | 16.9 | 563 | 51 | 18.872 | 11.4 | 558 | 269 | 81.0409
1434 | 11:47 | 18.3438 | 0.3354 | 132.2228 | 325.0504 | 381.5603 | 1.929 | 16.9 | 560 | 51 | 18.881 | 11.4 | 555 | 269 | 81.0409
1435 | 11:47 | 18.3912 | 0.3354 | 132.2735 | 325.0519 | 381.5314 | 1.931 | 16.9 | 560 | 51 | 18.885 | 11.4 | 559 | 269 | 81.0409
1436 | 11:47 | 18.3438 | 0.3397 | 132.3055 | 325.0451 | 381.5066 | 1.934 | 16.9 | 560 | 52 | 18.891 | 11.4 | 564 | 265 | 80.3774
1437 | 11:47 | 18.3912 | 0.3483 | 132.3758 | 325.0469 | 381.4368 | 1.933 | 16.9 | 560 | 51 | 18.896 | 11.3 | 564 | 265 | 80.7547
1438 | 11:47 | 18.3438 | 0.3483 | 132.4227 | 325.0252 | 381.3428 | 1.933 | 16.9 | 560 | 51 | 18.902 | 11.3 | 569 | 265 | 80.7547
1439 | 11:47 | 18.3912 | 0.3483 | 132.4364 | 325.0126 | 381.2599 | 1.931 | 16.9 | 560 | 51 | 18.905 | 11.3 | 571 | 264 | 80.6818
1440 | 11:47 | 18.3438 | 0.3483 | 132.4959 | 324.9952 | 381.2586 | 1.931 | 16.9 | 558 | 51 | 18.91 | 11.3 | 572 | 265 | 80.7547
1441 | 11:47 | 18.3912 | 0.3354 | 132.5222 | 324.9786 | 381.1781 | 1.929 | 16.9 | 558 | 51 | 18.915 | 11.3 | 571 | 264 | 80.6818
1442 | 11:47 | 18.3438 | 0.3397 | 132.5587 | 324.9593 | 381.1034 | 1.929 | 17 | 572 | 51 | 18.92 | 11.3 | 569 | 264 | 80.6818
1443 | 11:47 | 18.3912 | 0.3397 | 132.5567 | 324.9671 | 381.0877 | 1.929 | 17 | 570 | 51 | 18.924 | 11.4 | 575 | 264 | 80.6818
1444 | 11:47 | 18.3912 | 0.3397 | 132.5754 | 324.948 | 381.0422 | 1.929 | 17 | 575 | 51 | 18.928 | 11.4 | 575 | 264 | 80.6818
1445 | 11:47 | 18.3438 | 0.3354 | 132.5972 | 324.9405 | 381.0282 | 1.926 | 16.9 | 558 | 51 | 18.932 | 11.5 | 578 | 264 | 80.6818
1446 | 11:47 | 18.3912 | 0.3354 | 132.612 | 324.9124 | 380.957 | 1.922 | 17 | 572 | 51 | 18.935 | 11.6 | 584 | 264 | 80.6818
1447 | 11:47 | 18.3438 | 0.3397 | 132.603 | 324.8947 | 380.9311 | 1.924 | 17 | 575 | 51 | 18.936 | 11.6 | 582 | 264 | 80.6818
1448 | 11:47 | 18.3438 | 0.3569 | 132.6542 | 324.9084 | 380.8759 | 1.925 | 16.9 | 558 | 51 | 18.941 | 11.6 | 578 | 263 | 80.6084
1449 | 11:47 | 18.3912 | 0.3483 | 132.6206 | 324.8861 | 380.8385 | 1.924 | 16.9 | 558 | 51 | 18.949 | 11.7 | 583 | 264 | 80.6818
1450 | 11:47 | 18.3438 | 0.3096 | 132.6195 | 324.8806 | 380.7846 | 1.923 | 17 | 575 | 51 | 18.956 | 11.6 | 577 | 263 | 80.6084
1451 | 11:47 | 18.3912 | 0.3053 | 132.5958 | 324.8801 | 380.7174 | 1.921 | 17 | 572 | 51 | 18.958 | 11.6 | 577 | 263 | 80.6084
1452 | 11:47 | 18.3912 | 0.3268 | 132.6594 | 324.8854 | 380.6816 | 1.92 | 17 | 572 | 51 | 18.96 | 11.6 | 581 | 263 | 80.6084
1453 | 11:47 | 18.3438 | 0.3397 | 132.6903 | 324.8838 | 380.6319 | 1.918 | 17 | 570 | 50 | 18.963 | 11.6 | 589 | 263 | 80.9886
1454 | 11:47 | 18.3438 | 0.3268 | 132.7048 | 324.8681 | 380.5676 | 1.913 | 17 | 567 | 50 | 18.965 | 11.6 | 600 | 263 | 80.9886
1455 | 11:47 | 18.3438 | 0.3483 | 132.6897 | 324.8806 | 380.5122 | 1.904 | 17 | 570 | 50 | 18.968 | 11.6 | 613 | 263 | 80.9886
1456 | 11:47 | 18.3912 | 0.3354 | 132.7123 | 324.8686 | 380.5091 | 1.904 | 17 | 567 | 50 | 18.974 | 11.6 | 628 | 262 | 80.916
1457 | 11:47 | 18.3438 | 0.3225 | 132.6574 | 324.8773 | 380.4654 | 1.902 | 17 | 572 | 50 | 18.978 | 11.6 | 640 | 262 | 80.916
1458 | 11:47 | 18.3438 | 0.3053 | 132.682 | 324.8554 | 380.4032 | 1.903 | 17.1 | 589 | 50 | 18.982 | 11.6 | 653 | 262 | 80.916
1459 | 11:47 | 18.3912 | 0.3053 | 132.6925 | 324.8531 | 380.3653 | 1.904 | 17.1 | 589 | 50 | 18.986 | 11.6 | 662 | 262 | 80.916
1460 | 11:47 | 18.3438 | 0.3053 | 132.6836 | 324.8507 | 380.3136 | 1.904 | 17.1 | 594 | 50 | 18.988 | 11.5 | 668 | 262 | 80.916
1461 | 11:47 | 18.3438 | 0.3053 | 132.6579 | 324.8139 | 380.2384 | 1.905 | 17.1 | 600 | 50 | 18.992 | 11.6 | 690 | 262 | 80.916
1462 | 11:47 | 18.3912 | 0.3053 | 132.6274 | 324.7821 | 380.2038 | 1.907 | 17.1 | 605 | 50 | 18.998 | 11.7 | 706 | 262 | 80.916
1463 | 11:47 | 18.3912 | 0.3139 | 132.5223 | 324.7661 | 380.1571 | 1.909 | 17.1 | 607 | 50 | 19.001 | 11.6 | 700 | 261 | 80.8429
1464 | 11:47 | 18.3438 | 0.3053 | 132.4522 | 324.7451 | 380.083 | 1.91 | 17.1 | 610 | 50 | 19.006 | 11.6 | 703 | 261 | 80.8429
1465 | 11:47 | 18.3438 | 0.3053 | 132.3495 | 324.7054 | 380.0057 | 1.911 | 17.1 | 612 | 50 | 19.013 | 11.6 | 706 | 261 | 80.8429
1466 | 11:47 | 18.3912 | 0.3053 | 132.2861 | 324.6836 | 379.9353 | 1.912 | 17.1 | 617 | 50 | 19.017 | 11.6 | 713 | 261 | 80.8429
1467 | 11:47 | 18.3912 | 0.2967 | 132.177 | 324.6564 | 379.8266 | 1.909 | 17.1 | 628 | 50 | 19.023 | 11.5 | 720 | 261 | 80.8429
1468 | 11:47 | 18.3438 | 0.301 | 132.0625 | 324.6256 | 379.7575 | 1.913 | 17.1 | 635 | 50 | 19.027 | 11.5 | 737 | 261 | 80.8429
1469 | 11:47 | 18.3912 | 0.3096 | 132.0167 | 324.5993 | 379.7284 | 1.912 | 17.1 | 643 | 50 | 19.031 | 11.6 | 762 | 261 | 80.8429
1470 | 11:47 | 18.3912 | 0.301 | 131.9676 | 324.5725 | 379.6573 | 1.914 | 17.1 | 646 | 50 | 19.036 | 11.6 | 784 | 261 | 80.8429
1471 | 11:48 | 18.3912 | 0.3182 | 131.9359 | 324.5376 | 379.5888 | 1.915 | 17.1 | 651 | 50 | 19.036 | 11.5 | 790 | 260 | 80.7692
1472 | 11:48 | 18.3912 | 0.3053 | 131.948 | 324.494 | 379.5365 | 1.915 | 17 | 640 | 50 | 19.04 | 11.5 | 797 | 260 | 80.7692
1473 | 11:48 | 18.3438 | 0.3182 | 132.0084 | 324.4876 | 379.4796 | 1.915 | 17 | 645 | 50 | 19.045 | 11.5 | 801 | 260 | 80.7692
1474 | 11:48 | 18.3912 | 0.3139 | 132.0295 | 324.4422 | 379.4228 | 1.914 | 17 | 655 | 50 | 19.05 | 11.5 | 797 | 260 | 80.7692
1475 | 11:48 | 18.3912 | 0.3139 | 132.1007 | 324.4107 | 379.381 | 1.916 | 17 | 665 | 50 | 19.064 | 11.5 | 795 | 260 | 80.7692
1476 | 11:48 | 18.3912 | 0.3096 | 132.1233 | 324.3953 | 379.3437 | 1.917 | 17 | 672 | 50 | 19.066 | 11.5 | 794 | 260 | 80.7692
1477 | 11:48 | 18.3912 | 0.3053 | 132.1244 | 324.381 | 379.2963 | 1.919 | 17 | 685 | 50 | 19.073 | 11.5 | 794 | 260 | 80.7692
1478 | 11:48 | 18.3912 | 0.3053 | 132.1919 | 324.3832 | 379.2445 | 1.924 | 17 | 687 | 50 | 19.077 | 11.5 | 791 | 260 | 80.7692
1479 | 11:48 | 18.3912 | 0.3053 | 132.1629 | 324.3694 | 379.2147 | 1.929 | 17 | 695 | 50 | 19.086 | 11.5 | 788 | 260 | 80.7692
1480 | 11:48 | 18.3438 | 0.3096 | 132.1407 | 324.3246 | 379.1637 | 1.933 | 17 | 700 | 50 | 19.091 | 11.6 | 790 | 260 | 80.7692
1481 | 11:48 | 18.3912 | 0.3053 | 132.1218 | 324.309 | 379.1123 | 1.938 | 17 | 702 | 50 | 19.099 | 11.6 | 779 | 260 | 80.7692
1482 | 11:48 | 18.3912 | 0.3053 | 132.0746 | 324.2917 | 379.1041 | 1.943 | 16.9 | 692 | 50 | 19.103 | 11.6 | 770 | 259 | 80.695
1483 | 11:48 | 18.3912 | 0.301 | 132.0413 | 324.2505 | 379.0309 | 1.947 | 16.9 | 695 | 50 | 19.106 | 11.6 | 758 | 259 | 80.695
1484 | 11:48 | 18.3912 | 0.3053 | 132.0208 | 324.2227 | 378.9288 | 1.952 | 16.9 | 695 | 50 | 19.108 | 11.5 | 743 | 259 | 80.695
1485 | 11:48 | 18.3912 | 0.3053 | 132.0285 | 324.2059 | 378.8304 | 1.955 | 16.9 | 702 | 50 | 19.111 | 11.5 | 737 | 259 | 80.695
1486 | 11:48 | 18.3438 | 0.3354 | 132.0013 | 324.1811 | 378.7907 | 1.958 | 17 | 720 | 50 | 19.115 | 11.5 | 737 | 259 | 80.695
1487 | 11:48 | 18.3438 | 0.3225 | 131.9861 | 324.1541 | 378.7345 | 1.96 | 17 | 717 | 50 | 19.121 | 11.6 | 750 | 259 | 80.695
1488 | 11:48 | 18.3438 | 0.3053 | 131.9982 | 324.1453 | 378.6467 | 1.963 | 17 | 712 | 50 | 19.125 | 11.6 | 747 | 259 | 80.695
1489 | 11:48 | 18.3438 | 0.3139 | 132.0187 | 324.1261 | 378.5672 | 1.963 | 17 | 710 | 50 | 19.127 | 11.6 | 745 | 259 | 80.695
1490 | 11:48 | 18.3912 | 0.301 | 132.0143 | 324.0829 | 378.5453 | 1.965 | 17 | 707 | 50 | 19.125 | 11.5 | 735 | 258 | 80.6202
1491 | 11:48 | 18.3438 | 0.2967 | 132.0185 | 324.0519 | 378.4676 | 1.967 | 17 | 707 | 50 | 19.129 | 11.5 | 735 | 258 | 80.6202
1492 | 11:48 | 18.3912 | 0.2967 | 132.0771 | 324.0089 | 378.4111 | 1.971 | 17 | 705 | 50 | #N/A | #N/A | #N/A | #N/A | /
1493 | 11:48 | 18.3912 | 0.301 | 132.08 | 323.9911 | 378.3577 | 1.973 | 17 | 710 | 50 | 19.129 | 11.6 | 745 | 258 | 80.6202
1494 | 11:48 | 18.3912 | 0.2967 | 132.1214 | 323.9612 | 378.3032 | 1.975 | 17 | 710 | 50 | 19.133 | 11.6 | 745 | 258 | 80.6202
1495 | 11:48 | 18.3912 | 0.3139 | 132.1717 | 323.9362 | 378.2371 | 1.978 | 17 | 710 | 51 | 19.132 | 11.6 | 744 | 258 | 80.2326
1496 | 11:48 | 18.3912 | 0.3053 | 132.169 | 323.9073 | 378.1936 | 1.98 | 17 | 710 | 50 | 19.134 | 11.6 | 737 | 258 | 80.6202
1497 | 11:48 | 18.3912 | 0.2924 | 132.2063 | 323.8941 | 378.1459 | 1.983 | 17 | 710 | 51 | 19.132 | 11.6 | 726 | 257 | 80.1556
1498 | 11:48 | 18.3912 | 0.2881 | 132.2342 | 323.8648 | 378.1085 | 1.983 | 17 | 707 | 50 | 19.135 | 11.6 | 720 | 257 | 80.5447
1499 | 11:48 | 18.3912 | 0.2795 | 132.2324 | 323.8381 | 378.0885 | 1.985 | 17 | 707 | 51 | 19.135 | 11.6 | 713 | 257 | 80.1556
1500 | 11:48 | 18.3438 | 0.2967 | 132.268 | 323.8244 | 378.0742 | 1.986 | 17 | 705 | 50 | 19.139 | 11.6 | 704 | 257 | 80.5447
1501 | 11:48 | 18.3912 | 0.2881 | 132.2806 | 323.8033 | 378.0221 | 1.986 | 17 | 702 | 50 | 19.135 | 11.6 | 693 | 257 | 80.5447
1502 | 11:48 | 18.3438 | 0.2924 | 132.2755 | 323.758 | 378.046 | 1.989 | 17 | 702 | 51 | 19.134 | 11.6 | 690 | 256 | 80.0781
1503 | 11:48 | 18.3438 | 0.2795 | 132.2549 | 323.7154 | 377.9686 | 1.99 | 17 | 700 | 51 | 19.134 | 11.6 | 689 | 253 | 79.8419
1504 | 11:48 | 18.3912 | 0.301 | 132.2538 | 323.6814 | 377.9377 | 1.989 | 17 | 700 | 50 | 19.135 | 11.7 | 701 | 253 | 80.2372
1505 | 11:48 | 18.3912 | 0.2967 | 132.2343 | 323.6522 | 377.8946 | 1.989 | 17 | 695 | 50 | 19.137 | 11.7 | 707 | 252 | 80.1587
1506 | 11:48 | 18.3912 | 0.2967 | 132.1924 | 323.6356 | 377.8138 | 1.991 | 17 | 695 | 50 | 19.138 | 11.7 | 710 | 252 | 80.1587
1507 | 11:48 | 18.3912 | 0.2924 | 132.1621 | 323.6057 | 377.7515 | 1.988 | 17 | 692 | 50 | 19.137 | 11.7 | 710 | 252 | 80.1587
1508 | 11:48 | 18.3438 | 0.2924 | 132.1631 | 323.5832 | 377.6976 | 1.988 | 17 | 690 | 50 | 19.134 | 11.7 | 707 | 252 | 80.1587
1509 | 11:48 | 18.3912 | 0.3096 | 132.1396 | 323.5576 | 377.6407 | 1.988 | 17 | 690 | 50 | 19.134 | 11.7 | 701 | 252 | 80.1587
1510 | 11:48 | 18.3438 | 0.2881 | 132.1323 | 323.538 | 377.5943 | 1.988 | 17 | 690 | 50 | 19.132 | 11.8 | 705 | 252 | 80.1587
1511 | 11:48 | 18.3912 | 0.2838 | 132.1302 | 323.5247 | 377.5399 | 1.985 | 17 | 692 | 50 | 19.13 | 11.8 | 701 | 251 | 80.0797
1512 | 11:48 | 18.3912 | 0.2924 | 132.1187 | 323.4921 | 377.5018 | 1.988 | 17 | 695 | 50 | 19.129 | 11.9 | 702 | 251 | 80.0797
1513 | 11:48 | 18.3912 | 0.2838 | 132.1667 | 323.4718 | 377.4685 | 1.988 | 17 | 697 | 50 | 19.127 | 12 | 705 | 251 | 80.0797
1514 | 11:48 | 18.3912 | 0.2795 | 132.2421 | 323.4688 | 377.4388 | 1.986 | 17 | 695 | 50 | 19.126 | 12 | 695 | 251 | 80.0797
1515 | 11:48 | 18.3912 | 0.2881 | 132.3039 | 323.428 | 377.3775 | 1.984 | 17 | 692 | 50 | 19.125 | 11.9 | 680 | 250 | 80
1516 | 11:48 | 18.3912 | 0.2795 | 132.3691 | 323.3866 | 377.3109 | 1.983 | 17 | 690 | 50 | 19.124 | 11.9 | 673 | 250 | 80
1517 | 11:48 | 18.3912 | 0.2881 | 132.4389 | 323.3579 | 377.2241 | 1.982 | 17.1 | 702 | 50 | 19.122 | 11.9 | 665 | 250 | 80
1518 | 11:48 | 18.3912 | 0.2838 | 132.4933 | 323.3397 | 377.1474 | 1.979 | 17.1 | 702 | 50 | 19.12 | 11.9 | 660 | 250 | 80
1519 | 11:48 | 18.3438 | 0.2924 | 132.5272 | 323.3048 | 377.088 | 1.974 | 17.1 | 702 | 50 | 19.118 | 12 | 661 | 250 | 80
1520 | 11:48 | 18.3912 | 0.2752 | 132.6023 | 323.2853 | 377.0646 | #N/A | #N/A | / | / | 19.117 | 11.9 | 651 | 250 | /
1521 | 11:48 | 18.3912 | 0.2795 | 132.6182 | 323.2305 | 377.0187 | 1.968 | 17.1 | 700 | 49 | 19.115 | 11.9 | 651 | 250 | 80.4
1522 | 11:48 | 18.3912 | 0.2838 | 132.6482 | 323.2208 | 376.9809 | 1.966 | 17.1 | 700 | 49 | 19.114 | 11.9 | 654 | 249 | 80.3213
1523 | 11:48 | 18.3912 | 0.2881 | 132.6843 | 323.1673 | 376.8904 | 1.964 | 17.1 | 694 | 49 | 19.115 | 12 | 668 | 249 | 80.3213
1524 | 11:48 | 18.3912 | 0.2795 | 132.7622 | 323.1375 | 376.8598 | 1.964 | 17.1 | 692 | 49 | 19.114 | 11.9 | 670 | 249 | 80.3213
1525 | 11:48 | 18.3912 | 0.2881 | 132.8136 | 323.1197 | 376.826 | 1.964 | 17.1 | 689 | 49 | 19.112 | 11.9 | 674 | 249 | 80.3213
1526 | 11:48 | 18.3912 | 0.2795 | 132.8067 | 323.087 | 376.7692 | 1.963 | 17.1 | 689 | 49 | 19.112 | 12 | 682 | 249 | 80.3213
1527 | 11:48 | 18.3912 | 0.2795 | 132.8715 | 323.0348 | 376.6756 | 1.961 | 17.1 | 689 | 49 | 19.111 | 12 | 681 | 249 | 80.3213
1528 | 11:48 | 18.3912 | 0.2838 | 132.8945 | 323.0024 | 376.6257 | 1.96 | 17.1 | 689 | 49 | 19.108 | 12 | 675 | 248 | 80.2419
1529 | 11:48 | 18.3912 | 0.2795 | 132.9618 | 322.957 | 376.5775 | 1.959 | 17.1 | 694 | 49 | 19.106 | 12 | 672 | 248 | 80.2419
1530 | 11:48 | 18.3912 | 0.2881 | 132.9698 | 322.9302 | 376.5133 | 1.958 | 17.1 | 694 | 49 | 19.104 | 12 | 668 | 248 | 80.2419
1531 | 11:49 | 18.3912 | 0.2795 | 133.016 | 322.8757 | 376.4247 | 1.956 | 17.1 | 694 | 49 | 19.104 | 11.9 | 661 | 248 | 80.2419
1532 | 11:49 | 18.3438 | 0.2838 | 132.9818 | 322.8454 | 376.3819 | 1.956 | 17.1 | 694 | 49 | 19.099 | 11.9 | 659 | 247 | 80.1619
1533 | 11:49 | 18.3912 | 0.2795 | 133.0327 | 322.8109 | 376.2976 | 1.956 | 17.1 | 692 | 49 | 19.096 | 11.9 | 654 | 247 | 80.1619
1534 | 11:49 | 18.3438 | 0.2666 | 133.04 | 322.7583 | 376.2498 | 1.957 | 17.1 | 694 | 49 | 19.097 | 12 | 654 | 247 | 80.1619
1535 | 11:49 | 18.3912 | 0.2838 | 133.0761 | 322.7324 | 376.2036 | 1.956 | 17.1 | 697 | 49 | 19.095 | 12 | 645 | 247 | 80.1619
1536 | 11:49 | 18.3438 | 0.2752 | 133.0931 | 322.6893 | 376.1492 | 1.956 | 17.1 | 697 | 49 | 19.096 | 12 | 638 | 247 | 80.1619
1537 | 11:49 | 18.3912 | 0.2752 | 133.1297 | 322.6538 | 376.1148 | 1.956 | 17.1 | 694 | 48 | 19.093 | 12 | 636 | 247 | 80.5668
1538 | 11:49 | 18.3912 | 0.2752 | 133.1748 | 322.6332 | 376.0794 | 1.955 | 17.1 | 697 | 48 | 19.094 | 12 | 641 | 246 | 80.4878
1539 | 11:49 | 18.3912 | 0.2795 | 133.2194 | 322.595 | 376.0047 | 1.955 | 17.1 | 700 | 48 | 19.089 | 12.1 | 658 | 246 | 80.4878
1540 | 11:49 | 18.3912 | 0.2752 | 133.3072 | 322.5462 | 375.9415 | 1.957 | 17.1 | 697 | 48 | 19.084 | 12.1 | 675 | 246 | 80.4878
1541 | 11:49 | 18.3912 | 0.2752 | 133.3354 | 322.512 | 375.8828 | 1.957 | 17.1 | 694 | 48 | 19.083 | 12.1 | 693 | 246 | 80.4878
1542 | 11:49 | 18.3912 | 0.2795 | 133.3286 | 322.4619 | 375.7803 | 1.959 | 17.1 | 694 | 48 | 19.079 | 12.2 | 715 | 245 | 80.4082
1543 | 11:49 | 18.3912 | 0.2752 | 133.3108 | 322.44 | 375.7053 | 1.958 | 17.1 | 692 | 48 | 19.073 | 12.2 | 727 | 245 | 80.4082
1544 | 11:49 | 18.3912 | 0.2666 | 133.277 | 322.3888 | 375.6235 | 1.96 | 17.1 | 694 | 48 | 19.067 | 12.1 | 729 | 245 | 80.4082
1545 | 11:49 | 18.3912 | 0.2752 | 133.2093 | 322.3479 | 375.5455 | 1.958 | 17.1 | 700 | 48 | 19.065 | 12.1 | 742 | 245 | 80.4082
1546 | 11:49 | 18.3438 | 0.2795 | 133.2156 | 322.3215 | 375.4662 | 1.958 | 17.1 | 702 | 48 | 19.061 | 12.1 | 753 | 245 | 80.4082
1547 | 11:49 | 18.3912 | 0.3483 | 133.1826 | 322.2937 | 375.4777 | 1.957 | 17.1 | 707 | 48 | 19.056 | 12 | 757 | 244 | 80.3279
1548 | 11:49 | 18.3912 | 0.3225 | 133.1333 | 322.2635 | 375.4296 | 1.955 | 17.1 | 717 | 48 | 19.053 | 12.1 | 774 | 244 | 80.3279
1549 | 11:49 | 18.3438 | 0.3139 | 133.1166 | 322.2393 | 375.3226 | 1.954 | 17.1 | 723 | 48 | 19.051 | 12.1 | 775 | 244 | 80.3279
1550 | 11:49 | 18.3438 | 0.3139 | 133.1006 | 322.1952 | 375.2511 | 1.951 | 17.1 | 728 | 48 | 19.048 | 12.3 | 791 | 244 | 80.3279
1551 | 11:49 | 18.3912 | 0.3053 | 133.0679 | 322.1661 | 375.1856 | 1.95 | 17.1 | 730 | 48 | 19.045 | 12.3 | 785 | 244 | 80.3279
1552 | 11:49 | 18.3912 | 0.3053 | 133.011 | 322.142 | 375.1147 | 1.948 | 17.1 | 738 | 48 | 19.042 | 12.4 | 786 | 243 | 80.2469
1553 | 11:49 | 18.3438 | 0.3053 | 132.958 | 322.0934 | 375.0675 | 1.948 | 17.1 | 743 | 48 | 19.04 | 12.4 | 772 | 243 | 80.2469
1554 | 11:49 | 18.3912 | 0.3698 | 132.8777 | 322.0528 | 374.9926 | 1.948 | 17.1 | 751 | 48 | 19.038 | 12.5 | 764 | 243 | 80.2469
1555 | 11:49 | 18.3438 | 0.3096 | 132.881 | 322.017 | 374.9521 | 1.948 | 17.1 | 756 | 48 | 19.033 | 12.5 | 744 | 243 | 80.2469
1556 | 11:49 | 20.0028 | 0.5031 | 132.8528 | 321.9733 | 374.8961 | 1.947 | 17.1 | 758 | 48 | 19.03 | 12.4 | 713 | 243 | 80.2469
1557 | 11:49 | 19.908 | 0.4902 | 132.868 | 321.9361 | 374.8528 | 1.943 | 17.2 | 778 | 48 | 19.03 | 12.4 | 689 | 243 | 80.2469
1558 | 11:49 | 20.382 | 0.6235 | 132.9027 | 321.8779 | 374.7974 | 1.944 | 17.2 | 778 | 48 | 19.028 | 12.5 | 675 | 242 | 80.1653
1559 | 11:49 | 20.382 | 0.559 | 132.9457 | 321.8603 | 374.7242 | 1.943 | 17.2 | 776 | 47 | 19.027 | 12.4 | 646 | 242 | 80.5785
1560 | 11:49 | 20.382 | 0.5848 | 132.9932 | 321.8193 | 374.651 | 1.943 | 17.2 | 771 | 47 | 19.024 | 12.4 | 626 | 242 | 80.5785
1561 | 11:49 | 20.382 | 0.602 | 133.0238 | 321.7702 | 374.6082 | 1.943 | 17.3 | 783 | 47 | 19.026 | 12.4 | 615 | 242 | 80.5785
1562 | 11:49 | 20.382 | 0.7138 | 133.1034 | 321.7231 | 374.5831 | 1.941 | 17.3 | 770 | 47 | 19.021 | 12.4 | 602 | 242 | 80.5785
1563 | 11:49 | 20.382 | 0.6364 | 133.1292 | 321.685 | 374.5189 | 1.941 | 17.3 | 759 | 47 | 19.019 | 12.4 | 593 | 241 | 80.4979
1564 | 11:49 | 20.382 | 0.5977 | 133.1503 | 321.6266 | 374.4299 | 1.94 | 17.3 | 745 | 47 | 19.015 | 12.3 | 578 | 241 | 80.4979
1565 | 11:49 | 20.2872 | 0.5891 | 133.187 | 321.5887 | 374.3429 | 1.938 | 17.3 | 737 | 47 | 19.012 | 12.3 | 572 | 241 | 80.4979
1566 | 11:49 | 20.382 | 0.602 | 133.2488 | 321.5412 | 374.2587 | 1.934 | 17.3 | 727 | 47 | 19.007 | 12.3 | 578 | 241 | 80.4979
1567 | 11:49 | 20.382 | 0.6149 | 133.2502 | 321.4958 | 374.1884 | 1.933 | 17.3 | 716 | 47 | 19.003 | 12.2 | 580 | 241 | 80.4979
1568 | 11:49 | 20.382 | 0.5418 | 133.2961 | 321.4593 | 374.1757 | 1.932 | 17.3 | 708 | 47 | 19 | 12.2 | 596 | 240 | 80.4167
1569 | 11:49 | 20.382 | 0.5891 | 133.3488 | 321.4265 | 374.109 | 1.931 | 17.3 | 697 | 47 | 18.996 | 12.3 | 626 | 240 | 80.4167
1570 | 11:49 | 20.382 | 0.5934 | 133.3498 | 321.3862 | 374.0474 | 1.933 | 17.3 | 691 | 47 | 18.992 | 12.3 | 648 | 240 | 80.4167
1571 | 11:49 | 20.382 | 0.5633 | 133.3589 | 321.371 | 374.0036 | 1.935 | 17.3 | 683 | 47 | 18.991 | 12.3 | 668 | 240 | 80.4167
1572 | 11:49 | 20.382 | 0.5289 | 133.3813 | 321.3466 | 373.9485 | #N/A | #N/A | / | / | 18.989 | 12.3 | 682 | 239 | /
1573 | 11:49 | 20.3346 | 0.5504 | 133.4066 | 321.3371 | 373.8736 | 1.934 | 17.3 | 681 | 47 | 18.987 | 12.3 | 685 | 239 | 80.3347
1574 | 11:49 | 20.382 | 0.5332 | 133.42 | 321.2975 | 373.7864 | 1.933 | 17.3 | 683 | 47 | 18.99 | 12.4 | 689 | 239 | 80.3347
1575 | 11:49 | 20.382 | 0.5246 | 133.4039 | 321.2377 | 373.6907 | 1.934 | 17.3 | 686 | 47 | 18.989 | 12.4 | 677 | 239 | 80.3347
1576 | 11:49 | 20.382 | 0.5289 | 133.4354 | 321.1841 | 373.5882 | 1.935 | 17.3 | 689 | 47 | 18.989 | 12.4 | 666 | 239 | 80.3347
1577 | 11:49 | 20.382 | 0.5332 | 133.4484 | 321.1313 | 373.5478 | 1.935 | 17.3 | 691 | 47 | 18.988 | 12.5 | 661 | 239 | 80.3347
1578 | 11:49 | 20.382 | 0.5504 | 133.5006 | 321.1109 | 373.503 | 1.935 | 17.3 | 697 | 47 | 18.988 | 12.5 | 651 | 238 | 80.2521
1579 | 11:49 | 20.382 | 0.5375 | 133.5115 | 321.0772 | 373.4672 | 1.938 | 17.3 | 700 | 47 | 18.988 | 12.4 | 638 | 238 | 80.2521
1580 | 11:49 | 20.382 | 0.5289 | 133.5082 | 321.0386 | 373.4124 | 1.938 | 17.3 | 702 | 47 | 18.99 | 12.4 | 638 | 238 | 80.2521
1581 | 11:49 | 20.382 | 0.5289 | 133.5106 | 320.9893 | 373.3613 | 1.937 | 17.4 | 722 | 47 | 18.989 | 12.3 | 637 | 238 | 80.2521
1582 | 11:49 | 20.382 | 0.5504 | 133.5089 | 320.9494 | 373.3007 | 1.936 | 17.4 | 716 | 47 | 18.987 | 12.3 | 645 | 238 | 80.2521
1583 | 11:49 | 20.382 | 0.602 | 133.5646 | 320.8857 | 373.254 | 1.936 | 17.4 | 713 | 47 | 18.984 | 12.2 | 653 | 238 | 80.2521
1584 | 11:49 | 20.382 | 0.5504 | 133.5359 | 320.827 | 373.2443 | 1.934 | 17.4 | 708 | 46 | 18.986 | 12.2 | 668 | 237 | 80.5907
1585 | 11:49 | 20.382 | 0.5461 | 133.5338 | 320.8129 | 373.1777 | 1.934 | 17.4 | 705 | 46 | 18.985 | 12.3 | 687 | 237 | 80.5907
1586 | 11:49 | 20.382 | 0.5375 | 133.5065 | 320.7558 | 373.0986 | 1.935 | 17.4 | 705 | 46 | 18.981 | 12.3 | 698 | 237 | 80.5907
1587 | 11:49 | 20.382 | 0.516 | 133.5346 | 320.7138 | 373.0512 | 1.934 | 17.4 | 705 | 46 | 18.976 | 12.3 | 703 | 237 | 80.5907
1588 | 11:49 | 20.382 | 0.5031 | 133.5388 | 320.6963 | 372.989 | 1.938 | 17.4 | 708 | 46 | 18.972 | 12.2 | 696 | 237 | 80.5907
1589 | 11:49 | 20.382 | 0.5719 | 133.6125 | 320.6708 | 372.9283 | 1.937 | 17.4 | 708 | 46 | 18.969 | 12.2 | 695 | 237 | 80.5907
1590 | 11:49 | 20.382 | 0.516 | 133.6375 | 320.6457 | 372.8927 | 1.938 | 17.4 | 711 | 46 | 18.967 | 12.3 | 701 | 237 | 80.5907
1591 | 11:50 | 20.382 | 0.5246 | 133.6324 | 320.6225 | 372.8722 | 1.939 | 17.4 | 711 | 46 | 18.962 | 12.3 | 701 | 236 | 80.5085
1592 | 11:50 | 20.382 | 0.5031 | 133.6697 | 320.6038 | 372.8217 | 1.938 | 17.4 | 716 | 46 | 18.961 | 12.4 | 709 | 236 | 80.5085
1593 | 11:50 | 20.382 | 0.5031 | 133.7062 | 320.5797 | 372.7641 | 1.939 | 17.4 | 719 | 46 | 18.958 | 12.4 | 710 | 236 | 80.5085
1594 | 11:50 | 20.382 | 0.4859 | 133.7634 | 320.5609 | 372.7462 | 1.938 | 17.4 | 722 | 46 | 18.955 | 12.3 | 705 | 236 | 80.5085
1595 | 11:50 | 20.382 | 0.5504 | 133.8187 | 320.5224 | 372.7105 | 1.936 | 17.4 | 724 | 46 | 18.949 | 12.3 | 710 | 235 | 80.4255
1596 | 11:50 | 20.382 | 0.5074 | 133.8354 | 320.4733 | 372.6526 | 1.933 | 17.4 | 727 | 46 | 18.945 | 12.4 | 718 | 235 | 80.4255
1597 | 11:50 | 20.382 | 0.5203 | 133.8535 | 320.4259 | 372.6039 | 1.93 | 17.4 | 727 | 46 | 18.942 | 12.4 | 719 | 235 | 80.4255
1598 | 11:50 | 20.382 | 0.516 | 133.841 | 320.4006 | 372.5517 | 1.929 | 17.3 | 708 | 46 | 18.936 | 12.5 | 722 | 235 | 80.4255
1599 | 11:50 | 20.382 | 0.5289 | 133.8352 | 320.3643 | 372.4717 | 1.927 | 17.3 | 710 | 46 | #N/A | #N/A | #N/A | #N/A | /
1600 | 11:50 | 20.382 | 0.5031 | 133.8356 | 320.3387 | 372.3848 | 1.924 | 17.3 | 710 | 46 | 18.931 | 12.5 | 715 | 235 | 80.4255
1601 | 11:50 | 20.382 | 0.5289 | 133.864 | 320.301 | 372.3352 | 1.923 | 17.3 | 716 | 46 | 18.925 | 12.5 | 710 | 235 | 80.4255
1602 | 11:50 | 20.382 | 0.5031 | 133.8541 | 320.266 | 372.2951 | 1.923 | 17.3 | 718 | 46 | 18.919 | 12.5 | 704 | 234 | 80.3419
1603 | 11:50 | 20.382 | 0.4988 | 133.8208 | 320.2384 | 372.2598 | 1.922 | 17.4 | 741 | 46 | 18.915 | 12.5 | 701 | 234 | 80.3419
1604 | 11:50 | 20.382 | 0.5117 | 133.8402 | 320.2048 | 372.2077 | 1.921 | 17.4 | 747 | 46 | 18.91 | 12.5 | 700 | 234 | 80.3419
1605 | 11:50 | 20.382 | 0.4945 | 133.8343 | 320.1909 | 372.1509 | 1.92 | 17.4 | 744 | 46 | 18.905 | 12.5 | 697 | 234 | 80.3419
1606 | 11:50 | 20.382 | 0.4902 | 133.8381 | 320.1554 | 372.104 | 1.921 | 17.5 | 765 | 45 | 18.9 | 12.5 | 697 | 233 | 80.6867
1607 | 11:50 | 20.382 | 0.5504 | 133.8839 | 320.1063 | 372.035 | 1.92 | 17.5 | 762 | 45 | 18.896 | 12.6 | 705 | 233 | 80.6867
1608 | 11:50 | 20.382 | 0.5461 | 133.899 | 320.0583 | 371.9622 | 1.92 | 17.5 | 762 | 45 | 18.895 | 12.6 | 709 | 233 | 80.6867
1609 | 11:50 | 20.382 | 0.5504 | 133.9416 | 320.0425 | 371.9129 | 1.921 | 17.5 | 754 | 45 | 18.891 | 12.7 | 721 | 233 | 80.6867
1610 | 11:50 | 20.382 | 0.5418 | 133.9187 | 319.9926 | 371.8585 | 1.918 | 17.5 | 751 | 45 | 18.888 | 12.7 | 730 | 233 | 80.6867
1611 | 11:50 | 20.382 | 0.5547 | 133.9364 | 319.9555 | 371.8052 | 1.918 | 17.5 | 748 | 45 | 18.884 | 12.7 | 739 | 233 | 80.6867
1612 | 11:50 | 20.382 | 0.5547 | 133.8835 | 319.9256 | 371.7712 | 1.917 | 17.5 | 748 | 45 | 18.881 | 12.7 | 746 | 232 | 80.6034
1613 | 11:50 | 20.382 | 0.5719 | 133.922 | 319.896 | 371.7072 | 1.916 | 17.5 | 751 | 45 | 18.879 | 12.7 | 746 | 229 | 80.3493
1614 | 11:50 | 20.382 | 0.5074 | 133.9913 | 319.8382 | 371.6188 | 1.914 | 17.5 | 751 | 45 | 18.876 | 12.7 | 740 | 229 | 80.3493
1615 | 11:50 | 20.382 | 0.4859 | 134.0354 | 319.8256 | 371.5362 | 1.914 | 17.5 | 751 | 45 | 18.875 | 12.8 | 743 | 229 | 80.3493
1616 | 11:50 | 20.382 | 0.5074 | 134.0841 | 319.7973 | 371.4795 | 1.916 | 17.5 | 754 | 45 | 18.871 | 12.8 | 734 | 228 | 80.2632
1617 | 11:50 | 20.382 | 0.516 | 134.1146 | 319.7805 | 371.3804 | 1.917 | 17.4 | 736 | 45 | 18.866 | 12.8 | 725 | 228 | 80.2632
1618 | 11:50 | 20.382 | 0.516 | 134.1527 | 319.7582 | 371.3493 | 1.914 | 17.4 | 741 | 45 | 18.864 | 12.8 | 718 | 228 | 80.2632
1619 | 11:50 | 20.382 | 0.4945 | 134.1875 | 319.6876 | 371.2681 | 1.915 | 17.5 | 765 | 45 | 18.861 | 12.7 | 702 | 228 | 80.2632
1620 | 11:50 | 20.382 | 0.5074 | 134.1789 | 319.6476 | 371.1997 | 1.912 | 17.5 | 765 | 45 | 18.857 | 12.7 | 698 | 228 | 80.2632
1621 | 11:50 | 20.382 | 0.5117 | 134.1835 | 319.609 | 371.1549 | 1.911 | 17.5 | 768 | 45 | 18.852 | 12.7 | 698 | 228 | 80.2632
1622 | 11:50 | 20.4294 | 0.4859 | 134.2001 | 319.579 | 371.0958 | 1.912 | 17.5 | 765 | 45 | 18.849 | 12.7 | 697 | 227 | 80.1762
1623 | 11:50 | 20.382 | 0.516 | 134.2184 | 319.5456 | 371.018 | 1.91 | 17.5 | 762 | 45 | 18.845 | 12.7 | 695 | 227 | 80.1762
1624 | 11:50 | 20.382 | 0.5031 | 134.2614 | 319.483 | 370.9806 | 1.91 | 17.5 | 765 | 45 | 18.842 | 12.7 | 698 | 227 | 80.1762
1625 | 11:50 | 20.382 | 0.5074 | 134.3244 | 319.4457 | 370.9287 | 1.91 | 17.5 | 762 | 45 | 18.839 | 12.7 | 704 | 227 | 80.1762
1626 | 11:50 | 20.382 | 0.4859 | 134.373 | 319.4101 | 370.8559 | 1.907 | 17.5 | 762 | 45 | 18.837 | 12.7 | 714 | 226 | 80.0885
1627 | 11:50 | 20.382 | 0.5074 | 134.4017 | 319.3653 | 370.7688 | 1.908 | 17.5 | 760 | 45 | 18.834 | 12.8 | 737 | 226 | 80.0885
1628 | 11:50 | 20.382 | 0.4816 | 134.411 | 319.3168 | 370.7029 | 1.908 | 17.5 | 754 | 45 | 18.83 | 12.8 | 748 | 226 | 80.0885
1629 | 11:50 | 20.382 | 0.4988 | 134.4096 | 319.2717 | 370.6189 | 1.905 | 17.5 | 751 | 44 | 18.832 | 12.7 | 751 | 226 | 80.531
1630 | 11:50 | 20.382 | 0.4859 | 134.4036 | 319.2135 | 370.5238 | 1.905 | 17.5 | 748 | 44 | 18.828 | 12.8 | 769 | 226 | 80.531
1631 | 11:50 | 20.382 | 0.4945 | 134.4058 | 319.1891 | 370.4464 | 1.907 | 17.5 | 751 | 44 | 18.826 | 12.8 | 769 | 226 | 80.531
1632 | 11:50 | 20.382 | 0.4945 | 134.4372 | 319.1645 | 370.4286 | 1.907 | 17.5 | 751 | 44 | 18.827 | 12.9 | 776 | 226 | 80.531
1633 | 11:50 | 20.382 | 0.4945 | 134.4101 | 319.1132 | 370.4049 | 1.905 | 17.5 | 757 | 44 | 18.829 | 12.9 | 769 | 226 | 80.531
1634 | 11:50 | 20.382 | 0.5504 | 134.4126 | 319.0768 | 370.3447 | 1.904 | 17.5 | 762 | 44 | 18.83 | 12.9 | 756 | 226 | 80.531
1635 | 11:50 | 20.382 | 0.5418 | 134.3945 | 319.0361 | 370.2752 | 1.904 | 17.5 | 765 | 44 | 18.829 | 12.8 | 734 | 225 | 80.4444
1636 | 11:50 | 20.382 | 0.5418 | 134.3855 | 318.9961 | 370.2161 | 1.903 | 17.5 | 771 | 44 | 18.827 | 12.8 | 723 | 225 | 80.4444
1637 | 11:50 | 20.382 | 0.5504 | 134.4142 | 318.9402 | 370.1895 | 1.904 | 17.5 | 777 | 44 | 18.826 | 12.8 | 717 | 225 | 80.4444
1638 | 11:50 | 20.382 | 0.559 | 134.4156 | 318.89 | 370.1217 | 1.903 | 17.5 | 780 | 44 | 18.824 | 12.8 | 710 | 225 | 80.4444
1639 | 11:50 | 20.382 | 0.559 | 134.4345 | 318.8378 | 370.0422 | 1.902 | 17.5 | 777 | 44 | 18.823 | 12.7 | 698 | 225 | 80.4444
1640 | 11:50 | 20.382 | 0.4171 | 134.4425 | 318.8189 | 369.9903 | 1.902 | 17.5 | 780 | 44 | 18.822 | 12.8 | 707 | 225 | 80.4444
1641 | 11:50 | 20.4294 | 0.3784 | 134.4245 | 318.7662 | 369.9328 | 1.903 | 17.5 | 777 | 44 | 18.82 | 12.8 | 703 | 224 | 80.3571
1642 | 11:50 | 20.382 | 0.3698 | 134.4289 | 318.6873 | 369.8983 | 1.906 | 17.5 | 771 | 44 | 18.82 | 12.8 | 703 | 224 | 80.3571
1643 | 11:50 | 20.382 | 0.3655 | 134.4149 | 318.6344 | 369.8582 | 1.905 | 17.5 | 768 | 44 | 18.82 | 12.7 | 697 | 224 | 80.3571
1644 | 11:50 | 20.382 | 0.3698 | 134.4135 | 318.6086 | 369.8181 | 1.904 | 17.5 | 768 | 44 | 18.817 | 12.8 | 710 | 224 | 80.3571
1645 | 11:50 | 20.4294 | 0.3784 | 134.4294 | 318.5697 | 369.7449 | 1.903 | 17.5 | 765 | 44 | 18.815 | 12.8 | 720 | 224 | 80.3571
1646 | 11:50 | 20.382 | 0.3526 | 134.4105 | 318.5182 | 369.6882 | 1.904 | 17.5 | 768 | 44 | 18.817 | 12.9 | 735 | 224 | 80.3571
1647 | 11:50 | 20.382 | 0.3741 | 134.4155 | 318.4816 | 369.6133 | 1.9 | 17.5 | 762 | 44 | 18.815 | 12.9 | 746 | 223 | 80.2691
1648 | 11:50 | 20.382 | 0.3569 | 134.402 | 318.4283 | 369.5365 | 1.901 | 17.5 | 762 | 44 | 18.814 | 12.9 | 750 | 223 | 80.2691
1649 | 11:50 | 20.382 | 0.387 | 134.4041 | 318.3786 | 369.4704 | 1.903 | 17.5 | 762 | 44 | 18.815 | 12.9 | 754 | 223 | 80.2691
1650 | 11:50 | 20.382 | 0.3569 | 134.3954 | 318.3224 | 369.4258 | 1.904 | 17.5 | 762 | 44 | 18.814 | 12.9 | 755 | 223 | 80.2691
1651 | 11:51 | 20.382 | 0.4128 | 134.3982 | 318.2589 | 369.3548 | 1.906 | 17.5 | 768 | 44 | 18.814 | 12.9 | 753 | 223 | 80.2691
1652 | 11:51 | 20.382 | 0.473 | 134.3636 | 318.2214 | 369.2636 | 1.907 | 17.5 | 768 | 44 | 18.813 | 12.9 | 745 | 223 | 80.2691
1653 | 11:51 | 20.382 | 0.5375 | 134.4094 | 318.1851 | 369.201 | 1.906 | 17.5 | 774 | 44 | 18.811 | 12.9 | 735 | 222 | 80.1802
1654 | 11:51 | 20.382 | 0.3698 | 134.4508 | 318.1419 | 369.1753 | 1.905 | 17.5 | 774 | 44 | 18.807 | 13 | 728 | 222 | 80.1802
1655 | 11:51 | 20.382 | 0.3956 | 134.4435 | 318.0791 | 369.1312 | 1.906 | 17.5 | 777 | 44 | 18.806 | 13 | 717 | 222 | 80.1802
1656 | 11:51 | 20.382 | 0.4042 | 134.4683 | 318.0228 | 369.1013 | 1.906 | 17.5 | 777 | 44 | 18.803 | 13 | 705 | 222 | 80.1802
1657 | 11:51 | 20.382 | 0.4042 | 134.5054 | 317.9749 | 369.0585 | 1.907 | 17.5 | 774 | 44 | 18.81 | 12.9 | 686 | 222 | 80.1802
1658 | 11:51 | 20.382 | 0.3784 | 134.5097 | 317.9229 | 369.0527 | 1.907 | 17.5 | 768 | 44 | 18.812 | 12.9 | 683 | 222 | 80.1802
1659 | 11:51 | 20.382 | 0.3655 | 134.5165 | 317.8633 | 369.0366 | 1.906 | 17.5 | 762 | 44 | 18.81 | 12.9 | 679 | 222 | 80.1802
1660 | 11:51 | 20.382 | 0.3784 | 134.5124 | 317.8074 | 368.9555 | 1.908 | 17.5 | 757 | 44 | 18.805 | 12.9 | 677 | 222 | 80.1802
1661 | 11:51 | 20.382 | 0.3655 | 134.5381 | 317.7571 | 368.8882 | 1.907 | 17.5 | 751 | 44 | 18.804 | 12.9 | 679 | 222 | 80.1802
1662 | 11:51 | 20.382 | 0.3698 | 134.5476 | 317.6991 | 368.8026 | 1.907 | 17.5 | 742 | 44 | 18.801 | 13 | 687 | 221 | 80.0905
1663 | 11:51 | 20.382 | 0.3698 | 134.565 | 317.6299 | 368.6989 | 1.906 | 17.5 | 740 | 43 | 18.8 | 13 | 687 | 221 | 80.543
1664 | 11:51 | 20.382 | 0.3612 | 134.5634 | 317.5753 | 368.6199 | 1.907 | 17.5 | 737 | 44 | 18.8 | 13 | 686 | 221 | 80.0905
1665 | 11:51 | 20.382 | 0.3741 | 134.5687 | 317.5364 | 368.5396 | 1.905 | 17.5 | 734 | 43 | 18.798 | 13 | 686 | 221 | 80.543
1666 | 11:51 | 20.382 | 0.3655 | 134.5468 | 317.4756 | 368.4945 | 1.904 | 17.5 | 737 | 43 | 18.798 | 13 | 686 | 221 | 80.543
1667 | 11:51 | 20.382 | 0.3655 | 134.5195 | 317.4465 | 368.4373 | 1.904 | 17.5 | 734 | 43 | 18.797 | 12.9 | 677 | 220 | 80.4545
1668 | 11:51 | 20.382 | 0.3698 | 134.4961 | 317.3967 | 368.3502 | 1.906 | 17.6 | 752 | 43 | 18.798 | 13 | 686 | 220 | 80.4545
1669 | 11:51 | 20.382 | 0.3526 | 134.5185 | 317.3314 | 368.2473 | #N/A | #N/A | / | / | 18.794 | 13 | 686 | 220 | /
1670 | 11:51 | 20.382 | 0.3655 | 134.5615 | 317.2625 | 368.1811 | 1.905 | 17.6 | 752 | 43 | 18.795 | 13.1 | 694 | 220 | 80.4545
1671 | 11:51 | 20.382 | 0.3612 | 134.6088 | 317.2258 | 368.136 | 1.903 | 17.6 | 750 | 43 | 18.793 | 13.1 | 693 | 220 | 80.4545
1672 | 11:51 | 20.382 | 0.3569 | 134.6102 | 317.1805 | 368.0543 | 1.904 | 17.7 | 772 | 43 | 18.794 | 13.1 | 692 | 220 | 80.4545
1673 | 11:51 | 20.382 | 0.3569 | 134.5804 | 317.131 | 367.9571 | 1.903 | 17.7 | 769 | 43 | 18.793 | 13.1 | 687 | 219 | 80.3653
1674 | 11:51 | 20.382 | 0.3612 | 134.5912 | 317.0647 | 367.907 | 1.904 | 17.6 | 741 | 43 | 18.791 | 13.1 | 681 | 219 | 80.3653
1675 | 11:51 | 20.382 | 0.3397 | 134.6173 | 317.0141 | 367.8583 | 1.905 | 17.7 | 763 | 43 | 18.79 | 13 | 668 | 219 | 80.3653
1676 | 11:51 | 20.5716 | 0.3655 | 134.6099 | 316.9581 | 367.8064 | 1.905 | 17.7 | 757 | 43 | 18.788 | 13 | 663 | 219 | 80.3653
1677 | 11:51 | 20.4294 | 0.3655 | 134.6405 | 316.8988 | 367.7662 | 1.903 | 17.7 | 757 | 43 | 18.788 | 13 | 660 | 219 | 80.3653
1678 | 11:51 | 20.382 | 0.3698 | 134.6375 | 316.8456 | 367.6891 | 1.904 | 17.7 | 757 | 43 | 18.786 | 13.1 | 664 | 219 | 80.3653
1679 | 11:51 | 20.382 | 0.3569 | 134.6209 | 316.7915 | 367.6226 | 1.902 | 17.7 | 751 | 43 | 18.784 | 13.1 | 662 | 219 | 80.3653
1680 | 11:51 | 20.382 | 0.3612 | 134.6116 | 316.7304 | 367.5727 | 1.903 | 17.7 | 748 | 43 | 18.784 | 13.1 | 660 | 219 | 80.3653
1681 | 11:51 | 20.382 | 0.3612 | 134.6341 | 316.6847 | 367.5144 | 1.902 | 17.7 | 742 | 43 | 18.784 | 13 | 652 | 218 | 80.2752
1682 | 11:51 | 0 | 0.3827 | 134.6628 | 316.6431 | 367.4401 | 1.901 | 17.6 | 717 | 43 | 18.78 | 13 | 652 | 218 | 80.2752
1683 | 11:51 | 20.382 | 0.3784 | 134.6947 | 316.5774 | 367.3682 | 1.899 | 17.6 | 711 | 43 | 18.778 | 13 | 650 | 218 | 80.2752
1684 | 11:51 | 20.382 | 0.3827 | 134.7218 | 316.5176 | 367.2901 | 1.902 | 17.6 | 711 | 43 | 18.774 | 13.1 | 650 | 218 | 80.2752
1685 | 11:51 | 20.382 | 0.3526 | 134.7348 | 316.4747 | 367.2043 | 1.901 | 17.6 | 711 | 43 | 18.771 | 13.1 | 645 | 218 | 80.2752
1686 | 11:51 | 20.382 | 0.3569 | 134.7582 | 316.4112 | 367.1221 | 1.9 | 17.6 | 711 | 43 | 18.771 | 13.1 | 640 | 218 | 80.2752
1687 | 11:51 | 20.382 | 0.3526 | 134.7312 | 316.3539 | 367.0503 | 1.897 | 17.6 | 714 | 43 | 18.768 | 13.1 | 632 | 217 | 80.1843
1688 | 11:51 | 20.382 | 0.3569 | 134.7338 | 316.3163 | 366.9953 | 1.897 | 17.6 | 711 | 43 | 18.767 | 13.1 | 634 | 217 | 80.1843
1689 | 11:51 | 20.382 | 0.3655 | 134.765 | 316.2843 | 366.9017 | 1.896 | 17.6 | 714 | 43 | 18.762 | 13.1 | 634 | 217 | 80.1843
1690 | 11:51 | 20.382 | 0.3612 | 134.736 | 316.226 | 366.8401 | 1.895 | 17.6 | 714 | 43 | 18.763 | 13.1 | 637 | 217 | 80.1843
1691 | 11:51 | 20.382 | 0.3569 | 134.7061 | 316.172 | 366.7862 | 1.895 | 17.6 | 711 | 43 | 18.759 | 13.1 | 641 | 217 | 80.1843
1692 | 11:51 | 20.382 | 0.3526 | 134.6964 | 316.1226 | 366.7137 | 1.893 | 17.6 | 708 | 42 | 18.759 | 13.1 | 646 | 217 | 80.6452
1693 | 11:51 | 20.4294 | 0.3612 | 134.6829 | 316.0724 | 366.6028 | 1.891 | 17.6 | 702 | 42 | 18.757 | 13.2 | 657 | 216 | 80.5556
1694 | 11:51 | 20.382 | 0.3698 | 134.6911 | 316.0055 | 366.5517 | 1.891 | 17.6 | 700 | 42 | 18.754 | 13.2 | 665 | 216 | 80.5556
1695 | 11:51 | 20.382 | 0.3655 | 134.7055 | 315.9516 | 366.4418 | 1.891 | 17.7 | 718 | 42 | 18.753 | 13.2 | 673 | 216 | 80.5556
1696 | 11:51 | 20.382 | 0.3784 | 134.6811 | 315.8959 | 366.3815 | 1.891 | 17.6 | 694 | 42 | 18.749 | 13.3 | 690 | 216 | 80.5556
1697 | 11:51 | 20.382 | 0.3612 | 134.6612 | 315.8552 | 366.3351 | 1.89 | 17.6 | 694 | 42 | 18.749 | 13.3 | 700 | 216 | 80.5556
1698 | 11:51 | 20.382 | 0.3784 | 134.6072 | 315.7914 | 366.2282 | 1.891 | 17.6 | 694 | 42 | 18.746 | 13.3 | 706 | 216 | 80.5556
1699 | 11:51 | 20.382 | 0.3784 | 134.6126 | 315.7397 | 366.1564 | 1.892 | 17.6 | 694 | 42 | 18.744 | 13.3 | 710 | 216 | 80.5556
1700 | 11:51 | 20.382 | 0.3784 | 134.6362 | 315.6799 | 366.0726 | 1.889 | 17.6 | 697 | 42 | 18.741 | 13.3 | 706 | 215 | 80.4651
1701 | 11:51 | 20.382 | 0.387 | 134.6141 | 315.6353 | 365.9982 | 1.891 | 17.7 | 724 | 42 | 18.742 | 13.3 | 706 | 215 | 80.4651
1702 | 11:51 | 20.382 | 0.387 | 134.6317 | 315.5874 | 365.9155 | 1.891 | 17.7 | 730 | 42 | 18.736 | 13.3 | 705 | 215 | 80.4651
1703 | 11:51 | 20.382 | 0.3784 | 134.6544 | 315.5474 | 365.8216 | 1.892 | 17.7 | 733 | 42 | 18.735 | 13.3 | 703 | 215 | 80.4651
1704 | 11:51 | 20.382 | 0.3784 | 134.5834 | 315.4797 | 365.7113 | 1.893 | 17.7 | 736 | 42 | 18.733 | 13.2 | 694 | 215 | 80.4651
1705 | 11:51 | 20.3346 | 0.3956 | 134.5621 | 315.4289 | 365.6302 | 1.891 | 17.6 | 720 | 42 | 18.731 | 13.2 | 688 | 215 | 80.4651
1706 | 11:51 | 20.382 | 0.3784 | 134.549 | 315.3748 | 365.5872 | 1.891 | 17.6 | 720 | 42 | 18.727 | 13.2 | 685 | 214 | 80.3738
1707 | 11:51 | 20.382 | 0.3698 | 134.5733 | 315.3215 | 365.5315 | 1.893 | 17.6 | 717 | 42 | 18.724 | 13.2 | 685 | 214 | 80.3738
1708 | 11:51 | 20.382 | 0.3784 | 134.6172 | 315.2635 | 365.4327 | 1.891 | 17.6 | 723 | 42 | 18.721 | 13.2 | 687 | 214 | 80.3738
1709 | 11:51 | 20.382 | 0.3827 | 134.621 | 315.224 | 365.3373 | 1.892 | 17.6 | 723 | 42 | #N/A | #N/A | #N/A | #N/A | /
1710 | 11:51 | 20.382 | 0.3784 | 134.6462 | 315.1959 | 365.2833 | 1.891 | 17.6 | 720 | 42 | 18.718 | 13.2 | 688 | 214 | 80.3738
1711 | 11:52 | 20.382 | 0.3741 | 134.6624 | 315.1498 | 365.2394 | 1.892 | 17.6 | 720 | 42 | 18.716 | 13.3 | 697 | 214 | 80.3738
1712 | 11:52 | 20.382 | 0.3784 | 134.7586 | 315.0873 | 365.1456 | 1.891 | 17.6 | 714 | 42 | 18.713 | 13.3 | 689 | 214 | 80.3738
1713 | 11:52 | 20.382 | 0.3784 | 134.7552 | 315.0358 | 365.0631 | 1.889 | 17.6 | 717 | 42 | 18.708 | 13.3 | 687 | 213 | 80.2817
1714 | 11:52 | 20.382 | 0.4128 | 134.7241 | 314.9639 | 364.9693 | 1.89 | 17.6 | 720 | 42 | 18.704 | 13.3 | 687 | 213 | 80.2817
1715 | 11:52 | 20.382 | 0.3655 | 134.6754 | 314.9055 | 364.9136 | 1.891 | 17.6 | 723 | 42 | 18.703 | 13.3 | 689 | 213 | 80.2817
1716 | 11:52 | 20.382 | 0.3784 | 134.592 | 314.8508 | 364.8429 | 1.889 | 17.6 | 723 | 42 | 18.696 | 13.4 | 701 | 213 | 80.2817
1717 | 11:52 | 20.382 | 0.3741 | 134.5256 | 314.8105 | 364.7627 | 1.888 | 17.6 | 720 | 42 | 18.694 | 13.4 | 703 | 213 | 80.2817
1718 | 11:52 | 20.382 | 0.3784 | 134.4311 | 314.7535 | 364.7064 | 1.884 | 17.6 | 720 | 42 | 18.691 | 13.3 | 690 | 213 | 80.2817
1719 | 11:52 | 20.382 | 0.3655 | 134.3171 | 314.7093 | 364.6425 | 1.884 | 17.6 | 720 | 42 | 18.692 | 13.3 | 681 | 212 | 80.1887
1720 | 11:52 | 20.382 | 0.3569 | 134.2408 | 314.6686 | 364.5864 | 1.883 | 17.6 | 726 | 42 | 18.694 | 13.3 | 672 | 212 | 80.1887
1721 | 11:52 | 20.382 | 0.3569 | 134.1795 | 314.624 | 364.5107 | 1.881 | 17.6 | 726 | 41 | 18.687 | 13.3 | 666 | 212 | 80.6604
1722 | 11:52 | 20.382 | 0.3569 | 134.0969 | 314.5693 | 364.4319 | 1.88 | 17.6 | 726 | 41 | 18.682 | 13.3 | 667 | 212 | 80.6604
1723 | 11:52 | 20.382 | 0.3483 | 133.9832 | 314.5245 | 364.3589 | 1.88 | 17.7 | 754 | 41 | 18.677 | 13.4 | 678 | 212 | 80.6604
1724 | 11:52 | 20.382 | 0.3698 | 133.9075 | 314.4724 | 364.278 | 1.882 | 17.7 | 751 | 41 | 18.674 | 13.4 | 681 | 212 | 80.6604
1725 | 11:52 | 20.382 | 0.3655 | 133.8073 | 314.42 | 364.2088 | 1.883 | 17.7 | 748 | 41 | 18.669 | 13.4 | 682 | 211 | 80.5687
1726 | 11:52 | 20.382 | 0.3526 | 133.7437 | 314.3743 | 364.1309 | 1.882 | 17.7 | 748 | 41 | 18.666 | 13.4 | 681 | 211 | 80.5687
1727 | 11:52 | 20.382 | 0.3569 | 133.6462 | 314.3323 | 364.0883 | 1.883 | 17.7 | 745 | 41 | 18.662 | 13.4 | 681 | 211 | 80.5687
1728 | 11:52 | 20.382 | 0.3698 | 133.6122 | 314.2835 | 364.0343 | 1.88 | 17.7 | 742 | 41 | 18.655 | 13.4 | 680 | 211 | 80.5687
1729 | 11:52 | 20.382 | 0.3655 | 133.561 | 314.218 | 363.9457 | 1.878 | 17.7 | 739 | 41 | 18.651 | 13.3 | 672 | 211 | 80.5687
1730 | 11:52 | 20.382 | 0.3698 | 133.4928 | 314.1681 | 363.851 | 1.878 | 17.7 | 739 | 41 | 18.65 | 13.3 | 675 | 211 | 80.5687
1731 | 11:52 | 20.382 | 0.3569 | 133.4261 | 314.1052 | 363.7484 | 1.877 | 17.7 | 733 | 41 | 18.648 | 13.4 | 690 | 210 | 80.4762
1732 | 11:52 | 20.382 | 0.3483 | 133.3326 | 314.0533 | 363.6392 | 1.874 | 17.8 | 753 | 41 | 18.647 | 13.4 | 701 | 210 | 80.4762
1733 | 11:52 | 20.382 | 0.3655 | 133.2329 | 314.019 | 363.5518 | 1.873 | 17.8 | 756 | 41 | 18.643 | 13.5 | 725 | 210 | 80.4762
1734 | 11:52 | 20.382 | 0.3956 | 133.1967 | 313.959 | 363.4268 | 1.874 | 17.8 | 753 | 41 | 18.64 | 13.5 | 741 | 210 | 80.4762
1735 | 11:52 | 20.4294 | 0.3827 | 133.1598 | 313.9038 | 363.315 | 1.874 | 17.8 | 753 | 41 | 18.636 | 13.5 | 754 | 210 | 80.4762
1736 | 11:52 | 20.382 | 0.3569 | 133.1426 | 313.8383 | 363.2328 | 1.874 | 17.8 | 750 | 41 | 18.631 | 13.6 | 774 | 210 | 80.4762
1737 | 11:52 | 20.382 | 0.3483 | 133.1328 | 313.7921 | 363.1154 | 1.873 | 17.8 | 743 | 41 | 18.63 | 13.6 | 783 | 210 | 80.4762
1738 | 11:52 | 20.382 | 0.3569 | 133.0721 | 313.7215 | 363.0617 | 1.873 | 17.8 | 750 | 41 | 18.629 | 13.5 | 777 | 209 | 80.3828
1739 | 11:52 | 20.382 | 0.3569 | 133.0145 | 313.6395 | 362.9944 | 1.87 | 17.8 | 756 | 41 | 18.627 | 13.5 | 788 | 209 | 80.3828
1740 | 11:52 | 20.382 | 0.3612 | 132.979 | 313.5662 | 362.9376 | 1.87 | 17.8 | 768 | 41 | 18.624 | 13.4 | 788 | 209 | 80.3828
1741 | 11:52 | 20.382 | 0.3569 | 132.9168 | 313.5001 | 362.8786 | 1.87 | 17.8 | 775 | 41 | 18.62 | 13.4 | 798 | 209 | 80.3828
1742 | 11:52 | 20.382 | 0.3526 | 132.836 | 313.4323 | 362.7958 | 1.87 | 17.8 | 784 | 41 | 18.615 | 13.4 | 807 | 209 | 80.3828
1743 | 11:52 | 20.382 | 0.3612 | 132.7837 | 313.3827 | 362.6948 | 1.868 | 17.8 | 787 | 41 | 18.61 | 13.4 | 817 | 209 | 80.3828
1744 | 11:52 | 20.382 | 0.3483 | 132.7189 | 313.321 | 362.6044 | 1.867 | 17.8 | 790 | 41 | 18.602 | 13.4 | 823 | 208 | 80.2885
1745 | 11:52 | 20.382 | 0.3612 | 132.6812 | 313.267 | 362.4929 | 1.868 | 17.8 | 796 | 41 | 18.6 | 13.4 | 828 | 208 | 80.2885
1746 | 11:52 | 20.382 | 0.3569 | 132.6004 | 313.2074 | 362.4206 | 1.867 | 17.7 | 775 | 40 | 18.594 | 13.4 | 830 | 208 | 80.7692
1747 | 11:52 | 20.382 | 0.387 | 132.5871 | 313.1279 | 362.3716 | 1.865 | 17.7 | 781 | 40 | 18.594 | 13.4 | 836 | 208 | 80.7692
1748 | 11:52 | 20.382 | 0.3655 | 132.5608 | 313.0719 | 362.2743 | 1.863 | 17.7 | 784 | 40 | 18.592 | 13.4 | 840 | 208 | 80.7692
1749 | 11:52 | 20.382 | 0.3483 | 132.533 | 313.0017 | 362.1833 | 1.864 | 17.8 | 815 | 40 | 18.588 | 13.4 | 846 | 208 | 80.7692
1750 | 11:52 | 20.382 | 0.3483 | 132.5267 | 312.9258 | 362.1193 | 1.863 | 17.8 | 821 | 40 | 18.587 | 13.5 | 861 | 207 | 80.6763
1751 | 11:52 | 20.382 | 0.3569 | 132.5011 | 312.8439 | 362.0653 | 1.863 | 17.8 | 828 | 40 | 18.583 | 13.5 | 866 | 207 | 80.6763
1752 | 11:52 | 20.382 | 0.3526 | 132.4285 | 312.7865 | 362.0194 | 1.861 | 17.8 | 840 | 40 | 18.581 | 13.6 | 883 | 207 | 80.6763
1753 | 11:52 | 20.382 | 0.3569 | 132.4069 | 312.7252 | 361.9646 | 1.862 | 17.8 | 840 | 40 | 18.579 | 13.6 | 883 | 207 | 80.6763
1754 | 11:52 | 20.382 | 0.3612 | 132.3776 | 312.6446 | 361.9055 | 1.859 | 17.8 | 840 | 40 | 18.579 | 13.6 | 885 | 207 | 80.6763
1755 | 11:52 | 20.382 | 0.3483 | 132.3714 | 312.5719 | 361.8182 | 1.86 | 17.8 | 843 | 40 | 18.573 | 13.6 | 887 | 207 | 80.6763
1756 | 11:52 | 20.382 | 0.3612 | 132.3089 | 312.4921 | 361.7021 | 1.859 | 17.8 | 843 | 40 | 18.57 | 13.6 | 894 | 207 | 80.6763
1757 | 11:52 | 20.382 | 0.3397 | 132.295 | 312.4408 | 361.6015 | 1.857 | 17.8 | 850 | 40 | 18.57 | 13.7 | 916 | 207 | 80.6763
1758 | 11:52 | 20.382 | 0.3655 | 132.2793 | 312.3625 | 361.5098 | 1.854 | 17.8 | 856 | 40 | 18.569 | 13.7 | 926 | 206 | 80.5825
1759 | 11:52 | 20.382 | 0.3397 | 132.2378 | 312.3312 | 361.4264 | 1.853 | 17.8 | 859 | 40 | 18.565 | 13.6 | 922 | 206 | 80.5825
1760 | 11:52 | 20.382 | 0.3483 | 132.1635 | 312.2736 | 361.3333 | 1.853 | 17.8 | 862 | 40 | 18.564 | 13.7 | 942 | 206 | 80.5825
1761 | 11:52 | 20.382 | 0.3526 | 132.1384 | 312.2253 | 361.2482 | 1.856 | 17.8 | 865 | 40 | 18.563 | 13.7 | 947 | 206 | 80.5825
1762 | 11:52 | 20.382 | 0.3483 | 132.1004 | 312.1589 | 361.1849 | 1.855 | 17.8 | 865 | 40 | 18.563 | 13.6 | 936 | 206 | 80.5825
1763 | 11:52 | 20.382 | 0.3397 | 132.0478 | 312.0859 | 361.0492 | 1.855 | 17.8 | 868 | 40 | 18.558 | 13.5 | 922 | 206 | 80.5825
1764 | 11:52 | 20.382 | 0.3483 | 132.0319 | 312.0364 | 360.9576 | 1.855 | 17.9 | 903 | 40 | 18.557 | 13.5 | 920 | 205 | 80.4878
1765 | 11:52 | 20.382 | 0.3397 | 131.9888 | 311.9752 | 360.9088 | 1.855 | 17.9 | 909 | 40 | 18.555 | 13.5 | 916 | 205 | 80.4878
1766 | 11:52 | 20.382 | 0.3483 | 131.9305 | 311.9029 | 360.8427 | 1.857 | 17.9 | 916 | 40 | 18.553 | 13.5 | 910 | 205 | 80.4878
1767 | 11:52 | 20.382 | 0.3397 | 131.8817 | 311.8349 | 360.779 | 1.856 | 17.9 | 919 | 40 | 18.552 | 13.5 | 908 | 205 | 80.4878
1768 | 11:52 | 20.382 | 0.3354 | 131.832 | 311.7895 | 360.7254 | 1.856 | 17.9 | 922 | 40 | 18.551 | 13.6 | 920 | 205 | 80.4878
1769 | 11:52 | 20.382 | 0.3397 | 131.7661 | 311.7446 | 360.649 | 1.857 | 17.9 | 922 | 40 | 18.549 | 13.6 | 920 | 205 | 80.4878
1770 | 11:52 | 20.382 | 0.3397 | 131.7389 | 311.6898 | 360.579 | #N/A | #N/A | / | / | 18.549 | 13.6 | 918 | 205 | /
1771 | 11:53 | 20.382 | 0.3354 | 131.7068 | 311.6287 | 360.5354 | 1.857 | 17.9 | 919 | 40 | 18.546 | 13.6 | 906 | 205 | 80.4878
1772 | 11:53 | 20.382 | 0.3397 | 131.6832 | 311.5755 | 360.4814 | 1.858 | 17.9 | 919 | 40 | 18.545 | 13.6 | 897 | 204 | 80.3922
1773 | 11:53 | 20.382 | 0.3397 | 131.6484 | 311.5213 | 360.4282 | 1.858 | 17.9 | 912 | 40 | 18.543 | 13.7 | 900 | 204 | 80.3922
1774 | 11:53 | 20.382 | 0.3397 | 131.6472 | 311.4564 | 360.3801 | 1.862 | 17.9 | 909 | 40 | 18.538 | 13.7 | 897 | 204 | 80.3922
1775 | 11:53 | 20.382 | 0.3268 | 131.6057 | 311.4153 | 360.3364 | 1.859 | 17.9 | 906 | 40 | 18.536 | 13.7 | 900 | 204 | 80.3922
1776 | 11:53 | 20.382 | 0.3311 | 131.5926 | 311.3676 | 360.2767 | 1.858 | 17.9 | 903 | 40 | 18.531 | 13.6 | 898 | 204 | 80.3922
1777 | 11:53 | 20.382 | 0.3268 | 131.5586 | 311.3215 | 360.2063 | 1.858 | 17.9 | 899 | 40 | 18.528 | 13.6 | 913 | 204 | 80.3922
1778 | 11:53 | 20.382 | 0.3354 | 131.5489 | 311.2665 | 360.1204 | 1.86 | 17.9 | 899 | 40 | 18.525 | 13.6 | 928 | 203 | 80.2956
1779 | 11:53 | 20.382 | 0.3311 | 131.47 | 311.2002 | 360.019 | 1.859 | 17.9 | 893 | 40 | 18.52 | 13.6 | 939 | 203 | 80.2956
1780 | 11:53 | 20.4294 | 0.3483 | 131.456 | 311.1379 | 359.9453 | 1.859 | 17.9 | 893 | 40 | 18.514 | 13.6 | 944 | 203 | 80.2956
1781 | 11:53 | 20.382 | 0.3354 | 131.4939 | 311.0774 | 359.8692 | 1.86 | 17.9 | 887 | 40 | 18.509 | 13.6 | 944 | 203 | 80.2956
1782 | 11:53 | 20.382 | 0.3397 | 131.4977 | 311.0077 | 359.8394 | 1.86 | 17.9 | 887 | 40 | 18.506 | 13.7 | 957 | 203 | 80.2956
1783 | 11:53 | 20.382 | 0.3354 | 131.4941 | 310.9552 | 359.7651 | 1.861 | 17.9 | 893 | 39 | 18.504 | 13.8 | 970 | 203 | 80.7882
1784 | 11:53 | 20.382 | 0.3225 | 131.5216 | 310.8993 | 359.676 | 1.859 | 17.9 | 903 | 39 | 18.501 | 13.8 | 976 | 202 | 80.6931
1785 | 11:53 | 20.382 | 0.3268 | 131.4844 | 310.83 | 359.5972 | 1.858 | 17.9 | 906 | 39 | 18.496 | 13.8 | 984 | 202 | 80.6931
1786 | 11:53 | 20.382 | 0.3268 | 131.457 | 310.7989 | 359.5522 | 1.857 | 17.8 | 884 | 39 | 18.493 | 13.8 | 998 | 202 | 80.6931
1787 | 11:53 | 20.382 | 0.3268 | 131.4523 | 310.738 | 359.4733 | 1.856 | 17.9 | 919 | 39 | 18.491 | 13.8 | 1015 | 202 | 80.6931
1788 | 11:53 | 20.382 | 0.3268 | 131.4416 | 310.6878 | 359.3929 | 1.857 | 17.9 | 922 | 39 | 18.493 | 13.8 | 1041 | 202 | 80.6931
1789 | 11:53 | 20.382 | 0.3311 | 131.4126 | 310.6168 | 359.3038 | 1.856 | 17.9 | 922 | 39 | 18.493 | 13.9 | 1087 | 202 | 80.6931
1790 | 11:53 | 20.382 | 0.3268 | 131.3865 | 310.5749 | 359.267 | 1.853 | 17.9 | 929 | 39 | 18.492 | 13.9 | 1119 | 202 | 80.6931
1791 | 11:53 | 20.382 | 0.3268 | 131.3489 | 310.5159 | 359.1958 | 1.854 | 17.9 | 935 | 39 | 18.491 | 13.9 | 1153 | 202 | 80.6931
1792 | 11:53 | 20.382 | 0.3096 | 131.3019 | 310.4597 | 359.1309 | 1.851 | 17.9 | 938 | 39 | 18.489 | 13.9 | 1180 | 201 | 80.597
1793 | 11:53 | 20.382 | 0.344 | 131.2712 | 310.411 | 359.0576 | 1.851 | 17.9 | 951 | 39 | 18.486 | 13.8 | 1184 | 201 | 80.597
1794 | 11:53 | 20.382 | 0.3397 | 131.2381 | 310.3575 | 358.9722 | 1.854 | 17.9 | 958 | 39 | 18.484 | 13.8 | 1202 | 201 | 80.597
1795 | 11:53 | 20.382 | 0.3397 | 131.1697 | 310.3079 | 358.8834 | 1.854 | 17.9 | 967 | 39 | 18.481 | 13.8 | 1216 | 201 | 80.597
1796 | 11:53 | 20.382 | 0.3397 | 131.1387 | 310.2554 | 358.7956 | 1.853 | 17.9 | 977 | 39 | 18.478 | 13.8 | 1219 | 201 | 80.597
1797 | 11:53 | 20.382 | 0.3311 | 131.1091 | 310.1869 | 358.7254 | 1.854 | 17.9 | 990 | 39 | #N/A | #N/A | #N/A | #N/A | /
1798 | 11:53 | 20.382 | 0.3397 | 131.0712 | 310.1424 | 358.6344 | 1.854 | 17.9 | 1006 | 39 | 18.478 | 13.8 | 1223 | 201 | 80.597
1799 | 11:53 | 20.382 | 0.3397 | 131.0656 | 310.1064 | 358.5409 | 1.854 | 17.9 | 1022 | 39 | 18.478 | 13.8 | 1227 | 200 | 80.5
1800 | 11:53 | 20.382 | 0.3397 | 131.0547 | 310.0594 | 358.4576 | 1.85 | 17.9 | 1038 | 39 | 18.477 | 13.8 | 1229 | 200 | 80.5
1801 | 11:53 | 20.382 | 0.3311 | 131.068 | 309.9944 | 358.365 | 1.849 | 17.9 | 1051 | 39 | 18.475 | 13.8 | 1233 | 200 | 80.5
1802 | 11:53 | 20.382 | 0.3311 | 131.0523 | 309.9484 | 358.27 | 1.85 | 17.9 | 1061 | 39 | 18.471 | 13.8 | 1236 | 200 | 80.5
1803 | 11:53 | 20.382 | 0.3354 | 131.0442 | 309.9025 | 358.1863 | 1.848 | 17.9 | 1064 | 39 | 18.47 | 13.8 | 1233 | 200 | 80.5
1804 | 11:53 | 20.382 | 0.3354 | 131.0322 | 309.8394 | 358.1107 | 1.85 | 17.9 | 1074 | 39 | 18.471 | 13.8 | 1233 | 200 | 80.5
1805 | 11:53 | 20.382 | 0.3354 | 131.0221 | 309.7915 | 358.0532 | 1.847 | 17.9 | 1080 | 39 | 18.469 | 13.9 | 1254 | 200 | 80.5
1806 | 11:53 | 20.382 | 0.3268 | 131.045 | 309.7257 | 357.9808 | 1.848 | 17.9 | 1090 | 39 | 18.467 | 13.9 | 1263 | 200 | 80.5
1807 | 11:53 | 20.382 | 0.3139 | 131.0676 | 309.6814 | 357.9011 | 1.848 | 17.9 | 1096 | 39 | 18.466 | 13.8 | 1259 | 199 | 80.402
1808 | 11:53 | 20.382 | 0.3225 | 131.0273 | 309.636 | 357.8121 | 1.848 | 17.9 | 1096 | 39 | 18.462 | 13.8 | 1270 | 199 | 80.402
1809 | 11:53 | 20.382 | 0.3096 | 131.0108 | 309.5858 | 357.7257 | 1.845 | 17.9 | 1103 | 39 | 18.462 | 13.8 | 1276 | 199 | 80.402
1810 | 11:53 | 20.382 | 0.3053 | 131.0114 | 309.5293 | 357.6252 | 1.846 | 17.9 | 1106 | 39 | 18.457 | 13.8 | 1279 | 199 | 80.402
1811 | 11:53 | 20.4294 | 0.301 | 131.0086 | 309.4905 | 357.5208 | 1.846 | 17.9 | 1112 | 39 | 18.45 | 13.9 | 1294 | 199 | 80.402
1812 | 11:53 | 20.382 | 0.3053 | 130.9641 | 309.4207 | 357.4434 | 1.847 | 17.9 | 1116 | 39 | 18.449 | 13.9 | 1288 | 199 | 80.402
1813 | 11:53 | 20.382 | 0.301 | 130.9161 | 309.3877 | 357.3578 | 1.848 | 17.9 | 1122 | 39 | 18.446 | 13.9 | 1284 | 199 | 80.402
1814 | 11:53 | 20.382 | 0.2967 | 130.9041 | 309.3419 | 357.2922 | 1.845 | 17.9 | 1125 | 38 | 18.442 | 13.8 | 1268 | 198 | 80.8081
1815 | 11:53 | 20.382 | 0.3053 | 130.8821 | 309.2779 | 357.2346 | 1.843 | 17.9 | 1129 | 39 | 18.44 | 13.8 | 1276 | 198 | 80.303
1816 | 11:53 | 20.382 | 0.301 | 130.9484 | 309.2222 | 357.1723 | 1.845 | 17.9 | 1129 | 39 | 18.436 | 13.8 | 1288 | 198 | 80.303
1817 | 11:53 | 20.382 | 0.301 | 130.9991 | 309.157 | 357.1325 | 1.843 | 17.9 | 1125 | 39 | 18.436 | 13.8 | 1306 | 198 | 80.303
1818 | 11:53 | 20.4294 | 0.3053 | 131.0287 | 309.095 | 357.1005 | 1.845 | 17.9 | 1125 | 39 | 18.432 | 13.9 | 1347 | 198 | 80.303
1819 | 11:53 | 20.382 | 0.3139 | 131.0799 | 309.0332 | 357.0563 | 1.845 | 17.9 | 1122 | 39 | 18.429 | 13.9 | 1361 | 198 | 80.303
1820 | 11:53 | 20.4294 | 0.3096 | 131.1073 | 308.9682 | 357.0023 | 1.842 | 17.9 | 1129 | 39 | 18.424 | 13.9 | 1378 | 198 | 80.303
1821 | 11:53 | 20.4294 | 0.3096 | 131.1593 | 308.9279 | 356.9862 | 1.843 | 18 | 1166 | 39 | 18.418 | 14 | 1417 | 198 | 80.303
1822 | 11:53 | 20.382 | 0.301 | 131.1685 | 308.8598 | 356.9555 | 1.842 | 17.9 | 1132 | 39 | 18.411 | 14 | 1441 | 197 | 80.203
1823 | 11:53 | 20.382 | 0.3182 | 131.2136 | 308.7989 | 356.8698 | 1.84 | 17.9 | 1138 | 39 | 18.407 | 14 | 1460 | 197 | 80.203
1824 | 11:53 | 20.382 | 0.3139 | 131.2577 | 308.7281 | 356.824 | 1.837 | 17.9 | 1141 | 39 | 18.402 | 13.9 | 1456 | 197 | 80.203
1825 | 11:53 | 20.382 | 0.3225 | 131.285 | 308.6282 | 356.7903 | 1.834 | 17.9 | 1151 | 39 | 18.399 | 13.9 | 1469 | 197 | 80.203
1826 | 11:53 | 20.382 | 0.3182 | 131.3128 | 308.5721 | 356.7298 | 1.83 | 17.9 | 1158 | 39 | 18.395 | 14 | 1495 | 197 | 80.203
1827 | 11:53 | 20.382 | 0.3053 | 131.3625 | 308.5007 | 356.6437 | 1.826 | 18 | 1210 | 39 | 18.39 | 14 | 1494 | 197 | 80.203
1828 | 11:53 | 20.382 | 0.3053 | 131.3562 | 308.4602 | 356.5284 | 1.826 | 18 | 1223 | 39 | 18.386 | 14 | 1488 | 196 | 80.102
1829 | 11:53 | 20.382 | 0.301 | 131.4207 | 308.4022 | 356.4461 | 1.825 | 18 | 1233 | 39 | 18.382 | 14.1 | 1501 | 196 | 80.102
1830 | 11:53 | 20.382 | 0.3139 | 131.4418 | 308.339 | 356.3681 | 1.825 | 18 | 1246 | 39 | 18.38 | 14.1 | 1492 | 196 | 80.102
1831 | 11:54 | 20.382 | 0.3139 | 131.5229 | 308.2929 | 356.2946 | 1.823 | 18 | 1260 | 39 | 18.376 | 14.2 | 1507 | 196 | 80.102
1832 | 11:54 | 20.4294 | 0.3182 | 131.5379 | 308.2328 | 356.2138 | 1.824 | 18 | 1263 | 39 | 18.371 | 14.2 | 1507 | 196 | 80.102
1833 | 11:54 | 20.382 | 0.3139 | 131.5416 | 308.1674 | 356.1315 | 1.823 | 18 | 1270 | 39 | 18.37 | 14.2 | 1511 | 196 | 80.102
1834 | 11:54 | 20.382 | 0.3182 | 131.5728 | 308.0858 | 356.0576 | 1.822 | 18 | 1276 | 39 | 18.368 | 14.2 | 1517 | 195 | 80
1835 | 11:54 | 20.382 | 0.3053 | 131.5877 | 308.0383 | 355.9379 | 1.821 | 18 | 1273 | 39 | 18.363 | 14.2 | 1530 | 195 | 80
1836 | 11:54 | 20.382 | 0.3053 | 131.6317 | 307.9742 | 355.8566 | 1.822 | 18 | 1273 | 39 | 18.363 | 14.2 | 1545 | 195 | 80
1837 | 11:54 | 20.382 | 0.2967 | 131.6701 | 307.9196 | 355.7887 | 1.822 | 18 | 1273 | 38 | 18.36 | 14.2 | 1560 | 195 | 80.5128
1838 | 11:54 | 20.382 | 0.3053 | 131.7342 | 307.8556 | 355.759 | 1.822 | 18.1 | 1317 | 38 | 18.358 | 14.2 | 1569 | 195 | 80.5128
1839 | 11:54 | 20.382 | 0.3053 | 131.799 | 307.796 | 355.7381 | 1.819 | 18.1 | 1317 | 38 | 18.356 | 14.2 | 1569 | 195 | 80.5128
1840 | 11:54 | 20.382 | 0.3096 | 131.8509 | 307.7358 | 355.6534 | 1.82 | 18.1 | 1320 | 38 | 18.355 | 14.2 | 1561 | 195 | 80.5128
1841 | 11:54 | 20.382 | 0.2967 | 131.884 | 307.6749 | 355.5775 | 1.818 | 18.1 | 1320 | 38 | 18.354 | 14.1 | 1526 | 195 | 80.5128
1842 | 11:54 | 20.382 | 0.2924 | 131.8931 | 307.6478 | 355.5198 | 1.817 | 18.1 | 1320 | 38 | 18.353 | 14 | 1491 | 194 | 80.4124
1843 | 11:54 | 20.4294 | 0.2924 | 131.943 | 307.5743 | 355.4884 | 1.817 | 18.1 | 1320 | 38 | 18.351 | 14 | 1477 | 194 | 80.4124
1844 | 11:54 | 20.382 | 0.2881 | 132.0023 | 307.5051 | 355.4291 | 1.816 | 18 | 1276 | 38 | 18.348 | 14 | 1468 | 194 | 80.4124
1845 | 11:54 | 20.382 | 0.2881 | 132.0013 | 307.428 | 355.367 | 1.816 | 18 | 1283 | 38 | 18.346 | 14 | 1462 | 194 | 80.4124
1846 | 11:54 | 20.4294 | 0.2881 | 132.0561 | 307.3528 | 355.2561 | 1.816 | 18.1 | 1327 | 38 | 18.345 | 14 | 1460 | 194 | 80.4124
1847 | 11:54 | 20.382 | 0.2881 | 132.084 | 307.2979 | 355.1478 | 1.816 | 18.1 | 1327 | 38 | 18.344 | 14.1 | 1482 | 194 | 80.4124
1848 | 11:54 | 20.382 | 0.3053 | 132.1307 | 307.2399 | 355.0766 | 1.816 | 18.1 | 1324 | 38 | 18.343 | 14.1 | 1485 | 194 | 80.4124
1849 | 11:54 | 20.4294 | 0.2924 | 132.1555 | 307.2089 | 355.0027 | 1.814 | 18.1 | 1320 | 38 | 18.342 | 14.1 | 1489 | 194 | 80.4124
1850 | 11:54 | 20.382 | 0.2881 | 132.1987 | 307.1603 | 354.9225 | 1.816 | 18 | 1276 | 38 | 18.343 | 14.1 | 1491 | 193 | 80.3109
1851 | 11:54 | 20.382 | 0.2881 | 132.2366 | 307.0832 | 354.867 | 1.816 | 18 | 1273 | 38 | 18.341 | 14.1 | 1494 | 193 | 80.3109
1852 | 11:54 | 20.382 | 0.2881 | 132.2712 | 307.023 | 354.843 | 1.815 | 18 | 1270 | 38 | 18.339 | 14.1 | 1500 | 193 | 80.3109
1853 | 11:54 | 20.382 | 0.2967 | 132.3121 | 306.9595 | 354.7882 | 1.811 | 18 | 1270 | 38 | 18.338 | 14.1 | 1510 | 193 | 80.3109
1854 | 11:54 | 20.382 | 0.301 | 132.3411 | 306.8964 | 354.7037 | 1.812 | 18.1 | 1306 | 38 | 18.337 | 14.1 | 1523 | 193 | 80.3109
1855 | 11:54 | 20.382 | 0.3096 | 132.3689 | 306.8338 | 354.6365 | 1.813 | 18.1 | 1306 | 38 | 18.335 | 14.1 | 1539 | 193 | 80.3109
1856 | 11:54 | 20.382 | 0.301 | 132.3804 | 306.7729 | 354.5645 | 1.812 | 18.1 | 1313 | 38 | 18.332 | 14.1 | 1557 | 193 | 80.3109
1857 | 11:54 | 20.382 | 0.3225 | 132.4119 | 306.7155 | 354.54 | 1.809 | 18.1 | 1310 | 38 | 18.329 | 14.1 | 1576 | 193 | 80.3109
1858 | 11:54 | 20.3346 | 0.3182 | 132.4766 | 306.6747 | 354.4915 | 1.809 | 18 | 1266 | 38 | 18.325 | 14.1 | 1591 | 193 | 80.3109
1859 | 11:54 | 20.382 | 0.301 | 132.4696 | 306.6106 | 354.4327 | 1.812 | 18 | 1263 | 38 | 18.323 | 14.1 | 1601 | 192 | 80.2083
1860 | 11:54 | 20.382 | 0.3225 | 132.46 | 306.51 | 354.387 | 1.813 | 18 | 1270 | 38 | 18.32 | 14.1 | 1608 | 192 | 80.2083
1861 | 11:54 | 20.382 | 0.3096 | 132.4262 | 306.3799 | 354.3138 | 1.813 | 18 | 1276 | 38 | 18.319 | 14.1 | 1615 | 192 | 80.2083
1862 | 11:54 | 20.382 | 0.3354 | 132.4363 | 306.275 | 354.2093 | 1.81 | 18 | 1283 | 38 | 18.317 | 14.1 | 1624 | 192 | 80.2083
1863 | 11:54 | 20.382 | 0.3354 | 132.4564 | 306.1334 | 354.1597 | 1.811 | 18.1 | 1341 | 38 | 18.312 | 14.1 | 1630 | 192 | 80.2083
1864 | 11:54 | 20.382 | 0.3311 | 132.4927 | 305.9665 | 354.1105 | 1.81 | 18.1 | 1351 | 38 | 18.312 | 14.1 | 1636 | 192 | 80.2083
1865 | 11:54 | 20.382 | 0.3268 | 132.4856 | 305.7818 | 354.0612 | 1.809 | 18.1 | 1358 | 38 | 18.309 | 14.1 | 1634 | 192 | 80.2083
1866 | 11:54 | 20.382 | 0.3354 | 132.4735 | 305.5853 | 354.0164 | 1.811 | 18.1 | 1365 | 38 | 18.305 | 14.2 | 1652 | 191 | 80.1047
1867 | 11:54 | 20.382 | 0.3225 | 132.4666 | 305.3779 | 353.9348 | 1.81 | 18.1 | 1368 | 38 | 18.305 | 14.2 | 1641 | 191 | 80.1047
1868 | 11:54 | 20.382 | 0.3182 | 132.4322 | 305.1677 | 353.8425 | 1.811 | 18 | 1326 | 38 | 18.302 | 14.2 | 1627 | 191 | 80.1047
1869 | 11:54 | 20.382 | 0.3053 | 132.4649 | 304.9674 | 353.83 | 1.811 | 18 | 1333 | 38 | 18.302 | 14.2 | 1619 | 191 | 80.1047
1870 | 11:54 | 20.382 | 0.301 | 132.4727 | 304.762 | 353.7483 | 1.81 | 18.1 | 1379 | 38 | 18.299 | 14.2 | 1622 | 191 | 80.1047
1871 | 11:54 | 20.382 | 0.3053 | 132.4523 | 304.5813 | 353.6808 | 1.809 | 18.1 | 1386 | 37 | 18.299 | 14.2 | 1633 | 191 | 80.6283
1872 | 11:54 | 20.382 | 0.3053 | 132.4807 | 304.4069 | 353.6188 | 1.805 | 18.1 | 1389 | 37 | 18.295 | 14.2 | 1649 | 191 | 80.6283
1873 | 11:54 | 20.4294 | 0.2967 | 132.4713 | 304.202 | 353.5655 | 1.805 | 18.1 | 1389 | 37 | 18.294 | 14.2 | 1670 | 191 | 80.6283
1874 | 11:54 | 20.382 | 0.301 | 132.4343 | 303.9942 | 353.5246 | 1.804 | 18.1 | 1389 | 37 | 18.29 | 14.2 | 1691 | 190 | 80.5263
1875 | 11:54 | 20.382 | 0.3053 | 132.4344 | 303.817 | 353.491 | 1.804 | 18.1 | 1386 | 37 | 18.29 | 14.2 | 1705 | 190 | 80.5263
1876 | 11:54 | 20.382 | 0.3053 | 132.4385 | 303.667 | 353.4704 | #N/A | #N/A | / | / | 18.289 | 14.2 | 1714 | 190 | /
1877 | 11:54 | 20.382 | 0.3139 | 132.4489 | 303.5086 | 353.3971 | 1.805 | 18.1 | 1386 | 37 | 18.287 | 14.2 | 1714 | 190 | 80.5263
1878 | 11:54 | 20.4294 | 0.2924 | 132.4092 | 303.365 | 353.3082 | 1.802 | 18.1 | 1389 | 37 | 18.286 | 14.2 | 1710 | 190 | 80.5263
1879 | 11:54 | 20.4294 | 0.2967 | 132.4099 | 303.2368 | 353.276 | 1.802 | 18.1 | 1396 | 37 | 18.284 | 14.2 | 1701 | 190 | 80.5263
1880 | 11:54 | 20.382 | 0.2924 | 132.4268 | 303.1139 | 353.1886 | 1.799 | 18.1 | 1403 | 37 | 18.284 | 14.3 | 1720 | 190 | 80.5263
1881 | 11:54 | 20.382 | 0.301 | 132.4573 | 302.956 | 353.0931 | 1.798 | 18.1 | 1413 | 37 | 18.285 | 14.2 | 1694 | 190 | 80.5263
1882 | 11:54 | 20.382 | 0.3053 | 132.4749 | 302.8088 | 353.0303 | 1.796 | 18.1 | 1420 | 37 | 18.284 | 14.2 | 1697 | 189 | 80.4233
1883 | 11:54 | 20.382 | 0.301 | 132.4525 | 302.6864 | 352.9484 | 1.798 | 18.1 | 1420 | 37 | 18.282 | 14.2 | 1702 | 189 | 80.4233
1884 | 11:54 | 20.382 | 0.3053 | 132.4205 | 302.5583 | 352.8675 | 1.797 | 18.1 | 1420 | 37 | 18.278 | 14.2 | 1704 | 189 | 80.4233
1885 | 11:54 | 20.382 | 0.2967 | 132.4246 | 302.4113 | 352.7914 | 1.796 | 18.1 | 1417 | 37 | 18.279 | 14.2 | 1704 | 189 | 80.4233
1886 | 11:54 | 20.382 | 0.2795 | 132.4537 | 302.2747 | 352.7079 | #N/A | #N/A | / | / | 18.279 | 14.2 | 1701 | 189 | /
1887 | 11:54 | 20.4294 | 0.2795 | 132.4735 | 302.1366 | 352.6625 | #N/A | #N/A | / | / | #N/A | #N/A | #N/A | #N/A | /
1888 | 11:54 | 20.382 | 0.2752 | 132.4553 | 301.9879 | 352.6031 | #N/A | #N/A | / | / | #N/A | #N/A | #N/A | #N/A | /
1889 | 11:54 | 20.4294 | 0.2795 | 132.417 | 301.8366 | 352.5362 | #N/A | #N/A | / | / | #N/A | #N/A | #N/A | #N/A | /
1890 | 11:54 | 20.382 | 0.2838 | 132.4172 | 301.7136 | 352.4787 | #N/A | #N/A | / | / | #N/A | #N/A | #N/A | #N/A | /
1891 | 11:55 | 20.4294 | 0.301 | 132.407 | 301.5862 | 352.4224 | #N/A | #N/A | / | / | #N/A | #N/A | #N/A | #N/A | /
1892 | 11:55 | 20.382 | 0.2838 | 132.4548 | 301.4357 | 352.3617 | #N/A | #N/A | / | / | #N/A | #N/A | #N/A | #N/A | /
1893 | 11:55 | 20.382 | 0.2838 | 132.4816 | 301.2813 | 352.2807 | #N/A | #N/A | / | / | #N/A | #N/A | #N/A | #N/A | /
1894 | 11:55 | 20.382 | 0.2881 | 132.5039 | 301.1374 | 352.2153 | #N/A | #N/A | / | / | #N/A | #N/A | #N/A | #N/A | /
1895 | 11:55 | 20.4294 | 0.2881 | 132.4224 | 300.9615 | 352.1678 | #N/A | #N/A | / | / | #N/A | #N/A | #N/A | #N/A | /
1896 | 11:55 | 20.382 | 0.2795 | 132.3974 | 300.8215 | 352.0912 | #N/A | #N/A | / | / | #N/A | #N/A | #N/A | #N/A | /
1897 | 11:55 | 20.382 | 0.301 | 132.3853 | 300.6979 | 352.0428 | #N/A | #N/A | / | / | #N/A | #N/A | #N/A | #N/A | /
1898 | 11:55 | 20.382 | 0.301 | 132.385 | 300.5715 | 352.0061 | #N/A | #N/A | / | / | #N/A | #N/A | #N/A | #N/A | /
1899 | 11:55 | 20.382 | 0.2881 | 132.4116 | 300.448 | 351.9175 | #N/A | #N/A | / | / | #N/A | #N/A | #N/A | #N/A | /
1900 | 11:55 | 20.4294 | 0.2967 | 132.3755 | 300.319 | 351.8172 | #N/A | #N/A | / | / | #N/A | #N/A | #N/A | #N/A | /
1901 | 11:55 | 20.382 | 0.2967 | 132.3972 | 300.2091 | 351.7421 | #N/A | #N/A | / | / | #N/A | #N/A | #N/A | #N/A | /
1902 | 11:55 | 20.382 | 0.2967 | 132.398 | 300.1166 | 351.6906 | #N/A | #N/A | / | / | #N/A | #N/A | #N/A | #N/A | /
1903 | 11:55 | 20.382 | 0.2924 | 132.3957 | 300.0265 | 351.6287 | #N/A | #N/A | / | / | #N/A | #N/A | #N/A | #N/A | /
1904 | 11:55 | 20.382 | 0.2924 | 132.3977 | 299.9136 | 351.565 | #N/A | #N/A | / | / | #N/A | #N/A | #N/A | #N/A | /
1905 | 11:55 | 20.382 | 0.2795 | 132.3955 | 299.8104 | 351.4847 | #N/A | #N/A | / | / | #N/A | #N/A | #N/A | #N/A | /
1906 | 11:55 | 20.382 | 0.2838 | 132.3954 | 299.6887 | 351.3984 | #N/A | #N/A | / | / | #N/A | #N/A | #N/A | #N/A | /
1907 | 11:55 | 20.382 | 0.2838 | 132.3637 | 299.5747 | 351.3058 | #N/A | #N/A | / | / | #N/A | #N/A | #N/A | #N/A | /
1908 | 11:55 | 20.382 | 0.2881 | 132.3599 | 299.4585 | 351.226 | #N/A | #N/A | / | / | #N/A | #N/A | #N/A | #N/A | /
1909 | 11:55 | 20.382 | 0.2924 | 132.3752 | 299.3564 | 351.1473 | #N/A | #N/A | / | / | #N/A | #N/A | #N/A | #N/A | /
1910 | 11:55 | 20.382 | 0.2967 | 132.4128 | 299.2463 | 351.0564 | #N/A | #N/A | / | / | #N/A | #N/A | #N/A | #N/A | /
1911 | 11:55 | 20.382 | 0.2881 | 132.4353 | 299.1501 | 350.9486 | #N/A | #N/A | / | / | #N/A | #N/A | #N/A | #N/A | /
1912 | 11:55 | 20.382 | 0.4902 | 132.4342 | 299.092 | 350.8646 | #N/A | #N/A | / | / | #N/A | #N/A | #N/A | #N/A | /
1913 | 11:55 | 20.382 | 0.3354 | 132.4845 | 299.004 | 350.7709 | #N/A | #N/A | / | / | #N/A | #N/A | #N/A | #N/A | /
1914 | 11:55 | 20.382 | 0.3225 | 132.4624 | 298.9083 | 350.6866 | #N/A | #N/A | / | / | #N/A | #N/A | #N/A | #N/A | /
1915 | 11:55 | 20.382 | 0.3268 | 132.4845 | 298.7886 | 350.6275 | #N/A | #N/A | / | / | #N/A | #N/A | #N/A | #N/A | /
1916 | 11:55 | 20.382 | 0.3268 | 132.4927 | 298.6803 | 350.5428 | #N/A | #N/A | / | / | #N/A | #N/A | #N/A | #N/A | /
1917 | 11:55 | 20.382 | 0.2924 | 132.5018 | 298.575 | 350.4587 | #N/A | #N/A | / | / | #N/A | #N/A | #N/A | #N/A | /
1918 | 11:55 | 20.382 | 0.2881 | 132.5262 | 298.4857 | 350.3798 | #N/A | #N/A | / | / | #N/A | #N/A | #N/A | #N/A | /
1919 | 11:55 | 20.382 | 0.2795 | 132.5043 | 298.3736 | 350.2651 | #N/A | #N/A | / | / | #N/A | #N/A | #N/A | #N/A | /
1920 | 11:55 | 20.382 | 0.2838 | 132.5472 | 298.2611 | 350.2149 | #N/A | #N/A | / | / | #N/A | #N/A | #N/A | #N/A | /
1921 | 11:55 | 20.382 | 0.2795 | 132.558 | 298.1634 | 350.1356 | #N/A | #N/A | / | / | #N/A | #N/A | #N/A | #N/A | /
1922 | 11:55 | 20.382 | 0.2752 | 132.5276 | 298.0538 | 350.1079 | #N/A | #N/A | / | / | #N/A | #N/A | #N/A | #N/A | /
1923 | 11:55 | 20.382 | 0.2924 | 132.5138 | 297.9626 | 350.0904 | #N/A | #N/A | / | / | #N/A | #N/A | #N/A | #N/A | /
1924 | 11:55 | 20.382 | 0.3268 | 132.5308 | 297.8514 | 350.0507 | #N/A | #N/A | / | / | #N/A | #N/A | #N/A | #N/A | /
1925 | 11:55 | 20.382 | 0.3354 | 132.5437 | 297.7431 | 349.9613 | #N/A | #N/A | / | / | #N/A | #N/A | #N/A | #N/A | /
1926 | 11:55 | 20.382 | 0.3182 | 132.5573 | 297.6526 | 349.8714 | #N/A | #N/A | / | / | #N/A | #N/A | #N/A | #N/A | /
1927 | 11:55 | 20.4294 | 0.3096 | 132.5534 | 297.5264 | 349.7702 | #N/A | #N/A | / | / | #N/A | #N/A | #N/A | #N/A | /
1928 | 11:55 | 20.382 | 0.3225 | 132.6025 | 297.3876 | 349.6845 | #N/A | #N/A | / | / | #N/A | #N/A | #N/A | #N/A | /
1929 | 11:55 | 20.382 | 0.3225 | 132.5315 | 297.2505 | 349.6108 | #N/A | #N/A | / | / | #N/A | #N/A | #N/A | #N/A | /
1930 | 11:55 | 20.382 | 0.2881 | 132.5291 | 297.1111 | 349.5186 | #N/A | #N/A | / | / | #N/A | #N/A | #N/A | #N/A | /
1931 | 11:55 | 20.382 | 0.2881 | 132.5095 | 296.9849 | 349.4272 | #N/A | #N/A | / | / | #N/A | #N/A | #N/A | #N/A | /
1932 | 11:55 | 20.382 | 0.2795 | 132.521 | 296.8578 | 349.3829 | #N/A | #N/A | / | / | #N/A | #N/A | #N/A | #N/A | /
1933 | 11:55 | 20.382 | 0.2752 | 132.5185 | 296.7312 | 349.3182 | #N/A | #N/A | / | / | #N/A | #N/A | #N/A | #N/A | /
1934 | 11:55 | 20.382 | 0.2881 | 132.5013 | 296.616 | 349.2427 | #N/A | #N/A | / | / | #N/A | #N/A | #N/A | #N/A | /
1935 | 11:55 | 20.382 | 0.2795 | 132.4558 | 296.4916 | 349.1718 | #N/A | #N/A | / | / | #N/A | #N/A | #N/A | #N/A | /
1936 | 11:55 | 20.382 | 0.2838 | 132.4399 | 296.3669 | 349.0973 | #N/A | #N/A | / | / | #N/A | #N/A | #N/A | #N/A | /
1937 | 11:55 | 20.382 | 0.2881 | 132.441 | 296.2541 | 349.0323 | #N/A | #N/A | / | / | #N/A | #N/A | #N/A | #N/A | /
1938 | 11:55 | 21.9936 | 0.7611 | 132.4111 | 296.1478 | 348.9368 | #N/A | #N/A | / | / | #N/A | #N/A | #N/A | #N/A | /
1939 | 11:55 | 21.8514 | 0.6966 | 132.3752 | 296.0431 | 348.8555 | #N/A | #N/A | / | / | #N/A | #N/A | #N/A | #N/A | /
1940 | 11:55 | 22.4676 | 0.8256 | 132.4056 | 295.9242 | 348.7724 | #N/A | #N/A | / | / | #N/A | #N/A | #N/A | #N/A | /
1941 | 11:55 | 22.4676 | 0.8729 | 132.3901 | 295.836 | 348.6778 | #N/A | #N/A | / | / | #N/A | #N/A | #N/A | #N/A | /
1942 | 11:55 | 22.4202 | 0.8428 | 132.3969 | 295.7186 | 348.6062 | #N/A | #N/A | / | / | #N/A | #N/A | #N/A | #N/A | /
1943 | 11:55 | 22.3254 | 0.7697 | 132.3478 | 295.5963 | 348.57 | #N/A | #N/A | / | / | #N/A | #N/A | #N/A | #N/A | /
1944 | 11:55 | 22.3728 | 0.7912 | 132.3413 | 295.4724 | 348.527 | #N/A | #N/A | / | / | #N/A | #N/A | #N/A | #N/A | /
1945 | 11:55 | 22.3728 | 0.86 | 132.3448 | 295.3485 | 348.5075 | #N/A | #N/A | / | / | #N/A | #N/A | #N/A | #N/A | /
1946 | 11:55 | 22.4202 | 0.8385 | 132.3172 | 295.2072 | 348.4293 | #N/A | #N/A | / | / | #N/A | #N/A | #N/A | #N/A | /
1947 | 11:55 | 22.4202 | 0.731 | 132.3234 | 295.0931 | 348.3605 | #N/A | #N/A | / | / | #N/A | #N/A | #N/A | #N/A | /
1948 | 11:55 | 22.4676 | 0.8041 | 132.2978 | 294.9836 | 348.3016 | #N/A | #N/A | / | / | #N/A | #N/A | #N/A | #N/A | /
1949 | 11:55 | 22.5624 | 0.7525 | 132.3177 | 294.8788 | 348.212 | #N/A | #N/A | / | / | #N/A | #N/A | #N/A | #N/A | /
1950 | 11:55 | 22.4676 | 0.7611 | 132.2862 | 294.7712 | 348.1918 | #N/A | #N/A | / | / | #N/A | #N/A | #N/A | #N/A | /
1951 | 11:56 | 22.4676 | 0.7611 | 132.2932 | 294.687 | 348.1128 | #N/A | #N/A | / | / | #N/A | #N/A | #N/A | #N/A | /
1952 | 11:56 | 22.515 | 0.7611 | 132.2826 | 294.5876 | 348.0529 | #N/A | #N/A | / | / | #N/A | #N/A | #N/A | #N/A | /
1953 | 11:56 | 22.515 | 0.6923 | 132.3015 | 294.4797 | 347.9805 | #N/A | #N/A | / | / | #N/A | #N/A | #N/A | #N/A | /
1954 | 11:56 | 22.4676 | 0.7697 | 132.3073 | 294.3759 | 347.8848 | #N/A | #N/A | / | / | #N/A | #N/A | #N/A | #N/A | /
1955 | 11:56 | 22.4202 | 0.7697 | 132.2816 | 294.2302 | 347.8323 | #N/A | #N/A | / | / | #N/A | #N/A | #N/A | #N/A | /
1956 | 11:56 | 22.4676 | 0.8901 | 132.3167 | 294.1042 | 347.7482 | #N/A | #N/A | / | / | #N/A | #N/A | #N/A | #N/A | /
1957 | 11:56 | 22.4676 | 0.8299 | 132.3524 | 294.0206 | 347.7172 | #N/A | #N/A | / | / | #N/A | #N/A | #N/A | #N/A | /
1958 | 11:56 | 22.3254 | 0.989 | 132.3784 | 293.9244 | 347.6678 | #N/A | #N/A | / | / | #N/A | #N/A | #N/A | #N/A | /
1959 | 11:56 | 0 | 0 | 132.3963 | 293.8421 | 347.6103 | #N/A | #N/A | / | / | #N/A | #N/A | #N/A | #N/A | /
1960 | 11:56 | 7.9632 | 0 | 132.4127 | 293.7448 | 347.5574 | #N/A | #N/A | / | / | #N/A | #N/A | #N/A | #N/A | /
1961 | 11:56 | 11.139 | 0 | 132.4314 | 293.6452 | 347.5048 | #N/A | #N/A | / | / | #N/A | #N/A | #N/A | #N/A | /
1962 | 11:56 | 16.4004 | 0.0774 | 132.448 | 293.5269 | 347.4323 | #N/A | #N/A | / | / | #N/A | #N/A | #N/A | #N/A | /
1963 | 11:56 | 21.3774 | 0.5934 | 132.4803 | 293.4238 | 347.3629 | #N/A | #N/A | / | / | #N/A | #N/A | #N/A | #N/A | /
1964 | 11:56 | 22.4676 | 0.6665 | 132.5037 | 293.3374 | 347.3091 | #N/A | #N/A | / | / | #N/A | #N/A | #N/A | #N/A | /
1965 | 11:56 | 0 | 0 | 132.5188 | 293.226 | 347.2442 | #N/A | #N/A | / | / | #N/A | #N/A | #N/A | #N/A | /
1966 | 11:56 | 7.9632 | 0 | 132.52 | 293.1334 | 347.2216 | #N/A | #N/A | / | / | #N/A | #N/A | #N/A | #N/A | /
1967 | 11:56 | 8.6742 | 0 | 132.5331 | 293.0484 | 347.1559 | #N/A | #N/A | / | / | #N/A | #N/A | #N/A | #N/A | /
1968 | 11:56 | 13.746 | 0.0129 | 132.5476 | 292.9673 | 347.1198 | #N/A | #N/A | / | / | #N/A | #N/A | #N/A | #N/A | /
1969 | 11:56 | 18.9126 | 0.1892 | 132.5828 | 292.8761 | 347.0372 | #N/A | #N/A | / | / | #N/A | #N/A | #N/A | #N/A | /
1970 | 11:56 | 0 | 0.602 | 132.5348 | 292.792 | 346.9681 | #N/A | #N/A | / | / | #N/A | #N/A | #N/A | #N/A | /
1971 | 11:56 | 22.4676 | 0.6407 | 132.5733 | 292.6978 | 346.8881 | #N/A | #N/A | / | / | #N/A | #N/A | #N/A | #N/A | /
1972 | 11:56 | 22.4676 | 0.6235 | 132.5622 | 292.5854 | 346.7927 | #N/A | #N/A | / | / | #N/A | #N/A | #N/A | #N/A | /
1973 | 11:56 | 22.4676 | 0.6063 | 132.5519 | 292.462 | 346.7411 | #N/A | #N/A | / | / | #N/A | #N/A | #N/A | #N/A | /
1974 | 11:56 | 22.515 | 0.6063 | 132.5576 | 292.3738 | 346.6319 | #N/A | #N/A | / | / | #N/A | #N/A | #N/A | #N/A | /
1975 | 11:56 | 22.4676 | 0.5848 | 132.514 | 292.2833 | 346.612 | #N/A | #N/A | / | / | #N/A | #N/A | #N/A | #N/A | /
1976 | 11:56 | 22.5624 | 0.602 | 132.5302 | 292.2201 | 346.5676 | #N/A | #N/A | / | / | #N/A | #N/A | #N/A | #N/A | /
1977 | 11:56 | 22.5624 | 0.6149 | 132.5716 | 292.1625 | 346.4893 | #N/A | #N/A | / | / | #N/A | #N/A | #N/A | #N/A | /
1978 | 11:56 | 22.3728 | 0.5934 | 132.5669 | 292.1184 | 346.4141 | #N/A | #N/A | / | / | #N/A | #N/A | #N/A | #N/A | /
1979 | 11:56 | 22.6098 | 0.6321 | 132.5368 | 292.0682 | 346.3952 | #N/A | #N/A | / | / | #N/A | #N/A | #N/A | #N/A | /
1980 | 11:56 | 22.4676 | 0.7009 | 132.5207 | 291.9992 | 346.3312 | #N/A | #N/A | / | / | #N/A | #N/A | #N/A | #N/A | /
1981 | 11:56 | 22.515 | 0.7353 | 132.5078 | 291.9305 | 346.2781 | #N/A | #N/A | / | / | #N/A | #N/A | #N/A | #N/A | /
1982 | 11:56 | 22.4676 | 0.7267 | 132.5219 | 291.8461 | 346.2041 | #N/A | #N/A | / | / | #N/A | #N/A | #N/A | #N/A | /
1983 | 11:56 | 22.4676 | 0.731 | 132.5152 | 291.7538 | 346.1636 | #N/A | #N/A | / | / | #N/A | #N/A | #N/A | #N/A | /
1984 | 11:56 | 22.4676 | 0.7267 | 132.5279 | 291.6807 | 346.1189 | #N/A | #N/A | / | / | #N/A | #N/A | #N/A | #N/A | /
1985 | 11:56 | 22.4202 | 0.7267 | 132.5343 | 291.5894 | 346.0774 | #N/A | #N/A | / | / | #N/A | #N/A | #N/A | #N/A | /
1986 | 11:56 | 22.4202 | 0.6321 | 132.4495 | 291.5136 | 345.9833 | #N/A | #N/A | / | / | #N/A | #N/A | #N/A | #N/A | /
1987 | 11:56 | 22.4676 | 0.7095 | 132.3979 | 291.4467 | 345.9318 | #N/A | #N/A | / | / | #N/A | #N/A | #N/A | #N/A | /
1988 | 11:56 | 22.4676 | 0.7138 | 132.3619 | 291.3691 | 345.8345 | #N/A | #N/A | / | / | #N/A | #N/A | #N/A | #N/A | /
1989 | 11:56 | 22.4676 | 0.6837 | 132.3408 | 291.2794 | 345.7955 | #N/A | #N/A | / | / | #N/A | #N/A | #N/A | #N/A | /
1990 | 11:56 | 22.4676 | 0.7482 | 132.2768 | 291.2166 | 345.728 | #N/A | #N/A | / | / | #N/A | #N/A | #N/A | #N/A | /
1991 | 11:56 | 22.4676 | 0.6923 | 132.2859 | 291.1514 | 345.6704 | #N/A | #N/A | / | / | #N/A | #N/A | #N/A | #N/A | /
1992 | 11:56 | 22.515 | 0.5977 | 132.301 | 291.0503 | 345.6263 | #N/A | #N/A | / | / | #N/A | #N/A | #N/A | #N/A | /
1993 | 11:56 | 22.4676 | 0.5676 | 132.2984 | 290.9446 | 345.545 | #N/A | #N/A | / | / | #N/A | #N/A | #N/A | #N/A | /
1994 | 11:56 | 22.515 | 0.5805 | 132.3168 | 290.8513 | 345.4857 | #N/A | #N/A | / | / | #N/A | #N/A | #N/A | #N/A | /
1995 | 11:56 | 0 | 0.5977 | 132.307 | 290.7661 | 345.3886 | #N/A | #N/A | / | / | #N/A | #N/A | #N/A | #N/A | /
1996 | 11:56 | 0 | 0.6622 | 132.2779 | 290.6806 | 345.3379 | #N/A | #N/A | / | / | #N/A | #N/A | #N/A | #N/A | /
1997 | 11:56 | 22.5624 | 0.6622 | 132.2243 | 290.5971 | 345.3273 | #N/A | #N/A | / | / | #N/A | #N/A | #N/A | #N/A | /
1998 | 11:56 | 22.515 | 0.5891 | 132.2369 | 290.5192 | 345.2571 | #N/A | #N/A | / | / | #N/A | #N/A | #N/A | #N/A | /
1999 | 11:56 | 22.4676 | 0.5719 | 132.2151 | 290.4415 | 345.2196 | #N/A | #N/A | / | / | #N/A | #N/A | #N/A | #N/A | /
2000 | 11:56 | 22.4676 | 0.5633 | 132.1986 | 290.3713 | 345.1295 | #N/A | #N/A | / | / | #N/A | #N/A | #N/A | #N/A | /
2001 | 11:56 | 22.4676 | 0.6106 | 132.2069 | 290.2701 | 345.055 | #N/A | #N/A | / | / | #N/A | #N/A | #N/A | #N/A | /
2002 | 11:56 | 22.515 | 0.6063 | 132.206 | 290.229 | 344.9716 | #N/A | #N/A | / | / | #N/A | #N/A | #N/A | #N/A | /
2003 | 11:56 | 22.4202 | 0.602 | 132.1863 | 290.148 | 344.8755 | #N/A | #N/A | / | / | #N/A | #N/A | #N/A | #N/A | /
2004 | 11:56 | 22.4676 | 0.5977 | 132.1573 | 290.0621 | 344.8086 | #N/A | #N/A | / | / | #N/A | #N/A | #N/A | #N/A | /
2005 | 11:56 | 22.4676 | 0.7482 | 132.1159 | 289.9926 | 344.7921 | #N/A | #N/A | / | / | #N/A | #N/A | #N/A | #N/A | /
2006 | 11:56 | 22.4202 | 0.645 | 132.083 | 289.9104 | 344.7164 | #N/A | #N/A | / | / | #N/A | #N/A | #N/A | #N/A | /
2007 | 11:56 | 22.5624 | 0.6063 | 132.0913 | 289.8271 | 344.6592 | #N/A | #N/A | / | / | #N/A | #N/A | #N/A | #N/A | /
2008 | 11:56 | 22.3254 | 0.7052 | 132.0819 | 289.7234 | 344.5935 | #N/A | #N/A | / | / | #N/A | #N/A | #N/A | #N/A | /
2009 | 11:56 | 22.6098 | 0.6923 | 132.0525 | 289.6492 | 344.507 | #N/A | #N/A | / | / | #N/A | #N/A | #N/A | #N/A | /
2010 | 11:56 | 22.6098 | 0.5633 | 131.9984 | 289.5584 | 344.4413 | #N/A | #N/A | / | / | #N/A | #N/A | #N/A | #N/A | /
2011 | 11:57 | 22.515 | 0.6837 | 131.9579 | 289.476 | 344.389 | #N/A | #N/A | / | / | #N/A | #N/A | #N/A | #N/A | /
2012 | 11:57 | 22.4202 | 0.6923 | 131.9062 | 289.4275 | 344.3453 | #N/A | #N/A | / | / | #N/A | #N/A | #N/A | #N/A | /
2013 | 11:57 | 22.4676 | 0.6708 | 131.8459 | 289.344 | 344.2727 | #N/A | #N/A | / | / | #N/A | #N/A | #N/A | #N/A | /
2014 | 11:57 | 22.4676 | 0.6794 | 131.8274 | 289.2802 | 344.2042 | #N/A | #N/A | / | / | #N/A | #N/A | #N/A | #N/A | /
2015 | 11:57 | 21.9462 | 0.5246 | 131.8065 | 289.2247 | 344.1422 | #N/A | #N/A | / | / | #N/A | #N/A | #N/A | #N/A | /
2016 | 11:57 | 21.4722 | 0.5031 | 131.785 | 289.1381 | 344.1361 | #N/A | #N/A | / | / | #N/A | #N/A | #N/A | #N/A | /
2017 | 11:57 | 21.2826 | 0.4945 | 131.7419 | 289.0684 | 344.0645 | #N/A | #N/A | / | / | #N/A | #N/A | #N/A | #N/A | /
2018 | 11:57 | 21.4248 | 0.4343 | 131.7187 | 288.9981 | 344.0323 | #N/A | #N/A | / | / | #N/A | #N/A | #N/A | #N/A | /
2019 | 11:57 | 21.4722 | 0.4257 | 131.7063 | 288.9287 | 343.9695 | #N/A | #N/A | / | / | #N/A | #N/A | #N/A | #N/A | /
2020 | 11:57 | 21.5196 | 0.4128 | 131.6589 | 288.8265 | 343.8842 | #N/A | #N/A | / | / | #N/A | #N/A | #N/A | #N/A | /
2021 | 11:57 | 21.5196 | 0.3698 | 131.5954 | 288.7518 | 343.8089 | #N/A | #N/A | / | / | #N/A | #N/A | #N/A | #N/A | /
2022 | 11:57 | 21.5196 | 0.3526 | 131.5705 | 288.6645 | 343.7417 | #N/A | #N/A | / | / | #N/A | #N/A | #N/A | #N/A | /
2023 | 11:57 | 21.4722 | 0.3569 | 131.5845 | 288.5921 | 343.702 | #N/A | #N/A | / | / | #N/A | #N/A | #N/A | #N/A | /
2024 | 11:57 | 21.567 | 0.3827 | 131.5485 | 288.5342 | 343.649 | #N/A | #N/A | / | / | #N/A | #N/A | #N/A | #N/A | /
2025 | 11:57 | 21.4722 | 0.3569 | 131.5561 | 288.4383 | 343.5964 | #N/A | #N/A | / | / | #N/A | #N/A | #N/A | #N/A | /
2026 | 11:57 | 21.4722 | 0.3612 | 131.5645 | 288.3669 | 343.5485 | #N/A | #N/A | / | / | #N/A | #N/A | #N/A | #N/A | /
2027 | 11:57 | 21.4722 | 0.3612 | 131.5481 | 288.2843 | 343.4741 | #N/A | #N/A | / | / | #N/A | #N/A | #N/A | #N/A | /
2028 | 11:57 | 21.567 | 0.3698 | 131.5365 | 288.1876 | 343.4043 | #N/A | #N/A | / | / | #N/A | #N/A | #N/A | #N/A | /
2029 | 11:57 | 21.5196 | 0.3913 | 131.5233 | 288.1172 | 343.3517 | #N/A | #N/A | / | / | #N/A | #N/A | #N/A | #N/A | /
2030 | 11:57 | 21.4722 | 0.3698 | 131.5097 | 288.0488 | 343.2873 | #N/A | #N/A | / | / | #N/A | #N/A | #N/A | #N/A | /
2031 | 11:57 | 21.4722 | 0.3569 | 131.4765 | 287.9966 | 343.2063 | #N/A | #N/A | / | / | #N/A | #N/A | #N/A | #N/A | /
2032 | 11:57 | 21.4722 | 0.3483 | 131.4996 | 287.9474 | 343.131 | #N/A | #N/A | / | / | #N/A | #N/A | #N/A | #N/A | /
2033 | 11:57 | 21.5196 | 0.3956 | 131.5109 | 287.8888 | 343.0743 | #N/A | #N/A | / | / | #N/A | #N/A | #N/A | #N/A | /
2034 | 11:57 | 21.3774 | 0.3569 | 131.5217 | 287.8568 | 343.0124 | #N/A | #N/A | / | / | #N/A | #N/A | #N/A | #N/A | /
2035 | 11:57 | 21.4722 | 0.3397 | 131.4816 | 287.8023 | 342.9483 | #N/A | #N/A | / | / | #N/A | #N/A | #N/A | #N/A | /
2036 | 11:57 | 21.4722 | 0.3526 | 131.4494 | 287.7201 | 342.8639 | #N/A | #N/A | / | / | #N/A | #N/A | #N/A | #N/A | /
2037 | 11:57 | 21.5196 | 0.3526 | / | / | / | #N/A | #N/A | / | / | #N/A | #N/A | #N/A | #N/A | /
2038 | 11:57 | 21.4722 | 0.3655 | / | / | / | #N/A | #N/A | / | / | #N/A | #N/A | #N/A | #N/A | /
2039 | 11:57 | 21.5196 | 0.3526 | / | / | / | #N/A | #N/A | / | / | #N/A | #N/A | #N/A | #N/A | /
2040 | 11:57 | 21.5196 | 0.3569 | / | / | / | #N/A | #N/A | / | / | #N/A | #N/A | #N/A | #N/A | /
2041 | 11:57 | 21.567 | 0.3397 | / | / | / | #N/A | #N/A | / | / | #N/A | #N/A | #N/A | #N/A | /
2042 | 11:57 | 21.4722 | 0.3612 | / | / | / | #N/A | #N/A | / | / | #N/A | #N/A | #N/A | #N/A | /
2043 | 11:57 | 21.4248 | 0.3569 | / | / | / | #N/A | #N/A | / | / | #N/A | #N/A | #N/A | #N/A | /
2044 | 11:57 | 21.4248 | 0.43 | / | / | / | #N/A | #N/A | / | / | #N/A | #N/A | #N/A | #N/A | /
2045 | 11:57 | 21.4722 | 0.3612 | / | / | / | #N/A | #N/A | / | / | #N/A | #N/A | #N/A | #N/A | /
2046 | 11:57 | 21.4248 | 0.3698 | / | / | / | #N/A | #N/A | / | / | #N/A | #N/A | #N/A | #N/A | /
2047 | 11:57 | 21.567 | 0.3698 | / | / | / | #N/A | #N/A | / | / | #N/A | #N/A | #N/A | #N/A | /
2048 | 11:57 | 21.5196 | 0.3698 | / | / | / | #N/A | #N/A | / | / | #N/A | #N/A | #N/A | #N/A | /
2049 | 11:57 | 21.5196 | 0.3655 | / | / | / | #N/A | #N/A | / | / | #N/A | #N/A | #N/A | #N/A | /
2050 | 11:57 | 21.567 | 0.3698 | / | / | / | #N/A | #N/A | / | / | #N/A | #N/A | #N/A | #N/A | /
2051 | 11:57 | 21.4722 | 0.3655 | / | / | / | #N/A | #N/A | / | / | #N/A | #N/A | #N/A | #N/A | /
2052 | 11:57 | 21.4722 | 0.3655 | / | / | / | #N/A | #N/A | / | / | #N/A | #N/A | #N/A | #N/A | /
2053 | 11:57 | 21.4722 | 0.3569 | / | / | / | #N/A | #N/A | / | / | #N/A | #N/A | #N/A | #N/A | /
2054 | 11:57 | 21.4722 | 0.4171 | / | / | / | #N/A | #N/A | / | / | #N/A | #N/A | #N/A | #N/A | /
2055 | 11:57 | 21.4722 | 0.3655 | / | / | / | #N/A | #N/A | / | / | #N/A | #N/A | #N/A | #N/A | /
2056 | 11:57 | 21.5196 | 0.3612 | / | / | / | #N/A | #N/A | / | / | #N/A | #N/A | #N/A | #N/A | /
2057 | 11:57 | 21.5196 | 0.3784 | / | / | / | #N/A | #N/A | / | / | #N/A | #N/A | #N/A | #N/A | /
2058 | 11:57 | 0 | 0.3526 | / | / | / | #N/A | #N/A | / | / | #N/A | #N/A | #N/A | #N/A | /
2059 | 11:57 | 21.4722 | 0.3784 | / | / | / | #N/A | #N/A | / | / | #N/A | #N/A | #N/A | #N/A | /
2060 | 11:57 | 0 | 0 | / | / | / | #N/A | #N/A | / | / | #N/A | #N/A | #N/A | #N/A | /
2061 | 11:57 | 7.9632 | 0 | / | / | / | #N/A | #N/A | / | / | #N/A | #N/A | #N/A | #N/A | /
2062 | 11:57 | 10.9494 | 0 | / | / | / | #N/A | #N/A | / | / | #N/A | #N/A | #N/A | #N/A | /
2063 | 11:57 | 16.3056 | 0.0645 | / | / | / | #N/A | #N/A | / | / | #N/A | #N/A | #N/A | #N/A | /
2064 | 11:57 | 21.3774 | 0.645 | / | / | / | #N/A | #N/A | / | / | #N/A | #N/A | #N/A | #N/A | /
2065 | 11:57 | 0 | 0.4128 | / | / | / | #N/A | #N/A | / | / | #N/A | #N/A | #N/A | #N/A | /
2066 | 11:57 | 21.4722 | 0.3956 | / | / | / | #N/A | #N/A | / | / | #N/A | #N/A | #N/A | #N/A | /
2067 | 11:57 | 21.4722 | 0.344 | / | / | / | #N/A | #N/A | / | / | #N/A | #N/A | #N/A | #N/A | /
2068 | 11:57 | 21.4722 | 0.3698 | / | / | / | #N/A | #N/A | / | / | #N/A | #N/A | #N/A | #N/A | /
2069 | 11:57 | 21.4722 | 0.3784 | / | / | / | #N/A | #N/A | / | / | #N/A | #N/A | #N/A | #N/A | /
2070 | 11:57 | 21.4722 | 0.3784 | / | / | / | #N/A | #N/A | / | / | #N/A | #N/A | #N/A | #N/A | /
2071 | 11:58 | 21.4722 | 0.3698 | / | / | / | #N/A | #N/A | / | / | #N/A | #N/A | #N/A | #N/A | /
2072 | 11:58 | 21.4722 | 0.3569 | / | / | / | #N/A | #N/A | / | / | #N/A | #N/A | #N/A | #N/A | /
2073 | 11:58 | 0 | 0.6192 | / | / | / | #N/A | #N/A | / | / | #N/A | #N/A | #N/A | #N/A | /
2074 | 11:58 | 0 | 0.5418 | / | / | / | #N/A | #N/A | / | / | #N/A | #N/A | #N/A | #N/A | /
2075 | 11:58 | 21.4722 | 0.4171 | / | / | / | #N/A | #N/A | / | / | #N/A | #N/A | #N/A | #N/A | /
2076 | 11:58 | 21.4722 | 0.3913 | / | / | / | #N/A | #N/A | / | / | #N/A | #N/A | #N/A | #N/A | /
2077 | 11:58 | 21.5196 | 0.4171 | / | / | / | #N/A | #N/A | / | / | #N/A | #N/A | #N/A | #N/A | /
2078 | 11:58 | 21.4248 | 1.1008 | / | / | / | #N/A | #N/A | / | / | #N/A | #N/A | #N/A | #N/A | /
2079 | 11:58 | 0 | 0.4257 | / | / | / | #N/A | #N/A | / | / | #N/A | #N/A | #N/A | #N/A | /
2080 | 11:58 | 0 | 0.4472 | / | / | / | #N/A | #N/A | / | / | #N/A | #N/A | #N/A | #N/A | /
2081 | 11:58 | 21.5196 | 0.3483 | / | / | / | #N/A | #N/A | / | / | #N/A | #N/A | #N/A | #N/A | /
2082 | 11:58 | 21.5196 | 0.3526 | / | / | / | #N/A | #N/A | / | / | #N/A | #N/A | #N/A | #N/A | /
2083 | 11:58 | 21.4248 | 0.344 | / | / | / | #N/A | #N/A | / | / | #N/A | #N/A | #N/A | #N/A | /
2084 | 11:58 | 21.5196 | 0.3397 | / | / | / | #N/A | #N/A | / | / | #N/A | #N/A | #N/A | #N/A | /
2085 | 11:58 | 21.4722 | 0.3397 | / | / | / | #N/A | #N/A | / | / | #N/A | #N/A | #N/A | #N/A | /
2086 | 11:58 | 21.5196 | 0.3397 | / | / | / | #N/A | #N/A | / | / | #N/A | #N/A | #N/A | #N/A | /
2087 | 11:58 | 21.4722 | 0.3526 | / | / | / | #N/A | #N/A | / | / | #N/A | #N/A | #N/A | #N/A | /
2088 | 11:58 | 21.4722 | 0.3526 | / | / | / | #N/A | #N/A | / | / | #N/A | #N/A | #N/A | #N/A | /
2089 | 11:58 | 21.4722 | 0.3397 | / | / | / | #N/A | #N/A | / | / | #N/A | #N/A | #N/A | #N/A | /
2090 | 11:58 | 21.4722 | 0.3655 | / | / | / | #N/A | #N/A | / | / | #N/A | #N/A | #N/A | #N/A | /
2091 | 11:58 | 21.5196 | 0.3526 | / | / | / | #N/A | #N/A | / | / | #N/A | #N/A | #N/A | #N/A | /
2092 | 11:58 | 21.4722 | 0.3569 | / | / | / | #N/A | #N/A | / | / | #N/A | #N/A | #N/A | #N/A | /
2093 | 11:58 | 21.4722 | 0.3397 | / | / | / | #N/A | #N/A | / | / | #N/A | #N/A | #N/A | #N/A | /
2094 | 11:58 | 21.4722 | 0.3483 | / | / | / | #N/A | #N/A | / | / | #N/A | #N/A | #N/A | #N/A | /
2095 | 11:58 | 21.4722 | 0.3569 | / | / | / | #N/A | #N/A | / | / | #N/A | #N/A | #N/A | #N/A | /
2096 | 11:58 | 21.4722 | 0.3397 | / | / | / | #N/A | #N/A | / | / | #N/A | #N/A | #N/A | #N/A | /
2097 | 11:58 | 21.4722 | 0.3483 | / | / | / | #N/A | #N/A | / | / | #N/A | #N/A | #N/A | #N/A | /
2098 | 11:58 | 21.5196 | 0.3569 | / | / | / | #N/A | #N/A | / | / | #N/A | #N/A | #N/A | #N/A | /
2099 | 11:58 | 21.4722 | 0.3569 | / | / | / | #N/A | #N/A | / | / | #N/A | #N/A | #N/A | #N/A | /
2100 | 11:58 | 21.5196 | 0.3741 | / | / | / | #N/A | #N/A | / | / | #N/A | #N/A | #N/A | #N/A | /
2101 | 11:58 | 0 | 0.3698 | / | / | / | #N/A | #N/A | / | / | #N/A | #N/A | #N/A | #N/A | /
2102 | 11:58 | 21.5196 | 0.3569 | / | / | / | #N/A | #N/A | / | / | #N/A | #N/A | #N/A | #N/A | /
2103 | 11:58 | 21.5196 | 0.3526 | / | / | / | #N/A | #N/A | / | / | #N/A | #N/A | #N/A | #N/A | /
2104 | 11:58 | 21.5196 | 0.3526 | / | / | / | #N/A | #N/A | / | / | #N/A | #N/A | #N/A | #N/A | /
2105 | 11:58 | 21.4722 | 0.3698 | / | / | / | #N/A | #N/A | / | / | #N/A | #N/A | #N/A | #N/A | /
2106 | 11:58 | 21.4722 | 0.3698 | / | / | / | #N/A | #N/A | / | / | #N/A | #N/A | #N/A | #N/A | /
2107 | 11:58 | 21.4722 | 0.3741 | / | / | / | #N/A | #N/A | / | / | #N/A | #N/A | #N/A | #N/A | /
2108 | 11:58 | 21.4248 | 0.3569 | / | / | / | #N/A | #N/A | / | / | #N/A | #N/A | #N/A | #N/A | /
2109 | 11:58 | 21.4722 | 0.3655 | / | / | / | #N/A | #N/A | / | / | #N/A | #N/A | #N/A | #N/A | /
2110 | 11:58 | 21.4722 | 0.3526 | / | / | / | #N/A | #N/A | / | / | #N/A | #N/A | #N/A | #N/A | /
2111 | 11:58 | 21.4722 | 0.3483 | / | / | / | #N/A | #N/A | / | / | #N/A | #N/A | #N/A | #N/A | /
2112 | 11:58 | 21.5196 | 0.3354 | / | / | / | #N/A | #N/A | / | / | #N/A | #N/A | #N/A | #N/A | /
2113 | 11:58 | 21.4722 | 0.3311 | / | / | / | #N/A | #N/A | / | / | #N/A | #N/A | #N/A | #N/A | /
2114 | 11:58 | 21.5196 | 0.3397 | / | / | / | #N/A | #N/A | / | / | #N/A | #N/A | #N/A | #N/A | /
2115 | 11:58 | 21.4722 | 0.3913 | / | / | / | #N/A | #N/A | / | / | #N/A | #N/A | #N/A | #N/A | /
2116 | 11:58 | 21.4722 | 0.3784 | / | / | / | #N/A | #N/A | / | / | #N/A | #N/A | #N/A | #N/A | /
2117 | 11:58 | 21.4248 | 0.4128 | / | / | / | #N/A | #N/A | / | / | #N/A | #N/A | #N/A | #N/A | /
2118 | 11:58 | 21.4722 | 0.3526 | / | / | / | #N/A | #N/A | / | / | #N/A | #N/A | #N/A | #N/A | /
2119 | 11:58 | 21.4722 | 0.3698 | / | / | / | #N/A | #N/A | / | / | #N/A | #N/A | #N/A | #N/A | /
2120 | 11:58 | 21.5196 | 0.3655 | / | / | / | #N/A | #N/A | / | / | #N/A | #N/A | #N/A | #N/A | /
2121 | 11:58 | 21.4722 | 0.4128 | / | / | / | #N/A | #N/A | / | / | #N/A | #N/A | #N/A | #N/A | /
2122 | 11:58 | 21.4722 | 0.4171 | / | / | / | #N/A | #N/A | / | / | #N/A | #N/A | #N/A | #N/A | /
2123 | 11:58 | 21.4722 | 0.3569 | / | / | / | #N/A | #N/A | / | / | #N/A | #N/A | #N/A | #N/A | /
2124 | 11:58 | 21.4722 | 0.4042 | / | / | / | #N/A | #N/A | / | / | #N/A | #N/A | #N/A | #N/A | /
2125 | 11:58 | 21.4722 | 0.3612 | / | / | / | #N/A | #N/A | / | / | #N/A | #N/A | #N/A | #N/A | /
2126 | 11:58 | 21.4722 | 0.3698 | / | / | / | #N/A | #N/A | / | / | #N/A | #N/A | #N/A | #N/A | /
2127 | 11:58 | 21.3774 | 0.3655 | / | / | / | #N/A | #N/A | / | / | #N/A | #N/A | #N/A | #N/A | /
2128 | 11:58 | 21.4248 | 0.3741 | / | / | / | #N/A | #N/A | / | / | #N/A | #N/A | #N/A | #N/A | /
2129 | 11:58 | 0 | 0.3956 | / | / | / | #N/A | #N/A | / | / | #N/A | #N/A | #N/A | #N/A | /
2130 | 11:58 | 21.567 | 0.387 | / | / | / | #N/A | #N/A | / | / | #N/A | #N/A | #N/A | #N/A | /
2131 | 11:59 | 21.5196 | 0.3827 | / | / | / | #N/A | #N/A | / | / | #N/A | #N/A | #N/A | #N/A | /
2132 | 11:59 | 21.4722 | 0.3827 | / | / | / | #N/A | #N/A | / | / | #N/A | #N/A | #N/A | #N/A | /
2133 | 11:59 | 21.4722 | 0.387 | / | / | / | #N/A | #N/A | / | / | #N/A | #N/A | #N/A | #N/A | /
2134 | 11:59 | 21.4248 | 0.4902 | / | / | / | #N/A | #N/A | / | / | #N/A | #N/A | #N/A | #N/A | /
2135 | 11:59 | 21.3774 | 0.4429 | / | / | / | #N/A | #N/A | / | / | #N/A | #N/A | #N/A | #N/A | /
2136 | 11:59 | 21.4722 | 0.4171 | / | / | / | #N/A | #N/A | / | / | #N/A | #N/A | #N/A | #N/A | /
2137 | 11:59 | 21.5196 | 0.3698 | / | / | / | #N/A | #N/A | / | / | #N/A | #N/A | #N/A | #N/A | /
2138 | 11:59 | 21.4722 | 0.3526 | / | / | / | #N/A | #N/A | / | / | #N/A | #N/A | #N/A | #N/A | /
2139 | 11:59 | 21.4248 | 0.3483 | / | / | / | #N/A | #N/A | / | / | #N/A | #N/A | #N/A | #N/A | /
2140 | 11:59 | 21.4722 | 0.3655 | / | / | / | #N/A | #N/A | / | / | #N/A | #N/A | #N/A | #N/A | /
2141 | 11:59 | 21.4722 | 0.3483 | / | / | / | #N/A | #N/A | / | / | #N/A | #N/A | #N/A | #N/A | /
2142 | 11:59 | 21.4722 | 0.3655 | / | / | / | #N/A | #N/A | / | / | #N/A | #N/A | #N/A | #N/A | /
2143 | 11:59 | 21.4722 | 0.3569 | / | / | / | #N/A | #N/A | / | / | #N/A | #N/A | #N/A | #N/A | /
2144 | 11:59 | 21.4722 | 0.3397 | / | / | / | #N/A | #N/A | / | / | #N/A | #N/A | #N/A | #N/A | /
2145 | 11:59 | 21.4722 | 0.3354 | / | / | / | #N/A | #N/A | / | / | #N/A | #N/A | #N/A | #N/A | /
2146 | 11:59 | 21.5196 | 0.3354 | / | / | / | #N/A | #N/A | / | / | #N/A | #N/A | #N/A | #N/A | /
2147 | 11:59 | 21.4722 | 0.3397 | / | / | / | #N/A | #N/A | / | / | #N/A | #N/A | #N/A | #N/A | /
2148 | 11:59 | 21.4722 | 0.4816 | / | / | / | #N/A | #N/A | / | / | #N/A | #N/A | #N/A | #N/A | /
2149 | 11:59 | 0 | 0.3741 | / | / | / | #N/A | #N/A | / | / | #N/A | #N/A | #N/A | #N/A | /
2150 | 11:59 | 21.4722 | 0.4171 | / | / | / | #N/A | #N/A | / | / | #N/A | #N/A | #N/A | #N/A | /
2151 | 11:59 | 21.4722 | 0.4128 | / | / | / | #N/A | #N/A | / | / | #N/A | #N/A | #N/A | #N/A | /
2152 | 11:59 | 21.4722 | 0.4558 | / | / | / | #N/A | #N/A | / | / | #N/A | #N/A | #N/A | #N/A | /
2153 | 11:59 | 21.5196 | 0.3354 | / | / | / | #N/A | #N/A | / | / | #N/A | #N/A | #N/A | #N/A | /
2154 | 11:59 | 21.4722 | 0.3483 | / | / | / | #N/A | #N/A | / | / | #N/A | #N/A | #N/A | #N/A | /
2155 | 11:59 | 21.4722 | 0.3612 | / | / | / | #N/A | #N/A | / | / | #N/A | #N/A | #N/A | #N/A | /
2156 | 11:59 | 21.3774 | 0.3483 | / | / | / | #N/A | #N/A | / | / | #N/A | #N/A | #N/A | #N/A | /
2157 | 11:59 | 21.5196 | 0.3569 | / | / | / | #N/A | #N/A | / | / | #N/A | #N/A | #N/A | #N/A | /
2158 | 11:59 | 21.4722 | 0.3526 | / | / | / | #N/A | #N/A | / | / | #N/A | #N/A | #N/A | #N/A | /
2159 | 11:59 | 21.5196 | 0.3483 | / | / | / | #N/A | #N/A | / | / | #N/A | #N/A | #N/A | #N/A | /
2160 | 11:59 | 21.4722 | 0.3397 | / | / | / | #N/A | #N/A | / | / | #N/A | #N/A | #N/A | #N/A | /
2161 | 11:59 | 21.4722 | 0.3397 | / | / | / | #N/A | #N/A | / | / | #N/A | #N/A | #N/A | #N/A | /
2162 | 11:59 | 21.4722 | 0.3397 | / | / | / | #N/A | #N/A | / | / | #N/A | #N/A | #N/A | #N/A | /
2163 | 11:59 | 21.4248 | 0.3483 | / | / | / | #N/A | #N/A | / | / | #N/A | #N/A | #N/A | #N/A | /
2164 | 11:59 | 21.4722 | 0.4042 | / | / | / | #N/A | #N/A | / | / | #N/A | #N/A | #N/A | #N/A | /
2165 | 11:59 | 0 | 0.3526 | / | / | / | #N/A | #N/A | / | / | #N/A | #N/A | #N/A | #N/A | /
2166 | 11:59 | 21.5196 | 0.3397 | / | / | / | #N/A | #N/A | / | / | #N/A | #N/A | #N/A | #N/A | /
2167 | 11:59 | 21.4722 | 0.344 | / | / | / | #N/A | #N/A | / | / | #N/A | #N/A | #N/A | #N/A | /
2168 | 11:59 | 21.4722 | 0.3526 | / | / | / | #N/A | #N/A | / | / | #N/A | #N/A | #N/A | #N/A | /
2169 | 11:59 | 21.4722 | 0.3612 | / | / | / | #N/A | #N/A | / | / | #N/A | #N/A | #N/A | #N/A | /
2170 | 11:59 | 21.4722 | 0.3569 | / | / | / | #N/A | #N/A | / | / | #N/A | #N/A | #N/A | #N/A | /
2171 | 11:59 | 21.4248 | 0.3483 | / | / | / | #N/A | #N/A | / | / | #N/A | #N/A | #N/A | #N/A | /
2172 | 11:59 | 0 | 0.5074 | / | / | / | #N/A | #N/A | / | / | #N/A | #N/A | #N/A | #N/A | /
2173 | 11:59 | 21.5196 | 0.4859 | / | / | / | #N/A | #N/A | / | / | #N/A | #N/A | #N/A | #N/A | /
2174 | 11:59 | 21.4722 | 0.3784 | / | / | / | #N/A | #N/A | / | / | #N/A | #N/A | #N/A | #N/A | /
2175 | 11:59 | 21.4722 | 0.3526 | / | / | / | #N/A | #N/A | / | / | #N/A | #N/A | #N/A | #N/A | /
2176 | 11:59 | 21.5196 | 0.3612 | / | / | / | #N/A | #N/A | / | / | #N/A | #N/A | #N/A | #N/A | /
2177 | 11:59 | 21.4722 | 0.3397 | / | / | / | #N/A | #N/A | / | / | #N/A | #N/A | #N/A | #N/A | /
2178 | 11:59 | 21.4722 | 0.3397 | / | / | / | #N/A | #N/A | / | / | #N/A | #N/A | #N/A | #N/A | /
2179 | 11:59 | 21.4722 | 0.3483 | / | / | / | #N/A | #N/A | / | / | #N/A | #N/A | #N/A | #N/A | /
2180 | 11:59 | 21.4722 | 0.3569 | / | / | / | #N/A | #N/A | / | / | #N/A | #N/A | #N/A | #N/A | /
2181 | 11:59 | 21.3774 | 0.3741 | / | / | / | #N/A | #N/A | / | / | #N/A | #N/A | #N/A | #N/A | /
2182 | 11:59 | 21.4248 | 0.3526 | / | / | / | #N/A | #N/A | / | / | #N/A | #N/A | #N/A | #N/A | /
2183 | 11:59 | 21.4722 | 0.3612 | / | / | / | #N/A | #N/A | / | / | #N/A | #N/A | #N/A | #N/A | /
2184 | 11:59 | 21.5196 | 0.3612 | / | / | / | #N/A | #N/A | / | / | #N/A | #N/A | #N/A | #N/A | /
2185 | 11:59 | 21.4722 | 0.3397 | / | / | / | #N/A | #N/A | / | / | #N/A | #N/A | #N/A | #N/A | /
2186 | 11:59 | 21.4722 | 0.3569 | / | / | / | #N/A | #N/A | / | / | #N/A | #N/A | #N/A | #N/A | /
2187 | 11:59 | 21.4722 | 0.3397 | / | / | / | #N/A | #N/A | / | / | #N/A | #N/A | #N/A | #N/A | /
2188 | 11:59 | 21.4722 | 0.3354 | / | / | / | #N/A | #N/A | / | / | #N/A | #N/A | #N/A | #N/A | /
2189 | 11:59 | 21.5196 | 0.3354 | / | / | / | #N/A | #N/A | / | / | #N/A | #N/A | #N/A | #N/A | /
2190 | 11:59 | 21.4722 | 0.3397 | / | / | / | #N/A | #N/A | / | / | #N/A | #N/A | #N/A | #N/A | /
2191 | 12:00 | 21.4722 | 0.3397 | / | / | / | #N/A | #N/A | / | / | #N/A | #N/A | #N/A | #N/A | /
2192 | 12:00 | 21.4722 | 0.6966 | / | / | / | #N/A | #N/A | / | / | #N/A | #N/A | #N/A | #N/A | /
2193 | 12:00 | 0 | 0.3139 | / | / | / | #N/A | #N/A | / | / | #N/A | #N/A | #N/A | #N/A | /
2194 | 12:00 | 21.4722 | 0.3268 | / | / | / | #N/A | #N/A | / | / | #N/A | #N/A | #N/A | #N/A | /
2195 | 12:00 | 21.5196 | 0.3268 | / | / | / | #N/A | #N/A | / | / | #N/A | #N/A | #N/A | #N/A | /
2196 | 12:00 | 21.4722 | 0.3311 | / | / | / | #N/A | #N/A | / | / | #N/A | #N/A | #N/A | #N/A | /
2197 | 12:00 | 21.5196 | 0.3354 | / | / | / | #N/A | #N/A | / | / | #N/A | #N/A | #N/A | #N/A | /
2198 | 12:00 | 21.4722 | 0.3526 | / | / | / | #N/A | #N/A | / | / | #N/A | #N/A | #N/A | #N/A | /
2199 | 12:00 | 21.4722 | 0.3397 | / | / | / | #N/A | #N/A | / | / | #N/A | #N/A | #N/A | #N/A | /
2200 | 12:00 | 21.5196 | 0.3182 | / | / | / | #N/A | #N/A | / | / | #N/A | #N/A | #N/A | #N/A | /
2201 | 12:00 | 21.5196 | 0.3311 | / | / | / | #N/A | #N/A | / | / | #N/A | #N/A | #N/A | #N/A | /
2202 | 12:00 | 21.4722 | 0.3354 | / | / | / | #N/A | #N/A | / | / | #N/A | #N/A | #N/A | #N/A | /
2203 | 12:00 | 21.3774 | 0.3483 | / | / | / | #N/A | #N/A | / | / | #N/A | #N/A | #N/A | #N/A | /
2204 | 12:00 | 21.4722 | 0.4214 | / | / | / | #N/A | #N/A | / | / | #N/A | #N/A | #N/A | #N/A | /
2205 | 12:00 | 21.4722 | 0.4859 | / | / | / | #N/A | #N/A | / | / | #N/A | #N/A | #N/A | #N/A | /
2206 | 12:00 | 21.4248 | 0.4945 | / | / | / | #N/A | #N/A | / | / | #N/A | #N/A | #N/A | #N/A | /
2207 | 12:00 | 21.4722 | 0.3397 | / | / | / | #N/A | #N/A | / | / | #N/A | #N/A | #N/A | #N/A | /
2208 | 12:00 | 21.4722 | 0.3311 | / | / | / | #N/A | #N/A | / | / | #N/A | #N/A | #N/A | #N/A | /
2209 | 12:00 | 21.4722 | 0.3268 | / | / | / | #N/A | #N/A | / | / | #N/A | #N/A | #N/A | #N/A | /
2210 | 12:00 | 21.5196 | 0.3397 | / | / | / | #N/A | #N/A | / | / | #N/A | #N/A | #N/A | #N/A | /
2211 | 12:00 | 0 | 0.3311 | / | / | / | #N/A | #N/A | / | / | #N/A | #N/A | #N/A | #N/A | /
2212 | 12:00 | 21.5196 | 0.3268 | / | / | / | #N/A | #N/A | / | / | #N/A | #N/A | #N/A | #N/A | /
2213 | 12:00 | 21.4722 | 0.3311 | / | / | / | #N/A | #N/A | / | / | #N/A | #N/A | #N/A | #N/A | /
2214 | 12:00 | 21.5196 | 0.3354 | / | / | / | #N/A | #N/A | / | / | #N/A | #N/A | #N/A | #N/A | /
2215 | 12:00 | 21.4722 | 0.3397 | / | / | / | #N/A | #N/A | / | / | #N/A | #N/A | #N/A | #N/A | /
2216 | 12:00 | 21.4722 | 0.559 | / | / | / | #N/A | #N/A | / | / | #N/A | #N/A | #N/A | #N/A | /
2217 | 12:00 | 0 | 0.3397 | / | / | / | #N/A | #N/A | / | / | #N/A | #N/A | #N/A | #N/A | /
2218 | 12:00 | 21.5196 | 0.3397 | / | / | / | #N/A | #N/A | / | / | #N/A | #N/A | #N/A | #N/A | /
2219 | 12:00 | 21.4722 | 0.3311 | / | / | / | #N/A | #N/A | / | / | #N/A | #N/A | #N/A | #N/A | /
2220 | 12:00 | 21.5196 | 0.3354 | / | / | / | #N/A | #N/A | / | / | #N/A | #N/A | #N/A | #N/A | /
2221 | 12:00 | 21.6144 | 0.3354 | / | / | / | #N/A | #N/A | / | / | #N/A | #N/A | #N/A | #N/A | /
2222 | 12:00 | 21.5196 | 0.3354 | / | / | / | #N/A | #N/A | / | / | #N/A | #N/A | #N/A | #N/A | /
2223 | 12:00 | 21.4722 | 0.3354 | / | / | / | #N/A | #N/A | / | / | #N/A | #N/A | #N/A | #N/A | /
2224 | 12:00 | 21.4248 | 0.3354 | / | / | / | #N/A | #N/A | / | / | #N/A | #N/A | #N/A | #N/A | /
2225 | 12:00 | 21.4722 | 0.3311 | / | / | / | #N/A | #N/A | / | / | #N/A | #N/A | #N/A | #N/A | /
2226 | 12:00 | 21.4722 | 0.3311 | / | / | / | #N/A | #N/A | / | / | #N/A | #N/A | #N/A | #N/A | /
2227 | 12:00 | 21.4722 | 0.3268 | / | / | / | #N/A | #N/A | / | / | #N/A | #N/A | #N/A | #N/A | /
2228 | 12:00 | 21.5196 | 0.3268 | / | / | / | #N/A | #N/A | / | / | #N/A | #N/A | #N/A | #N/A | /
2229 | 12:00 | 21.5196 | 0.3268 | / | / | / | #N/A | #N/A | / | / | #N/A | #N/A | #N/A | #N/A | /
2230 | 12:00 | 21.4248 | 0.3397 | / | / | / | #N/A | #N/A | / | / | #N/A | #N/A | #N/A | #N/A | /
2231 | 12:00 | 21.4722 | 0.3182 | / | / | / | #N/A | #N/A | / | / | #N/A | #N/A | #N/A | #N/A | /
2232 | 12:00 | 21.5196 | 0.3225 | / | / | / | #N/A | #N/A | / | / | #N/A | #N/A | #N/A | #N/A | /
2233 | 12:00 | 21.4722 | 0.3225 | / | / | / | #N/A | #N/A | / | / | #N/A | #N/A | #N/A | #N/A | /
2234 | 12:00 | 21.4722 | 0.3354 | / | / | / | #N/A | #N/A | / | / | #N/A | #N/A | #N/A | #N/A | /
2235 | 12:00 | 21.4722 | 0.3225 | / | / | / | #N/A | #N/A | / | / | #N/A | #N/A | #N/A | #N/A | /
2236 | 12:00 | 21.4722 | 0.3225 | / | / | / | #N/A | #N/A | / | / | #N/A | #N/A | #N/A | #N/A | /
2237 | 12:00 | 0 | 0.3182 | / | / | / | #N/A | #N/A | / | / | #N/A | #N/A | #N/A | #N/A | /
2238 | 12:00 | 21.5196 | 0.3053 | / | / | / | #N/A | #N/A | / | / | #N/A | #N/A | #N/A | #N/A | /
2239 | 12:00 | 21.4722 | 0.3139 | / | / | / | #N/A | #N/A | / | / | #N/A | #N/A | #N/A | #N/A | /
2240 | 12:00 | 21.4722 | 0.3225 | / | / | / | #N/A | #N/A | / | / | #N/A | #N/A | #N/A | #N/A | /
2241 | 12:00 | 21.5196 | 0.3182 | / | / | / | #N/A | #N/A | / | / | #N/A | #N/A | #N/A | #N/A | /
2242 | 12:00 | 21.4722 | 0.3182 | / | / | / | #N/A | #N/A | / | / | #N/A | #N/A | #N/A | #N/A | /
2243 | 12:00 | 21.4722 | 0.3225 | / | / | / | #N/A | #N/A | / | / | #N/A | #N/A | #N/A | #N/A | /
2244 | 12:00 | 21.5196 | 0.3268 | / | / | / | #N/A | #N/A | / | / | #N/A | #N/A | #N/A | #N/A | /
2245 | 12:00 | 21.5196 | 0.3268 | / | / | / | #N/A | #N/A | / | / | #N/A | #N/A | #N/A | #N/A | /
2246 | 12:00 | 21.4722 | 0.3397 | / | / | / | #N/A | #N/A | / | / | #N/A | #N/A | #N/A | #N/A | /
2247 | 12:00 | 21.4722 | 0.3397 | / | / | / | #N/A | #N/A | / | / | #N/A | #N/A | #N/A | #N/A | /
2248 | 12:00 | 21.4722 | 0.3397 | / | / | / | #N/A | #N/A | / | / | #N/A | #N/A | #N/A | #N/A | /
2249 | 12:00 | 21.4722 | 0.3182 | / | / | / | #N/A | #N/A | / | / | #N/A | #N/A | #N/A | #N/A | /
2250 | 12:00 | 21.4722 | 0.3268 | / | / | / | #N/A | #N/A | / | / | #N/A | #N/A | #N/A | #N/A | /
2251 | 12:01 | 21.4722 | 0.3268 | / | / | / | #N/A | #N/A | / | / | #N/A | #N/A | #N/A | #N/A | /
2252 | 12:01 | 21.4722 | 0.3311 | / | / | / | #N/A | #N/A | / | / | #N/A | #N/A | #N/A | #N/A | /
2253 | 12:01 | 21.4722 | 0.3268 | / | / | / | #N/A | #N/A | / | / | #N/A | #N/A | #N/A | #N/A | /
2254 | 12:01 | 21.4722 | 0.3225 | / | / | / | #N/A | #N/A | / | / | #N/A | #N/A | #N/A | #N/A | /
2255 | 12:01 | 21.4722 | 0.3268 | / | / | / | #N/A | #N/A | / | / | #N/A | #N/A | #N/A | #N/A | /
2256 | 12:01 | 21.4722 | 0.3225 | / | / | / | #N/A | #N/A | / | / | #N/A | #N/A | #N/A | #N/A | /
2257 | 12:01 | 21.5196 | 0.3096 | / | / | / | #N/A | #N/A | / | / | #N/A | #N/A | #N/A | #N/A | /
2258 | 12:01 | 21.4722 | 0.301 | / | / | / | #N/A | #N/A | / | / | #N/A | #N/A | #N/A | #N/A | /
2259 | 12:01 | 21.4722 | 0.3139 | / | / | / | #N/A | #N/A | / | / | #N/A | #N/A | #N/A | #N/A | /
2260 | 12:01 | 21.4722 | 0.3354 | / | / | / | #N/A | #N/A | / | / | #N/A | #N/A | #N/A | #N/A | /
2261 | 12:01 | 21.5196 | 0.3311 | / | / | / | #N/A | #N/A | / | / | #N/A | #N/A | #N/A | #N/A | /
2262 | 12:01 | 21.4722 | 0.3225 | / | / | / | #N/A | #N/A | / | / | #N/A | #N/A | #N/A | #N/A | /
2263 | 12:01 | 21.4248 | 0.344 | / | / | / | #N/A | #N/A | / | / | #N/A | #N/A | #N/A | #N/A | /
2264 | 12:01 | 21.4722 | 0.3182 | / | / | / | #N/A | #N/A | / | / | #N/A | #N/A | #N/A | #N/A | /
2265 | 12:01 | 21.4722 | 0.3311 | / | / | / | #N/A | #N/A | / | / | #N/A | #N/A | #N/A | #N/A | /
2266 | 12:01 | 21.4722 | 0.3397 | / | / | / | #N/A | #N/A | / | / | #N/A | #N/A | #N/A | #N/A | /
2267 | 12:01 | 21.4722 | 0.3397 | / | / | / | #N/A | #N/A | / | / | #N/A | #N/A | #N/A | #N/A | /
2268 | 12:01 | 21.4722 | 0.3397 | / | / | / | #N/A | #N/A | / | / | #N/A | #N/A | #N/A | #N/A | /
2269 | 12:01 | 21.5196 | 0.3311 | / | / | / | #N/A | #N/A | / | / | #N/A | #N/A | #N/A | #N/A | /
2270 | 12:01 | 21.5196 | 0.3311 | / | / | / | #N/A | #N/A | / | / | #N/A | #N/A | #N/A | #N/A | /
2271 | 12:01 | 21.5196 | 0.3397 | / | / | / | #N/A | #N/A | / | / | #N/A | #N/A | #N/A | #N/A | /
2272 | 12:01 | 21.3774 | 0.3569 | / | / | / | #N/A | #N/A | / | / | #N/A | #N/A | #N/A | #N/A | /
2273 | 12:01 | 21.4722 | 0.3569 | / | / | / | #N/A | #N/A | / | / | #N/A | #N/A | #N/A | #N/A | /
2274 | 12:01 | 21.4722 | 0.3397 | / | / | / | #N/A | #N/A | / | / | #N/A | #N/A | #N/A | #N/A | /
2275 | 12:01 | 21.4722 | 0.3354 | / | / | / | #N/A | #N/A | / | / | #N/A | #N/A | #N/A | #N/A | /
2276 | 12:01 | 0 | 0.3397 | / | / | / | #N/A | #N/A | / | / | #N/A | #N/A | #N/A | #N/A | /
2277 | 12:01 | 21.4722 | 0.3268 | / | / | / | #N/A | #N/A | / | / | #N/A | #N/A | #N/A | #N/A | /
2278 | 12:01 | 21.4722 | 0.3483 | / | / | / | #N/A | #N/A | / | / | #N/A | #N/A | #N/A | #N/A | /
2279 | 12:01 | 21.5196 | 0.3784 | / | / | / | #N/A | #N/A | / | / | #N/A | #N/A | #N/A | #N/A | /
2280 | 12:01 | 21.4248 | 0.387 | / | / | / | #N/A | #N/A | / | / | #N/A | #N/A | #N/A | #N/A | /
2281 | 12:01 | 21.5196 | 0.3784 | / | / | / | #N/A | #N/A | / | / | #N/A | #N/A | #N/A | #N/A | /
2282 | 12:01 | 21.4722 | 0.3612 | / | / | / | #N/A | #N/A | / | / | #N/A | #N/A | #N/A | #N/A | /
2283 | 12:01 | 21.4722 | 0.3096 | / | / | / | #N/A | #N/A | / | / | #N/A | #N/A | #N/A | #N/A | /
2284 | 12:01 | 21.4248 | 0.3483 | / | / | / | #N/A | #N/A | / | / | #N/A | #N/A | #N/A | #N/A | /
2285 | 12:01 | 21.4722 | 0.3053 | / | / | / | #N/A | #N/A | / | / | #N/A | #N/A | #N/A | #N/A | /
2286 | 12:01 | 21.4722 | 0.3053 | / | / | / | #N/A | #N/A | / | / | #N/A | #N/A | #N/A | #N/A | /
2287 | 12:01 | 21.567 | 0.301 | / | / | / | #N/A | #N/A | / | / | #N/A | #N/A | #N/A | #N/A | /
2288 | 12:01 | 21.5196 | 0.301 | / | / | / | #N/A | #N/A | / | / | #N/A | #N/A | #N/A | #N/A | /
2289 | 12:01 | 21.5196 | 0.301 | / | / | / | #N/A | #N/A | / | / | #N/A | #N/A | #N/A | #N/A | /
2290 | 12:01 | 21.5196 | 0.3053 | / | / | / | #N/A | #N/A | / | / | #N/A | #N/A | #N/A | #N/A | /
2291 | 12:01 | 21.4722 | 0.3311 | / | / | / | #N/A | #N/A | / | / | #N/A | #N/A | #N/A | #N/A | /
2292 | 12:01 | 21.4722 | 0.3311 | / | / | / | #N/A | #N/A | / | / | #N/A | #N/A | #N/A | #N/A | /
2293 | 12:01 | 21.5196 | 0.3268 | / | / | / | #N/A | #N/A | / | / | #N/A | #N/A | #N/A | #N/A | /
2294 | 12:01 | 21.5196 | 0.3483 | / | / | / | #N/A | #N/A | / | / | #N/A | #N/A | #N/A | #N/A | /
2295 | 12:01 | 0 | 0.3354 | / | / | / | #N/A | #N/A | / | / | #N/A | #N/A | #N/A | #N/A | /
2296 | 12:01 | 21.4722 | 0.3354 | / | / | / | #N/A | #N/A | / | / | #N/A | #N/A | #N/A | #N/A | /
2297 | 12:01 | 21.5196 | 0.3655 | / | / | / | #N/A | #N/A | / | / | #N/A | #N/A | #N/A | #N/A | /
2298 | 12:01 | 21.5196 | 0.3612 | / | / | / | #N/A | #N/A | / | / | #N/A | #N/A | #N/A | #N/A | /
2299 | 12:01 | 21.5196 | 0.3698 | / | / | / | #N/A | #N/A | / | / | #N/A | #N/A | #N/A | #N/A | /
2300 | 12:01 | 21.5196 | 0.3655 | / | / | / | #N/A | #N/A | / | / | #N/A | #N/A | #N/A | #N/A | /
2301 | 12:01 | 21.4722 | 0.3655 | / | / | / | #N/A | #N/A | / | / | #N/A | #N/A | #N/A | #N/A | /
2302 | 12:01 | 21.5196 | 0.3698 | / | / | / | #N/A | #N/A | / | / | #N/A | #N/A | #N/A | #N/A | /
2303 | 12:01 | 21.4722 | 0.3397 | / | / | / | #N/A | #N/A | / | / | #N/A | #N/A | #N/A | #N/A | /
2304 | 12:01 | 21.5196 | 0.3569 | / | / | / | #N/A | #N/A | / | / | #N/A | #N/A | #N/A | #N/A | /
2305 | 12:01 | 21.4722 | 0.3655 | / | / | / | #N/A | #N/A | / | / | #N/A | #N/A | #N/A | #N/A | /
2306 | 12:01 | 21.4722 | 0.3483 | / | / | / | #N/A | #N/A | / | / | #N/A | #N/A | #N/A | #N/A | /
2307 | 12:01 | 21.4722 | 0.3784 | / | / | / | #N/A | #N/A | / | / | #N/A | #N/A | #N/A | #N/A | /
2308 | 12:01 | 21.4722 | 0.3784 | / | / | / | #N/A | #N/A | / | / | #N/A | #N/A | #N/A | #N/A | /
2309 | 12:01 | 21.5196 | 0.3397 | / | / | / | #N/A | #N/A | / | / | #N/A | #N/A | #N/A | #N/A | /
2310 | 12:01 | 21.4722 | 0.3526 | / | / | / | #N/A | #N/A | / | / | #N/A | #N/A | #N/A | #N/A | /
2311 | 12:02 | 21.4722 | 0.3526 | / | / | / | #N/A | #N/A | / | / | #N/A | #N/A | #N/A | #N/A | /
2312 | 12:02 | 21.5196 | 0.3698 | / | / | / | #N/A | #N/A | / | / | #N/A | #N/A | #N/A | #N/A | /
2313 | 12:02 | 21.4722 | 0.3784 | / | / | / | #N/A | #N/A | / | / | #N/A | #N/A | #N/A | #N/A | /
2314 | 12:02 | 21.2826 | 0.3612 | / | / | / | #N/A | #N/A | / | / | #N/A | #N/A | #N/A | #N/A | /
2315 | 12:02 | 21.5196 | 0.3655 | / | / | / | #N/A | #N/A | / | / | #N/A | #N/A | #N/A | #N/A | /
2316 | 12:02 | 21.5196 | 0.3483 | / | / | / | #N/A | #N/A | / | / | #N/A | #N/A | #N/A | #N/A | /
2317 | 12:02 | 21.4722 | 0.3526 | / | / | / | #N/A | #N/A | / | / | #N/A | #N/A | #N/A | #N/A | /
2318 | 12:02 | 21.4722 | 0.3397 | / | / | / | #N/A | #N/A | / | / | #N/A | #N/A | #N/A | #N/A | /
2319 | 12:02 | 21.4722 | 0.3354 | / | / | / | #N/A | #N/A | / | / | #N/A | #N/A | #N/A | #N/A | /
2320 | 12:02 | 21.4722 | 0.3354 | / | / | / | #N/A | #N/A | / | / | #N/A | #N/A | #N/A | #N/A | /
2321 | 12:02 | 21.4722 | 0.3483 | / | / | / | #N/A | #N/A | / | / | #N/A | #N/A | #N/A | #N/A | /
2322 | 12:02 | 21.4722 | 0.3139 | / | / | / | #N/A | #N/A | / | / | #N/A | #N/A | #N/A | #N/A | /
2323 | 12:02 | 21.567 | 0.3354 | / | / | / | #N/A | #N/A | / | / | #N/A | #N/A | #N/A | #N/A | /
2324 | 12:02 | 21.4722 | 0.3612 | / | / | / | #N/A | #N/A | / | / | #N/A | #N/A | #N/A | #N/A | /
2325 | 12:02 | 21.4722 | 0.3397 | / | / | / | #N/A | #N/A | / | / | #N/A | #N/A | #N/A | #N/A | /
2326 | 12:02 | 21.4722 | 0.3526 | / | / | / | #N/A | #N/A | / | / | #N/A | #N/A | #N/A | #N/A | /
2327 | 12:02 | 21.4722 | 0.3526 | / | / | / | #N/A | #N/A | / | / | #N/A | #N/A | #N/A | #N/A | /
2328 | 12:02 | 21.4722 | 0.3139 | / | / | / | #N/A | #N/A | / | / | #N/A | #N/A | #N/A | #N/A | /
2329 | 12:02 | 21.5196 | 0.3053 | / | / | / | #N/A | #N/A | / | / | #N/A | #N/A | #N/A | #N/A | /
2330 | 12:02 | 21.5196 | 0.3053 | / | / | / | #N/A | #N/A | / | / | #N/A | #N/A | #N/A | #N/A | /
2331 | 12:02 | 21.4722 | 0.3139 | / | / | / | #N/A | #N/A | / | / | #N/A | #N/A | #N/A | #N/A | /
2332 | 12:02 | 21.4722 | 0.3397 | / | / | / | #N/A | #N/A | / | / | #N/A | #N/A | #N/A | #N/A | /
2333 | 12:02 | 21.4722 | 0.3397 | / | / | / | #N/A | #N/A | / | / | #N/A | #N/A | #N/A | #N/A | /
2334 | 12:02 | 21.4722 | 0.3397 | / | / | / | #N/A | #N/A | / | / | #N/A | #N/A | #N/A | #N/A | /
2335 | 12:02 | 21.5196 | 0.3311 | / | / | / | #N/A | #N/A | / | / | #N/A | #N/A | #N/A | #N/A | /
2336 | 12:02 | 21.5196 | 0.3053 | / | / | / | #N/A | #N/A | / | / | #N/A | #N/A | #N/A | #N/A | /
2337 | 12:02 | 21.4722 | 0.3354 | / | / | / | #N/A | #N/A | / | / | #N/A | #N/A | #N/A | #N/A | /
2338 | 12:02 | 21.4722 | 0.3139 | / | / | / | #N/A | #N/A | / | / | #N/A | #N/A | #N/A | #N/A | /
2339 | 12:02 | 21.4722 | 0.3225 | / | / | / | #N/A | #N/A | / | / | #N/A | #N/A | #N/A | #N/A | /
2340 | 12:02 | 21.5196 | 0.3483 | / | / | / | #N/A | #N/A | / | / | #N/A | #N/A | #N/A | #N/A | /
2341 | 12:02 | 21.4722 | 0.4128 | / | / | / | #N/A | #N/A | / | / | #N/A | #N/A | #N/A | #N/A | /
2342 | 12:02 | 21.4722 | 0.3655 | / | / | / | #N/A | #N/A | / | / | #N/A | #N/A | #N/A | #N/A | /
2343 | 12:02 | 21.4248 | 0.3698 | / | / | / | #N/A | #N/A | / | / | #N/A | #N/A | #N/A | #N/A | /
2344 | 12:02 | 21.4722 | 0.3483 | / | / | / | #N/A | #N/A | / | / | #N/A | #N/A | #N/A | #N/A | /
2345 | 12:02 | 21.5196 | 0.3569 | / | / | / | #N/A | #N/A | / | / | #N/A | #N/A | #N/A | #N/A | /
2346 | 12:02 | 21.5196 | 0.3569 | / | / | / | #N/A | #N/A | / | / | #N/A | #N/A | #N/A | #N/A | /
2347 | 12:02 | 21.5196 | 0.3354 | / | / | / | #N/A | #N/A | / | / | #N/A | #N/A | #N/A | #N/A | /
2348 | 12:02 | 21.4722 | 0.3397 | / | / | / | #N/A | #N/A | / | / | #N/A | #N/A | #N/A | #N/A | /
2349 | 12:02 | 21.4722 | 0.3397 | / | / | / | #N/A | #N/A | / | / | #N/A | #N/A | #N/A | #N/A | /
2350 | 12:02 | 21.5196 | 0.3311 | / | / | / | #N/A | #N/A | / | / | #N/A | #N/A | #N/A | #N/A | /
2351 | 12:02 | 21.4722 | 0.3354 | / | / | / | #N/A | #N/A | / | / | #N/A | #N/A | #N/A | #N/A | /
2352 | 12:02 | 21.4722 | 0.3354 | / | / | / | #N/A | #N/A | / | / | #N/A | #N/A | #N/A | #N/A | /
2353 | 12:02 | 21.4722 | 0.3612 | / | / | / | #N/A | #N/A | / | / | #N/A | #N/A | #N/A | #N/A | /
2354 | 12:02 | 21.4722 | 0.3397 | / | / | / | #N/A | #N/A | / | / | #N/A | #N/A | #N/A | #N/A | /
2355 | 12:02 | 21.5196 | 0.3397 | / | / | / | #N/A | #N/A | / | / | #N/A | #N/A | #N/A | #N/A | /
2356 | 12:02 | 21.5196 | 0.3483 | / | / | / | #N/A | #N/A | / | / | #N/A | #N/A | #N/A | #N/A | /
2357 | 12:02 | 21.5196 | 0.3397 | / | / | / | #N/A | #N/A | / | / | #N/A | #N/A | #N/A | #N/A | /
2358 | 12:02 | 21.5196 | 0.3741 | / | / | / | #N/A | #N/A | / | / | #N/A | #N/A | #N/A | #N/A | /
2359 | 12:02 | 21.5196 | 0.3397 | / | / | / | #N/A | #N/A | / | / | #N/A | #N/A | #N/A | #N/A | /
2360 | 12:02 | 21.5196 | 0.3483 | / | / | / | #N/A | #N/A | / | / | #N/A | #N/A | #N/A | #N/A | /
2361 | 12:02 | 21.5196 | 0.3397 | / | / | / | #N/A | #N/A | / | / | #N/A | #N/A | #N/A | #N/A | /
2362 | 12:02 | 21.567 | 0.3311 | / | / | / | #N/A | #N/A | / | / | #N/A | #N/A | #N/A | #N/A | /
2363 | 12:02 | 21.5196 | 0.3311 | / | / | / | #N/A | #N/A | / | / | #N/A | #N/A | #N/A | #N/A | /
2364 | 12:02 | 21.4722 | 0.3225 | / | / | / | #N/A | #N/A | / | / | #N/A | #N/A | #N/A | #N/A | /
2365 | 12:02 | 21.5196 | 0.3182 | / | / | / | #N/A | #N/A | / | / | #N/A | #N/A | #N/A | #N/A | /
2366 | 12:02 | 21.4722 | 0.3913 | / | / | / | #N/A | #N/A | / | / | #N/A | #N/A | #N/A | #N/A | /
2367 | 12:02 | 21.5196 | 0.3397 | / | / | / | #N/A | #N/A | / | / | #N/A | #N/A | #N/A | #N/A | /
2368 | 12:02 | 21.5196 | 0.3397 | / | / | / | #N/A | #N/A | / | / | #N/A | #N/A | #N/A | #N/A | /
2369 | 12:02 | 21.4722 | 0.3526 | / | / | / | #N/A | #N/A | / | / | #N/A | #N/A | #N/A | #N/A | /
2370 | 12:02 | 21.4722 | 0.3483 | / | / | / | #N/A | #N/A | / | / | #N/A | #N/A | #N/A | #N/A | /
2371 | 12:03 | 21.4722 | 0.3483 | / | / | / | #N/A | #N/A | / | / | #N/A | #N/A | #N/A | #N/A | /
2372 | 12:03 | 0 | 0.3655 | / | / | / | #N/A | #N/A | / | / | #N/A | #N/A | #N/A | #N/A | /
2373 | 12:03 | 21.5196 | 0.3569 | / | / | / | #N/A | #N/A | / | / | #N/A | #N/A | #N/A | #N/A | /
2374 | 12:03 | 21.5196 | 0.3569 | / | / | / | #N/A | #N/A | / | / | #N/A | #N/A | #N/A | #N/A | /
2375 | 12:03 | 21.4722 | 0.3956 | / | / | / | #N/A | #N/A | / | / | #N/A | #N/A | #N/A | #N/A | /
2376 | 12:03 | 21.4722 | 0.4128 | / | / | / | #N/A | #N/A | / | / | #N/A | #N/A | #N/A | #N/A | /
2377 | 12:03 | 0 | 0.5031 | / | / | / | #N/A | #N/A | / | / | #N/A | #N/A | #N/A | #N/A | /
2378 | 12:03 | 21.4248 | 0.4773 | / | / | / | #N/A | #N/A | / | / | #N/A | #N/A | #N/A | #N/A | /
2379 | 12:03 | 0 | 0 | / | / | / | #N/A | #N/A | / | / | #N/A | #N/A | #N/A | #N/A | /
2380 | 12:03 | 7.9632 | 0 | / | / | / | #N/A | #N/A | / | / | #N/A | #N/A | #N/A | #N/A | /
2381 | 12:03 | 11.2338 | 0 | / | / | / | #N/A | #N/A | / | / | #N/A | #N/A | #N/A | #N/A | /
2382 | 12:03 | 16.353 | 0.0172 | / | / | / | #N/A | #N/A | / | / | #N/A | #N/A | #N/A | #N/A | /
2383 | 12:03 | 21.4722 | 0.4171 | / | / | / | #N/A | #N/A | / | / | #N/A | #N/A | #N/A | #N/A | /
2384 | 12:03 | 21.4722 | 0.473 | / | / | / | #N/A | #N/A | / | / | #N/A | #N/A | #N/A | #N/A | /
2385 | 12:03 | 21.4722 | 0.516 | / | / | / | #N/A | #N/A | / | / | #N/A | #N/A | #N/A | #N/A | /
2386 | 12:03 | 21.4722 | 0.5074 | / | / | / | #N/A | #N/A | / | / | #N/A | #N/A | #N/A | #N/A | /
2387 | 12:03 | 21.5196 | 0.5074 | / | / | / | #N/A | #N/A | / | / | #N/A | #N/A | #N/A | #N/A | /
2388 | 12:03 | 21.4722 | 0.5289 | / | / | / | #N/A | #N/A | / | / | #N/A | #N/A | #N/A | #N/A | /
2389 | 12:03 | 21.4722 | 0.5289 | / | / | / | #N/A | #N/A | / | / | #N/A | #N/A | #N/A | #N/A | /
2390 | 12:03 | 21.4722 | 0.5289 | / | / | / | #N/A | #N/A | / | / | #N/A | #N/A | #N/A | #N/A | /
2391 | 12:03 | 21.4248 | 0.5117 | / | / | / | #N/A | #N/A | / | / | #N/A | #N/A | #N/A | #N/A | /
2392 | 12:03 | 21.4722 | 0.5332 | / | / | / | #N/A | #N/A | / | / | #N/A | #N/A | #N/A | #N/A | /
2393 | 12:03 | 21.4722 | 0.5332 | / | / | / | #N/A | #N/A | / | / | #N/A | #N/A | #N/A | #N/A | /
2394 | 12:03 | 21.4722 | 0.4687 | / | / | / | #N/A | #N/A | / | / | #N/A | #N/A | #N/A | #N/A | /
2395 | 12:03 | 21.4248 | 0.4902 | / | / | / | #N/A | #N/A | / | / | #N/A | #N/A | #N/A | #N/A | /
2396 | 12:03 | 21.4722 | 0.4386 | / | / | / | #N/A | #N/A | / | / | #N/A | #N/A | #N/A | #N/A | /
2397 | 12:03 | 21.4722 | 0.4214 | / | / | / | #N/A | #N/A | / | / | #N/A | #N/A | #N/A | #N/A | /
2398 | 12:03 | 21.4248 | 0.4128 | / | / | / | #N/A | #N/A | / | / | #N/A | #N/A | #N/A | #N/A | /
2399 | 12:03 | 21.4722 | 0.3956 | / | / | / | #N/A | #N/A | / | / | #N/A | #N/A | #N/A | #N/A | /
2400 | 12:03 | 21.4722 | 0.4214 | / | / | / | #N/A | #N/A | / | / | #N/A | #N/A | #N/A | #N/A | /
2401 | 12:03 | 21.4722 | 0.4128 | / | / | / | #N/A | #N/A | / | / | #N/A | #N/A | #N/A | #N/A | /
2402 | 12:03 | 20.4294 | 0.4128 | / | / | / | #N/A | #N/A | / | / | #N/A | #N/A | #N/A | #N/A | /
2403 | 12:03 | 20.382 | 0.2451 | / | / | / | #N/A | #N/A | / | / | #N/A | #N/A | #N/A | #N/A | /
2404 | 12:03 | 20.382 | 0.2451 | / | / | / | #N/A | #N/A | / | / | #N/A | #N/A | #N/A | #N/A | /
2405 | 12:03 | 20.4294 | 0.2408 | / | / | / | #N/A | #N/A | / | / | #N/A | #N/A | #N/A | #N/A | /
2406 | 12:03 | 20.382 | 0.2451 | / | / | / | #N/A | #N/A | / | / | #N/A | #N/A | #N/A | #N/A | /
2407 | 12:03 | 20.382 | 0.258 | / | / | / | #N/A | #N/A | / | / | #N/A | #N/A | #N/A | #N/A | /
2408 | 12:03 | 20.382 | 0.2494 | / | / | / | #N/A | #N/A | / | / | #N/A | #N/A | #N/A | #N/A | /
2409 | 12:03 | 20.382 | 0.2494 | / | / | / | #N/A | #N/A | / | / | #N/A | #N/A | #N/A | #N/A | /
2410 | 12:03 | 20.382 | 0.258 | / | / | / | #N/A | #N/A | / | / | #N/A | #N/A | #N/A | #N/A | /
2411 | 12:03 | 20.382 | 0.2537 | / | / | / | #N/A | #N/A | / | / | #N/A | #N/A | #N/A | #N/A | /
2412 | 12:03 | 20.382 | 0.2537 | / | / | / | #N/A | #N/A | / | / | #N/A | #N/A | #N/A | #N/A | /
2413 | 12:03 | 20.382 | 0.2623 | / | / | / | #N/A | #N/A | / | / | #N/A | #N/A | #N/A | #N/A | /
2414 | 12:03 | 20.382 | 0.2666 | / | / | / | #N/A | #N/A | / | / | #N/A | #N/A | #N/A | #N/A | /
2415 | 12:03 | 20.382 | 0.2666 | / | / | / | #N/A | #N/A | / | / | #N/A | #N/A | #N/A | #N/A | /
2416 | 12:03 | 20.382 | 0.2752 | / | / | / | #N/A | #N/A | / | / | #N/A | #N/A | #N/A | #N/A | /
2417 | 12:03 | 20.4294 | 0.2752 | / | / | / | #N/A | #N/A | / | / | #N/A | #N/A | #N/A | #N/A | /
2418 | 12:03 | 20.4294 | 0.2752 | / | / | / | #N/A | #N/A | / | / | #N/A | #N/A | #N/A | #N/A | /
2419 | 12:03 | 20.382 | 0.2537 | / | / | / | #N/A | #N/A | / | / | #N/A | #N/A | #N/A | #N/A | /
2420 | 12:03 | 20.4294 | 0.2752 | / | / | / | #N/A | #N/A | / | / | #N/A | #N/A | #N/A | #N/A | /
2421 | 12:03 | 20.382 | 0.258 | / | / | / | #N/A | #N/A | / | / | #N/A | #N/A | #N/A | #N/A | /
2422 | 12:03 | 20.382 | 0.258 | / | / | / | #N/A | #N/A | / | / | #N/A | #N/A | #N/A | #N/A | /
2423 | 12:03 | 20.382 | 0.2537 | / | / | / | #N/A | #N/A | / | / | #N/A | #N/A | #N/A | #N/A | /
2424 | 12:03 | 20.382 | 0.2537 | / | / | / | #N/A | #N/A | / | / | #N/A | #N/A | #N/A | #N/A | /
2425 | 12:03 | 20.382 | 0.2537 | / | / | / | #N/A | #N/A | / | / | #N/A | #N/A | #N/A | #N/A | /
2426 | 12:03 | 20.382 | 0.2494 | / | / | / | #N/A | #N/A | / | / | #N/A | #N/A | #N/A | #N/A | /
2427 | 12:03 | 20.382 | 0.2451 | / | / | / | #N/A | #N/A | / | / | #N/A | #N/A | #N/A | #N/A | /
2428 | 12:03 | 20.382 | 0.2494 | / | / | / | #N/A | #N/A | / | / | #N/A | #N/A | #N/A | #N/A | /
2429 | 12:03 | 20.382 | 0.2623 | / | / | / | #N/A | #N/A | / | / | #N/A | #N/A | #N/A | #N/A | /
2430 | 12:03 | 20.4294 | 0.2752 | / | / | / | #N/A | #N/A | / | / | #N/A | #N/A | #N/A | #N/A | /
2431 | 12:04 | 20.4294 | 0.2752 | / | / | / | #N/A | #N/A | / | / | #N/A | #N/A | #N/A | #N/A | /
2432 | 12:04 | 20.382 | 0.2666 | / | / | / | #N/A | #N/A | / | / | #N/A | #N/A | #N/A | #N/A | /
2433 | 12:04 | 20.4294 | 0.2752 | / | / | / | #N/A | #N/A | / | / | #N/A | #N/A | #N/A | #N/A | /
2434 | 12:04 | 20.4294 | 0.2752 | / | / | / | #N/A | #N/A | / | / | #N/A | #N/A | #N/A | #N/A | /
2435 | 12:04 | 20.382 | 0.3053 | / | / | / | #N/A | #N/A | / | / | #N/A | #N/A | #N/A | #N/A | /
2436 | 12:04 | 20.382 | 0.2752 | / | / | / | #N/A | #N/A | / | / | #N/A | #N/A | #N/A | #N/A | /
2437 | 12:04 | 20.382 | 0.2752 | / | / | / | #N/A | #N/A | / | / | #N/A | #N/A | #N/A | #N/A | /
2438 | 12:04 | 20.382 | 0.2623 | / | / | / | #N/A | #N/A | / | / | #N/A | #N/A | #N/A | #N/A | /
2439 | 12:04 | 20.382 | 0.258 | / | / | / | #N/A | #N/A | / | / | #N/A | #N/A | #N/A | #N/A | /
2440 | 12:04 | 20.382 | 0.258 | / | / | / | #N/A | #N/A | / | / | #N/A | #N/A | #N/A | #N/A | /
2441 | 12:04 | 20.382 | 0.258 | / | / | / | #N/A | #N/A | / | / | #N/A | #N/A | #N/A | #N/A | /
2442 | 12:04 | 20.382 | 0.2623 | / | / | / | #N/A | #N/A | / | / | #N/A | #N/A | #N/A | #N/A | /
2443 | 12:04 | 20.382 | 0.2537 | / | / | / | #N/A | #N/A | / | / | #N/A | #N/A | #N/A | #N/A | /
2444 | 12:04 | 20.382 | 0.2666 | / | / | / | #N/A | #N/A | / | / | #N/A | #N/A | #N/A | #N/A | /
2445 | 12:04 | 20.382 | 0.3139 | / | / | / | #N/A | #N/A | / | / | #N/A | #N/A | #N/A | #N/A | /
2446 | 12:04 | 20.382 | 0.2752 | / | / | / | #N/A | #N/A | / | / | #N/A | #N/A | #N/A | #N/A | /
2447 | 12:04 | 20.382 | 0.2666 | / | / | / | #N/A | #N/A | / | / | #N/A | #N/A | #N/A | #N/A | /
2448 | 12:04 | 20.382 | 0.258 | / | / | / | #N/A | #N/A | / | / | #N/A | #N/A | #N/A | #N/A | /
2449 | 12:04 | 20.4294 | 0.258 | / | / | / | #N/A | #N/A | / | / | #N/A | #N/A | #N/A | #N/A | /
2450 | 12:04 | 20.4294 | 0.258 | / | / | / | #N/A | #N/A | / | / | #N/A | #N/A | #N/A | #N/A | /
2451 | 12:04 | 0 | 0.2451 | / | / | / | #N/A | #N/A | / | / | #N/A | #N/A | #N/A | #N/A | /
2452 | 12:04 | 20.382 | 0.2408 | / | / | / | #N/A | #N/A | / | / | #N/A | #N/A | #N/A | #N/A | /
2453 | 12:04 | 20.382 | 0.2408 | / | / | / | #N/A | #N/A | / | / | #N/A | #N/A | #N/A | #N/A | /
2454 | 12:04 | 20.382 | 0.2408 | / | / | / | #N/A | #N/A | / | / | #N/A | #N/A | #N/A | #N/A | /
2455 | 12:04 | 20.4294 | 0.2494 | / | / | / | #N/A | #N/A | / | / | #N/A | #N/A | #N/A | #N/A | /
2456 | 12:04 | 20.4294 | 0.2494 | / | / | / | #N/A | #N/A | / | / | #N/A | #N/A | #N/A | #N/A | /
2457 | 12:04 | 20.382 | 0.2408 | / | / | / | #N/A | #N/A | / | / | #N/A | #N/A | #N/A | #N/A | /
2458 | 12:04 | 0 | 0.2451 | / | / | / | #N/A | #N/A | / | / | #N/A | #N/A | #N/A | #N/A | /
2459 | 12:04 | 20.4294 | 0.2408 | / | / | / | #N/A | #N/A | / | / | #N/A | #N/A | #N/A | #N/A | /
2460 | 12:04 | 20.382 | 0.2408 | / | / | / | #N/A | #N/A | / | / | #N/A | #N/A | #N/A | #N/A | /
2461 | 12:04 | 20.382 | 0.2451 | / | / | / | #N/A | #N/A | / | / | #N/A | #N/A | #N/A | #N/A | /
2462 | 12:04 | 20.382 | 0.2451 | / | / | / | #N/A | #N/A | / | / | #N/A | #N/A | #N/A | #N/A | /
2463 | 12:04 | 20.382 | 0.2408 | / | / | / | #N/A | #N/A | / | / | #N/A | #N/A | #N/A | #N/A | /
2464 | 12:04 | 20.4294 | 0.2408 | / | / | / | #N/A | #N/A | / | / | #N/A | #N/A | #N/A | #N/A | /
2465 | 12:04 | 0 | 0.2322 | / | / | / | #N/A | #N/A | / | / | #N/A | #N/A | #N/A | #N/A | /
2466 | 12:04 | 20.4294 | 0.2322 | / | / | / | #N/A | #N/A | / | / | #N/A | #N/A | #N/A | #N/A | /
2467 | 12:04 | 20.382 | 0.2408 | / | / | / | #N/A | #N/A | / | / | #N/A | #N/A | #N/A | #N/A | /
2468 | 12:04 | 20.8086 | 0.2494 | / | / | / | #N/A | #N/A | / | / | #N/A | #N/A | #N/A | #N/A | /
2469 | 12:04 | 20.382 | 0.2408 | / | / | / | #N/A | #N/A | / | / | #N/A | #N/A | #N/A | #N/A | /
2470 | 12:04 | 20.4294 | 0.2365 | / | / | / | #N/A | #N/A | / | / | #N/A | #N/A | #N/A | #N/A | /
2471 | 12:04 | 20.382 | 0.2279 | / | / | / | #N/A | #N/A | / | / | #N/A | #N/A | #N/A | #N/A | /
2472 | 12:04 | 20.382 | 0.2279 | / | / | / | #N/A | #N/A | / | / | #N/A | #N/A | #N/A | #N/A | /
2473 | 12:04 | 20.382 | 0.2236 | / | / | / | #N/A | #N/A | / | / | #N/A | #N/A | #N/A | #N/A | /
2474 | 12:04 | 20.4294 | 0.2193 | / | / | / | #N/A | #N/A | / | / | #N/A | #N/A | #N/A | #N/A | /
2475 | 12:04 | 20.4294 | 0.2193 | / | / | / | #N/A | #N/A | / | / | #N/A | #N/A | #N/A | #N/A | /
2476 | 12:04 | 20.4294 | 0.2279 | / | / | / | #N/A | #N/A | / | / | #N/A | #N/A | #N/A | #N/A | /
2477 | 12:04 | 20.382 | 0.2322 | / | / | / | #N/A | #N/A | / | / | #N/A | #N/A | #N/A | #N/A | /
2478 | 12:04 | 20.382 | 0.2322 | / | / | / | #N/A | #N/A | / | / | #N/A | #N/A | #N/A | #N/A | /
2479 | 12:04 | 20.4294 | 0.2322 | / | / | / | #N/A | #N/A | / | / | #N/A | #N/A | #N/A | #N/A | /
2480 | 12:04 | 20.4294 | 0.2279 | / | / | / | #N/A | #N/A | / | / | #N/A | #N/A | #N/A | #N/A | /
2481 | 12:04 | 20.382 | 0.2193 | / | / | / | #N/A | #N/A | / | / | #N/A | #N/A | #N/A | #N/A | /
2482 | 12:04 | 20.382 | 0.2193 | / | / | / | #N/A | #N/A | / | / | #N/A | #N/A | #N/A | #N/A | /
2483 | 12:04 | 20.4294 | 0.2322 | / | / | / | #N/A | #N/A | / | / | #N/A | #N/A | #N/A | #N/A | /
2484 | 12:04 | 20.382 | 0.2279 | / | / | / | #N/A | #N/A | / | / | #N/A | #N/A | #N/A | #N/A | /
2485 | 12:04 | 20.4294 | 0.2279 | / | / | / | #N/A | #N/A | / | / | #N/A | #N/A | #N/A | #N/A | /
2486 | 12:04 | 20.4294 | 0.2279 | / | / | / | #N/A | #N/A | / | / | #N/A | #N/A | #N/A | #N/A | /
2487 | 12:04 | 20.382 | 0.2322 | / | / | / | #N/A | #N/A | / | / | #N/A | #N/A | #N/A | #N/A | /
2488 | 12:04 | 20.382 | 0.258 | / | / | / | #N/A | #N/A | / | / | #N/A | #N/A | #N/A | #N/A | /
2489 | 12:04 | 20.382 | 0.2623 | / | / | / | #N/A | #N/A | / | / | #N/A | #N/A | #N/A | #N/A | /
2490 | 12:04 | 20.382 | 0.2365 | / | / | / | #N/A | #N/A | / | / | #N/A | #N/A | #N/A | #N/A | /
2491 | 12:05 | 20.382 | 0.2365 | / | / | / | #N/A | #N/A | / | / | #N/A | #N/A | #N/A | #N/A | /
2492 | 12:05 | 20.382 | 0.258 | / | / | / | #N/A | #N/A | / | / | #N/A | #N/A | #N/A | #N/A | /
2493 | 12:05 | 20.382 | 0.2494 | / | / | / | #N/A | #N/A | / | / | #N/A | #N/A | #N/A | #N/A | /
2494 | 12:05 | 20.382 | 0.2494 | / | / | / | #N/A | #N/A | / | / | #N/A | #N/A | #N/A | #N/A | /
2495 | 12:05 | 20.4294 | 0.258 | / | / | / | #N/A | #N/A | / | / | #N/A | #N/A | #N/A | #N/A | /
2496 | 12:05 | 20.382 | 0.258 | / | / | / | #N/A | #N/A | / | / | #N/A | #N/A | #N/A | #N/A | /
2497 | 12:05 | 20.382 | 0.258 | / | / | / | #N/A | #N/A | / | / | #N/A | #N/A | #N/A | #N/A | /
2498 | 12:05 | 20.4294 | 0.2537 | / | / | / | #N/A | #N/A | / | / | #N/A | #N/A | #N/A | #N/A | /
2499 | 12:05 | 20.382 | 0.2494 | / | / | / | #N/A | #N/A | / | / | #N/A | #N/A | #N/A | #N/A | /
2500 | 12:05 | 20.382 | 0.2494 | / | / | / | #N/A | #N/A | / | / | #N/A | #N/A | #N/A | #N/A | /
2501 | 12:05 | 20.382 | 0.258 | / | / | / | #N/A | #N/A | / | / | #N/A | #N/A | #N/A | #N/A | /
2502 | 12:05 | 20.382 | 0.258 | / | / | / | #N/A | #N/A | / | / | #N/A | #N/A | #N/A | #N/A | /
2503 | 12:05 | 20.382 | 0.258 | / | / | / | #N/A | #N/A | / | / | #N/A | #N/A | #N/A | #N/A | /
2504 | 12:05 | 20.382 | 0.258 | / | / | / | #N/A | #N/A | / | / | #N/A | #N/A | #N/A | #N/A | /
2505 | 12:05 | 20.4294 | 0.2623 | / | / | / | #N/A | #N/A | / | / | #N/A | #N/A | #N/A | #N/A | /
2506 | 12:05 | 20.382 | 0.2623 | / | / | / | #N/A | #N/A | / | / | #N/A | #N/A | #N/A | #N/A | /
2507 | 12:05 | 20.382 | 0.258 | / | / | / | #N/A | #N/A | / | / | #N/A | #N/A | #N/A | #N/A | /
2508 | 12:05 | 20.382 | 0.258 | / | / | / | #N/A | #N/A | / | / | #N/A | #N/A | #N/A | #N/A | /
2509 | 12:05 | 20.382 | 0.258 | / | / | / | #N/A | #N/A | / | / | #N/A | #N/A | #N/A | #N/A | /
2510 | 12:05 | 20.382 | 0.258 | / | / | / | #N/A | #N/A | / | / | #N/A | #N/A | #N/A | #N/A | /
2511 | 12:05 | 20.382 | 0.258 | / | / | / | #N/A | #N/A | / | / | #N/A | #N/A | #N/A | #N/A | /
2512 | 12:05 | 20.382 | 0.258 | / | / | / | #N/A | #N/A | / | / | #N/A | #N/A | #N/A | #N/A | /
2513 | 12:05 | 20.382 | 0.258 | / | / | / | #N/A | #N/A | / | / | #N/A | #N/A | #N/A | #N/A | /
2514 | 12:05 | 20.382 | 0.2451 | / | / | / | #N/A | #N/A | / | / | #N/A | #N/A | #N/A | #N/A | /
2515 | 12:05 | 20.382 | 0.2408 | / | / | / | #N/A | #N/A | / | / | #N/A | #N/A | #N/A | #N/A | /
2516 | 12:05 | 20.382 | 0.2408 | / | / | / | #N/A | #N/A | / | / | #N/A | #N/A | #N/A | #N/A | /
2517 | 12:05 | 20.382 | 0.2322 | / | / | / | #N/A | #N/A | / | / | #N/A | #N/A | #N/A | #N/A | /
2518 | 12:05 | 20.382 | 0.2279 | / | / | / | #N/A | #N/A | / | / | #N/A | #N/A | #N/A | #N/A | /
2519 | 12:05 | 20.382 | 0.2279 | / | / | / | #N/A | #N/A | / | / | #N/A | #N/A | #N/A | #N/A | /
2520 | 12:05 | 20.382 | 0.2193 | / | / | / | #N/A | #N/A | / | / | #N/A | #N/A | #N/A | #N/A | /
2521 | 12:05 | 20.382 | 0.2193 | / | / | / | #N/A | #N/A | / | / | #N/A | #N/A | #N/A | #N/A | /
2522 | 12:05 | 20.4294 | 0.215 | / | / | / | #N/A | #N/A | / | / | #N/A | #N/A | #N/A | #N/A | /
2523 | 12:05 | 20.382 | 0.2107 | / | / | / | #N/A | #N/A | / | / | #N/A | #N/A | #N/A | #N/A | /
2524 | 12:05 | 20.382 | 0.2107 | / | / | / | #N/A | #N/A | / | / | #N/A | #N/A | #N/A | #N/A | /
2525 | 12:05 | 20.382 | 0.2193 | / | / | / | #N/A | #N/A | / | / | #N/A | #N/A | #N/A | #N/A | /
2526 | 12:05 | 20.4294 | 0.2193 | / | / | / | #N/A | #N/A | / | / | #N/A | #N/A | #N/A | #N/A | /
2527 | 12:05 | 20.382 | 0.2107 | / | / | / | #N/A | #N/A | / | / | #N/A | #N/A | #N/A | #N/A | /
2528 | 12:05 | 20.382 | 0.215 | / | / | / | #N/A | #N/A | / | / | #N/A | #N/A | #N/A | #N/A | /
2529 | 12:05 | 20.382 | 0.2064 | / | / | / | #N/A | #N/A | / | / | #N/A | #N/A | #N/A | #N/A | /
2530 | 12:05 | 20.382 | 0.2107 | / | / | / | #N/A | #N/A | / | / | #N/A | #N/A | #N/A | #N/A | /
2531 | 12:05 | 20.382 | 0.2193 | / | / | / | #N/A | #N/A | / | / | #N/A | #N/A | #N/A | #N/A | /
2532 | 12:05 | 20.382 | 0.2193 | / | / | / | #N/A | #N/A | / | / | #N/A | #N/A | #N/A | #N/A | /
2533 | 12:05 | 20.382 | 0.2193 | / | / | / | #N/A | #N/A | / | / | #N/A | #N/A | #N/A | #N/A | /
2534 | 12:05 | 20.382 | 0.2193 | / | / | / | #N/A | #N/A | / | / | #N/A | #N/A | #N/A | #N/A | /
2535 | 12:05 | 20.382 | 0.2193 | / | / | / | #N/A | #N/A | / | / | #N/A | #N/A | #N/A | #N/A | /
2536 | 12:05 | 20.4294 | 0.2236 | / | / | / | #N/A | #N/A | / | / | #N/A | #N/A | #N/A | #N/A | /
2537 | 12:05 | 20.382 | 0.2193 | / | / | / | #N/A | #N/A | / | / | #N/A | #N/A | #N/A | #N/A | /
2538 | 12:05 | 20.382 | 0.2193 | / | / | / | #N/A | #N/A | / | / | #N/A | #N/A | #N/A | #N/A | /
2539 | 12:05 | 20.382 | 0.215 | / | / | / | #N/A | #N/A | / | / | #N/A | #N/A | #N/A | #N/A | /
2540 | 12:05 | 20.382 | 0.2408 | / | / | / | #N/A | #N/A | / | / | #N/A | #N/A | #N/A | #N/A | /
2541 | 12:05 | 20.4294 | 0.2236 | / | / | / | #N/A | #N/A | / | / | #N/A | #N/A | #N/A | #N/A | /
2542 | 12:05 | 20.382 | 0.2064 | / | / | / | #N/A | #N/A | / | / | #N/A | #N/A | #N/A | #N/A | /
2543 | 12:05 | 20.4294 | 0.2107 | / | / | / | #N/A | #N/A | / | / | #N/A | #N/A | #N/A | #N/A | /
2544 | 12:05 | 20.382 | 0.215 | / | / | / | #N/A | #N/A | / | / | #N/A | #N/A | #N/A | #N/A | /
2545 | 12:05 | 20.382 | 0.215 | / | / | / | #N/A | #N/A | / | / | #N/A | #N/A | #N/A | #N/A | /
2546 | 12:05 | 20.382 | 0.2193 | / | / | / | #N/A | #N/A | / | / | #N/A | #N/A | #N/A | #N/A | /
2547 | 12:05 | 20.382 | 0.2193 | / | / | / | #N/A | #N/A | / | / | #N/A | #N/A | #N/A | #N/A | /
2548 | 12:05 | 20.382 | 0.215 | / | / | / | #N/A | #N/A | / | / | #N/A | #N/A | #N/A | #N/A | /
2549 | 12:05 | 20.382 | 0.2236 | / | / | / | #N/A | #N/A | / | / | #N/A | #N/A | #N/A | #N/A | /
2550 | 12:05 | 20.4294 | 0.2193 | / | / | / | #N/A | #N/A | / | / | #N/A | #N/A | #N/A | #N/A | /
2551 | 12:06 | 20.4294 | 0.2193 | / | / | / | #N/A | #N/A | / | / | #N/A | #N/A | #N/A | #N/A | /
2552 | 12:06 | 20.382 | 0.2107 | / | / | / | #N/A | #N/A | / | / | #N/A | #N/A | #N/A | #N/A | /
2553 | 12:06 | 20.382 | 0.2193 | / | / | / | #N/A | #N/A | / | / | #N/A | #N/A | #N/A | #N/A | /
2554 | 12:06 | 20.382 | 0.2193 | / | / | / | #N/A | #N/A | / | / | #N/A | #N/A | #N/A | #N/A | /
2555 | 12:06 | 20.382 | 0.2193 | / | / | / | #N/A | #N/A | / | / | #N/A | #N/A | #N/A | #N/A | /
2556 | 12:06 | 20.382 | 0.2193 | / | / | / | #N/A | #N/A | / | / | #N/A | #N/A | #N/A | #N/A | /
2557 | 12:06 | 20.382 | 0.2193 | / | / | / | #N/A | #N/A | / | / | #N/A | #N/A | #N/A | #N/A | /
2558 | 12:06 | 20.4294 | 0.2236 | / | / | / | #N/A | #N/A | / | / | #N/A | #N/A | #N/A | #N/A | /
2559 | 12:06 | 20.382 | 0.215 | / | / | / | #N/A | #N/A | / | / | #N/A | #N/A | #N/A | #N/A | /
2560 | 12:06 | 20.4294 | 0.2193 | / | / | / | #N/A | #N/A | / | / | #N/A | #N/A | #N/A | #N/A | /
2561 | 12:06 | 20.382 | 0.2193 | / | / | / | #N/A | #N/A | / | / | #N/A | #N/A | #N/A | #N/A | /
2562 | 12:06 | 20.382 | 0.2193 | / | / | / | #N/A | #N/A | / | / | #N/A | #N/A | #N/A | #N/A | /
2563 | 12:06 | 20.382 | 0.2279 | / | / | / | #N/A | #N/A | / | / | #N/A | #N/A | #N/A | #N/A | /
2564 | 12:06 | 20.382 | 0.2236 | / | / | / | #N/A | #N/A | / | / | #N/A | #N/A | #N/A | #N/A | /
2565 | 12:06 | 20.382 | 0.2236 | / | / | / | #N/A | #N/A | / | / | #N/A | #N/A | #N/A | #N/A | /
2566 | 12:06 | 20.382 | 0.2322 | / | / | / | #N/A | #N/A | / | / | #N/A | #N/A | #N/A | #N/A | /
2567 | 12:06 | 20.382 | 0.2193 | / | / | / | #N/A | #N/A | / | / | #N/A | #N/A | #N/A | #N/A | /
2568 | 12:06 | 20.382 | 0.2193 | / | / | / | #N/A | #N/A | / | / | #N/A | #N/A | #N/A | #N/A | /
2569 | 12:06 | 20.4294 | 0.2193 | / | / | / | #N/A | #N/A | / | / | #N/A | #N/A | #N/A | #N/A | /
2570 | 12:06 | 20.4294 | 0.215 | / | / | / | #N/A | #N/A | / | / | #N/A | #N/A | #N/A | #N/A | /
2571 | 12:06 | 20.382 | 0.2107 | / | / | / | #N/A | #N/A | / | / | #N/A | #N/A | #N/A | #N/A | /
2572 | 12:06 | 20.4294 | 0.215 | / | / | / | #N/A | #N/A | / | / | #N/A | #N/A | #N/A | #N/A | /
2573 | 12:06 | 20.4294 | 0.215 | / | / | / | #N/A | #N/A | / | / | #N/A | #N/A | #N/A | #N/A | /
2574 | 12:06 | 20.4294 | 0.2193 | / | / | / | #N/A | #N/A | / | / | #N/A | #N/A | #N/A | #N/A | /
2575 | 12:06 | 20.382 | 0.2236 | / | / | / | #N/A | #N/A | / | / | #N/A | #N/A | #N/A | #N/A | /
2576 | 12:06 | 20.382 | 0.2236 | / | / | / | #N/A | #N/A | / | / | #N/A | #N/A | #N/A | #N/A | /
2577 | 12:06 | 20.4294 | 0.2193 | / | / | / | #N/A | #N/A | / | / | #N/A | #N/A | #N/A | #N/A | /
2578 | 12:06 | 20.382 | 0.258 | / | / | / | #N/A | #N/A | / | / | #N/A | #N/A | #N/A | #N/A | /
2579 | 12:06 | 20.382 | 0.2193 | / | / | / | #N/A | #N/A | / | / | #N/A | #N/A | #N/A | #N/A | /
2580 | 12:06 | 20.382 | 0.215 | / | / | / | #N/A | #N/A | / | / | #N/A | #N/A | #N/A | #N/A | /
2581 | 12:06 | 20.382 | 0.2107 | / | / | / | #N/A | #N/A | / | / | #N/A | #N/A | #N/A | #N/A | /
2582 | 12:06 | 20.382 | 0.2107 | / | / | / | #N/A | #N/A | / | / | #N/A | #N/A | #N/A | #N/A | /
2583 | 12:06 | 20.382 | 0.2193 | / | / | / | #N/A | #N/A | / | / | #N/A | #N/A | #N/A | #N/A | /
2584 | 12:06 | 20.382 | 0.2193 | / | / | / | #N/A | #N/A | / | / | #N/A | #N/A | #N/A | #N/A | /
2585 | 12:06 | 20.4294 | 0.215 | / | / | / | #N/A | #N/A | / | / | #N/A | #N/A | #N/A | #N/A | /
2586 | 12:06 | 20.4294 | 0.2279 | / | / | / | #N/A | #N/A | / | / | #N/A | #N/A | #N/A | #N/A | /
2587 | 12:06 | 20.382 | 0.258 | / | / | / | #N/A | #N/A | / | / | #N/A | #N/A | #N/A | #N/A | /
2588 | 12:06 | 20.382 | 0.2236 | / | / | / | #N/A | #N/A | / | / | #N/A | #N/A | #N/A | #N/A | /
2589 | 12:06 | 20.382 | 0.2279 | / | / | / | #N/A | #N/A | / | / | #N/A | #N/A | #N/A | #N/A | /
2590 | 12:06 | 20.382 | 0.2365 | / | / | / | #N/A | #N/A | / | / | #N/A | #N/A | #N/A | #N/A | /
2591 | 12:06 | 20.4294 | 0.2236 | / | / | / | #N/A | #N/A | / | / | #N/A | #N/A | #N/A | #N/A | /
2592 | 12:06 | 20.4294 | 0.2236 | / | / | / | #N/A | #N/A | / | / | #N/A | #N/A | #N/A | #N/A | /
2593 | 12:06 | 20.4294 | 0.2236 | / | / | / | #N/A | #N/A | / | / | #N/A | #N/A | #N/A | #N/A | /
2594 | 12:06 | 20.4294 | 0.2193 | / | / | / | #N/A | #N/A | / | / | #N/A | #N/A | #N/A | #N/A | /
2595 | 12:06 | 20.4294 | 0.2193 | / | / | / | #N/A | #N/A | / | / | #N/A | #N/A | #N/A | #N/A | /
2596 | 12:06 | 20.4294 | 0.2107 | / | / | / | #N/A | #N/A | / | / | #N/A | #N/A | #N/A | #N/A | /
2597 | 12:06 | 20.4294 | 0.2107 | / | / | / | #N/A | #N/A | / | / | #N/A | #N/A | #N/A | #N/A | /
2598 | 12:06 | 20.4294 | 0.2107 | / | / | / | #N/A | #N/A | / | / | #N/A | #N/A | #N/A | #N/A | /
2599 | 12:06 | 20.382 | 0.2107 | / | / | / | #N/A | #N/A | / | / | #N/A | #N/A | #N/A | #N/A | /
2600 | 12:06 | 20.382 | 0.2193 | / | / | / | #N/A | #N/A | / | / | #N/A | #N/A | #N/A | #N/A | /
2601 | 12:06 | 20.4294 | 0.215 | / | / | / | #N/A | #N/A | / | / | #N/A | #N/A | #N/A | #N/A | /
2602 | 12:06 | 20.382 | 0.2193 | / | / | / | #N/A | #N/A | / | / | #N/A | #N/A | #N/A | #N/A | /
2603 | 12:06 | 20.4294 | 0.2279 | / | / | / | #N/A | #N/A | / | / | #N/A | #N/A | #N/A | #N/A | /
2604 | 12:06 | 20.4294 | 0.2279 | / | / | / | #N/A | #N/A | / | / | #N/A | #N/A | #N/A | #N/A | /
2605 | 12:06 | 20.382 | 0.2322 | / | / | / | #N/A | #N/A | / | / | #N/A | #N/A | #N/A | #N/A | /
2606 | 12:06 | 20.382 | 0.2279 | / | / | / | #N/A | #N/A | / | / | #N/A | #N/A | #N/A | #N/A | /
2607 | 12:06 | 20.4294 | 0.2279 | / | / | / | #N/A | #N/A | / | / | #N/A | #N/A | #N/A | #N/A | /
2608 | 12:06 | 0 | 0.2279 | / | / | / | #N/A | #N/A | / | / | #N/A | #N/A | #N/A | #N/A | /
2609 | 12:06 | 20.382 | 0.2967 | / | / | / | #N/A | #N/A | / | / | #N/A | #N/A | #N/A | #N/A | /
2610 | 12:06 | 20.4294 | 0.2408 | / | / | / | #N/A | #N/A | / | / | #N/A | #N/A | #N/A | #N/A | /
2611 | 12:07 | 20.4294 | 0.2408 | / | / | / | #N/A | #N/A | / | / | #N/A | #N/A | #N/A | #N/A | /
2612 | 12:07 | 20.382 | 0.2236 | / | / | / | #N/A | #N/A | / | / | #N/A | #N/A | #N/A | #N/A | /
2613 | 12:07 | 20.382 | 0.2236 | / | / | / | #N/A | #N/A | / | / | #N/A | #N/A | #N/A | #N/A | /
2614 | 12:07 | 20.382 | 0.2236 | / | / | / | #N/A | #N/A | / | / | #N/A | #N/A | #N/A | #N/A | /
2615 | 12:07 | 20.382 | 0.2193 | / | / | / | #N/A | #N/A | / | / | #N/A | #N/A | #N/A | #N/A | /
2616 | 12:07 | 20.382 | 0.258 | / | / | / | #N/A | #N/A | / | / | #N/A | #N/A | #N/A | #N/A | /
2617 | 12:07 | 20.382 | 0.258 | / | / | / | #N/A | #N/A | / | / | #N/A | #N/A | #N/A | #N/A | /
2618 | 12:07 | 20.4294 | 0.2365 | / | / | / | #N/A | #N/A | / | / | #N/A | #N/A | #N/A | #N/A | /
2619 | 12:07 | 20.382 | 0.2107 | / | / | / | #N/A | #N/A | / | / | #N/A | #N/A | #N/A | #N/A | /
2620 | 12:07 | 20.4294 | 0.215 | / | / | / | #N/A | #N/A | / | / | #N/A | #N/A | #N/A | #N/A | /
2621 | 12:07 | 20.4294 | 0.215 | / | / | / | #N/A | #N/A | / | / | #N/A | #N/A | #N/A | #N/A | /
2622 | 12:07 | 20.382 | 0.2193 | / | / | / | #N/A | #N/A | / | / | #N/A | #N/A | #N/A | #N/A | /
2623 | 12:07 | 20.4294 | 0.2279 | / | / | / | #N/A | #N/A | / | / | #N/A | #N/A | #N/A | #N/A | /
2624 | 12:07 | 20.382 | 0.2537 | / | / | / | #N/A | #N/A | / | / | #N/A | #N/A | #N/A | #N/A | /
2625 | 12:07 | 20.382 | 0.3311 | / | / | / | #N/A | #N/A | / | / | #N/A | #N/A | #N/A | #N/A | /
2626 | 12:07 | 20.382 | 0.2838 | / | / | / | #N/A | #N/A | / | / | #N/A | #N/A | #N/A | #N/A | /
2627 | 12:07 | 20.382 | 0.2623 | / | / | / | #N/A | #N/A | / | / | #N/A | #N/A | #N/A | #N/A | /
2628 | 12:07 | 20.382 | 0.2537 | / | / | / | #N/A | #N/A | / | / | #N/A | #N/A | #N/A | #N/A | /
2629 | 12:07 | 20.4294 | 0.2537 | / | / | / | #N/A | #N/A | / | / | #N/A | #N/A | #N/A | #N/A | /
2630 | 12:07 | 20.382 | 0.258 | / | / | / | #N/A | #N/A | / | / | #N/A | #N/A | #N/A | #N/A | /
2631 | 12:07 | 20.382 | 0.2494 | / | / | / | #N/A | #N/A | / | / | #N/A | #N/A | #N/A | #N/A | /
2632 | 12:07 | 20.382 | 0.2537 | / | / | / | #N/A | #N/A | / | / | #N/A | #N/A | #N/A | #N/A | /
2633 | 12:07 | 20.382 | 0.2537 | / | / | / | #N/A | #N/A | / | / | #N/A | #N/A | #N/A | #N/A | /
2634 | 12:07 | 20.382 | 0.2451 | / | / | / | #N/A | #N/A | / | / | #N/A | #N/A | #N/A | #N/A | /
2635 | 12:07 | 20.4294 | 0.2365 | / | / | / | #N/A | #N/A | / | / | #N/A | #N/A | #N/A | #N/A | /
2636 | 12:07 | 20.4294 | 0.2365 | / | / | / | #N/A | #N/A | / | / | #N/A | #N/A | #N/A | #N/A | /
2637 | 12:07 | 20.382 | 0.2537 | / | / | / | #N/A | #N/A | / | / | #N/A | #N/A | #N/A | #N/A | /
2638 | 12:07 | 20.382 | 0.2451 | / | / | / | #N/A | #N/A | / | / | #N/A | #N/A | #N/A | #N/A | /
2639 | 12:07 | 20.382 | 0.2451 | / | / | / | #N/A | #N/A | / | / | #N/A | #N/A | #N/A | #N/A | /
2640 | 12:07 | 20.382 | 0.2494 | / | / | / | #N/A | #N/A | / | / | #N/A | #N/A | #N/A | #N/A | /
2641 | 12:07 | 20.382 | 0.2451 | / | / | / | #N/A | #N/A | / | / | #N/A | #N/A | #N/A | #N/A | /
2642 | 12:07 | 20.4294 | 0.2494 | / | / | / | #N/A | #N/A | / | / | #N/A | #N/A | #N/A | #N/A | /
2643 | 12:07 | 20.382 | 0.2451 | / | / | / | #N/A | #N/A | / | / | #N/A | #N/A | #N/A | #N/A | /
2644 | 12:07 | 20.382 | 0.2451 | / | / | / | #N/A | #N/A | / | / | #N/A | #N/A | #N/A | #N/A | /
2645 | 12:07 | 20.382 | 0.2322 | / | / | / | #N/A | #N/A | / | / | #N/A | #N/A | #N/A | #N/A | /
2646 | 12:07 | 20.382 | 0.2279 | / | / | / | #N/A | #N/A | / | / | #N/A | #N/A | #N/A | #N/A | /
2647 | 12:07 | 20.382 | 0.2365 | / | / | / | #N/A | #N/A | / | / | #N/A | #N/A | #N/A | #N/A | /
2648 | 12:07 | 20.4294 | 0.2279 | / | / | / | #N/A | #N/A | / | / | #N/A | #N/A | #N/A | #N/A | /
2649 | 12:07 | 20.382 | 0.2881 | / | / | / | #N/A | #N/A | / | / | #N/A | #N/A | #N/A | #N/A | /
2650 | 12:07 | 20.4294 | 0.258 | / | / | / | #N/A | #N/A | / | / | #N/A | #N/A | #N/A | #N/A | /
2651 | 12:07 | 20.382 | 0.2623 | / | / | / | #N/A | #N/A | / | / | #N/A | #N/A | #N/A | #N/A | /
2652 | 12:07 | 20.382 | 0.2537 | / | / | / | #N/A | #N/A | / | / | #N/A | #N/A | #N/A | #N/A | /
2653 | 12:07 | 20.4294 | 0.258 | / | / | / | #N/A | #N/A | / | / | #N/A | #N/A | #N/A | #N/A | /
2654 | 12:07 | 20.382 | 0.258 | / | / | / | #N/A | #N/A | / | / | #N/A | #N/A | #N/A | #N/A | /
2655 | 12:07 | 20.382 | 0.258 | / | / | / | #N/A | #N/A | / | / | #N/A | #N/A | #N/A | #N/A | /
2656 | 12:07 | 20.382 | 0.2451 | / | / | / | #N/A | #N/A | / | / | #N/A | #N/A | #N/A | #N/A | /
2657 | 12:07 | 20.382 | 0.2408 | / | / | / | #N/A | #N/A | / | / | #N/A | #N/A | #N/A | #N/A | /
2658 | 12:07 | 20.382 | 0.2408 | / | / | / | #N/A | #N/A | / | / | #N/A | #N/A | #N/A | #N/A | /
2659 | 12:07 | 20.382 | 0.2451 | / | / | / | #N/A | #N/A | / | / | #N/A | #N/A | #N/A | #N/A | /
2660 | 12:07 | 20.4294 | 0.2408 | / | / | / | #N/A | #N/A | / | / | #N/A | #N/A | #N/A | #N/A | /
2661 | 12:07 | 20.382 | 0.2279 | / | / | / | #N/A | #N/A | / | / | #N/A | #N/A | #N/A | #N/A | /
2662 | 12:07 | 20.382 | 0.2365 | / | / | / | #N/A | #N/A | / | / | #N/A | #N/A | #N/A | #N/A | /
2663 | 12:07 | 20.4294 | 0.2322 | / | / | / | #N/A | #N/A | / | / | #N/A | #N/A | #N/A | #N/A | /
2664 | 12:07 | 20.4294 | 0.2365 | / | / | / | #N/A | #N/A | / | / | #N/A | #N/A | #N/A | #N/A | /
2665 | 12:07 | 20.382 | 0.2279 | / | / | / | #N/A | #N/A | / | / | #N/A | #N/A | #N/A | #N/A | /
2666 | 12:07 | 20.382 | 0.2236 | / | / | / | #N/A | #N/A | / | / | #N/A | #N/A | #N/A | #N/A | /
2667 | 12:07 | 20.382 | 0.2193 | / | / | / | #N/A | #N/A | / | / | #N/A | #N/A | #N/A | #N/A | /
2668 | 12:07 | 20.4294 | 0.215 | / | / | / | #N/A | #N/A | / | / | #N/A | #N/A | #N/A | #N/A | /
2669 | 12:07 | 20.382 | 0.2193 | / | / | / | #N/A | #N/A | / | / | #N/A | #N/A | #N/A | #N/A | /
2670 | 12:07 | 20.4294 | 0.2279 | / | / | / | #N/A | #N/A | / | / | #N/A | #N/A | #N/A | #N/A | /
2671 | 12:08 | 20.382 | 0.2193 | / | / | / | #N/A | #N/A | / | / | #N/A | #N/A | #N/A | #N/A | /
2672 | 12:08 | 20.4294 | 0.215 | / | / | / | #N/A | #N/A | / | / | #N/A | #N/A | #N/A | #N/A | /
2673 | 12:08 | 20.382 | 0.2193 | / | / | / | #N/A | #N/A | / | / | #N/A | #N/A | #N/A | #N/A | /
2674 | 12:08 | 20.382 | 0.2193 | / | / | / | #N/A | #N/A | / | / | #N/A | #N/A | #N/A | #N/A | /
2675 | 12:08 | 20.382 | 0.2193 | / | / | / | #N/A | #N/A | / | / | #N/A | #N/A | #N/A | #N/A | /
2676 | 12:08 | 20.4294 | 0.2236 | / | / | / | #N/A | #N/A | / | / | #N/A | #N/A | #N/A | #N/A | /
2677 | 12:08 | 20.4294 | 0.2236 | / | / | / | #N/A | #N/A | / | / | #N/A | #N/A | #N/A | #N/A | /
2678 | 12:08 | 20.382 | 0.215 | / | / | / | #N/A | #N/A | / | / | #N/A | #N/A | #N/A | #N/A | /
2679 | 12:08 | 20.382 | 0.2193 | / | / | / | #N/A | #N/A | / | / | #N/A | #N/A | #N/A | #N/A | /
2680 | 12:08 | 20.382 | 0.2193 | / | / | / | #N/A | #N/A | / | / | #N/A | #N/A | #N/A | #N/A | /
2681 | 12:08 | 20.4294 | 0.2193 | / | / | / | #N/A | #N/A | / | / | #N/A | #N/A | #N/A | #N/A | /
2682 | 12:08 | 20.382 | 0.2365 | / | / | / | #N/A | #N/A | / | / | #N/A | #N/A | #N/A | #N/A | /
2683 | 12:08 | 20.4294 | 0.2279 | / | / | / | #N/A | #N/A | / | / | #N/A | #N/A | #N/A | #N/A | /
2684 | 12:08 | 20.382 | 0.2279 | / | / | / | #N/A | #N/A | / | / | #N/A | #N/A | #N/A | #N/A | /
2685 | 12:08 | 20.382 | 0.2236 | / | / | / | #N/A | #N/A | / | / | #N/A | #N/A | #N/A | #N/A | /
2686 | 12:08 | 20.382 | 0.2193 | / | / | / | #N/A | #N/A | / | / | #N/A | #N/A | #N/A | #N/A | /
2687 | 12:08 | 20.4294 | 0.2236 | / | / | / | #N/A | #N/A | / | / | #N/A | #N/A | #N/A | #N/A | /
2688 | 12:08 | 20.382 | 0.2193 | / | / | / | #N/A | #N/A | / | / | #N/A | #N/A | #N/A | #N/A | /
2689 | 12:08 | 20.382 | 0.2107 | / | / | / | #N/A | #N/A | / | / | #N/A | #N/A | #N/A | #N/A | /
2690 | 12:08 | 20.382 | 0.2236 | / | / | / | #N/A | #N/A | / | / | #N/A | #N/A | #N/A | #N/A | /
2691 | 12:08 | 20.382 | 0.2236 | / | / | / | #N/A | #N/A | / | / | #N/A | #N/A | #N/A | #N/A | /
2692 | 12:08 | 20.382 | 0.2193 | / | / | / | #N/A | #N/A | / | / | #N/A | #N/A | #N/A | #N/A | /
2693 | 12:08 | 20.4294 | 0.2193 | / | / | / | #N/A | #N/A | / | / | #N/A | #N/A | #N/A | #N/A | /
2694 | 12:08 | 20.382 | 0.2193 | / | / | / | #N/A | #N/A | / | / | #N/A | #N/A | #N/A | #N/A | /
2695 | 12:08 | 20.382 | 0.2193 | / | / | / | #N/A | #N/A | / | / | #N/A | #N/A | #N/A | #N/A | /
2696 | 12:08 | 20.382 | 0.2193 | / | / | / | #N/A | #N/A | / | / | #N/A | #N/A | #N/A | #N/A | /
2697 | 12:08 | 20.4294 | 0.2279 | / | / | / | #N/A | #N/A | / | / | #N/A | #N/A | #N/A | #N/A | /
2698 | 12:08 | 20.382 | 0.2193 | / | / | / | #N/A | #N/A | / | / | #N/A | #N/A | #N/A | #N/A | /
2699 | 12:08 | 20.382 | 0.2193 | / | / | / | #N/A | #N/A | / | / | #N/A | #N/A | #N/A | #N/A | /
2700 | 12:08 | 20.382 | 0.2193 | / | / | / | #N/A | #N/A | / | / | #N/A | #N/A | #N/A | #N/A | /
2701 | 12:08 | 20.382 | 0.215 | / | / | / | #N/A | #N/A | / | / | #N/A | #N/A | #N/A | #N/A | /
2702 | 12:08 | 20.382 | 0.2193 | / | / | / | #N/A | #N/A | / | / | #N/A | #N/A | #N/A | #N/A | /
2703 | 12:08 | 20.382 | 0.2236 | / | / | / | #N/A | #N/A | / | / | #N/A | #N/A | #N/A | #N/A | /
2704 | 12:08 | 20.4294 | 0.2279 | / | / | / | #N/A | #N/A | / | / | #N/A | #N/A | #N/A | #N/A | /
2705 | 12:08 | 20.4294 | 0.2236 | / | / | / | #N/A | #N/A | / | / | #N/A | #N/A | #N/A | #N/A | /
2706 | 12:08 | 20.382 | 0.2193 | / | / | / | #N/A | #N/A | / | / | #N/A | #N/A | #N/A | #N/A | /
2707 | 12:08 | 20.4294 | 0.2236 | / | / | / | #N/A | #N/A | / | / | #N/A | #N/A | #N/A | #N/A | /
2708 | 12:08 | 20.4294 | 0.2279 | / | / | / | #N/A | #N/A | / | / | #N/A | #N/A | #N/A | #N/A | /
2709 | 12:08 | 20.4294 | 0.2236 | / | / | / | #N/A | #N/A | / | / | #N/A | #N/A | #N/A | #N/A | /
2710 | 12:08 | 20.382 | 0.2236 | / | / | / | #N/A | #N/A | / | / | #N/A | #N/A | #N/A | #N/A | /
2711 | 12:08 | 20.382 | 0.2193 | / | / | / | #N/A | #N/A | / | / | #N/A | #N/A | #N/A | #N/A | /
2712 | 12:08 | 20.382 | 0.2193 | / | / | / | #N/A | #N/A | / | / | #N/A | #N/A | #N/A | #N/A | /
2713 | 12:08 | 20.382 | 0.2193 | / | / | / | #N/A | #N/A | / | / | #N/A | #N/A | #N/A | #N/A | /
2714 | 12:08 | 20.4294 | 0.2279 | / | / | / | #N/A | #N/A | / | / | #N/A | #N/A | #N/A | #N/A | /
2715 | 12:08 | 20.4294 | 0.2279 | / | / | / | #N/A | #N/A | / | / | #N/A | #N/A | #N/A | #N/A | /
2716 | 12:08 | 20.382 | 0.2193 | / | / | / | #N/A | #N/A | / | / | #N/A | #N/A | #N/A | #N/A | /
2717 | 12:08 | 20.382 | 0.2236 | / | / | / | #N/A | #N/A | / | / | #N/A | #N/A | #N/A | #N/A | /
2718 | 12:08 | 20.382 | 0.2236 | / | / | / | #N/A | #N/A | / | / | #N/A | #N/A | #N/A | #N/A | /
2719 | 12:08 | 20.4294 | 0.2279 | / | / | / | #N/A | #N/A | / | / | #N/A | #N/A | #N/A | #N/A | /
2720 | 12:08 | 20.382 | 0.2408 | / | / | / | #N/A | #N/A | / | / | #N/A | #N/A | #N/A | #N/A | /
2721 | 12:08 | 20.382 | 0.2408 | / | / | / | #N/A | #N/A | / | / | #N/A | #N/A | #N/A | #N/A | /
2722 | 12:08 | 20.382 | 0.2279 | / | / | / | #N/A | #N/A | / | / | #N/A | #N/A | #N/A | #N/A | /
2723 | 12:08 | 20.4294 | 0.2322 | / | / | / | #N/A | #N/A | / | / | #N/A | #N/A | #N/A | #N/A | /
2724 | 12:08 | 20.382 | 0.2408 | / | / | / | #N/A | #N/A | / | / | #N/A | #N/A | #N/A | #N/A | /
2725 | 12:08 | 20.382 | 0.2494 | / | / | / | #N/A | #N/A | / | / | #N/A | #N/A | #N/A | #N/A | /
2726 | 12:08 | 20.382 | 0.2365 | / | / | / | #N/A | #N/A | / | / | #N/A | #N/A | #N/A | #N/A | /
2727 | 12:08 | 20.382 | 0.2365 | / | / | / | #N/A | #N/A | / | / | #N/A | #N/A | #N/A | #N/A | /
2728 | 12:08 | 20.4294 | 0.2322 | / | / | / | #N/A | #N/A | / | / | #N/A | #N/A | #N/A | #N/A | /
2729 | 12:08 | 20.382 | 0.2365 | / | / | / | #N/A | #N/A | / | / | #N/A | #N/A | #N/A | #N/A | /
2730 | 12:08 | 20.382 | 0.2322 | / | / | / | #N/A | #N/A | / | / | #N/A | #N/A | #N/A | #N/A | /
2731 | 12:09 | 20.4294 | 0.2279 | / | / | / | #N/A | #N/A | / | / | #N/A | #N/A | #N/A | #N/A | /
2732 | 12:09 | 20.382 | 0.2279 | / | / | / | #N/A | #N/A | / | / | #N/A | #N/A | #N/A | #N/A | /
2733 | 12:09 | 20.382 | 0.2322 | / | / | / | #N/A | #N/A | / | / | #N/A | #N/A | #N/A | #N/A | /
2734 | 12:09 | 20.4294 | 0.2236 | / | / | / | #N/A | #N/A | / | / | #N/A | #N/A | #N/A | #N/A | /
2735 | 12:09 | 20.382 | 0.2322 | / | / | / | #N/A | #N/A | / | / | #N/A | #N/A | #N/A | #N/A | /
2736 | 12:09 | 20.382 | 0.2236 | / | / | / | #N/A | #N/A | / | / | #N/A | #N/A | #N/A | #N/A | /
2737 | 12:09 | 20.382 | 0.2236 | / | / | / | #N/A | #N/A | / | / | #N/A | #N/A | #N/A | #N/A | /
2738 | 12:09 | 20.382 | 0.2322 | / | / | / | #N/A | #N/A | / | / | #N/A | #N/A | #N/A | #N/A | /
2739 | 12:09 | 20.4294 | 0.2322 | / | / | / | #N/A | #N/A | / | / | #N/A | #N/A | #N/A | #N/A | /
2740 | 12:09 | 20.4294 | 0.2322 | / | / | / | #N/A | #N/A | / | / | #N/A | #N/A | #N/A | #N/A | /
2741 | 12:09 | 20.4294 | 0.2623 | / | / | / | #N/A | #N/A | / | / | #N/A | #N/A | #N/A | #N/A | /
2742 | 12:09 | 20.382 | 0.2537 | / | / | / | #N/A | #N/A | / | / | #N/A | #N/A | #N/A | #N/A | /
2743 | 12:09 | 20.382 | 0.2408 | / | / | / | #N/A | #N/A | / | / | #N/A | #N/A | #N/A | #N/A | /
2744 | 12:09 | 20.382 | 0.2322 | / | / | / | #N/A | #N/A | / | / | #N/A | #N/A | #N/A | #N/A | /
2745 | 12:09 | 20.4294 | 0.2322 | / | / | / | #N/A | #N/A | / | / | #N/A | #N/A | #N/A | #N/A | /
2746 | 12:09 | 20.4294 | 0.2279 | / | / | / | #N/A | #N/A | / | / | #N/A | #N/A | #N/A | #N/A | /
2747 | 12:09 | 20.382 | 0.2322 | / | / | / | #N/A | #N/A | / | / | #N/A | #N/A | #N/A | #N/A | /
2748 | 12:09 | 20.382 | 0.2279 | / | / | / | #N/A | #N/A | / | / | #N/A | #N/A | #N/A | #N/A | /
2749 | 12:09 | 20.382 | 0.2193 | / | / | / | #N/A | #N/A | / | / | #N/A | #N/A | #N/A | #N/A | /
2750 | 12:09 | 20.4294 | 0.2236 | / | / | / | #N/A | #N/A | / | / | #N/A | #N/A | #N/A | #N/A | /
2751 | 12:09 | 20.382 | 0.2236 | / | / | / | #N/A | #N/A | / | / | #N/A | #N/A | #N/A | #N/A | /
2752 | 12:09 | 20.382 | 0.2236 | / | / | / | #N/A | #N/A | / | / | #N/A | #N/A | #N/A | #N/A | /
2753 | 12:09 | 20.382 | 0.2322 | / | / | / | #N/A | #N/A | / | / | #N/A | #N/A | #N/A | #N/A | /
2754 | 12:09 | 20.382 | 0.2279 | / | / | / | #N/A | #N/A | / | / | #N/A | #N/A | #N/A | #N/A | /
2755 | 12:09 | 20.4294 | 0.2193 | / | / | / | #N/A | #N/A | / | / | #N/A | #N/A | #N/A | #N/A | /
2756 | 12:09 | 20.4294 | 0.2193 | / | / | / | #N/A | #N/A | / | / | #N/A | #N/A | #N/A | #N/A | /
2757 | 12:09 | 20.382 | 0.2193 | / | / | / | #N/A | #N/A | / | / | #N/A | #N/A | #N/A | #N/A | /
2758 | 12:09 | 20.382 | 0.2193 | / | / | / | #N/A | #N/A | / | / | #N/A | #N/A | #N/A | #N/A | /
2759 | 12:09 | 20.382 | 0.2193 | / | / | / | #N/A | #N/A | / | / | #N/A | #N/A | #N/A | #N/A | /
2760 | 12:09 | 20.4294 | 0.215 | / | / | / | #N/A | #N/A | / | / | #N/A | #N/A | #N/A | #N/A | /
2761 | 12:09 | 20.4294 | 0.2193 | / | / | / | #N/A | #N/A | / | / | #N/A | #N/A | #N/A | #N/A | /
2762 | 12:09 | 20.4294 | 0.2193 | / | / | / | #N/A | #N/A | / | / | #N/A | #N/A | #N/A | #N/A | /
2763 | 12:09 | 20.4294 | 0.215 | / | / | / | #N/A | #N/A | / | / | #N/A | #N/A | #N/A | #N/A | /
2764 | 12:09 | 20.4294 | 0.2064 | / | / | / | #N/A | #N/A | / | / | #N/A | #N/A | #N/A | #N/A | /
2765 | 12:09 | 20.4294 | 0.2064 | / | / | / | #N/A | #N/A | / | / | #N/A | #N/A | #N/A | #N/A | /
2766 | 12:09 | 20.4294 | 0.215 | / | / | / | #N/A | #N/A | / | / | #N/A | #N/A | #N/A | #N/A | /
2767 | 12:09 | 20.4294 | 0.2107 | / | / | / | #N/A | #N/A | / | / | #N/A | #N/A | #N/A | #N/A | /
2768 | 12:09 | 20.382 | 0.2107 | / | / | / | #N/A | #N/A | / | / | #N/A | #N/A | #N/A | #N/A | /
2769 | 12:09 | 20.382 | 0.2322 | / | / | / | #N/A | #N/A | / | / | #N/A | #N/A | #N/A | #N/A | /
2770 | 12:09 | 20.4294 | 0.2236 | / | / | / | #N/A | #N/A | / | / | #N/A | #N/A | #N/A | #N/A | /
2771 | 12:09 | 20.4294 | 0.2279 | / | / | / | #N/A | #N/A | / | / | #N/A | #N/A | #N/A | #N/A | /
2772 | 12:09 | 20.4294 | 0.2279 | / | / | / | #N/A | #N/A | / | / | #N/A | #N/A | #N/A | #N/A | /
2773 | 12:09 | 20.382 | 0.2322 | / | / | / | #N/A | #N/A | / | / | #N/A | #N/A | #N/A | #N/A | /
2774 | 12:09 | 20.382 | 0.2408 | / | / | / | #N/A | #N/A | / | / | #N/A | #N/A | #N/A | #N/A | /
2775 | 12:09 | 20.382 | 0.2322 | / | / | / | #N/A | #N/A | / | / | #N/A | #N/A | #N/A | #N/A | /
2776 | 12:09 | 20.4294 | 0.2236 | / | / | / | #N/A | #N/A | / | / | #N/A | #N/A | #N/A | #N/A | /
2777 | 12:09 | 20.4294 | 0.2322 | / | / | / | #N/A | #N/A | / | / | #N/A | #N/A | #N/A | #N/A | /
2778 | 12:09 | 20.4294 | 0.2322 | / | / | / | #N/A | #N/A | / | / | #N/A | #N/A | #N/A | #N/A | /
2779 | 12:09 | 20.382 | 0.2322 | / | / | / | #N/A | #N/A | / | / | #N/A | #N/A | #N/A | #N/A | /
2780 | 12:09 | 20.4294 | 0.2408 | / | / | / | #N/A | #N/A | / | / | #N/A | #N/A | #N/A | #N/A | /
2781 | 12:09 | 20.4294 | 0.2408 | / | / | / | #N/A | #N/A | / | / | #N/A | #N/A | #N/A | #N/A | /
2782 | 12:09 | 20.382 | 0.2451 | / | / | / | #N/A | #N/A | / | / | #N/A | #N/A | #N/A | #N/A | /
2783 | 12:09 | 20.382 | 0.2365 | / | / | / | #N/A | #N/A | / | / | #N/A | #N/A | #N/A | #N/A | /
2784 | 12:09 | 20.4294 | 0.2322 | / | / | / | #N/A | #N/A | / | / | #N/A | #N/A | #N/A | #N/A | /
2785 | 12:09 | 20.382 | 0.2408 | / | / | / | #N/A | #N/A | / | / | #N/A | #N/A | #N/A | #N/A | /
2786 | 12:09 | 20.382 | 0.2236 | / | / | / | #N/A | #N/A | / | / | #N/A | #N/A | #N/A | #N/A | /
2787 | 12:09 | 20.382 | 0.2107 | / | / | / | #N/A | #N/A | / | / | #N/A | #N/A | #N/A | #N/A | /
2788 | 12:09 | 20.382 | 0.2322 | / | / | / | #N/A | #N/A | / | / | #N/A | #N/A | #N/A | #N/A | /
2789 | 12:09 | 20.4294 | 0.2236 | / | / | / | #N/A | #N/A | / | / | #N/A | #N/A | #N/A | #N/A | /
2790 | 12:09 | 20.382 | 0.2236 | / | / | / | #N/A | #N/A | / | / | #N/A | #N/A | #N/A | #N/A | /
2791 | 12:10 | 20.382 | 0.215 | / | / | / | #N/A | #N/A | / | / | #N/A | #N/A | #N/A | #N/A | /
2792 | 12:10 | 20.382 | 0.2193 | / | / | / | #N/A | #N/A | / | / | #N/A | #N/A | #N/A | #N/A | /
2793 | 12:10 | 20.4294 | 0.2107 | / | / | / | #N/A | #N/A | / | / | #N/A | #N/A | #N/A | #N/A | /
2794 | 12:10 | 20.382 | 0.2193 | / | / | / | #N/A | #N/A | / | / | #N/A | #N/A | #N/A | #N/A | /
2795 | 12:10 | 20.4294 | 0.2193 | / | / | / | #N/A | #N/A | / | / | #N/A | #N/A | #N/A | #N/A | /
2796 | 12:10 | 20.382 | 0.2236 | / | / | / | #N/A | #N/A | / | / | #N/A | #N/A | #N/A | #N/A | /
2797 | 12:10 | 20.382 | 0.2236 | / | / | / | #N/A | #N/A | / | / | #N/A | #N/A | #N/A | #N/A | /
2798 | 12:10 | 20.4294 | 0.2193 | / | / | / | #N/A | #N/A | / | / | #N/A | #N/A | #N/A | #N/A | /
2799 | 12:10 | 20.382 | 0.2193 | / | / | / | #N/A | #N/A | / | / | #N/A | #N/A | #N/A | #N/A | /
2800 | 12:10 | 20.382 | 0.2193 | / | / | / | #N/A | #N/A | / | / | #N/A | #N/A | #N/A | #N/A | /
2801 | 12:10 | 20.382 | 0.2107 | / | / | / | #N/A | #N/A | / | / | #N/A | #N/A | #N/A | #N/A | /
2802 | 12:10 | 20.4294 | 0.1978 | / | / | / | #N/A | #N/A | / | / | #N/A | #N/A | #N/A | #N/A | /
2803 | 12:10 | 20.4294 | 0.1978 | / | / | / | #N/A | #N/A | / | / | #N/A | #N/A | #N/A | #N/A | /
2804 | 12:10 | 20.382 | 0.2064 | / | / | / | #N/A | #N/A | / | / | #N/A | #N/A | #N/A | #N/A | /
2805 | 12:10 | 20.4294 | 0.2064 | / | / | / | #N/A | #N/A | / | / | #N/A | #N/A | #N/A | #N/A | /
2806 | 12:10 | 20.4294 | 0.2064 | / | / | / | #N/A | #N/A | / | / | #N/A | #N/A | #N/A | #N/A | /
2807 | 12:10 | 20.4294 | 0.2064 | / | / | / | #N/A | #N/A | / | / | #N/A | #N/A | #N/A | #N/A | /
2808 | 12:10 | 20.382 | 0.2064 | / | / | / | #N/A | #N/A | / | / | #N/A | #N/A | #N/A | #N/A | /
2809 | 12:10 | 20.382 | 0.2064 | / | / | / | #N/A | #N/A | / | / | #N/A | #N/A | #N/A | #N/A | /
2810 | 12:10 | 20.4294 | 0.2064 | / | / | / | #N/A | #N/A | / | / | #N/A | #N/A | #N/A | #N/A | /
2811 | 12:10 | 20.4294 | 0.2107 | / | / | / | #N/A | #N/A | / | / | #N/A | #N/A | #N/A | #N/A | /
2812 | 12:10 | 20.382 | 0.215 | / | / | / | #N/A | #N/A | / | / | #N/A | #N/A | #N/A | #N/A | /
2813 | 12:10 | 20.382 | 0.2064 | / | / | / | #N/A | #N/A | / | / | #N/A | #N/A | #N/A | #N/A | /
2814 | 12:10 | 20.4294 | 0.1978 | / | / | / | #N/A | #N/A | / | / | #N/A | #N/A | #N/A | #N/A | /
2815 | 12:10 | 20.382 | 0.1935 | / | / | / | #N/A | #N/A | / | / | #N/A | #N/A | #N/A | #N/A | /
2816 | 12:10 | 20.4294 | 0.1935 | / | / | / | #N/A | #N/A | / | / | #N/A | #N/A | #N/A | #N/A | /
2817 | 12:10 | 20.4294 | 0.1978 | / | / | / | #N/A | #N/A | / | / | #N/A | #N/A | #N/A | #N/A | /
2818 | 12:10 | 20.382 | 0.2064 | / | / | / | #N/A | #N/A | / | / | #N/A | #N/A | #N/A | #N/A | /
2819 | 12:10 | 20.382 | 0.2064 | / | / | / | #N/A | #N/A | / | / | #N/A | #N/A | #N/A | #N/A | /
2820 | 12:10 | 20.4294 | 0.1935 | / | / | / | #N/A | #N/A | / | / | #N/A | #N/A | #N/A | #N/A | /
2821 | 12:10 | 20.4294 | 0.1978 | / | / | / | #N/A | #N/A | / | / | #N/A | #N/A | #N/A | #N/A | /
2822 | 12:10 | 20.4294 | 0.1978 | / | / | / | #N/A | #N/A | / | / | #N/A | #N/A | #N/A | #N/A | /
2823 | 12:10 | 20.382 | 0.1978 | / | / | / | #N/A | #N/A | / | / | #N/A | #N/A | #N/A | #N/A | /
2824 | 12:10 | 20.382 | 0.2064 | / | / | / | #N/A | #N/A | / | / | #N/A | #N/A | #N/A | #N/A | /
2825 | 12:10 | 20.4294 | 0.2064 | / | / | / | #N/A | #N/A | / | / | #N/A | #N/A | #N/A | #N/A | /
2826 | 12:10 | 20.4294 | 0.2064 | / | / | / | #N/A | #N/A | / | / | #N/A | #N/A | #N/A | #N/A | /
2827 | 12:10 | 20.382 | 0.1978 | / | / | / | #N/A | #N/A | / | / | #N/A | #N/A | #N/A | #N/A | /
2828 | 12:10 | 20.4294 | 0.1892 | / | / | / | #N/A | #N/A | / | / | #N/A | #N/A | #N/A | #N/A | /
2829 | 12:10 | 20.382 | 0.1892 | / | / | / | #N/A | #N/A | / | / | #N/A | #N/A | #N/A | #N/A | /
2830 | 12:10 | 20.382 | 0.1892 | / | / | / | #N/A | #N/A | / | / | #N/A | #N/A | #N/A | #N/A | /
2831 | 12:10 | 20.4294 | 0.1935 | / | / | / | #N/A | #N/A | / | / | #N/A | #N/A | #N/A | #N/A | /
2832 | 12:10 | 20.4294 | 0.1935 | / | / | / | #N/A | #N/A | / | / | #N/A | #N/A | #N/A | #N/A | /
2833 | 12:10 | 20.382 | 0.1935 | / | / | / | #N/A | #N/A | / | / | #N/A | #N/A | #N/A | #N/A | /
2834 | 12:10 | 20.4294 | 0.1935 | / | / | / | #N/A | #N/A | / | / | #N/A | #N/A | #N/A | #N/A | /
2835 | 12:10 | 20.382 | 0.1892 | / | / | / | #N/A | #N/A | / | / | #N/A | #N/A | #N/A | #N/A | /
2836 | 12:10 | 20.4294 | 0.1892 | / | / | / | #N/A | #N/A | / | / | #N/A | #N/A | #N/A | #N/A | /
2837 | 12:10 | 20.382 | 0.2064 | / | / | / | #N/A | #N/A | / | / | #N/A | #N/A | #N/A | #N/A | /
2838 | 12:10 | 20.382 | 0.2064 | / | / | / | #N/A | #N/A | / | / | #N/A | #N/A | #N/A | #N/A | /
2839 | 12:10 | 20.4294 | 0.2064 | / | / | / | #N/A | #N/A | / | / | #N/A | #N/A | #N/A | #N/A | /
2840 | 12:10 | 20.382 | 0.1978 | / | / | / | #N/A | #N/A | / | / | #N/A | #N/A | #N/A | #N/A | /
2841 | 12:10 | 20.382 | 0.1978 | / | / | / | #N/A | #N/A | / | / | #N/A | #N/A | #N/A | #N/A | /
2842 | 12:10 | 0 | 0.1763 | / | / | / | #N/A | #N/A | / | / | #N/A | #N/A | #N/A | #N/A | /
2843 | 12:10 | 20.4294 | 0.1806 | / | / | / | #N/A | #N/A | / | / | #N/A | #N/A | #N/A | #N/A | /
2844 | 12:10 | 20.4294 | 0.1806 | / | / | / | #N/A | #N/A | / | / | #N/A | #N/A | #N/A | #N/A | /
2845 | 12:10 | 20.4294 | 0.1849 | / | / | / | #N/A | #N/A | / | / | #N/A | #N/A | #N/A | #N/A | /
2846 | 12:10 | 20.382 | 0.1849 | / | / | / | #N/A | #N/A | / | / | #N/A | #N/A | #N/A | #N/A | /
2847 | 12:10 | 20.4294 | 0.1978 | / | / | / | #N/A | #N/A | / | / | #N/A | #N/A | #N/A | #N/A | /
2848 | 12:10 | 20.4294 | 0.1892 | / | / | / | #N/A | #N/A | / | / | #N/A | #N/A | #N/A | #N/A | /
2849 | 12:10 | 20.4294 | 0.1849 | / | / | / | #N/A | #N/A | / | / | #N/A | #N/A | #N/A | #N/A | /
2850 | 12:10 | 20.382 | 0.1892 | / | / | / | #N/A | #N/A | / | / | #N/A | #N/A | #N/A | #N/A | /
2851 | 12:11 | 20.4294 | 0.1892 | / | / | / | #N/A | #N/A | / | / | #N/A | #N/A | #N/A | #N/A | /
2852 | 12:11 | 20.382 | 0.2064 | / | / | / | #N/A | #N/A | / | / | #N/A | #N/A | #N/A | #N/A | /
2853 | 12:11 | 20.4294 | 0.1892 | / | / | / | #N/A | #N/A | / | / | #N/A | #N/A | #N/A | #N/A | /
2854 | 12:11 | 20.4294 | 0.1892 | / | / | / | #N/A | #N/A | / | / | #N/A | #N/A | #N/A | #N/A | /
2855 | 12:11 | 20.382 | 0.1892 | / | / | / | #N/A | #N/A | / | / | #N/A | #N/A | #N/A | #N/A | /
2856 | 12:11 | 20.382 | 0.1892 | / | / | / | #N/A | #N/A | / | / | #N/A | #N/A | #N/A | #N/A | /
2857 | 12:11 | 20.382 | 0.1892 | / | / | / | #N/A | #N/A | / | / | #N/A | #N/A | #N/A | #N/A | /
2858 | 12:11 | 20.4294 | 0.1892 | / | / | / | #N/A | #N/A | / | / | #N/A | #N/A | #N/A | #N/A | /
2859 | 12:11 | 20.4294 | 0.1892 | / | / | / | #N/A | #N/A | / | / | #N/A | #N/A | #N/A | #N/A | /
2860 | 12:11 | 20.4294 | 0.1892 | / | / | / | #N/A | #N/A | / | / | #N/A | #N/A | #N/A | #N/A | /
2861 | 12:11 | 20.382 | 0.1935 | / | / | / | #N/A | #N/A | / | / | #N/A | #N/A | #N/A | #N/A | /
2862 | 12:11 | 20.4294 | 0.1892 | / | / | / | #N/A | #N/A | / | / | #N/A | #N/A | #N/A | #N/A | /
2863 | 12:11 | 20.4294 | 0.1892 | / | / | / | #N/A | #N/A | / | / | #N/A | #N/A | #N/A | #N/A | /
2864 | 12:11 | 20.4294 | 0.1892 | / | / | / | #N/A | #N/A | / | / | #N/A | #N/A | #N/A | #N/A | /
2865 | 12:11 | 20.4294 | 0.1892 | / | / | / | #N/A | #N/A | / | / | #N/A | #N/A | #N/A | #N/A | /
2866 | 12:11 | 20.4294 | 0.1978 | / | / | / | #N/A | #N/A | / | / | #N/A | #N/A | #N/A | #N/A | /
2867 | 12:11 | 20.4294 | 0.1978 | / | / | / | #N/A | #N/A | / | / | #N/A | #N/A | #N/A | #N/A | /
2868 | 12:11 | 20.382 | 0.1978 | / | / | / | #N/A | #N/A | / | / | #N/A | #N/A | #N/A | #N/A | /
2869 | 12:11 | 20.4294 | 0.1978 | / | / | / | #N/A | #N/A | / | / | #N/A | #N/A | #N/A | #N/A | /
2870 | 12:11 | 20.382 | 0.1892 | / | / | / | #N/A | #N/A | / | / | #N/A | #N/A | #N/A | #N/A | /
2871 | 12:11 | 20.382 | 0.172 | / | / | / | #N/A | #N/A | / | / | #N/A | #N/A | #N/A | #N/A | /
2872 | 12:11 | 20.382 | 0.172 | / | / | / | #N/A | #N/A | / | / | #N/A | #N/A | #N/A | #N/A | /
2873 | 12:11 | 20.4294 | 0.172 | / | / | / | #N/A | #N/A | / | / | #N/A | #N/A | #N/A | #N/A | /
2874 | 12:11 | 20.4294 | 0.1806 | / | / | / | #N/A | #N/A | / | / | #N/A | #N/A | #N/A | #N/A | /
2875 | 12:11 | 20.4294 | 0.1806 | / | / | / | #N/A | #N/A | / | / | #N/A | #N/A | #N/A | #N/A | /
2876 | 12:11 | 20.4294 | 0.172 | / | / | / | #N/A | #N/A | / | / | #N/A | #N/A | #N/A | #N/A | /
2877 | 12:11 | 20.382 | 0.1763 | / | / | / | #N/A | #N/A | / | / | #N/A | #N/A | #N/A | #N/A | /
2878 | 12:11 | 20.4294 | 0.1763 | / | / | / | #N/A | #N/A | / | / | #N/A | #N/A | #N/A | #N/A | /
2879 | 12:11 | 20.4294 | 0.1763 | / | / | / | #N/A | #N/A | / | / | #N/A | #N/A | #N/A | #N/A | /
2880 | 12:11 | 20.4294 | 0.1763 | / | / | / | #N/A | #N/A | / | / | #N/A | #N/A | #N/A | #N/A | /
2881 | 12:11 | 20.382 | 0.1677 | / | / | / | #N/A | #N/A | / | / | #N/A | #N/A | #N/A | #N/A | /
2882 | 12:11 | 20.382 | 0.1677 | / | / | / | #N/A | #N/A | / | / | #N/A | #N/A | #N/A | #N/A | /
2883 | 12:11 | 20.4294 | 0.1677 | / | / | / | #N/A | #N/A | / | / | #N/A | #N/A | #N/A | #N/A | /
2884 | 12:11 | 20.4294 | 0.172 | / | / | / | #N/A | #N/A | / | / | #N/A | #N/A | #N/A | #N/A | /
2885 | 12:11 | 20.4294 | 0.172 | / | / | / | #N/A | #N/A | / | / | #N/A | #N/A | #N/A | #N/A | /
2886 | 12:11 | 20.382 | 0.172 | / | / | / | #N/A | #N/A | / | / | #N/A | #N/A | #N/A | #N/A | /
2887 | 12:11 | 20.382 | 0.1677 | / | / | / | #N/A | #N/A | / | / | #N/A | #N/A | #N/A | #N/A | /
2888 | 12:11 | 20.4294 | 0.172 | / | / | / | #N/A | #N/A | / | / | #N/A | #N/A | #N/A | #N/A | /
2889 | 12:11 | 20.4294 | 0.1634 | / | / | / | #N/A | #N/A | / | / | #N/A | #N/A | #N/A | #N/A | /
2890 | 12:11 | 20.4294 | 0.1677 | / | / | / | #N/A | #N/A | / | / | #N/A | #N/A | #N/A | #N/A | /
2891 | 12:11 | 20.4294 | 0.1634 | / | / | / | #N/A | #N/A | / | / | #N/A | #N/A | #N/A | #N/A | /
2892 | 12:11 | 20.382 | 0.1935 | / | / | / | #N/A | #N/A | / | / | #N/A | #N/A | #N/A | #N/A | /
2893 | 12:11 | 20.382 | 0.172 | / | / | / | #N/A | #N/A | / | / | #N/A | #N/A | #N/A | #N/A | /
2894 | 12:11 | 20.4294 | 0.1763 | / | / | / | #N/A | #N/A | / | / | #N/A | #N/A | #N/A | #N/A | /
2895 | 12:11 | 20.4294 | 0.1677 | / | / | / | #N/A | #N/A | / | / | #N/A | #N/A | #N/A | #N/A | /
2896 | 12:11 | 20.4294 | 0.1806 | / | / | / | #N/A | #N/A | / | / | #N/A | #N/A | #N/A | #N/A | /
2897 | 12:11 | 20.382 | 0.1935 | / | / | / | #N/A | #N/A | / | / | #N/A | #N/A | #N/A | #N/A | /
2898 | 12:11 | 20.4294 | 0.1978 | / | / | / | #N/A | #N/A | / | / | #N/A | #N/A | #N/A | #N/A | /
2899 | 12:11 | 20.382 | 0.1892 | / | / | / | #N/A | #N/A | / | / | #N/A | #N/A | #N/A | #N/A | /
2900 | 12:11 | 20.382 | 0.1978 | / | / | / | #N/A | #N/A | / | / | #N/A | #N/A | #N/A | #N/A | /
2901 | 12:11 | 20.382 | 0.1978 | / | / | / | #N/A | #N/A | / | / | #N/A | #N/A | #N/A | #N/A | /
2902 | 12:11 | 20.4294 | 0.2193 | / | / | / | #N/A | #N/A | / | / | #N/A | #N/A | #N/A | #N/A | /
2903 | 12:11 | 20.4294 | 0.1978 | / | / | / | #N/A | #N/A | / | / | #N/A | #N/A | #N/A | #N/A | /
2904 | 12:11 | 20.4294 | 0.1978 | / | / | / | #N/A | #N/A | / | / | #N/A | #N/A | #N/A | #N/A | /
2905 | 12:11 | 20.382 | 0.1978 | / | / | / | #N/A | #N/A | / | / | #N/A | #N/A | #N/A | #N/A | /
2906 | 12:11 | 20.382 | 0.2107 | / | / | / | #N/A | #N/A | / | / | #N/A | #N/A | #N/A | #N/A | /
2907 | 12:11 | 20.382 | 0.2064 | / | / | / | #N/A | #N/A | / | / | #N/A | #N/A | #N/A | #N/A | /
2908 | 12:11 | 20.4294 | 0.1892 | / | / | / | #N/A | #N/A | / | / | #N/A | #N/A | #N/A | #N/A | /
2909 | 12:11 | 20.382 | 0.1978 | / | / | / | #N/A | #N/A | / | / | #N/A | #N/A | #N/A | #N/A | /
2910 | 12:11 | 20.382 | 0.2021 | / | / | / | #N/A | #N/A | / | / | #N/A | #N/A | #N/A | #N/A | /
2911 | 12:12 | 20.4294 | 0.1978 | / | / | / | #N/A | #N/A | / | / | #N/A | #N/A | #N/A | #N/A | /
2912 | 12:12 | 20.4294 | 0.2064 | / | / | / | #N/A | #N/A | / | / | #N/A | #N/A | #N/A | #N/A | /
2913 | 12:12 | 20.4294 | 0.2021 | / | / | / | #N/A | #N/A | / | / | #N/A | #N/A | #N/A | #N/A | /
2914 | 12:12 | 20.382 | 0.2107 | / | / | / | #N/A | #N/A | / | / | #N/A | #N/A | #N/A | #N/A | /
2915 | 12:12 | 20.4294 | 0.1978 | / | / | / | #N/A | #N/A | / | / | #N/A | #N/A | #N/A | #N/A | /
2916 | 12:12 | 20.382 | 0.2021 | / | / | / | #N/A | #N/A | / | / | #N/A | #N/A | #N/A | #N/A | /
2917 | 12:12 | 20.382 | 0.2064 | / | / | / | #N/A | #N/A | / | / | #N/A | #N/A | #N/A | #N/A | /
2918 | 12:12 | 20.4294 | 0.1978 | / | / | / | #N/A | #N/A | / | / | #N/A | #N/A | #N/A | #N/A | /
2919 | 12:12 | 20.4294 | 0.1978 | / | / | / | #N/A | #N/A | / | / | #N/A | #N/A | #N/A | #N/A | /
2920 | 12:12 | 20.4294 | 0.1978 | / | / | / | #N/A | #N/A | / | / | #N/A | #N/A | #N/A | #N/A | /
2921 | 12:12 | 20.382 | 0.2064 | / | / | / | #N/A | #N/A | / | / | #N/A | #N/A | #N/A | #N/A | /
2922 | 12:12 | 20.4294 | 0.2064 | / | / | / | #N/A | #N/A | / | / | #N/A | #N/A | #N/A | #N/A | /
2923 | 12:12 | 20.4294 | 0.2064 | / | / | / | #N/A | #N/A | / | / | #N/A | #N/A | #N/A | #N/A | /
2924 | 12:12 | 20.382 | 0.1763 | / | / | / | #N/A | #N/A | / | / | #N/A | #N/A | #N/A | #N/A | /
2925 | 12:12 | 20.4294 | 0.1763 | / | / | / | #N/A | #N/A | / | / | #N/A | #N/A | #N/A | #N/A | /
2926 | 12:12 | 20.4294 | 0.1763 | / | / | / | #N/A | #N/A | / | / | #N/A | #N/A | #N/A | #N/A | /
2927 | 12:12 | 20.382 | 0.1978 | / | / | / | #N/A | #N/A | / | / | #N/A | #N/A | #N/A | #N/A | /
2928 | 12:12 | 20.382 | 0.1591 | / | / | / | #N/A | #N/A | / | / | #N/A | #N/A | #N/A | #N/A | /
2929 | 12:12 | 20.4294 | 0.1591 | / | / | / | #N/A | #N/A | / | / | #N/A | #N/A | #N/A | #N/A | /
2930 | 12:12 | 20.4294 | 0.1677 | / | / | / | #N/A | #N/A | / | / | #N/A | #N/A | #N/A | #N/A | /
2931 | 12:12 | 20.4294 | 0.1677 | / | / | / | #N/A | #N/A | / | / | #N/A | #N/A | #N/A | #N/A | /
2932 | 12:12 | 20.4294 | 0.172 | / | / | / | #N/A | #N/A | / | / | #N/A | #N/A | #N/A | #N/A | /
2933 | 12:12 | 20.382 | 0.1806 | / | / | / | #N/A | #N/A | / | / | #N/A | #N/A | #N/A | #N/A | /
2934 | 12:12 | 20.382 | 0.1763 | / | / | / | #N/A | #N/A | / | / | #N/A | #N/A | #N/A | #N/A | /
2935 | 12:12 | 20.382 | 0.1763 | / | / | / | #N/A | #N/A | / | / | #N/A | #N/A | #N/A | #N/A | /
2936 | 12:12 | 20.4294 | 0.172 | / | / | / | #N/A | #N/A | / | / | #N/A | #N/A | #N/A | #N/A | /
2937 | 12:12 | 20.4294 | 0.1677 | / | / | / | #N/A | #N/A | / | / | #N/A | #N/A | #N/A | #N/A | /
2938 | 12:12 | 20.382 | 0.1849 | / | / | / | #N/A | #N/A | / | / | #N/A | #N/A | #N/A | #N/A | /
2939 | 12:12 | 20.4294 | 0.1935 | / | / | / | #N/A | #N/A | / | / | #N/A | #N/A | #N/A | #N/A | /
2940 | 12:12 | 20.4294 | 0.1935 | / | / | / | #N/A | #N/A | / | / | #N/A | #N/A | #N/A | #N/A | /
2941 | 12:12 | 20.4294 | 0.2193 | / | / | / | #N/A | #N/A | / | / | #N/A | #N/A | #N/A | #N/A | /
2942 | 12:12 | 20.4294 | 0.2193 | / | / | / | #N/A | #N/A | / | / | #N/A | #N/A | #N/A | #N/A | /
2943 | 12:12 | 20.382 | 0.1935 | / | / | / | #N/A | #N/A | / | / | #N/A | #N/A | #N/A | #N/A | /
2944 | 12:12 | 20.382 | 0.1892 | / | / | / | #N/A | #N/A | / | / | #N/A | #N/A | #N/A | #N/A | /
2945 | 12:12 | 20.382 | 0.1892 | / | / | / | #N/A | #N/A | / | / | #N/A | #N/A | #N/A | #N/A | /
2946 | 12:12 | 20.4294 | 0.1935 | / | / | / | #N/A | #N/A | / | / | #N/A | #N/A | #N/A | #N/A | /
2947 | 12:12 | 20.382 | 0.1978 | / | / | / | #N/A | #N/A | / | / | #N/A | #N/A | #N/A | #N/A | /
2948 | 12:12 | 20.4294 | 0.1892 | / | / | / | #N/A | #N/A | / | / | #N/A | #N/A | #N/A | #N/A | /
2949 | 12:12 | 20.4294 | 0.1892 | / | / | / | #N/A | #N/A | / | / | #N/A | #N/A | #N/A | #N/A | /
2950 | 12:12 | 20.4294 | 0.1892 | / | / | / | #N/A | #N/A | / | / | #N/A | #N/A | #N/A | #N/A | /
2951 | 12:12 | 20.382 | 0.1892 | / | / | / | #N/A | #N/A | / | / | #N/A | #N/A | #N/A | #N/A | /
2952 | 12:12 | 20.382 | 0.1892 | / | / | / | #N/A | #N/A | / | / | #N/A | #N/A | #N/A | #N/A | /
2953 | 12:12 | 20.4294 | 0.2021 | / | / | / | #N/A | #N/A | / | / | #N/A | #N/A | #N/A | #N/A | /
2954 | 12:12 | 20.382 | 0.1978 | / | / | / | #N/A | #N/A | / | / | #N/A | #N/A | #N/A | #N/A | /
2955 | 12:12 | 20.382 | 0.1935 | / | / | / | #N/A | #N/A | / | / | #N/A | #N/A | #N/A | #N/A | /
2956 | 12:12 | 20.4294 | 0.1849 | / | / | / | #N/A | #N/A | / | / | #N/A | #N/A | #N/A | #N/A | /
2957 | 12:12 | 20.4294 | 0.1892 | / | / | / | #N/A | #N/A | / | / | #N/A | #N/A | #N/A | #N/A | /
2958 | 12:12 | 20.382 | 0.1892 | / | / | / | #N/A | #N/A | / | / | #N/A | #N/A | #N/A | #N/A | /
2959 | 12:12 | 20.382 | 0.1892 | / | / | / | #N/A | #N/A | / | / | #N/A | #N/A | #N/A | #N/A | /
2960 | 12:12 | 20.382 | 0.1892 | / | / | / | #N/A | #N/A | / | / | #N/A | #N/A | #N/A | #N/A | /
2961 | 12:12 | 20.382 | 0.1892 | / | / | / | #N/A | #N/A | / | / | #N/A | #N/A | #N/A | #N/A | /
2962 | 12:12 | 20.382 | 0.1849 | / | / | / | #N/A | #N/A | / | / | #N/A | #N/A | #N/A | #N/A | /
2963 | 12:12 | 20.4294 | 0.1849 | / | / | / | #N/A | #N/A | / | / | #N/A | #N/A | #N/A | #N/A | /
2964 | 12:12 | 20.4294 | 0.1849 | / | / | / | #N/A | #N/A | / | / | #N/A | #N/A | #N/A | #N/A | /
2965 | 12:12 | 20.382 | 0.1849 | / | / | / | #N/A | #N/A | / | / | #N/A | #N/A | #N/A | #N/A | /
2966 | 12:12 | 20.4294 | 0.1849 | / | / | / | #N/A | #N/A | / | / | #N/A | #N/A | #N/A | #N/A | /
2967 | 12:12 | 20.4294 | 0.1849 | / | / | / | #N/A | #N/A | / | / | #N/A | #N/A | #N/A | #N/A | /
2968 | 12:12 | 20.4294 | 0.1806 | / | / | / | #N/A | #N/A | / | / | #N/A | #N/A | #N/A | #N/A | /
2969 | 12:12 | 20.4294 | 0.2064 | / | / | / | #N/A | #N/A | / | / | #N/A | #N/A | #N/A | #N/A | /
2970 | 12:12 | 20.382 | 0.1978 | / | / | / | #N/A | #N/A | / | / | #N/A | #N/A | #N/A | #N/A | /
2971 | 12:13 | 20.4294 | 0.1892 | / | / | / | #N/A | #N/A | / | / | #N/A | #N/A | #N/A | #N/A | /
2972 | 12:13 | 20.4294 | 0.1806 | / | / | / | #N/A | #N/A | / | / | #N/A | #N/A | #N/A | #N/A | /
2973 | 12:13 | 20.4294 | 0.1849 | / | / | / | #N/A | #N/A | / | / | #N/A | #N/A | #N/A | #N/A | /
2974 | 12:13 | 20.4294 | 0.1849 | / | / | / | #N/A | #N/A | / | / | #N/A | #N/A | #N/A | #N/A | /
2975 | 12:13 | 20.4294 | 0.1763 | / | / | / | #N/A | #N/A | / | / | #N/A | #N/A | #N/A | #N/A | /
2976 | 12:13 | 20.4294 | 0.1763 | / | / | / | #N/A | #N/A | / | / | #N/A | #N/A | #N/A | #N/A | /
2977 | 12:13 | 20.4294 | 0.1806 | / | / | / | #N/A | #N/A | / | / | #N/A | #N/A | #N/A | #N/A | /
2978 | 12:13 | 20.4294 | 0.1978 | / | / | / | #N/A | #N/A | / | / | #N/A | #N/A | #N/A | #N/A | /
2979 | 12:13 | 20.382 | 0.1978 | / | / | / | #N/A | #N/A | / | / | #N/A | #N/A | #N/A | #N/A | /
2980 | 12:13 | 20.382 | 0.1978 | / | / | / | #N/A | #N/A | / | / | #N/A | #N/A | #N/A | #N/A | /
2981 | 12:13 | 20.4294 | 0.1935 | / | / | / | #N/A | #N/A | / | / | #N/A | #N/A | #N/A | #N/A | /
2982 | 12:13 | 20.4294 | 0.2021 | / | / | / | #N/A | #N/A | / | / | #N/A | #N/A | #N/A | #N/A | /
2983 | 12:13 | 20.4294 | 0.2021 | / | / | / | #N/A | #N/A | / | / | #N/A | #N/A | #N/A | #N/A | /
2984 | 12:13 | 20.382 | 0.1892 | / | / | / | #N/A | #N/A | / | / | #N/A | #N/A | #N/A | #N/A | /
2985 | 12:13 | 20.4294 | 0.1849 | / | / | / | #N/A | #N/A | / | / | #N/A | #N/A | #N/A | #N/A | /
2986 | 12:13 | 20.4294 | 0.1849 | / | / | / | #N/A | #N/A | / | / | #N/A | #N/A | #N/A | #N/A | /
2987 | 12:13 | 20.4294 | 0.172 | / | / | / | #N/A | #N/A | / | / | #N/A | #N/A | #N/A | #N/A | /
2988 | 12:13 | 20.4294 | 0.1677 | / | / | / | #N/A | #N/A | / | / | #N/A | #N/A | #N/A | #N/A | /
2989 | 12:13 | 20.382 | 0.1591 | / | / | / | #N/A | #N/A | / | / | #N/A | #N/A | #N/A | #N/A | /
2990 | 12:13 | 20.382 | 0.1634 | / | / | / | #N/A | #N/A | / | / | #N/A | #N/A | #N/A | #N/A | /
2991 | 12:13 | 20.382 | 0.1634 | / | / | / | #N/A | #N/A | / | / | #N/A | #N/A | #N/A | #N/A | /
2992 | 12:13 | 20.4294 | 0.1634 | / | / | / | #N/A | #N/A | / | / | #N/A | #N/A | #N/A | #N/A | /
2993 | 12:13 | 20.4294 | 0.1634 | / | / | / | #N/A | #N/A | / | / | #N/A | #N/A | #N/A | #N/A | /
2994 | 12:13 | 20.4294 | 0.1849 | / | / | / | #N/A | #N/A | / | / | #N/A | #N/A | #N/A | #N/A | /
2995 | 12:13 | 20.4294 | 0.1892 | / | / | / | #N/A | #N/A | / | / | #N/A | #N/A | #N/A | #N/A | /
2996 | 12:13 | 20.382 | 0.1763 | / | / | / | #N/A | #N/A | / | / | #N/A | #N/A | #N/A | #N/A | /
2997 | 12:13 | 20.4294 | 0.1806 | / | / | / | #N/A | #N/A | / | / | #N/A | #N/A | #N/A | #N/A | /
2998 | 12:13 | 20.4294 | 0.1763 | / | / | / | #N/A | #N/A | / | / | #N/A | #N/A | #N/A | #N/A | /
2999 | 12:13 | 20.4294 | 0.172 | / | / | / | #N/A | #N/A | / | / | #N/A | #N/A | #N/A | #N/A | /
3000 | 12:13 | 20.382 | 0.1634 | / | / | / | #N/A | #N/A | / | / | #N/A | #N/A | #N/A | #N/A | /
3001 | 12:13 | 20.4294 | 0.1591 | / | / | / | #N/A | #N/A | / | / | #N/A | #N/A | #N/A | #N/A | /
3002 | 12:13 | 20.4294 | 0.1591 | / | / | / | #N/A | #N/A | / | / | #N/A | #N/A | #N/A | #N/A | /
3003 | 12:13 | 20.4294 | 0.1462 | / | / | / | #N/A | #N/A | / | / | #N/A | #N/A | #N/A | #N/A | /
3004 | 12:13 | 20.4294 | 0.1505 | / | / | / | #N/A | #N/A | / | / | #N/A | #N/A | #N/A | #N/A | /
3005 | 12:13 | 20.4294 | 0.1505 | / | / | / | #N/A | #N/A | / | / | #N/A | #N/A | #N/A | #N/A | /
3006 | 12:13 | 20.382 | 0.1462 | / | / | / | #N/A | #N/A | / | / | #N/A | #N/A | #N/A | #N/A | /
3007 | 12:13 | 20.382 | 0.1462 | / | / | / | #N/A | #N/A | / | / | #N/A | #N/A | #N/A | #N/A | /
3008 | 12:13 | 20.382 | 0.1462 | / | / | / | #N/A | #N/A | / | / | #N/A | #N/A | #N/A | #N/A | /
3009 | 12:13 | 20.4294 | 0.1419 | / | / | / | #N/A | #N/A | / | / | #N/A | #N/A | #N/A | #N/A | /
3010 | 12:13 | 20.4294 | 0.1376 | / | / | / | #N/A | #N/A | / | / | #N/A | #N/A | #N/A | #N/A | /
3011 | 12:13 | 20.382 | 0.1376 | / | / | / | #N/A | #N/A | / | / | #N/A | #N/A | #N/A | #N/A | /
3012 | 12:13 | 20.4294 | 0.1419 | / | / | / | #N/A | #N/A | / | / | #N/A | #N/A | #N/A | #N/A | /
3013 | 12:13 | 20.4294 | 0.1462 | / | / | / | #N/A | #N/A | / | / | #N/A | #N/A | #N/A | #N/A | /
3014 | 12:13 | 20.4294 | 0.1462 | / | / | / | #N/A | #N/A | / | / | #N/A | #N/A | #N/A | #N/A | /
3015 | 12:13 | 20.4294 | 0.1505 | / | / | / | #N/A | #N/A | / | / | #N/A | #N/A | #N/A | #N/A | /
3016 | 12:13 | 20.382 | 0.1419 | / | / | / | #N/A | #N/A | / | / | #N/A | #N/A | #N/A | #N/A | /
3017 | 12:13 | 20.382 | 0.1677 | / | / | / | #N/A | #N/A | / | / | #N/A | #N/A | #N/A | #N/A | /
3018 | 12:13 | 20.4294 | 0.1548 | / | / | / | #N/A | #N/A | / | / | #N/A | #N/A | #N/A | #N/A | /
3019 | 12:13 | 20.4294 | 0.1591 | / | / | / | #N/A | #N/A | / | / | #N/A | #N/A | #N/A | #N/A | /
3020 | 12:13 | 20.382 | 0.1591 | / | / | / | #N/A | #N/A | / | / | #N/A | #N/A | #N/A | #N/A | /
3021 | 12:13 | 20.382 | 0.1376 | / | / | / | #N/A | #N/A | / | / | #N/A | #N/A | #N/A | #N/A | /
3022 | 12:13 | 20.4294 | 0.1419 | / | / | / | #N/A | #N/A | / | / | #N/A | #N/A | #N/A | #N/A | /
3023 | 12:13 | 20.4294 | 0.1333 | / | / | / | #N/A | #N/A | / | / | #N/A | #N/A | #N/A | #N/A | /
3024 | 12:13 | 20.4294 | 0.1333 | / | / | / | #N/A | #N/A | / | / | #N/A | #N/A | #N/A | #N/A | /
3025 | 12:13 | 20.4294 | 0.1419 | / | / | / | #N/A | #N/A | / | / | #N/A | #N/A | #N/A | #N/A | /
3026 | 12:13 | 20.4294 | 0.1376 | / | / | / | #N/A | #N/A | / | / | #N/A | #N/A | #N/A | #N/A | /
3027 | 12:13 | 20.4294 | 0.1376 | / | / | / | #N/A | #N/A | / | / | #N/A | #N/A | #N/A | #N/A | /
3028 | 12:13 | 20.4294 | 0.1462 | / | / | / | #N/A | #N/A | / | / | #N/A | #N/A | #N/A | #N/A | /
3029 | 12:13 | 20.4294 | 0.1548 | / | / | / | #N/A | #N/A | / | / | #N/A | #N/A | #N/A | #N/A | /
3030 | 12:13 | 20.4294 | 0.1419 | / | / | / | #N/A | #N/A | / | / | #N/A | #N/A | #N/A | #N/A | /
3031 | 12:14 | 20.4294 | 0.1419 | / | / | / | #N/A | #N/A | / | / | #N/A | #N/A | #N/A | #N/A | /
3032 | 12:14 | 20.4294 | 0.172 | / | / | / | #N/A | #N/A | / | / | #N/A | #N/A | #N/A | #N/A | /
3033 | 12:14 | 20.4294 | 0.172 | / | / | / | #N/A | #N/A | / | / | #N/A | #N/A | #N/A | #N/A | /
3034 | 12:14 | 20.4294 | 0.172 | / | / | / | #N/A | #N/A | / | / | #N/A | #N/A | #N/A | #N/A | /
3035 | 12:14 | 20.4294 | 0.1677 | / | / | / | #N/A | #N/A | / | / | #N/A | #N/A | #N/A | #N/A | /
3036 | 12:14 | 20.382 | 0.1763 | / | / | / | #N/A | #N/A | / | / | #N/A | #N/A | #N/A | #N/A | /
3037 | 12:14 | 20.4294 | 0.1548 | / | / | / | #N/A | #N/A | / | / | #N/A | #N/A | #N/A | #N/A | /
3038 | 12:14 | 20.4294 | 0.1634 | / | / | / | #N/A | #N/A | / | / | #N/A | #N/A | #N/A | #N/A | /
3039 | 12:14 | 20.4294 | 0.1634 | / | / | / | #N/A | #N/A | / | / | #N/A | #N/A | #N/A | #N/A | /
3040 | 12:14 | 20.382 | 0.1591 | / | / | / | #N/A | #N/A | / | / | #N/A | #N/A | #N/A | #N/A | /
3041 | 12:14 | 20.4294 | 0.1591 | / | / | / | #N/A | #N/A | / | / | #N/A | #N/A | #N/A | #N/A | /
3042 | 12:14 | 20.4294 | 0.1548 | / | / | / | #N/A | #N/A | / | / | #N/A | #N/A | #N/A | #N/A | /
3043 | 12:14 | 20.4294 | 0.1548 | / | / | / | #N/A | #N/A | / | / | #N/A | #N/A | #N/A | #N/A | /
3044 | 12:14 | 20.4294 | 0.1462 | / | / | / | #N/A | #N/A | / | / | #N/A | #N/A | #N/A | #N/A | /
3045 | 12:14 | 20.4294 | 0.1505 | / | / | / | #N/A | #N/A | / | / | #N/A | #N/A | #N/A | #N/A | /
3046 | 12:14 | 20.4294 | 0.1505 | / | / | / | #N/A | #N/A | / | / | #N/A | #N/A | #N/A | #N/A | /
3047 | 12:14 | 20.382 | 0.1419 | / | / | / | #N/A | #N/A | / | / | #N/A | #N/A | #N/A | #N/A | /
3048 | 12:14 | 20.4294 | 0.1376 | / | / | / | #N/A | #N/A | / | / | #N/A | #N/A | #N/A | #N/A | /
3049 | 12:14 | 20.4294 | 0.1376 | / | / | / | #N/A | #N/A | / | / | #N/A | #N/A | #N/A | #N/A | /
3050 | 12:14 | 20.4294 | 0.1419 | / | / | / | #N/A | #N/A | / | / | #N/A | #N/A | #N/A | #N/A | /
3051 | 12:14 | 20.4294 | 0.1505 | / | / | / | #N/A | #N/A | / | / | #N/A | #N/A | #N/A | #N/A | /
3052 | 12:14 | 20.4294 | 0.1591 | / | / | / | #N/A | #N/A | / | / | #N/A | #N/A | #N/A | #N/A | /
3053 | 12:14 | 20.4294 | 0.1677 | / | / | / | #N/A | #N/A | / | / | #N/A | #N/A | #N/A | #N/A | /
3054 | 12:14 | 20.4294 | 0.1634 | / | / | / | #N/A | #N/A | / | / | #N/A | #N/A | #N/A | #N/A | /
3055 | 12:14 | 20.382 | 0.1634 | / | / | / | #N/A | #N/A | / | / | #N/A | #N/A | #N/A | #N/A | /
3056 | 12:14 | 20.4294 | 0.1591 | / | / | / | #N/A | #N/A | / | / | #N/A | #N/A | #N/A | #N/A | /
3057 | 12:14 | 20.382 | 0.1591 | / | / | / | #N/A | #N/A | / | / | #N/A | #N/A | #N/A | #N/A | /
3058 | 12:14 | 20.382 | 0.172 | / | / | / | #N/A | #N/A | / | / | #N/A | #N/A | #N/A | #N/A | /
3059 | 12:14 | 20.4294 | 0.1505 | / | / | / | #N/A | #N/A | / | / | #N/A | #N/A | #N/A | #N/A | /
3060 | 12:14 | 20.4294 | 0.1419 | / | / | / | #N/A | #N/A | / | / | #N/A | #N/A | #N/A | #N/A | /
3061 | 12:14 | 20.4294 | 0.1376 | / | / | / | #N/A | #N/A | / | / | #N/A | #N/A | #N/A | #N/A | /
3062 | 12:14 | 20.4294 | 0.1419 | / | / | / | #N/A | #N/A | / | / | #N/A | #N/A | #N/A | #N/A | /
3063 | 12:14 | 20.4294 | 0.129 | / | / | / | #N/A | #N/A | / | / | #N/A | #N/A | #N/A | #N/A | /
3064 | 12:14 | 20.4294 | 0.1462 | / | / | / | #N/A | #N/A | / | / | #N/A | #N/A | #N/A | #N/A | /
3065 | 12:14 | 20.4294 | 0.1462 | / | / | / | #N/A | #N/A | / | / | #N/A | #N/A | #N/A | #N/A | /
3066 | 12:14 | 20.382 | 0.1247 | / | / | / | #N/A | #N/A | / | / | #N/A | #N/A | #N/A | #N/A | /
3067 | 12:14 | 20.4294 | 0.1204 | / | / | / | #N/A | #N/A | / | / | #N/A | #N/A | #N/A | #N/A | /
3068 | 12:14 | 20.4294 | 0.1204 | / | / | / | #N/A | #N/A | / | / | #N/A | #N/A | #N/A | #N/A | /
3069 | 12:14 | 20.382 | 0.1333 | / | / | / | #N/A | #N/A | / | / | #N/A | #N/A | #N/A | #N/A | /
3070 | 12:14 | 20.382 | 0.1462 | / | / | / | #N/A | #N/A | / | / | #N/A | #N/A | #N/A | #N/A | /
3071 | 12:14 | 20.4294 | 0.1591 | / | / | / | #N/A | #N/A | / | / | #N/A | #N/A | #N/A | #N/A | /
3072 | 12:14 | 20.4294 | 0.1462 | / | / | / | #N/A | #N/A | / | / | #N/A | #N/A | #N/A | #N/A | /
3073 | 12:14 | 20.4294 | 0.1419 | / | / | / | #N/A | #N/A | / | / | #N/A | #N/A | #N/A | #N/A | /
3074 | 12:14 | 20.4294 | 0.1419 | / | / | / | #N/A | #N/A | / | / | #N/A | #N/A | #N/A | #N/A | /
3075 | 12:14 | 20.4294 | 0.1161 | / | / | / | #N/A | #N/A | / | / | #N/A | #N/A | #N/A | #N/A | /
3076 | 12:14 | 20.4294 | 0.129 | / | / | / | #N/A | #N/A | / | / | #N/A | #N/A | #N/A | #N/A | /
3077 | 12:14 | 20.4294 | 0.1161 | / | / | / | #N/A | #N/A | / | / | #N/A | #N/A | #N/A | #N/A | /
3078 | 12:14 | 20.4294 | 0.1032 | / | / | / | #N/A | #N/A | / | / | #N/A | #N/A | #N/A | #N/A | /
3079 | 12:14 | 20.382 | 0.0946 | / | / | / | #N/A | #N/A | / | / | #N/A | #N/A | #N/A | #N/A | /
3080 | 12:14 | 20.4294 | 0.1032 | / | / | / | #N/A | #N/A | / | / | #N/A | #N/A | #N/A | #N/A | /
3081 | 12:14 | 20.4294 | 0.1032 | / | / | / | #N/A | #N/A | / | / | #N/A | #N/A | #N/A | #N/A | /
3082 | 12:14 | 20.4294 | 0.1032 | / | / | / | #N/A | #N/A | / | / | #N/A | #N/A | #N/A | #N/A | /
3083 | 12:14 | 20.4294 | 0.0946 | / | / | / | #N/A | #N/A | / | / | #N/A | #N/A | #N/A | #N/A | /
3084 | 12:14 | 20.4294 | 0.0946 | / | / | / | #N/A | #N/A | / | / | #N/A | #N/A | #N/A | #N/A | /
3085 | 12:14 | 20.382 | 0.1247 | / | / | / | #N/A | #N/A | / | / | #N/A | #N/A | #N/A | #N/A | /
3086 | 12:14 | 20.4294 | 0.1118 | / | / | / | #N/A | #N/A | / | / | #N/A | #N/A | #N/A | #N/A | /
3087 | 12:14 | 20.4294 | 0.1118 | / | / | / | #N/A | #N/A | / | / | #N/A | #N/A | #N/A | #N/A | /
3088 | 12:14 | 20.382 | 0.1161 | / | / | / | #N/A | #N/A | / | / | #N/A | #N/A | #N/A | #N/A | /
3089 | 12:14 | 20.4294 | 0.1118 | / | / | / | #N/A | #N/A | / | / | #N/A | #N/A | #N/A | #N/A | /
3090 | 12:14 | 20.4294 | 0.1118 | / | / | / | #N/A | #N/A | / | / | #N/A | #N/A | #N/A | #N/A | /
3091 | 12:15 | 20.4294 | 0.1075 | / | / | / | #N/A | #N/A | / | / | #N/A | #N/A | #N/A | #N/A | /
3092 | 12:15 | 20.4294 | 0.0946 | / | / | / | #N/A | #N/A | / | / | #N/A | #N/A | #N/A | #N/A | /
3093 | 12:15 | 20.4294 | 0.1075 | / | / | / | #N/A | #N/A | / | / | #N/A | #N/A | #N/A | #N/A | /
3094 | 12:15 | 20.4294 | 0.1118 | / | / | / | #N/A | #N/A | / | / | #N/A | #N/A | #N/A | #N/A | /
3095 | 12:15 | 20.4294 | 0.1161 | / | / | / | #N/A | #N/A | / | / | #N/A | #N/A | #N/A | #N/A | /
3096 | 12:15 | 20.4294 | 0.1161 | / | / | / | #N/A | #N/A | / | / | #N/A | #N/A | #N/A | #N/A | /
3097 | 12:15 | 20.4294 | 0.1118 | / | / | / | #N/A | #N/A | / | / | #N/A | #N/A | #N/A | #N/A | /
3098 | 12:15 | 20.4768 | 0.1118 | / | / | / | #N/A | #N/A | / | / | #N/A | #N/A | #N/A | #N/A | /
3099 | 12:15 | 20.382 | 0.1075 | / | / | / | #N/A | #N/A | / | / | #N/A | #N/A | #N/A | #N/A | /
3100 | 12:15 | 20.4294 | 0.1118 | / | / | / | #N/A | #N/A | / | / | #N/A | #N/A | #N/A | #N/A | /
3101 | 12:15 | 20.382 | 0.1118 | / | / | / | #N/A | #N/A | / | / | #N/A | #N/A | #N/A | #N/A | /
3102 | 12:15 | 20.382 | 0.1161 | / | / | / | #N/A | #N/A | / | / | #N/A | #N/A | #N/A | #N/A | /
3103 | 12:15 | 20.382 | 0.1849 | / | / | / | #N/A | #N/A | / | / | #N/A | #N/A | #N/A | #N/A | /
3104 | 12:15 | 20.382 | 0.1376 | / | / | / | #N/A | #N/A | / | / | #N/A | #N/A | #N/A | #N/A | /
3105 | 12:15 | 20.4294 | 0.1376 | / | / | / | #N/A | #N/A | / | / | #N/A | #N/A | #N/A | #N/A | /
3106 | 12:15 | 20.4294 | 0.1376 | / | / | / | #N/A | #N/A | / | / | #N/A | #N/A | #N/A | #N/A | /
3107 | 12:15 | 20.382 | 0.1376 | / | / | / | #N/A | #N/A | / | / | #N/A | #N/A | #N/A | #N/A | /
3108 | 12:15 | 20.4294 | 0.129 | / | / | / | #N/A | #N/A | / | / | #N/A | #N/A | #N/A | #N/A | /
3109 | 12:15 | 20.4294 | 0.129 | / | / | / | #N/A | #N/A | / | / | #N/A | #N/A | #N/A | #N/A | /
3110 | 12:15 | 20.4294 | 0.1204 | / | / | / | #N/A | #N/A | / | / | #N/A | #N/A | #N/A | #N/A | /
3111 | 12:15 | 20.382 | 0.1161 | / | / | / | #N/A | #N/A | / | / | #N/A | #N/A | #N/A | #N/A | /
3112 | 12:15 | 20.4294 | 0.1118 | / | / | / | #N/A | #N/A | / | / | #N/A | #N/A | #N/A | #N/A | /
3113 | 12:15 | 20.4294 | 0.1247 | / | / | / | #N/A | #N/A | / | / | #N/A | #N/A | #N/A | #N/A | /
3114 | 12:15 | 20.382 | 0.1505 | / | / | / | #N/A | #N/A | / | / | #N/A | #N/A | #N/A | #N/A | /
3115 | 12:15 | 20.382 | 0.1634 | / | / | / | #N/A | #N/A | / | / | #N/A | #N/A | #N/A | #N/A | /
3116 | 12:15 | 20.4294 | 0.1634 | / | / | / | #N/A | #N/A | / | / | #N/A | #N/A | #N/A | #N/A | /
3117 | 12:15 | 20.4294 | 0.1634 | / | / | / | #N/A | #N/A | / | / | #N/A | #N/A | #N/A | #N/A | /
3118 | 12:15 | 20.4294 | 0.1634 | / | / | / | #N/A | #N/A | / | / | #N/A | #N/A | #N/A | #N/A | /
3119 | 12:15 | 20.382 | 0.1548 | / | / | / | #N/A | #N/A | / | / | #N/A | #N/A | #N/A | #N/A | /
3120 | 12:15 | 20.4294 | 0.1591 | / | / | / | #N/A | #N/A | / | / | #N/A | #N/A | #N/A | #N/A | /
3121 | 12:15 | 20.4294 | 0.2064 | / | / | / | #N/A | #N/A | / | / | #N/A | #N/A | #N/A | #N/A | /
3122 | 12:15 | 20.4294 | 0.2279 | / | / | / | #N/A | #N/A | / | / | #N/A | #N/A | #N/A | #N/A | /
3123 | 12:15 | 20.4294 | 0.2193 | / | / | / | #N/A | #N/A | / | / | #N/A | #N/A | #N/A | #N/A | /
3124 | 12:15 | 20.4294 | 0.2193 | / | / | / | #N/A | #N/A | / | / | #N/A | #N/A | #N/A | #N/A | /
3125 | 12:15 | 20.4294 | 0.2193 | / | / | / | #N/A | #N/A | / | / | #N/A | #N/A | #N/A | #N/A | /
3126 | 12:15 | 20.4294 | 0.2107 | / | / | / | #N/A | #N/A | / | / | #N/A | #N/A | #N/A | #N/A | /
3127 | 12:15 | 20.382 | 0.2193 | / | / | / | #N/A | #N/A | / | / | #N/A | #N/A | #N/A | #N/A | /
3128 | 12:15 | 20.382 | 0.2193 | / | / | / | #N/A | #N/A | / | / | #N/A | #N/A | #N/A | #N/A | /
3129 | 12:15 | 20.4294 | 0.2193 | / | / | / | #N/A | #N/A | / | / | #N/A | #N/A | #N/A | #N/A | /
3130 | 12:15 | 20.4294 | 0.2236 | / | / | / | #N/A | #N/A | / | / | #N/A | #N/A | #N/A | #N/A | /
3131 | 12:15 | 20.4294 | 0.2236 | / | / | / | #N/A | #N/A | / | / | #N/A | #N/A | #N/A | #N/A | /
3132 | 12:15 | 20.4294 | 0.1892 | / | / | / | #N/A | #N/A | / | / | #N/A | #N/A | #N/A | #N/A | /
3133 | 12:15 | 20.382 | 0.2236 | / | / | / | #N/A | #N/A | / | / | #N/A | #N/A | #N/A | #N/A | /
3134 | 12:15 | 20.382 | 0.1763 | / | / | / | #N/A | #N/A | / | / | #N/A | #N/A | #N/A | #N/A | /
3135 | 12:15 | 20.4294 | 0.1763 | / | / | / | #N/A | #N/A | / | / | #N/A | #N/A | #N/A | #N/A | /
3136 | 12:15 | 20.4294 | 0.1677 | / | / | / | #N/A | #N/A | / | / | #N/A | #N/A | #N/A | #N/A | /
3137 | 12:15 | 20.4294 | 0.1634 | / | / | / | #N/A | #N/A | / | / | #N/A | #N/A | #N/A | #N/A | /
3138 | 12:15 | 20.382 | 0.1634 | / | / | / | #N/A | #N/A | / | / | #N/A | #N/A | #N/A | #N/A | /
3139 | 12:15 | 20.4294 | 0.1634 | / | / | / | #N/A | #N/A | / | / | #N/A | #N/A | #N/A | #N/A | /
3140 | 12:15 | 20.382 | 0.172 | / | / | / | #N/A | #N/A | / | / | #N/A | #N/A | #N/A | #N/A | /
3141 | 12:15 | 20.4294 | 0.1677 | / | / | / | #N/A | #N/A | / | / | #N/A | #N/A | #N/A | #N/A | /
3142 | 12:15 | 20.4294 | 0.1634 | / | / | / | #N/A | #N/A | / | / | #N/A | #N/A | #N/A | #N/A | /
3143 | 12:15 | 20.4294 | 0.1892 | / | / | / | #N/A | #N/A | / | / | #N/A | #N/A | #N/A | #N/A | /
3144 | 12:15 | 20.382 | 0.1849 | / | / | / | #N/A | #N/A | / | / | #N/A | #N/A | #N/A | #N/A | /
3145 | 12:15 | 20.382 | 0.1806 | / | / | / | #N/A | #N/A | / | / | #N/A | #N/A | #N/A | #N/A | /
3146 | 12:15 | 20.4294 | 0.1634 | / | / | / | #N/A | #N/A | / | / | #N/A | #N/A | #N/A | #N/A | /
3147 | 12:15 | 20.4294 | 0.1634 | / | / | / | #N/A | #N/A | / | / | #N/A | #N/A | #N/A | #N/A | /
3148 | 12:15 | 20.4294 | 0.172 | / | / | / | #N/A | #N/A | / | / | #N/A | #N/A | #N/A | #N/A | /
3149 | 12:15 | 20.4294 | 0.1978 | / | / | / | #N/A | #N/A | / | / | #N/A | #N/A | #N/A | #N/A | /
3150 | 12:15 | 20.4294 | 0.1978 | / | / | / | #N/A | #N/A | / | / | #N/A | #N/A | #N/A | #N/A | /
3151 | 12:16 | 20.382 | 0.1763 | / | / | / | #N/A | #N/A | / | / | #N/A | #N/A | #N/A | #N/A | /
3152 | 12:16 | 20.4294 | 0.1677 | / | / | / | #N/A | #N/A | / | / | #N/A | #N/A | #N/A | #N/A | /
3153 | 12:16 | 20.4294 | 0.1849 | / | / | / | #N/A | #N/A | / | / | #N/A | #N/A | #N/A | #N/A | /
3154 | 12:16 | 20.4294 | 0.1892 | / | / | / | #N/A | #N/A | / | / | #N/A | #N/A | #N/A | #N/A | /
3155 | 12:16 | 20.382 | 0.1892 | / | / | / | #N/A | #N/A | / | / | #N/A | #N/A | #N/A | #N/A | /
3156 | 12:16 | 20.382 | 0.1806 | / | / | / | #N/A | #N/A | / | / | #N/A | #N/A | #N/A | #N/A | /
3157 | 12:16 | 20.4294 | 0.1806 | / | / | / | #N/A | #N/A | / | / | #N/A | #N/A | #N/A | #N/A | /
3158 | 12:16 | 20.4294 | 0.1849 | / | / | / | #N/A | #N/A | / | / | #N/A | #N/A | #N/A | #N/A | /
3159 | 12:16 | 20.4294 | 0.1849 | / | / | / | #N/A | #N/A | / | / | #N/A | #N/A | #N/A | #N/A | /
3160 | 12:16 | 20.382 | 0.1806 | / | / | / | #N/A | #N/A | / | / | #N/A | #N/A | #N/A | #N/A | /
3161 | 12:16 | 20.382 | 0.1806 | / | / | / | #N/A | #N/A | / | / | #N/A | #N/A | #N/A | #N/A | /
3162 | 12:16 | 20.382 | 0.1892 | / | / | / | #N/A | #N/A | / | / | #N/A | #N/A | #N/A | #N/A | /
3163 | 12:16 | 20.4294 | 0.1892 | / | / | / | #N/A | #N/A | / | / | #N/A | #N/A | #N/A | #N/A | /
3164 | 12:16 | 20.4294 | 0.2279 | / | / | / | #N/A | #N/A | / | / | #N/A | #N/A | #N/A | #N/A | /
3165 | 12:16 | 20.382 | 0.2064 | / | / | / | #N/A | #N/A | / | / | #N/A | #N/A | #N/A | #N/A | /
3166 | 12:16 | 20.382 | 0.2064 | / | / | / | #N/A | #N/A | / | / | #N/A | #N/A | #N/A | #N/A | /
3167 | 12:16 | 20.4294 | 0.2107 | / | / | / | #N/A | #N/A | / | / | #N/A | #N/A | #N/A | #N/A | /
3168 | 12:16 | 20.382 | 0.1978 | / | / | / | #N/A | #N/A | / | / | #N/A | #N/A | #N/A | #N/A | /
3169 | 12:16 | 20.382 | 0.1978 | / | / | / | #N/A | #N/A | / | / | #N/A | #N/A | #N/A | #N/A | /
3170 | 12:16 | 20.382 | 0.1849 | / | / | / | #N/A | #N/A | / | / | #N/A | #N/A | #N/A | #N/A | /
3171 | 12:16 | 20.4294 | 0.1978 | / | / | / | #N/A | #N/A | / | / | #N/A | #N/A | #N/A | #N/A | /
3172 | 12:16 | 20.4294 | 0.1978 | / | / | / | #N/A | #N/A | / | / | #N/A | #N/A | #N/A | #N/A | /
3173 | 12:16 | 20.382 | 0.258 | / | / | / | #N/A | #N/A | / | / | #N/A | #N/A | #N/A | #N/A | /
3174 | 12:16 | 20.382 | 0.2451 | / | / | / | #N/A | #N/A | / | / | #N/A | #N/A | #N/A | #N/A | /
3175 | 12:16 | 20.382 | 0.2408 | / | / | / | #N/A | #N/A | / | / | #N/A | #N/A | #N/A | #N/A | /
3176 | 12:16 | 20.4294 | 0.2322 | / | / | / | #N/A | #N/A | / | / | #N/A | #N/A | #N/A | #N/A | /
3177 | 12:16 | 20.382 | 0.2365 | / | / | / | #N/A | #N/A | / | / | #N/A | #N/A | #N/A | #N/A | /
3178 | 12:16 | 20.4294 | 0.2623 | / | / | / | #N/A | #N/A | / | / | #N/A | #N/A | #N/A | #N/A | /
3179 | 12:16 | 20.382 | 0.2881 | / | / | / | #N/A | #N/A | / | / | #N/A | #N/A | #N/A | #N/A | /
3180 | 12:16 | 20.382 | 0.2881 | / | / | / | #N/A | #N/A | / | / | #N/A | #N/A | #N/A | #N/A | /
3181 | 12:16 | 20.382 | 0.2924 | / | / | / | #N/A | #N/A | / | / | #N/A | #N/A | #N/A | #N/A | /
3182 | 12:16 | 20.382 | 0.2924 | / | / | / | #N/A | #N/A | / | / | #N/A | #N/A | #N/A | #N/A | /
3183 | 12:16 | 20.382 | 0.2408 | / | / | / | #N/A | #N/A | / | / | #N/A | #N/A | #N/A | #N/A | /
3184 | 12:16 | 20.382 | 0.2408 | / | / | / | #N/A | #N/A | / | / | #N/A | #N/A | #N/A | #N/A | /
3185 | 12:16 | 20.382 | 0.2537 | / | / | / | #N/A | #N/A | / | / | #N/A | #N/A | #N/A | #N/A | /
3186 | 12:16 | 20.382 | 0.258 | / | / | / | #N/A | #N/A | / | / | #N/A | #N/A | #N/A | #N/A | /
3187 | 12:16 | 20.382 | 0.2752 | / | / | / | #N/A | #N/A | / | / | #N/A | #N/A | #N/A | #N/A | /
3188 | 12:16 | 20.382 | 0.2752 | / | / | / | #N/A | #N/A | / | / | #N/A | #N/A | #N/A | #N/A | /
3189 | 12:16 | 20.382 | 0.2451 | / | / | / | #N/A | #N/A | / | / | #N/A | #N/A | #N/A | #N/A | /
3190 | 12:16 | 20.382 | 0.2451 | / | / | / | #N/A | #N/A | / | / | #N/A | #N/A | #N/A | #N/A | /
3191 | 12:16 | 20.382 | 0.2451 | / | / | / | #N/A | #N/A | / | / | #N/A | #N/A | #N/A | #N/A | /
3192 | 12:16 | 20.382 | 0.2408 | / | / | / | #N/A | #N/A | / | / | #N/A | #N/A | #N/A | #N/A | /
3193 | 12:16 | 20.382 | 0.2451 | / | / | / | #N/A | #N/A | / | / | #N/A | #N/A | #N/A | #N/A | /
3194 | 12:16 | 20.382 | 0.2494 | / | / | / | #N/A | #N/A | / | / | #N/A | #N/A | #N/A | #N/A | /
3195 | 12:16 | 20.382 | 0.2494 | / | / | / | #N/A | #N/A | / | / | #N/A | #N/A | #N/A | #N/A | /
3196 | 12:16 | 20.382 | 0.2322 | / | / | / | #N/A | #N/A | / | / | #N/A | #N/A | #N/A | #N/A | /
3197 | 12:16 | 20.4294 | 0.2451 | / | / | / | #N/A | #N/A | / | / | #N/A | #N/A | #N/A | #N/A | /
3198 | 12:16 | 20.4294 | 0.2752 | / | / | / | #N/A | #N/A | / | / | #N/A | #N/A | #N/A | #N/A | /
3199 | 12:16 | 20.382 | 0.2623 | / | / | / | #N/A | #N/A | / | / | #N/A | #N/A | #N/A | #N/A | /
3200 | 12:16 | 20.4294 | 0.2408 | / | / | / | #N/A | #N/A | / | / | #N/A | #N/A | #N/A | #N/A | /
3201 | 12:16 | 20.4294 | 0.2322 | / | / | / | #N/A | #N/A | / | / | #N/A | #N/A | #N/A | #N/A | /
3202 | 12:16 | 20.382 | 0.2365 | / | / | / | #N/A | #N/A | / | / | #N/A | #N/A | #N/A | #N/A | /
3203 | 12:16 | 20.4294 | 0.2322 | / | / | / | #N/A | #N/A | / | / | #N/A | #N/A | #N/A | #N/A | /
3204 | 12:16 | 20.382 | 0.2322 | / | / | / | #N/A | #N/A | / | / | #N/A | #N/A | #N/A | #N/A | /
3205 | 12:16 | 20.4294 | 0.2279 | / | / | / | #N/A | #N/A | / | / | #N/A | #N/A | #N/A | #N/A | /
3206 | 12:16 | 20.4294 | 0.2107 | / | / | / | #N/A | #N/A | / | / | #N/A | #N/A | #N/A | #N/A | /
3207 | 12:16 | 20.4294 | 0.2107 | / | / | / | #N/A | #N/A | / | / | #N/A | #N/A | #N/A | #N/A | /
3208 | 12:16 | 20.382 | 0.2107 | / | / | / | #N/A | #N/A | / | / | #N/A | #N/A | #N/A | #N/A | /
3209 | 12:16 | 20.382 | 0.2107 | / | / | / | #N/A | #N/A | / | / | #N/A | #N/A | #N/A | #N/A | /
3210 | 12:16 | 20.382 | 0.2107 | / | / | / | #N/A | #N/A | / | / | #N/A | #N/A | #N/A | #N/A | /
3211 | 12:17 | 20.4294 | 0.2107 | / | / | / | #N/A | #N/A | / | / | #N/A | #N/A | #N/A | #N/A | /
3212 | 12:17 | 20.4294 | 0.2064 | / | / | / | #N/A | #N/A | / | / | #N/A | #N/A | #N/A | #N/A | /
3213 | 12:17 | 20.4294 | 0.2064 | / | / | / | #N/A | #N/A | / | / | #N/A | #N/A | #N/A | #N/A | /
3214 | 12:17 | 20.382 | 0.1935 | / | / | / | #N/A | #N/A | / | / | #N/A | #N/A | #N/A | #N/A | /
3215 | 12:17 | 20.4294 | 0.1849 | / | / | / | #N/A | #N/A | / | / | #N/A | #N/A | #N/A | #N/A | /
3216 | 12:17 | 20.4294 | 0.1892 | / | / | / | #N/A | #N/A | / | / | #N/A | #N/A | #N/A | #N/A | /
3217 | 12:17 | 20.4294 | 0.1978 | / | / | / | #N/A | #N/A | / | / | #N/A | #N/A | #N/A | #N/A | /
3218 | 12:17 | 20.4294 | 0.2279 | / | / | / | #N/A | #N/A | / | / | #N/A | #N/A | #N/A | #N/A | /
3219 | 12:17 | 20.4294 | 0.2064 | / | / | / | #N/A | #N/A | / | / | #N/A | #N/A | #N/A | #N/A | /
3220 | 12:17 | 20.4294 | 0.1892 | / | / | / | #N/A | #N/A | / | / | #N/A | #N/A | #N/A | #N/A | /
3221 | 12:17 | 20.4294 | 0.1892 | / | / | / | #N/A | #N/A | / | / | #N/A | #N/A | #N/A | #N/A | /
3222 | 12:17 | 20.382 | 0.1892 | / | / | / | #N/A | #N/A | / | / | #N/A | #N/A | #N/A | #N/A | /
3223 | 12:17 | 20.4294 | 0.1892 | / | / | / | #N/A | #N/A | / | / | #N/A | #N/A | #N/A | #N/A | /
3224 | 12:17 | 20.382 | 0.1935 | / | / | / | #N/A | #N/A | / | / | #N/A | #N/A | #N/A | #N/A | /
3225 | 12:17 | 20.4294 | 0.1892 | / | / | / | #N/A | #N/A | / | / | #N/A | #N/A | #N/A | #N/A | /
3226 | 12:17 | 20.382 | 0.1935 | / | / | / | #N/A | #N/A | / | / | #N/A | #N/A | #N/A | #N/A | /
3227 | 12:17 | 20.4294 | 0.1892 | / | / | / | #N/A | #N/A | / | / | #N/A | #N/A | #N/A | #N/A | /
3228 | 12:17 | 20.382 | 0.3354 | / | / | / | #N/A | #N/A | / | / | #N/A | #N/A | #N/A | #N/A | /
3229 | 12:17 | 20.382 | 0.3354 | / | / | / | #N/A | #N/A | / | / | #N/A | #N/A | #N/A | #N/A | /
3230 | 12:17 | 20.382 | 0.301 | / | / | / | #N/A | #N/A | / | / | #N/A | #N/A | #N/A | #N/A | /
3231 | 12:17 | 20.382 | 0.2881 | / | / | / | #N/A | #N/A | / | / | #N/A | #N/A | #N/A | #N/A | /
3232 | 12:17 | 20.382 | 0.2881 | / | / | / | #N/A | #N/A | / | / | #N/A | #N/A | #N/A | #N/A | /
3233 | 12:17 | 20.382 | 0.2494 | / | / | / | #N/A | #N/A | / | / | #N/A | #N/A | #N/A | #N/A | /
3234 | 12:17 | 20.382 | 0.2408 | / | / | / | #N/A | #N/A | / | / | #N/A | #N/A | #N/A | #N/A | /
3235 | 12:17 | 20.4294 | 0.2451 | / | / | / | #N/A | #N/A | / | / | #N/A | #N/A | #N/A | #N/A | /
3236 | 12:17 | 20.382 | 0.2408 | / | / | / | #N/A | #N/A | / | / | #N/A | #N/A | #N/A | #N/A | /
3237 | 12:17 | 20.382 | 0.2322 | / | / | / | #N/A | #N/A | / | / | #N/A | #N/A | #N/A | #N/A | /
3238 | 12:17 | 20.4294 | 0.2408 | / | / | / | #N/A | #N/A | / | / | #N/A | #N/A | #N/A | #N/A | /
3239 | 12:17 | 20.4294 | 0.2408 | / | / | / | #N/A | #N/A | / | / | #N/A | #N/A | #N/A | #N/A | /
3240 | 12:17 | 20.4294 | 0.2279 | / | / | / | #N/A | #N/A | / | / | #N/A | #N/A | #N/A | #N/A | /
3241 | 12:17 | 20.4294 | 0.215 | / | / | / | #N/A | #N/A | / | / | #N/A | #N/A | #N/A | #N/A | /
3242 | 12:17 | 20.4294 | 0.2107 | / | / | / | #N/A | #N/A | / | / | #N/A | #N/A | #N/A | #N/A | /
3243 | 12:17 | 20.382 | 0.2021 | / | / | / | #N/A | #N/A | / | / | #N/A | #N/A | #N/A | #N/A | /
3244 | 12:17 | 20.4294 | 0.1935 | / | / | / | #N/A | #N/A | / | / | #N/A | #N/A | #N/A | #N/A | /
3245 | 12:17 | 20.4294 | 0.1978 | / | / | / | #N/A | #N/A | / | / | #N/A | #N/A | #N/A | #N/A | /
3246 | 12:17 | 20.382 | 0.1978 | / | / | / | #N/A | #N/A | / | / | #N/A | #N/A | #N/A | #N/A | /
3247 | 12:17 | 20.382 | 0.1978 | / | / | / | #N/A | #N/A | / | / | #N/A | #N/A | #N/A | #N/A | /
3248 | 12:17 | 20.382 | 0.1978 | / | / | / | #N/A | #N/A | / | / | #N/A | #N/A | #N/A | #N/A | /
3249 | 12:17 | 20.382 | 0.2193 | / | / | / | #N/A | #N/A | / | / | #N/A | #N/A | #N/A | #N/A | /
3250 | 12:17 | 20.382 | 0.2193 | / | / | / | #N/A | #N/A | / | / | #N/A | #N/A | #N/A | #N/A | /
3251 | 12:17 | 20.382 | 0.2193 | / | / | / | #N/A | #N/A | / | / | #N/A | #N/A | #N/A | #N/A | /
3252 | 12:17 | 20.4294 | 0.2064 | / | / | / | #N/A | #N/A | / | / | #N/A | #N/A | #N/A | #N/A | /
3253 | 12:17 | 20.4294 | 0.2021 | / | / | / | #N/A | #N/A | / | / | #N/A | #N/A | #N/A | #N/A | /
3254 | 12:17 | 20.382 | 0.1978 | / | / | / | #N/A | #N/A | / | / | #N/A | #N/A | #N/A | #N/A | /
3255 | 12:17 | 20.4294 | 0.1978 | / | / | / | #N/A | #N/A | / | / | #N/A | #N/A | #N/A | #N/A | /
3256 | 12:17 | 20.4294 | 0.1978 | / | / | / | #N/A | #N/A | / | / | #N/A | #N/A | #N/A | #N/A | /
3257 | 12:17 | 20.4294 | 0.1935 | / | / | / | #N/A | #N/A | / | / | #N/A | #N/A | #N/A | #N/A | /
3258 | 12:17 | 20.4294 | 0.1806 | / | / | / | #N/A | #N/A | / | / | #N/A | #N/A | #N/A | #N/A | /
3259 | 12:17 | 20.382 | 0.1806 | / | / | / | #N/A | #N/A | / | / | #N/A | #N/A | #N/A | #N/A | /
3260 | 12:17 | 20.4294 | 0.1677 | / | / | / | #N/A | #N/A | / | / | #N/A | #N/A | #N/A | #N/A | /
3261 | 12:17 | 20.4294 | 0.1849 | / | / | / | #N/A | #N/A | / | / | #N/A | #N/A | #N/A | #N/A | /
3262 | 12:17 | 20.382 | 0.1763 | / | / | / | #N/A | #N/A | / | / | #N/A | #N/A | #N/A | #N/A | /
3263 | 12:17 | 20.4294 | 0.1849 | / | / | / | #N/A | #N/A | / | / | #N/A | #N/A | #N/A | #N/A | /
3264 | 12:17 | 20.382 | 0.1806 | / | / | / | #N/A | #N/A | / | / | #N/A | #N/A | #N/A | #N/A | /
3265 | 12:17 | 20.4294 | 0.1806 | / | / | / | #N/A | #N/A | / | / | #N/A | #N/A | #N/A | #N/A | /
3266 | 12:17 | 20.4294 | 0.1849 | / | / | / | #N/A | #N/A | / | / | #N/A | #N/A | #N/A | #N/A | /
3267 | 12:17 | 20.382 | 0.2064 | / | / | / | #N/A | #N/A | / | / | #N/A | #N/A | #N/A | #N/A | /
3268 | 12:17 | 20.4294 | 0.2064 | / | / | / | #N/A | #N/A | / | / | #N/A | #N/A | #N/A | #N/A | /
3269 | 12:17 | 20.382 | 0.1978 | / | / | / | #N/A | #N/A | / | / | #N/A | #N/A | #N/A | #N/A | /
3270 | 12:17 | 20.382 | 0.1978 | / | / | / | #N/A | #N/A | / | / | #N/A | #N/A | #N/A | #N/A | /
3271 | 12:18 | 20.4294 | 0.2021 | / | / | / | #N/A | #N/A | / | / | #N/A | #N/A | #N/A | #N/A | /
3272 | 12:18 | 20.4294 | 0.1978 | / | / | / | #N/A | #N/A | / | / | #N/A | #N/A | #N/A | #N/A | /
3273 | 12:18 | 20.4294 | 0.1978 | / | / | / | #N/A | #N/A | / | / | #N/A | #N/A | #N/A | #N/A | /
3274 | 12:18 | 20.4294 | 0.1892 | / | / | / | #N/A | #N/A | / | / | #N/A | #N/A | #N/A | #N/A | /
3275 | 12:18 | 20.382 | 0.2064 | / | / | / | #N/A | #N/A | / | / | #N/A | #N/A | #N/A | #N/A | /
3276 | 12:18 | 20.382 | 0.2064 | / | / | / | #N/A | #N/A | / | / | #N/A | #N/A | #N/A | #N/A | /
3277 | 12:18 | 20.4294 | 0.1935 | / | / | / | #N/A | #N/A | / | / | #N/A | #N/A | #N/A | #N/A | /
3278 | 12:18 | 20.382 | 0.1935 | / | / | / | #N/A | #N/A | / | / | #N/A | #N/A | #N/A | #N/A | /
3279 | 12:18 | 20.382 | 0.2236 | / | / | / | #N/A | #N/A | / | / | #N/A | #N/A | #N/A | #N/A | /
3280 | 12:18 | 20.4294 | 0.1935 | / | / | / | #N/A | #N/A | / | / | #N/A | #N/A | #N/A | #N/A | /
3281 | 12:18 | 20.382 | 0.1892 | / | / | / | #N/A | #N/A | / | / | #N/A | #N/A | #N/A | #N/A | /
3282 | 12:18 | 20.4294 | 0.1806 | / | / | / | #N/A | #N/A | / | / | #N/A | #N/A | #N/A | #N/A | /
3283 | 12:18 | 20.4294 | 0.1763 | / | / | / | #N/A | #N/A | / | / | #N/A | #N/A | #N/A | #N/A | /
3284 | 12:18 | 20.382 | 0.1892 | / | / | / | #N/A | #N/A | / | / | #N/A | #N/A | #N/A | #N/A | /
3285 | 12:18 | 20.382 | 0.1978 | / | / | / | #N/A | #N/A | / | / | #N/A | #N/A | #N/A | #N/A | /
3286 | 12:18 | 20.382 | 0.1978 | / | / | / | #N/A | #N/A | / | / | #N/A | #N/A | #N/A | #N/A | /
3287 | 12:18 | 20.382 | 0.1935 | / | / | / | #N/A | #N/A | / | / | #N/A | #N/A | #N/A | #N/A | /
3288 | 12:18 | 20.4294 | 0.1892 | / | / | / | #N/A | #N/A | / | / | #N/A | #N/A | #N/A | #N/A | /
3289 | 12:18 | 20.4294 | 0.1892 | / | / | / | #N/A | #N/A | / | / | #N/A | #N/A | #N/A | #N/A | /
3290 | 12:18 | 20.4294 | 0.1935 | / | / | / | #N/A | #N/A | / | / | #N/A | #N/A | #N/A | #N/A | /
3291 | 12:18 | 20.382 | 0.2064 | / | / | / | #N/A | #N/A | / | / | #N/A | #N/A | #N/A | #N/A | /
3292 | 12:18 | 20.382 | 0.2064 | / | / | / | #N/A | #N/A | / | / | #N/A | #N/A | #N/A | #N/A | /
3293 | 12:18 | 20.382 | 0.2021 | / | / | / | #N/A | #N/A | / | / | #N/A | #N/A | #N/A | #N/A | /
3294 | 12:18 | 20.4294 | 0.2064 | / | / | / | #N/A | #N/A | / | / | #N/A | #N/A | #N/A | #N/A | /
3295 | 12:18 | 20.4294 | 0.2064 | / | / | / | #N/A | #N/A | / | / | #N/A | #N/A | #N/A | #N/A | /
3296 | 12:18 | 20.382 | 0.2064 | / | / | / | #N/A | #N/A | / | / | #N/A | #N/A | #N/A | #N/A | /
3297 | 12:18 | 20.4294 | 0.1978 | / | / | / | #N/A | #N/A | / | / | #N/A | #N/A | #N/A | #N/A | /
3298 | 12:18 | 20.4294 | 0.2064 | / | / | / | #N/A | #N/A | / | / | #N/A | #N/A | #N/A | #N/A | /
3299 | 12:18 | 20.4294 | 0.1935 | / | / | / | #N/A | #N/A | / | / | #N/A | #N/A | #N/A | #N/A | /
3300 | 12:18 | 20.382 | 0.1892 | / | / | / | #N/A | #N/A | / | / | #N/A | #N/A | #N/A | #N/A | /
3301 | 12:18 | 20.382 | 0.1849 | / | / | / | #N/A | #N/A | / | / | #N/A | #N/A | #N/A | #N/A | /
3302 | 12:18 | 20.4294 | 0.1849 | / | / | / | #N/A | #N/A | / | / | #N/A | #N/A | #N/A | #N/A | /
3303 | 12:18 | 20.382 | 0.1806 | / | / | / | #N/A | #N/A | / | / | #N/A | #N/A | #N/A | #N/A | /
3304 | 12:18 | 20.4294 | 0.172 | / | / | / | #N/A | #N/A | / | / | #N/A | #N/A | #N/A | #N/A | /
3305 | 12:18 | 20.4294 | 0.1677 | / | / | / | #N/A | #N/A | / | / | #N/A | #N/A | #N/A | #N/A | /
3306 | 12:18 | 20.382 | 0.1677 | / | / | / | #N/A | #N/A | / | / | #N/A | #N/A | #N/A | #N/A | /
3307 | 12:18 | 20.4294 | 0.172 | / | / | / | #N/A | #N/A | / | / | #N/A | #N/A | #N/A | #N/A | /
3308 | 12:18 | 20.4294 | 0.172 | / | / | / | #N/A | #N/A | / | / | #N/A | #N/A | #N/A | #N/A | /
3309 | 12:18 | 20.382 | 0.1763 | / | / | / | #N/A | #N/A | / | / | #N/A | #N/A | #N/A | #N/A | /
3310 | 12:18 | 20.4294 | 0.1763 | / | / | / | #N/A | #N/A | / | / | #N/A | #N/A | #N/A | #N/A | /
3311 | 12:18 | 20.4294 | 0.1763 | / | / | / | #N/A | #N/A | / | / | #N/A | #N/A | #N/A | #N/A | /
3312 | 12:18 | 20.4294 | 0.172 | / | / | / | #N/A | #N/A | / | / | #N/A | #N/A | #N/A | #N/A | /
3313 | 12:18 | 20.382 | 0.1677 | / | / | / | #N/A | #N/A | / | / | #N/A | #N/A | #N/A | #N/A | /
3314 | 12:18 | 20.382 | 0.1677 | / | / | / | #N/A | #N/A | / | / | #N/A | #N/A | #N/A | #N/A | /
3315 | 12:18 | 20.4294 | 0.172 | / | / | / | #N/A | #N/A | / | / | #N/A | #N/A | #N/A | #N/A | /
3316 | 12:18 | 20.382 | 0.1763 | / | / | / | #N/A | #N/A | / | / | #N/A | #N/A | #N/A | #N/A | /
3317 | 12:18 | 20.4294 | 0.1806 | / | / | / | #N/A | #N/A | / | / | #N/A | #N/A | #N/A | #N/A | /
3318 | 12:18 | 20.4294 | 0.1806 | / | / | / | #N/A | #N/A | / | / | #N/A | #N/A | #N/A | #N/A | /
3319 | 12:18 | 20.4294 | 0.1806 | / | / | / | #N/A | #N/A | / | / | #N/A | #N/A | #N/A | #N/A | /
3320 | 12:18 | 20.382 | 0.1763 | / | / | / | #N/A | #N/A | / | / | #N/A | #N/A | #N/A | #N/A | /
3321 | 12:18 | 20.4294 | 0.1677 | / | / | / | #N/A | #N/A | / | / | #N/A | #N/A | #N/A | #N/A | /
3322 | 12:18 | 20.4294 | 0.1763 | / | / | / | #N/A | #N/A | / | / | #N/A | #N/A | #N/A | #N/A | /
3323 | 12:18 | 20.4294 | 0.172 | / | / | / | #N/A | #N/A | / | / | #N/A | #N/A | #N/A | #N/A | /
3324 | 12:18 | 20.382 | 0.1763 | / | / | / | #N/A | #N/A | / | / | #N/A | #N/A | #N/A | #N/A | /
3325 | 12:18 | 20.382 | 0.2107 | / | / | / | #N/A | #N/A | / | / | #N/A | #N/A | #N/A | #N/A | /
3326 | 12:18 | 20.382 | 0.1935 | / | / | / | #N/A | #N/A | / | / | #N/A | #N/A | #N/A | #N/A | /
3327 | 12:18 | 20.382 | 0.1849 | / | / | / | #N/A | #N/A | / | / | #N/A | #N/A | #N/A | #N/A | /
3328 | 12:18 | 20.4294 | 0.1806 | / | / | / | #N/A | #N/A | / | / | #N/A | #N/A | #N/A | #N/A | /
3329 | 12:18 | 20.4294 | 0.1677 | / | / | / | #N/A | #N/A | / | / | #N/A | #N/A | #N/A | #N/A | /
3330 | 12:18 | 20.4294 | 0.1677 | / | / | / | #N/A | #N/A | / | / | #N/A | #N/A | #N/A | #N/A | /
3331 | 12:19 | 20.382 | 0.1978 | / | / | / | #N/A | #N/A | / | / | #N/A | #N/A | #N/A | #N/A | /
3332 | 12:19 | 20.382 | 0.1978 | / | / | / | #N/A | #N/A | / | / | #N/A | #N/A | #N/A | #N/A | /
3333 | 12:19 | 20.382 | 0.1978 | / | / | / | #N/A | #N/A | / | / | #N/A | #N/A | #N/A | #N/A | /
3334 | 12:19 | 20.382 | 0.1849 | / | / | / | #N/A | #N/A | / | / | #N/A | #N/A | #N/A | #N/A | /
3335 | 12:19 | 20.382 | 0.1763 | / | / | / | #N/A | #N/A | / | / | #N/A | #N/A | #N/A | #N/A | /
3336 | 12:19 | 20.382 | 0.2408 | / | / | / | #N/A | #N/A | / | / | #N/A | #N/A | #N/A | #N/A | /
3337 | 12:19 | 20.382 | 0.1892 | / | / | / | #N/A | #N/A | / | / | #N/A | #N/A | #N/A | #N/A | /
3338 | 12:19 | 20.4294 | 0.1763 | / | / | / | #N/A | #N/A | / | / | #N/A | #N/A | #N/A | #N/A | /
3339 | 12:19 | 20.382 | 0.1849 | / | / | / | #N/A | #N/A | / | / | #N/A | #N/A | #N/A | #N/A | /
3340 | 12:19 | 20.382 | 0.1806 | / | / | / | #N/A | #N/A | / | / | #N/A | #N/A | #N/A | #N/A | /
3341 | 12:19 | 20.382 | 0.172 | / | / | / | #N/A | #N/A | / | / | #N/A | #N/A | #N/A | #N/A | /
3342 | 12:19 | 20.382 | 0.172 | / | / | / | #N/A | #N/A | / | / | #N/A | #N/A | #N/A | #N/A | /
3343 | 12:19 | 20.382 | 0.1806 | / | / | / | #N/A | #N/A | / | / | #N/A | #N/A | #N/A | #N/A | /
3344 | 12:19 | 20.4294 | 0.1634 | / | / | / | #N/A | #N/A | / | / | #N/A | #N/A | #N/A | #N/A | /
3345 | 12:19 | 20.382 | 0.1591 | / | / | / | #N/A | #N/A | / | / | #N/A | #N/A | #N/A | #N/A | /
3346 | 12:19 | 20.4294 | 0.1634 | / | / | / | #N/A | #N/A | / | / | #N/A | #N/A | #N/A | #N/A | /
3347 | 12:19 | 20.382 | 0.1548 | / | / | / | #N/A | #N/A | / | / | #N/A | #N/A | #N/A | #N/A | /
3348 | 12:19 | 20.4294 | 0.2064 | / | / | / | #N/A | #N/A | / | / | #N/A | #N/A | #N/A | #N/A | /
3349 | 12:19 | 20.4294 | 0.2064 | / | / | / | #N/A | #N/A | / | / | #N/A | #N/A | #N/A | #N/A | /
3350 | 12:19 | 20.4294 | 0.1548 | / | / | / | #N/A | #N/A | / | / | #N/A | #N/A | #N/A | #N/A | /
3351 | 12:19 | 20.382 | 0.1462 | / | / | / | #N/A | #N/A | / | / | #N/A | #N/A | #N/A | #N/A | /
3352 | 12:19 | 20.382 | 0.1462 | / | / | / | #N/A | #N/A | / | / | #N/A | #N/A | #N/A | #N/A | /
3353 | 12:19 | 20.382 | 0.1677 | / | / | / | #N/A | #N/A | / | / | #N/A | #N/A | #N/A | #N/A | /
3354 | 12:19 | 20.4294 | 0.1505 | / | / | / | #N/A | #N/A | / | / | #N/A | #N/A | #N/A | #N/A | /
3355 | 12:19 | 20.4294 | 0.1505 | / | / | / | #N/A | #N/A | / | / | #N/A | #N/A | #N/A | #N/A | /
3356 | 12:19 | 20.4294 | 0.1376 | / | / | / | #N/A | #N/A | / | / | #N/A | #N/A | #N/A | #N/A | /
3357 | 12:19 | 20.4294 | 0.129 | / | / | / | #N/A | #N/A | / | / | #N/A | #N/A | #N/A | #N/A | /
3358 | 12:19 | 20.4294 | 0.1247 | / | / | / | #N/A | #N/A | / | / | #N/A | #N/A | #N/A | #N/A | /
3359 | 12:19 | 20.4294 | 0.1462 | / | / | / | #N/A | #N/A | / | / | #N/A | #N/A | #N/A | #N/A | /
3360 | 12:19 | 20.4294 | 0.1333 | / | / | / | #N/A | #N/A | / | / | #N/A | #N/A | #N/A | #N/A | /
3361 | 12:19 | 20.382 | 0.1333 | / | / | / | #N/A | #N/A | / | / | #N/A | #N/A | #N/A | #N/A | /
3362 | 12:19 | 20.4294 | 0.129 | / | / | / | #N/A | #N/A | / | / | #N/A | #N/A | #N/A | #N/A | /
3363 | 12:19 | 20.4294 | 0.1204 | / | / | / | #N/A | #N/A | / | / | #N/A | #N/A | #N/A | #N/A | /
3364 | 12:19 | 20.4294 | 0.1204 | / | / | / | #N/A | #N/A | / | / | #N/A | #N/A | #N/A | #N/A | /
3365 | 12:19 | 20.4294 | 0.1118 | / | / | / | #N/A | #N/A | / | / | #N/A | #N/A | #N/A | #N/A | /
3366 | 12:19 | 20.4294 | 0.1462 | / | / | / | #N/A | #N/A | / | / | #N/A | #N/A | #N/A | #N/A | /
3367 | 12:19 | 20.4294 | 0.1333 | / | / | / | #N/A | #N/A | / | / | #N/A | #N/A | #N/A | #N/A | /
3368 | 12:19 | 20.4294 | 0.1462 | / | / | / | #N/A | #N/A | / | / | #N/A | #N/A | #N/A | #N/A | /
3369 | 12:19 | 20.382 | 0.1548 | / | / | / | #N/A | #N/A | / | / | #N/A | #N/A | #N/A | #N/A | /
3370 | 12:19 | 20.4294 | 0.1591 | / | / | / | #N/A | #N/A | / | / | #N/A | #N/A | #N/A | #N/A | /
3371 | 12:19 | 20.4294 | 0.1591 | / | / | / | #N/A | #N/A | / | / | #N/A | #N/A | #N/A | #N/A | /
3372 | 12:19 | 20.4294 | 0.1591 | / | / | / | #N/A | #N/A | / | / | #N/A | #N/A | #N/A | #N/A | /
3373 | 12:19 | 20.382 | 0.1591 | / | / | / | #N/A | #N/A | / | / | #N/A | #N/A | #N/A | #N/A | /
3374 | 12:19 | 20.382 | 0.1591 | / | / | / | #N/A | #N/A | / | / | #N/A | #N/A | #N/A | #N/A | /
3375 | 12:19 | 20.382 | 0.1892 | / | / | / | #N/A | #N/A | / | / | #N/A | #N/A | #N/A | #N/A | /
3376 | 12:19 | 20.4294 | 0.2064 | / | / | / | #N/A | #N/A | / | / | #N/A | #N/A | #N/A | #N/A | /
3377 | 12:19 | 20.4294 | 0.1978 | / | / | / | #N/A | #N/A | / | / | #N/A | #N/A | #N/A | #N/A | /
3378 | 12:19 | 20.382 | 0.2322 | / | / | / | #N/A | #N/A | / | / | #N/A | #N/A | #N/A | #N/A | /
3379 | 12:19 | 20.382 | 0.1806 | / | / | / | #N/A | #N/A | / | / | #N/A | #N/A | #N/A | #N/A | /
3380 | 12:19 | 20.4294 | 0.1677 | / | / | / | #N/A | #N/A | / | / | #N/A | #N/A | #N/A | #N/A | /
3381 | 12:19 | 20.4294 | 0.1634 | / | / | / | #N/A | #N/A | / | / | #N/A | #N/A | #N/A | #N/A | /
3382 | 12:19 | 20.4294 | 0.1591 | / | / | / | #N/A | #N/A | / | / | #N/A | #N/A | #N/A | #N/A | /
3383 | 12:19 | 20.382 | 0.1505 | / | / | / | #N/A | #N/A | / | / | #N/A | #N/A | #N/A | #N/A | /
3384 | 12:19 | 20.382 | 0.1419 | / | / | / | #N/A | #N/A | / | / | #N/A | #N/A | #N/A | #N/A | /
3385 | 12:19 | 20.4294 | 0.1333 | / | / | / | #N/A | #N/A | / | / | #N/A | #N/A | #N/A | #N/A | /
3386 | 12:19 | 20.382 | 0.129 | / | / | / | #N/A | #N/A | / | / | #N/A | #N/A | #N/A | #N/A | /
3387 | 12:19 | 20.382 | 0.129 | / | / | / | #N/A | #N/A | / | / | #N/A | #N/A | #N/A | #N/A | /
3388 | 12:19 | 20.382 | 0.1376 | / | / | / | #N/A | #N/A | / | / | #N/A | #N/A | #N/A | #N/A | /
3389 | 12:19 | 20.382 | 0.129 | / | / | / | #N/A | #N/A | / | / | #N/A | #N/A | #N/A | #N/A | /
3390 | 12:19 | 20.382 | 0.129 | / | / | / | #N/A | #N/A | / | / | #N/A | #N/A | #N/A | #N/A | /
3391 | 12:20 | 20.4294 | 0.129 | / | / | / | #N/A | #N/A | / | / | #N/A | #N/A | #N/A | #N/A | /
3392 | 12:20 | 20.382 | 0.1247 | / | / | / | #N/A | #N/A | / | / | #N/A | #N/A | #N/A | #N/A | /
3393 | 12:20 | 20.382 | 0.1247 | / | / | / | #N/A | #N/A | / | / | #N/A | #N/A | #N/A | #N/A | /
3394 | 12:20 | 20.4294 | 0.129 | / | / | / | #N/A | #N/A | / | / | #N/A | #N/A | #N/A | #N/A | /
3395 | 12:20 | 20.4294 | 0.1161 | / | / | / | #N/A | #N/A | / | / | #N/A | #N/A | #N/A | #N/A | /
3396 | 12:20 | 20.4294 | 0.1161 | / | / | / | #N/A | #N/A | / | / | #N/A | #N/A | #N/A | #N/A | /
3397 | 12:20 | 20.4294 | 0.1032 | / | / | / | #N/A | #N/A | / | / | #N/A | #N/A | #N/A | #N/A | /
3398 | 12:20 | 20.4294 | 0.2064 | / | / | / | #N/A | #N/A | / | / | #N/A | #N/A | #N/A | #N/A | /
3399 | 12:20 | 20.4294 | 0.1849 | / | / | / | #N/A | #N/A | / | / | #N/A | #N/A | #N/A | #N/A | /
3400 | 12:20 | 20.382 | 0.1935 | / | / | / | #N/A | #N/A | / | / | #N/A | #N/A | #N/A | #N/A | /
3401 | 12:20 | 20.4294 | 0.1849 | / | / | / | #N/A | #N/A | / | / | #N/A | #N/A | #N/A | #N/A | /
3402 | 12:20 | 20.4294 | 0.1591 | / | / | / | #N/A | #N/A | / | / | #N/A | #N/A | #N/A | #N/A | /
3403 | 12:20 | 20.4294 | 0.1204 | / | / | / | #N/A | #N/A | / | / | #N/A | #N/A | #N/A | #N/A | /
3404 | 12:20 | 20.4294 | 0.1118 | / | / | / | #N/A | #N/A | / | / | #N/A | #N/A | #N/A | #N/A | /
3405 | 12:20 | 20.382 | 0.1204 | / | / | / | #N/A | #N/A | / | / | #N/A | #N/A | #N/A | #N/A | /
3406 | 12:20 | 20.4294 | 0.1032 | / | / | / | #N/A | #N/A | / | / | #N/A | #N/A | #N/A | #N/A | /
3407 | 12:20 | 20.4294 | 0.1075 | / | / | / | #N/A | #N/A | / | / | #N/A | #N/A | #N/A | #N/A | /
3408 | 12:20 | 20.4294 | 0.0946 | / | / | / | #N/A | #N/A | / | / | #N/A | #N/A | #N/A | #N/A | /
3409 | 12:20 | 20.4294 | 0.0946 | / | / | / | #N/A | #N/A | / | / | #N/A | #N/A | #N/A | #N/A | /
3410 | 12:20 | 20.4294 | 0.0989 | / | / | / | #N/A | #N/A | / | / | #N/A | #N/A | #N/A | #N/A | /
3411 | 12:20 | 20.4294 | 0.1333 | / | / | / | #N/A | #N/A | / | / | #N/A | #N/A | #N/A | #N/A | /
3412 | 12:20 | 20.4294 | 0.1333 | / | / | / | #N/A | #N/A | / | / | #N/A | #N/A | #N/A | #N/A | /
3413 | 12:20 | 20.4294 | 0.1419 | / | / | / | #N/A | #N/A | / | / | #N/A | #N/A | #N/A | #N/A | /
3414 | 12:20 | 20.382 | 0.1376 | / | / | / | #N/A | #N/A | / | / | #N/A | #N/A | #N/A | #N/A | /
3415 | 12:20 | 20.382 | 0.1376 | / | / | / | #N/A | #N/A | / | / | #N/A | #N/A | #N/A | #N/A | /
3416 | 12:20 | 20.4294 | 0.1333 | / | / | / | #N/A | #N/A | / | / | #N/A | #N/A | #N/A | #N/A | /
3417 | 12:20 | 20.4294 | 0.1247 | / | / | / | #N/A | #N/A | / | / | #N/A | #N/A | #N/A | #N/A | /
3418 | 12:20 | 20.4294 | 0.1075 | / | / | / | #N/A | #N/A | / | / | #N/A | #N/A | #N/A | #N/A | /
3419 | 12:20 | 20.4294 | 0.1075 | / | / | / | #N/A | #N/A | / | / | #N/A | #N/A | #N/A | #N/A | /
3420 | 12:20 | 20.382 | 0.129 | / | / | / | #N/A | #N/A | / | / | #N/A | #N/A | #N/A | #N/A | /
3421 | 12:20 | 20.4294 | 0.1075 | / | / | / | #N/A | #N/A | / | / | #N/A | #N/A | #N/A | #N/A | /
3422 | 12:20 | 20.4294 | 0.0946 | / | / | / | #N/A | #N/A | / | / | #N/A | #N/A | #N/A | #N/A | /
3423 | 12:20 | 20.4294 | 0.0989 | / | / | / | #N/A | #N/A | / | / | #N/A | #N/A | #N/A | #N/A | /
3424 | 12:20 | 20.382 | 0.0989 | / | / | / | #N/A | #N/A | / | / | #N/A | #N/A | #N/A | #N/A | /
3425 | 12:20 | 20.382 | 0.1032 | / | / | / | #N/A | #N/A | / | / | #N/A | #N/A | #N/A | #N/A | /
3426 | 12:20 | 20.4294 | 0.1032 | / | / | / | #N/A | #N/A | / | / | #N/A | #N/A | #N/A | #N/A | /
3427 | 12:20 | 20.382 | 0.1032 | / | / | / | #N/A | #N/A | / | / | #N/A | #N/A | #N/A | #N/A | /
3428 | 12:20 | 20.4294 | 0.1075 | / | / | / | #N/A | #N/A | / | / | #N/A | #N/A | #N/A | #N/A | /
3429 | 12:20 | 20.4294 | 0.1419 | / | / | / | #N/A | #N/A | / | / | #N/A | #N/A | #N/A | #N/A | /
3430 | 12:20 | 20.4294 | 0.1419 | / | / | / | #N/A | #N/A | / | / | #N/A | #N/A | #N/A | #N/A | /
3431 | 12:20 | 20.4294 | 0.1419 | / | / | / | #N/A | #N/A | / | / | #N/A | #N/A | #N/A | #N/A | /
3432 | 12:20 | 20.4294 | 0.1118 | / | / | / | #N/A | #N/A | / | / | #N/A | #N/A | #N/A | #N/A | /
3433 | 12:20 | 20.4294 | 0.1075 | / | / | / | #N/A | #N/A | / | / | #N/A | #N/A | #N/A | #N/A | /
3434 | 12:20 | 20.4294 | 0.1075 | / | / | / | #N/A | #N/A | / | / | #N/A | #N/A | #N/A | #N/A | /
3435 | 12:20 | 20.4294 | 0.0989 | / | / | / | #N/A | #N/A | / | / | #N/A | #N/A | #N/A | #N/A | /
3436 | 12:20 | 20.4294 | 0.0989 | / | / | / | #N/A | #N/A | / | / | #N/A | #N/A | #N/A | #N/A | /
3437 | 12:20 | 20.4294 | 0.0989 | / | / | / | #N/A | #N/A | / | / | #N/A | #N/A | #N/A | #N/A | /
3438 | 12:20 | 20.4294 | 0.1032 | / | / | / | #N/A | #N/A | / | / | #N/A | #N/A | #N/A | #N/A | /
3439 | 12:20 | 20.4294 | 0.1118 | / | / | / | #N/A | #N/A | / | / | #N/A | #N/A | #N/A | #N/A | /
3440 | 12:20 | 20.4294 | 0.1204 | / | / | / | #N/A | #N/A | / | / | #N/A | #N/A | #N/A | #N/A | /
3441 | 12:20 | 20.4294 | 0.1204 | / | / | / | #N/A | #N/A | / | / | #N/A | #N/A | #N/A | #N/A | /
3442 | 12:20 | 20.4294 | 0.1247 | / | / | / | #N/A | #N/A | / | / | #N/A | #N/A | #N/A | #N/A | /
3443 | 12:20 | 20.4294 | 0.1204 | / | / | / | #N/A | #N/A | / | / | #N/A | #N/A | #N/A | #N/A | /
3444 | 12:20 | 20.4294 | 0.1247 | / | / | / | #N/A | #N/A | / | / | #N/A | #N/A | #N/A | #N/A | /
3445 | 12:20 | 20.4294 | 0.1247 | / | / | / | #N/A | #N/A | / | / | #N/A | #N/A | #N/A | #N/A | /
3446 | 12:20 | 20.4294 | 0.129 | / | / | / | #N/A | #N/A | / | / | #N/A | #N/A | #N/A | #N/A | /
3447 | 12:20 | 20.4294 | 0.1204 | / | / | / | #N/A | #N/A | / | / | #N/A | #N/A | #N/A | #N/A | /
3448 | 12:20 | 20.4294 | 0.1204 | / | / | / | #N/A | #N/A | / | / | #N/A | #N/A | #N/A | #N/A | /
3449 | 12:20 | 20.4294 | 0.1075 | / | / | / | #N/A | #N/A | / | / | #N/A | #N/A | #N/A | #N/A | /
3450 | 12:20 | 20.382 | 0.1075 | / | / | / | #N/A | #N/A | / | / | #N/A | #N/A | #N/A | #N/A | /
3451 | 12:21 | 20.4294 | 0.0989 | / | / | / | #N/A | #N/A | / | / | #N/A | #N/A | #N/A | #N/A | /
3452 | 12:21 | 20.4294 | 0.1032 | / | / | / | #N/A | #N/A | / | / | #N/A | #N/A | #N/A | #N/A | /
3453 | 12:21 | 20.4294 | 0.1032 | / | / | / | #N/A | #N/A | / | / | #N/A | #N/A | #N/A | #N/A | /
3454 | 12:21 | 20.4294 | 0.1032 | / | / | / | #N/A | #N/A | / | / | #N/A | #N/A | #N/A | #N/A | /
3455 | 12:21 | 20.382 | 0.0946 | / | / | / | #N/A | #N/A | / | / | #N/A | #N/A | #N/A | #N/A | /
3456 | 12:21 | 20.382 | 0.0946 | / | / | / | #N/A | #N/A | / | / | #N/A | #N/A | #N/A | #N/A | /
3457 | 12:21 | 20.4294 | 0.1763 | / | / | / | #N/A | #N/A | / | / | #N/A | #N/A | #N/A | #N/A | /
3458 | 12:21 | 20.382 | 0.1677 | / | / | / | #N/A | #N/A | / | / | #N/A | #N/A | #N/A | #N/A | /
3459 | 12:21 | 20.4294 | 0.1591 | / | / | / | #N/A | #N/A | / | / | #N/A | #N/A | #N/A | #N/A | /
3460 | 12:21 | 20.382 | 0.1548 | / | / | / | #N/A | #N/A | / | / | #N/A | #N/A | #N/A | #N/A | /
3461 | 12:21 | 20.382 | 0.1462 | / | / | / | #N/A | #N/A | / | / | #N/A | #N/A | #N/A | #N/A | /
3462 | 12:21 | 20.382 | 0.1634 | / | / | / | #N/A | #N/A | / | / | #N/A | #N/A | #N/A | #N/A | /
3463 | 12:21 | 20.4294 | 0.1677 | / | / | / | #N/A | #N/A | / | / | #N/A | #N/A | #N/A | #N/A | /
3464 | 12:21 | 20.4294 | 0.1634 | / | / | / | #N/A | #N/A | / | / | #N/A | #N/A | #N/A | #N/A | /
3465 | 12:21 | 20.382 | 0.1591 | / | / | / | #N/A | #N/A | / | / | #N/A | #N/A | #N/A | #N/A | /
3466 | 12:21 | 20.4294 | 0.1505 | / | / | / | #N/A | #N/A | / | / | #N/A | #N/A | #N/A | #N/A | /
3467 | 12:21 | 20.4294 | 0.1462 | / | / | / | #N/A | #N/A | / | / | #N/A | #N/A | #N/A | #N/A | /
3468 | 12:21 | 20.4294 | 0.1333 | / | / | / | #N/A | #N/A | / | / | #N/A | #N/A | #N/A | #N/A | /
3469 | 12:21 | 20.4294 | 0.1376 | / | / | / | #N/A | #N/A | / | / | #N/A | #N/A | #N/A | #N/A | /
3470 | 12:21 | 20.4294 | 0.1204 | / | / | / | #N/A | #N/A | / | / | #N/A | #N/A | #N/A | #N/A | /
3471 | 12:21 | 20.4294 | 0.1161 | / | / | / | #N/A | #N/A | / | / | #N/A | #N/A | #N/A | #N/A | /
3472 | 12:21 | 20.4294 | 0.1161 | / | / | / | #N/A | #N/A | / | / | #N/A | #N/A | #N/A | #N/A | /
3473 | 12:21 | 20.4294 | 0.1505 | / | / | / | #N/A | #N/A | / | / | #N/A | #N/A | #N/A | #N/A | /
3474 | 12:21 | 20.4294 | 0.1376 | / | / | / | #N/A | #N/A | / | / | #N/A | #N/A | #N/A | #N/A | /
3475 | 12:21 | 20.4294 | 0.1376 | / | / | / | #N/A | #N/A | / | / | #N/A | #N/A | #N/A | #N/A | /
3476 | 12:21 | 20.4294 | 0.1161 | / | / | / | #N/A | #N/A | / | / | #N/A | #N/A | #N/A | #N/A | /
3477 | 12:21 | 20.4294 | 0.1247 | / | / | / | #N/A | #N/A | / | / | #N/A | #N/A | #N/A | #N/A | /
3478 | 12:21 | 20.4294 | 0.1247 | / | / | / | #N/A | #N/A | / | / | #N/A | #N/A | #N/A | #N/A | /
3479 | 12:21 | 20.4294 | 0.1204 | / | / | / | #N/A | #N/A | / | / | #N/A | #N/A | #N/A | #N/A | /
3480 | 12:21 | 20.4294 | 0.1204 | / | / | / | #N/A | #N/A | / | / | #N/A | #N/A | #N/A | #N/A | /
3481 | 12:21 | 20.382 | 0.1118 | / | / | / | #N/A | #N/A | / | / | #N/A | #N/A | #N/A | #N/A | /
3482 | 12:21 | 20.382 | 0.1333 | / | / | / | #N/A | #N/A | / | / | #N/A | #N/A | #N/A | #N/A | /
3483 | 12:21 | 20.4294 | 0.1333 | / | / | / | #N/A | #N/A | / | / | #N/A | #N/A | #N/A | #N/A | /
3484 | 12:21 | 20.382 | 0.1204 | / | / | / | #N/A | #N/A | / | / | #N/A | #N/A | #N/A | #N/A | /
3485 | 12:21 | 20.4294 | 0.1161 | / | / | / | #N/A | #N/A | / | / | #N/A | #N/A | #N/A | #N/A | /
3486 | 12:21 | 20.4294 | 0.1161 | / | / | / | #N/A | #N/A | / | / | #N/A | #N/A | #N/A | #N/A | /
3487 | 12:21 | 20.382 | 0.1204 | / | / | / | #N/A | #N/A | / | / | #N/A | #N/A | #N/A | #N/A | /
3488 | 12:21 | 20.4294 | 0.1161 | / | / | / | #N/A | #N/A | / | / | #N/A | #N/A | #N/A | #N/A | /
3489 | 12:21 | 20.4294 | 0.1075 | / | / | / | #N/A | #N/A | / | / | #N/A | #N/A | #N/A | #N/A | /
3490 | 12:21 | 20.4294 | 0.1032 | / | / | / | #N/A | #N/A | / | / | #N/A | #N/A | #N/A | #N/A | /
3491 | 12:21 | 20.4294 | 0.1032 | / | / | / | #N/A | #N/A | / | / | #N/A | #N/A | #N/A | #N/A | /
3492 | 12:21 | 20.4294 | 0.1161 | / | / | / | #N/A | #N/A | / | / | #N/A | #N/A | #N/A | #N/A | /
3493 | 12:21 | 20.4294 | 0.1118 | / | / | / | #N/A | #N/A | / | / | #N/A | #N/A | #N/A | #N/A | /
3494 | 12:21 | 20.4294 | 0.1118 | / | / | / | #N/A | #N/A | / | / | #N/A | #N/A | #N/A | #N/A | /
3495 | 12:21 | 20.382 | 0.1161 | / | / | / | #N/A | #N/A | / | / | #N/A | #N/A | #N/A | #N/A | /
3496 | 12:21 | 20.382 | 0.1075 | / | / | / | #N/A | #N/A | / | / | #N/A | #N/A | #N/A | #N/A | /
3497 | 12:21 | 20.382 | 0.1075 | / | / | / | #N/A | #N/A | / | / | #N/A | #N/A | #N/A | #N/A | /
3498 | 12:21 | 20.4294 | 0.0946 | / | / | / | #N/A | #N/A | / | / | #N/A | #N/A | #N/A | #N/A | /
3499 | 12:21 | 20.4294 | 0.0903 | / | / | / | #N/A | #N/A | / | / | #N/A | #N/A | #N/A | #N/A | /
3500 | 12:21 | 20.4294 | 0.0903 | / | / | / | #N/A | #N/A | / | / | #N/A | #N/A | #N/A | #N/A | /
3501 | 12:21 | 20.4294 | 0.0903 | / | / | / | #N/A | #N/A | / | / | #N/A | #N/A | #N/A | #N/A | /
3502 | 12:21 | 20.4294 | 0.0903 | / | / | / | #N/A | #N/A | / | / | #N/A | #N/A | #N/A | #N/A | /
3503 | 12:21 | 20.4294 | 0.086 | / | / | / | #N/A | #N/A | / | / | #N/A | #N/A | #N/A | #N/A | /
3504 | 12:21 | 20.4294 | 0.0903 | / | / | / | #N/A | #N/A | / | / | #N/A | #N/A | #N/A | #N/A | /
3505 | 12:21 | 20.4294 | 0.086 | / | / | / | #N/A | #N/A | / | / | #N/A | #N/A | #N/A | #N/A | /
3506 | 12:21 | 20.4294 | 0.1032 | / | / | / | #N/A | #N/A | / | / | #N/A | #N/A | #N/A | #N/A | /
3507 | 12:21 | 20.4294 | 0.1032 | / | / | / | #N/A | #N/A | / | / | #N/A | #N/A | #N/A | #N/A | /
3508 | 12:21 | 20.4294 | 0.0946 | / | / | / | #N/A | #N/A | / | / | #N/A | #N/A | #N/A | #N/A | /
3509 | 12:21 | 20.4294 | 0.1032 | / | / | / | #N/A | #N/A | / | / | #N/A | #N/A | #N/A | #N/A | /
3510 | 12:21 | 20.382 | 0.0946 | / | / | / | #N/A | #N/A | / | / | #N/A | #N/A | #N/A | #N/A | /
3511 | 12:21 | 20.4294 | 0.0989 | / | / | / | #N/A | #N/A | / | / | #N/A | #N/A | #N/A | #N/A | /
3512 | 12:22 | 20.4294 | 0.1032 | / | / | / | #N/A | #N/A | / | / | #N/A | #N/A | #N/A | #N/A | /
3513 | 12:22 | 20.4294 | 0.1032 | / | / | / | #N/A | #N/A | / | / | #N/A | #N/A | #N/A | #N/A | /
3514 | 12:22 | 20.4294 | 0.0946 | / | / | / | #N/A | #N/A | / | / | #N/A | #N/A | #N/A | #N/A | /
3515 | 12:22 | 20.4294 | 0.086 | / | / | / | #N/A | #N/A | / | / | #N/A | #N/A | #N/A | #N/A | /
3516 | 12:22 | 20.4294 | 0.086 | / | / | / | #N/A | #N/A | / | / | #N/A | #N/A | #N/A | #N/A | /
3517 | 12:22 | 20.4294 | 0.0688 | / | / | / | #N/A | #N/A | / | / | #N/A | #N/A | #N/A | #N/A | /
3518 | 12:22 | 20.4768 | 0.1333 | / | / | / | #N/A | #N/A | / | / | #N/A | #N/A | #N/A | #N/A | /
3519 | 12:22 | 20.4768 | 0.1333 | / | / | / | #N/A | #N/A | / | / | #N/A | #N/A | #N/A | #N/A | /
3520 | 12:22 | 20.4768 | 0.1548 | / | / | / | #N/A | #N/A | / | / | #N/A | #N/A | #N/A | #N/A | /
3521 | 12:22 | 20.382 | 0.1419 | / | / | / | #N/A | #N/A | / | / | #N/A | #N/A | #N/A | #N/A | /
3522 | 12:22 | 20.4294 | 0.1462 | / | / | / | #N/A | #N/A | / | / | #N/A | #N/A | #N/A | #N/A | /
3523 | 12:22 | 20.4294 | 0.1419 | / | / | / | #N/A | #N/A | / | / | #N/A | #N/A | #N/A | #N/A | /
3524 | 12:22 | 20.382 | 0.1548 | / | / | / | #N/A | #N/A | / | / | #N/A | #N/A | #N/A | #N/A | /
3525 | 12:22 | 20.4294 | 0.1333 | / | / | / | #N/A | #N/A | / | / | #N/A | #N/A | #N/A | #N/A | /
3526 | 12:22 | 20.4294 | 0.1419 | / | / | / | #N/A | #N/A | / | / | #N/A | #N/A | #N/A | #N/A | /
3527 | 12:22 | 20.382 | 0.1333 | / | / | / | #N/A | #N/A | / | / | #N/A | #N/A | #N/A | #N/A | /
3528 | 12:22 | 20.4294 | 0.1333 | / | / | / | #N/A | #N/A | / | / | #N/A | #N/A | #N/A | #N/A | /
3529 | 12:22 | 20.5242 | 0.1161 | / | / | / | #N/A | #N/A | / | / | #N/A | #N/A | #N/A | #N/A | /
3530 | 12:22 | 20.5242 | 0.129 | / | / | / | #N/A | #N/A | / | / | #N/A | #N/A | #N/A | #N/A | /
3531 | 12:22 | 20.4768 | 0.1161 | / | / | / | #N/A | #N/A | / | / | #N/A | #N/A | #N/A | #N/A | /
3532 | 12:22 | 20.382 | 0.1247 | / | / | / | #N/A | #N/A | / | / | #N/A | #N/A | #N/A | #N/A | /
3533 | 12:22 | 20.4294 | 0.1204 | / | / | / | #N/A | #N/A | / | / | #N/A | #N/A | #N/A | #N/A | /
3534 | 12:22 | 20.4768 | 0.1247 | / | / | / | #N/A | #N/A | / | / | #N/A | #N/A | #N/A | #N/A | /
3535 | 12:22 | 20.4768 | 0.1247 | / | / | / | #N/A | #N/A | / | / | #N/A | #N/A | #N/A | #N/A | /
3536 | 12:22 | 20.4294 | 0.1075 | / | / | / | #N/A | #N/A | / | / | #N/A | #N/A | #N/A | #N/A | /
3537 | 12:22 | 20.382 | 0.1161 | / | / | / | #N/A | #N/A | / | / | #N/A | #N/A | #N/A | #N/A | /
3538 | 12:22 | 20.382 | 0.1161 | / | / | / | #N/A | #N/A | / | / | #N/A | #N/A | #N/A | #N/A | /
3539 | 12:22 | 20.4768 | 0.1419 | / | / | / | #N/A | #N/A | / | / | #N/A | #N/A | #N/A | #N/A | /
3540 | 12:22 | 20.4294 | 0.1333 | / | / | / | #N/A | #N/A | / | / | #N/A | #N/A | #N/A | #N/A | /
3541 | 12:22 | 20.382 | 0.1462 | / | / | / | #N/A | #N/A | / | / | #N/A | #N/A | #N/A | #N/A | /
3542 | 12:22 | 20.382 | 0.1419 | / | / | / | #N/A | #N/A | / | / | #N/A | #N/A | #N/A | #N/A | /
3543 | 12:22 | 20.382 | 0.1333 | / | / | / | #N/A | #N/A | / | / | #N/A | #N/A | #N/A | #N/A | /
3544 | 12:22 | 20.4294 | 0.1419 | / | / | / | #N/A | #N/A | / | / | #N/A | #N/A | #N/A | #N/A | /
3545 | 12:22 | 20.4768 | 0.1419 | / | / | / | #N/A | #N/A | / | / | #N/A | #N/A | #N/A | #N/A | /
3546 | 12:22 | 20.382 | 0.1419 | / | / | / | #N/A | #N/A | / | / | #N/A | #N/A | #N/A | #N/A | /
3547 | 12:22 | 20.4768 | 0.1462 | / | / | / | #N/A | #N/A | / | / | #N/A | #N/A | #N/A | #N/A | /
3548 | 12:22 | 20.382 | 0.1462 | / | / | / | #N/A | #N/A | / | / | #N/A | #N/A | #N/A | #N/A | /
3549 | 12:22 | 20.382 | 0.1376 | / | / | / | #N/A | #N/A | / | / | #N/A | #N/A | #N/A | #N/A | /
3550 | 12:22 | 20.4768 | 0.1419 | / | / | / | #N/A | #N/A | / | / | #N/A | #N/A | #N/A | #N/A | /
3551 | 12:22 | 20.4768 | 0.1462 | / | / | / | #N/A | #N/A | / | / | #N/A | #N/A | #N/A | #N/A | /
3552 | 12:22 | 20.4294 | 0.1376 | / | / | / | #N/A | #N/A | / | / | #N/A | #N/A | #N/A | #N/A | /
3553 | 12:22 | 20.382 | 0.1548 | / | / | / | #N/A | #N/A | / | / | #N/A | #N/A | #N/A | #N/A | /
3554 | 12:22 | 20.382 | 0.1548 | / | / | / | #N/A | #N/A | / | / | #N/A | #N/A | #N/A | #N/A | /
3555 | 12:22 | 20.382 | 0.1419 | / | / | / | #N/A | #N/A | / | / | #N/A | #N/A | #N/A | #N/A | /
3556 | 12:22 | 20.4768 | 0.1548 | / | / | / | #N/A | #N/A | / | / | #N/A | #N/A | #N/A | #N/A | /
3557 | 12:22 | 20.4768 | 0.1548 | / | / | / | #N/A | #N/A | / | / | #N/A | #N/A | #N/A | #N/A | /
3558 | 12:22 | 20.382 | 0.1505 | / | / | / | #N/A | #N/A | / | / | #N/A | #N/A | #N/A | #N/A | /
3559 | 12:22 | 20.4768 | 0.1548 | / | / | / | #N/A | #N/A | / | / | #N/A | #N/A | #N/A | #N/A | /
3560 | 12:22 | 20.4768 | 0.1548 | / | / | / | #N/A | #N/A | / | / | #N/A | #N/A | #N/A | #N/A | /
3561 | 12:22 | 20.382 | 0.1505 | / | / | / | #N/A | #N/A | / | / | #N/A | #N/A | #N/A | #N/A | /
3562 | 12:22 | 20.4294 | 0.1548 | / | / | / | #N/A | #N/A | / | / | #N/A | #N/A | #N/A | #N/A | /
3563 | 12:22 | 20.382 | 0.1505 | / | / | / | #N/A | #N/A | / | / | #N/A | #N/A | #N/A | #N/A | /
3564 | 12:22 | 20.4768 | 0.1462 | / | / | / | #N/A | #N/A | / | / | #N/A | #N/A | #N/A | #N/A | /
3565 | 12:22 | 20.4768 | 0.1419 | / | / | / | #N/A | #N/A | / | / | #N/A | #N/A | #N/A | #N/A | /
3566 | 12:22 | 20.382 | 0.1505 | / | / | / | #N/A | #N/A | / | / | #N/A | #N/A | #N/A | #N/A | /
3567 | 12:22 | 20.4294 | 0.1462 | / | / | / | #N/A | #N/A | / | / | #N/A | #N/A | #N/A | #N/A | /
3568 | 12:22 | 20.4294 | 0.1419 | / | / | / | #N/A | #N/A | / | / | #N/A | #N/A | #N/A | #N/A | /
3569 | 12:22 | 20.382 | 0.1462 | / | / | / | #N/A | #N/A | / | / | #N/A | #N/A | #N/A | #N/A | /
3570 | 12:22 | 20.4768 | 0.1505 | / | / | / | #N/A | #N/A | / | / | #N/A | #N/A | #N/A | #N/A | /
3571 | 12:22 | 20.382 | 0.1376 | / | / | / | #N/A | #N/A | / | / | #N/A | #N/A | #N/A | #N/A | /
3572 | 12:23 | 20.4768 | 0.1462 | / | / | / | #N/A | #N/A | / | / | #N/A | #N/A | #N/A | #N/A | /
3573 | 12:23 | 20.382 | 0.1419 | / | / | / | #N/A | #N/A | / | / | #N/A | #N/A | #N/A | #N/A | /
3574 | 12:23 | 20.4768 | 0.1333 | / | / | / | #N/A | #N/A | / | / | #N/A | #N/A | #N/A | #N/A | /
3575 | 12:23 | 20.382 | 0.1333 | / | / | / | #N/A | #N/A | / | / | #N/A | #N/A | #N/A | #N/A | /
3576 | 12:23 | 20.382 | 0.1333 | / | / | / | #N/A | #N/A | / | / | #N/A | #N/A | #N/A | #N/A | /
3577 | 12:23 | 20.4768 | 0.1247 | / | / | / | #N/A | #N/A | / | / | #N/A | #N/A | #N/A | #N/A | /
3578 | 12:23 | 20.4768 | 0.1333 | / | / | / | #N/A | #N/A | / | / | #N/A | #N/A | #N/A | #N/A | /
3579 | 12:23 | 20.4768 | 0.1333 | / | / | / | #N/A | #N/A | / | / | #N/A | #N/A | #N/A | #N/A | /
3580 | 12:23 | 20.382 | 0.1419 | / | / | / | #N/A | #N/A | / | / | #N/A | #N/A | #N/A | #N/A | /
3581 | 12:23 | 20.382 | 0.1376 | / | / | / | #N/A | #N/A | / | / | #N/A | #N/A | #N/A | #N/A | /
3582 | 12:23 | 20.382 | 0.1376 | / | / | / | #N/A | #N/A | / | / | #N/A | #N/A | #N/A | #N/A | /
3583 | 12:23 | 20.382 | 0.1333 | / | / | / | #N/A | #N/A | / | / | #N/A | #N/A | #N/A | #N/A | /
3584 | 12:23 | 20.5242 | 0.1419 | / | / | / | #N/A | #N/A | / | / | #N/A | #N/A | #N/A | #N/A | /
3585 | 12:23 | 20.4768 | 0.1333 | / | / | / | #N/A | #N/A | / | / | #N/A | #N/A | #N/A | #N/A | /
3586 | 12:23 | 20.5242 | 0.129 | / | / | / | #N/A | #N/A | / | / | #N/A | #N/A | #N/A | #N/A | /
3587 | 12:23 | 20.382 | 0.129 | / | / | / | #N/A | #N/A | / | / | #N/A | #N/A | #N/A | #N/A | /
3588 | 12:23 | 20.382 | 0.1247 | / | / | / | #N/A | #N/A | / | / | #N/A | #N/A | #N/A | #N/A | /
3589 | 12:23 | 20.5242 | 0.1247 | / | / | / | #N/A | #N/A | / | / | #N/A | #N/A | #N/A | #N/A | /
3590 | 12:23 | 20.382 | 0.129 | / | / | / | #N/A | #N/A | / | / | #N/A | #N/A | #N/A | #N/A | /
3591 | 12:23 | 20.4768 | 0.1333 | / | / | / | #N/A | #N/A | / | / | #N/A | #N/A | #N/A | #N/A | /
3592 | 12:23 | 20.4294 | 0.1333 | / | / | / | #N/A | #N/A | / | / | #N/A | #N/A | #N/A | #N/A | /
3593 | 12:23 | 20.4294 | 0.1333 | / | / | / | #N/A | #N/A | / | / | #N/A | #N/A | #N/A | #N/A | /
3594 | 12:23 | 20.4768 | 0.129 | / | / | / | #N/A | #N/A | / | / | #N/A | #N/A | #N/A | #N/A | /
3595 | 12:23 | 20.4768 | 0.129 | / | / | / | #N/A | #N/A | / | / | #N/A | #N/A | #N/A | #N/A | /
3596 | 12:23 | 20.4294 | 0.1333 | / | / | / | #N/A | #N/A | / | / | #N/A | #N/A | #N/A | #N/A | /
3597 | 12:23 | 20.5242 | 0.1376 | / | / | / | #N/A | #N/A | / | / | #N/A | #N/A | #N/A | #N/A | /
3598 | 12:23 | 20.5242 | 0.1376 | / | / | / | #N/A | #N/A | / | / | #N/A | #N/A | #N/A | #N/A | /
3599 | 12:23 | 20.4294 | 0.129 | / | / | / | #N/A | #N/A | / | / | #N/A | #N/A | #N/A | #N/A | /
3600 | 12:23 | 20.4294 | 0.1333 | / | / | / | #N/A | #N/A | / | / | #N/A | #N/A | #N/A | #N/A | /
3601 | 12:23 | 20.4294 | 0.1333 | / | / | / | #N/A | #N/A | / | / | #N/A | #N/A | #N/A | #N/A | /
3602 | 12:23 | 20.4294 | 0.1419 | / | / | / | #N/A | #N/A | / | / | #N/A | #N/A | #N/A | #N/A | /
3603 | 12:23 | 20.382 | 0.1333 | / | / | / | #N/A | #N/A | / | / | #N/A | #N/A | #N/A | #N/A | /
3604 | 12:23 | 20.4768 | 0.129 | / | / | / | #N/A | #N/A | / | / | #N/A | #N/A | #N/A | #N/A | /
3605 | 12:23 | 20.4294 | 0.1333 | / | / | / | #N/A | #N/A | / | / | #N/A | #N/A | #N/A | #N/A | /
3606 | 12:23 | 20.4768 | 0.129 | / | / | / | #N/A | #N/A | / | / | #N/A | #N/A | #N/A | #N/A | /
3607 | 12:23 | 20.382 | 0.129 | / | / | / | #N/A | #N/A | / | / | #N/A | #N/A | #N/A | #N/A | /
3608 | 12:23 | 20.382 | 0.1204 | / | / | / | #N/A | #N/A | / | / | #N/A | #N/A | #N/A | #N/A | /
3609 | 12:23 | 20.382 | 0.1204 | / | / | / | #N/A | #N/A | / | / | #N/A | #N/A | #N/A | #N/A | /
3610 | 12:23 | 20.4768 | 0.1247 | / | / | / | #N/A | #N/A | / | / | #N/A | #N/A | #N/A | #N/A | /
3611 | 12:23 | 20.4294 | 0.1161 | / | / | / | #N/A | #N/A | / | / | #N/A | #N/A | #N/A | #N/A | /
3612 | 12:23 | 20.4294 | 0.1204 | / | / | / | #N/A | #N/A | / | / | #N/A | #N/A | #N/A | #N/A | /
3613 | 12:23 | 20.382 | 0.1204 | / | / | / | #N/A | #N/A | / | / | #N/A | #N/A | #N/A | #N/A | /
3614 | 12:23 | 20.4768 | 0.1333 | / | / | / | #N/A | #N/A | / | / | #N/A | #N/A | #N/A | #N/A | /
3615 | 12:23 | 20.4294 | 0.129 | / | / | / | #N/A | #N/A | / | / | #N/A | #N/A | #N/A | #N/A | /
3616 | 12:23 | 20.4768 | 0.1247 | / | / | / | #N/A | #N/A | / | / | #N/A | #N/A | #N/A | #N/A | /
3617 | 12:23 | 20.4768 | 0.1247 | / | / | / | #N/A | #N/A | / | / | #N/A | #N/A | #N/A | #N/A | /
3618 | 12:23 | 20.4768 | 0.1247 | / | / | / | #N/A | #N/A | / | / | #N/A | #N/A | #N/A | #N/A | /
3619 | 12:23 | 20.4768 | 0.1247 | / | / | / | #N/A | #N/A | / | / | #N/A | #N/A | #N/A | #N/A | /
3620 | 12:23 | 20.4768 | 0.1247 | / | / | / | #N/A | #N/A | / | / | #N/A | #N/A | #N/A | #N/A | /
3621 | 12:23 | 20.382 | 0.129 | / | / | / | #N/A | #N/A | / | / | #N/A | #N/A | #N/A | #N/A | /
3622 | 12:23 | 20.382 | 0.1247 | / | / | / | #N/A | #N/A | / | / | #N/A | #N/A | #N/A | #N/A | /
3623 | 12:23 | 20.382 | 0.1333 | / | / | / | #N/A | #N/A | / | / | #N/A | #N/A | #N/A | #N/A | /
3624 | 12:23 | 20.4294 | 0.1333 | / | / | / | #N/A | #N/A | / | / | #N/A | #N/A | #N/A | #N/A | /
3625 | 12:23 | 20.382 | 0.1333 | / | / | / | #N/A | #N/A | / | / | #N/A | #N/A | #N/A | #N/A | /
3626 | 12:23 | 20.382 | 0.1333 | / | / | / | #N/A | #N/A | / | / | #N/A | #N/A | #N/A | #N/A | /
3627 | 12:23 | 20.4294 | 0.1376 | / | / | / | #N/A | #N/A | / | / | #N/A | #N/A | #N/A | #N/A | /
3628 | 12:23 | 20.4294 | 0.1204 | / | / | / | #N/A | #N/A | / | / | #N/A | #N/A | #N/A | #N/A | /
3629 | 12:23 | 20.5242 | 0.1247 | / | / | / | #N/A | #N/A | / | / | #N/A | #N/A | #N/A | #N/A | /
3630 | 12:23 | 20.4768 | 0.1462 | / | / | / | #N/A | #N/A | / | / | #N/A | #N/A | #N/A | #N/A | /
3631 | 12:23 | 20.382 | 0.1333 | / | / | / | #N/A | #N/A | / | / | #N/A | #N/A | #N/A | #N/A | /
3632 | 12:24 | 20.4768 | 0.129 | / | / | / | #N/A | #N/A | / | / | #N/A | #N/A | #N/A | #N/A | /
3633 | 12:24 | 20.382 | 0.129 | / | / | / | #N/A | #N/A | / | / | #N/A | #N/A | #N/A | #N/A | /
3634 | 12:24 | 20.382 | 0.1333 | / | / | / | #N/A | #N/A | / | / | #N/A | #N/A | #N/A | #N/A | /
3635 | 12:24 | 20.4768 | 0.1333 | / | / | / | #N/A | #N/A | / | / | #N/A | #N/A | #N/A | #N/A | /
3636 | 12:24 | 20.4768 | 0.1333 | / | / | / | #N/A | #N/A | / | / | #N/A | #N/A | #N/A | #N/A | /
3637 | 12:24 | 20.4768 | 0.129 | / | / | / | #N/A | #N/A | / | / | #N/A | #N/A | #N/A | #N/A | /
3638 | 12:24 | 20.4294 | 0.1333 | / | / | / | #N/A | #N/A | / | / | #N/A | #N/A | #N/A | #N/A | /
3639 | 12:24 | 20.4294 | 0.1333 | / | / | / | #N/A | #N/A | / | / | #N/A | #N/A | #N/A | #N/A | /
3640 | 12:24 | 20.4768 | 0.1161 | / | / | / | #N/A | #N/A | / | / | #N/A | #N/A | #N/A | #N/A | /
3641 | 12:24 | 20.4294 | 0.1247 | / | / | / | #N/A | #N/A | / | / | #N/A | #N/A | #N/A | #N/A | /
3642 | 12:24 | 20.4294 | 0.1247 | / | / | / | #N/A | #N/A | / | / | #N/A | #N/A | #N/A | #N/A | /
3643 | 12:24 | 20.382 | 0.129 | / | / | / | #N/A | #N/A | / | / | #N/A | #N/A | #N/A | #N/A | /
3644 | 12:24 | 20.382 | 0.1333 | / | / | / | #N/A | #N/A | / | / | #N/A | #N/A | #N/A | #N/A | /
3645 | 12:24 | 20.4294 | 0.129 | / | / | / | #N/A | #N/A | / | / | #N/A | #N/A | #N/A | #N/A | /
3646 | 12:24 | 20.382 | 0.1376 | / | / | / | #N/A | #N/A | / | / | #N/A | #N/A | #N/A | #N/A | /
3647 | 12:24 | 20.4768 | 0.1462 | / | / | / | #N/A | #N/A | / | / | #N/A | #N/A | #N/A | #N/A | /
3648 | 12:24 | 20.4768 | 0.1419 | / | / | / | #N/A | #N/A | / | / | #N/A | #N/A | #N/A | #N/A | /
3649 | 12:24 | 20.4768 | 0.1376 | / | / | / | #N/A | #N/A | / | / | #N/A | #N/A | #N/A | #N/A | /
3650 | 12:24 | 20.382 | 0.1333 | / | / | / | #N/A | #N/A | / | / | #N/A | #N/A | #N/A | #N/A | /
3651 | 12:24 | 20.5242 | 0.1333 | / | / | / | #N/A | #N/A | / | / | #N/A | #N/A | #N/A | #N/A | /
3652 | 12:24 | 20.4294 | 0.129 | / | / | / | #N/A | #N/A | / | / | #N/A | #N/A | #N/A | #N/A | /
3653 | 12:24 | 20.382 | 0.1333 | / | / | / | #N/A | #N/A | / | / | #N/A | #N/A | #N/A | #N/A | /
3654 | 12:24 | 20.4768 | 0.1376 | / | / | / | #N/A | #N/A | / | / | #N/A | #N/A | #N/A | #N/A | /
3655 | 12:24 | 20.4294 | 0.1376 | / | / | / | #N/A | #N/A | / | / | #N/A | #N/A | #N/A | #N/A | /
3656 | 12:24 | 20.4768 | 0.1333 | / | / | / | #N/A | #N/A | / | / | #N/A | #N/A | #N/A | #N/A | /
3657 | 12:24 | 20.5242 | 0.1333 | / | / | / | #N/A | #N/A | / | / | #N/A | #N/A | #N/A | #N/A | /
3658 | 12:24 | 20.5242 | 0.1333 | / | / | / | #N/A | #N/A | / | / | #N/A | #N/A | #N/A | #N/A | /
3659 | 12:24 | 20.4768 | 0.1247 | / | / | / | #N/A | #N/A | / | / | #N/A | #N/A | #N/A | #N/A | /
3660 | 12:24 | 20.4768 | 0.129 | / | / | / | #N/A | #N/A | / | / | #N/A | #N/A | #N/A | #N/A | /
3661 | 12:24 | 20.4768 | 0.129 | / | / | / | #N/A | #N/A | / | / | #N/A | #N/A | #N/A | #N/A | /
3662 | 12:24 | 20.382 | 0.1204 | / | / | / | #N/A | #N/A | / | / | #N/A | #N/A | #N/A | #N/A | /
3663 | 12:24 | 20.382 | 0.1247 | / | / | / | #N/A | #N/A | / | / | #N/A | #N/A | #N/A | #N/A | /
3664 | 12:24 | 20.382 | 0.129 | / | / | / | #N/A | #N/A | / | / | #N/A | #N/A | #N/A | #N/A | /
3665 | 12:24 | 20.382 | 0.1247 | / | / | / | #N/A | #N/A | / | / | #N/A | #N/A | #N/A | #N/A | /
3666 | 12:24 | 20.4768 | 0.129 | / | / | / | #N/A | #N/A | / | / | #N/A | #N/A | #N/A | #N/A | /
3667 | 12:24 | 20.382 | 0.1419 | / | / | / | #N/A | #N/A | / | / | #N/A | #N/A | #N/A | #N/A | /
3668 | 12:24 | 20.382 | 0.1333 | / | / | / | #N/A | #N/A | / | / | #N/A | #N/A | #N/A | #N/A | /
3669 | 12:24 | 20.4294 | 0.1204 | / | / | / | #N/A | #N/A | / | / | #N/A | #N/A | #N/A | #N/A | /
3670 | 12:24 | 20.4768 | 0.1204 | / | / | / | #N/A | #N/A | / | / | #N/A | #N/A | #N/A | #N/A | /
3671 | 12:24 | 20.5242 | 0.1204 | / | / | / | #N/A | #N/A | / | / | #N/A | #N/A | #N/A | #N/A | /
3672 | 12:24 | 20.382 | 0.1247 | / | / | / | #N/A | #N/A | / | / | #N/A | #N/A | #N/A | #N/A | /
3673 | 12:24 | 20.4294 | 0.1247 | / | / | / | #N/A | #N/A | / | / | #N/A | #N/A | #N/A | #N/A | /
3674 | 12:24 | 20.382 | 0.1161 | / | / | / | #N/A | #N/A | / | / | #N/A | #N/A | #N/A | #N/A | /
3675 | 12:24 | 20.5242 | 0.1161 | / | / | / | #N/A | #N/A | / | / | #N/A | #N/A | #N/A | #N/A | /
3676 | 12:24 | 20.4294 | 0.1161 | / | / | / | #N/A | #N/A | / | / | #N/A | #N/A | #N/A | #N/A | /
3677 | 12:24 | 20.4294 | 0.1161 | / | / | / | #N/A | #N/A | / | / | #N/A | #N/A | #N/A | #N/A | /
3678 | 12:24 | 20.5242 | 0.1161 | / | / | / | #N/A | #N/A | / | / | #N/A | #N/A | #N/A | #N/A | /
3679 | 12:24 | 20.4294 | 0.1247 | / | / | / | #N/A | #N/A | / | / | #N/A | #N/A | #N/A | #N/A | /
3680 | 12:24 | 20.4294 | 0.1247 | / | / | / | #N/A | #N/A | / | / | #N/A | #N/A | #N/A | #N/A | /
3681 | 12:24 | 20.382 | 0.1204 | / | / | / | #N/A | #N/A | / | / | #N/A | #N/A | #N/A | #N/A | /
3682 | 12:24 | 20.382 | 0.1118 | / | / | / | #N/A | #N/A | / | / | #N/A | #N/A | #N/A | #N/A | /
3683 | 12:24 | 20.382 | 0.1118 | / | / | / | #N/A | #N/A | / | / | #N/A | #N/A | #N/A | #N/A | /
3684 | 12:24 | 20.382 | 0.1247 | / | / | / | #N/A | #N/A | / | / | #N/A | #N/A | #N/A | #N/A | /
3685 | 12:24 | 20.382 | 0.1204 | / | / | / | #N/A | #N/A | / | / | #N/A | #N/A | #N/A | #N/A | /
3686 | 12:24 | 20.382 | 0.1204 | / | / | / | #N/A | #N/A | / | / | #N/A | #N/A | #N/A | #N/A | /
3687 | 12:24 | 20.4768 | 0.1333 | / | / | / | #N/A | #N/A | / | / | #N/A | #N/A | #N/A | #N/A | /
3688 | 12:24 | 20.382 | 0.1419 | / | / | / | #N/A | #N/A | / | / | #N/A | #N/A | #N/A | #N/A | /
3689 | 12:24 | 20.382 | 0.1376 | / | / | / | #N/A | #N/A | / | / | #N/A | #N/A | #N/A | #N/A | /
3690 | 12:24 | 20.382 | 0.1333 | / | / | / | #N/A | #N/A | / | / | #N/A | #N/A | #N/A | #N/A | /
3691 | 12:24 | 20.4294 | 0.129 | / | / | / | #N/A | #N/A | / | / | #N/A | #N/A | #N/A | #N/A | /
3692 | 12:25 | 20.382 | 0.1247 | / | / | / | #N/A | #N/A | / | / | #N/A | #N/A | #N/A | #N/A | /
3693 | 12:25 | 20.382 | 0.1161 | / | / | / | #N/A | #N/A | / | / | #N/A | #N/A | #N/A | #N/A | /
3694 | 12:25 | 20.382 | 0.129 | / | / | / | #N/A | #N/A | / | / | #N/A | #N/A | #N/A | #N/A | /
3695 | 12:25 | 20.4294 | 0.1118 | / | / | / | #N/A | #N/A | / | / | #N/A | #N/A | #N/A | #N/A | /
3696 | 12:25 | 20.382 | 0.129 | / | / | / | #N/A | #N/A | / | / | #N/A | #N/A | #N/A | #N/A | /
3697 | 12:25 | 20.5242 | 0.129 | / | / | / | #N/A | #N/A | / | / | #N/A | #N/A | #N/A | #N/A | /
3698 | 12:25 | 20.382 | 0.1204 | / | / | / | #N/A | #N/A | / | / | #N/A | #N/A | #N/A | #N/A | /
3699 | 12:25 | 20.382 | 0.1204 | / | / | / | #N/A | #N/A | / | / | #N/A | #N/A | #N/A | #N/A | /
3700 | 12:25 | 20.382 | 0.1075 | / | / | / | #N/A | #N/A | / | / | #N/A | #N/A | #N/A | #N/A | /
3701 | 12:25 | 20.5242 | 0.1075 | / | / | / | #N/A | #N/A | / | / | #N/A | #N/A | #N/A | #N/A | /
3702 | 12:25 | 20.5242 | 0.1075 | / | / | / | #N/A | #N/A | / | / | #N/A | #N/A | #N/A | #N/A | /
3703 | 12:25 | 20.382 | 0.1075 | / | / | / | #N/A | #N/A | / | / | #N/A | #N/A | #N/A | #N/A | /
3704 | 12:25 | 20.4294 | 0.1075 | / | / | / | #N/A | #N/A | / | / | #N/A | #N/A | #N/A | #N/A | /
3705 | 12:25 | 20.5242 | 0.1075 | / | / | / | #N/A | #N/A | / | / | #N/A | #N/A | #N/A | #N/A | /
3706 | 12:25 | 20.4294 | 0.1032 | / | / | / | #N/A | #N/A | / | / | #N/A | #N/A | #N/A | #N/A | /
3707 | 12:25 | 20.382 | 0.1118 | / | / | / | #N/A | #N/A | / | / | #N/A | #N/A | #N/A | #N/A | /
3708 | 12:25 | 20.4294 | 0.1161 | / | / | / | #N/A | #N/A | / | / | #N/A | #N/A | #N/A | #N/A | /
3709 | 12:25 | 20.382 | 0.1161 | / | / | / | #N/A | #N/A | / | / | #N/A | #N/A | #N/A | #N/A | /
3710 | 12:25 | 20.5242 | 0.1247 | / | / | / | #N/A | #N/A | / | / | #N/A | #N/A | #N/A | #N/A | /
3711 | 12:25 | 20.4294 | 0.1204 | / | / | / | #N/A | #N/A | / | / | #N/A | #N/A | #N/A | #N/A | /
3712 | 12:25 | 20.382 | 0.1118 | / | / | / | #N/A | #N/A | / | / | #N/A | #N/A | #N/A | #N/A | /
3713 | 12:25 | 20.4768 | 0.1204 | / | / | / | #N/A | #N/A | / | / | #N/A | #N/A | #N/A | #N/A | /
3714 | 12:25 | 20.382 | 0.1247 | / | / | / | #N/A | #N/A | / | / | #N/A | #N/A | #N/A | #N/A | /
3715 | 12:25 | 20.4294 | 0.1247 | / | / | / | #N/A | #N/A | / | / | #N/A | #N/A | #N/A | #N/A | /
3716 | 12:25 | 20.4294 | 0.1161 | / | / | / | #N/A | #N/A | / | / | #N/A | #N/A | #N/A | #N/A | /
3717 | 12:25 | 20.4768 | 0.1075 | / | / | / | #N/A | #N/A | / | / | #N/A | #N/A | #N/A | #N/A | /
3718 | 12:25 | 20.4768 | 0.1075 | / | / | / | #N/A | #N/A | / | / | #N/A | #N/A | #N/A | #N/A | /
3719 | 12:25 | 20.5242 | 0.0989 | / | / | / | #N/A | #N/A | / | / | #N/A | #N/A | #N/A | #N/A | /
3720 | 12:25 | 20.4294 | 0.1161 | / | / | / | #N/A | #N/A | / | / | #N/A | #N/A | #N/A | #N/A | /
3721 | 12:25 | 20.4294 | 0.1161 | / | / | / | #N/A | #N/A | / | / | #N/A | #N/A | #N/A | #N/A | /
3722 | 12:25 | 20.5242 | 0.1161 | / | / | / | #N/A | #N/A | / | / | #N/A | #N/A | #N/A | #N/A | /
3723 | 12:25 | 20.4768 | 0.1161 | / | / | / | #N/A | #N/A | / | / | #N/A | #N/A | #N/A | #N/A | /
3724 | 12:25 | 20.4768 | 0.1161 | / | / | / | #N/A | #N/A | / | / | #N/A | #N/A | #N/A | #N/A | /
3725 | 12:25 | 20.382 | 0.1161 | / | / | / | #N/A | #N/A | / | / | #N/A | #N/A | #N/A | #N/A | /
3726 | 12:25 | 20.382 | 0.1161 | / | / | / | #N/A | #N/A | / | / | #N/A | #N/A | #N/A | #N/A | /
3727 | 12:25 | 20.5242 | 0.1161 | / | / | / | #N/A | #N/A | / | / | #N/A | #N/A | #N/A | #N/A | /
3728 | 12:25 | 20.5242 | 0.1204 | / | / | / | #N/A | #N/A | / | / | #N/A | #N/A | #N/A | #N/A | /
3729 | 12:25 | 20.382 | 0.1161 | / | / | / | #N/A | #N/A | / | / | #N/A | #N/A | #N/A | #N/A | /
3730 | 12:25 | 20.4294 | 0.1032 | / | / | / | #N/A | #N/A | / | / | #N/A | #N/A | #N/A | #N/A | /
3731 | 12:25 | 20.4294 | 0.1118 | / | / | / | #N/A | #N/A | / | / | #N/A | #N/A | #N/A | #N/A | /
3732 | 12:25 | 20.382 | 0.1075 | / | / | / | #N/A | #N/A | / | / | #N/A | #N/A | #N/A | #N/A | /
3733 | 12:25 | 20.382 | 0.1118 | / | / | / | #N/A | #N/A | / | / | #N/A | #N/A | #N/A | #N/A | /
3734 | 12:25 | 20.4768 | 0.1118 | / | / | / | #N/A | #N/A | / | / | #N/A | #N/A | #N/A | #N/A | /
3735 | 12:25 | 20.4294 | 0.1204 | / | / | / | #N/A | #N/A | / | / | #N/A | #N/A | #N/A | #N/A | /
3736 | 12:25 | 20.382 | 0.129 | / | / | / | #N/A | #N/A | / | / | #N/A | #N/A | #N/A | #N/A | /
3737 | 12:25 | 20.382 | 0.1075 | / | / | / | #N/A | #N/A | / | / | #N/A | #N/A | #N/A | #N/A | /
3738 | 12:25 | 20.4294 | 0.1161 | / | / | / | #N/A | #N/A | / | / | #N/A | #N/A | #N/A | #N/A | /
3739 | 12:25 | 20.5242 | 0.1075 | / | / | / | #N/A | #N/A | / | / | #N/A | #N/A | #N/A | #N/A | /
3740 | 12:25 | 20.5242 | 0.1075 | / | / | / | #N/A | #N/A | / | / | #N/A | #N/A | #N/A | #N/A | /
3741 | 12:25 | 20.5716 | 0.1161 | / | / | / | #N/A | #N/A | / | / | #N/A | #N/A | #N/A | #N/A | /
3742 | 12:25 | 20.5242 | 0.1075 | / | / | / | #N/A | #N/A | / | / | #N/A | #N/A | #N/A | #N/A | /
3743 | 12:25 | 20.5242 | 0.1075 | / | / | / | #N/A | #N/A | / | / | #N/A | #N/A | #N/A | #N/A | /
3744 | 12:25 | 20.4294 | 0.1075 | / | / | / | #N/A | #N/A | / | / | #N/A | #N/A | #N/A | #N/A | /
3745 | 12:25 | 20.4294 | 0.1032 | / | / | / | #N/A | #N/A | / | / | #N/A | #N/A | #N/A | #N/A | /
3746 | 12:25 | 20.4294 | 0.1075 | / | / | / | #N/A | #N/A | / | / | #N/A | #N/A | #N/A | #N/A | /
3747 | 12:25 | 20.4294 | 0.0989 | / | / | / | #N/A | #N/A | / | / | #N/A | #N/A | #N/A | #N/A | /
3748 | 12:25 | 20.4294 | 0.0903 | / | / | / | #N/A | #N/A | / | / | #N/A | #N/A | #N/A | #N/A | /
3749 | 12:25 | 20.382 | 0.0989 | / | / | / | #N/A | #N/A | / | / | #N/A | #N/A | #N/A | #N/A | /
3750 | 12:25 | 20.4294 | 0.129 | / | / | / | #N/A | #N/A | / | / | #N/A | #N/A | #N/A | #N/A | /
3751 | 12:25 | 20.4294 | 0.1075 | / | / | / | #N/A | #N/A | / | / | #N/A | #N/A | #N/A | #N/A | /
3752 | 12:26 | 20.4294 | 0.1118 | / | / | / | #N/A | #N/A | / | / | #N/A | #N/A | #N/A | #N/A | /
3753 | 12:26 | 20.382 | 0.1548 | / | / | / | #N/A | #N/A | / | / | #N/A | #N/A | #N/A | #N/A | /
3754 | 12:26 | 20.382 | 0.1333 | / | / | / | #N/A | #N/A | / | / | #N/A | #N/A | #N/A | #N/A | /
3755 | 12:26 | 20.4294 | 0.1333 | / | / | / | #N/A | #N/A | / | / | #N/A | #N/A | #N/A | #N/A | /
3756 | 12:26 | 20.4294 | 0.1333 | / | / | / | #N/A | #N/A | / | / | #N/A | #N/A | #N/A | #N/A | /
3757 | 12:26 | 20.4294 | 0.1419 | / | / | / | #N/A | #N/A | / | / | #N/A | #N/A | #N/A | #N/A | /
3758 | 12:26 | 20.4294 | 0.129 | / | / | / | #N/A | #N/A | / | / | #N/A | #N/A | #N/A | #N/A | /
3759 | 12:26 | 20.4294 | 0.129 | / | / | / | #N/A | #N/A | / | / | #N/A | #N/A | #N/A | #N/A | /
3760 | 12:26 | 20.4294 | 0.1032 | / | / | / | #N/A | #N/A | / | / | #N/A | #N/A | #N/A | #N/A | /
3761 | 12:26 | 20.4294 | 0.1118 | / | / | / | #N/A | #N/A | / | / | #N/A | #N/A | #N/A | #N/A | /
3762 | 12:26 | 20.4294 | 0.1118 | / | / | / | #N/A | #N/A | / | / | #N/A | #N/A | #N/A | #N/A | /
3763 | 12:26 | 20.4294 | 0.0903 | / | / | / | #N/A | #N/A | / | / | #N/A | #N/A | #N/A | #N/A | /
3764 | 12:26 | 20.4294 | 0.086 | / | / | / | #N/A | #N/A | / | / | #N/A | #N/A | #N/A | #N/A | /
3765 | 12:26 | 20.4294 | 0.086 | / | / | / | #N/A | #N/A | / | / | #N/A | #N/A | #N/A | #N/A | /
3766 | 12:26 | 20.4768 | 0.0645 | / | / | / | #N/A | #N/A | / | / | #N/A | #N/A | #N/A | #N/A | /
3767 | 12:26 | 20.4294 | 0.0688 | / | / | / | #N/A | #N/A | / | / | #N/A | #N/A | #N/A | #N/A | /
3768 | 12:26 | 20.4294 | 0.0774 | / | / | / | #N/A | #N/A | / | / | #N/A | #N/A | #N/A | #N/A | /
3769 | 12:26 | 20.4768 | 0.0516 | / | / | / | #N/A | #N/A | / | / | #N/A | #N/A | #N/A | #N/A | /
3770 | 12:26 | 20.382 | 0.1118 | / | / | / | #N/A | #N/A | / | / | #N/A | #N/A | #N/A | #N/A | /
3771 | 12:26 | 20.5242 | 0.1075 | / | / | / | #N/A | #N/A | / | / | #N/A | #N/A | #N/A | #N/A | /
3772 | 12:26 | 20.4294 | 0.1118 | / | / | / | #N/A | #N/A | / | / | #N/A | #N/A | #N/A | #N/A | /
3773 | 12:26 | 20.5242 | 0.1075 | / | / | / | #N/A | #N/A | / | / | #N/A | #N/A | #N/A | #N/A | /
3774 | 12:26 | 20.4294 | 0.0903 | / | / | / | #N/A | #N/A | / | / | #N/A | #N/A | #N/A | #N/A | /
3775 | 12:26 | 20.382 | 0.1032 | / | / | / | #N/A | #N/A | / | / | #N/A | #N/A | #N/A | #N/A | /
3776 | 12:26 | 20.382 | 0.1075 | / | / | / | #N/A | #N/A | / | / | #N/A | #N/A | #N/A | #N/A | /
3777 | 12:26 | 20.382 | 0.0989 | / | / | / | #N/A | #N/A | / | / | #N/A | #N/A | #N/A | #N/A | /
3778 | 12:26 | 20.382 | 0.0989 | / | / | / | #N/A | #N/A | / | / | #N/A | #N/A | #N/A | #N/A | /
3779 | 12:26 | 20.382 | 0.0989 | / | / | / | #N/A | #N/A | / | / | #N/A | #N/A | #N/A | #N/A | /
3780 | 12:26 | 20.382 | 0.0946 | / | / | / | #N/A | #N/A | / | / | #N/A | #N/A | #N/A | #N/A | /
3781 | 12:26 | 20.382 | 0.0946 | / | / | / | #N/A | #N/A | / | / | #N/A | #N/A | #N/A | #N/A | /
3782 | 12:26 | 20.4768 | 0.1075 | / | / | / | #N/A | #N/A | / | / | #N/A | #N/A | #N/A | #N/A | /
3783 | 12:26 | 20.4294 | 0.1032 | / | / | / | #N/A | #N/A | / | / | #N/A | #N/A | #N/A | #N/A | /
3784 | 12:26 | 20.4294 | 0.1032 | / | / | / | #N/A | #N/A | / | / | #N/A | #N/A | #N/A | #N/A | /
3785 | 12:26 | 20.382 | 0.1118 | / | / | / | #N/A | #N/A | / | / | #N/A | #N/A | #N/A | #N/A | /
3786 | 12:26 | 20.4294 | 0.1204 | / | / | / | #N/A | #N/A | / | / | #N/A | #N/A | #N/A | #N/A | /
3787 | 12:26 | 20.4768 | 0.1161 | / | / | / | #N/A | #N/A | / | / | #N/A | #N/A | #N/A | #N/A | /
3788 | 12:26 | 20.382 | 0.1118 | / | / | / | #N/A | #N/A | / | / | #N/A | #N/A | #N/A | #N/A | /
3789 | 12:26 | 20.382 | 0.1075 | / | / | / | #N/A | #N/A | / | / | #N/A | #N/A | #N/A | #N/A | /
3790 | 12:26 | 20.4294 | 0.1161 | / | / | / | #N/A | #N/A | / | / | #N/A | #N/A | #N/A | #N/A | /
3791 | 12:26 | 20.4294 | 0.1075 | / | / | / | #N/A | #N/A | / | / | #N/A | #N/A | #N/A | #N/A | /
3792 | 12:26 | 20.382 | 0.1204 | / | / | / | #N/A | #N/A | / | / | #N/A | #N/A | #N/A | #N/A | /
3793 | 12:26 | 20.4294 | 0.1204 | / | / | / | #N/A | #N/A | / | / | #N/A | #N/A | #N/A | #N/A | /
3794 | 12:26 | 20.4768 | 0.129 | / | / | / | #N/A | #N/A | / | / | #N/A | #N/A | #N/A | #N/A | /
3795 | 12:26 | 20.4294 | 0.1247 | / | / | / | #N/A | #N/A | / | / | #N/A | #N/A | #N/A | #N/A | /
3796 | 12:26 | 20.382 | 0.129 | / | / | / | #N/A | #N/A | / | / | #N/A | #N/A | #N/A | #N/A | /
3797 | 12:26 | 20.382 | 0.1204 | / | / | / | #N/A | #N/A | / | / | #N/A | #N/A | #N/A | #N/A | /
3798 | 12:26 | 20.382 | 0.1204 | / | / | / | #N/A | #N/A | / | / | #N/A | #N/A | #N/A | #N/A | /
3799 | 12:26 | 20.4294 | 0.1247 | / | / | / | #N/A | #N/A | / | / | #N/A | #N/A | #N/A | #N/A | /
3800 | 12:26 | 20.4294 | 0.1247 | / | / | / | #N/A | #N/A | / | / | #N/A | #N/A | #N/A | #N/A | /
3801 | 12:26 | 20.382 | 0.1204 | / | / | / | #N/A | #N/A | / | / | #N/A | #N/A | #N/A | #N/A | /
3802 | 12:26 | 20.382 | 0.1204 | / | / | / | #N/A | #N/A | / | / | #N/A | #N/A | #N/A | #N/A | /
3803 | 12:26 | 20.382 | 0.1204 | / | / | / | #N/A | #N/A | / | / | #N/A | #N/A | #N/A | #N/A | /
3804 | 12:26 | 20.4768 | 0.1118 | / | / | / | #N/A | #N/A | / | / | #N/A | #N/A | #N/A | #N/A | /
3805 | 12:26 | 20.4768 | 0.1075 | / | / | / | #N/A | #N/A | / | / | #N/A | #N/A | #N/A | #N/A | /
3806 | 12:26 | 20.4768 | 0.1075 | / | / | / | #N/A | #N/A | / | / | #N/A | #N/A | #N/A | #N/A | /
3807 | 12:26 | 20.382 | 0.1204 | / | / | / | #N/A | #N/A | / | / | #N/A | #N/A | #N/A | #N/A | /
3808 | 12:26 | 20.382 | 0.1204 | / | / | / | #N/A | #N/A | / | / | #N/A | #N/A | #N/A | #N/A | /
3809 | 12:26 | 20.5242 | 0.1204 | / | / | / | #N/A | #N/A | / | / | #N/A | #N/A | #N/A | #N/A | /
3810 | 12:26 | 20.4294 | 0.1247 | / | / | / | #N/A | #N/A | / | / | #N/A | #N/A | #N/A | #N/A | /
3811 | 12:26 | 20.5242 | 0.1204 | / | / | / | #N/A | #N/A | / | / | #N/A | #N/A | #N/A | #N/A | /
3812 | 12:27 | 20.4294 | 0.1161 | / | / | / | #N/A | #N/A | / | / | #N/A | #N/A | #N/A | #N/A | /
3813 | 12:27 | 20.4294 | 0.1247 | / | / | / | #N/A | #N/A | / | / | #N/A | #N/A | #N/A | #N/A | /
3814 | 12:27 | 20.4768 | 0.1247 | / | / | / | #N/A | #N/A | / | / | #N/A | #N/A | #N/A | #N/A | /
3815 | 12:27 | 20.382 | 0.1247 | / | / | / | #N/A | #N/A | / | / | #N/A | #N/A | #N/A | #N/A | /
3816 | 12:27 | 20.382 | 0.1118 | / | / | / | #N/A | #N/A | / | / | #N/A | #N/A | #N/A | #N/A | /
3817 | 12:27 | 20.4294 | 0.1204 | / | / | / | #N/A | #N/A | / | / | #N/A | #N/A | #N/A | #N/A | /
3818 | 12:27 | 20.4768 | 0.1118 | / | / | / | #N/A | #N/A | / | / | #N/A | #N/A | #N/A | #N/A | /
3819 | 12:27 | 20.4768 | 0.1247 | / | / | / | #N/A | #N/A | / | / | #N/A | #N/A | #N/A | #N/A | /
3820 | 12:27 | 20.4768 | 0.1204 | / | / | / | #N/A | #N/A | / | / | #N/A | #N/A | #N/A | #N/A | /
3821 | 12:27 | 20.382 | 0.1204 | / | / | / | #N/A | #N/A | / | / | #N/A | #N/A | #N/A | #N/A | /
3822 | 12:27 | 20.382 | 0.1204 | / | / | / | #N/A | #N/A | / | / | #N/A | #N/A | #N/A | #N/A | /
3823 | 12:27 | 20.4768 | 0.1204 | / | / | / | #N/A | #N/A | / | / | #N/A | #N/A | #N/A | #N/A | /
3824 | 12:27 | 20.4768 | 0.1161 | / | / | / | #N/A | #N/A | / | / | #N/A | #N/A | #N/A | #N/A | /
3825 | 12:27 | 20.4768 | 0.1161 | / | / | / | #N/A | #N/A | / | / | #N/A | #N/A | #N/A | #N/A | /
3826 | 12:27 | 20.382 | 0.1204 | / | / | / | #N/A | #N/A | / | / | #N/A | #N/A | #N/A | #N/A | /
3827 | 12:27 | 20.382 | 0.1161 | / | / | / | #N/A | #N/A | / | / | #N/A | #N/A | #N/A | #N/A | /
3828 | 12:27 | 20.382 | 0.1161 | / | / | / | #N/A | #N/A | / | / | #N/A | #N/A | #N/A | #N/A | /
3829 | 12:27 | 20.4768 | 0.1204 | / | / | / | #N/A | #N/A | / | / | #N/A | #N/A | #N/A | #N/A | /
3830 | 12:27 | 20.382 | 0.1161 | / | / | / | #N/A | #N/A | / | / | #N/A | #N/A | #N/A | #N/A | /
3831 | 12:27 | 20.382 | 0.1161 | / | / | / | #N/A | #N/A | / | / | #N/A | #N/A | #N/A | #N/A | /
3832 | 12:27 | 20.4768 | 0.1204 | / | / | / | #N/A | #N/A | / | / | #N/A | #N/A | #N/A | #N/A | /
3833 | 12:27 | 20.4768 | 0.1204 | / | / | / | #N/A | #N/A | / | / | #N/A | #N/A | #N/A | #N/A | /
3834 | 12:27 | 20.4294 | 0.1204 | / | / | / | #N/A | #N/A | / | / | #N/A | #N/A | #N/A | #N/A | /
3835 | 12:27 | 20.4768 | 0.129 | / | / | / | #N/A | #N/A | / | / | #N/A | #N/A | #N/A | #N/A | /
3836 | 12:27 | 20.382 | 0.1161 | / | / | / | #N/A | #N/A | / | / | #N/A | #N/A | #N/A | #N/A | /
3837 | 12:27 | 20.382 | 0.1247 | / | / | / | #N/A | #N/A | / | / | #N/A | #N/A | #N/A | #N/A | /
3838 | 12:27 | 20.382 | 0.1204 | / | / | / | #N/A | #N/A | / | / | #N/A | #N/A | #N/A | #N/A | /
3839 | 12:27 | 20.4294 | 0.1204 | / | / | / | #N/A | #N/A | / | / | #N/A | #N/A | #N/A | #N/A | /
3840 | 12:27 | 20.382 | 0.1204 | / | / | / | #N/A | #N/A | / | / | #N/A | #N/A | #N/A | #N/A | /
3841 | 12:27 | 20.382 | 0.1204 | / | / | / | #N/A | #N/A | / | / | #N/A | #N/A | #N/A | #N/A | /
3842 | 12:27 | 20.4294 | 0.1247 | / | / | / | #N/A | #N/A | / | / | #N/A | #N/A | #N/A | #N/A | /
3843 | 12:27 | 20.4294 | 0.1118 | / | / | / | #N/A | #N/A | / | / | #N/A | #N/A | #N/A | #N/A | /
3844 | 12:27 | 20.4294 | 0.1118 | / | / | / | #N/A | #N/A | / | / | #N/A | #N/A | #N/A | #N/A | /
3845 | 12:27 | 20.4294 | 0.1204 | / | / | / | #N/A | #N/A | / | / | #N/A | #N/A | #N/A | #N/A | /
3846 | 12:27 | 20.4768 | 0.1204 | / | / | / | #N/A | #N/A | / | / | #N/A | #N/A | #N/A | #N/A | /
3847 | 12:27 | 20.4768 | 0.1204 | / | / | / | #N/A | #N/A | / | / | #N/A | #N/A | #N/A | #N/A | /
3848 | 12:27 | 20.4768 | 0.129 | / | / | / | #N/A | #N/A | / | / | #N/A | #N/A | #N/A | #N/A | /
3849 | 12:27 | 20.5242 | 0.1247 | / | / | / | #N/A | #N/A | / | / | #N/A | #N/A | #N/A | #N/A | /
3850 | 12:27 | 20.4294 | 0.1161 | / | / | / | #N/A | #N/A | / | / | #N/A | #N/A | #N/A | #N/A | /
3851 | 12:27 | 20.4768 | 0.1161 | / | / | / | #N/A | #N/A | / | / | #N/A | #N/A | #N/A | #N/A | /
3852 | 12:27 | 20.5242 | 0.1204 | / | / | / | #N/A | #N/A | / | / | #N/A | #N/A | #N/A | #N/A | /
3853 | 12:27 | 20.4768 | 0.1204 | / | / | / | #N/A | #N/A | / | / | #N/A | #N/A | #N/A | #N/A | /
3854 | 12:27 | 20.382 | 0.1161 | / | / | / | #N/A | #N/A | / | / | #N/A | #N/A | #N/A | #N/A | /
3855 | 12:27 | 20.4294 | 0.1247 | / | / | / | #N/A | #N/A | / | / | #N/A | #N/A | #N/A | #N/A | /
3856 | 12:27 | 20.382 | 0.1204 | / | / | / | #N/A | #N/A | / | / | #N/A | #N/A | #N/A | #N/A | /
3857 | 12:27 | 20.4294 | 0.1247 | / | / | / | #N/A | #N/A | / | / | #N/A | #N/A | #N/A | #N/A | /
3858 | 12:27 | 20.4294 | 0.1161 | / | / | / | #N/A | #N/A | / | / | #N/A | #N/A | #N/A | #N/A | /
3859 | 12:27 | 20.4294 | 0.1118 | / | / | / | #N/A | #N/A | / | / | #N/A | #N/A | #N/A | #N/A | /
3860 | 12:27 | 20.382 | 0.1247 | / | / | / | #N/A | #N/A | / | / | #N/A | #N/A | #N/A | #N/A | /
3861 | 12:27 | 20.4294 | 0.1032 | / | / | / | #N/A | #N/A | / | / | #N/A | #N/A | #N/A | #N/A | /
3862 | 12:27 | 20.4294 | 0.1075 | / | / | / | #N/A | #N/A | / | / | #N/A | #N/A | #N/A | #N/A | /
3863 | 12:27 | 20.4294 | 0.1075 | / | / | / | #N/A | #N/A | / | / | #N/A | #N/A | #N/A | #N/A | /
3864 | 12:27 | 20.4768 | 0.1247 | / | / | / | #N/A | #N/A | / | / | #N/A | #N/A | #N/A | #N/A | /
3865 | 12:27 | 20.4768 | 0.1161 | / | / | / | #N/A | #N/A | / | / | #N/A | #N/A | #N/A | #N/A | /
3866 | 12:27 | 20.4768 | 0.1161 | / | / | / | #N/A | #N/A | / | / | #N/A | #N/A | #N/A | #N/A | /
3867 | 12:27 | 20.382 | 0.1204 | / | / | / | #N/A | #N/A | / | / | #N/A | #N/A | #N/A | #N/A | /
3868 | 12:27 | 20.382 | 0.1118 | / | / | / | #N/A | #N/A | / | / | #N/A | #N/A | #N/A | #N/A | /
3869 | 12:27 | 20.4294 | 0.1247 | / | / | / | #N/A | #N/A | / | / | #N/A | #N/A | #N/A | #N/A | /
3870 | 12:27 | 20.5242 | 0.1247 | / | / | / | #N/A | #N/A | / | / | #N/A | #N/A | #N/A | #N/A | /
3871 | 12:27 | 20.382 | 0.1161 | / | / | / | #N/A | #N/A | / | / | #N/A | #N/A | #N/A | #N/A | /
3872 | 12:28 | 20.4294 | 0.1118 | / | / | / | #N/A | #N/A | / | / | #N/A | #N/A | #N/A | #N/A | /
3873 | 12:28 | 20.382 | 0.129 | / | / | / | #N/A | #N/A | / | / | #N/A | #N/A | #N/A | #N/A | /
3874 | 12:28 | 20.5242 | 0.1204 | / | / | / | #N/A | #N/A | / | / | #N/A | #N/A | #N/A | #N/A | /
3875 | 12:28 | 20.4294 | 0.1204 | / | / | / | #N/A | #N/A | / | / | #N/A | #N/A | #N/A | #N/A | /
3876 | 12:28 | 20.4768 | 0.1161 | / | / | / | #N/A | #N/A | / | / | #N/A | #N/A | #N/A | #N/A | /
3877 | 12:28 | 20.4294 | 0.1204 | / | / | / | #N/A | #N/A | / | / | #N/A | #N/A | #N/A | #N/A | /
3878 | 12:28 | 20.382 | 0.1247 | / | / | / | #N/A | #N/A | / | / | #N/A | #N/A | #N/A | #N/A | /
3879 | 12:28 | 20.4768 | 0.1247 | / | / | / | #N/A | #N/A | / | / | #N/A | #N/A | #N/A | #N/A | /
3880 | 12:28 | 20.382 | 0.129 | / | / | / | #N/A | #N/A | / | / | #N/A | #N/A | #N/A | #N/A | /
3881 | 12:28 | 20.4294 | 0.129 | / | / | / | #N/A | #N/A | / | / | #N/A | #N/A | #N/A | #N/A | /
3882 | 12:28 | 20.4294 | 0.129 | / | / | / | #N/A | #N/A | / | / | #N/A | #N/A | #N/A | #N/A | /
3883 | 12:28 | 20.4768 | 0.1204 | / | / | / | #N/A | #N/A | / | / | #N/A | #N/A | #N/A | #N/A | /
3884 | 12:28 | 20.5242 | 0.1204 | / | / | / | #N/A | #N/A | / | / | #N/A | #N/A | #N/A | #N/A | /
3885 | 12:28 | 20.5242 | 0.1204 | / | / | / | #N/A | #N/A | / | / | #N/A | #N/A | #N/A | #N/A | /
3886 | 12:28 | 20.4294 | 0.1204 | / | / | / | #N/A | #N/A | / | / | #N/A | #N/A | #N/A | #N/A | /
3887 | 12:28 | 20.382 | 0.1118 | / | / | / | #N/A | #N/A | / | / | #N/A | #N/A | #N/A | #N/A | /
3888 | 12:28 | 20.382 | 0.1118 | / | / | / | #N/A | #N/A | / | / | #N/A | #N/A | #N/A | #N/A | /
3889 | 12:28 | 20.382 | 0.1161 | / | / | / | #N/A | #N/A | / | / | #N/A | #N/A | #N/A | #N/A | /
3890 | 12:28 | 20.4768 | 0.1204 | / | / | / | #N/A | #N/A | / | / | #N/A | #N/A | #N/A | #N/A | /
3891 | 12:28 | 20.382 | 0.1118 | / | / | / | #N/A | #N/A | / | / | #N/A | #N/A | #N/A | #N/A | /
3892 | 12:28 | 20.382 | 0.129 | / | / | / | #N/A | #N/A | / | / | #N/A | #N/A | #N/A | #N/A | /
3893 | 12:28 | 20.382 | 0.1204 | / | / | / | #N/A | #N/A | / | / | #N/A | #N/A | #N/A | #N/A | /
3894 | 12:28 | 20.382 | 0.1161 | / | / | / | #N/A | #N/A | / | / | #N/A | #N/A | #N/A | #N/A | /
3895 | 12:28 | 20.5242 | 0.1204 | / | / | / | #N/A | #N/A | / | / | #N/A | #N/A | #N/A | #N/A | /
3896 | 12:28 | 20.4768 | 0.1161 | / | / | / | #N/A | #N/A | / | / | #N/A | #N/A | #N/A | #N/A | /
3897 | 12:28 | 20.4294 | 0.1204 | / | / | / | #N/A | #N/A | / | / | #N/A | #N/A | #N/A | #N/A | /
3898 | 12:28 | 20.4294 | 0.1032 | / | / | / | #N/A | #N/A | / | / | #N/A | #N/A | #N/A | #N/A | /
3899 | 12:28 | 20.382 | 0.1075 | / | / | / | #N/A | #N/A | / | / | #N/A | #N/A | #N/A | #N/A | /
3900 | 12:28 | 20.4294 | 0.1161 | / | / | / | #N/A | #N/A | / | / | #N/A | #N/A | #N/A | #N/A | /
3901 | 12:28 | 20.4294 | 0.1075 | / | / | / | #N/A | #N/A | / | / | #N/A | #N/A | #N/A | #N/A | /
3902 | 12:28 | 20.382 | 0.1032 | / | / | / | #N/A | #N/A | / | / | #N/A | #N/A | #N/A | #N/A | /
3903 | 12:28 | 20.382 | 0.1032 | / | / | / | #N/A | #N/A | / | / | #N/A | #N/A | #N/A | #N/A | /
3904 | 12:28 | 20.382 | 0.1032 | / | / | / | #N/A | #N/A | / | / | #N/A | #N/A | #N/A | #N/A | /
3905 | 12:28 | 20.382 | 0.1075 | / | / | / | #N/A | #N/A | / | / | #N/A | #N/A | #N/A | #N/A | /
3906 | 12:28 | 20.382 | 0.1204 | / | / | / | #N/A | #N/A | / | / | #N/A | #N/A | #N/A | #N/A | /
3907 | 12:28 | 20.382 | 0.1204 | / | / | / | #N/A | #N/A | / | / | #N/A | #N/A | #N/A | #N/A | /
3908 | 12:28 | 20.4294 | 0.1075 | / | / | / | #N/A | #N/A | / | / | #N/A | #N/A | #N/A | #N/A | /
3909 | 12:28 | 20.4294 | 0.0946 | / | / | / | #N/A | #N/A | / | / | #N/A | #N/A | #N/A | #N/A | /
3910 | 12:28 | 20.4294 | 0.1032 | / | / | / | #N/A | #N/A | / | / | #N/A | #N/A | #N/A | #N/A | /
3911 | 12:28 | 20.4768 | 0.1032 | / | / | / | #N/A | #N/A | / | / | #N/A | #N/A | #N/A | #N/A | /
3912 | 12:28 | 20.382 | 0.1075 | / | / | / | #N/A | #N/A | / | / | #N/A | #N/A | #N/A | #N/A | /
3913 | 12:28 | 20.4294 | 0.0903 | / | / | / | #N/A | #N/A | / | / | #N/A | #N/A | #N/A | #N/A | /
3914 | 12:28 | 20.382 | 0.1032 | / | / | / | #N/A | #N/A | / | / | #N/A | #N/A | #N/A | #N/A | /
3915 | 12:28 | 20.4294 | 0.1032 | / | / | / | #N/A | #N/A | / | / | #N/A | #N/A | #N/A | #N/A | /
3916 | 12:28 | 20.382 | 0.0989 | / | / | / | #N/A | #N/A | / | / | #N/A | #N/A | #N/A | #N/A | /
3917 | 12:28 | 20.382 | 0.0989 | / | / | / | #N/A | #N/A | / | / | #N/A | #N/A | #N/A | #N/A | /
3918 | 12:28 | 20.4294 | 0.0989 | / | / | / | #N/A | #N/A | / | / | #N/A | #N/A | #N/A | #N/A | /
3919 | 12:28 | 20.4294 | 0.1032 | / | / | / | #N/A | #N/A | / | / | #N/A | #N/A | #N/A | #N/A | /
3920 | 12:28 | 20.4294 | 0.1032 | / | / | / | #N/A | #N/A | / | / | #N/A | #N/A | #N/A | #N/A | /
3921 | 12:28 | 20.382 | 0.1032 | / | / | / | #N/A | #N/A | / | / | #N/A | #N/A | #N/A | #N/A | /
3922 | 12:28 | 20.382 | 0.1032 | / | / | / | #N/A | #N/A | / | / | #N/A | #N/A | #N/A | #N/A | /
3923 | 12:28 | 20.382 | 0.1032 | / | / | / | #N/A | #N/A | / | / | #N/A | #N/A | #N/A | #N/A | /
3924 | 12:28 | 20.382 | 0.1075 | / | / | / | #N/A | #N/A | / | / | #N/A | #N/A | #N/A | #N/A | /
3925 | 12:28 | 20.4768 | 0.1032 | / | / | / | #N/A | #N/A | / | / | #N/A | #N/A | #N/A | #N/A | /
3926 | 12:28 | 20.4768 | 0.1032 | / | / | / | #N/A | #N/A | / | / | #N/A | #N/A | #N/A | #N/A | /
3927 | 12:28 | 20.4294 | 0.1075 | / | / | / | #N/A | #N/A | / | / | #N/A | #N/A | #N/A | #N/A | /
3928 | 12:28 | 20.4294 | 0.0989 | / | / | / | #N/A | #N/A | / | / | #N/A | #N/A | #N/A | #N/A | /
3929 | 12:28 | 20.4768 | 0.1075 | / | / | / | #N/A | #N/A | / | / | #N/A | #N/A | #N/A | #N/A | /
3930 | 12:28 | 20.4294 | 0.0989 | / | / | / | #N/A | #N/A | / | / | #N/A | #N/A | #N/A | #N/A | /
3931 | 12:28 | 20.4294 | 0.1032 | / | / | / | #N/A | #N/A | / | / | #N/A | #N/A | #N/A | #N/A | /
3932 | 12:29 | 20.382 | 0.1075 | / | / | / | #N/A | #N/A | / | / | #N/A | #N/A | #N/A | #N/A | /
3933 | 12:29 | 20.4768 | 0.1032 | / | / | / | #N/A | #N/A | / | / | #N/A | #N/A | #N/A | #N/A | /
3934 | 12:29 | 20.4294 | 0.1032 | / | / | / | #N/A | #N/A | / | / | #N/A | #N/A | #N/A | #N/A | /
3935 | 12:29 | 20.4294 | 0.0989 | / | / | / | #N/A | #N/A | / | / | #N/A | #N/A | #N/A | #N/A | /
3936 | 12:29 | 20.382 | 0.0946 | / | / | / | #N/A | #N/A | / | / | #N/A | #N/A | #N/A | #N/A | /
3937 | 12:29 | 20.4768 | 0.0903 | / | / | / | #N/A | #N/A | / | / | #N/A | #N/A | #N/A | #N/A | /
3938 | 12:29 | 20.4294 | 0.0903 | / | / | / | #N/A | #N/A | / | / | #N/A | #N/A | #N/A | #N/A | /
3939 | 12:29 | 20.382 | 0.0903 | / | / | / | #N/A | #N/A | / | / | #N/A | #N/A | #N/A | #N/A | /
3940 | 12:29 | 20.4768 | 0.0817 | / | / | / | #N/A | #N/A | / | / | #N/A | #N/A | #N/A | #N/A | /
3941 | 12:29 | 20.5242 | 0.0946 | / | / | / | #N/A | #N/A | / | / | #N/A | #N/A | #N/A | #N/A | /
3942 | 12:29 | 20.382 | 0.0903 | / | / | / | #N/A | #N/A | / | / | #N/A | #N/A | #N/A | #N/A | /
3943 | 12:29 | 20.4294 | 0.1032 | / | / | / | #N/A | #N/A | / | / | #N/A | #N/A | #N/A | #N/A | /
3944 | 12:29 | 20.382 | 0.1118 | / | / | / | #N/A | #N/A | / | / | #N/A | #N/A | #N/A | #N/A | /
3945 | 12:29 | 20.382 | 0.1118 | / | / | / | #N/A | #N/A | / | / | #N/A | #N/A | #N/A | #N/A | /
3946 | 12:29 | 20.4294 | 0.1032 | / | / | / | #N/A | #N/A | / | / | #N/A | #N/A | #N/A | #N/A | /
3947 | 12:29 | 20.382 | 0.1032 | / | / | / | #N/A | #N/A | / | / | #N/A | #N/A | #N/A | #N/A | /
3948 | 12:29 | 20.382 | 0.1032 | / | / | / | #N/A | #N/A | / | / | #N/A | #N/A | #N/A | #N/A | /
3949 | 12:29 | 20.382 | 0.1075 | / | / | / | #N/A | #N/A | / | / | #N/A | #N/A | #N/A | #N/A | /
3950 | 12:29 | 20.4294 | 0.1032 | / | / | / | #N/A | #N/A | / | / | #N/A | #N/A | #N/A | #N/A | /
3951 | 12:29 | 20.4768 | 0.0989 | / | / | / | #N/A | #N/A | / | / | #N/A | #N/A | #N/A | #N/A | /
3952 | 12:29 | 20.5716 | 0.0989 | / | / | / | #N/A | #N/A | / | / | #N/A | #N/A | #N/A | #N/A | /
3953 | 12:29 | 20.382 | 0.1032 | / | / | / | #N/A | #N/A | / | / | #N/A | #N/A | #N/A | #N/A | /
3954 | 12:29 | 20.4768 | 0.1118 | / | / | / | #N/A | #N/A | / | / | #N/A | #N/A | #N/A | #N/A | /
3955 | 12:29 | 20.4294 | 0.1075 | / | / | / | #N/A | #N/A | / | / | #N/A | #N/A | #N/A | #N/A | /
3956 | 12:29 | 20.382 | 0.0946 | / | / | / | #N/A | #N/A | / | / | #N/A | #N/A | #N/A | #N/A | /
3957 | 12:29 | 20.5716 | 0.0946 | / | / | / | #N/A | #N/A | / | / | #N/A | #N/A | #N/A | #N/A | /
3958 | 12:29 | 20.4294 | 0.0989 | / | / | / | #N/A | #N/A | / | / | #N/A | #N/A | #N/A | #N/A | /
3959 | 12:29 | 20.5242 | 0.1075 | / | / | / | #N/A | #N/A | / | / | #N/A | #N/A | #N/A | #N/A | /
3960 | 12:29 | 20.382 | 0.0989 | / | / | / | #N/A | #N/A | / | / | #N/A | #N/A | #N/A | #N/A | /
3961 | 12:29 | 20.382 | 0.0989 | / | / | / | #N/A | #N/A | / | / | #N/A | #N/A | #N/A | #N/A | /
3962 | 12:29 | 20.5242 | 0.086 | / | / | / | #N/A | #N/A | / | / | #N/A | #N/A | #N/A | #N/A | /
3963 | 12:29 | 20.4768 | 0.0946 | / | / | / | #N/A | #N/A | / | / | #N/A | #N/A | #N/A | #N/A | /
3964 | 12:29 | 20.4768 | 0.0946 | / | / | / | #N/A | #N/A | / | / | #N/A | #N/A | #N/A | #N/A | /
3965 | 12:29 | 20.4294 | 0.1032 | / | / | / | #N/A | #N/A | / | / | #N/A | #N/A | #N/A | #N/A | /
3966 | 12:29 | 20.5242 | 0.1032 | / | / | / | #N/A | #N/A | / | / | #N/A | #N/A | #N/A | #N/A | /
3967 | 12:29 | 20.5242 | 0.1032 | / | / | / | #N/A | #N/A | / | / | #N/A | #N/A | #N/A | #N/A | /
3968 | 12:29 | 20.382 | 0.1032 | / | / | / | #N/A | #N/A | / | / | #N/A | #N/A | #N/A | #N/A | /
3969 | 12:29 | 20.5716 | 0.0946 | / | / | / | #N/A | #N/A | / | / | #N/A | #N/A | #N/A | #N/A | /
3970 | 12:29 | 20.4294 | 0.0946 | / | / | / | #N/A | #N/A | / | / | #N/A | #N/A | #N/A | #N/A | /
3971 | 12:29 | 20.4768 | 0.0946 | / | / | / | #N/A | #N/A | / | / | #N/A | #N/A | #N/A | #N/A | /
3972 | 12:29 | 20.4294 | 0.1462 | / | / | / | #N/A | #N/A | / | / | #N/A | #N/A | #N/A | #N/A | /
3973 | 12:29 | 20.4294 | 0.1161 | / | / | / | #N/A | #N/A | / | / | #N/A | #N/A | #N/A | #N/A | /
3974 | 12:29 | 20.4294 | 0.0989 | / | / | / | #N/A | #N/A | / | / | #N/A | #N/A | #N/A | #N/A | /
3975 | 12:29 | 20.4294 | 0.0946 | / | / | / | #N/A | #N/A | / | / | #N/A | #N/A | #N/A | #N/A | /
3976 | 12:29 | 20.5242 | 0.0903 | / | / | / | #N/A | #N/A | / | / | #N/A | #N/A | #N/A | #N/A | /
3977 | 12:29 | 20.4294 | 0.1032 | / | / | / | #N/A | #N/A | / | / | #N/A | #N/A | #N/A | #N/A | /
3978 | 12:29 | 20.4294 | 0.1075 | / | / | / | #N/A | #N/A | / | / | #N/A | #N/A | #N/A | #N/A | /
3979 | 12:29 | 20.382 | 0.0989 | / | / | / | #N/A | #N/A | / | / | #N/A | #N/A | #N/A | #N/A | /
3980 | 12:29 | 20.382 | 0.086 | / | / | / | #N/A | #N/A | / | / | #N/A | #N/A | #N/A | #N/A | /
3981 | 12:29 | 20.4768 | 0.0817 | / | / | / | #N/A | #N/A | / | / | #N/A | #N/A | #N/A | #N/A | /
3982 | 12:29 | 20.5242 | 0.0903 | / | / | / | #N/A | #N/A | / | / | #N/A | #N/A | #N/A | #N/A | /
3983 | 12:29 | 20.5242 | 0.0903 | / | / | / | #N/A | #N/A | / | / | #N/A | #N/A | #N/A | #N/A | /
3984 | 12:29 | 20.382 | 0.0817 | / | / | / | #N/A | #N/A | / | / | #N/A | #N/A | #N/A | #N/A | /
3985 | 12:29 | 20.5242 | 0.0817 | / | / | / | #N/A | #N/A | / | / | #N/A | #N/A | #N/A | #N/A | /
3986 | 12:29 | 20.5242 | 0.0817 | / | / | / | #N/A | #N/A | / | / | #N/A | #N/A | #N/A | #N/A | /
3987 | 12:29 | 20.4294 | 0.0731 | / | / | / | #N/A | #N/A | / | / | #N/A | #N/A | #N/A | #N/A | /
3988 | 12:29 | 20.382 | 0.0774 | / | / | / | #N/A | #N/A | / | / | #N/A | #N/A | #N/A | #N/A | /
3989 | 12:29 | 20.382 | 0.0774 | / | / | / | #N/A | #N/A | / | / | #N/A | #N/A | #N/A | #N/A | /
3990 | 12:29 | 20.4294 | 0.0688 | / | / | / | #N/A | #N/A | / | / | #N/A | #N/A | #N/A | #N/A | /
3991 | 12:29 | 20.382 | 0.0688 | / | / | / | #N/A | #N/A | / | / | #N/A | #N/A | #N/A | #N/A | /
3992 | 12:30 | 20.5242 | 0.0774 | / | / | / | #N/A | #N/A | / | / | #N/A | #N/A | #N/A | #N/A | /
3993 | 12:30 | 20.382 | 0.0688 | / | / | / | #N/A | #N/A | / | / | #N/A | #N/A | #N/A | #N/A | /
3994 | 12:30 | 20.4294 | 0.0645 | / | / | / | #N/A | #N/A | / | / | #N/A | #N/A | #N/A | #N/A | /
3995 | 12:30 | 20.4768 | 0.0645 | / | / | / | #N/A | #N/A | / | / | #N/A | #N/A | #N/A | #N/A | /
3996 | 12:30 | 20.4768 | 0.0645 | / | / | / | #N/A | #N/A | / | / | #N/A | #N/A | #N/A | #N/A | /
3997 | 12:30 | 20.382 | 0.0731 | / | / | / | #N/A | #N/A | / | / | #N/A | #N/A | #N/A | #N/A | /
3998 | 12:30 | 20.4768 | 0.0645 | / | / | / | #N/A | #N/A | / | / | #N/A | #N/A | #N/A | #N/A | /
3999 | 12:30 | 20.4294 | 0.0688 | / | / | / | #N/A | #N/A | / | / | #N/A | #N/A | #N/A | #N/A | /
4000 | 12:30 | 20.4294 | 0.0645 | / | / | / | #N/A | #N/A | / | / | #N/A | #N/A | #N/A | #N/A | /
4001 | 12:30 | 20.4768 | 0.0645 | / | / | / | #N/A | #N/A | / | / | #N/A | #N/A | #N/A | #N/A | /
4002 | 12:30 | 20.4768 | 0.0688 | / | / | / | #N/A | #N/A | / | / | #N/A | #N/A | #N/A | #N/A | /
4003 | 12:30 | 20.4294 | 0.0602 | / | / | / | #N/A | #N/A | / | / | #N/A | #N/A | #N/A | #N/A | /
4004 | 12:30 | 20.382 | 0.0602 | / | / | / | #N/A | #N/A | / | / | #N/A | #N/A | #N/A | #N/A | /
4005 | 12:30 | 20.382 | 0.0602 | / | / | / | #N/A | #N/A | / | / | #N/A | #N/A | #N/A | #N/A | /
4006 | 12:30 | 20.4768 | 0.0688 | / | / | / | #N/A | #N/A | / | / | #N/A | #N/A | #N/A | #N/A | /
4007 | 12:30 | 20.4294 | 0.0731 | / | / | / | #N/A | #N/A | / | / | #N/A | #N/A | #N/A | #N/A | /
4008 | 12:30 | 20.4294 | 0.0731 | / | / | / | #N/A | #N/A | / | / | #N/A | #N/A | #N/A | #N/A | /
4009 | 12:30 | 20.4768 | 0.0688 | / | / | / | #N/A | #N/A | / | / | #N/A | #N/A | #N/A | #N/A | /
4010 | 12:30 | 20.382 | 0.0731 | / | / | / | #N/A | #N/A | / | / | #N/A | #N/A | #N/A | #N/A | /
4011 | 12:30 | 20.4768 | 0.0688 | / | / | / | #N/A | #N/A | / | / | #N/A | #N/A | #N/A | #N/A | /
4012 | 12:30 | 20.382 | 0.0645 | / | / | / | #N/A | #N/A | / | / | #N/A | #N/A | #N/A | #N/A | /
4013 | 12:30 | 20.4768 | 0.0731 | / | / | / | #N/A | #N/A | / | / | #N/A | #N/A | #N/A | #N/A | /
4014 | 12:30 | 20.382 | 0.0688 | / | / | / | #N/A | #N/A | / | / | #N/A | #N/A | #N/A | #N/A | /
4015 | 12:30 | 20.4294 | 0.0688 | / | / | / | #N/A | #N/A | / | / | #N/A | #N/A | #N/A | #N/A | /
4016 | 12:30 | 20.4768 | 0.0645 | / | / | / | #N/A | #N/A | / | / | #N/A | #N/A | #N/A | #N/A | /
4017 | 12:30 | 20.4768 | 0.0602 | / | / | / | #N/A | #N/A | / | / | #N/A | #N/A | #N/A | #N/A | /
4018 | 12:30 | 20.4294 | 0.0688 | / | / | / | #N/A | #N/A | / | / | #N/A | #N/A | #N/A | #N/A | /
4019 | 12:30 | 20.382 | 0.0645 | / | / | / | #N/A | #N/A | / | / | #N/A | #N/A | #N/A | #N/A | /
4020 | 12:30 | 20.4768 | 0.0731 | / | / | / | #N/A | #N/A | / | / | #N/A | #N/A | #N/A | #N/A | /
4021 | 12:30 | 20.382 | 0.0731 | / | / | / | #N/A | #N/A | / | / | #N/A | #N/A | #N/A | #N/A | /
4022 | 12:30 | 20.382 | 0.0774 | / | / | / | #N/A | #N/A | / | / | #N/A | #N/A | #N/A | #N/A | /
4023 | 12:30 | 20.382 | 0.0774 | / | / | / | #N/A | #N/A | / | / | #N/A | #N/A | #N/A | #N/A | /
4024 | 12:30 | 20.382 | 0.0774 | / | / | / | #N/A | #N/A | / | / | #N/A | #N/A | #N/A | #N/A | /
4025 | 12:30 | 20.5242 | 0.0817 | / | / | / | #N/A | #N/A | / | / | #N/A | #N/A | #N/A | #N/A | /
4026 | 12:30 | 20.382 | 0.1376 | / | / | / | #N/A | #N/A | / | / | #N/A | #N/A | #N/A | #N/A | /
4027 | 12:30 | 20.382 | 0.1376 | / | / | / | #N/A | #N/A | / | / | #N/A | #N/A | #N/A | #N/A | /
4028 | 12:30 | 20.382 | 0.0688 | / | / | / | #N/A | #N/A | / | / | #N/A | #N/A | #N/A | #N/A | /
4029 | 12:30 | 20.4768 | 0.0602 | / | / | / | #N/A | #N/A | / | / | #N/A | #N/A | #N/A | #N/A | /
4030 | 12:30 | 20.4768 | 0.0602 | / | / | / | #N/A | #N/A | / | / | #N/A | #N/A | #N/A | #N/A | /
4031 | 12:30 | 20.4768 | 0.0559 | / | / | / | #N/A | #N/A | / | / | #N/A | #N/A | #N/A | #N/A | /
4032 | 12:30 | 20.4768 | 0.0645 | / | / | / | #N/A | #N/A | / | / | #N/A | #N/A | #N/A | #N/A | /
4033 | 12:30 | 20.4294 | 0.0602 | / | / | / | #N/A | #N/A | / | / | #N/A | #N/A | #N/A | #N/A | /
4034 | 12:30 | 20.4768 | 0.0903 | / | / | / | #N/A | #N/A | / | / | #N/A | #N/A | #N/A | #N/A | /
4035 | 12:30 | 20.4294 | 0.0774 | / | / | / | #N/A | #N/A | / | / | #N/A | #N/A | #N/A | #N/A | /
4036 | 12:30 | 20.4294 | 0.1204 | / | / | / | #N/A | #N/A | / | / | #N/A | #N/A | #N/A | #N/A | /
4037 | 12:30 | 20.4768 | 0.086 | / | / | / | #N/A | #N/A | / | / | #N/A | #N/A | #N/A | #N/A | /
4038 | 12:30 | 20.382 | 0.0731 | / | / | / | #N/A | #N/A | / | / | #N/A | #N/A | #N/A | #N/A | /
4039 | 12:30 | 20.4294 | 0.0817 | / | / | / | #N/A | #N/A | / | / | #N/A | #N/A | #N/A | #N/A | /
4040 | 12:30 | 20.4294 | 0.0774 | / | / | / | #N/A | #N/A | / | / | #N/A | #N/A | #N/A | #N/A | /
4041 | 12:30 | 20.4294 | 0.0817 | / | / | / | #N/A | #N/A | / | / | #N/A | #N/A | #N/A | #N/A | /
4042 | 12:30 | 20.5242 | 0.0817 | / | / | / | #N/A | #N/A | / | / | #N/A | #N/A | #N/A | #N/A | /
4043 | 12:30 | 20.4294 | 0.0731 | / | / | / | #N/A | #N/A | / | / | #N/A | #N/A | #N/A | #N/A | /
4044 | 12:30 | 20.4294 | 0.0817 | / | / | / | #N/A | #N/A | / | / | #N/A | #N/A | #N/A | #N/A | /
4045 | 12:30 | 20.4768 | 0.0817 | / | / | / | #N/A | #N/A | / | / | #N/A | #N/A | #N/A | #N/A | /
4046 | 12:30 | 20.4768 | 0.0817 | / | / | / | #N/A | #N/A | / | / | #N/A | #N/A | #N/A | #N/A | /
4047 | 12:30 | 20.4294 | 0.0817 | / | / | / | #N/A | #N/A | / | / | #N/A | #N/A | #N/A | #N/A | /
4048 | 12:30 | 20.382 | 0.0817 | / | / | / | #N/A | #N/A | / | / | #N/A | #N/A | #N/A | #N/A | /
4049 | 12:30 | 20.382 | 0.0817 | / | / | / | #N/A | #N/A | / | / | #N/A | #N/A | #N/A | #N/A | /
4050 | 12:30 | 20.382 | 0.0774 | / | / | / | #N/A | #N/A | / | / | #N/A | #N/A | #N/A | #N/A | /
4051 | 12:30 | 20.4768 | 0.0817 | / | / | / | #N/A | #N/A | / | / | #N/A | #N/A | #N/A | #N/A | /
4052 | 12:31 | 20.382 | 0.0817 | / | / | / | #N/A | #N/A | / | / | #N/A | #N/A | #N/A | #N/A | /
4053 | 12:31 | 20.382 | 0.086 | / | / | / | #N/A | #N/A | / | / | #N/A | #N/A | #N/A | #N/A | /
4054 | 12:31 | 20.382 | 0.086 | / | / | / | #N/A | #N/A | / | / | #N/A | #N/A | #N/A | #N/A | /
4055 | 12:31 | 20.5242 | 0.0817 | / | / | / | #N/A | #N/A | / | / | #N/A | #N/A | #N/A | #N/A | /
4056 | 12:31 | 20.5242 | 0.0903 | / | / | / | #N/A | #N/A | / | / | #N/A | #N/A | #N/A | #N/A | /
4057 | 12:31 | 20.4294 | 0.086 | / | / | / | #N/A | #N/A | / | / | #N/A | #N/A | #N/A | #N/A | /
4058 | 12:31 | 20.382 | 0.0989 | / | / | / | #N/A | #N/A | / | / | #N/A | #N/A | #N/A | #N/A | /
4059 | 12:31 | 20.4768 | 0.0946 | / | / | / | #N/A | #N/A | / | / | #N/A | #N/A | #N/A | #N/A | /
4060 | 12:31 | 20.382 | 0.086 | / | / | / | #N/A | #N/A | / | / | #N/A | #N/A | #N/A | #N/A | /
4061 | 12:31 | 20.4768 | 0.0903 | / | / | / | #N/A | #N/A | / | / | #N/A | #N/A | #N/A | #N/A | /
4062 | 12:31 | 20.5242 | 0.0903 | / | / | / | #N/A | #N/A | / | / | #N/A | #N/A | #N/A | #N/A | /
4063 | 12:31 | 20.4294 | 0.086 | / | / | / | #N/A | #N/A | / | / | #N/A | #N/A | #N/A | #N/A | /
4064 | 12:31 | 20.382 | 0.0946 | / | / | / | #N/A | #N/A | / | / | #N/A | #N/A | #N/A | #N/A | /
4065 | 12:31 | 20.382 | 0.0946 | / | / | / | #N/A | #N/A | / | / | #N/A | #N/A | #N/A | #N/A | /
4066 | 12:31 | 20.4294 | 0.1247 | / | / | / | #N/A | #N/A | / | / | #N/A | #N/A | #N/A | #N/A | /
4067 | 12:31 | 20.4768 | 0.086 | / | / | / | #N/A | #N/A | / | / | #N/A | #N/A | #N/A | #N/A | /
4068 | 12:31 | 20.4768 | 0.086 | / | / | / | #N/A | #N/A | / | / | #N/A | #N/A | #N/A | #N/A | /
4069 | 12:31 | 20.4294 | 0.0946 | / | / | / | #N/A | #N/A | / | / | #N/A | #N/A | #N/A | #N/A | /
4070 | 12:31 | 20.4768 | 0.0946 | / | / | / | #N/A | #N/A | / | / | #N/A | #N/A | #N/A | #N/A | /
4071 | 12:31 | 20.4768 | 0.0946 | / | / | / | #N/A | #N/A | / | / | #N/A | #N/A | #N/A | #N/A | /
4072 | 12:31 | 20.5242 | 0.0946 | / | / | / | #N/A | #N/A | / | / | #N/A | #N/A | #N/A | #N/A | /
4073 | 12:31 | 20.382 | 0.0946 | / | / | / | #N/A | #N/A | / | / | #N/A | #N/A | #N/A | #N/A | /
4074 | 12:31 | 20.4294 | 0.1032 | / | / | / | #N/A | #N/A | / | / | #N/A | #N/A | #N/A | #N/A | /
4075 | 12:31 | 20.4768 | 0.1118 | / | / | / | #N/A | #N/A | / | / | #N/A | #N/A | #N/A | #N/A | /
4076 | 12:31 | 20.382 | 0.1204 | / | / | / | #N/A | #N/A | / | / | #N/A | #N/A | #N/A | #N/A | /
4077 | 12:31 | 20.382 | 0.1075 | / | / | / | #N/A | #N/A | / | / | #N/A | #N/A | #N/A | #N/A | /
4078 | 12:31 | 20.4768 | 0.1075 | / | / | / | #N/A | #N/A | / | / | #N/A | #N/A | #N/A | #N/A | /
4079 | 12:31 | 20.382 | 0.1075 | / | / | / | #N/A | #N/A | / | / | #N/A | #N/A | #N/A | #N/A | /
4080 | 12:31 | 20.5242 | 0.1075 | / | / | / | #N/A | #N/A | / | / | #N/A | #N/A | #N/A | #N/A | /
4081 | 12:31 | 20.4294 | 0.1032 | / | / | / | #N/A | #N/A | / | / | #N/A | #N/A | #N/A | #N/A | /
4082 | 12:31 | 20.4768 | 0.1075 | / | / | / | #N/A | #N/A | / | / | #N/A | #N/A | #N/A | #N/A | /
4083 | 12:31 | 20.4294 | 0.1075 | / | / | / | #N/A | #N/A | / | / | #N/A | #N/A | #N/A | #N/A | /
4084 | 12:31 | 20.382 | 0.1075 | / | / | / | #N/A | #N/A | / | / | #N/A | #N/A | #N/A | #N/A | /
4085 | 12:31 | 20.4294 | 0.0946 | / | / | / | #N/A | #N/A | / | / | #N/A | #N/A | #N/A | #N/A | /
4086 | 12:31 | 20.4294 | 0.0989 | / | / | / | #N/A | #N/A | / | / | #N/A | #N/A | #N/A | #N/A | /
4087 | 12:31 | 20.4294 | 0.0989 | / | / | / | #N/A | #N/A | / | / | #N/A | #N/A | #N/A | #N/A | /
4088 | 12:31 | 20.382 | 0.0903 | / | / | / | #N/A | #N/A | / | / | #N/A | #N/A | #N/A | #N/A | /
4089 | 12:31 | 20.4294 | 0.0946 | / | / | / | #N/A | #N/A | / | / | #N/A | #N/A | #N/A | #N/A | /
4090 | 12:31 | 20.4294 | 0.0946 | / | / | / | #N/A | #N/A | / | / | #N/A | #N/A | #N/A | #N/A | /
4091 | 12:31 | 20.382 | 0.0989 | / | / | / | #N/A | #N/A | / | / | #N/A | #N/A | #N/A | #N/A | /
4092 | 12:31 | 20.4294 | 0.0946 | / | / | / | #N/A | #N/A | / | / | #N/A | #N/A | #N/A | #N/A | /
4093 | 12:31 | 20.4294 | 0.086 | / | / | / | #N/A | #N/A | / | / | #N/A | #N/A | #N/A | #N/A | /
4094 | 12:31 | 20.4294 | 0.0903 | / | / | / | #N/A | #N/A | / | / | #N/A | #N/A | #N/A | #N/A | /
4095 | 12:31 | 20.382 | 0.0946 | / | / | / | #N/A | #N/A | / | / | #N/A | #N/A | #N/A | #N/A | /
4096 | 12:31 | 20.4294 | 0.0946 | / | / | / | #N/A | #N/A | / | / | #N/A | #N/A | #N/A | #N/A | /
4097 | 12:31 | 20.382 | 0.0946 | / | / | / | #N/A | #N/A | / | / | #N/A | #N/A | #N/A | #N/A | /
4098 | 12:31 | 20.4294 | 0.1032 | / | / | / | #N/A | #N/A | / | / | #N/A | #N/A | #N/A | #N/A | /
4099 | 12:31 | 20.4768 | 0.0989 | / | / | / | #N/A | #N/A | / | / | #N/A | #N/A | #N/A | #N/A | /
4100 | 12:31 | 20.382 | 0.0989 | / | / | / | #N/A | #N/A | / | / | #N/A | #N/A | #N/A | #N/A | /
4101 | 12:31 | 20.4294 | 0.0903 | / | / | / | #N/A | #N/A | / | / | #N/A | #N/A | #N/A | #N/A | /
4102 | 12:31 | 20.382 | 0.0946 | / | / | / | #N/A | #N/A | / | / | #N/A | #N/A | #N/A | #N/A | /
4103 | 12:31 | 20.4768 | 0.0989 | / | / | / | #N/A | #N/A | / | / | #N/A | #N/A | #N/A | #N/A | /
4104 | 12:31 | 20.382 | 0.0903 | / | / | / | #N/A | #N/A | / | / | #N/A | #N/A | #N/A | #N/A | /
4105 | 12:31 | 20.4768 | 0.0989 | / | / | / | #N/A | #N/A | / | / | #N/A | #N/A | #N/A | #N/A | /
4106 | 12:31 | 20.4768 | 0.0989 | / | / | / | #N/A | #N/A | / | / | #N/A | #N/A | #N/A | #N/A | /
4107 | 12:31 | 20.382 | 0.0903 | / | / | / | #N/A | #N/A | / | / | #N/A | #N/A | #N/A | #N/A | /
4108 | 12:31 | 20.382 | 0.0903 | / | / | / | #N/A | #N/A | / | / | #N/A | #N/A | #N/A | #N/A | /
4109 | 12:31 | 20.382 | 0.0903 | / | / | / | #N/A | #N/A | / | / | #N/A | #N/A | #N/A | #N/A | /
4110 | 12:31 | 20.4768 | 0.1032 | / | / | / | #N/A | #N/A | / | / | #N/A | #N/A | #N/A | #N/A | /
4111 | 12:31 | 20.382 | 0.0989 | / | / | / | #N/A | #N/A | / | / | #N/A | #N/A | #N/A | #N/A | /
4112 | 12:32 | 20.382 | 0.0989 | / | / | / | #N/A | #N/A | / | / | #N/A | #N/A | #N/A | #N/A | /
4113 | 12:32 | 20.4294 | 0.1032 | / | / | / | #N/A | #N/A | / | / | #N/A | #N/A | #N/A | #N/A | /
4114 | 12:32 | 20.4294 | 0.1032 | / | / | / | #N/A | #N/A | / | / | #N/A | #N/A | #N/A | #N/A | /
4115 | 12:32 | 20.4294 | 0.0946 | / | / | / | #N/A | #N/A | / | / | #N/A | #N/A | #N/A | #N/A | /
4116 | 12:32 | 20.5242 | 0.0903 | / | / | / | #N/A | #N/A | / | / | #N/A | #N/A | #N/A | #N/A | /
4117 | 12:32 | 20.4768 | 0.0989 | / | / | / | #N/A | #N/A | / | / | #N/A | #N/A | #N/A | #N/A | /
4118 | 12:32 | 20.4294 | 0.086 | / | / | / | #N/A | #N/A | / | / | #N/A | #N/A | #N/A | #N/A | /
4119 | 12:32 | 20.4294 | 0.0946 | / | / | / | #N/A | #N/A | / | / | #N/A | #N/A | #N/A | #N/A | /
4120 | 12:32 | 20.4768 | 0.1032 | / | / | / | #N/A | #N/A | / | / | #N/A | #N/A | #N/A | #N/A | /
4121 | 12:32 | 20.4294 | 0.1032 | / | / | / | #N/A | #N/A | / | / | #N/A | #N/A | #N/A | #N/A | /
4122 | 12:32 | 20.4768 | 0.0989 | / | / | / | #N/A | #N/A | / | / | #N/A | #N/A | #N/A | #N/A | /
4123 | 12:32 | 20.382 | 0.1032 | / | / | / | #N/A | #N/A | / | / | #N/A | #N/A | #N/A | #N/A | /
4124 | 12:32 | 20.382 | 0.1032 | / | / | / | #N/A | #N/A | / | / | #N/A | #N/A | #N/A | #N/A | /
4125 | 12:32 | 20.4294 | 0.0989 | / | / | / | #N/A | #N/A | / | / | #N/A | #N/A | #N/A | #N/A | /
4126 | 12:32 | 20.4768 | 0.1032 | / | / | / | #N/A | #N/A | / | / | #N/A | #N/A | #N/A | #N/A | /
4127 | 12:32 | 20.4294 | 0.0989 | / | / | / | #N/A | #N/A | / | / | #N/A | #N/A | #N/A | #N/A | /
4128 | 12:32 | 20.4294 | 0.0989 | / | / | / | #N/A | #N/A | / | / | #N/A | #N/A | #N/A | #N/A | /
4129 | 12:32 | 20.382 | 0.1075 | / | / | / | #N/A | #N/A | / | / | #N/A | #N/A | #N/A | #N/A | /
4130 | 12:32 | 20.4768 | 0.1118 | / | / | / | #N/A | #N/A | / | / | #N/A | #N/A | #N/A | #N/A | /
4131 | 12:32 | 20.4768 | 0.1118 | / | / | / | #N/A | #N/A | / | / | #N/A | #N/A | #N/A | #N/A | /
4132 | 12:32 | 20.382 | 0.086 | / | / | / | #N/A | #N/A | / | / | #N/A | #N/A | #N/A | #N/A | /
4133 | 12:32 | 20.382 | 0.1032 | / | / | / | #N/A | #N/A | / | / | #N/A | #N/A | #N/A | #N/A | /
4134 | 12:32 | 20.382 | 0.1161 | / | / | / | #N/A | #N/A | / | / | #N/A | #N/A | #N/A | #N/A | /
4135 | 12:32 | 20.4294 | 0.1075 | / | / | / | #N/A | #N/A | / | / | #N/A | #N/A | #N/A | #N/A | /
4136 | 12:32 | 20.4768 | 0.1118 | / | / | / | #N/A | #N/A | / | / | #N/A | #N/A | #N/A | #N/A | /
4137 | 12:32 | 20.4768 | 0.1032 | / | / | / | #N/A | #N/A | / | / | #N/A | #N/A | #N/A | #N/A | /
4138 | 12:32 | 20.382 | 0.1075 | / | / | / | #N/A | #N/A | / | / | #N/A | #N/A | #N/A | #N/A | /
4139 | 12:32 | 20.382 | 0.1075 | / | / | / | #N/A | #N/A | / | / | #N/A | #N/A | #N/A | #N/A | /
4140 | 12:32 | 20.382 | 0.1075 | / | / | / | #N/A | #N/A | / | / | #N/A | #N/A | #N/A | #N/A | /
4141 | 12:32 | 20.382 | 0.1075 | / | / | / | #N/A | #N/A | / | / | #N/A | #N/A | #N/A | #N/A | /
4142 | 12:32 | 20.4294 | 0.1075 | / | / | / | #N/A | #N/A | / | / | #N/A | #N/A | #N/A | #N/A | /
4143 | 12:32 | 20.4294 | 0.1161 | / | / | / | #N/A | #N/A | / | / | #N/A | #N/A | #N/A | #N/A | /
4144 | 12:32 | 20.4768 | 0.1118 | / | / | / | #N/A | #N/A | / | / | #N/A | #N/A | #N/A | #N/A | /
4145 | 12:32 | 20.382 | 0.1118 | / | / | / | #N/A | #N/A | / | / | #N/A | #N/A | #N/A | #N/A | /
4146 | 12:32 | 20.4294 | 0.1161 | / | / | / | #N/A | #N/A | / | / | #N/A | #N/A | #N/A | #N/A | /
4147 | 12:32 | 20.4294 | 0.1161 | / | / | / | #N/A | #N/A | / | / | #N/A | #N/A | #N/A | #N/A | /
4148 | 12:32 | 20.382 | 0.1075 | / | / | / | #N/A | #N/A | / | / | #N/A | #N/A | #N/A | #N/A | /
4149 | 12:32 | 20.4294 | 0.1032 | / | / | / | #N/A | #N/A | / | / | #N/A | #N/A | #N/A | #N/A | /
4150 | 12:32 | 20.4294 | 0.1032 | / | / | / | #N/A | #N/A | / | / | #N/A | #N/A | #N/A | #N/A | /
4151 | 12:32 | 20.4294 | 0.1032 | / | / | / | #N/A | #N/A | / | / | #N/A | #N/A | #N/A | #N/A | /
4152 | 12:32 | 20.382 | 0.1118 | / | / | / | #N/A | #N/A | / | / | #N/A | #N/A | #N/A | #N/A | /
4153 | 12:32 | 20.382 | 0.1118 | / | / | / | #N/A | #N/A | / | / | #N/A | #N/A | #N/A | #N/A | /
4154 | 12:32 | 20.4294 | 0.1118 | / | / | / | #N/A | #N/A | / | / | #N/A | #N/A | #N/A | #N/A | /
4155 | 12:32 | 20.4294 | 0.1118 | / | / | / | #N/A | #N/A | / | / | #N/A | #N/A | #N/A | #N/A | /
4156 | 12:32 | 20.4294 | 0.1118 | / | / | / | #N/A | #N/A | / | / | #N/A | #N/A | #N/A | #N/A | /
4157 | 12:32 | 20.4294 | 0.1118 | / | / | / | #N/A | #N/A | / | / | #N/A | #N/A | #N/A | #N/A | /
4158 | 12:32 | 20.4294 | 0.1118 | / | / | / | #N/A | #N/A | / | / | #N/A | #N/A | #N/A | #N/A | /
4159 | 12:32 | 20.4294 | 0.1118 | / | / | / | #N/A | #N/A | / | / | #N/A | #N/A | #N/A | #N/A | /
4160 | 12:32 | 20.4294 | 0.1118 | / | / | / | #N/A | #N/A | / | / | #N/A | #N/A | #N/A | #N/A | /
4161 | 12:32 | 20.4294 | 0.1118 | / | / | / | #N/A | #N/A | / | / | #N/A | #N/A | #N/A | #N/A | /
4162 | 12:32 | 20.4294 | 0.1118 | / | / | / | #N/A | #N/A | / | / | #N/A | #N/A | #N/A | #N/A | /
4163 | 12:32 | 20.4294 | 0.1118 | / | / | / | #N/A | #N/A | / | / | #N/A | #N/A | #N/A | #N/A | /
4164 | 12:32 | 20.4294 | 0.1118 | / | / | / | #N/A | #N/A | / | / | #N/A | #N/A | #N/A | #N/A | /
4165 | 12:32 | 20.4294 | 0.1118 | / | / | / | #N/A | #N/A | / | / | #N/A | #N/A | #N/A | #N/A | /
4166 | 12:32 | 20.4294 | 0.1118 | / | / | / | #N/A | #N/A | / | / | #N/A | #N/A | #N/A | #N/A | /
4167 | 12:32 | 20.4294 | 0.1118 | / | / | / | #N/A | #N/A | / | / | #N/A | #N/A | #N/A | #N/A | /
4168 | 12:32 | 20.4294 | 0.1118 | / | / | / | #N/A | #N/A | / | / | #N/A | #N/A | #N/A | #N/A | /
4169 | 12:32 | 20.4294 | 0.1118 | / | / | / | #N/A | #N/A | / | / | #N/A | #N/A | #N/A | #N/A | /
4170 | 12:32 | 20.4294 | 0.1118 | / | / | / | #N/A | #N/A | / | / | #N/A | #N/A | #N/A | #N/A | /
4171 | 12:32 | 20.4294 | 0.1118 | / | / | / | #N/A | #N/A | / | / | #N/A | #N/A | #N/A | #N/A | /
4172 | 12:33 | 20.4294 | 0.1118 | / | / | / | #N/A | #N/A | / | / | #N/A | #N/A | #N/A | #N/A | /
4173 | 12:33 | 20.4294 | 0.1118 | / | / | / | #N/A | #N/A | / | / | #N/A | #N/A | #N/A | #N/A | /
4174 | 12:33 | 20.4294 | 0.1118 | / | / | / | #N/A | #N/A | / | / | #N/A | #N/A | #N/A | #N/A | /
4175 | 12:33 | 20.4294 | 0.1118 | / | / | / | #N/A | #N/A | / | / | #N/A | #N/A | #N/A | #N/A | /
4176 | 12:33 | 20.4294 | 0.1118 | / | / | / | #N/A | #N/A | / | / | #N/A | #N/A | #N/A | #N/A | /
4177 | 12:33 | 20.4294 | 0.1118 | / | / | / | #N/A | #N/A | / | / | #N/A | #N/A | #N/A | #N/A | /
4178 | 12:33 | 20.4294 | 0.1118 | / | / | / | #N/A | #N/A | / | / | #N/A | #N/A | #N/A | #N/A | /
4179 | 12:33 | 20.4294 | 0.1118 | / | / | / | #N/A | #N/A | / | / | #N/A | #N/A | #N/A | #N/A | /
4180 | 12:33 | 20.4294 | 0.1118 | / | / | / | #N/A | #N/A | / | / | #N/A | #N/A | #N/A | #N/A | /
4181 | 12:33 | 20.4294 | 0.1118 | / | / | / | #N/A | #N/A | / | / | #N/A | #N/A | #N/A | #N/A | /
4182 | 12:33 | 20.4294 | 0.1118 | / | / | / | #N/A | #N/A | / | / | #N/A | #N/A | #N/A | #N/A | /
4183 | 12:33 | 20.4294 | 0.1118 | / | / | / | #N/A | #N/A | / | / | #N/A | #N/A | #N/A | #N/A | /
4184 | 12:33 | 20.4294 | 0.1118 | / | / | / | #N/A | #N/A | / | / | #N/A | #N/A | #N/A | #N/A | /
4185 | 12:33 | 20.4294 | 0.1118 | / | / | / | #N/A | #N/A | / | / | #N/A | #N/A | #N/A | #N/A | /
4186 | 12:33 | 20.4294 | 0.1118 | / | / | / | #N/A | #N/A | / | / | #N/A | #N/A | #N/A | #N/A | /
4187 | 12:33 | 20.4294 | 0.1118 | / | / | / | #N/A | #N/A | / | / | #N/A | #N/A | #N/A | #N/A | /
4188 | 12:33 | 20.4294 | 0.1118 | / | / | / | #N/A | #N/A | / | / | #N/A | #N/A | #N/A | #N/A | /
4189 | 12:33 | 20.4294 | 0.1118 | / | / | / | #N/A | #N/A | / | / | #N/A | #N/A | #N/A | #N/A | /
4190 | 12:33 | 20.4294 | 0.1118 | / | / | / | #N/A | #N/A | / | / | #N/A | #N/A | #N/A | #N/A | /
4191 | 12:33 | 20.4294 | 0.1118 | / | / | / | #N/A | #N/A | / | / | #N/A | #N/A | #N/A | #N/A | /
4192 | 12:33 | 20.4294 | 0.1118 | / | / | / | #N/A | #N/A | / | / | #N/A | #N/A | #N/A | #N/A | /
4193 | 12:33 | 20.4294 | 0.1118 | / | / | / | #N/A | #N/A | / | / | #N/A | #N/A | #N/A | #N/A | /
4194 | 12:33 | 20.4294 | 0.1118 | / | / | / | #N/A | #N/A | / | / | #N/A | #N/A | #N/A | #N/A | /
4195 | 12:33 | 20.4294 | 0.1118 | / | / | / | #N/A | #N/A | / | / | #N/A | #N/A | #N/A | #N/A | /
4196 | 12:33 | 20.4294 | 0.1118 | / | / | / | #N/A | #N/A | / | / | #N/A | #N/A | #N/A | #N/A | /
4197 | 12:33 | 20.4294 | 0.1118 | / | / | / | #N/A | #N/A | / | / | #N/A | #N/A | #N/A | #N/A | /
4198 | 12:33 | 20.4294 | 0.1118 | / | / | / | #N/A | #N/A | / | / | #N/A | #N/A | #N/A | #N/A | /
4199 | 12:33 | 20.4294 | 0.1118 | / | / | / | #N/A | #N/A | / | / | #N/A | #N/A | #N/A | #N/A | /
4200 | 12:33 | 20.4294 | 0.1118 | / | / | / | #N/A | #N/A | / | / | #N/A | #N/A | #N/A | #N/A | /
4201 | 12:33 | 20.4294 | 0.1118 | / | / | / | #N/A | #N/A | / | / | #N/A | #N/A | #N/A | #N/A | /
4202 | 12:33 | 20.4294 | 0.1118 | / | / | / | #N/A | #N/A | / | / | #N/A | #N/A | #N/A | #N/A | /
4203 | 12:33 | 20.4294 | 0.1118 | / | / | / | #N/A | #N/A | / | / | #N/A | #N/A | #N/A | #N/A | /
4204 | 12:33 | 20.4294 | 0.1118 | / | / | / | #N/A | #N/A | / | / | #N/A | #N/A | #N/A | #N/A | /
4205 | 12:33 | 20.4294 | 0.1118 | / | / | / | #N/A | #N/A | / | / | #N/A | #N/A | #N/A | #N/A | /
4206 | 12:33 | 20.4294 | 0.1118 | / | / | / | #N/A | #N/A | / | / | #N/A | #N/A | #N/A | #N/A | /
4207 | 12:33 | 20.4294 | 0.1118 | / | / | / | #N/A | #N/A | / | / | #N/A | #N/A | #N/A | #N/A | /
4208 | 12:33 | 20.4294 | 0.1118 | / | / | / | #N/A | #N/A | / | / | #N/A | #N/A | #N/A | #N/A | /
4209 | 12:33 | 20.4294 | 0.1118 | / | / | / | #N/A | #N/A | / | / | #N/A | #N/A | #N/A | #N/A | /
4210 | 12:33 | 20.4294 | 0.1118 | / | / | / | #N/A | #N/A | / | / | #N/A | #N/A | #N/A | #N/A | /
4211 | 12:33 | 20.4294 | 0.1118 | / | / | / | #N/A | #N/A | / | / | #N/A | #N/A | #N/A | #N/A | /
4212 | 12:33 | 20.4294 | 0.1118 | / | / | / | #N/A | #N/A | / | / | #N/A | #N/A | #N/A | #N/A | /
4213 | 12:33 | 20.4294 | 0.1118 | / | / | / | #N/A | #N/A | / | / | #N/A | #N/A | #N/A | #N/A | /
4214 | 12:33 | 20.4294 | 0.1118 | / | / | / | #N/A | #N/A | / | / | #N/A | #N/A | #N/A | #N/A | /
4215 | 12:33 | 20.4294 | 0.1118 | / | / | / | #N/A | #N/A | / | / | #N/A | #N/A | #N/A | #N/A | /
4216 | 12:33 | 20.4294 | 0.1118 | / | / | / | #N/A | #N/A | / | / | #N/A | #N/A | #N/A | #N/A | /
4217 | 12:33 | 20.4294 | 0.1118 | / | / | / | #N/A | #N/A | / | / | #N/A | #N/A | #N/A | #N/A | /
4218 | 12:33 | 20.4294 | 0.1118 | / | / | / | #N/A | #N/A | / | / | #N/A | #N/A | #N/A | #N/A | /
4219 | 12:33 | 20.4294 | 0.1118 | / | / | / | #N/A | #N/A | / | / | #N/A | #N/A | #N/A | #N/A | /
4220 | 12:33 | 20.4294 | 0.1118 | / | / | / | #N/A | #N/A | / | / | #N/A | #N/A | #N/A | #N/A | /
4221 | 12:33 | 20.4294 | 0.1118 | / | / | / | #N/A | #N/A | / | / | #N/A | #N/A | #N/A | #N/A | /
4222 | 12:33 | 20.4294 | 0.1118 | / | / | / | #N/A | #N/A | / | / | #N/A | #N/A | #N/A | #N/A | /
4223 | 12:33 | 20.4294 | 0.1118 | / | / | / | #N/A | #N/A | / | / | #N/A | #N/A | #N/A | #N/A | /
4224 | 12:33 | 20.4294 | 0.1118 | / | / | / | #N/A | #N/A | / | / | #N/A | #N/A | #N/A | #N/A | /
4225 | 12:33 | 20.4294 | 0.1118 | / | / | / | #N/A | #N/A | / | / | #N/A | #N/A | #N/A | #N/A | /
4226 | 12:33 | 20.4294 | 0.1118 | / | / | / | #N/A | #N/A | / | / | #N/A | #N/A | #N/A | #N/A | /
4227 | 12:33 | 20.4294 | 0.1118 | / | / | / | #N/A | #N/A | / | / | #N/A | #N/A | #N/A | #N/A | /
4228 | 12:33 | 20.4294 | 0.1118 | / | / | / | #N/A | #N/A | / | / | #N/A | #N/A | #N/A | #N/A | /
4229 | 12:33 | 20.4294 | 0.1118 | / | / | / | #N/A | #N/A | / | / | #N/A | #N/A | #N/A | #N/A | /
4230 | 12:33 | 20.4294 | 0.1118 | / | / | / | #N/A | #N/A | / | / | #N/A | #N/A | #N/A | #N/A | /
4231 | 12:33 | 20.4294 | 0.1118 | / | / | / | #N/A | #N/A | / | / | #N/A | #N/A | #N/A | #N/A | /
4232 | 12:34 | 20.4294 | 0.1118 | / | / | / | #N/A | #N/A | / | / | #N/A | #N/A | #N/A | #N/A | /
4233 | 12:34 | 20.4294 | 0.1118 | / | / | / | #N/A | #N/A | / | / | #N/A | #N/A | #N/A | #N/A | /
4234 | 12:34 | 20.4294 | 0.1118 | / | / | / | #N/A | #N/A | / | / | #N/A | #N/A | #N/A | #N/A | /
4235 | 12:34 | 20.4294 | 0.1118 | / | / | / | #N/A | #N/A | / | / | #N/A | #N/A | #N/A | #N/A | /
4236 | 12:34 | 20.4294 | 0.1118 | / | / | / | #N/A | #N/A | / | / | #N/A | #N/A | #N/A | #N/A | /
4237 | 12:34 | 20.4294 | 0.1118 | / | / | / | #N/A | #N/A | / | / | #N/A | #N/A | #N/A | #N/A | /
4238 | 12:34 | 20.4294 | 0.1118 | / | / | / | #N/A | #N/A | / | / | #N/A | #N/A | #N/A | #N/A | /
4239 | 12:34 | 20.4294 | 0.1118 | / | / | / | #N/A | #N/A | / | / | #N/A | #N/A | #N/A | #N/A | /
4240 | 12:34 | 20.4294 | 0.1118 | / | / | / | #N/A | #N/A | / | / | #N/A | #N/A | #N/A | #N/A | /
4241 | 12:34 | 20.4294 | 0.1118 | / | / | / | #N/A | #N/A | / | / | #N/A | #N/A | #N/A | #N/A | /
4242 | 12:34 | 20.4294 | 0.1118 | / | / | / | #N/A | #N/A | / | / | #N/A | #N/A | #N/A | #N/A | /
4243 | 12:34 | 20.4294 | 0.1118 | / | / | / | #N/A | #N/A | / | / | #N/A | #N/A | #N/A | #N/A | /
4244 | 12:34 | 20.4294 | 0.1118 | / | / | / | #N/A | #N/A | / | / | #N/A | #N/A | #N/A | #N/A | /
4245 | 12:34 | 20.4294 | 0.1118 | / | / | / | #N/A | #N/A | / | / | #N/A | #N/A | #N/A | #N/A | /
4246 | 12:34 | 20.4294 | 0.1118 | / | / | / | #N/A | #N/A | / | / | #N/A | #N/A | #N/A | #N/A | /
4247 | 12:34 | 20.4294 | 0.1118 | / | / | / | #N/A | #N/A | / | / | #N/A | #N/A | #N/A | #N/A | /
4248 | 12:34 | 20.4294 | 0.1118 | / | / | / | #N/A | #N/A | / | / | #N/A | #N/A | #N/A | #N/A | /
4249 | 12:34 | 20.4294 | 0.1118 | / | / | / | #N/A | #N/A | / | / | #N/A | #N/A | #N/A | #N/A | /
4250 | 12:34 | 20.4294 | 0.1118 | / | / | / | #N/A | #N/A | / | / | #N/A | #N/A | #N/A | #N/A | /
4251 | 12:34 | 20.4294 | 0.1118 | / | / | / | #N/A | #N/A | / | / | #N/A | #N/A | #N/A | #N/A | /
4252 | 12:34 | 20.4294 | 0.1118 | / | / | / | #N/A | #N/A | / | / | #N/A | #N/A | #N/A | #N/A | /
4253 | 12:34 | 20.4294 | 0.1118 | / | / | / | #N/A | #N/A | / | / | #N/A | #N/A | #N/A | #N/A | /
4254 | 12:34 | 20.4294 | 0.1118 | / | / | / | #N/A | #N/A | / | / | #N/A | #N/A | #N/A | #N/A | /
4255 | 12:34 | 20.4294 | 0.1118 | / | / | / | #N/A | #N/A | / | / | #N/A | #N/A | #N/A | #N/A | /
4256 | 12:34 | 20.4294 | 0.1118 | / | / | / | #N/A | #N/A | / | / | #N/A | #N/A | #N/A | #N/A | /
4257 | 12:34 | 20.4294 | 0.1118 | / | / | / | #N/A | #N/A | / | / | #N/A | #N/A | #N/A | #N/A | /
4258 | 12:34 | 20.4294 | 0.1118 | / | / | / | #N/A | #N/A | / | / | #N/A | #N/A | #N/A | #N/A | /
4259 | 12:34 | 20.4294 | 0.1118 | / | / | / | #N/A | #N/A | / | / | #N/A | #N/A | #N/A | #N/A | /
4260 | 12:34 | 20.4294 | 0.1118 | / | / | / | #N/A | #N/A | / | / | #N/A | #N/A | #N/A | #N/A | /
4261 | 12:34 | 20.4294 | 0.1118 | / | / | / | #N/A | #N/A | / | / | #N/A | #N/A | #N/A | #N/A | /
4262 | 12:34 | 20.4294 | 0.1118 | / | / | / | #N/A | #N/A | / | / | #N/A | #N/A | #N/A | #N/A | /
4263 | 12:34 | 20.4294 | 0.1118 | / | / | / | #N/A | #N/A | / | / | #N/A | #N/A | #N/A | #N/A | /
4264 | 12:34 | 20.4294 | 0.1118 | / | / | / | #N/A | #N/A | / | / | #N/A | #N/A | #N/A | #N/A | /
4265 | 12:34 | 20.4294 | 0.1118 | / | / | / | #N/A | #N/A | / | / | #N/A | #N/A | #N/A | #N/A | /
4266 | 12:34 | 20.4294 | 0.1118 | / | / | / | #N/A | #N/A | / | / | #N/A | #N/A | #N/A | #N/A | /
4267 | 12:34 | 20.4294 | 0.1118 | / | / | / | #N/A | #N/A | / | / | #N/A | #N/A | #N/A | #N/A | /
4268 | 12:34 | 20.4294 | 0.1118 | / | / | / | #N/A | #N/A | / | / | #N/A | #N/A | #N/A | #N/A | /
4269 | 12:34 | 20.4294 | 0.1118 | / | / | / | #N/A | #N/A | / | / | #N/A | #N/A | #N/A | #N/A | /
4270 | 12:34 | 20.4294 | 0.1118 | / | / | / | #N/A | #N/A | / | / | #N/A | #N/A | #N/A | #N/A | /
4271 | 12:34 | 20.4294 | 0.1118 | / | / | / | #N/A | #N/A | / | / | #N/A | #N/A | #N/A | #N/A | /
4272 | 12:34 | 20.4294 | 0.1118 | / | / | / | #N/A | #N/A | / | / | #N/A | #N/A | #N/A | #N/A | /
4273 | 12:34 | 20.4294 | 0.1118 | / | / | / | #N/A | #N/A | / | / | #N/A | #N/A | #N/A | #N/A | /
4274 | 12:34 | 20.4294 | 0.1118 | / | / | / | #N/A | #N/A | / | / | #N/A | #N/A | #N/A | #N/A | /
4275 | 12:34 | 20.4294 | 0.1118 | / | / | / | #N/A | #N/A | / | / | #N/A | #N/A | #N/A | #N/A | /
4276 | 12:34 | 20.4294 | 0.1118 | / | / | / | #N/A | #N/A | / | / | #N/A | #N/A | #N/A | #N/A | /
4277 | 12:34 | 20.4294 | 0.1118 | / | / | / | #N/A | #N/A | / | / | #N/A | #N/A | #N/A | #N/A | /
4278 | 12:34 | 20.4294 | 0.1118 | / | / | / | #N/A | #N/A | / | / | #N/A | #N/A | #N/A | #N/A | /
4279 | 12:34 | 20.4294 | 0.1118 | / | / | / | #N/A | #N/A | / | / | #N/A | #N/A | #N/A | #N/A | /
4280 | 12:34 | 20.4294 | 0.1118 | / | / | / | #N/A | #N/A | / | / | #N/A | #N/A | #N/A | #N/A | /
4281 | 12:34 | 20.4294 | 0.1118 | / | / | / | #N/A | #N/A | / | / | #N/A | #N/A | #N/A | #N/A | /
4282 | 12:34 | 20.4294 | 0.1118 | / | / | / | #N/A | #N/A | / | / | #N/A | #N/A | #N/A | #N/A | /
4283 | 12:34 | 20.4294 | 0.1118 | / | / | / | #N/A | #N/A | / | / | #N/A | #N/A | #N/A | #N/A | /
4284 | 12:34 | 20.4294 | 0.1118 | / | / | / | #N/A | #N/A | / | / | #N/A | #N/A | #N/A | #N/A | /
4285 | 12:34 | 20.4294 | 0.1118 | / | / | / | #N/A | #N/A | / | / | #N/A | #N/A | #N/A | #N/A | /
4286 | 12:34 | 20.4294 | 0.1118 | / | / | / | #N/A | #N/A | / | / | #N/A | #N/A | #N/A | #N/A | /
4287 | 12:34 | 20.4294 | 0.1118 | / | / | / | #N/A | #N/A | / | / | #N/A | #N/A | #N/A | #N/A | /
4288 | 12:34 | 20.4294 | 0.1118 | / | / | / | #N/A | #N/A | / | / | #N/A | #N/A | #N/A | #N/A | /
4289 | 12:34 | 20.4294 | 0.1118 | / | / | / | #N/A | #N/A | / | / | #N/A | #N/A | #N/A | #N/A | /
4290 | 12:34 | 20.4294 | 0.1118 | / | / | / | #N/A | #N/A | / | / | #N/A | #N/A | #N/A | #N/A | /
4291 | 12:34 | 20.4294 | 0.1118 | / | / | / | #N/A | #N/A | / | / | #N/A | #N/A | #N/A | #N/A | /
4292 | 12:35 | 20.4294 | 0.1118 | / | / | / | #N/A | #N/A | / | / | #N/A | #N/A | #N/A | #N/A | /
4293 | 12:35 | 20.4294 | 0.1118 | / | / | / | #N/A | #N/A | / | / | #N/A | #N/A | #N/A | #N/A | /
4294 | 12:35 | 20.4294 | 0.1118 | / | / | / | #N/A | #N/A | / | / | #N/A | #N/A | #N/A | #N/A | /
4295 | 12:35 | 20.4294 | 0.1118 | / | / | / | #N/A | #N/A | / | / | #N/A | #N/A | #N/A | #N/A | /
4296 | 12:35 | 20.4294 | 0.1118 | / | / | / | #N/A | #N/A | / | / | #N/A | #N/A | #N/A | #N/A | /
4297 | 12:35 | 20.4294 | 0.1118 | / | / | / | #N/A | #N/A | / | / | #N/A | #N/A | #N/A | #N/A | /
4298 | 12:35 | 20.4294 | 0.1118 | / | / | / | #N/A | #N/A | / | / | #N/A | #N/A | #N/A | #N/A | /
4299 | 12:35 | 20.4294 | 0.1118 | / | / | / | #N/A | #N/A | / | / | #N/A | #N/A | #N/A | #N/A | /
4300 | 12:35 | 20.4294 | 0.1118 | / | / | / | #N/A | #N/A | / | / | #N/A | #N/A | #N/A | #N/A | /
4301 | 12:35 | 20.4294 | 0.1118 | / | / | / | #N/A | #N/A | / | / | #N/A | #N/A | #N/A | #N/A | /
4302 | 12:35 | 20.4294 | 0.1118 | / | / | / | #N/A | #N/A | / | / | #N/A | #N/A | #N/A | #N/A | /
4303 | 12:35 | 20.4294 | 0.1118 | / | / | / | #N/A | #N/A | / | / | #N/A | #N/A | #N/A | #N/A | /
4304 | 12:35 | 20.4294 | 0.1118 | / | / | / | #N/A | #N/A | / | / | #N/A | #N/A | #N/A | #N/A | /
4305 | 12:35 | 20.4294 | 0.1118 | / | / | / | #N/A | #N/A | / | / | #N/A | #N/A | #N/A | #N/A | /
4306 | 12:35 | 20.4294 | 0.1118 | / | / | / | #N/A | #N/A | / | / | #N/A | #N/A | #N/A | #N/A | /
4307 | 12:35 | 20.4294 | 0.1118 | / | / | / | #N/A | #N/A | / | / | #N/A | #N/A | #N/A | #N/A | /
4308 | 12:35 | 20.4294 | 0.1118 | / | / | / | #N/A | #N/A | / | / | #N/A | #N/A | #N/A | #N/A | /
4309 | 12:35 | 20.4294 | 0.1118 | / | / | / | #N/A | #N/A | / | / | #N/A | #N/A | #N/A | #N/A | /
4310 | 12:35 | 20.4294 | 0.1118 | / | / | / | #N/A | #N/A | / | / | #N/A | #N/A | #N/A | #N/A | /
4311 | 12:35 | 20.4294 | 0.1118 | / | / | / | #N/A | #N/A | / | / | #N/A | #N/A | #N/A | #N/A | /
4312 | 12:35 | 20.4294 | 0.1118 | / | / | / | #N/A | #N/A | / | / | #N/A | #N/A | #N/A | #N/A | /
4313 | 12:35 | 20.4294 | 0.1118 | / | / | / | #N/A | #N/A | / | / | #N/A | #N/A | #N/A | #N/A | /
4314 | 12:35 | 20.4294 | 0.1118 | / | / | / | #N/A | #N/A | / | / | #N/A | #N/A | #N/A | #N/A | /
4315 | 12:35 | 20.4294 | 0.1118 | / | / | / | #N/A | #N/A | / | / | #N/A | #N/A | #N/A | #N/A | /
4316 | 12:35 | 20.4294 | 0.1118 | / | / | / | #N/A | #N/A | / | / | #N/A | #N/A | #N/A | #N/A | /
4317 | 12:35 | 20.4294 | 0.1118 | / | / | / | #N/A | #N/A | / | / | #N/A | #N/A | #N/A | #N/A | /
4318 | 12:35 | 20.4294 | 0.1118 | / | / | / | #N/A | #N/A | / | / | #N/A | #N/A | #N/A | #N/A | /
4319 | 12:35 | 20.4294 | 0.1118 | / | / | / | #N/A | #N/A | / | / | #N/A | #N/A | #N/A | #N/A | /
4320 | 12:35 | 20.4294 | 0.1118 | / | / | / | #N/A | #N/A | / | / | #N/A | #N/A | #N/A | #N/A | /
4321 | 12:35 | 20.4294 | 0.1118 | / | / | / | #N/A | #N/A | / | / | #N/A | #N/A | #N/A | #N/A | /
4322 | 12:35 | 20.4294 | 0.1118 | / | / | / | #N/A | #N/A | / | / | #N/A | #N/A | #N/A | #N/A | /
4323 | 12:35 | 20.4294 | 0.1118 | / | / | / | #N/A | #N/A | / | / | #N/A | #N/A | #N/A | #N/A | /
4324 | 12:35 | 20.4294 | 0.1118 | / | / | / | #N/A | #N/A | / | / | #N/A | #N/A | #N/A | #N/A | /
4325 | 12:35 | 20.4294 | 0.1118 | / | / | / | #N/A | #N/A | / | / | #N/A | #N/A | #N/A | #N/A | /
4326 | 12:35 | 20.4294 | 0.1118 | / | / | / | #N/A | #N/A | / | / | #N/A | #N/A | #N/A | #N/A | /
4327 | 12:35 | 20.4294 | 0.1118 | / | / | / | #N/A | #N/A | / | / | #N/A | #N/A | #N/A | #N/A | /
4328 | 12:35 | 20.4294 | 0.1118 | / | / | / | #N/A | #N/A | / | / | #N/A | #N/A | #N/A | #N/A | /
4329 | 12:35 | 20.4294 | 0.1118 | / | / | / | #N/A | #N/A | / | / | #N/A | #N/A | #N/A | #N/A | /
4330 | 12:35 | 20.4294 | 0.1118 | / | / | / | #N/A | #N/A | / | / | #N/A | #N/A | #N/A | #N/A | /
4331 | 12:35 | 20.4294 | 0.1118 | / | / | / | #N/A | #N/A | / | / | #N/A | #N/A | #N/A | #N/A | /
4332 | 12:35 | 20.4294 | 0.1118 | / | / | / | #N/A | #N/A | / | / | #N/A | #N/A | #N/A | #N/A | /
4333 | 12:35 | 20.4294 | 0.1118 | / | / | / | #N/A | #N/A | / | / | #N/A | #N/A | #N/A | #N/A | /
4334 | 12:35 | 20.4294 | 0.1118 | / | / | / | #N/A | #N/A | / | / | #N/A | #N/A | #N/A | #N/A | /
4335 | 12:35 | 20.4294 | 0.1118 | / | / | / | #N/A | #N/A | / | / | #N/A | #N/A | #N/A | #N/A | /
4336 | 12:35 | 20.4294 | 0.1118 | / | / | / | #N/A | #N/A | / | / | #N/A | #N/A | #N/A | #N/A | /
4337 | 12:35 | 20.4294 | 0.1118 | / | / | / | #N/A | #N/A | / | / | #N/A | #N/A | #N/A | #N/A | /
4338 | 12:35 | 20.4294 | 0.1118 | / | / | / | #N/A | #N/A | / | / | #N/A | #N/A | #N/A | #N/A | /
4339 | 12:35 | 20.4294 | 0.1118 | / | / | / | #N/A | #N/A | / | / | #N/A | #N/A | #N/A | #N/A | /
4340 | 12:35 | 20.4294 | 0.1118 | / | / | / | #N/A | #N/A | / | / | #N/A | #N/A | #N/A | #N/A | /
4341 | 12:35 | 20.4294 | 0.1118 | / | / | / | #N/A | #N/A | / | / | #N/A | #N/A | #N/A | #N/A | /
4342 | 12:35 | 20.4294 | 0.1118 | / | / | / | #N/A | #N/A | / | / | #N/A | #N/A | #N/A | #N/A | /
4343 | 12:35 | 20.4294 | 0.1118 | / | / | / | #N/A | #N/A | / | / | #N/A | #N/A | #N/A | #N/A | /
4344 | 12:35 | 20.4294 | 0.1118 | / | / | / | #N/A | #N/A | / | / | #N/A | #N/A | #N/A | #N/A | /
4345 | 12:35 | 20.4294 | 0.1118 | / | / | / | #N/A | #N/A | / | / | #N/A | #N/A | #N/A | #N/A | /
4346 | 12:35 | 20.4294 | 0.1118 | / | / | / | #N/A | #N/A | / | / | #N/A | #N/A | #N/A | #N/A | /
4347 | 12:35 | 20.4294 | 0.1118 | / | / | / | #N/A | #N/A | / | / | #N/A | #N/A | #N/A | #N/A | /
4348 | 12:35 | 20.4294 | 0.1118 | / | / | / | #N/A | #N/A | / | / | #N/A | #N/A | #N/A | #N/A | /
4349 | 12:35 | 20.4294 | 0.1118 | / | / | / | #N/A | #N/A | / | / | #N/A | #N/A | #N/A | #N/A | /
4350 | 12:35 | 20.4294 | 0.1118 | / | / | / | #N/A | #N/A | / | / | #N/A | #N/A | #N/A | #N/A | /
4351 | 12:35 | 20.4294 | 0.1118 | / | / | / | #N/A | #N/A | / | / | #N/A | #N/A | #N/A | #N/A | /
4352 | 12:36 | 20.4294 | 0.1118 | / | / | / | #N/A | #N/A | / | / | #N/A | #N/A | #N/A | #N/A | /
4353 | 12:36 | 20.4294 | 0.1118 | / | / | / | #N/A | #N/A | / | / | #N/A | #N/A | #N/A | #N/A | /
4354 | 12:36 | 20.4294 | 0.1118 | / | / | / | #N/A | #N/A | / | / | #N/A | #N/A | #N/A | #N/A | /
4355 | 12:36 | 20.4294 | 0.1118 | / | / | / | #N/A | #N/A | / | / | #N/A | #N/A | #N/A | #N/A | /
4356 | 12:36 | 20.4294 | 0.1118 | / | / | / | #N/A | #N/A | / | / | #N/A | #N/A | #N/A | #N/A | /
4357 | 12:36 | 20.4294 | 0.1118 | / | / | / | #N/A | #N/A | / | / | #N/A | #N/A | #N/A | #N/A | /
4358 | 12:36 | 20.4294 | 0.1118 | / | / | / | #N/A | #N/A | / | / | #N/A | #N/A | #N/A | #N/A | /
4359 | 12:36 | 20.4294 | 0.1118 | / | / | / | #N/A | #N/A | / | / | #N/A | #N/A | #N/A | #N/A | /
4360 | 12:36 | 20.4294 | 0.1118 | / | / | / | #N/A | #N/A | / | / | #N/A | #N/A | #N/A | #N/A | /
4361 | 12:36 | 20.4294 | 0.1118 | / | / | / | #N/A | #N/A | / | / | #N/A | #N/A | #N/A | #N/A | /
4362 | 12:36 | 20.4294 | 0.1118 | / | / | / | #N/A | #N/A | / | / | #N/A | #N/A | #N/A | #N/A | /
4363 | 12:36 | 20.4294 | 0.1118 | / | / | / | #N/A | #N/A | / | / | #N/A | #N/A | #N/A | #N/A | /
4364 | 12:36 | 20.4294 | 0.1118 | / | / | / | #N/A | #N/A | / | / | #N/A | #N/A | #N/A | #N/A | /
4365 | 12:36 | 20.4294 | 0.1118 | / | / | / | #N/A | #N/A | / | / | #N/A | #N/A | #N/A | #N/A | /
4366 | 12:36 | 20.4294 | 0.1118 | / | / | / | #N/A | #N/A | / | / | #N/A | #N/A | #N/A | #N/A | /
4367 | 12:36 | 20.4294 | 0.1118 | / | / | / | #N/A | #N/A | / | / | #N/A | #N/A | #N/A | #N/A | /
4368 | 12:36 | 20.4294 | 0.1118 | / | / | / | #N/A | #N/A | / | / | #N/A | #N/A | #N/A | #N/A | /
4369 | 12:36 | 20.4294 | 0.1118 | / | / | / | #N/A | #N/A | / | / | #N/A | #N/A | #N/A | #N/A | /
4370 | 12:36 | 20.4294 | 0.1118 | / | / | / | #N/A | #N/A | / | / | #N/A | #N/A | #N/A | #N/A | /
4371 | 12:36 | 20.4294 | 0.1118 | / | / | / | #N/A | #N/A | / | / | #N/A | #N/A | #N/A | #N/A | /
4372 | 12:36 | 20.4294 | 0.1118 | / | / | / | #N/A | #N/A | / | / | #N/A | #N/A | #N/A | #N/A | /
4373 | 12:36 | 20.4294 | 0.1118 | / | / | / | #N/A | #N/A | / | / | #N/A | #N/A | #N/A | #N/A | /
4374 | 12:36 | 20.4294 | 0.1118 | / | / | / | #N/A | #N/A | / | / | #N/A | #N/A | #N/A | #N/A | /
4375 | 12:36 | 20.4294 | 0.1118 | / | / | / | #N/A | #N/A | / | / | #N/A | #N/A | #N/A | #N/A | /
4376 | 12:36 | 20.4294 | 0.1118 | / | / | / | #N/A | #N/A | / | / | #N/A | #N/A | #N/A | #N/A | /
4377 | 12:36 | 20.4294 | 0.1118 | / | / | / | #N/A | #N/A | / | / | #N/A | #N/A | #N/A | #N/A | /
4378 | 12:36 | 20.4294 | 0.1118 | / | / | / | #N/A | #N/A | / | / | #N/A | #N/A | #N/A | #N/A | /
4379 | 12:36 | 20.4294 | 0.1118 | / | / | / | #N/A | #N/A | / | / | #N/A | #N/A | #N/A | #N/A | /
4380 | 12:36 | 20.4294 | 0.1118 | / | / | / | #N/A | #N/A | / | / | #N/A | #N/A | #N/A | #N/A | /
4381 | 12:36 | 20.4294 | 0.1118 | / | / | / | #N/A | #N/A | / | / | #N/A | #N/A | #N/A | #N/A | /
4382 | 12:36 | 20.4294 | 0.1118 | / | / | / | #N/A | #N/A | / | / | #N/A | #N/A | #N/A | #N/A | /
4383 | 12:36 | 20.4294 | 0.1118 | / | / | / | #N/A | #N/A | / | / | #N/A | #N/A | #N/A | #N/A | /
4384 | 12:36 | 20.4294 | 0.1118 | / | / | / | #N/A | #N/A | / | / | #N/A | #N/A | #N/A | #N/A | /
4385 | 12:36 | 20.4294 | 0.1118 | / | / | / | #N/A | #N/A | / | / | #N/A | #N/A | #N/A | #N/A | /
4386 | 12:36 | 20.4294 | 0.1118 | / | / | / | #N/A | #N/A | / | / | #N/A | #N/A | #N/A | #N/A | /
4387 | 12:36 | 20.4294 | 0.1118 | / | / | / | #N/A | #N/A | / | / | #N/A | #N/A | #N/A | #N/A | /
4388 | 12:36 | 20.4294 | 0.1118 | / | / | / | #N/A | #N/A | / | / | #N/A | #N/A | #N/A | #N/A | /
4389 | 12:36 | 20.4294 | 0.1118 | / | / | / | #N/A | #N/A | / | / | #N/A | #N/A | #N/A | #N/A | /
4390 | 12:36 | 20.4294 | 0.1118 | / | / | / | #N/A | #N/A | / | / | #N/A | #N/A | #N/A | #N/A | /
4391 | 12:36 | 20.4294 | 0.1118 | / | / | / | #N/A | #N/A | / | / | #N/A | #N/A | #N/A | #N/A | /
4392 | 12:36 | 20.4294 | 0.1118 | / | / | / | #N/A | #N/A | / | / | #N/A | #N/A | #N/A | #N/A | /
4393 | 12:36 | 20.4294 | 0.1118 | / | / | / | #N/A | #N/A | / | / | #N/A | #N/A | #N/A | #N/A | /
4394 | 12:36 | 20.4294 | 0.1118 | / | / | / | #N/A | #N/A | / | / | #N/A | #N/A | #N/A | #N/A | /
4395 | 12:36 | 20.4294 | 0.1118 | / | / | / | #N/A | #N/A | / | / | #N/A | #N/A | #N/A | #N/A | /
4396 | 12:36 | 20.4294 | 0.1118 | / | / | / | #N/A | #N/A | / | / | #N/A | #N/A | #N/A | #N/A | /
4397 | 12:36 | 20.4294 | 0.1118 | / | / | / | #N/A | #N/A | / | / | #N/A | #N/A | #N/A | #N/A | /
4398 | 12:36 | 20.4294 | 0.1118 | / | / | / | #N/A | #N/A | / | / | #N/A | #N/A | #N/A | #N/A | /
4399 | 12:36 | 20.4294 | 0.1118 | / | / | / | #N/A | #N/A | / | / | #N/A | #N/A | #N/A | #N/A | /
4400 | 12:36 | 20.4294 | 0.1118 | / | / | / | #N/A | #N/A | / | / | #N/A | #N/A | #N/A | #N/A | /
4401 | 12:36 | 20.4294 | 0.1118 | / | / | / | #N/A | #N/A | / | / | #N/A | #N/A | #N/A | #N/A | /
4402 | 12:36 | 20.4294 | 0.1118 | / | / | / | #N/A | #N/A | / | / | #N/A | #N/A | #N/A | #N/A | /
4403 | 12:36 | 20.4294 | 0.1118 | / | / | / | #N/A | #N/A | / | / | #N/A | #N/A | #N/A | #N/A | /
4404 | 12:36 | 20.4294 | 0.1118 | / | / | / | #N/A | #N/A | / | / | #N/A | #N/A | #N/A | #N/A | /
4405 | 12:36 | 20.4294 | 0.1118 | / | / | / | #N/A | #N/A | / | / | #N/A | #N/A | #N/A | #N/A | /
4406 | 12:36 | 20.4294 | 0.1118 | / | / | / | #N/A | #N/A | / | / | #N/A | #N/A | #N/A | #N/A | /
4407 | 12:36 | 20.4294 | 0.1118 | / | / | / | #N/A | #N/A | / | / | #N/A | #N/A | #N/A | #N/A | /
4408 | 12:36 | 20.4294 | 0.1118 | / | / | / | #N/A | #N/A | / | / | #N/A | #N/A | #N/A | #N/A | /
4409 | 12:36 | 20.4294 | 0.1118 | / | / | / | #N/A | #N/A | / | / | #N/A | #N/A | #N/A | #N/A | /
4410 | 12:36 | 20.4294 | 0.1118 | / | / | / | #N/A | #N/A | / | / | #N/A | #N/A | #N/A | #N/A | /
4411 | 12:36 | 20.4294 | 0.1118 | / | / | / | #N/A | #N/A | / | / | #N/A | #N/A | #N/A | #N/A | /
4412 | 12:37 | 20.4294 | 0.1118 | / | / | / | #N/A | #N/A | / | / | #N/A | #N/A | #N/A | #N/A | /
4413 | 12:37 | 20.4294 | 0.1118 | / | / | / | #N/A | #N/A | / | / | #N/A | #N/A | #N/A | #N/A | /
4414 | 12:37 | 20.4294 | 0.1118 | / | / | / | #N/A | #N/A | / | / | #N/A | #N/A | #N/A | #N/A | /
4415 | 12:37 | 20.4294 | 0.1118 | / | / | / | #N/A | #N/A | / | / | #N/A | #N/A | #N/A | #N/A | /
4416 | 12:37 | 20.4294 | 0.1118 | / | / | / | #N/A | #N/A | / | / | #N/A | #N/A | #N/A | #N/A | /
4417 | 12:37 | 20.4294 | 0.1118 | / | / | / | #N/A | #N/A | / | / | #N/A | #N/A | #N/A | #N/A | /
4418 | 12:37 | 20.4294 | 0.1118 | / | / | / | #N/A | #N/A | / | / | #N/A | #N/A | #N/A | #N/A | /
4419 | 12:37 | 20.4294 | 0.1118 | / | / | / | #N/A | #N/A | / | / | #N/A | #N/A | #N/A | #N/A | /
4420 | 12:37 | 20.4294 | 0.1118 | / | / | / | #N/A | #N/A | / | / | #N/A | #N/A | #N/A | #N/A | /
4421 | 12:37 | 20.4294 | 0.1118 | / | / | / | #N/A | #N/A | / | / | #N/A | #N/A | #N/A | #N/A | /
4422 | 12:37 | 20.4294 | 0.1118 | / | / | / | #N/A | #N/A | / | / | #N/A | #N/A | #N/A | #N/A | /
4423 | 12:37 | 20.4294 | 0.1118 | / | / | / | #N/A | #N/A | / | / | #N/A | #N/A | #N/A | #N/A | /
4424 | 12:37 | 20.4294 | 0.1118 | / | / | / | #N/A | #N/A | / | / | #N/A | #N/A | #N/A | #N/A | /
4425 | 12:37 | 20.4294 | 0.1118 | / | / | / | #N/A | #N/A | / | / | #N/A | #N/A | #N/A | #N/A | /
4426 | 12:37 | 20.4294 | 0.1118 | / | / | / | #N/A | #N/A | / | / | #N/A | #N/A | #N/A | #N/A | /
4427 | 12:37 | 20.4294 | 0.1118 | / | / | / | #N/A | #N/A | / | / | #N/A | #N/A | #N/A | #N/A | /
4428 | 12:37 | 20.4294 | 0.1118 | / | / | / | #N/A | #N/A | / | / | #N/A | #N/A | #N/A | #N/A | /
4429 | 12:37 | 20.4294 | 0.1118 | / | / | / | #N/A | #N/A | / | / | #N/A | #N/A | #N/A | #N/A | /
4430 | 12:37 | 20.4294 | 0.1118 | / | / | / | #N/A | #N/A | / | / | #N/A | #N/A | #N/A | #N/A | /
4431 | 12:37 | 20.4294 | 0.1118 | / | / | / | #N/A | #N/A | / | / | #N/A | #N/A | #N/A | #N/A | /
4432 | 12:37 | 20.4294 | 0.1118 | / | / | / | #N/A | #N/A | / | / | #N/A | #N/A | #N/A | #N/A | /
4433 | 12:37 | 20.4294 | 0.1118 | / | / | / | #N/A | #N/A | / | / | #N/A | #N/A | #N/A | #N/A | /
4434 | 12:37 | 20.4294 | 0.1118 | / | / | / | #N/A | #N/A | / | / | #N/A | #N/A | #N/A | #N/A | /
4435 | 12:37 | 20.4294 | 0.1118 | / | / | / | #N/A | #N/A | / | / | #N/A | #N/A | #N/A | #N/A | /
4436 | 12:37 | 20.4294 | 0.1118 | / | / | / | #N/A | #N/A | / | / | #N/A | #N/A | #N/A | #N/A | /
4437 | 12:37 | 20.4294 | 0.1118 | / | / | / | #N/A | #N/A | / | / | #N/A | #N/A | #N/A | #N/A | /
4438 | 12:37 | 20.4294 | 0.1118 | / | / | / | #N/A | #N/A | / | / | #N/A | #N/A | #N/A | #N/A | /
4439 | 12:37 | 20.4294 | 0.1118 | / | / | / | #N/A | #N/A | / | / | #N/A | #N/A | #N/A | #N/A | /
4440 | 12:37 | 20.4294 | 0.1118 | / | / | / | #N/A | #N/A | / | / | #N/A | #N/A | #N/A | #N/A | /
4441 | 12:37 | 20.4294 | 0.1118 | / | / | / | #N/A | #N/A | / | / | #N/A | #N/A | #N/A | #N/A | /
4442 | 12:37 | 20.4294 | 0.1118 | / | / | / | #N/A | #N/A | / | / | #N/A | #N/A | #N/A | #N/A | /
4443 | 12:37 | 20.4294 | 0.1118 | / | / | / | #N/A | #N/A | / | / | #N/A | #N/A | #N/A | #N/A | /
4444 | 12:37 | 20.4294 | 0.1118 | / | / | / | #N/A | #N/A | / | / | #N/A | #N/A | #N/A | #N/A | /
4445 | 12:37 | 20.4294 | 0.1118 | / | / | / | #N/A | #N/A | / | / | #N/A | #N/A | #N/A | #N/A | /
4446 | 12:37 | 20.4294 | 0.1118 | / | / | / | #N/A | #N/A | / | / | #N/A | #N/A | #N/A | #N/A | /
4447 | 12:37 | 20.4294 | 0.1118 | / | / | / | #N/A | #N/A | / | / | #N/A | #N/A | #N/A | #N/A | /
4448 | 12:37 | 20.4294 | 0.1118 | / | / | / | #N/A | #N/A | / | / | #N/A | #N/A | #N/A | #N/A | /
4449 | 12:37 | 20.4294 | 0.1118 | / | / | / | #N/A | #N/A | / | / | #N/A | #N/A | #N/A | #N/A | /
4450 | 12:37 | 20.4294 | 0.1118 | / | / | / | #N/A | #N/A | / | / | #N/A | #N/A | #N/A | #N/A | /
4451 | 12:37 | 20.4294 | 0.1118 | / | / | / | #N/A | #N/A | / | / | #N/A | #N/A | #N/A | #N/A | /
4452 | 12:37 | 20.4294 | 0.1118 | / | / | / | #N/A | #N/A | / | / | #N/A | #N/A | #N/A | #N/A | /
4453 | 12:37 | 20.4294 | 0.1118 | / | / | / | #N/A | #N/A | / | / | #N/A | #N/A | #N/A | #N/A | /
4454 | 12:37 | 20.4294 | 0.1118 | / | / | / | #N/A | #N/A | / | / | #N/A | #N/A | #N/A | #N/A | /
4455 | 12:37 | 20.4294 | 0.1118 | / | / | / | #N/A | #N/A | / | / | #N/A | #N/A | #N/A | #N/A | /
4456 | 12:37 | 20.4294 | 0.1118 | / | / | / | #N/A | #N/A | / | / | #N/A | #N/A | #N/A | #N/A | /
4457 | 12:37 | 20.4294 | 0.1118 | / | / | / | #N/A | #N/A | / | / | #N/A | #N/A | #N/A | #N/A | /
4458 | 12:37 | 20.4294 | 0.1118 | / | / | / | #N/A | #N/A | / | / | #N/A | #N/A | #N/A | #N/A | /
4459 | 12:37 | 20.4294 | 0.1118 | / | / | / | #N/A | #N/A | / | / | #N/A | #N/A | #N/A | #N/A | /
4460 | 12:37 | 20.4294 | 0.1118 | / | / | / | #N/A | #N/A | / | / | #N/A | #N/A | #N/A | #N/A | /
4461 | 12:37 | 20.4294 | 0.1118 | / | / | / | #N/A | #N/A | / | / | #N/A | #N/A | #N/A | #N/A | /
4462 | 12:37 | 20.4294 | 0.1118 | / | / | / | #N/A | #N/A | / | / | #N/A | #N/A | #N/A | #N/A | /
4463 | 12:37 | 20.4294 | 0.1118 | / | / | / | #N/A | #N/A | / | / | #N/A | #N/A | #N/A | #N/A | /
4464 | 12:37 | 20.4294 | 0.1118 | / | / | / | #N/A | #N/A | / | / | #N/A | #N/A | #N/A | #N/A | /
4465 | 12:37 | 20.4294 | 0.1118 | / | / | / | #N/A | #N/A | / | / | #N/A | #N/A | #N/A | #N/A | /
4466 | 12:37 | 20.4294 | 0.1118 | / | / | / | #N/A | #N/A | / | / | #N/A | #N/A | #N/A | #N/A | /
4467 | 12:37 | 20.4294 | 0.1118 | / | / | / | #N/A | #N/A | / | / | #N/A | #N/A | #N/A | #N/A | /
4468 | 12:37 | 20.4294 | 0.1118 | / | / | / | #N/A | #N/A | / | / | #N/A | #N/A | #N/A | #N/A | /
4469 | 12:37 | 20.4294 | 0.1118 | / | / | / | #N/A | #N/A | / | / | #N/A | #N/A | #N/A | #N/A | /
4470 | 12:37 | 20.4294 | 0.1118 | / | / | / | #N/A | #N/A | / | / | #N/A | #N/A | #N/A | #N/A | /
4471 | 12:37 | 20.4294 | 0.1118 | / | / | / | #N/A | #N/A | / | / | #N/A | #N/A | #N/A | #N/A | /
4472 | 12:38 | 20.4294 | 0.1118 | / | / | / | #N/A | #N/A | / | / | #N/A | #N/A | #N/A | #N/A | /
4473 | 12:38 | 20.4294 | 0.1118 | / | / | / | #N/A | #N/A | / | / | #N/A | #N/A | #N/A | #N/A | /
4474 | 12:38 | 20.4294 | 0.1118 | / | / | / | #N/A | #N/A | / | / | #N/A | #N/A | #N/A | #N/A | /
4475 | 12:38 | 20.4294 | 0.1118 | / | / | / | #N/A | #N/A | / | / | #N/A | #N/A | #N/A | #N/A | /
4476 | 12:38 | 20.4294 | 0.1118 | / | / | / | #N/A | #N/A | / | / | #N/A | #N/A | #N/A | #N/A | /
4477 | 12:38 | 20.4294 | 0.1118 | / | / | / | #N/A | #N/A | / | / | #N/A | #N/A | #N/A | #N/A | /
4478 | 12:38 | 20.4294 | 0.1118 | / | / | / | #N/A | #N/A | / | / | #N/A | #N/A | #N/A | #N/A | /
4479 | 12:38 | 20.4294 | 0.1118 | / | / | / | #N/A | #N/A | / | / | #N/A | #N/A | #N/A | #N/A | /
4480 | 12:38 | 20.4294 | 0.1118 | / | / | / | #N/A | #N/A | / | / | #N/A | #N/A | #N/A | #N/A | /
4481 | 12:38 | 20.4294 | 0.1118 | / | / | / | #N/A | #N/A | / | / | #N/A | #N/A | #N/A | #N/A | /
4482 | 12:38 | 20.4294 | 0.1118 | / | / | / | #N/A | #N/A | / | / | #N/A | #N/A | #N/A | #N/A | /
4483 | 12:38 | 20.4294 | 0.1118 | / | / | / | #N/A | #N/A | / | / | #N/A | #N/A | #N/A | #N/A | /
4484 | 12:38 | 20.4294 | 0.1118 | / | / | / | #N/A | #N/A | / | / | #N/A | #N/A | #N/A | #N/A | /
4485 | 12:38 | 20.4294 | 0.1118 | / | / | / | #N/A | #N/A | / | / | #N/A | #N/A | #N/A | #N/A | /
4486 | 12:38 | 20.4294 | 0.1118 | / | / | / | #N/A | #N/A | / | / | #N/A | #N/A | #N/A | #N/A | /
4487 | 12:38 | 20.4294 | 0.1118 | / | / | / | #N/A | #N/A | / | / | #N/A | #N/A | #N/A | #N/A | /
4488 | 12:38 | 20.4294 | 0.1118 | / | / | / | #N/A | #N/A | / | / | #N/A | #N/A | #N/A | #N/A | /
4489 | 12:38 | 20.4294 | 0.1118 | / | / | / | #N/A | #N/A | / | / | #N/A | #N/A | #N/A | #N/A | /
4490 | 12:38 | 20.4294 | 0.1118 | / | / | / | #N/A | #N/A | / | / | #N/A | #N/A | #N/A | #N/A | /
4491 | 12:38 | 20.4294 | 0.1118 | / | / | / | #N/A | #N/A | / | / | #N/A | #N/A | #N/A | #N/A | /
4492 | 12:38 | 20.4294 | 0.1118 | / | / | / | #N/A | #N/A | / | / | #N/A | #N/A | #N/A | #N/A | /
4493 | 12:38 | 20.4294 | 0.1118 | / | / | / | #N/A | #N/A | / | / | #N/A | #N/A | #N/A | #N/A | /
4494 | 12:38 | 20.4294 | 0.1118 | / | / | / | #N/A | #N/A | / | / | #N/A | #N/A | #N/A | #N/A | /
4495 | 12:38 | 20.4294 | 0.1118 | / | / | / | #N/A | #N/A | / | / | #N/A | #N/A | #N/A | #N/A | /
4496 | 12:38 | 20.4294 | 0.1118 | / | / | / | #N/A | #N/A | / | / | #N/A | #N/A | #N/A | #N/A | /
4497 | 12:38 | 20.4294 | 0.1118 | / | / | / | #N/A | #N/A | / | / | #N/A | #N/A | #N/A | #N/A | /
4498 | 12:38 | 20.4294 | 0.1118 | / | / | / | #N/A | #N/A | / | / | #N/A | #N/A | #N/A | #N/A | /
4499 | 12:38 | 20.4294 | 0.1118 | / | / | / | 0 | 0 | 0 | 0 | 0 | 0 | 0 | 0 | /
4500 | 12:38 | 20.4294 | 0.1118 | / | / | / | 0 | 0 | 0 | 0 | 0 | 0 | 0 | 0 | /
4501 | 12:38 | 20.4294 | 0.1118 | / | / | / | 0 | 0 | 0 | 0 | 0 | 0 | 0 | 0 | /
4502 | 12:38 | 20.4294 | 0.1118 | / | / | / | 0 | 0 | 0 | 0 | 0 | 0 | 0 | 0 | /
4503 | 12:38 | 20.4294 | 0.1118 | / | / | / | 0 | 0 | 0 | 0 | 0 | 0 | 0 | 0 | /
4504 | 12:38 | 20.4294 | 0.1118 | / | / | / | 0 | 0 | 0 | 0 | 0 | 0 | 0 | 0 | /
4505 | 12:38 | 20.4294 | 0.1118 | / | / | / | 0 | 0 | 0 | 0 | 0 | 0 | 0 | 0 | /
4506 | 12:38 | 20.4294 | 0.1118 | / | / | / | 0 | 0 | 0 | 0 | 0 | 0 | 0 | 0 | /
4507 | 12:38 | 20.4294 | 0.1118 | / | / | / | 0 | 0 | 0 | 0 | 0 | 0 | 0 | 0 | /
4508 | 12:38 | 20.4294 | 0.1118 | / | / | / | 0 | 0 | 0 | 0 | 0 | 0 | 0 | 0 | /
4509 | 12:38 | 20.4294 | 0.1118 | / | / | / | 0 | 0 | 0 | 0 | 0 | 0 | 0 | 0 | /
4510 | 12:38 | 20.4294 | 0.1118 | / | / | / | 0 | 0 | 0 | 0 | 0 | 0 | 0 | 0 | /
4511 | 12:38 | 20.4294 | 0.1118 | / | / | / | 0 | 0 | 0 | 0 | 0 | 0 | 0 | 0 | /
4512 | 12:38 | 20.4294 | 0.1118 | / | / | / | 0 | 0 | 0 | 0 | 0 | 0 | 0 | 0 | /
4513 | 12:38 | 20.4294 | 0.1118 | / | / | / | 0 | 0 | 0 | 0 | 0 | 0 | 0 | 0 | /
4514 | 12:38 | 20.4294 | 0.1118 | / | / | / | 0 | 0 | 0 | 0 | 0 | 0 | 0 | 0 | /
4515 | 12:38 | 20.4294 | 0.1118 | / | / | / | 0 | 0 | 0 | 0 | 0 | 0 | 0 | 0 | /
4516 | 12:38 | 20.4294 | 0.1118 | / | / | / | 0 | 0 | 0 | 0 | 0 | 0 | 0 | 0 | /
4517 | 12:38 | 20.4294 | 0.1118 | / | / | / | 0 | 0 | 0 | 0 | 0 | 0 | 0 | 0 | /
4518 | 12:38 | 20.4294 | 0.1118 | / | / | / | 0 | 0 | 0 | 0 | 0 | 0 | 0 | 0 | /
4519 | 12:38 | 20.4294 | 0.1118 | / | / | / | 0 | 0 | 0 | 0 | 0 | 0 | 0 | 0 | /
4520 | 12:38 | 20.4294 | 0.1118 | / | / | / | 0 | 0 | 0 | 0 | 0 | 0 | 0 | 0 | /
4521 | 12:38 | 20.4294 | 0.1118 | / | / | / | 0 | 0 | 0 | 0 | 0 | 0 | 0 | 0 | /
4522 | 12:38 | 20.4294 | 0.1118 | / | / | / | 0 | 0 | 0 | 0 | 0 | 0 | 0 | 0 | /
4523 | 12:38 | 20.4294 | 0.1118 | / | / | / | 0 | 0 | 0 | 0 | 0 | 0 | 0 | 0 | /
4524 | 12:38 | 20.4294 | 0.1118 | / | / | / | 0 | 0 | 0 | 0 | 0 | 0 | 0 | 0 | /
4525 | 12:38 | 20.4294 | 0.1118 | / | / | / | 0 | 0 | 0 | 0 | 0 | 0 | 0 | 0 | /
4526 | 12:38 | 20.4294 | 0.1118 | / | / | / | 0 | 0 | 0 | 0 | 0 | 0 | 0 | 0 | /
4527 | 12:38 | 20.4294 | 0.1118 | / | / | / | 0 | 0 | 0 | 0 | 0 | 0 | 0 | 0 | /
4528 | 12:38 | 20.4294 | 0.1118 | / | / | / | 0 | 0 | 0 | 0 | 0 | 0 | 0 | 0 | /
4529 | 12:38 | 20.4294 | 0.1118 | / | / | / | 0 | 0 | 0 | 0 | 0 | 0 | 0 | 0 | /
4530 | 12:38 | 20.4294 | 0.1118 | / | / | / | 0 | 0 | 0 | 0 | 0 | 0 | 0 | 0 | /
4531 | 12:38 | 20.4294 | 0.1118 | / | / | / | 0 | 0 | 0 | 0 | 0 | 0 | 0 | 0 | /
4532 | 12:39 | 20.4294 | 0.1118 | / | / | / | 0 | 0 | 0 | 0 | 0 | 0 | 0 | 0 | /
4533 | 12:39 | 20.4294 | 0.1118 | / | / | / | 0 | 0 | 0 | 0 | 0 | 0 | 0 | 0 | /
4534 | 12:39 | 20.4294 | 0.1118 | / | / | / | 0 | 0 | 0 | 0 | 0 | 0 | 0 | 0 | /
4535 | 12:39 | 20.4294 | 0.1118 | / | / | / | 0 | 0 | 0 | 0 | 0 | 0 | 0 | 0 | /
4536 | 12:39 | 20.4294 | 0.1118 | / | / | / | 0 | 0 | 0 | 0 | 0 | 0 | 0 | 0 | /
4537 | 12:39 | 20.4294 | 0.1118 | / | / | / | 0 | 0 | 0 | 0 | 0 | 0 | 0 | 0 | /
4538 | 12:39 | 20.4294 | 0.1118 | / | / | / | 0 | 0 | 0 | 0 | 0 | 0 | 0 | 0 | /
4539 | 12:39 | 20.4294 | 0.1118 | / | / | / | 0 | 0 | 0 | 0 | 0 | 0 | 0 | 0 | /
4540 | 12:39 | 20.4294 | 0.1118 | / | / | / | 0 | 0 | 0 | 0 | 0 | 0 | 0 | 0 | /
4541 | 12:39 | 20.4294 | 0.1118 | / | / | / | 0 | 0 | 0 | 0 | 0 | 0 | 0 | 0 | /
4542 | 12:39 | 20.4294 | 0.1118 | / | / | / | 0 | 0 | 0 | 0 | 0 | 0 | 0 | 0 | /
4543 | 12:39 | 20.4294 | 0.1118 | / | / | / | 0 | 0 | 0 | 0 | 0 | 0 | 0 | 0 | /
4544 | 12:39 | 20.4294 | 0.1118 | / | / | / | 0 | 0 | 0 | 0 | 0 | 0 | 0 | 0 | /
4545 | 12:39 | 20.4294 | 0.1118 | / | / | / | 0 | 0 | 0 | 0 | 0 | 0 | 0 | 0 | /
4546 | 12:39 | 20.4294 | 0.1118 | / | / | / | 0 | 0 | 0 | 0 | 0 | 0 | 0 | 0 | /
4547 | 12:39 | 20.4294 | 0.1118 | / | / | / | 0 | 0 | 0 | 0 | 0 | 0 | 0 | 0 | /
4548 | 12:39 | 20.4294 | 0.1118 | / | / | / | 0 | 0 | 0 | 0 | 0 | 0 | 0 | 0 | /
4549 | 12:39 | 20.4294 | 0.1118 | / | / | / | 0 | 0 | 0 | 0 | 0 | 0 | 0 | 0 | /
4550 | 12:39 | 20.4294 | 0.1118 | / | / | / | 0 | 0 | 0 | 0 | 0 | 0 | 0 | 0 | /
4551 | 12:39 | 20.4294 | 0.1118 | / | / | / | 0 | 0 | 0 | 0 | 0 | 0 | 0 | 0 | /
4552 | 12:39 | 20.4294 | 0.1118 | / | / | / | 0 | 0 | 0 | 0 | 0 | 0 | 0 | 0 | /
4553 | 12:39 | 20.4294 | 0.1118 | / | / | / | 0 | 0 | 0 | 0 | 0 | 0 | 0 | 0 | /
4554 | 12:39 | 20.4294 | 0.1118 | / | / | / | 0 | 0 | 0 | 0 | 0 | 0 | 0 | 0 | /
4555 | 12:39 | 20.4294 | 0.1118 | / | / | / | 0 | 0 | 0 | 0 | 0 | 0 | 0 | 0 | /
4556 | 12:39 | 20.4294 | 0.1118 | / | / | / | 0 | 0 | 0 | 0 | 0 | 0 | 0 | 0 | /
4557 | 12:39 | 20.4294 | 0.1118 | / | / | / | 0 | 0 | 0 | 0 | 0 | 0 | 0 | 0 | /
4558 | 12:39 | 20.4294 | 0.1118 | / | / | / | 0 | 0 | 0 | 0 | 0 | 0 | 0 | 0 | /
4559 | 12:39 | 20.4294 | 0.1118 | / | / | / | 0 | 0 | 0 | 0 | 0 | 0 | 0 | 0 | /
4560 | 12:39 | 20.4294 | 0.1118 | / | / | / | 0 | 0 | 0 | 0 | 0 | 0 | 0 | 0 | /
4561 | 12:39 | 20.4294 | 0.1118 | / | / | / | 0 | 0 | 0 | 0 | 0 | 0 | 0 | 0 | /
4562 | 12:39 | 20.4294 | 0.1118 | / | / | / | 0 | 0 | 0 | 0 | 0 | 0 | 0 | 0 | /
4563 | 12:39 | 20.4294 | 0.1118 | / | / | / | 0 | 0 | 0 | 0 | 0 | 0 | 0 | 0 | /
4564 | 12:39 | 20.4294 | 0.1118 | / | / | / | 0 | 0 | 0 | 0 | 0 | 0 | 0 | 0 | /
4565 | 12:39 | 20.4294 | 0.1118 | / | / | / | 0 | 0 | 0 | 0 | 0 | 0 | 0 | 0 | /
4566 | 12:39 | 20.4294 | 0.1118 | / | / | / | 0 | 0 | 0 | 0 | 0 | 0 | 0 | 0 | /
4567 | 12:39 | 20.4294 | 0.1118 | / | / | / | 0 | 0 | 0 | 0 | 0 | 0 | 0 | 0 | /
4568 | 12:39 | 20.4294 | 0.1118 | / | / | / | 0 | 0 | 0 | 0 | 0 | 0 | 0 | 0 | /
4569 | 12:39 | 20.4294 | 0.1118 | / | / | / | 0 | 0 | 0 | 0 | 0 | 0 | 0 | 0 | /
4570 | 12:39 | 20.4294 | 0.1118 | / | / | / | 0 | 0 | 0 | 0 | 0 | 0 | 0 | 0 | /
4571 | 12:39 | 20.4294 | 0.1118 | / | / | / | 0 | 0 | 0 | 0 | 0 | 0 | 0 | 0 | /
4572 | 12:39 | 20.4294 | 0.1118 | / | / | / | 0 | 0 | 0 | 0 | 0 | 0 | 0 | 0 | /
4573 | 12:39 | 20.4294 | 0.1118 | / | / | / | 0 | 0 | 0 | 0 | 0 | 0 | 0 | 0 | /
4574 | 12:39 | 20.4294 | 0.1118 | / | / | / | 0 | 0 | 0 | 0 | 0 | 0 | 0 | 0 | /
4575 | 12:39 | 20.4294 | 0.1118 | / | / | / | 0 | 0 | 0 | 0 | 0 | 0 | 0 | 0 | /
4576 | 12:39 | 20.4294 | 0.1118 | / | / | / | 0 | 0 | 0 | 0 | 0 | 0 | 0 | 0 | /
4577 | 12:39 | 20.4294 | 0.1118 | / | / | / | 0 | 0 | 0 | 0 | 0 | 0 | 0 | 0 | /
4578 | 12:39 | 20.4294 | 0.1118 | / | / | / | 0 | 0 | 0 | 0 | 0 | 0 | 0 | 0 | /
4579 | 12:39 | 20.4294 | 0.1118 | / | / | / | 0 | 0 | 0 | 0 | 0 | 0 | 0 | 0 | /
4580 | 12:39 | 20.4294 | 0.1118 | / | / | / | 0 | 0 | 0 | 0 | 0 | 0 | 0 | 0 | /
4581 | 12:39 | 20.4294 | 0.1118 | / | / | / | 0 | 0 | 0 | 0 | 0 | 0 | 0 | 0 | /
4582 | 12:39 | 20.4294 | 0.1118 | / | / | / | 0 | 0 | 0 | 0 | 0 | 0 | 0 | 0 | /
4583 | 12:39 | 20.4294 | 0.1118 | / | / | / | 0 | 0 | 0 | 0 | 0 | 0 | 0 | 0 | /
4584 | 12:39 | 20.4294 | 0.1118 | / | / | / | 0 | 0 | 0 | 0 | 0 | 0 | 0 | 0 | /
4585 | 12:39 | 20.4294 | 0.1118 | / | / | / | 0 | 0 | 0 | 0 | 0 | 0 | 0 | 0 | /
4586 | 12:39 | 20.4294 | 0.1118 | / | / | / | 0 | 0 | 0 | 0 | 0 | 0 | 0 | 0 | /
4587 | 12:39 | 20.4294 | 0.1118 | / | / | / | 0 | 0 | 0 | 0 | 0 | 0 | 0 | 0 | /
4588 | 12:39 | 20.4294 | 0.1118 | / | / | / | 0 | 0 | 0 | 0 | 0 | 0 | 0 | 0 | /
4589 | 12:39 | 20.4294 | 0.1118 | / | / | / | 0 | 0 | 0 | 0 | 0 | 0 | 0 | 0 | /
4590 | 12:39 | 20.4294 | 0.1118 | / | / | / | 0 | 0 | 0 | 0 | 0 | 0 | 0 | 0 | /
4591 | 12:39 | 20.4294 | 0.1118 | / | / | / | 0 | 0 | 0 | 0 | 0 | 0 | 0 | 0 | /
4592 | 12:40 | 20.4294 | 0.1118 | / | / | / | 0 | 0 | 0 | 0 | 0 | 0 | 0 | 0 | /
4593 | 12:40 | 20.4294 | 0.1118 | / | / | / | 0 | 0 | 0 | 0 | 0 | 0 | 0 | 0 | /
4594 | 12:40 | 20.4294 | 0.1118 | / | / | / | 0 | 0 | 0 | 0 | 0 | 0 | 0 | 0 | /
4595 | 12:40 | 20.4294 | 0.1118 | / | / | / | 0 | 0 | 0 | 0 | 0 | 0 | 0 | 0 | /
4596 | 12:40 | 20.4294 | 0.1118 | / | / | / | 0 | 0 | 0 | 0 | 0 | 0 | 0 | 0 | /
4597 | 12:40 | 20.4294 | 0.1118 | / | / | / | 0 | 0 | 0 | 0 | 0 | 0 | 0 | 0 | /
4598 | 12:40 | 20.4294 | 0.1118 | / | / | / | 0 | 0 | 0 | 0 | 0 | 0 | 0 | 0 | /
4599 | 12:40 | 20.4294 | 0.1118 | / | / | / | 0 | 0 | 0 | 0 | 0 | 0 | 0 | 0 | /
4600 | 12:40 | 20.4294 | 0.1118 | / | / | / | 0 | 0 | 0 | 0 | 0 | 0 | 0 | 0 | /
4601 | 12:40 | 20.4294 | 0.1118 | / | / | / | 0 | 0 | 0 | 0 | 0 | 0 | 0 | 0 | /
4602 | 12:40 | 20.4294 | 0.1118 | / | / | / | 0 | 0 | 0 | 0 | 0 | 0 | 0 | 0 | /
4603 | 12:40 | 20.4294 | 0.1118 | / | / | / | 0 | 0 | 0 | 0 | 0 | 0 | 0 | 0 | /
4604 | 12:40 | 20.4294 | 0.1118 | / | / | / | 0 | 0 | 0 | 0 | 0 | 0 | 0 | 0 | /
4605 | 12:40 | 20.4294 | 0.1118 | / | / | / | 0 | 0 | 0 | 0 | 0 | 0 | 0 | 0 | /
4606 | 12:40 | 20.4294 | 0.1118 | / | / | / | 0 | 0 | 0 | 0 | 0 | 0 | 0 | 0 | /
4607 | 12:40 | 20.4294 | 0.1118 | / | / | / | 0 | 0 | 0 | 0 | 0 | 0 | 0 | 0 | /
4608 | 12:40 | 20.4294 | 0.1118 | / | / | / | 0 | 0 | 0 | 0 | 0 | 0 | 0 | 0 | /
4609 | 12:40 | 20.4294 | 0.1118 | / | / | / | 0 | 0 | 0 | 0 | 0 | 0 | 0 | 0 | /
4610 | 12:40 | 20.4294 | 0.1118 | / | / | / | 0 | 0 | 0 | 0 | 0 | 0 | 0 | 0 | /
4611 | 12:40 | 20.4294 | 0.1118 | / | / | / | 0 | 0 | 0 | 0 | 0 | 0 | 0 | 0 | /
4612 | 12:40 | 20.4294 | 0.1118 | / | / | / | 0 | 0 | 0 | 0 | 0 | 0 | 0 | 0 | /
4613 | 12:40 | 20.4294 | 0.1118 | / | / | / | 0 | 0 | 0 | 0 | 0 | 0 | 0 | 0 | /
4614 | 12:40 | 20.4294 | 0.1118 | / | / | / | 0 | 0 | 0 | 0 | 0 | 0 | 0 | 0 | /
4615 | 12:40 | 20.4294 | 0.1118 | / | / | / | 0 | 0 | 0 | 0 | 0 | 0 | 0 | 0 | /
4616 | 12:40 | 20.4294 | 0.1118 | / | / | / | 0 | 0 | 0 | 0 | 0 | 0 | 0 | 0 | /
4617 | 12:40 | 20.4294 | 0.1118 | / | / | / | 0 | 0 | 0 | 0 | 0 | 0 | 0 | 0 | /
4618 | 12:40 | 20.4294 | 0.1118 | / | / | / | 0 | 0 | 0 | 0 | 0 | 0 | 0 | 0 | /
4619 | 12:40 | 20.4294 | 0.1118 | / | / | / | 0 | 0 | 0 | 0 | 0 | 0 | 0 | 0 | /
4620 | 12:40 | 20.4294 | 0.1118 | / | / | / | 0 | 0 | 0 | 0 | 0 | 0 | 0 | 0 | /
4621 | 12:40 | 20.4294 | 0.1118 | / | / | / | 0 | 0 | 0 | 0 | 0 | 0 | 0 | 0 | /
4622 | 12:40 | 20.4294 | 0.1118 | / | / | / | 0 | 0 | 0 | 0 | 0 | 0 | 0 | 0 | /
4623 | 12:40 | 20.4294 | 0.1118 | / | / | / | 0 | 0 | 0 | 0 | 0 | 0 | 0 | 0 | /
4624 | 12:40 | 20.4294 | 0.1118 | / | / | / | 0 | 0 | 0 | 0 | 0 | 0 | 0 | 0 | /
4625 | 12:40 | 20.4294 | 0.1118 | / | / | / | 0 | 0 | 0 | 0 | 0 | 0 | 0 | 0 | /
4626 | 12:40 | 20.4294 | 0.1118 | / | / | / | 0 | 0 | 0 | 0 | 0 | 0 | 0 | 0 | /
4627 | 12:40 | 20.4294 | 0.1118 | / | / | / | 0 | 0 | 0 | 0 | 0 | 0 | 0 | 0 | /
4628 | 12:40 | 20.4294 | 0.1118 | / | / | / | 0 | 0 | 0 | 0 | 0 | 0 | 0 | 0 | /
4629 | 12:40 | 20.4294 | 0.1118 | / | / | / | 0 | 0 | 0 | 0 | 0 | 0 | 0 | 0 | /
4630 | 12:40 | 20.4294 | 0.1118 | / | / | / | 0 | 0 | 0 | 0 | 0 | 0 | 0 | 0 | /
4631 | 12:40 | 20.4294 | 0.1118 | / | / | / | 0 | 0 | 0 | 0 | 0 | 0 | 0 | 0 | /
4632 | 12:40 | 20.4294 | 0.1118 | / | / | / | 0 | 0 | 0 | 0 | 0 | 0 | 0 | 0 | /
4633 | 12:40 | 20.4294 | 0.1118 | / | / | / | 0 | 0 | 0 | 0 | 0 | 0 | 0 | 0 | /
4634 | 12:40 | 20.4294 | 0.1118 | / | / | / | 0 | 0 | 0 | 0 | 0 | 0 | 0 | 0 | /
4635 | 12:40 | 20.4294 | 0.1118 | / | / | / | 0 | 0 | 0 | 0 | 0 | 0 | 0 | 0 | /
4636 | 12:40 | 20.4294 | 0.1118 | / | / | / | 0 | 0 | 0 | 0 | 0 | 0 | 0 | 0 | /
4637 | 12:40 | 20.4294 | 0.1118 | / | / | / | 0 | 0 | 0 | 0 | 0 | 0 | 0 | 0 | /
4638 | 12:40 | 20.4294 | 0.1118 | / | / | / | 0 | 0 | 0 | 0 | 0 | 0 | 0 | 0 | /
4639 | 12:40 | 20.4294 | 0.1118 | / | / | / | 0 | 0 | 0 | 0 | 0 | 0 | 0 | 0 | /
4640 | 12:40 | 20.4294 | 0.1118 | / | / | / | 0 | 0 | 0 | 0 | 0 | 0 | 0 | 0 | /
4641 | 12:40 | 20.4294 | 0.1118 | / | / | / | 0 | 0 | 0 | 0 | 0 | 0 | 0 | 0 | /
4642 | 12:40 | 20.4294 | 0.1118 | / | / | / | 0 | 0 | 0 | 0 | 0 | 0 | 0 | 0 | /
4643 | 12:40 | 20.4294 | 0.1118 | / | / | / | 0 | 0 | 0 | 0 | 0 | 0 | 0 | 0 | /
4644 | 12:40 | 20.4294 | 0.1118 | / | / | / | 0 | 0 | 0 | 0 | 0 | 0 | 0 | 0 | /
4645 | 12:40 | 20.4294 | 0.1118 | / | / | / | 0 | 0 | 0 | 0 | 0 | 0 | 0 | 0 | /
4646 | 12:40 | 20.4294 | 0.1118 | / | / | / | 0 | 0 | 0 | 0 | 0 | 0 | 0 | 0 | /
4647 | 12:40 | 20.4294 | 0.1118 | / | / | / | 0 | 0 | 0 | 0 | 0 | 0 | 0 | 0 | /
4648 | 12:40 | 20.4294 | 0.1118 | / | / | / | 0 | 0 | 0 | 0 | 0 | 0 | 0 | 0 | /
4649 | 12:40 | 20.4294 | 0.1118 | / | / | / | 0 | 0 | 0 | 0 | 0 | 0 | 0 | 0 | /
4650 | 12:40 | 20.4294 | 0.1118 | / | / | / | 0 | 0 | 0 | 0 | 0 | 0 | 0 | 0 | /
4651 | 12:40 | 20.4294 | 0.1118 | / | / | / | 0 | 0 | 0 | 0 | 0 | 0 | 0 | 0 | /
4652 | 12:41 | 20.4294 | 0.1118 | / | / | / | 0 | 0 | 0 | 0 | 0 | 0 | 0 | 0 | /
4653 | 12:41 | 20.4294 | 0.1118 | / | / | / | 0 | 0 | 0 | 0 | 0 | 0 | 0 | 0 | /
4654 | 12:41 | 20.4294 | 0.1118 | / | / | / | 0 | 0 | 0 | 0 | 0 | 0 | 0 | 0 | /
4655 | 12:41 | 20.4294 | 0.1118 | / | / | / | 0 | 0 | 0 | 0 | 0 | 0 | 0 | 0 | /
4656 | 12:41 | 20.4294 | 0.1118 | / | / | / | 0 | 0 | 0 | 0 | 0 | 0 | 0 | 0 | /
4657 | 12:41 | 20.4294 | 0.1118 | / | / | / | 0 | 0 | 0 | 0 | 0 | 0 | 0 | 0 | /
4658 | 12:41 | 20.4294 | 0.1118 | / | / | / | 0 | 0 | 0 | 0 | 0 | 0 | 0 | 0 | /
4659 | 12:41 | 20.4294 | 0.1118 | / | / | / | 0 | 0 | 0 | 0 | 0 | 0 | 0 | 0 | /
4660 | 12:41 | 20.4294 | 0.1118 | / | / | / | 0 | 0 | 0 | 0 | 0 | 0 | 0 | 0 | /
4661 | 12:41 | 20.4294 | 0.1118 | / | / | / | 0 | 0 | 0 | 0 | 0 | 0 | 0 | 0 | /
4662 | 12:41 | 20.4294 | 0.1118 | / | / | / | 0 | 0 | 0 | 0 | 0 | 0 | 0 | 0 | /
4663 | 12:41 | 20.4294 | 0.1118 | / | / | / | 0 | 0 | 0 | 0 | 0 | 0 | 0 | 0 | /
4664 | 12:41 | 20.4294 | 0.1118 | / | / | / | 0 | 0 | 0 | 0 | 0 | 0 | 0 | 0 | /
4665 | 12:41 | 20.4294 | 0.1118 | / | / | / | 0 | 0 | 0 | 0 | 0 | 0 | 0 | 0 | /
4666 | 12:41 | 20.4294 | 0.1118 | / | / | / | 0 | 0 | 0 | 0 | 0 | 0 | 0 | 0 | /
4667 | 12:41 | 20.4294 | 0.1118 | / | / | / | 0 | 0 | 0 | 0 | 0 | 0 | 0 | 0 | /
4668 | 12:41 | 20.4294 | 0.1118 | / | / | / | 0 | 0 | 0 | 0 | 0 | 0 | 0 | 0 | /
4669 | 12:41 | 20.4294 | 0.1118 | / | / | / | 0 | 0 | 0 | 0 | 0 | 0 | 0 | 0 | /
4670 | 12:41 | 20.4294 | 0.1118 | / | / | / | 0 | 0 | 0 | 0 | 0 | 0 | 0 | 0 | /
4671 | 12:41 | 20.4294 | 0.1118 | / | / | / | 0 | 0 | 0 | 0 | 0 | 0 | 0 | 0 | /
4672 | 12:41 | 20.4294 | 0.1118 | / | / | / | 0 | 0 | 0 | 0 | 0 | 0 | 0 | 0 | /
4673 | 12:41 | 20.4294 | 0.1118 | / | / | / | 0 | 0 | 0 | 0 | 0 | 0 | 0 | 0 | /
4674 | 12:41 | 20.4294 | 0.1118 | / | / | / | 0 | 0 | 0 | 0 | 0 | 0 | 0 | 0 | /
4675 | 12:41 | 20.4294 | 0.1118 | / | / | / | 0 | 0 | 0 | 0 | 0 | 0 | 0 | 0 | /
4676 | 12:41 | 20.4294 | 0.1118 | / | / | / | 0 | 0 | 0 | 0 | 0 | 0 | 0 | 0 | /
4677 | 12:41 | 20.4294 | 0.1118 | / | / | / | 0 | 0 | 0 | 0 | 0 | 0 | 0 | 0 | /
4678 | 12:41 | 20.4294 | 0.1118 | / | / | / | 0 | 0 | 0 | 0 | 0 | 0 | 0 | 0 | /
4679 | 12:41 | 20.4294 | 0.1118 | / | / | / | 0 | 0 | 0 | 0 | 0 | 0 | 0 | 0 | /
4680 | 12:41 | 20.4294 | 0.1118 | / | / | / | 0 | 0 | 0 | 0 | 0 | 0 | 0 | 0 | /
4681 | 12:41 | 20.4294 | 0.1118 | / | / | / | 0 | 0 | 0 | 0 | 0 | 0 | 0 | 0 | /
4682 | 12:41 | 20.4294 | 0.1118 | / | / | / | 0 | 0 | 0 | 0 | 0 | 0 | 0 | 0 | /
4683 | 12:41 | 20.4294 | 0.1118 | / | / | / | 0 | 0 | 0 | 0 | 0 | 0 | 0 | 0 | /
4684 | 12:41 | 20.4294 | 0.1118 | / | / | / | 0 | 0 | 0 | 0 | 0 | 0 | 0 | 0 | /
4685 | 12:41 | 20.4294 | 0.1118 | / | / | / | 0 | 0 | 0 | 0 | 0 | 0 | 0 | 0 | /
4686 | 12:41 | 20.4294 | 0.1118 | / | / | / | 0 | 0 | 0 | 0 | 0 | 0 | 0 | 0 | /
4687 | 12:41 | 20.4294 | 0.1118 | / | / | / | 0 | 0 | 0 | 0 | 0 | 0 | 0 | 0 | /
4688 | 12:41 | 20.4294 | 0.1118 | / | / | / | 0 | 0 | 0 | 0 | 0 | 0 | 0 | 0 | /
4689 | 12:41 | 20.4294 | 0.1118 | / | / | / | 0 | 0 | 0 | 0 | 0 | 0 | 0 | 0 | /
4690 | 12:41 | 20.4294 | 0.1118 | / | / | / | 0 | 0 | 0 | 0 | 0 | 0 | 0 | 0 | /
4691 | 12:41 | 20.4294 | 0.1118 | / | / | / | 0 | 0 | 0 | 0 | 0 | 0 | 0 | 0 | /
4692 | 12:41 | 20.4294 | 0.1118 | / | / | / | 0 | 0 | 0 | 0 | 0 | 0 | 0 | 0 | /
4693 | 12:41 | 20.4294 | 0.1118 | / | / | / | 0 | 0 | 0 | 0 | 0 | 0 | 0 | 0 | /
4694 | 12:41 | 20.4294 | 0.1118 | / | / | / | 0 | 0 | 0 | 0 | 0 | 0 | 0 | 0 | /
4695 | 12:41 | 20.4294 | 0.1118 | / | / | / | 0 | 0 | 0 | 0 | 0 | 0 | 0 | 0 | /
4696 | 12:41 | 20.4294 | 0.1118 | / | / | / | 0 | 0 | 0 | 0 | 0 | 0 | 0 | 0 | /
4697 | 12:41 | 20.4294 | 0.1118 | / | / | / | 0 | 0 | 0 | 0 | 0 | 0 | 0 | 0 | /
4698 | 12:41 | 20.4294 | 0.1118 | / | / | / | 0 | 0 | 0 | 0 | 0 | 0 | 0 | 0 | /
4699 | 12:41 | 20.4294 | 0.1118 | / | / | / | 0 | 0 | 0 | 0 | 0 | 0 | 0 | 0 | /
4700 | 12:41 | 20.4294 | 0.1118 | / | / | / | 0 | 0 | 0 | 0 | 0 | 0 | 0 | 0 | /
4701 | 12:41 | 20.4294 | 0.1118 | / | / | / | 0 | 0 | 0 | 0 | 0 | 0 | 0 | 0 | /
4702 | 12:41 | 20.4294 | 0.1118 | / | / | / | 0 | 0 | 0 | 0 | 0 | 0 | 0 | 0 | /
4703 | 12:41 | 20.4294 | 0.1118 | / | / | / | 0 | 0 | 0 | 0 | 0 | 0 | 0 | 0 | /
4704 | 12:41 | 20.4294 | 0.1118 | / | / | / | 0 | 0 | 0 | 0 | 0 | 0 | 0 | 0 | /
4705 | 12:41 | 20.4294 | 0.1118 | / | / | / | 0 | 0 | 0 | 0 | 0 | 0 | 0 | 0 | /
4706 | 12:41 | 20.4294 | 0.1118 | / | / | / | 0 | 0 | 0 | 0 | 0 | 0 | 0 | 0 | /
4707 | 12:41 | 20.4294 | 0.1118 | / | / | / | 0 | 0 | 0 | 0 | 0 | 0 | 0 | 0 | /
4708 | 12:41 | 20.4294 | 0.1118 | / | / | / | 0 | 0 | 0 | 0 | 0 | 0 | 0 | 0 | /
4709 | 12:41 | 20.4294 | 0.1118 | / | / | / | 0 | 0 | 0 | 0 | 0 | 0 | 0 | 0 | /
4710 | 12:41 | 20.4294 | 0.1118 | / | / | / | 0 | 0 | 0 | 0 | 0 | 0 | 0 | 0 | /
4711 | 12:41 | 20.4294 | 0.1118 | / | / | / | 0 | 0 | 0 | 0 | 0 | 0 | 0 | 0 | /
4712 | 12:42 | 20.4294 | 0.1118 | / | / | / | 0 | 0 | 0 | 0 | 0 | 0 | 0 | 0 | /
4713 | 12:42 | 20.4294 | 0.1118 | / | / | / | 0 | 0 | 0 | 0 | 0 | 0 | 0 | 0 | /
4714 | 12:42 | 20.4294 | 0.1118 | / | / | / | 0 | 0 | 0 | 0 | 0 | 0 | 0 | 0 | /
4715 | 12:42 | 20.4294 | 0.1118 | / | / | / | 0 | 0 | 0 | 0 | 0 | 0 | 0 | 0 | /
4716 | 12:42 | 20.4294 | 0.1118 | / | / | / | 0 | 0 | 0 | 0 | 0 | 0 | 0 | 0 | /
4717 | 12:42 | 20.4294 | 0.1118 | / | / | / | 0 | 0 | 0 | 0 | 0 | 0 | 0 | 0 | /
4718 | 12:42 | 20.4294 | 0.1118 | / | / | / | 0 | 0 | 0 | 0 | 0 | 0 | 0 | 0 | /
4719 | 12:42 | 20.4294 | 0.1118 | / | / | / | 0 | 0 | 0 | 0 | 0 | 0 | 0 | 0 | /
4720 | 12:42 | 20.4294 | 0.1118 | / | / | / | 0 | 0 | 0 | 0 | 0 | 0 | 0 | 0 | /
4721 | 12:42 | 20.4294 | 0.1118 | / | / | / | 0 | 0 | 0 | 0 | 0 | 0 | 0 | 0 | /
4722 | 12:42 | 20.4294 | 0.1118 | / | / | / | 0 | 0 | 0 | 0 | 0 | 0 | 0 | 0 | /
4723 | 12:42 | 20.4294 | 0.1118 | / | / | / | 0 | 0 | 0 | 0 | 0 | 0 | 0 | 0 | /
4724 | 12:42 | 20.4294 | 0.1118 | / | / | / | 0 | 0 | 0 | 0 | 0 | 0 | 0 | 0 | /
4725 | 12:42 | 20.4294 | 0.1118 | / | / | / | 0 | 0 | 0 | 0 | 0 | 0 | 0 | 0 | /
4726 | 12:42 | 20.4294 | 0.1118 | / | / | / | 0 | 0 | 0 | 0 | 0 | 0 | 0 | 0 | /
4727 | 12:42 | 20.4294 | 0.1118 | / | / | / | 0 | 0 | 0 | 0 | 0 | 0 | 0 | 0 | /
4728 | 12:42 | 20.4294 | 0.1118 | / | / | / | 0 | 0 | 0 | 0 | 0 | 0 | 0 | 0 | /
4729 | 12:42 | 20.4294 | 0.1118 | / | / | / | 0 | 0 | 0 | 0 | 0 | 0 | 0 | 0 | /
4730 | 12:42 | 20.4294 | 0.1118 | / | / | / | 0 | 0 | 0 | 0 | 0 | 0 | 0 | 0 | /
4731 | 12:42 | 20.4294 | 0.1118 | / | / | / | 0 | 0 | 0 | 0 | 0 | 0 | 0 | 0 | /
4732 | 12:42 | 20.4294 | 0.1118 | / | / | / | 0 | 0 | 0 | 0 | 0 | 0 | 0 | 0 | /
4733 | 12:42 | 20.4294 | 0.1118 | / | / | / | 0 | 0 | 0 | 0 | 0 | 0 | 0 | 0 | /
4734 | 12:42 | 20.4294 | 0.1118 | / | / | / | 0 | 0 | 0 | 0 | 0 | 0 | 0 | 0 | /
4735 | 12:42 | 20.4294 | 0.1118 | / | / | / | 0 | 0 | 0 | 0 | 0 | 0 | 0 | 0 | /
4736 | 12:42 | 20.4294 | 0.1118 | / | / | / | 0 | 0 | 0 | 0 | 0 | 0 | 0 | 0 | /
4737 | 12:42 | 20.4294 | 0.1118 | / | / | / | 0 | 0 | 0 | 0 | 0 | 0 | 0 | 0 | /
4738 | 12:42 | 20.4294 | 0.1118 | / | / | / | 0 | 0 | 0 | 0 | 0 | 0 | 0 | 0 | /
4739 | 12:42 | 20.4294 | 0.1118 | / | / | / | 0 | 0 | 0 | 0 | 0 | 0 | 0 | 0 | /
4740 | 12:42 | 20.4294 | 0.1118 | / | / | / | 0 | 0 | 0 | 0 | 0 | 0 | 0 | 0 | /
4741 | 12:42 | 20.4294 | 0.1118 | / | / | / | 0 | 0 | 0 | 0 | 0 | 0 | 0 | 0 | /
4742 | 12:42 | 20.4294 | 0.1118 | / | / | / | 0 | 0 | 0 | 0 | 0 | 0 | 0 | 0 | /
4743 | 12:42 | 20.4294 | 0.1118 | / | / | / | 0 | 0 | 0 | 0 | 0 | 0 | 0 | 0 | /
4744 | 12:42 | 20.4294 | 0.1118 | / | / | / | 0 | 0 | 0 | 0 | 0 | 0 | 0 | 0 | /
4745 | 12:42 | 20.4294 | 0.1118 | / | / | / | 0 | 0 | 0 | 0 | 0 | 0 | 0 | 0 | /
4746 | 12:42 | 20.4294 | 0.1118 | / | / | / | 0 | 0 | 0 | 0 | 0 | 0 | 0 | 0 | /
4747 | 12:42 | 20.4294 | 0.1118 | / | / | / | 0 | 0 | 0 | 0 | 0 | 0 | 0 | 0 | /
4748 | 12:42 | 20.4294 | 0.1118 | / | / | / | 0 | 0 | 0 | 0 | 0 | 0 | 0 | 0 | /
4749 | 12:42 | 20.4294 | 0.1118 | / | / | / | 0 | 0 | 0 | 0 | 0 | 0 | 0 | 0 | /
4750 | 12:42 | 20.4294 | 0.1118 | / | / | / | 0 | 0 | 0 | 0 | 0 | 0 | 0 | 0 | /
4751 | 12:42 | 20.4294 | 0.1118 | / | / | / | 0 | 0 | 0 | 0 | 0 | 0 | 0 | 0 | /
4752 | 12:42 | 20.4294 | 0.1118 | / | / | / | 0 | 0 | 0 | 0 | 0 | 0 | 0 | 0 | /
4753 | 12:42 | 20.4294 | 0.1118 | / | / | / | 0 | 0 | 0 | 0 | 0 | 0 | 0 | 0 | /
4754 | 12:42 | 20.4294 | 0.1118 | / | / | / | 0 | 0 | 0 | 0 | 0 | 0 | 0 | 0 | /
4755 | 12:42 | 20.4294 | 0.1118 | / | / | / | 0 | 0 | 0 | 0 | 0 | 0 | 0 | 0 | /
4756 | 12:42 | 20.4294 | 0.1118 | / | / | / | 0 | 0 | 0 | 0 | 0 | 0 | 0 | 0 | /
4757 | 12:42 | 20.4294 | 0.1118 | / | / | / | 0 | 0 | 0 | 0 | 0 | 0 | 0 | 0 | /
4758 | 12:42 | 20.4294 | 0.1118 | / | / | / | 0 | 0 | 0 | 0 | 0 | 0 | 0 | 0 | /
4759 | 12:42 | 20.4294 | 0.1118 | / | / | / | 0 | 0 | 0 | 0 | 0 | 0 | 0 | 0 | /
4760 | 12:42 | 20.4294 | 0.1118 | / | / | / | 0 | 0 | 0 | 0 | 0 | 0 | 0 | 0 | /
4761 | 12:42 | 20.4294 | 0.1118 | / | / | / | 0 | 0 | 0 | 0 | 0 | 0 | 0 | 0 | /
4762 | 12:42 | 20.4294 | 0.1118 | / | / | / | 0 | 0 | 0 | 0 | 0 | 0 | 0 | 0 | /
4763 | 12:42 | 20.4294 | 0.1118 | / | / | / | 0 | 0 | 0 | 0 | 0 | 0 | 0 | 0 | /
4764 | 12:42 | 20.4294 | 0.1118 | / | / | / | 0 | 0 | 0 | 0 | 0 | 0 | 0 | 0 | /
4765 | 12:42 | 20.4294 | 0.1118 | / | / | / | 0 | 0 | 0 | 0 | 0 | 0 | 0 | 0 | /
4766 | 12:42 | 20.4294 | 0.1118 | / | / | / | 0 | 0 | 0 | 0 | 0 | 0 | 0 | 0 | /
4767 | 12:42 | 20.4294 | 0.1118 | / | / | / | 0 | 0 | 0 | 0 | 0 | 0 | 0 | 0 | /
4768 | 12:42 | 20.4294 | 0.1118 | / | / | / | 0 | 0 | 0 | 0 | 0 | 0 | 0 | 0 | /
4769 | 12:42 | 20.4294 | 0.1118 | / | / | / | 0 | 0 | 0 | 0 | 0 | 0 | 0 | 0 | /
4770 | 12:42 | 20.4294 | 0.1118 | / | / | / | 0 | 0 | 0 | 0 | 0 | 0 | 0 | 0 | /
4771 | 12:42 | 20.4294 | 0.1118 | / | / | / | 0 | 0 | 0 | 0 | 0 | 0 | 0 | 0 | /
4772 | 12:43 | 20.4294 | 0.1118 | / | / | / | 0 | 0 | 0 | 0 | 0 | 0 | 0 | 0 | /
4773 | 12:43 | 20.4294 | 0.1118 | / | / | / | 0 | 0 | 0 | 0 | 0 | 0 | 0 | 0 | /
4774 | 12:43 | 20.4294 | 0.1118 | / | / | / | 0 | 0 | 0 | 0 | 0 | 0 | 0 | 0 | /
4775 | 12:43 | 20.4294 | 0.1118 | / | / | / | 0 | 0 | 0 | 0 | 0 | 0 | 0 | 0 | /
4776 | 12:43 | 20.4294 | 0.1118 | / | / | / | 0 | 0 | 0 | 0 | 0 | 0 | 0 | 0 | /
4777 | 12:43 | 20.4294 | 0.1118 | / | / | / | 0 | 0 | 0 | 0 | 0 | 0 | 0 | 0 | /
4778 | 12:43 | 20.4294 | 0.1118 | / | / | / | 0 | 0 | 0 | 0 | 0 | 0 | 0 | 0 | /
4779 | 12:43 | 20.4294 | 0.1118 | / | / | / | 0 | 0 | 0 | 0 | 0 | 0 | 0 | 0 | /
4780 | 12:43 | 20.4294 | 0.1118 | / | / | / | 0 | 0 | 0 | 0 | 0 | 0 | 0 | 0 | /
4781 | 12:43 | 20.4294 | 0.1118 | / | / | / | 0 | 0 | 0 | 0 | 0 | 0 | 0 | 0 | /
4782 | 12:43 | 20.4294 | 0.1118 | / | / | / | 0 | 0 | 0 | 0 | 0 | 0 | 0 | 0 | /
4783 | 12:43 | 20.4294 | 0.1118 | / | / | / | 0 | 0 | 0 | 0 | 0 | 0 | 0 | 0 | /
4784 | 12:43 | 20.4294 | 0.1118 | / | / | / | 0 | 0 | 0 | 0 | 0 | 0 | 0 | 0 | /
4785 | 12:43 | 20.4294 | 0.1118 | / | / | / | 0 | 0 | 0 | 0 | 0 | 0 | 0 | 0 | /
4786 | 12:43 | 20.4294 | 0.1118 | / | / | / | 0 | 0 | 0 | 0 | 0 | 0 | 0 | 0 | /
4787 | 12:43 | 20.4294 | 0.1118 | / | / | / | 0 | 0 | 0 | 0 | 0 | 0 | 0 | 0 | /
4788 | 12:43 | 20.4294 | 0.1118 | / | / | / | 0 | 0 | 0 | 0 | 0 | 0 | 0 | 0 | /
4789 | 12:43 | 20.4294 | 0.1118 | / | / | / | 0 | 0 | 0 | 0 | 0 | 0 | 0 | 0 | /
4790 | 12:43 | 20.4294 | 0.1118 | / | / | / | 0 | 0 | 0 | 0 | 0 | 0 | 0 | 0 | /
4791 | 12:43 | 20.4294 | 0.1118 | / | / | / | 0 | 0 | 0 | 0 | 0 | 0 | 0 | 0 | /
4792 | 12:43 | 20.4294 | 0.1118 | / | / | / | 0 | 0 | 0 | 0 | 0 | 0 | 0 | 0 | /
4793 | 12:43 | 20.4294 | 0.1118 | / | / | / | 0 | 0 | 0 | 0 | 0 | 0 | 0 | 0 | /
4794 | 12:43 | 20.4294 | 0.1118 | / | / | / | 0 | 0 | 0 | 0 | 0 | 0 | 0 | 0 | /
4795 | 12:43 | 20.4294 | 0.1118 | / | / | / | 0 | 0 | 0 | 0 | 0 | 0 | 0 | 0 | /
4796 | 12:43 | 20.4294 | 0.1118 | / | / | / | 0 | 0 | 0 | 0 | 0 | 0 | 0 | 0 | /
4797 | 12:43 | 20.4294 | 0.1118 | / | / | / | 0 | 0 | 0 | 0 | 0 | 0 | 0 | 0 | /
4798 | 12:43 | 20.4294 | 0.1118 | / | / | / | 0 | 0 | 0 | 0 | 0 | 0 | 0 | 0 | /
4799 | 12:43 | 20.4294 | 0.1118 | / | / | / | 0 | 0 | 0 | 0 | 0 | 0 | 0 | 0 | /
4800 | 12:43 | 20.4294 | 0.1118 | / | / | / | 0 | 0 | 0 | 0 | 0 | 0 | 0 | 0 | /
4801 | 12:43 | 20.4294 | 0.1118 | / | / | / | 0 | 0 | 0 | 0 | 0 | 0 | 0 | 0 | /
4802 | 12:43 | 20.4294 | 0.1118 | / | / | / | 0 | 0 | 0 | 0 | 0 | 0 | 0 | 0 | /
4803 | 12:43 | 20.4294 | 0.1118 | / | / | / | 0 | 0 | 0 | 0 | 0 | 0 | 0 | 0 | /
4804 | 12:43 | 20.4294 | 0.1118 | / | / | / | 0 | 0 | 0 | 0 | 0 | 0 | 0 | 0 | /
4805 | 12:43 | 20.4294 | 0.1118 | / | / | / | 0 | 0 | 0 | 0 | 0 | 0 | 0 | 0 | /
4806 | 12:43 | 20.4294 | 0.1118 | / | / | / | 0 | 0 | 0 | 0 | 0 | 0 | 0 | 0 | /
4807 | 12:43 | 20.4294 | 0.1118 | / | / | / | 0 | 0 | 0 | 0 | 0 | 0 | 0 | 0 | /
4808 | 12:43 | 20.4294 | 0.1118 | / | / | / | 0 | 0 | 0 | 0 | 0 | 0 | 0 | 0 | /
4809 | 12:43 | 20.4294 | 0.1118 | / | / | / | 0 | 0 | 0 | 0 | 0 | 0 | 0 | 0 | /
4810 | 12:43 | 20.4294 | 0.1118 | / | / | / | 0 | 0 | 0 | 0 | 0 | 0 | 0 | 0 | /
4811 | 12:43 | 20.4294 | 0.1118 | / | / | / | 0 | 0 | 0 | 0 | 0 | 0 | 0 | 0 | /
4812 | 12:43 | 20.4294 | 0.1118 | / | / | / | 0 | 0 | 0 | 0 | 0 | 0 | 0 | 0 | /
4813 | 12:43 | 20.4294 | 0.1118 | / | / | / | 0 | 0 | 0 | 0 | 0 | 0 | 0 | 0 | /
4814 | 12:43 | 20.4294 | 0.1118 | / | / | / | 0 | 0 | 0 | 0 | 0 | 0 | 0 | 0 | /
4815 | 12:43 | 20.4294 | 0.1118 | / | / | / | 0 | 0 | 0 | 0 | 0 | 0 | 0 | 0 | /
4816 | 12:43 | 20.4294 | 0.1118 | / | / | / | 0 | 0 | 0 | 0 | 0 | 0 | 0 | 0 | /
4817 | 12:43 | 20.4294 | 0.1118 | / | / | / | 0 | 0 | 0 | 0 | 0 | 0 | 0 | 0 | /
4818 | 12:43 | 20.4294 | 0.1118 | / | / | / | 0 | 0 | 0 | 0 | 0 | 0 | 0 | 0 | /
4819 | 12:43 | 20.4294 | 0.1118 | / | / | / | 0 | 0 | 0 | 0 | 0 | 0 | 0 | 0 | /
4820 | 12:43 | 20.4294 | 0.1118 | / | / | / | 0 | 0 | 0 | 0 | 0 | 0 | 0 | 0 | /
4821 | 12:43 | 20.4294 | 0.1118 | / | / | / | 0 | 0 | 0 | 0 | 0 | 0 | 0 | 0 | /
4822 | 12:43 | 20.4294 | 0.1118 | / | / | / | 0 | 0 | 0 | 0 | 0 | 0 | 0 | 0 | /
4823 | 12:43 | 20.4294 | 0.1118 | / | / | / | 0 | 0 | 0 | 0 | 0 | 0 | 0 | 0 | /
4824 | 12:43 | 20.4294 | 0.1118 | / | / | / | 0 | 0 | 0 | 0 | 0 | 0 | 0 | 0 | /
4825 | 12:43 | 20.4294 | 0.1118 | / | / | / | 0 | 0 | 0 | 0 | 0 | 0 | 0 | 0 | /
4826 | 12:43 | 20.4294 | 0.1118 | / | / | / | 0 | 0 | 0 | 0 | 0 | 0 | 0 | 0 | /
4827 | 12:43 | 20.4294 | 0.1118 | / | / | / | 0 | 0 | 0 | 0 | 0 | 0 | 0 | 0 | /
4828 | 12:43 | 20.4294 | 0.1118 | / | / | / | 0 | 0 | 0 | 0 | 0 | 0 | 0 | 0 | /
4829 | 12:43 | 20.4294 | 0.1118 | / | / | / | 0 | 0 | 0 | 0 | 0 | 0 | 0 | 0 | /
4830 | 12:43 | 20.4294 | 0.1118 | / | / | / | 0 | 0 | 0 | 0 | 0 | 0 | 0 | 0 | /
4831 | 12:43 | 20.4294 | 0.1118 | / | / | / | 0 | 0 | 0 | 0 | 0 | 0 | 0 | 0 | /
4832 | 12:44 | 20.4294 | 0.1118 | / | / | / | 0 | 0 | 0 | 0 | 0 | 0 | 0 | 0 | /
4833 | 12:44 | 20.4294 | 0.1118 | / | / | / | 0 | 0 | 0 | 0 | 0 | 0 | 0 | 0 | /
4834 | 12:44 | 20.4294 | 0.1118 | / | / | / | 0 | 0 | 0 | 0 | 0 | 0 | 0 | 0 | /
4835 | 12:44 | 20.4294 | 0.1118 | / | / | / | 0 | 0 | 0 | 0 | 0 | 0 | 0 | 0 | /
4836 | 12:44 | 20.4294 | 0.1118 | / | / | / | 0 | 0 | 0 | 0 | 0 | 0 | 0 | 0 | /
4837 | 12:44 | 20.4294 | 0.1118 | / | / | / | 0 | 0 | 0 | 0 | 0 | 0 | 0 | 0 | /
4838 | 12:44 | 20.4294 | 0.1118 | / | / | / | 0 | 0 | 0 | 0 | 0 | 0 | 0 | 0 | /
4839 | 12:44 | 20.4294 | 0.1118 | / | / | / | 0 | 0 | 0 | 0 | 0 | 0 | 0 | 0 | /
4840 | 12:44 | 20.4294 | 0.1118 | / | / | / | 0 | 0 | 0 | 0 | 0 | 0 | 0 | 0 | /
4841 | 12:44 | 20.4294 | 0.1118 | / | / | / | 0 | 0 | 0 | 0 | 0 | 0 | 0 | 0 | /
4842 | 12:44 | 20.4294 | 0.1118 | / | / | / | 0 | 0 | 0 | 0 | 0 | 0 | 0 | 0 | /
4843 | 12:44 | 20.4294 | 0.1118 | / | / | / | 0 | 0 | 0 | 0 | 0 | 0 | 0 | 0 | /
4844 | 12:44 | 20.4294 | 0.1118 | / | / | / | 0 | 0 | 0 | 0 | 0 | 0 | 0 | 0 | /
4845 | 12:44 | 20.4294 | 0.1118 | / | / | / | 0 | 0 | 0 | 0 | 0 | 0 | 0 | 0 | /
4846 | 12:44 | 20.4294 | 0.1118 | / | / | / | 0 | 0 | 0 | 0 | 0 | 0 | 0 | 0 | /
4847 | 12:44 | 20.4294 | 0.1118 | / | / | / | 0 | 0 | 0 | 0 | 0 | 0 | 0 | 0 | /
4848 | 12:44 | 20.4294 | 0.1118 | / | / | / | 0 | 0 | 0 | 0 | 0 | 0 | 0 | 0 | /
4849 | 12:44 | 20.4294 | 0.1118 | / | / | / | 0 | 0 | 0 | 0 | 0 | 0 | 0 | 0 | /
4850 | 12:44 | 20.4294 | 0.1118 | / | / | / | 0 | 0 | 0 | 0 | 0 | 0 | 0 | 0 | /
4851 | 12:44 | 20.4294 | 0.1118 | / | / | / | 0 | 0 | 0 | 0 | 0 | 0 | 0 | 0 | /
4852 | 12:44 | 20.4294 | 0.1118 | / | / | / | 0 | 0 | 0 | 0 | 0 | 0 | 0 | 0 | /
4853 | 12:44 | 20.4294 | 0.1118 | / | / | / | 0 | 0 | 0 | 0 | 0 | 0 | 0 | 0 | /
4854 | 12:44 | 20.4294 | 0.1118 | / | / | / | 0 | 0 | 0 | 0 | 0 | 0 | 0 | 0 | /
4855 | 12:44 | 20.4294 | 0.1118 | / | / | / | 0 | 0 | 0 | 0 | 0 | 0 | 0 | 0 | /
4856 | 12:44 | 20.4294 | 0.1118 | / | / | / | 0 | 0 | 0 | 0 | 0 | 0 | 0 | 0 | /
4857 | 12:44 | 20.4294 | 0.1118 | / | / | / | 0 | 0 | 0 | 0 | 0 | 0 | 0 | 0 | /
4858 | 12:44 | 20.4294 | 0.1118 | / | / | / | 0 | 0 | 0 | 0 | 0 | 0 | 0 | 0 | /
4859 | 12:44 | 20.4294 | 0.1118 | / | / | / | 0 | 0 | 0 | 0 | 0 | 0 | 0 | 0 | /
4860 | 12:44 | 20.4294 | 0.1118 | / | / | / | 0 | 0 | 0 | 0 | 0 | 0 | 0 | 0 | /
4861 | 12:44 | 20.4294 | 0.1118 | / | / | / | 0 | 0 | 0 | 0 | 0 | 0 | 0 | 0 | /
4862 | 12:44 | 20.4294 | 0.1118 | / | / | / | 0 | 0 | 0 | 0 | 0 | 0 | 0 | 0 | /
4863 | 12:44 | 20.4294 | 0.1118 | / | / | / | 0 | 0 | 0 | 0 | 0 | 0 | 0 | 0 | /
4864 | 12:44 | 20.4294 | 0.1118 | / | / | / | 0 | 0 | 0 | 0 | 0 | 0 | 0 | 0 | /
4865 | 12:44 | 20.4294 | 0.1118 | / | / | / | 0 | 0 | 0 | 0 | 0 | 0 | 0 | 0 | /
4866 | 12:44 | 20.4294 | 0.1118 | / | / | / | 0 | 0 | 0 | 0 | 0 | 0 | 0 | 0 | /
4867 | 12:44 | 20.4294 | 0.1118 | / | / | / | 0 | 0 | 0 | 0 | 0 | 0 | 0 | 0 | /
4868 | 12:44 | 20.4294 | 0.1118 | / | / | / | 0 | 0 | 0 | 0 | 0 | 0 | 0 | 0 | /
4869 | 12:44 | 20.4294 | 0.1118 | / | / | / | 0 | 0 | 0 | 0 | 0 | 0 | 0 | 0 | /
4870 | 12:44 | 20.4294 | 0.1118 | / | / | / | 0 | 0 | 0 | 0 | 0 | 0 | 0 | 0 | /
4871 | 12:44 | 20.4294 | 0.1118 | / | / | / | 0 | 0 | 0 | 0 | 0 | 0 | 0 | 0 | /
4872 | 12:44 | 20.4294 | 0.1118 | / | / | / | 0 | 0 | 0 | 0 | 0 | 0 | 0 | 0 | /
4873 | 12:44 | 20.4294 | 0.1118 | / | / | / | 0 | 0 | 0 | 0 | 0 | 0 | 0 | 0 | /
4874 | 12:44 | 20.4294 | 0.1118 | / | / | / | 0 | 0 | 0 | 0 | 0 | 0 | 0 | 0 | /
4875 | 12:44 | 20.4294 | 0.1118 | / | / | / | 0 | 0 | 0 | 0 | 0 | 0 | 0 | 0 | /
4876 | 12:44 | 20.4294 | 0.1118 | / | / | / | 0 | 0 | 0 | 0 | 0 | 0 | 0 | 0 | /
4877 | 12:44 | 20.4294 | 0.1118 | / | / | / | 0 | 0 | 0 | 0 | 0 | 0 | 0 | 0 | /
4878 | 12:44 | 20.4294 | 0.1118 | / | / | / | 0 | 0 | 0 | 0 | 0 | 0 | 0 | 0 | /
4879 | 12:44 | 20.4294 | 0.1118 | / | / | / | 0 | 0 | 0 | 0 | 0 | 0 | 0 | 0 | /
4880 | 12:44 | 20.4294 | 0.1118 | / | / | / | 0 | 0 | 0 | 0 | 0 | 0 | 0 | 0 | /
4881 | 12:44 | 20.4294 | 0.1118 | / | / | / | 0 | 0 | 0 | 0 | 0 | 0 | 0 | 0 | /
4882 | 12:44 | 20.4294 | 0.1118 | / | / | / | 0 | 0 | 0 | 0 | 0 | 0 | 0 | 0 | /
4883 | 12:44 | 20.4294 | 0.1118 | / | / | / | 0 | 0 | 0 | 0 | 0 | 0 | 0 | 0 | /
4884 | 12:44 | 20.4294 | 0.1118 | / | / | / | 0 | 0 | 0 | 0 | 0 | 0 | 0 | 0 | /
4885 | 12:44 | 20.4294 | 0.1118 | / | / | / | 0 | 0 | 0 | 0 | 0 | 0 | 0 | 0 | /
4886 | 12:44 | 20.4294 | 0.1118 | / | / | / | 0 | 0 | 0 | 0 | 0 | 0 | 0 | 0 | /
4887 | 12:44 | 20.4294 | 0.1118 | / | / | / | 0 | 0 | 0 | 0 | 0 | 0 | 0 | 0 | /
4888 | 12:44 | 20.4294 | 0.1118 | / | / | / | 0 | 0 | 0 | 0 | 0 | 0 | 0 | 0 | /
4889 | 12:44 | 20.4294 | 0.1118 | / | / | / | 0 | 0 | 0 | 0 | 0 | 0 | 0 | 0 | /
4890 | 12:44 | 20.4294 | 0.1118 | / | / | / | 0 | 0 | 0 | 0 | 0 | 0 | 0 | 0 | /
4891 | 12:44 | 20.4294 | 0.1118 | / | / | / | 0 | 0 | 0 | 0 | 0 | 0 | 0 | 0 | /
4892 | 12:45 | 20.4294 | 0.1118 | / | / | / | 0 | 0 | 0 | 0 | 0 | 0 | 0 | 0 | /
4893 | 12:45 | 20.4294 | 0.1118 | / | / | / | 0 | 0 | 0 | 0 | 0 | 0 | 0 | 0 | /
4894 | 12:45 | 20.4294 | 0.1118 | / | / | / | 0 | 0 | 0 | 0 | 0 | 0 | 0 | 0 | /
4895 | 12:45 | 20.4294 | 0.1118 | / | / | / | 0 | 0 | 0 | 0 | 0 | 0 | 0 | 0 | /
4896 | 12:45 | 20.4294 | 0.1118 | / | / | / | 0 | 0 | 0 | 0 | 0 | 0 | 0 | 0 | /
4897 | 12:45 | 20.4294 | 0.1118 | / | / | / | 0 | 0 | 0 | 0 | 0 | 0 | 0 | 0 | /
4898 | 12:45 | 20.4294 | 0.1118 | / | / | / | 0 | 0 | 0 | 0 | 0 | 0 | 0 | 0 | /
4899 | 12:45 | 20.4294 | 0.1118 | / | / | / | 0 | 0 | 0 | 0 | 0 | 0 | 0 | 0 | /
4900 | 12:45 | 20.4294 | 0.1118 | / | / | / | 0 | 0 | 0 | 0 | 0 | 0 | 0 | 0 | /
4901 | 12:45 | 20.4294 | 0.1118 | / | / | / | 0 | 0 | 0 | 0 | 0 | 0 | 0 | 0 | /
4902 | 12:45 | 20.4294 | 0.1118 | / | / | / | 0 | 0 | 0 | 0 | 0 | 0 | 0 | 0 | /
4903 | 12:45 | 20.4294 | 0.1118 | / | / | / | 0 | 0 | 0 | 0 | 0 | 0 | 0 | 0 | /
4904 | 12:45 | 20.4294 | 0.1118 | / | / | / | 0 | 0 | 0 | 0 | 0 | 0 | 0 | 0 | /
4905 | 12:45 | 20.4294 | 0.1118 | / | / | / | 0 | 0 | 0 | 0 | 0 | 0 | 0 | 0 | /
4906 | 12:45 | 20.4294 | 0.1118 | / | / | / | 0 | 0 | 0 | 0 | 0 | 0 | 0 | 0 | /
4907 | 12:45 | 20.4294 | 0.1118 | / | / | / | 0 | 0 | 0 | 0 | 0 | 0 | 0 | 0 | /
4908 | 12:45 | 20.4294 | 0.1118 | / | / | / | 0 | 0 | 0 | 0 | 0 | 0 | 0 | 0 | /
4909 | 12:45 | 20.4294 | 0.1118 | / | / | / | 0 | 0 | 0 | 0 | 0 | 0 | 0 | 0 | /
4910 | 12:45 | 20.4294 | 0.1118 | / | / | / | 0 | 0 | 0 | 0 | 0 | 0 | 0 | 0 | /
4911 | 12:45 | 20.4294 | 0.1118 | / | / | / | 0 | 0 | 0 | 0 | 0 | 0 | 0 | 0 | /
4912 | 12:45 | 20.4294 | 0.1118 | / | / | / | 0 | 0 | 0 | 0 | 0 | 0 | 0 | 0 | /
4913 | 12:45 | 20.4294 | 0.1118 | / | / | / | 0 | 0 | 0 | 0 | 0 | 0 | 0 | 0 | /
4914 | 12:45 | 20.4294 | 0.1118 | / | / | / | 0 | 0 | 0 | 0 | 0 | 0 | 0 | 0 | /
4915 | 12:45 | 20.4294 | 0.1118 | / | / | / | 0 | 0 | 0 | 0 | 0 | 0 | 0 | 0 | /
4916 | 12:45 | 20.4294 | 0.1118 | / | / | / | 0 | 0 | 0 | 0 | 0 | 0 | 0 | 0 | /
4917 | 12:45 | 20.4294 | 0.1118 | / | / | / | 0 | 0 | 0 | 0 | 0 | 0 | 0 | 0 | /
4918 | 12:45 | 20.4294 | 0.1118 | / | / | / | 0 | 0 | 0 | 0 | 0 | 0 | 0 | 0 | /
4919 | 12:45 | 20.4294 | 0.1118 | / | / | / | 0 | 0 | 0 | 0 | 0 | 0 | 0 | 0 | /
4920 | 12:45 | 20.4294 | 0.1118 | / | / | / | 0 | 0 | 0 | 0 | 0 | 0 | 0 | 0 | /
4921 | 12:45 | 20.4294 | 0.1118 | / | / | / | 0 | 0 | 0 | 0 | 0 | 0 | 0 | 0 | /
4922 | 12:45 | 20.4294 | 0.1118 | / | / | / | 0 | 0 | 0 | 0 | 0 | 0 | 0 | 0 | /
4923 | 12:45 | 20.4294 | 0.1118 | / | / | / | 0 | 0 | 0 | 0 | 0 | 0 | 0 | 0 | /
4924 | 12:45 | 20.4294 | 0.1118 | / | / | / | 0 | 0 | 0 | 0 | 0 | 0 | 0 | 0 | /
4925 | 12:45 | 20.4294 | 0.1118 | / | / | / | 0 | 0 | 0 | 0 | 0 | 0 | 0 | 0 | /
4926 | 12:45 | 20.4294 | 0.1118 | / | / | / | 0 | 0 | 0 | 0 | 0 | 0 | 0 | 0 | /
4927 | 12:45 | 20.4294 | 0.1118 | / | / | / | 0 | 0 | 0 | 0 | 0 | 0 | 0 | 0 | /
4928 | 12:45 | 20.4294 | 0.1118 | / | / | / | 0 | 0 | 0 | 0 | 0 | 0 | 0 | 0 | /
4929 | 12:45 | 20.4294 | 0.1118 | / | / | / | 0 | 0 | 0 | 0 | 0 | 0 | 0 | 0 | /
4930 | 12:45 | 20.4294 | 0.1118 | / | / | / | 0 | 0 | 0 | 0 | 0 | 0 | 0 | 0 | /
4931 | 12:45 | 20.4294 | 0.1118 | / | / | / | 0 | 0 | 0 | 0 | 0 | 0 | 0 | 0 | /
4932 | 12:45 | 20.4294 | 0.1118 | / | / | / | 0 | 0 | 0 | 0 | 0 | 0 | 0 | 0 | /
4933 | 12:45 | 20.4294 | 0.1118 | / | / | / | 0 | 0 | 0 | 0 | 0 | 0 | 0 | 0 | /
4934 | 12:45 | 20.4294 | 0.1118 | / | / | / | 0 | 0 | 0 | 0 | 0 | 0 | 0 | 0 | /
4935 | 12:45 | 20.4294 | 0.1118 | / | / | / | 0 | 0 | 0 | 0 | 0 | 0 | 0 | 0 | /
4936 | 12:45 | 20.4294 | 0.1118 | / | / | / | 0 | 0 | 0 | 0 | 0 | 0 | 0 | 0 | /
4937 | 12:45 | 20.4294 | 0.1118 | / | / | / | 0 | 0 | 0 | 0 | 0 | 0 | 0 | 0 | /
4938 | 12:45 | 20.4294 | 0.1118 | / | / | / | 0 | 0 | 0 | 0 | 0 | 0 | 0 | 0 | /
4939 | 12:45 | 20.4294 | 0.1118 | / | / | / | 0 | 0 | 0 | 0 | 0 | 0 | 0 | 0 | /
4940 | 12:45 | 20.4294 | 0.1118 | / | / | / | 0 | 0 | 0 | 0 | 0 | 0 | 0 | 0 | /
4941 | 12:45 | 20.4294 | 0.1118 | / | / | / | 0 | 0 | 0 | 0 | 0 | 0 | 0 | 0 | /
4942 | 12:45 | 20.4294 | 0.1118 | / | / | / | 0 | 0 | 0 | 0 | 0 | 0 | 0 | 0 | /
4943 | 12:45 | 20.4294 | 0.1118 | / | / | / | 0 | 0 | 0 | 0 | 0 | 0 | 0 | 0 | /
4944 | 12:45 | 20.4294 | 0.1118 | / | / | / | 0 | 0 | 0 | 0 | 0 | 0 | 0 | 0 | /
4945 | 12:45 | 20.4294 | 0.1118 | / | / | / | 0 | 0 | 0 | 0 | 0 | 0 | 0 | 0 | /
4946 | 12:45 | 20.4294 | 0.1118 | / | / | / | 0 | 0 | 0 | 0 | 0 | 0 | 0 | 0 | /
4947 | 12:45 | 20.4294 | 0.1118 | / | / | / | 0 | 0 | 0 | 0 | 0 | 0 | 0 | 0 | /
4948 | 12:45 | 20.4294 | 0.1118 | / | / | / | 0 | 0 | 0 | 0 | 0 | 0 | 0 | 0 | /
4949 | 12:45 | 20.4294 | 0.1118 | / | / | / | 0 | 0 | 0 | 0 | 0 | 0 | 0 | 0 | /
4950 | 12:45 | 20.4294 | 0.1118 | / | / | / | 0 | 0 | 0 | 0 | 0 | 0 | 0 | 0 | /
4951 | 12:45 | 20.4294 | 0.1118 | / | / | / | 0 | 0 | 0 | 0 | 0 | 0 | 0 | 0 | /
4952 | 12:46 | 20.4294 | 0.1118 | / | / | / | 0 | 0 | 0 | 0 | 0 | 0 | 0 | 0 | /
4953 | 12:46 | 20.4294 | 0.1118 | / | / | / | 0 | 0 | 0 | 0 | 0 | 0 | 0 | 0 | /
4954 | 12:46 | 20.4294 | 0.1118 | / | / | / | 0 | 0 | 0 | 0 | 0 | 0 | 0 | 0 | /
4955 | 12:46 | 20.4294 | 0.1118 | / | / | / | 0 | 0 | 0 | 0 | 0 | 0 | 0 | 0 | /
4956 | 12:46 | 20.4294 | 0.1118 | / | / | / | 0 | 0 | 0 | 0 | 0 | 0 | 0 | 0 | /
4957 | 12:46 | 20.4294 | 0.1118 | / | / | / | 0 | 0 | 0 | 0 | 0 | 0 | 0 | 0 | /
4958 | 12:46 | 20.4294 | 0.1118 | / | / | / | 0 | 0 | 0 | 0 | 0 | 0 | 0 | 0 | /
4959 | 12:46 | 20.4294 | 0.1118 | / | / | / | 0 | 0 | 0 | 0 | 0 | 0 | 0 | 0 | /
4960 | 12:46 | 20.4294 | 0.1118 | / | / | / | 0 | 0 | 0 | 0 | 0 | 0 | 0 | 0 | /
4961 | 12:46 | 20.4294 | 0.1118 | / | / | / | 0 | 0 | 0 | 0 | 0 | 0 | 0 | 0 | /
4962 | 12:46 | 20.4294 | 0.1118 | / | / | / | 0 | 0 | 0 | 0 | 0 | 0 | 0 | 0 | /
4963 | 12:46 | 20.4294 | 0.1118 | / | / | / | 0 | 0 | 0 | 0 | 0 | 0 | 0 | 0 | /
4964 | 12:46 | 20.4294 | 0.1118 | / | / | / | 0 | 0 | 0 | 0 | 0 | 0 | 0 | 0 | /
4965 | 12:46 | 20.4294 | 0.1118 | / | / | / | 0 | 0 | 0 | 0 | 0 | 0 | 0 | 0 | /
4966 | 12:46 | 20.4294 | 0.1118 | / | / | / | 0 | 0 | 0 | 0 | 0 | 0 | 0 | 0 | /
4967 | 12:46 | 20.4294 | 0.1118 | / | / | / | 0 | 0 | 0 | 0 | 0 | 0 | 0 | 0 | /
4968 | 12:46 | 20.4294 | 0.1118 | / | / | / | 0 | 0 | 0 | 0 | 0 | 0 | 0 | 0 | /
4969 | 12:46 | 20.4294 | 0.1118 | / | / | / | 0 | 0 | 0 | 0 | 0 | 0 | 0 | 0 | /
4970 | 12:46 | 20.4294 | 0.1118 | / | / | / | 0 | 0 | 0 | 0 | 0 | 0 | 0 | 0 | /
4971 | 12:46 | 20.4294 | 0.1118 | / | / | / | 0 | 0 | 0 | 0 | 0 | 0 | 0 | 0 | /
4972 | 12:46 | 20.4294 | 0.1118 | / | / | / | 0 | 0 | 0 | 0 | 0 | 0 | 0 | 0 | /
4973 | 12:46 | 20.4294 | 0.1118 | / | / | / | 0 | 0 | 0 | 0 | 0 | 0 | 0 | 0 | /
4974 | 12:46 | 20.4294 | 0.1118 | / | / | / | 0 | 0 | 0 | 0 | 0 | 0 | 0 | 0 | /
4975 | 12:46 | 20.4294 | 0.1118 | / | / | / | 0 | 0 | 0 | 0 | 0 | 0 | 0 | 0 | /
4976 | 12:46 | 20.4294 | 0.1118 | / | / | / | 0 | 0 | 0 | 0 | 0 | 0 | 0 | 0 | /
4977 | 12:46 | 20.4294 | 0.1118 | / | / | / | 0 | 0 | 0 | 0 | 0 | 0 | 0 | 0 | /
4978 | 12:46 | 20.4294 | 0.1118 | / | / | / | 0 | 0 | 0 | 0 | 0 | 0 | 0 | 0 | /
4979 | 12:46 | 20.4294 | 0.1118 | / | / | / | 0 | 0 | 0 | 0 | 0 | 0 | 0 | 0 | /
4980 | 12:46 | 20.4294 | 0.1118 | / | / | / | 0 | 0 | 0 | 0 | 0 | 0 | 0 | 0 | /
4981 | 12:46 | 20.4294 | 0.1118 | / | / | / | 0 | 0 | 0 | 0 | 0 | 0 | 0 | 0 | /
4982 | 12:46 | 20.4294 | 0.1118 | / | / | / | 0 | 0 | 0 | 0 | 0 | 0 | 0 | 0 | /
4983 | 12:46 | 20.4294 | 0.1118 | / | / | / | 0 | 0 | 0 | 0 | 0 | 0 | 0 | 0 | /
4984 | 12:46 | 20.4294 | 0.1118 | / | / | / | 0 | 0 | 0 | 0 | 0 | 0 | 0 | 0 | /
4985 | 12:46 | 20.4294 | 0.1118 | / | / | / | 0 | 0 | 0 | 0 | 0 | 0 | 0 | 0 | /
4986 | 12:46 | 20.4294 | 0.1118 | / | / | / | 0 | 0 | 0 | 0 | 0 | 0 | 0 | 0 | /
4987 | 12:46 | 20.4294 | 0.1118 | / | / | / | 0 | 0 | 0 | 0 | 0 | 0 | 0 | 0 | /
4988 | 12:46 | 20.4294 | 0.1118 | / | / | / | 0 | 0 | 0 | 0 | 0 | 0 | 0 | 0 | /
4989 | 12:46 | 20.4294 | 0.1118 | / | / | / | 0 | 0 | 0 | 0 | 0 | 0 | 0 | 0 | /
4990 | 12:46 | 20.4294 | 0.1118 | / | / | / | 0 | 0 | 0 | 0 | 0 | 0 | 0 | 0 | /
4991 | 12:46 | 20.4294 | 0.1118 | / | / | / | 0 | 0 | 0 | 0 | 0 | 0 | 0 | 0 | /
4992 | 12:46 | 20.4294 | 0.1118 | / | / | / | 0 | 0 | 0 | 0 | 0 | 0 | 0 | 0 | /
4993 | 12:46 | 20.4294 | 0.1118 | / | / | / | 0 | 0 | 0 | 0 | 0 | 0 | 0 | 0 | /
4994 | 12:46 | 20.4294 | 0.1118 | / | / | / | 0 | 0 | 0 | 0 | 0 | 0 | 0 | 0 | /
4995 | 12:46 | 20.4294 | 0.1118 | / | / | / | 0 | 0 | 0 | 0 | 0 | 0 | 0 | 0 | /
4996 | 12:46 | 20.4294 | 0.1118 | / | / | / | 0 | 0 | 0 | 0 | 0 | 0 | 0 | 0 | /
4997 | 12:46 | 20.4294 | 0.1118 | / | / | / | 0 | 0 | 0 | 0 | 0 | 0 | 0 | 0 | /
4998 | 12:46 | 20.4294 | 0.1118 | / | / | / | 0 | 0 | 0 | 0 | 0 | 0 | 0 | 0 | /
4999 | 12:46 | 20.4294 | 0.1118 | / | / | / | 0 | 0 | 0 | 0 | 0 | 0 | 0 | 0 | /
5000 | 12:46 | 20.4294 | 0.1118 | / | / | / | 0 | 0 | 0 | 0 | 0 | 0 | 0 | 0 | /
130.0914

## .CSV Keysight
Column1 | Column2 | Column3 | Column4 | Column5
Address | USB0::0x2A8D::0x5101::MY58011961::0::INSTR
Model | DAQ970A
Serial Number: | MY58011961
Firmware Version | A.02.02-01.00-02.01-00.02-02.00-03-02
Start Time | 2025-06-03 11:20:18.030
Stop Time | 2025-06-03 11:56:55.025
Data Log Stopped
Scan Sweep Time (Sec) | Scan Number | 101 (°C)- T_1 | 102 (°C)- T_2 | 103 (°C)- T_3
2025-06-03 11:20:18.030 | 1 | 22,8777043 | 22,4627928 | 22,3576474
2025-06-03 11:20:19.025 | 2 | 22,8818433 | 22,4645632 | 22,3601446
2025-06-03 11:20:20.025 | 3 | 22,8825177 | 22,4527183 | 22,3553232
2025-06-03 11:20:21.025 | 4 | 22,8828975 | 22,464025 | 22,3479091
2025-06-03 11:20:22.025 | 5 | 22,8901185 | 22,4637658 | 22,3626818
2025-06-03 11:20:23.025 | 6 | 22,8878876 | 22,4663839 | 22,3638207
2025-06-03 11:20:24.025 | 7 | 22,8774632 | 22,4747402 | 22,3699916
2025-06-03 11:20:25.025 | 8 | 22,8916153 | 22,4633106 | 22,3644378
2025-06-03 11:20:26.025 | 9 | 22,8808951 | 22,4695902 | 22,3662114
2025-06-03 11:20:27.025 | 10 | 22,8769291 | 22,4609517 | 22,3538925
2025-06-03 11:20:28.025 | 11 | 22,8712068 | 22,4469265 | 22,3612777
2025-06-03 11:20:29.025 | 12 | 22,8849496 | 22,4539793 | 22,3516594
2025-06-03 11:20:30.025 | 13 | 22,8728132 | 22,45032 | 22,3571856
2025-06-03 11:20:31.025 | 14 | 22,8813678 | 22,4556059 | 22,3581834
2025-06-03 11:20:32.025 | 15 | 22,8793099 | 22,4467942 | 22,3435228
2025-06-03 11:20:33.025 | 16 | 22,9010777 | 22,4721885 | 22,3763961
2025-06-03 11:20:34.025 | 17 | 22,9021902 | 22,479293 | 22,3807446
2025-06-03 11:20:35.025 | 18 | 22,9117362 | 22,4774419 | 22,3700234
2025-06-03 11:20:36.025 | 19 | 22,8999594 | 22,464784 | 22,3738932
2025-06-03 11:20:37.025 | 20 | 22,8798422 | 22,4427144 | 22,353026
2025-06-03 11:20:38.025 | 21 | 22,8782569 | 22,4649134 | 22,3623877
2025-06-03 11:20:39.025 | 22 | 22,8664201 | 22,4620128 | 22,3421444
2025-06-03 11:20:40.025 | 23 | 22,8698226 | 22,4369883 | 22,3527103
2025-06-03 11:20:41.025 | 24 | 22,882718 | 22,4491714 | 22,3579194
2025-06-03 11:20:42.025 | 25 | 22,8810463 | 22,458306 | 22,3866965
2025-06-03 11:20:43.025 | 26 | 22,8890034 | 22,4679224 | 22,3991592
2025-06-03 11:20:44.025 | 27 | 22,8727876 | 22,4843978 | 22,4207509
2025-06-03 11:20:45.025 | 28 | 22,8754682 | 22,4725556 | 22,4641651
2025-06-03 11:20:46.025 | 29 | 22,8733505 | 22,4876816 | 22,5030035
2025-06-03 11:20:47.025 | 30 | 22,8700582 | 22,504111 | 22,5397257
2025-06-03 11:20:48.025 | 31 | 22,8671816 | 22,5254761 | 22,5929852
2025-06-03 11:20:49.025 | 32 | 22,8862317 | 22,5516266 | 22,6324591
2025-06-03 11:20:50.025 | 33 | 22,8846502 | 22,5845923 | 22,7100275
2025-06-03 11:20:51.025 | 34 | 22,9013674 | 22,5971048 | 22,8050156
2025-06-03 11:20:52.025 | 35 | 22,9029995 | 22,6301341 | 22,9119022
2025-06-03 11:20:53.025 | 36 | 22,9147762 | 22,6649769 | 23,031825
2025-06-03 11:20:54.025 | 37 | 22,9300519 | 22,6816858 | 23,1231202
2025-06-03 11:20:55.025 | 38 | 22,9600697 | 22,7406849 | 23,2282663
2025-06-03 11:20:56.025 | 39 | 22,9928407 | 22,784129 | 23,3127964
2025-06-03 11:20:57.025 | 40 | 22,9989505 | 22,8378815 | 23,3944634
2025-06-03 11:20:58.025 | 41 | 23,0144902 | 22,8756462 | 23,4928789
2025-06-03 11:20:59.025 | 42 | 23,034802 | 22,9340289 | 23,5919135
2025-06-03 11:21:00.025 | 43 | 23,0707791 | 22,9813357 | 23,6978863
2025-06-03 11:21:01.025 | 44 | 23,0836357 | 23,0269946 | 23,7938051
2025-06-03 11:21:02.025 | 45 | 23,1147872 | 23,0813752 | 23,9089579
2025-06-03 11:21:03.025 | 46 | 23,1410387 | 23,1349354 | 24,0252946
2025-06-03 11:21:04.025 | 47 | 23,1633019 | 23,1940422 | 24,1499106
2025-06-03 11:21:05.025 | 48 | 23,2011651 | 23,2611904 | 24,2793069
2025-06-03 11:21:06.025 | 49 | 23,2515803 | 23,3358599 | 24,4116482
2025-06-03 11:21:07.025 | 50 | 23,2845757 | 23,4058748 | 24,5317363
2025-06-03 11:21:08.025 | 51 | 23,3030747 | 23,4922608 | 24,6645895
2025-06-03 11:21:09.025 | 52 | 23,3519831 | 23,5774754 | 24,8034069
2025-06-03 11:21:10.025 | 53 | 23,4120405 | 23,6459484 | 24,9347122
2025-06-03 11:21:11.025 | 54 | 23,442601 | 23,7086537 | 25,0570165
2025-06-03 11:21:12.025 | 55 | 23,4705991 | 23,7944466 | 25,1909316
2025-06-03 11:21:13.025 | 56 | 23,4927233 | 23,8623994 | 25,3014086
2025-06-03 11:21:14.025 | 57 | 23,5233115 | 23,9509252 | 25,413985
2025-06-03 11:21:15.025 | 58 | 23,56206 | 24,0206075 | 25,5496904
2025-06-03 11:21:16.025 | 59 | 23,6033424 | 24,0971646 | 25,6932244
2025-06-03 11:21:17.025 | 60 | 23,6366281 | 24,1763957 | 25,8217312
2025-06-03 11:21:18.025 | 61 | 23,6813244 | 24,2670092 | 25,9763951
2025-06-03 11:21:19.025 | 62 | 23,7269906 | 24,3461675 | 26,1157672
2025-06-03 11:21:20.025 | 63 | 23,7446362 | 24,4142449 | 26,2785996
2025-06-03 11:21:21.025 | 64 | 23,7695139 | 24,5086435 | 26,4228379
2025-06-03 11:21:22.025 | 65 | 23,8138188 | 24,6021821 | 26,5949146
2025-06-03 11:21:23.025 | 66 | 23,8300199 | 24,655904 | 26,741639
2025-06-03 11:21:24.025 | 67 | 23,8645237 | 24,7677134 | 26,8887123
2025-06-03 11:21:25.025 | 68 | 23,9193412 | 24,8491515 | 27,0470755
2025-06-03 11:21:26.025 | 69 | 23,9580567 | 24,9325829 | 27,2323692
2025-06-03 11:21:27.025 | 70 | 23,9829641 | 25,0361074 | 27,3936378
2025-06-03 11:21:28.025 | 71 | 24,0225787 | 25,1272109 | 27,5446121
2025-06-03 11:21:29.025 | 72 | 24,0678777 | 25,2130802 | 27,7192625
2025-06-03 11:21:30.025 | 73 | 24,1119921 | 25,3132132 | 27,8747938
2025-06-03 11:21:31.025 | 74 | 24,1569927 | 25,4001639 | 28,0412833
2025-06-03 11:21:32.025 | 75 | 24,1864519 | 25,5068293 | 28,1878903
2025-06-03 11:21:33.025 | 76 | 24,2213476 | 25,6021398 | 28,3507029
2025-06-03 11:21:34.025 | 77 | 24,2567834 | 25,7041173 | 28,5430406
2025-06-03 11:21:35.025 | 78 | 24,3006945 | 25,8031871 | 28,6986889
2025-06-03 11:21:36.025 | 79 | 24,3441854 | 25,8936529 | 28,900127
2025-06-03 11:21:37.025 | 80 | 24,4030206 | 26,006298 | 29,0705321
2025-06-03 11:21:38.025 | 81 | 24,4550482 | 26,1051813 | 29,2663132
2025-06-03 11:21:39.025 | 82 | 24,4713536 | 26,20599 | 29,4375629
2025-06-03 11:21:40.025 | 83 | 24,5104183 | 26,309723 | 29,5889605
2025-06-03 11:21:41.025 | 84 | 24,5464589 | 26,4148253 | 29,790388
2025-06-03 11:21:42.025 | 85 | 24,6012596 | 26,5188752 | 29,9952417
2025-06-03 11:21:43.025 | 86 | 24,6200896 | 26,6298363 | 30,1768969
2025-06-03 11:21:44.025 | 87 | 24,6568795 | 26,7235522 | 30,3415267
2025-06-03 11:21:45.025 | 88 | 24,6849076 | 26,8405942 | 30,4948695
2025-06-03 11:21:46.025 | 89 | 24,7300032 | 26,9330864 | 30,6693766
2025-06-03 11:21:47.025 | 90 | 24,7809268 | 27,0481719 | 30,847783
2025-06-03 11:21:48.025 | 91 | 24,8189991 | 27,1513642 | 31,025892
2025-06-03 11:21:49.025 | 92 | 24,8733913 | 27,2374507 | 31,2216629
2025-06-03 11:21:50.025 | 93 | 24,8974918 | 27,3466182 | 31,3947716
2025-06-03 11:21:51.025 | 94 | 24,9569142 | 27,4681239 | 31,5533195
2025-06-03 11:21:52.025 | 95 | 25,0036631 | 27,5567637 | 31,7247273
2025-06-03 11:21:53.025 | 96 | 25,0237408 | 27,663531 | 31,8984454
2025-06-03 11:21:54.025 | 97 | 25,0612868 | 27,7513517 | 32,0603653
2025-06-03 11:21:55.025 | 98 | 25,1080282 | 27,8691391 | 32,2312138
2025-06-03 11:21:56.025 | 99 | 25,14103 | 27,9717331 | 32,3921434
2025-06-03 11:21:57.025 | 100 | 25,191476 | 28,0769987 | 32,5501247
2025-06-03 11:21:58.025 | 101 | 25,2155327 | 28,1841859 | 32,7018679
2025-06-03 11:21:59.025 | 102 | 25,24859 | 28,2763835 | 32,8826388
2025-06-03 11:22:00.025 | 103 | 25,2864772 | 28,3763623 | 33,0622911
2025-06-03 11:22:01.025 | 104 | 25,3296992 | 28,4924792 | 33,2051929
2025-06-03 11:22:02.025 | 105 | 25,3815656 | 28,6015722 | 33,3486823
2025-06-03 11:22:03.025 | 106 | 25,3974741 | 28,7003386 | 33,5314521
2025-06-03 11:22:04.025 | 107 | 25,447727 | 28,8331895 | 33,7073318
2025-06-03 11:22:05.025 | 108 | 25,4907389 | 28,9256091 | 33,8890131
2025-06-03 11:22:06.025 | 109 | 25,5124683 | 29,0381848 | 34,0809072
2025-06-03 11:22:07.025 | 110 | 25,5651961 | 29,1430085 | 34,2452087
2025-06-03 11:22:08.025 | 111 | 25,5957298 | 29,2563112 | 34,4363677
2025-06-03 11:22:09.025 | 112 | 25,6390808 | 29,3671298 | 34,6107894
2025-06-03 11:22:10.025 | 113 | 25,6899412 | 29,4721723 | 34,7873006
2025-06-03 11:22:11.025 | 114 | 25,7076973 | 29,5720989 | 34,9392749
2025-06-03 11:22:12.025 | 115 | 25,7675684 | 29,686606 | 35,117626
2025-06-03 11:22:13.025 | 116 | 25,8251532 | 29,7891258 | 35,2739396
2025-06-03 11:22:14.025 | 117 | 25,8404113 | 29,8795799 | 35,4410157
2025-06-03 11:22:15.025 | 118 | 25,8921917 | 30,0180782 | 35,6141042
2025-06-03 11:22:16.025 | 119 | 25,9433282 | 30,1081669 | 35,7839402
2025-06-03 11:22:17.025 | 120 | 25,9764793 | 30,2279078 | 35,959935
2025-06-03 11:22:18.025 | 121 | 26,0052073 | 30,3341712 | 36,1002157
2025-06-03 11:22:19.025 | 122 | 26,0662338 | 30,4401199 | 36,2929022
2025-06-03 11:22:20.025 | 123 | 26,0775373 | 30,5293183 | 36,4629987
2025-06-03 11:22:21.025 | 124 | 26,0898087 | 30,649998 | 36,6233653
2025-06-03 11:22:22.025 | 125 | 26,142684 | 30,7492139 | 36,7889936
2025-06-03 11:22:23.025 | 126 | 26,1762146 | 30,8481018 | 36,9244907
2025-06-03 11:22:24.025 | 127 | 26,2386348 | 30,9596092 | 37,1118668
2025-06-03 11:22:25.025 | 128 | 26,2565478 | 31,0763589 | 37,2750598
2025-06-03 11:22:26.025 | 129 | 26,291426 | 31,1877759 | 37,4750909
2025-06-03 11:22:27.025 | 130 | 26,3316173 | 31,3074311 | 37,6310614
2025-06-03 11:22:28.025 | 131 | 26,3982459 | 31,3936923 | 37,7915523
2025-06-03 11:22:29.025 | 132 | 26,4651625 | 31,5068771 | 37,9437436
2025-06-03 11:22:30.025 | 133 | 26,4822558 | 31,600043 | 38,1215068
2025-06-03 11:22:31.025 | 134 | 26,4981531 | 31,692682 | 38,2785041
2025-06-03 11:22:32.025 | 135 | 26,5477634 | 31,7768183 | 38,428663
2025-06-03 11:22:33.025 | 136 | 26,5878312 | 31,8853695 | 38,5908399
2025-06-03 11:22:34.025 | 137 | 26,6152807 | 31,9915263 | 38,7624043
2025-06-03 11:22:35.025 | 138 | 26,6739082 | 32,0900847 | 38,9300874
2025-06-03 11:22:36.025 | 139 | 26,6745728 | 32,2101389 | 39,0871751
2025-06-03 11:22:37.025 | 140 | 26,7306516 | 32,3079164 | 39,2469263
2025-06-03 11:22:38.025 | 141 | 26,7776502 | 32,4038286 | 39,4007528
2025-06-03 11:22:39.025 | 142 | 26,8399851 | 32,4989724 | 39,5597817
2025-06-03 11:22:40.025 | 143 | 26,8918597 | 32,5834079 | 39,7407207
2025-06-03 11:22:41.025 | 144 | 26,9217359 | 32,6936078 | 39,9281762
2025-06-03 11:22:42.025 | 145 | 26,9330579 | 32,792254 | 40,0966585
2025-06-03 11:22:43.025 | 146 | 26,9904882 | 32,8856717 | 40,2624515
2025-06-03 11:22:44.025 | 147 | 27,013019 | 32,9837187 | 40,4401787
2025-06-03 11:22:45.025 | 148 | 27,0472248 | 33,083479 | 40,5980823
2025-06-03 11:22:46.025 | 149 | 27,0779424 | 33,1953905 | 40,7587881
2025-06-03 11:22:47.025 | 150 | 27,1127219 | 33,2955733 | 40,925762
2025-06-03 11:22:48.025 | 151 | 27,1238628 | 33,3818725 | 41,0886786
2025-06-03 11:22:49.025 | 152 | 27,1102366 | 33,482134 | 41,240917
2025-06-03 11:22:50.025 | 153 | 27,1032972 | 33,5949222 | 41,3769644
2025-06-03 11:22:51.025 | 154 | 27,0723429 | 33,6914856 | 41,5250427
2025-06-03 11:22:52.025 | 155 | 27,0449971 | 33,7835468 | 41,6865276
2025-06-03 11:22:53.025 | 156 | 26,9950197 | 33,8803158 | 41,8664849
2025-06-03 11:22:54.025 | 157 | 26,9404555 | 34,0053588 | 42,0138083
2025-06-03 11:22:55.025 | 158 | 26,9173973 | 34,1182868 | 42,1795838
2025-06-03 11:22:56.025 | 159 | 26,883902 | 34,2171217 | 42,3324914
2025-06-03 11:22:57.025 | 160 | 26,8429562 | 34,3127763 | 42,4941782
2025-06-03 11:22:58.025 | 161 | 26,8012276 | 34,4195607 | 42,6752694
2025-06-03 11:22:59.025 | 162 | 26,7658774 | 34,531614 | 42,8670735
2025-06-03 11:23:00.025 | 163 | 26,7305681 | 34,6475006 | 43,0333561
2025-06-03 11:23:01.025 | 164 | 26,6836641 | 34,7633578 | 43,2026731
2025-06-03 11:23:02.025 | 165 | 26,668148 | 34,8620876 | 43,3616862
2025-06-03 11:23:03.025 | 166 | 26,6312095 | 34,983106 | 43,5341256
2025-06-03 11:23:04.025 | 167 | 26,5954411 | 35,0957201 | 43,7048921
2025-06-03 11:23:05.025 | 168 | 26,5968512 | 35,2147727 | 43,8995366
2025-06-03 11:23:06.025 | 169 | 26,5796161 | 35,3078335 | 44,0878533
2025-06-03 11:23:07.025 | 170 | 26,5299143 | 35,4131423 | 44,2523635
2025-06-03 11:23:08.025 | 171 | 26,5130228 | 35,5437208 | 44,4118352
2025-06-03 11:23:09.025 | 172 | 26,488139 | 35,6511059 | 44,6014642
2025-06-03 11:23:10.025 | 173 | 26,4706091 | 35,7522321 | 44,7684985
2025-06-03 11:23:11.025 | 174 | 26,4633235 | 35,8838297 | 44,9467868
2025-06-03 11:23:12.025 | 175 | 26,4544562 | 35,9857087 | 45,1063177
2025-06-03 11:23:13.025 | 176 | 26,4435648 | 36,0915789 | 45,2766064
2025-06-03 11:23:14.025 | 177 | 26,4452926 | 36,2110372 | 45,4405106
2025-06-03 11:23:15.025 | 178 | 26,410635 | 36,3035771 | 45,5752507
2025-06-03 11:23:16.025 | 179 | 26,4009185 | 36,4153726 | 45,7303777
2025-06-03 11:23:17.025 | 180 | 26,3860361 | 36,5338556 | 45,893442
2025-06-03 11:23:18.025 | 181 | 26,3595445 | 36,6307051 | 46,0485207
2025-06-03 11:23:19.078 | 182 | 26,349772 | 36,7377117 | 46,2340543
2025-06-03 11:23:20.025 | 183 | 26,3429454 | 36,83839 | 46,3938612
2025-06-03 11:23:21.025 | 184 | 26,3440571 | 36,9574739 | 46,5642916
2025-06-03 11:23:22.025 | 185 | 26,3236918 | 37,0712107 | 46,7316202
2025-06-03 11:23:23.025 | 186 | 26,3128827 | 37,1698049 | 46,8829329
2025-06-03 11:23:24.025 | 187 | 26,2883756 | 37,2939497 | 47,0581761
2025-06-03 11:23:25.025 | 188 | 26,2884144 | 37,3941989 | 47,207845
2025-06-03 11:23:26.025 | 189 | 26,2787198 | 37,5032163 | 47,367039
2025-06-03 11:23:27.025 | 190 | 26,2627438 | 37,6156743 | 47,574432
2025-06-03 11:23:28.025 | 191 | 26,307434 | 37,7295543 | 47,746995
2025-06-03 11:23:29.025 | 192 | 26,3108072 | 37,8618293 | 47,9230458
2025-06-03 11:23:30.025 | 193 | 26,3495611 | 37,9506215 | 48,0982736
2025-06-03 11:23:31.025 | 194 | 26,411338 | 38,0738672 | 48,2970792
2025-06-03 11:23:32.025 | 195 | 26,4650157 | 38,1902001 | 48,4917256
2025-06-03 11:23:33.025 | 196 | 26,4822872 | 38,3087574 | 48,6689105
2025-06-03 11:23:34.025 | 197 | 26,5401564 | 38,4368807 | 48,8908424
2025-06-03 11:23:35.025 | 198 | 26,5823365 | 38,563695 | 49,0732221
2025-06-03 11:23:36.025 | 199 | 26,5691927 | 38,6918719 | 49,2799442
2025-06-03 11:23:37.025 | 200 | 26,6037634 | 38,8220146 | 49,4953725
2025-06-03 11:23:38.025 | 201 | 26,7550691 | 38,9519056 | 49,7227005
2025-06-03 11:23:39.025 | 202 | 26,87357 | 39,07683 | 49,9343449
2025-06-03 11:23:40.025 | 203 | 26,9057956 | 39,2101763 | 50,1750247
2025-06-03 11:23:41.025 | 204 | 26,9334389 | 39,351284 | 50,4216877
2025-06-03 11:23:42.025 | 205 | 26,9039199 | 39,4925892 | 50,6751682
2025-06-03 11:23:43.025 | 206 | 26,9185711 | 39,6328549 | 50,9186381
2025-06-03 11:23:44.025 | 207 | 27,0555841 | 39,7697008 | 51,1486774
2025-06-03 11:23:45.025 | 208 | 27,149403 | 39,9264197 | 51,3833202
2025-06-03 11:23:46.025 | 209 | 27,179682 | 40,0729506 | 51,6287468
2025-06-03 11:23:47.025 | 210 | 27,1886335 | 40,2350854 | 51,8703629
2025-06-03 11:23:48.025 | 211 | 27,2382113 | 40,3988089 | 52,1341071
2025-06-03 11:23:49.025 | 212 | 27,4038132 | 40,5552663 | 52,3733025
2025-06-03 11:23:50.025 | 213 | 27,5030184 | 40,7119974 | 52,6075616
2025-06-03 11:23:51.025 | 214 | 27,540714 | 40,8757636 | 52,8784256
2025-06-03 11:23:52.025 | 215 | 27,580973 | 41,0308044 | 53,1283863
2025-06-03 11:23:53.025 | 216 | 27,5756262 | 41,1840365 | 53,398862
2025-06-03 11:23:54.025 | 217 | 27,5629941 | 41,3612544 | 53,710927
2025-06-03 11:23:55.025 | 218 | 27,5346219 | 41,5236571 | 54,0011331
2025-06-03 11:23:56.025 | 219 | 27,5037476 | 41,7091128 | 54,2830898
2025-06-03 11:23:57.025 | 220 | 27,453951 | 41,9072691 | 54,5848942
2025-06-03 11:23:58.025 | 221 | 27,4165403 | 42,0762859 | 54,8916203
2025-06-03 11:23:59.025 | 222 | 27,4542093 | 42,2587738 | 55,1749712
2025-06-03 11:24:00.025 | 223 | 27,4860909 | 42,4399429 | 55,4565949
2025-06-03 11:24:01.025 | 224 | 27,6037806 | 42,6416034 | 55,7402854
2025-06-03 11:24:02.025 | 225 | 27,6809234 | 42,815277 | 56,0684538
2025-06-03 11:24:03.025 | 226 | 27,6985204 | 43,0071437 | 56,3728598
2025-06-03 11:24:04.025 | 227 | 27,6778242 | 43,1981766 | 56,6758778
2025-06-03 11:24:05.025 | 228 | 27,6437273 | 43,3793464 | 56,979948
2025-06-03 11:24:06.025 | 229 | 27,6082871 | 43,5719705 | 57,2802611
2025-06-03 11:24:07.025 | 230 | 27,5896621 | 43,7666256 | 57,5772511
2025-06-03 11:24:08.025 | 231 | 27,5608898 | 43,9599978 | 57,8922101
2025-06-03 11:24:09.025 | 232 | 27,5585795 | 44,1552063 | 58,2333951
2025-06-03 11:24:10.025 | 233 | 27,5599188 | 44,3390949 | 58,5743765
2025-06-03 11:24:11.025 | 234 | 27,5564749 | 44,540639 | 58,9084309
2025-06-03 11:24:12.025 | 235 | 27,528866 | 44,7520128 | 59,2439365
2025-06-03 11:24:13.025 | 236 | 27,5142175 | 44,956045 | 59,5458886
2025-06-03 11:24:14.025 | 237 | 27,5089261 | 45,1755956 | 59,8193965
2025-06-03 11:24:15.025 | 238 | 27,5081655 | 45,3837721 | 60,1432762
2025-06-03 11:24:16.025 | 239 | 27,5117301 | 45,5807057 | 60,4520954
2025-06-03 11:24:17.025 | 240 | 27,4898861 | 45,782332 | 60,7987453
2025-06-03 11:24:18.025 | 241 | 27,4997719 | 45,997774 | 61,1150739
2025-06-03 11:24:19.025 | 242 | 27,4986928 | 46,1963193 | 61,4261072
2025-06-03 11:24:20.025 | 243 | 27,4990701 | 46,4087883 | 61,7201373
2025-06-03 11:24:21.025 | 244 | 27,50887 | 46,6228691 | 62,0039752
2025-06-03 11:24:22.025 | 245 | 27,5031873 | 46,8234848 | 62,3226259
2025-06-03 11:24:23.025 | 246 | 27,4901179 | 47,0313153 | 62,615222
2025-06-03 11:24:24.025 | 247 | 27,4811996 | 47,2397863 | 62,9174016
2025-06-03 11:24:25.025 | 248 | 27,4944206 | 47,4769817 | 63,2595534
2025-06-03 11:24:26.025 | 249 | 27,4756444 | 47,6794664 | 63,6224442
2025-06-03 11:24:27.025 | 250 | 27,4893967 | 47,8968928 | 64,0003423
2025-06-03 11:24:28.025 | 251 | 27,4901537 | 48,1180378 | 64,350562
2025-06-03 11:24:29.025 | 252 | 27,4762911 | 48,3258676 | 64,7113457
2025-06-03 11:24:30.025 | 253 | 27,4632443 | 48,5533817 | 65,0535814
2025-06-03 11:24:31.025 | 254 | 27,4610285 | 48,7686659 | 65,3866586
2025-06-03 11:24:32.025 | 255 | 27,47141 | 48,9874423 | 65,7145588
2025-06-03 11:24:33.025 | 256 | 27,4582532 | 49,2262172 | 66,0240263
2025-06-03 11:24:34.025 | 257 | 27,4688096 | 49,4518922 | 66,3857941
2025-06-03 11:24:35.025 | 258 | 27,4524573 | 49,6897385 | 66,7430789
2025-06-03 11:24:36.025 | 259 | 27,4659414 | 49,9070447 | 67,1026582
2025-06-03 11:24:37.025 | 260 | 27,4690037 | 50,1517989 | 67,5059115
2025-06-03 11:24:38.025 | 261 | 27,5016719 | 50,4107256 | 67,9172211
2025-06-03 11:24:39.025 | 262 | 27,5137227 | 50,6546792 | 68,2922959
2025-06-03 11:24:40.025 | 263 | 27,5336347 | 50,8959862 | 68,6554527
2025-06-03 11:24:41.025 | 264 | 27,542467 | 51,1643874 | 69,0441203
2025-06-03 11:24:42.025 | 265 | 27,5536654 | 51,4265316 | 69,4656816
2025-06-03 11:24:43.025 | 266 | 27,5700124 | 51,6850945 | 69,9067072
2025-06-03 11:24:44.025 | 267 | 27,572733 | 51,9582898 | 70,3623773
2025-06-03 11:24:45.025 | 268 | 27,58314 | 52,217258 | 70,8021008
2025-06-03 11:24:46.025 | 269 | 27,6025529 | 52,4883773 | 71,2078966
2025-06-03 11:24:47.025 | 270 | 27,6038128 | 52,7656659 | 71,6707301
2025-06-03 11:24:48.025 | 271 | 27,6212782 | 53,0779519 | 72,2026524
2025-06-03 11:24:49.025 | 272 | 27,6321825 | 53,3537277 | 72,674031
2025-06-03 11:24:50.025 | 273 | 27,6319463 | 53,6515066 | 73,151339
2025-06-03 11:24:51.025 | 274 | 27,6352809 | 53,9384656 | 73,6441115
2025-06-03 11:24:52.033 | 275 | 27,6444303 | 54,2418205 | 74,1644737
2025-06-03 11:24:53.025 | 276 | 27,67323 | 54,5318483 | 74,6545938
2025-06-03 11:24:54.025 | 277 | 27,6834916 | 54,8303324 | 75,2181541
2025-06-03 11:24:55.025 | 278 | 27,7046918 | 55,1406533 | 75,7041504
2025-06-03 11:24:56.025 | 279 | 27,7470881 | 55,4484396 | 76,17466
2025-06-03 11:24:57.025 | 280 | 27,7453858 | 55,7494949 | 76,617021
2025-06-03 11:24:58.025 | 281 | 27,7719963 | 56,0533458 | 77,0219765
2025-06-03 11:24:59.025 | 282 | 27,785531 | 56,3622391 | 77,4782182
2025-06-03 11:25:00.025 | 283 | 27,8028973 | 56,6501567 | 77,9532505
2025-06-03 11:25:01.025 | 284 | 27,8178689 | 56,9520163 | 78,4675311
2025-06-03 11:25:02.025 | 285 | 27,8228039 | 57,238857 | 78,9640587
2025-06-03 11:25:03.025 | 286 | 27,8323882 | 57,5465613 | 79,4589155
2025-06-03 11:25:04.025 | 287 | 27,8269253 | 57,8506809 | 79,9173545
2025-06-03 11:25:05.025 | 288 | 27,842182 | 58,1649557 | 80,4178501
2025-06-03 11:25:06.025 | 289 | 27,8695475 | 58,4831949 | 80,9506867
2025-06-03 11:25:07.025 | 290 | 27,90495 | 58,801626 | 81,4110931
2025-06-03 11:25:08.025 | 291 | 27,8950061 | 59,1031663 | 81,8826379
2025-06-03 11:25:09.025 | 292 | 27,9005375 | 59,4145454 | 82,3482494
2025-06-03 11:25:10.025 | 293 | 27,9188116 | 59,7185165 | 82,8047922
2025-06-03 11:25:11.025 | 294 | 27,9303524 | 60,0361011 | 83,290667
2025-06-03 11:25:12.025 | 295 | 27,9481222 | 60,3403098 | 83,7610806
2025-06-03 11:25:13.025 | 296 | 27,9717176 | 60,668995 | 84,2699954
2025-06-03 11:25:14.025 | 297 | 28,0103302 | 60,9801157 | 84,8255825
2025-06-03 11:25:15.025 | 298 | 28,0240933 | 61,3019342 | 85,3008598
2025-06-03 11:25:16.025 | 299 | 28,0625964 | 61,6178557 | 85,7558245
2025-06-03 11:25:17.025 | 300 | 28,0773176 | 61,9470242 | 86,2496623
2025-06-03 11:25:18.025 | 301 | 28,1173612 | 62,2852604 | 86,7513554
2025-06-03 11:25:19.025 | 302 | 28,1806063 | 62,6247314 | 87,2765663
2025-06-03 11:25:20.025 | 303 | 28,2275401 | 62,9389847 | 87,7919884
2025-06-03 11:25:21.025 | 304 | 28,2688335 | 63,2675639 | 88,2738562
2025-06-03 11:25:22.025 | 305 | 28,3115484 | 63,609501 | 88,7191031
2025-06-03 11:25:23.025 | 306 | 28,3375023 | 63,9265552 | 89,1630502
2025-06-03 11:25:24.025 | 307 | 28,3541583 | 64,2617807 | 89,6044508
2025-06-03 11:25:25.025 | 308 | 28,3711296 | 64,5806393 | 90,0984263
2025-06-03 11:25:26.025 | 309 | 28,3957091 | 64,9147139 | 90,5606635
2025-06-03 11:25:27.025 | 310 | 28,4073058 | 65,2382581 | 91,0255056
2025-06-03 11:25:28.025 | 311 | 28,4293927 | 65,5320639 | 91,5133872
2025-06-03 11:25:29.025 | 312 | 28,4494711 | 65,8470444 | 91,9820648
2025-06-03 11:25:30.025 | 313 | 28,487064 | 66,1391276 | 92,4335839
2025-06-03 11:25:31.025 | 314 | 28,5133635 | 66,4352151 | 92,8892831
2025-06-03 11:25:32.025 | 315 | 28,5675867 | 66,7325925 | 93,3612079
2025-06-03 11:25:33.025 | 316 | 28,5986951 | 67,0537662 | 93,7974615
2025-06-03 11:25:34.025 | 317 | 28,6642312 | 67,3497764 | 94,2439887
2025-06-03 11:25:35.025 | 318 | 28,6978735 | 67,6507838 | 94,7723869
2025-06-03 11:25:36.025 | 319 | 28,757754 | 67,9717831 | 95,2402492
2025-06-03 11:25:37.025 | 320 | 28,7915744 | 68,2719362 | 95,6646539
2025-06-03 11:25:38.025 | 321 | 28,8344216 | 68,5896091 | 96,0739545
2025-06-03 11:25:39.025 | 322 | 28,9028803 | 68,895174 | 96,4577576
2025-06-03 11:25:40.025 | 323 | 28,9702813 | 69,1835009 | 96,8992229
2025-06-03 11:25:41.025 | 324 | 29,0145736 | 69,4544128 | 97,3119539
2025-06-03 11:25:42.025 | 325 | 29,0364432 | 69,7399518 | 97,7133679
2025-06-03 11:25:43.025 | 326 | 29,0427252 | 70,0320768 | 98,1084987
2025-06-03 11:25:44.025 | 327 | 29,0590145 | 70,316469 | 98,4620118
2025-06-03 11:25:45.025 | 328 | 29,0558391 | 70,5922189 | 98,8360383
2025-06-03 11:25:46.025 | 329 | 29,0717488 | 70,8659785 | 99,2331467
2025-06-03 11:25:47.025 | 330 | 29,054936 | 71,1294961 | 99,5929689
2025-06-03 11:25:48.025 | 331 | 29,0684513 | 71,3928548 | 99,9341662
2025-06-03 11:25:49.025 | 332 | 29,060801 | 71,6485132 | 100,263386
2025-06-03 11:25:50.025 | 333 | 29,0666129 | 71,9206669 | 100,629917
2025-06-03 11:25:51.025 | 334 | 29,1063654 | 72,1855301 | 101,015035
2025-06-03 11:25:52.025 | 335 | 29,1111748 | 72,4558939 | 101,420274
2025-06-03 11:25:53.025 | 336 | 29,1430338 | 72,7107553 | 101,811074
2025-06-03 11:25:54.025 | 337 | 29,1536258 | 72,9713802 | 102,143204
2025-06-03 11:25:55.025 | 338 | 29,1593455 | 73,2337338 | 102,500959
2025-06-03 11:25:56.025 | 339 | 29,1829174 | 73,4831346 | 102,820405
2025-06-03 11:25:57.025 | 340 | 29,2063341 | 73,7381809 | 103,151392
2025-06-03 11:25:58.025 | 341 | 29,2313197 | 74,0000755 | 103,470487
2025-06-03 11:25:59.025 | 342 | 29,2530775 | 74,2401325 | 103,81482
2025-06-03 11:26:00.025 | 343 | 29,2818277 | 74,4824859 | 104,191916
2025-06-03 11:26:01.025 | 344 | 29,2930102 | 74,7276134 | 104,565173
2025-06-03 11:26:02.025 | 345 | 29,3167109 | 74,9671963 | 104,917438
2025-06-03 11:26:03.025 | 346 | 29,3386062 | 75,2059527 | 105,251598
2025-06-03 11:26:04.025 | 347 | 29,348886 | 75,4510827 | 105,589489
2025-06-03 11:26:05.025 | 348 | 29,3779016 | 75,6925304 | 105,921921
2025-06-03 11:26:06.025 | 349 | 29,4068833 | 75,9263982 | 106,245347
2025-06-03 11:26:07.025 | 350 | 29,4282552 | 76,1642965 | 106,561591
2025-06-03 11:26:08.025 | 351 | 29,4382993 | 76,4213708 | 106,846323
2025-06-03 11:26:09.025 | 352 | 29,4679908 | 76,6518879 | 107,172407
2025-06-03 11:26:10.025 | 353 | 29,4890292 | 76,8958302 | 107,494532
2025-06-03 11:26:11.025 | 354 | 29,5270141 | 77,1059955 | 107,817994
2025-06-03 11:26:12.025 | 355 | 29,5505034 | 77,3414641 | 108,147182
2025-06-03 11:26:13.025 | 356 | 29,5734967 | 77,5665916 | 108,452867
2025-06-03 11:26:14.025 | 357 | 29,5912734 | 77,8044605 | 108,797147
2025-06-03 11:26:15.025 | 358 | 29,6169209 | 78,0299024 | 109,179135
2025-06-03 11:26:16.025 | 359 | 29,6775958 | 78,2894597 | 109,560044
2025-06-03 11:26:17.025 | 360 | 29,725747 | 78,5341616 | 109,897719
2025-06-03 11:26:18.025 | 361 | 29,781859 | 78,7819095 | 110,231116
2025-06-03 11:26:19.025 | 362 | 29,8262139 | 79,0400535 | 110,597662
2025-06-03 11:26:20.025 | 363 | 29,8906968 | 79,2857024 | 110,960141
2025-06-03 11:26:21.025 | 364 | 29,9153476 | 79,5317659 | 111,335345
2025-06-03 11:26:22.025 | 365 | 29,9636446 | 79,7945777 | 111,706928
2025-06-03 11:26:23.025 | 366 | 30,0020591 | 80,0177376 | 112,072527
2025-06-03 11:26:24.083 | 367 | 30,0050434 | 80,2851504 | 112,441689
2025-06-03 11:26:25.025 | 368 | 30,0350329 | 80,5252397 | 112,780222
2025-06-03 11:26:26.025 | 369 | 30,0724054 | 80,7934385 | 113,153346
2025-06-03 11:26:27.025 | 370 | 30,0926782 | 81,0368394 | 113,543515
2025-06-03 11:26:28.025 | 371 | 30,1018685 | 81,3032299 | 113,94201
2025-06-03 11:26:29.025 | 372 | 30,1325195 | 81,5674194 | 114,330221
2025-06-03 11:26:30.025 | 373 | 30,151538 | 81,8359461 | 114,735103
2025-06-03 11:26:31.025 | 374 | 30,1430466 | 82,0955781 | 115,11508
2025-06-03 11:26:32.025 | 375 | 30,2023549 | 82,3639999 | 115,548286
2025-06-03 11:26:33.025 | 376 | 30,2473276 | 82,6451343 | 115,935462
2025-06-03 11:26:34.025 | 377 | 30,2949686 | 82,9182361 | 116,348395
2025-06-03 11:26:35.025 | 378 | 30,3182118 | 83,1615605 | 116,756454
2025-06-03 11:26:36.025 | 379 | 30,3201999 | 83,4322343 | 117,135148
2025-06-03 11:26:37.025 | 380 | 30,3114123 | 83,6941034 | 117,502295
2025-06-03 11:26:38.025 | 381 | 30,3291421 | 83,976196 | 117,879479
2025-06-03 11:26:39.025 | 382 | 30,3723634 | 84,2471985 | 118,267349
2025-06-03 11:26:40.025 | 383 | 30,4059934 | 84,5204803 | 118,66234
2025-06-03 11:26:41.025 | 384 | 30,4467559 | 84,8038343 | 119,041568
2025-06-03 11:26:42.025 | 385 | 30,4770334 | 85,0741154 | 119,412374
2025-06-03 11:26:43.025 | 386 | 30,5310436 | 85,3651157 | 119,816812
2025-06-03 11:26:44.025 | 387 | 30,5379584 | 85,6375459 | 120,193523
2025-06-03 11:26:45.025 | 388 | 30,5632812 | 85,8917978 | 120,579835
2025-06-03 11:26:46.025 | 389 | 30,5967572 | 86,1507233 | 120,940889
2025-06-03 11:26:47.025 | 390 | 30,5971407 | 86,4247624 | 121,341561
2025-06-03 11:26:48.025 | 391 | 30,6291909 | 86,6879426 | 121,728399
2025-06-03 11:26:49.025 | 392 | 30,6782258 | 86,9649601 | 122,107959
2025-06-03 11:26:50.025 | 393 | 30,7001786 | 87,2457215 | 122,450505
2025-06-03 11:26:51.025 | 394 | 30,7471095 | 87,5063131 | 122,894103
2025-06-03 11:26:52.025 | 395 | 30,7839572 | 87,7932693 | 123,308957
2025-06-03 11:26:53.025 | 396 | 30,8137472 | 88,0644991 | 123,709842
2025-06-03 11:26:54.025 | 397 | 30,8459053 | 88,3574152 | 124,140568
2025-06-03 11:26:55.025 | 398 | 30,880826 | 88,6607371 | 124,517873
2025-06-03 11:26:56.025 | 399 | 30,9261636 | 88,9531486 | 124,898084
2025-06-03 11:26:57.025 | 400 | 30,9517215 | 89,2534202 | 125,299937
2025-06-03 11:26:58.025 | 401 | 30,9886205 | 89,5455083 | 125,689922
2025-06-03 11:26:59.025 | 402 | 31,0068081 | 89,823696 | 126,077761
2025-06-03 11:27:00.025 | 403 | 31,0813379 | 90,1231532 | 126,455566
2025-06-03 11:27:01.025 | 404 | 31,1296527 | 90,4197937 | 126,886706
2025-06-03 11:27:02.025 | 405 | 31,1678694 | 90,6914372 | 127,313228
2025-06-03 11:27:03.025 | 406 | 31,203014 | 90,9784553 | 127,676634
2025-06-03 11:27:04.025 | 407 | 31,2370751 | 91,2663702 | 128,091613
2025-06-03 11:27:05.025 | 408 | 31,2886505 | 91,5748107 | 128,482246
2025-06-03 11:27:06.025 | 409 | 31,3266216 | 91,8751715 | 128,891657
2025-06-03 11:27:07.025 | 410 | 31,3492313 | 92,1555048 | 129,308648
2025-06-03 11:27:08.025 | 411 | 31,3890938 | 92,4437998 | 129,669493
2025-06-03 11:27:09.025 | 412 | 31,4361205 | 92,7378729 | 130,045177
2025-06-03 11:27:10.025 | 413 | 31,4767918 | 93,0146758 | 130,427464
2025-06-03 11:27:11.025 | 414 | 31,5500859 | 93,3082481 | 130,795173
2025-06-03 11:27:12.025 | 415 | 31,5943042 | 93,55904 | 131,16788
2025-06-03 11:27:13.025 | 416 | 31,6556845 | 93,836338 | 131,4985
2025-06-03 11:27:14.025 | 417 | 31,7227351 | 94,1317766 | 131,878602
2025-06-03 11:27:15.025 | 418 | 31,7618574 | 94,3898317 | 132,19172
2025-06-03 11:27:16.025 | 419 | 31,7933081 | 94,6485449 | 132,547589
2025-06-03 11:27:17.025 | 420 | 31,8388841 | 94,9151503 | 132,87516
2025-06-03 11:27:18.025 | 421 | 31,9127287 | 95,192115 | 133,174742
2025-06-03 11:27:19.025 | 422 | 32,0443592 | 95,4343391 | 133,530963
2025-06-03 11:27:20.025 | 423 | 32,2426862 | 95,6862288 | 133,869145
2025-06-03 11:27:21.025 | 424 | 32,933153 | 95,9533432 | 134,223284
2025-06-03 11:27:22.025 | 425 | 33,4756669 | 96,221616 | 134,559561
2025-06-03 11:27:23.025 | 426 | 33,7205624 | 96,4767394 | 134,908586
2025-06-03 11:27:24.025 | 427 | 33,8411451 | 96,721562 | 135,252208
2025-06-03 11:27:25.025 | 428 | 33,7442579 | 96,9943715 | 135,576591
2025-06-03 11:27:26.025 | 429 | 33,6395213 | 97,2670521 | 135,927931
2025-06-03 11:27:27.025 | 430 | 33,5154514 | 97,5374012 | 136,245747
2025-06-03 11:27:28.025 | 431 | 33,4450506 | 97,802267 | 136,594413
2025-06-03 11:27:29.025 | 432 | 33,3875299 | 98,057764 | 136,922927
2025-06-03 11:27:30.025 | 433 | 33,3847024 | 98,3169361 | 137,282478
2025-06-03 11:27:31.025 | 434 | 33,3971533 | 98,5925139 | 137,65096
2025-06-03 11:27:32.025 | 435 | 33,4157048 | 98,8482424 | 137,994742
2025-06-03 11:27:33.025 | 436 | 33,4494113 | 99,1234333 | 138,382209
2025-06-03 11:27:34.025 | 437 | 33,4959002 | 99,3945323 | 138,751585
2025-06-03 11:27:35.025 | 438 | 33,5411213 | 99,6792967 | 139,103639
2025-06-03 11:27:36.025 | 439 | 33,5755423 | 99,9718909 | 139,489454
2025-06-03 11:27:37.025 | 440 | 33,6147962 | 100,278465 | 139,867998
2025-06-03 11:27:38.025 | 441 | 33,6664038 | 100,547985 | 140,216707
2025-06-03 11:27:39.025 | 442 | 33,726031 | 100,820716 | 140,582163
2025-06-03 11:27:40.025 | 443 | 33,8056559 | 101,079838 | 140,919322
2025-06-03 11:27:41.025 | 444 | 33,8436151 | 101,341851 | 141,265415
2025-06-03 11:27:42.025 | 445 | 33,8775414 | 101,592405 | 141,638856
2025-06-03 11:27:43.025 | 446 | 33,9568892 | 101,86403 | 141,982291
2025-06-03 11:27:44.025 | 447 | 33,9994727 | 102,123362 | 142,323624
2025-06-03 11:27:45.025 | 448 | 34,0468745 | 102,378646 | 142,615684
2025-06-03 11:27:46.025 | 449 | 34,1208928 | 102,658964 | 142,992773
2025-06-03 11:27:47.025 | 450 | 34,174461 | 102,913315 | 143,341054
2025-06-03 11:27:48.025 | 451 | 34,222836 | 103,16933 | 143,698649
2025-06-03 11:27:49.025 | 452 | 34,2325116 | 103,432572 | 144,047029
2025-06-03 11:27:50.025 | 453 | 34,2714504 | 103,666981 | 144,42826
2025-06-03 11:27:51.025 | 454 | 34,2867929 | 103,931779 | 144,747919
2025-06-03 11:27:52.025 | 455 | 34,309943 | 104,192234 | 145,081028
2025-06-03 11:27:53.025 | 456 | 34,3342414 | 104,470493 | 145,41783
2025-06-03 11:27:54.025 | 457 | 34,360128 | 104,731392 | 145,739886
2025-06-03 11:27:55.025 | 458 | 34,394266 | 104,992748 | 146,061407
2025-06-03 11:27:56.025 | 459 | 34,4284942 | 105,245804 | 146,373734
2025-06-03 11:27:57.025 | 460 | 34,4647804 | 105,495217 | 146,703349
2025-06-03 11:27:58.025 | 461 | 34,4967597 | 105,761456 | 147,001084
2025-06-03 11:27:59.025 | 462 | 34,516115 | 105,995221 | 147,283116
2025-06-03 11:28:00.025 | 463 | 34,5433693 | 106,261281 | 147,567814
2025-06-03 11:28:01.025 | 464 | 34,5718623 | 106,502636 | 147,872181
2025-06-03 11:28:02.025 | 465 | 34,6173742 | 106,736734 | 148,162637
2025-06-03 11:28:03.025 | 466 | 34,6813423 | 106,993767 | 148,439681
2025-06-03 11:28:04.025 | 467 | 34,7180523 | 107,246068 | 148,711381
2025-06-03 11:28:05.025 | 468 | 34,7758605 | 107,467904 | 148,967009
2025-06-03 11:28:06.025 | 469 | 34,8060606 | 107,688203 | 149,221537
2025-06-03 11:28:07.025 | 470 | 34,870797 | 107,915821 | 149,482841
2025-06-03 11:28:08.025 | 471 | 34,9214036 | 108,150724 | 149,760562
2025-06-03 11:28:09.025 | 472 | 34,964704 | 108,371198 | 150,065139
2025-06-03 11:28:10.025 | 473 | 35,0263747 | 108,616979 | 150,359238
2025-06-03 11:28:11.025 | 474 | 35,0507347 | 108,827809 | 150,616294
2025-06-03 11:28:12.025 | 475 | 35,0661578 | 109,059815 | 150,910587
2025-06-03 11:28:13.025 | 476 | 35,0973611 | 109,275768 | 151,134483
2025-06-03 11:28:14.025 | 477 | 35,1244557 | 109,481019 | 151,408892
2025-06-03 11:28:15.025 | 478 | 35,1741873 | 109,736345 | 151,66485
2025-06-03 11:28:16.025 | 479 | 35,194428 | 109,961427 | 151,918927
2025-06-03 11:28:17.025 | 480 | 35,2598402 | 110,167184 | 152,185891
2025-06-03 11:28:18.025 | 481 | 35,3115738 | 110,399574 | 152,434639
2025-06-03 11:28:19.025 | 482 | 35,3580977 | 110,636337 | 152,677875
2025-06-03 11:28:20.025 | 483 | 35,4019857 | 110,854305 | 152,956963
2025-06-03 11:28:21.025 | 484 | 35,464799 | 111,084483 | 153,252454
2025-06-03 11:28:22.025 | 485 | 35,554457 | 111,320205 | 153,547576
2025-06-03 11:28:23.025 | 486 | 35,6256127 | 111,540902 | 153,804052
2025-06-03 11:28:24.025 | 487 | 35,7065773 | 111,768344 | 154,067857
2025-06-03 11:28:25.025 | 488 | 35,7936306 | 112,006815 | 154,331854
2025-06-03 11:28:26.025 | 489 | 35,8431568 | 112,244146 | 154,635335
2025-06-03 11:28:27.025 | 490 | 35,9337641 | 112,463431 | 154,906002
2025-06-03 11:28:28.025 | 491 | 35,9529929 | 112,674749 | 155,199859
2025-06-03 11:28:29.025 | 492 | 35,9748151 | 112,898537 | 155,489439
2025-06-03 11:28:30.025 | 493 | 36,0419345 | 113,145242 | 155,773585
2025-06-03 11:28:31.025 | 494 | 36,1201982 | 113,3856 | 156,045343
2025-06-03 11:28:32.025 | 495 | 36,2057381 | 113,599114 | 156,29784
2025-06-03 11:28:33.025 | 496 | 36,6891195 | 113,833618 | 156,600613
2025-06-03 11:28:34.025 | 497 | 37,2011426 | 114,079383 | 156,846905
2025-06-03 11:28:35.025 | 498 | 37,5589937 | 114,295448 | 157,12437
2025-06-03 11:28:36.025 | 499 | 37,721468 | 114,524973 | 157,3601
2025-06-03 11:28:37.025 | 500 | 37,8677127 | 114,758278 | 157,666222
2025-06-03 11:28:38.025 | 501 | 37,916009 | 114,970523 | 157,925159
2025-06-03 11:28:39.025 | 502 | 37,8961427 | 115,15918 | 158,172713
2025-06-03 11:28:40.025 | 503 | 37,8403979 | 115,379102 | 158,426276
2025-06-03 11:28:41.025 | 504 | 37,7948442 | 115,582358 | 158,693774
2025-06-03 11:28:42.025 | 505 | 37,7317288 | 115,779145 | 158,981351
2025-06-03 11:28:43.025 | 506 | 37,7471646 | 115,982216 | 159,263079
2025-06-03 11:28:44.025 | 507 | 37,875407 | 116,207028 | 159,518669
2025-06-03 11:28:45.025 | 508 | 38,4034429 | 116,422657 | 159,772661
2025-06-03 11:28:46.025 | 509 | 38,7508709 | 116,612977 | 159,998882
2025-06-03 11:28:47.025 | 510 | 38,9616325 | 116,821915 | 160,226155
2025-06-03 11:28:48.025 | 511 | 39,1317731 | 117,041836 | 160,473412
2025-06-03 11:28:49.025 | 512 | 39,1830356 | 117,237854 | 160,714411
2025-06-03 11:28:50.025 | 513 | 39,1543073 | 117,447036 | 160,916404
2025-06-03 11:28:51.025 | 514 | 39,0891879 | 117,650006 | 161,177028
2025-06-03 11:28:52.025 | 515 | 39,0192704 | 117,846333 | 161,385809
2025-06-03 11:28:53.025 | 516 | 38,9589478 | 118,039539 | 161,598298
2025-06-03 11:28:54.025 | 517 | 38,8965404 | 118,221738 | 161,854719
2025-06-03 11:28:55.025 | 518 | 38,8800755 | 118,443483 | 162,054817
2025-06-03 11:28:56.025 | 519 | 38,8716253 | 118,627227 | 162,286566
2025-06-03 11:28:57.025 | 520 | 38,842922 | 118,818684 | 162,491473
2025-06-03 11:28:58.025 | 521 | 38,8219067 | 119,017284 | 162,713776
2025-06-03 11:28:59.025 | 522 | 38,8361403 | 119,223991 | 162,922896
2025-06-03 11:29:00.025 | 523 | 38,8294353 | 119,4236 | 163,170869
2025-06-03 11:29:01.025 | 524 | 38,8255673 | 119,623117 | 163,354021
2025-06-03 11:29:02.025 | 525 | 38,8223507 | 119,811661 | 163,585539
2025-06-03 11:29:03.025 | 526 | 38,8424402 | 119,996899 | 163,79124
2025-06-03 11:29:04.025 | 527 | 38,8385542 | 120,188265 | 163,99678
2025-06-03 11:29:05.025 | 528 | 38,8579728 | 120,376915 | 164,20759
2025-06-03 11:29:06.025 | 529 | 38,839885 | 120,555292 | 164,43062
2025-06-03 11:29:07.025 | 530 | 38,8485353 | 120,747339 | 164,619879
2025-06-03 11:29:08.025 | 531 | 38,8434651 | 120,959956 | 164,853815
2025-06-03 11:29:09.025 | 532 | 38,8355929 | 121,14881 | 165,124347
2025-06-03 11:29:10.025 | 533 | 38,8284804 | 121,35631 | 165,368838
2025-06-03 11:29:11.025 | 534 | 38,8273892 | 121,576077 | 165,62394
2025-06-03 11:29:12.025 | 535 | 38,8507672 | 121,817132 | 165,88485
2025-06-03 11:29:13.025 | 536 | 38,8652954 | 122,040799 | 166,179583
2025-06-03 11:29:14.025 | 537 | 38,9014912 | 122,247019 | 166,483763
2025-06-03 11:29:15.025 | 538 | 38,8970893 | 122,481958 | 166,798727
2025-06-03 11:29:16.025 | 539 | 38,9090371 | 122,710643 | 167,082628
2025-06-03 11:29:17.025 | 540 | 38,9063131 | 122,930716 | 167,399796
2025-06-03 11:29:18.025 | 541 | 38,9252937 | 123,143939 | 167,644333
2025-06-03 11:29:19.025 | 542 | 38,9572055 | 123,349038 | 167,936482
2025-06-03 11:29:20.025 | 543 | 38,9603675 | 123,578903 | 168,261992
2025-06-03 11:29:21.025 | 544 | 38,9792619 | 123,786351 | 168,510712
2025-06-03 11:29:22.025 | 545 | 38,9845016 | 123,987874 | 168,743213
2025-06-03 11:29:23.025 | 546 | 38,9721563 | 124,179921 | 168,97838
2025-06-03 11:29:24.025 | 547 | 38,9644558 | 124,355231 | 169,184722
2025-06-03 11:29:25.025 | 548 | 38,9715433 | 124,528626 | 169,390956
2025-06-03 11:29:26.038 | 549 | 38,9777046 | 124,70354 | 169,583261
2025-06-03 11:29:27.025 | 550 | 38,9991656 | 124,866671 | 169,779488
2025-06-03 11:29:28.025 | 551 | 39,0032715 | 125,029955 | 169,985038
2025-06-03 11:29:29.025 | 552 | 39,0187003 | 125,194137 | 170,167395
2025-06-03 11:29:30.025 | 553 | 39,0065108 | 125,35399 | 170,331932
2025-06-03 11:29:31.025 | 554 | 39,028475 | 125,508976 | 170,551743
2025-06-03 11:29:32.025 | 555 | 39,0163506 | 125,673375 | 170,746791
2025-06-03 11:29:33.025 | 556 | 39,0065829 | 125,831189 | 170,902984
2025-06-03 11:29:34.025 | 557 | 39,0215385 | 125,998571 | 171,058685
2025-06-03 11:29:35.025 | 558 | 39,0423683 | 126,152118 | 171,238522
2025-06-03 11:29:36.025 | 559 | 39,0646232 | 126,302452 | 171,418498
2025-06-03 11:29:37.025 | 560 | 39,0881001 | 126,455506 | 171,588406
2025-06-03 11:29:38.025 | 561 | 39,1187637 | 126,611334 | 171,751194
2025-06-03 11:29:39.025 | 562 | 39,1531571 | 126,76933 | 171,904742
2025-06-03 11:29:40.025 | 563 | 39,1930571 | 126,951921 | 172,065993
2025-06-03 11:29:41.025 | 564 | 39,2580502 | 127,104628 | 172,261835
2025-06-03 11:29:42.025 | 565 | 39,2783522 | 127,281539 | 172,439907
2025-06-03 11:29:43.025 | 566 | 39,2961115 | 127,451943 | 172,621898
2025-06-03 11:29:44.025 | 567 | 39,300938 | 127,625331 | 172,834433
2025-06-03 11:29:45.025 | 568 | 39,312542 | 127,801899 | 173,043319
2025-06-03 11:29:46.025 | 569 | 39,3290909 | 127,993799 | 173,263438
2025-06-03 11:29:47.025 | 570 | 39,3226301 | 128,193498 | 173,479453
2025-06-03 11:29:48.025 | 571 | 39,3586791 | 128,379752 | 173,694151
2025-06-03 11:29:49.025 | 572 | 39,4073821 | 128,581919 | 173,873744
2025-06-03 11:29:50.025 | 573 | 39,4552152 | 128,766299 | 174,036694
2025-06-03 11:29:51.025 | 574 | 39,4845122 | 128,938974 | 174,212978
2025-06-03 11:29:52.025 | 575 | 39,5043232 | 129,099197 | 174,36803
2025-06-03 11:29:53.025 | 576 | 39,530578 | 129,275227 | 174,554837
2025-06-03 11:29:54.025 | 577 | 39,5490016 | 129,455159 | 174,765245
2025-06-03 11:29:55.025 | 578 | 39,582837 | 129,636691 | 174,955042
2025-06-03 11:29:56.025 | 579 | 39,5984233 | 129,822595 | 175,158751
2025-06-03 11:29:57.025 | 580 | 39,6477237 | 130,014459 | 175,361488
2025-06-03 11:29:58.025 | 581 | 39,6630229 | 130,214577 | 175,511195
2025-06-03 11:29:59.025 | 582 | 39,6590524 | 130,395226 | 175,695899
2025-06-03 11:30:00.025 | 583 | 39,6806286 | 130,567935 | 175,916898
2025-06-03 11:30:01.025 | 584 | 39,7196361 | 130,766324 | 176,117036
2025-06-03 11:30:02.025 | 585 | 39,7444964 | 130,948882 | 176,324411
2025-06-03 11:30:03.025 | 586 | 39,78455 | 131,119705 | 176,564788
2025-06-03 11:30:04.025 | 587 | 39,839852 | 131,319989 | 176,788134
2025-06-03 11:30:05.025 | 588 | 39,8755476 | 131,492907 | 176,997931
2025-06-03 11:30:06.025 | 589 | 39,9424431 | 131,684095 | 177,18221
2025-06-03 11:30:07.025 | 590 | 40,0282918 | 131,855014 | 177,345319
2025-06-03 11:30:08.025 | 591 | 40,0846312 | 132,012121 | 177,526648
2025-06-03 11:30:09.025 | 592 | 40,1146099 | 132,185368 | 177,706114
2025-06-03 11:30:10.025 | 593 | 40,1944705 | 132,355945 | 177,891015
2025-06-03 11:30:11.025 | 594 | 40,2328752 | 132,532355 | 178,072533
2025-06-03 11:30:12.025 | 595 | 40,2520671 | 132,705118 | 178,245845
2025-06-03 11:30:13.025 | 596 | 40,265795 | 132,894529 | 178,432499
2025-06-03 11:30:14.025 | 597 | 40,3043544 | 133,060335 | 178,617484
2025-06-03 11:30:15.025 | 598 | 40,2903606 | 133,253897 | 178,807905
2025-06-03 11:30:16.025 | 599 | 40,3356436 | 133,423479 | 178,984364
2025-06-03 11:30:17.025 | 600 | 40,3636977 | 133,603169 | 179,187268
2025-06-03 11:30:18.025 | 601 | 40,3936691 | 133,779836 | 179,366906
2025-06-03 11:30:19.025 | 602 | 40,3993865 | 133,957733 | 179,570433
2025-06-03 11:30:20.025 | 603 | 40,3925407 | 134,138444 | 179,765199
2025-06-03 11:30:21.025 | 604 | 40,4176983 | 134,313065 | 179,934768
2025-06-03 11:30:22.025 | 605 | 40,4483943 | 134,479475 | 180,083437
2025-06-03 11:30:23.025 | 606 | 40,5035255 | 134,667345 | 180,245805
2025-06-03 11:30:24.025 | 607 | 40,5609073 | 134,856997 | 180,415144
2025-06-03 11:30:25.025 | 608 | 40,5660227 | 135,040514 | 180,570514
2025-06-03 11:30:26.025 | 609 | 40,5971693 | 135,201641 | 180,724003
2025-06-03 11:30:27.025 | 610 | 40,6496867 | 135,372921 | 180,909953
2025-06-03 11:30:28.025 | 611 | 40,6812961 | 135,539498 | 181,079366
2025-06-03 11:30:29.025 | 612 | 40,7146275 | 135,695238 | 181,266636
2025-06-03 11:30:30.025 | 613 | 40,7663069 | 135,862985 | 181,440049
2025-06-03 11:30:31.025 | 614 | 40,7961205 | 136,029068 | 181,604752
2025-06-03 11:30:32.025 | 615 | 40,8661776 | 136,200324 | 181,792543
2025-06-03 11:30:33.025 | 616 | 40,8950914 | 136,370437 | 181,973553
2025-06-03 11:30:34.025 | 617 | 40,9345496 | 136,550232 | 182,15085
2025-06-03 11:30:35.025 | 618 | 40,9592356 | 136,697097 | 182,265526
2025-06-03 11:30:36.025 | 619 | 40,9905445 | 136,855654 | 182,370063
2025-06-03 11:30:37.025 | 620 | 41,0198025 | 136,998089 | 182,468802
2025-06-03 11:30:38.025 | 621 | 41,0455957 | 137,133845 | 182,571836
2025-06-03 11:30:39.025 | 622 | 41,0961389 | 137,265214 | 182,700746
2025-06-03 11:30:40.025 | 623 | 41,1040749 | 137,420051 | 182,818302
2025-06-03 11:30:41.025 | 624 | 41,1145234 | 137,526187 | 182,934621
2025-06-03 11:30:42.025 | 625 | 41,138236 | 137,663882 | 183,046069
2025-06-03 11:30:43.025 | 626 | 41,1432001 | 137,828027 | 183,156288
2025-06-03 11:30:44.025 | 627 | 41,2061167 | 137,958841 | 183,264824
2025-06-03 11:30:45.025 | 628 | 41,2697608 | 138,080681 | 183,365012
2025-06-03 11:30:46.025 | 629 | 41,3153514 | 138,210756 | 183,479941
2025-06-03 11:30:47.025 | 630 | 41,3590918 | 138,326726 | 183,565128
2025-06-03 11:30:48.025 | 631 | 41,3622058 | 138,468312 | 183,684525
2025-06-03 11:30:49.025 | 632 | 41,3860065 | 138,602329 | 183,802544
2025-06-03 11:30:50.025 | 633 | 41,4032511 | 138,742354 | 183,916525
2025-06-03 11:30:51.025 | 634 | 41,4001013 | 138,850877 | 184,01596
2025-06-03 11:30:52.025 | 635 | 41,4353446 | 139,002493 | 184,096681
2025-06-03 11:30:53.025 | 636 | 41,4661833 | 139,117485 | 184,194034
2025-06-03 11:30:54.025 | 637 | 41,4858118 | 139,230526 | 184,260491
2025-06-03 11:30:55.025 | 638 | 41,4937225 | 139,345112 | 184,352125
2025-06-03 11:30:56.035 | 639 | 41,5647109 | 139,450565 | 184,473335
2025-06-03 11:30:57.025 | 640 | 41,6045502 | 139,546008 | 184,565448
2025-06-03 11:30:58.025 | 641 | 41,6638628 | 139,659533 | 184,679824
2025-06-03 11:30:59.025 | 642 | 41,7169167 | 139,773277 | 184,824284
2025-06-03 11:31:00.025 | 643 | 41,769193 | 139,894969 | 184,965741
2025-06-03 11:31:01.025 | 644 | 41,8356331 | 140,03975 | 185,103674
2025-06-03 11:31:02.025 | 645 | 41,898519 | 140,181988 | 185,237037
2025-06-03 11:31:03.025 | 646 | 41,9314476 | 140,307893 | 185,362186
2025-06-03 11:31:04.025 | 647 | 41,9762889 | 140,447387 | 185,454554
2025-06-03 11:31:05.025 | 648 | 41,9878315 | 140,577961 | 185,607532
2025-06-03 11:31:06.025 | 649 | 42,0240259 | 140,708206 | 185,730647
2025-06-03 11:31:07.025 | 650 | 42,0476228 | 140,864311 | 185,869625
2025-06-03 11:31:08.025 | 651 | 42,0718591 | 141,012186 | 186,030731
2025-06-03 11:31:09.025 | 652 | 42,0955985 | 141,147968 | 186,160178
2025-06-03 11:31:10.025 | 653 | 42,129478 | 141,295038 | 186,310062
2025-06-03 11:31:11.025 | 654 | 42,1877837 | 141,447774 | 186,489031
2025-06-03 11:31:12.025 | 655 | 42,2576721 | 141,584719 | 186,662291
2025-06-03 11:31:13.025 | 656 | 42,3067209 | 141,749258 | 186,856304
2025-06-03 11:31:14.025 | 657 | 42,3450008 | 141,897696 | 187,022572
2025-06-03 11:31:15.025 | 658 | 42,3598375 | 142,055056 | 187,186408
2025-06-03 11:31:16.025 | 659 | 42,3917957 | 142,194838 | 187,369572
2025-06-03 11:31:17.025 | 660 | 42,4283122 | 142,346284 | 187,532099
2025-06-03 11:31:18.025 | 661 | 42,4491713 | 142,498921 | 187,747417
2025-06-03 11:31:19.025 | 662 | 42,495815 | 142,652063 | 187,903513
2025-06-03 11:31:20.025 | 663 | 42,5303354 | 142,821167 | 188,080107
2025-06-03 11:31:21.025 | 664 | 42,5575395 | 142,961858 | 188,328621
2025-06-03 11:31:22.025 | 665 | 42,5926127 | 143,12267 | 188,552126
2025-06-03 11:31:23.025 | 666 | 42,604927 | 143,283297 | 188,759457
2025-06-03 11:31:24.025 | 667 | 42,666656 | 143,45362 | 188,985085
2025-06-03 11:31:25.025 | 668 | 42,7142148 | 143,622188 | 189,178748
2025-06-03 11:31:26.025 | 669 | 42,7563134 | 143,782422 | 189,341341
2025-06-03 11:31:27.025 | 670 | 42,796662 | 143,956525 | 189,557292
2025-06-03 11:31:28.025 | 671 | 42,8333754 | 144,125901 | 189,799661
2025-06-03 11:31:29.025 | 672 | 42,8926542 | 144,311425 | 190,033989
2025-06-03 11:31:30.025 | 673 | 42,9222401 | 144,5035 | 190,234634
2025-06-03 11:31:31.025 | 674 | 42,9738516 | 144,705442 | 190,494711
2025-06-03 11:31:32.025 | 675 | 43,0144174 | 144,91134 | 190,732053
2025-06-03 11:31:33.025 | 676 | 43,0587865 | 145,103976 | 190,965408
2025-06-03 11:31:34.025 | 677 | 43,0792615 | 145,31693 | 191,176722
2025-06-03 11:31:35.025 | 678 | 43,1231137 | 145,499381 | 191,37306
2025-06-03 11:31:36.025 | 679 | 43,1752894 | 145,669741 | 191,573633
2025-06-03 11:31:37.025 | 680 | 43,2322161 | 145,843034 | 191,776976
2025-06-03 11:31:38.025 | 681 | 43,2870453 | 146,014688 | 191,978206
2025-06-03 11:31:39.025 | 682 | 43,4032694 | 146,218231 | 192,174569
2025-06-03 11:31:40.025 | 683 | 43,5155337 | 146,411366 | 192,380275
2025-06-03 11:31:41.025 | 684 | 43,6383623 | 146,577683 | 192,583515
2025-06-03 11:31:42.025 | 685 | 43,703168 | 146,7746 | 192,766257
2025-06-03 11:31:43.025 | 686 | 43,8305864 | 146,957083 | 192,92832
2025-06-03 11:31:44.025 | 687 | 43,9288277 | 147,125675 | 193,093176
2025-06-03 11:31:45.025 | 688 | 44,0995545 | 147,285876 | 193,242851
2025-06-03 11:31:46.025 | 689 | 44,1949927 | 147,457657 | 193,42147
2025-06-03 11:31:47.025 | 690 | 44,32002 | 147,626114 | 193,558076
2025-06-03 11:31:48.025 | 691 | 44,4632426 | 147,815778 | 193,716686
2025-06-03 11:31:49.025 | 692 | 44,5983924 | 147,981201 | 193,864244
2025-06-03 11:31:50.025 | 693 | 44,6974448 | 148,139972 | 193,991075
2025-06-03 11:31:51.025 | 694 | 44,8466138 | 148,290302 | 194,141143
2025-06-03 11:31:52.025 | 695 | 45,0166056 | 148,455721 | 194,288585
2025-06-03 11:31:53.025 | 696 | 45,1309693 | 148,633626 | 194,471459
2025-06-03 11:31:54.025 | 697 | 45,2544791 | 148,792762 | 194,620337
2025-06-03 11:31:55.025 | 698 | 45,3716356 | 148,94166 | 194,728158
2025-06-03 11:31:56.025 | 699 | 45,5119531 | 149,119908 | 194,865252
2025-06-03 11:31:57.025 | 700 | 45,6037092 | 149,288025 | 195,000949
2025-06-03 11:31:58.025 | 701 | 45,6899365 | 149,434245 | 195,146203
2025-06-03 11:31:59.025 | 702 | 45,7876376 | 149,581663 | 195,290928
2025-06-03 11:32:00.025 | 703 | 45,8894491 | 149,706 | 195,430567
2025-06-03 11:32:01.025 | 704 | 45,9785314 | 149,843409 | 195,588366
2025-06-03 11:32:02.025 | 705 | 46,0542663 | 150,000939 | 195,73022
2025-06-03 11:32:03.025 | 706 | 46,0876326 | 150,121924 | 195,853089
2025-06-03 11:32:04.025 | 707 | 46,1807314 | 150,250288 | 195,990573
2025-06-03 11:32:05.025 | 708 | 46,2904482 | 150,392451 | 196,13493
2025-06-03 11:32:06.025 | 709 | 46,3668255 | 150,515816 | 196,265418
2025-06-03 11:32:07.025 | 710 | 46,4413579 | 150,669095 | 196,366456
2025-06-03 11:32:08.025 | 711 | 46,5251708 | 150,812223 | 196,470883
2025-06-03 11:32:09.025 | 712 | 46,5999274 | 150,932088 | 196,578607
2025-06-03 11:32:10.025 | 713 | 46,6854515 | 151,056068 | 196,710255
2025-06-03 11:32:11.025 | 714 | 46,7333493 | 151,195952 | 196,809723
2025-06-03 11:32:12.025 | 715 | 46,7884395 | 151,330668 | 196,95528
2025-06-03 11:32:13.025 | 716 | 46,8782204 | 151,480199 | 197,072899
2025-06-03 11:32:14.025 | 717 | 46,9639128 | 151,60554 | 197,178391
2025-06-03 11:32:15.025 | 718 | 47,035728 | 151,731293 | 197,272152
2025-06-03 11:32:16.025 | 719 | 47,1166879 | 151,863979 | 197,387819
2025-06-03 11:32:17.025 | 720 | 47,1788582 | 151,974915 | 197,504188
2025-06-03 11:32:18.025 | 721 | 47,2056323 | 152,085733 | 197,595524
2025-06-03 11:32:19.025 | 722 | 47,2714715 | 152,205814 | 197,710658
2025-06-03 11:32:20.025 | 723 | 47,3137373 | 152,32943 | 197,829391
2025-06-03 11:32:21.025 | 724 | 47,3971226 | 152,455306 | 197,943341
2025-06-03 11:32:22.025 | 725 | 47,4801351 | 152,611286 | 198,068681
2025-06-03 11:32:23.025 | 726 | 47,5602683 | 152,72533 | 198,165052
2025-06-03 11:32:24.025 | 727 | 47,6090217 | 152,85663 | 198,280897
2025-06-03 11:32:25.025 | 728 | 47,6427101 | 152,973408 | 198,378729
2025-06-03 11:32:26.025 | 729 | 47,6792905 | 153,099333 | 198,487201
2025-06-03 11:32:27.033 | 730 | 47,699134 | 153,227185 | 198,59908
2025-06-03 11:32:28.025 | 731 | 47,7470467 | 153,34417 | 198,724694
2025-06-03 11:32:29.025 | 732 | 47,7885398 | 153,473677 | 198,841891
2025-06-03 11:32:30.025 | 733 | 47,8542945 | 153,58953 | 198,963912
2025-06-03 11:32:31.025 | 734 | 47,9048967 | 153,711413 | 199,073101
2025-06-03 11:32:32.025 | 735 | 47,9837806 | 153,8271 | 199,195705
2025-06-03 11:32:33.025 | 736 | 48,073936 | 153,95143 | 199,272361
2025-06-03 11:32:34.025 | 737 | 48,1755115 | 154,048499 | 199,368112
2025-06-03 11:32:35.025 | 738 | 48,2977871 | 154,165121 | 199,502087
2025-06-03 11:32:36.025 | 739 | 48,4047794 | 154,272045 | 199,580488
2025-06-03 11:32:37.025 | 740 | 48,5110829 | 154,367874 | 199,692825
2025-06-03 11:32:38.025 | 741 | 48,6217332 | 154,463996 | 199,77897
2025-06-03 11:32:39.025 | 742 | 48,6753899 | 154,586358 | 199,888745
2025-06-03 11:32:40.025 | 743 | 48,711187 | 154,703928 | 200,008029
2025-06-03 11:32:41.025 | 744 | 48,7950645 | 154,816224 | 200,08635
2025-06-03 11:32:42.025 | 745 | 48,8128298 | 154,932415 | 200,182654
2025-06-03 11:32:43.025 | 746 | 48,8768797 | 155,037022 | 200,27453
2025-06-03 11:32:44.025 | 747 | 48,9131292 | 155,163075 | 200,375383
2025-06-03 11:32:45.025 | 748 | 48,9519637 | 155,278655 | 200,48013
2025-06-03 11:32:46.025 | 749 | 49,0167899 | 155,379901 | 200,609633
2025-06-03 11:32:47.025 | 750 | 49,0335215 | 155,503934 | 200,69248
2025-06-03 11:32:48.025 | 751 | 49,0779194 | 155,617797 | 200,787874
2025-06-03 11:32:49.025 | 752 | 49,1597966 | 155,733447 | 200,901115
2025-06-03 11:32:50.025 | 753 | 49,1788473 | 155,835101 | 200,990601
2025-06-03 11:32:51.025 | 754 | 49,2465485 | 155,942793 | 201,073154
2025-06-03 11:32:52.025 | 755 | 49,2767336 | 156,04343 | 201,158618
2025-06-03 11:32:53.025 | 756 | 49,2596278 | 156,130645 | 201,235455
2025-06-03 11:32:54.025 | 757 | 49,2785691 | 156,236065 | 201,283343
2025-06-03 11:32:55.025 | 758 | 49,3302006 | 156,349532 | 201,363221
2025-06-03 11:32:56.025 | 759 | 49,3511237 | 156,427421 | 201,416832
2025-06-03 11:32:57.025 | 760 | 49,3862967 | 156,534559 | 201,504319
2025-06-03 11:32:58.025 | 761 | 49,3758595 | 156,615331 | 201,602795
2025-06-03 11:32:59.025 | 762 | 49,3961464 | 156,697445 | 201,644374
2025-06-03 11:33:00.025 | 763 | 49,4383808 | 156,783312 | 201,683382
2025-06-03 11:33:01.025 | 764 | 49,4935727 | 156,849858 | 201,713859
2025-06-03 11:33:02.025 | 765 | 49,5070552 | 156,93104 | 201,762937
2025-06-03 11:33:03.025 | 766 | 49,5263097 | 157,002539 | 201,838089
2025-06-03 11:33:04.025 | 767 | 49,5548825 | 157,101283 | 201,862796
2025-06-03 11:33:05.025 | 768 | 49,5374136 | 157,179897 | 201,931596
2025-06-03 11:33:06.025 | 769 | 49,5505533 | 157,253427 | 201,959641
2025-06-03 11:33:07.025 | 770 | 49,5322509 | 157,323776 | 201,964512
2025-06-03 11:33:08.025 | 771 | 49,4815032 | 157,384083 | 201,972379
2025-06-03 11:33:09.025 | 772 | 49,4531575 | 157,459082 | 201,96763
2025-06-03 11:33:10.025 | 773 | 49,4194955 | 157,508069 | 201,988036
2025-06-03 11:33:11.025 | 774 | 49,392473 | 157,582561 | 202,025038
2025-06-03 11:33:12.025 | 775 | 49,3391587 | 157,664013 | 202,076634
2025-06-03 11:33:13.025 | 776 | 49,2781436 | 157,709133 | 202,147753
2025-06-03 11:33:14.025 | 777 | 49,263054 | 157,791877 | 202,18847
2025-06-03 11:33:15.025 | 778 | 49,2139827 | 157,836096 | 202,226312
2025-06-03 11:33:16.025 | 779 | 49,1909953 | 157,91541 | 202,229098
2025-06-03 11:33:17.025 | 780 | 49,1632184 | 157,966274 | 202,234968
2025-06-03 11:33:18.025 | 781 | 49,1344673 | 158,02914 | 202,235961
2025-06-03 11:33:19.025 | 782 | 49,1008364 | 158,090608 | 202,199733
2025-06-03 11:33:20.025 | 783 | 49,0833852 | 158,140743 | 202,226407
2025-06-03 11:33:21.025 | 784 | 49,0647614 | 158,191247 | 202,259536
2025-06-03 11:33:22.025 | 785 | 49,0578044 | 158,226596 | 202,255668
2025-06-03 11:33:23.025 | 786 | 49,0495176 | 158,293548 | 202,286754
2025-06-03 11:33:24.025 | 787 | 49,0342735 | 158,33539 | 202,294085
2025-06-03 11:33:25.025 | 788 | 49,0613986 | 158,40053 | 202,294137
2025-06-03 11:33:26.025 | 789 | 49,0694365 | 158,442674 | 202,28936
2025-06-03 11:33:27.025 | 790 | 49,0725912 | 158,510637 | 202,307878
2025-06-03 11:33:28.025 | 791 | 49,0423736 | 158,559023 | 202,280019
2025-06-03 11:33:29.025 | 792 | 49,0600274 | 158,62363 | 202,282468
2025-06-03 11:33:30.025 | 793 | 49,0070458 | 158,666115 | 202,2418
2025-06-03 11:33:31.025 | 794 | 48,9908823 | 158,722451 | 202,218259
2025-06-03 11:33:32.025 | 795 | 48,9735755 | 158,75465 | 202,221568
2025-06-03 11:33:33.025 | 796 | 48,9457108 | 158,795277 | 202,224941
2025-06-03 11:33:34.025 | 797 | 48,9197554 | 158,829815 | 202,183957
2025-06-03 11:33:35.025 | 798 | 48,8965096 | 158,8637 | 202,146022
2025-06-03 11:33:36.025 | 799 | 48,9140812 | 158,90313 | 202,099209
2025-06-03 11:33:37.025 | 800 | 48,9061318 | 158,931802 | 202,021541
2025-06-03 11:33:38.025 | 801 | 48,8896192 | 158,94669 | 201,905418
2025-06-03 11:33:39.025 | 802 | 48,8957942 | 158,971668 | 201,826296
2025-06-03 11:33:40.025 | 803 | 48,8624346 | 158,976588 | 201,774245
2025-06-03 11:33:41.025 | 804 | 48,8476665 | 159,026216 | 201,793108
2025-06-03 11:33:42.025 | 805 | 48,8460269 | 159,077145 | 201,803488
2025-06-03 11:33:43.025 | 806 | 48,8464607 | 159,158037 | 201,827667
2025-06-03 11:33:44.025 | 807 | 48,8972589 | 159,242461 | 201,861012
2025-06-03 11:33:45.025 | 808 | 48,9616934 | 159,337749 | 201,882724
2025-06-03 11:33:46.025 | 809 | 49,0341074 | 159,422706 | 201,928284
2025-06-03 11:33:47.025 | 810 | 49,1580333 | 159,522921 | 201,968393
2025-06-03 11:33:48.025 | 811 | 49,3646991 | 159,628957 | 202,007695
2025-06-03 11:33:49.025 | 812 | 49,5867935 | 159,747142 | 202,070304
2025-06-03 11:33:50.025 | 813 | 49,8142537 | 159,853669 | 202,132645
2025-06-03 11:33:51.025 | 814 | 50,0293385 | 159,980688 | 202,251799
2025-06-03 11:33:52.025 | 815 | 50,1891103 | 160,104788 | 202,372339
2025-06-03 11:33:53.025 | 816 | 50,423209 | 160,251214 | 202,510318
2025-06-03 11:33:54.025 | 817 | 50,6300125 | 160,398129 | 202,68491
2025-06-03 11:33:55.025 | 818 | 50,8295968 | 160,567076 | 202,857581
2025-06-03 11:33:56.025 | 819 | 51,0830001 | 160,714194 | 203,082881
2025-06-03 11:33:57.025 | 820 | 51,2662128 | 160,90593 | 203,312151
2025-06-03 11:33:58.025 | 821 | 51,4513878 | 161,100653 | 203,538613
2025-06-03 11:33:59.026 | 822 | 51,5876602 | 161,31394 | 203,798653
2025-06-03 11:34:00.025 | 823 | 51,7225436 | 161,53501 | 204,11137
2025-06-03 11:34:01.025 | 824 | 51,8673891 | 161,759118 | 204,38894
2025-06-03 11:34:02.025 | 825 | 52,0109896 | 162,001326 | 204,689983
2025-06-03 11:34:03.025 | 826 | 52,1137863 | 162,26239 | 204,98607
2025-06-03 11:34:04.025 | 827 | 52,2071257 | 162,528946 | 205,367957
2025-06-03 11:34:05.025 | 828 | 52,2520636 | 162,801905 | 205,760514
2025-06-03 11:34:06.025 | 829 | 52,2891372 | 163,087448 | 206,221809
2025-06-03 11:34:07.025 | 830 | 52,3864236 | 163,403616 | 206,746014
2025-06-03 11:34:08.025 | 831 | 52,5088905 | 163,72044 | 207,259328
2025-06-03 11:34:09.025 | 832 | 52,6377495 | 164,070473 | 207,790219
2025-06-03 11:34:10.025 | 833 | 52,8344946 | 164,425987 | 208,375043
2025-06-03 11:34:11.025 | 834 | 52,9040912 | 164,830535 | 208,977225
2025-06-03 11:34:12.025 | 835 | 52,9354359 | 165,215542 | 209,604821
2025-06-03 11:34:13.025 | 836 | 52,9728473 | 165,610695 | 210,287528
2025-06-03 11:34:14.025 | 837 | 53,0591534 | 166,000679 | 210,931962
2025-06-03 11:34:15.025 | 838 | 53,1567038 | 166,435958 | 211,610583
2025-06-03 11:34:16.025 | 839 | 53,2264605 | 166,852094 | 212,302697
2025-06-03 11:34:17.025 | 840 | 53,2567141 | 167,303269 | 212,996303
2025-06-03 11:34:18.025 | 841 | 53,2761182 | 167,749716 | 213,707452
2025-06-03 11:34:19.025 | 842 | 53,3969854 | 168,199982 | 214,400662
2025-06-03 11:34:20.025 | 843 | 53,5878435 | 168,654476 | 215,118112
2025-06-03 11:34:21.025 | 844 | 53,7671617 | 169,095412 | 215,845526
2025-06-03 11:34:22.025 | 845 | 53,8822432 | 169,546915 | 216,637573
2025-06-03 11:34:23.025 | 846 | 53,9799421 | 169,991835 | 217,405622
2025-06-03 11:34:24.025 | 847 | 54,1321937 | 170,443955 | 218,154881
2025-06-03 11:34:25.025 | 848 | 54,3265979 | 170,892496 | 218,907199
2025-06-03 11:34:26.025 | 849 | 54,4187863 | 171,38105 | 219,620761
2025-06-03 11:34:27.025 | 850 | 54,5774282 | 171,822917 | 220,344541
2025-06-03 11:34:28.025 | 851 | 54,7924842 | 172,288015 | 221,062347
2025-06-03 11:34:29.025 | 852 | 54,958905 | 172,752695 | 221,75049
2025-06-03 11:34:30.025 | 853 | 55,0357951 | 173,225265 | 222,467771
2025-06-03 11:34:31.025 | 854 | 55,1323093 | 173,648849 | 223,176724
2025-06-03 11:34:32.025 | 855 | 55,1415753 | 174,085654 | 223,866668
2025-06-03 11:34:33.025 | 856 | 55,2222351 | 174,524657 | 224,553574
2025-06-03 11:34:34.025 | 857 | 55,3186921 | 174,967273 | 225,216116
2025-06-03 11:34:35.025 | 858 | 55,4980992 | 175,415947 | 225,86327
2025-06-03 11:34:36.025 | 859 | 55,692417 | 175,854849 | 226,480792
2025-06-03 11:34:37.025 | 860 | 55,8390327 | 176,290578 | 227,088509
2025-06-03 11:34:38.025 | 861 | 56,0053818 | 176,718693 | 227,702791
2025-06-03 11:34:39.025 | 862 | 56,1485288 | 177,120802 | 228,278624
2025-06-03 11:34:40.025 | 863 | 56,2803694 | 177,521704 | 228,887248
2025-06-03 11:34:41.025 | 864 | 56,4332543 | 177,926693 | 229,458839
2025-06-03 11:34:42.025 | 865 | 56,5891715 | 178,332889 | 229,996
2025-06-03 11:34:43.025 | 866 | 56,7563139 | 178,73581 | 230,542848
2025-06-03 11:34:44.025 | 867 | 56,9151335 | 179,126174 | 231,079198
2025-06-03 11:34:45.025 | 868 | 57,0778812 | 179,527907 | 231,63076
2025-06-03 11:34:46.025 | 869 | 57,2457059 | 179,928198 | 232,196547
2025-06-03 11:34:47.025 | 870 | 57,4052931 | 180,339603 | 232,780056
2025-06-03 11:34:48.025 | 871 | 57,5585117 | 180,729052 | 233,321118
2025-06-03 11:34:49.025 | 872 | 57,7072246 | 181,120988 | 233,830821
2025-06-03 11:34:50.025 | 873 | 57,7956524 | 181,501342 | 234,300026
2025-06-03 11:34:51.025 | 874 | 57,9263372 | 181,858505 | 234,778468
2025-06-03 11:34:52.025 | 875 | 58,0520371 | 182,231851 | 235,278298
2025-06-03 11:34:53.025 | 876 | 58,2064633 | 182,600101 | 235,7504
2025-06-03 11:34:54.025 | 877 | 58,3603754 | 182,979799 | 236,216462
2025-06-03 11:34:55.025 | 878 | 58,4468601 | 183,321206 | 236,678829
2025-06-03 11:34:56.025 | 879 | 58,5461934 | 183,675848 | 237,166242
2025-06-03 11:34:57.025 | 880 | 58,6445928 | 184,033918 | 237,573501
2025-06-03 11:34:58.025 | 881 | 58,7651657 | 184,384389 | 237,981003
2025-06-03 11:34:59.025 | 882 | 58,9038358 | 184,716984 | 238,415895
2025-06-03 11:35:00.025 | 883 | 59,0771117 | 185,069445 | 238,846479
2025-06-03 11:35:01.025 | 884 | 59,2417778 | 185,426577 | 239,297135
2025-06-03 11:35:02.025 | 885 | 59,3636067 | 185,761522 | 239,733681
2025-06-03 11:35:03.025 | 886 | 59,5079466 | 186,101487 | 240,211999
2025-06-03 11:35:04.025 | 887 | 59,6814294 | 186,4482 | 240,670236
2025-06-03 11:35:05.025 | 888 | 59,8158553 | 186,79668 | 241,107246
2025-06-03 11:35:06.025 | 889 | 59,9670705 | 187,154117 | 241,525847
2025-06-03 11:35:07.025 | 890 | 60,0964802 | 187,488159 | 241,996341
2025-06-03 11:35:08.025 | 891 | 60,2092008 | 187,817986 | 242,456199
2025-06-03 11:35:09.025 | 892 | 60,3214463 | 188,141614 | 242,881836
2025-06-03 11:35:10.025 | 893 | 60,4224629 | 188,49202 | 243,291574
2025-06-03 11:35:11.025 | 894 | 60,5219581 | 188,825004 | 243,720288
2025-06-03 11:35:12.025 | 895 | 60,5582364 | 189,165718 | 244,132808
2025-06-03 11:35:13.025 | 896 | 60,6347488 | 189,490413 | 244,558174
2025-06-03 11:35:14.025 | 897 | 60,770706 | 189,832949 | 244,968635
2025-06-03 11:35:15.025 | 898 | 60,9085762 | 190,175138 | 245,417929
2025-06-03 11:35:16.025 | 899 | 61,0891898 | 190,524063 | 245,854286
2025-06-03 11:35:17.025 | 900 | 61,200159 | 190,878052 | 246,273666
2025-06-03 11:35:18.025 | 901 | 61,3300536 | 191,217632 | 246,713399
2025-06-03 11:35:19.025 | 902 | 61,421277 | 191,552311 | 247,139977
2025-06-03 11:35:20.025 | 903 | 61,5501544 | 191,893276 | 247,541783
2025-06-03 11:35:21.025 | 904 | 61,6596998 | 192,224905 | 247,939386
2025-06-03 11:35:22.025 | 905 | 61,7024917 | 192,569261 | 248,3115
2025-06-03 11:35:23.025 | 906 | 61,8386517 | 192,897943 | 248,690781
2025-06-03 11:35:24.025 | 907 | 61,9889984 | 193,197828 | 249,116384
2025-06-03 11:35:25.025 | 908 | 62,1390848 | 193,531974 | 249,503265
2025-06-03 11:35:26.025 | 909 | 62,2758323 | 193,852171 | 249,897769
2025-06-03 11:35:27.025 | 910 | 62,408484 | 194,192181 | 250,336516
2025-06-03 11:35:28.025 | 911 | 62,5545599 | 194,511093 | 250,761089
2025-06-03 11:35:29.025 | 912 | 62,6970601 | 194,848277 | 251,163539
2025-06-03 11:35:30.025 | 913 | 62,8738938 | 195,184467 | 251,579899
2025-06-03 11:35:31.025 | 914 | 63,009886 | 195,516691 | 251,973245
2025-06-03 11:35:32.025 | 915 | 63,1928514 | 195,881032 | 252,40287
2025-06-03 11:35:33.025 | 916 | 63,3832438 | 196,218687 | 252,856059
2025-06-03 11:35:34.025 | 917 | 63,5538524 | 196,553265 | 253,266707
2025-06-03 11:35:35.025 | 918 | 63,7195314 | 196,936633 | 253,720264
2025-06-03 11:35:36.025 | 919 | 63,9301419 | 197,284152 | 254,139751
2025-06-03 11:35:37.025 | 920 | 64,1484601 | 197,626731 | 254,611666
2025-06-03 11:35:38.025 | 921 | 64,371996 | 197,96418 | 255,095487
2025-06-03 11:35:39.025 | 922 | 64,5799946 | 198,334259 | 255,629334
2025-06-03 11:35:40.025 | 923 | 64,7787125 | 198,664916 | 256,138792
2025-06-03 11:35:41.025 | 924 | 64,9405084 | 199,061429 | 256,63522
2025-06-03 11:35:42.025 | 925 | 65,0975966 | 199,428474 | 257,106471
2025-06-03 11:35:43.025 | 926 | 65,2697451 | 199,792565 | 257,603107
2025-06-03 11:35:44.025 | 927 | 65,5139432 | 200,171918 | 258,084977
2025-06-03 11:35:45.025 | 928 | 65,7634557 | 200,543481 | 258,566491
2025-06-03 11:35:46.025 | 929 | 66,0360248 | 200,883139 | 259,050881
2025-06-03 11:35:47.025 | 930 | 66,274772 | 201,232974 | 259,511318
2025-06-03 11:35:48.025 | 931 | 66,5291545 | 201,577584 | 259,985
2025-06-03 11:35:49.025 | 932 | 66,778734 | 201,94651 | 260,485586
2025-06-03 11:35:50.025 | 933 | 67,0873856 | 202,341628 | 261,001642
2025-06-03 11:35:51.025 | 934 | 67,3591607 | 202,71198 | 261,479789
2025-06-03 11:35:52.025 | 935 | 67,6699072 | 203,094886 | 261,992306
2025-06-03 11:35:53.025 | 936 | 67,9392363 | 203,479036 | 262,527915
2025-06-03 11:35:54.025 | 937 | 68,2426975 | 203,875671 | 263,165505
2025-06-03 11:35:55.025 | 938 | 68,5702836 | 204,282158 | 263,832296
2025-06-03 11:35:56.025 | 939 | 68,9743886 | 204,73636 | 264,55057
2025-06-03 11:35:57.025 | 940 | 69,3506133 | 205,200626 | 265,299121
2025-06-03 11:35:58.025 | 941 | 69,6801933 | 205,697225 | 266,049052
2025-06-03 11:35:59.025 | 942 | 69,991092 | 206,168951 | 266,740472
2025-06-03 11:36:00.025 | 943 | 70,2155222 | 206,652206 | 267,446891
2025-06-03 11:36:01.025 | 944 | 70,5886417 | 207,123281 | 268,193662
2025-06-03 11:36:02.025 | 945 | 70,8756256 | 207,593868 | 268,888545
2025-06-03 11:36:03.025 | 946 | 71,1913446 | 208,087616 | 269,615618
2025-06-03 11:36:04.025 | 947 | 71,5773342 | 208,557022 | 270,360066
2025-06-03 11:36:05.025 | 948 | 72,220965 | 209,020628 | 271,046737
2025-06-03 11:36:06.025 | 949 | 73,0215747 | 209,489414 | 271,708276
2025-06-03 11:36:07.025 | 950 | 73,853788 | 209,96783 | 272,394844
2025-06-03 11:36:08.025 | 951 | 74,4981977 | 210,482402 | 273,109108
2025-06-03 11:36:09.025 | 952 | 74,9137934 | 210,950278 | 273,821071
2025-06-03 11:36:10.025 | 953 | 75,3053319 | 211,427277 | 274,545991
2025-06-03 11:36:11.025 | 954 | 76,030287 | 211,906985 | 275,265329
2025-06-03 11:36:12.025 | 955 | 76,7251674 | 212,377548 | 275,93853
2025-06-03 11:36:13.025 | 956 | 77,254203 | 212,848244 | 276,607003
2025-06-03 11:36:14.025 | 957 | 77,639456 | 213,347195 | 277,296679
2025-06-03 11:36:15.025 | 958 | 77,8319683 | 213,828746 | 277,994635
2025-06-03 11:36:16.025 | 959 | 77,9688274 | 214,294749 | 278,664118
2025-06-03 11:36:17.025 | 960 | 78,0512036 | 214,757491 | 279,344819
2025-06-03 11:36:18.025 | 961 | 78,7240858 | 215,221059 | 279,976132
2025-06-03 11:36:19.025 | 962 | 79,3887154 | 215,687548 | 280,648439
2025-06-03 11:36:20.025 | 963 | 79,9220882 | 216,150402 | 281,271115
2025-06-03 11:36:21.025 | 964 | 80,3019753 | 216,60325 | 281,853708
2025-06-03 11:36:22.025 | 965 | 80,471204 | 217,059675 | 282,450374
2025-06-03 11:36:23.025 | 966 | 80,6001642 | 217,50551 | 282,985844
2025-06-03 11:36:24.025 | 967 | 81,2221496 | 217,936017 | 283,537746
2025-06-03 11:36:25.025 | 968 | 81,7710098 | 218,36399 | 284,105497
2025-06-03 11:36:26.025 | 969 | 82,3308182 | 218,794318 | 284,729773
2025-06-03 11:36:27.025 | 970 | 82,6452762 | 219,250077 | 285,386675
2025-06-03 11:36:28.025 | 971 | 82,8983925 | 219,687142 | 286,007201
2025-06-03 11:36:29.025 | 972 | 83,3393908 | 220,097296 | 286,543279
2025-06-03 11:36:30.025 | 973 | 83,8846761 | 220,535579 | 287,098821
2025-06-03 11:36:31.025 | 974 | 84,4392682 | 220,936434 | 287,628303
2025-06-03 11:36:32.025 | 975 | 84,7365117 | 221,369348 | 288,123004
2025-06-03 11:36:33.025 | 976 | 84,9653164 | 221,771888 | 288,608354
2025-06-03 11:36:34.025 | 977 | 85,4714056 | 222,17141 | 289,126362
2025-06-03 11:36:35.025 | 978 | 85,9974068 | 222,596941 | 289,650163
2025-06-03 11:36:36.025 | 979 | 86,4454067 | 223,02437 | 290,138619
2025-06-03 11:36:37.025 | 980 | 86,7032332 | 223,425463 | 290,621412
2025-06-03 11:36:38.025 | 981 | 86,9078853 | 223,837016 | 291,148277
2025-06-03 11:36:39.025 | 982 | 86,9763438 | 224,240948 | 291,701309
2025-06-03 11:36:40.025 | 983 | 87,1611922 | 224,618621 | 292,213367
2025-06-03 11:36:41.025 | 984 | 87,60069 | 224,994155 | 292,726589
2025-06-03 11:36:42.025 | 985 | 88,1154261 | 225,393267 | 293,233956
2025-06-03 11:36:43.025 | 986 | 88,4533223 | 225,754252 | 293,790801
2025-06-03 11:36:44.025 | 987 | 88,61794 | 226,1557 | 294,274439
2025-06-03 11:36:45.025 | 988 | 88,7590463 | 226,539347 | 294,791265
2025-06-03 11:36:46.025 | 989 | 88,8490023 | 226,9547 | 295,268948
2025-06-03 11:36:47.025 | 990 | 89,0280098 | 227,371977 | 295,84482
2025-06-03 11:36:48.025 | 991 | 89,1811047 | 227,773274 | 296,349082
2025-06-03 11:36:49.025 | 992 | 89,3240537 | 228,177858 | 296,829167
2025-06-03 11:36:50.025 | 993 | 89,4908969 | 228,597804 | 297,285662
2025-06-03 11:36:51.025 | 994 | 89,6961061 | 228,987585 | 297,773154
2025-06-03 11:36:52.025 | 995 | 89,8985983 | 229,355649 | 298,269293
2025-06-03 11:36:53.025 | 996 | 90,1345651 | 229,744402 | 298,807786
2025-06-03 11:36:54.025 | 997 | 90,3537395 | 230,153527 | 299,321057
2025-06-03 11:36:55.025 | 998 | 90,52061 | 230,555563 | 299,776576
2025-06-03 11:36:56.025 | 999 | 90,7343111 | 230,947863 | 300,282797
2025-06-03 11:36:57.025 | 1000 | 90,9670968 | 231,345859 | 300,755366
2025-06-03 11:36:58.025 | 1001 | 91,234214 | 231,720565 | 301,235411
2025-06-03 11:36:59.025 | 1002 | 91,4655841 | 232,13752 | 301,712877
2025-06-03 11:37:00.040 | 1003 | 91,7307209 | 232,534777 | 302,369557
2025-06-03 11:37:01.025 | 1004 | 91,8954642 | 232,94365 | 302,956609
2025-06-03 11:37:02.025 | 1005 | 92,135242 | 233,345845 | 303,551362
2025-06-03 11:37:03.025 | 1006 | 92,24903 | 233,742925 | 304,111697
2025-06-03 11:37:04.025 | 1007 | 92,4207256 | 234,15004 | 304,630297
2025-06-03 11:37:05.025 | 1008 | 92,6256814 | 234,545469 | 305,079698
2025-06-03 11:37:06.025 | 1009 | 92,7061433 | 234,939981 | 305,488503
2025-06-03 11:37:07.025 | 1010 | 92,8235728 | 235,329303 | 305,915705
2025-06-03 11:37:08.025 | 1011 | 92,9299619 | 235,731871 | 306,364273
2025-06-03 11:37:09.025 | 1012 | 93,0718899 | 236,132581 | 306,88889
2025-06-03 11:37:10.025 | 1013 | 93,1624984 | 236,544632 | 307,452145
2025-06-03 11:37:11.025 | 1014 | 93,279825 | 236,947226 | 307,968608
2025-06-03 11:37:12.025 | 1015 | 93,3905856 | 237,36914 | 308,530161
2025-06-03 11:37:13.025 | 1016 | 93,4927233 | 237,792162 | 309,019027
2025-06-03 11:37:14.025 | 1017 | 93,6205298 | 238,172318 | 309,510484
2025-06-03 11:37:15.025 | 1018 | 93,8154924 | 238,566981 | 310,072426
2025-06-03 11:37:16.025 | 1019 | 93,9839549 | 238,997776 | 310,642199
2025-06-03 11:37:17.025 | 1020 | 94,1987266 | 239,418381 | 311,16436
2025-06-03 11:37:18.025 | 1021 | 94,3882077 | 239,837096 | 311,591315
2025-06-03 11:37:19.025 | 1022 | 94,5041826 | 240,259106 | 312,010675
2025-06-03 11:37:20.025 | 1023 | 94,6256783 | 240,657346 | 312,495015
2025-06-03 11:37:21.025 | 1024 | 94,793573 | 241,06772 | 312,9943
2025-06-03 11:37:22.025 | 1025 | 94,9564789 | 241,441159 | 313,449273
2025-06-03 11:37:23.025 | 1026 | 95,1112053 | 241,833162 | 313,981595
2025-06-03 11:37:24.025 | 1027 | 95,2122518 | 242,237246 | 314,487091
2025-06-03 11:37:25.025 | 1028 | 95,3800179 | 242,642316 | 314,99787
2025-06-03 11:37:26.025 | 1029 | 95,6935878 | 243,021863 | 315,506489
2025-06-03 11:37:27.025 | 1030 | 96,1882052 | 243,449095 | 315,996767
2025-06-03 11:37:28.025 | 1031 | 96,7171494 | 243,870634 | 316,427834
2025-06-03 11:37:29.025 | 1032 | 97,0362213 | 244,261048 | 316,841682
2025-06-03 11:37:30.025 | 1033 | 97,2817763 | 244,652974 | 317,290469
2025-06-03 11:37:31.025 | 1034 | 97,3522169 | 245,074539 | 317,762288
2025-06-03 11:37:32.025 | 1035 | 97,3961239 | 245,466431 | 318,208778
2025-06-03 11:37:33.025 | 1036 | 97,4769717 | 245,862904 | 318,666996
2025-06-03 11:37:34.025 | 1037 | 97,5685067 | 246,260543 | 319,124776
2025-06-03 11:37:35.025 | 1038 | 97,6889358 | 246,67548 | 319,596834
2025-06-03 11:37:36.025 | 1039 | 97,8780942 | 247,06901 | 320,09023
2025-06-03 11:37:37.025 | 1040 | 98,1102248 | 247,471275 | 320,584153
2025-06-03 11:37:38.025 | 1041 | 98,3053073 | 247,844669 | 321,081352
2025-06-03 11:37:39.025 | 1042 | 98,5504337 | 248,255502 | 321,578761
2025-06-03 11:37:40.025 | 1043 | 98,838956 | 248,673463 | 322,111766
2025-06-03 11:37:41.025 | 1044 | 99,1046159 | 249,098947 | 322,625456
2025-06-03 11:37:42.025 | 1045 | 99,4214502 | 249,531318 | 323,062045
2025-06-03 11:37:43.025 | 1046 | 99,7028813 | 249,950459 | 323,46975
2025-06-03 11:37:44.025 | 1047 | 99,9314867 | 250,380083 | 323,93101
2025-06-03 11:37:45.025 | 1048 | 100,074878 | 250,800515 | 324,437483
2025-06-03 11:37:46.025 | 1049 | 100,327043 | 251,180931 | 324,90297
2025-06-03 11:37:47.025 | 1050 | 100,512397 | 251,575947 | 325,342841
2025-06-03 11:37:48.025 | 1051 | 100,748559 | 251,98086 | 325,740033
2025-06-03 11:37:49.025 | 1052 | 101,022388 | 252,325552 | 326,178699
2025-06-03 11:37:50.025 | 1053 | 101,273476 | 252,714102 | 326,681716
2025-06-03 11:37:51.025 | 1054 | 101,515048 | 253,081322 | 327,148423
2025-06-03 11:37:52.025 | 1055 | 101,80126 | 253,458337 | 327,577469
2025-06-03 11:37:53.025 | 1056 | 102,062948 | 253,80387 | 328,052467
2025-06-03 11:37:54.025 | 1057 | 102,31665 | 254,201233 | 328,491113
2025-06-03 11:37:55.025 | 1058 | 102,561643 | 254,57963 | 328,88646
2025-06-03 11:37:56.025 | 1059 | 102,816505 | 254,973112 | 329,302987
2025-06-03 11:37:57.025 | 1060 | 103,052591 | 255,351766 | 329,75804
2025-06-03 11:37:58.025 | 1061 | 103,253205 | 255,745127 | 330,197967
2025-06-03 11:37:59.025 | 1062 | 103,481143 | 256,0925 | 330,544365
2025-06-03 11:38:00.025 | 1063 | 103,625386 | 256,463194 | 330,935689
2025-06-03 11:38:01.025 | 1064 | 103,674929 | 256,823392 | 331,294541
2025-06-03 11:38:02.025 | 1065 | 103,787639 | 257,16066 | 331,657678
2025-06-03 11:38:03.025 | 1066 | 103,897006 | 257,509384 | 332,046282
2025-06-03 11:38:04.025 | 1067 | 103,989291 | 257,867953 | 332,412232
2025-06-03 11:38:05.025 | 1068 | 104,08271 | 258,230129 | 332,818614
2025-06-03 11:38:06.025 | 1069 | 104,191728 | 258,571456 | 333,166899
2025-06-03 11:38:07.025 | 1070 | 104,370992 | 258,923519 | 333,549074
2025-06-03 11:38:08.025 | 1071 | 104,432833 | 259,26835 | 333,954778
2025-06-03 11:38:09.025 | 1072 | 104,5778 | 259,611575 | 334,322616
2025-06-03 11:38:10.025 | 1073 | 104,708666 | 259,959359 | 334,607338
2025-06-03 11:38:11.025 | 1074 | 104,828841 | 260,299484 | 334,966487
2025-06-03 11:38:12.025 | 1075 | 105,010129 | 260,636998 | 335,326692
2025-06-03 11:38:13.025 | 1076 | 105,149349 | 260,95663 | 335,680952
2025-06-03 11:38:14.025 | 1077 | 105,363991 | 261,294833 | 336,153623
2025-06-03 11:38:15.025 | 1078 | 105,518842 | 261,65117 | 336,611818
2025-06-03 11:38:16.025 | 1079 | 105,801124 | 262,02368 | 336,930156
2025-06-03 11:38:17.025 | 1080 | 106,052158 | 262,385491 | 337,244238
2025-06-03 11:38:18.025 | 1081 | 106,237688 | 262,791196 | 337,604555
2025-06-03 11:38:19.025 | 1082 | 106,468472 | 263,167559 | 337,941699
2025-06-03 11:38:20.025 | 1083 | 106,664223 | 263,54334 | 338,314373
2025-06-03 11:38:21.025 | 1084 | 106,763986 | 263,887337 | 338,794676
2025-06-03 11:38:22.025 | 1085 | 106,942246 | 264,238589 | 339,218964
2025-06-03 11:38:23.025 | 1086 | 107,121679 | 264,602221 | 339,630992
2025-06-03 11:38:24.025 | 1087 | 107,309887 | 264,923097 | 339,994735
2025-06-03 11:38:25.025 | 1088 | 107,520812 | 265,261857 | 340,34616
2025-06-03 11:38:26.025 | 1089 | 107,731823 | 265,582734 | 340,661038
2025-06-03 11:38:27.025 | 1090 | 107,909353 | 265,898431 | 341,035406
2025-06-03 11:38:28.025 | 1091 | 108,03318 | 266,219061 | 341,433043
2025-06-03 11:38:29.025 | 1092 | 108,194723 | 266,585899 | 341,789476
2025-06-03 11:38:30.025 | 1093 | 108,404051 | 266,926378 | 342,085544
2025-06-03 11:38:31.025 | 1094 | 108,67763 | 267,285086 | 342,436701
2025-06-03 11:38:32.025 | 1095 | 108,933027 | 267,618373 | 342,814294
2025-06-03 11:38:33.025 | 1096 | 109,123142 | 267,946833 | 343,104287
2025-06-03 11:38:34.037 | 1097 | 109,40934 | 268,26637 | 343,422561
2025-06-03 11:38:35.025 | 1098 | 109,601317 | 268,58271 | 343,719857
2025-06-03 11:38:36.025 | 1099 | 109,792569 | 268,88769 | 343,983698
2025-06-03 11:38:37.025 | 1100 | 110,02349 | 269,20955 | 344,239043
2025-06-03 11:38:38.025 | 1101 | 110,237967 | 269,518322 | 344,60069
2025-06-03 11:38:39.025 | 1102 | 110,419674 | 269,862097 | 344,879004
2025-06-03 11:38:40.025 | 1103 | 110,561918 | 270,174894 | 345,159357
2025-06-03 11:38:41.025 | 1104 | 110,732697 | 270,491369 | 345,583951
2025-06-03 11:38:42.025 | 1105 | 110,830825 | 270,817943 | 345,999754
2025-06-03 11:38:43.025 | 1106 | 110,917279 | 271,131499 | 346,267629
2025-06-03 11:38:44.025 | 1107 | 111,074396 | 271,464601 | 346,605953
2025-06-03 11:38:45.025 | 1108 | 111,197802 | 271,795402 | 346,927057
2025-06-03 11:38:46.025 | 1109 | 111,284229 | 272,110845 | 347,22583
2025-06-03 11:38:47.025 | 1110 | 111,459831 | 272,436808 | 347,589713
2025-06-03 11:38:48.025 | 1111 | 111,556896 | 272,767864 | 347,881557
2025-06-03 11:38:49.025 | 1112 | 111,692381 | 273,103586 | 348,199656
2025-06-03 11:38:50.025 | 1113 | 111,872054 | 273,430862 | 348,49597
2025-06-03 11:38:51.025 | 1114 | 112,049297 | 273,755601 | 348,740421
2025-06-03 11:38:52.025 | 1115 | 112,133029 | 274,079687 | 348,995414
2025-06-03 11:38:53.025 | 1116 | 112,303152 | 274,385746 | 349,318249
2025-06-03 11:38:54.025 | 1117 | 112,378883 | 274,71088 | 349,654706
2025-06-03 11:38:55.025 | 1118 | 112,515268 | 275,053688 | 350,041889
2025-06-03 11:38:56.025 | 1119 | 112,684443 | 275,373292 | 350,440043
2025-06-03 11:38:57.025 | 1120 | 112,820043 | 275,698472 | 350,719066
2025-06-03 11:38:58.025 | 1121 | 112,903664 | 276,008455 | 350,990366
2025-06-03 11:38:59.025 | 1122 | 113,077069 | 276,344251 | 351,333692
2025-06-03 11:39:00.025 | 1123 | 113,249241 | 276,649942 | 351,676118
2025-06-03 11:39:01.025 | 1124 | 113,355028 | 276,963854 | 351,98771
2025-06-03 11:39:02.025 | 1125 | 113,51836 | 277,241087 | 352,248107
2025-06-03 11:39:03.025 | 1126 | 113,652892 | 277,552412 | 352,521093
2025-06-03 11:39:04.025 | 1127 | 113,757928 | 277,844467 | 352,815961
2025-06-03 11:39:05.025 | 1128 | 113,859224 | 278,164605 | 353,103016
2025-06-03 11:39:06.025 | 1129 | 113,950344 | 278,44713 | 353,454043
2025-06-03 11:39:07.025 | 1130 | 114,057758 | 278,731353 | 353,716311
2025-06-03 11:39:08.025 | 1131 | 114,155397 | 279,014592 | 353,953573
2025-06-03 11:39:09.025 | 1132 | 114,339762 | 279,293671 | 354,228991
2025-06-03 11:39:10.025 | 1133 | 114,461388 | 279,578441 | 354,519639
2025-06-03 11:39:11.025 | 1134 | 114,60071 | 279,862098 | 354,837289
2025-06-03 11:39:12.025 | 1135 | 114,681789 | 280,125316 | 355,093556
2025-06-03 11:39:13.025 | 1136 | 114,798586 | 280,398086 | 355,326949
2025-06-03 11:39:14.025 | 1137 | 114,938495 | 280,672118 | 355,563252
2025-06-03 11:39:15.025 | 1138 | 115,034338 | 280,929823 | 355,737348
2025-06-03 11:39:16.025 | 1139 | 115,155837 | 281,182084 | 355,975588
2025-06-03 11:39:17.025 | 1140 | 115,262459 | 281,41233 | 356,199741
2025-06-03 11:39:18.025 | 1141 | 115,406201 | 281,651934 | 356,373212
2025-06-03 11:39:19.025 | 1142 | 115,540302 | 281,901989 | 356,602364
2025-06-03 11:39:20.025 | 1143 | 115,65616 | 282,141858 | 356,828757
2025-06-03 11:39:21.025 | 1144 | 115,75189 | 282,380728 | 357,09384
2025-06-03 11:39:22.025 | 1145 | 115,855461 | 282,636091 | 357,429188
2025-06-03 11:39:23.025 | 1146 | 116,038131 | 282,902234 | 357,654102
2025-06-03 11:39:24.025 | 1147 | 116,129331 | 283,143567 | 357,834099
2025-06-03 11:39:25.025 | 1148 | 116,274001 | 283,373884 | 358,081906
2025-06-03 11:39:26.025 | 1149 | 116,351033 | 283,65782 | 358,306684
2025-06-03 11:39:27.025 | 1150 | 116,438781 | 283,908155 | 358,488335
2025-06-03 11:39:28.025 | 1151 | 116,575887 | 284,146776 | 358,695622
2025-06-03 11:39:29.025 | 1152 | 116,711191 | 284,406839 | 358,936895
2025-06-03 11:39:30.025 | 1153 | 116,878933 | 284,636618 | 359,222293
2025-06-03 11:39:31.025 | 1154 | 116,977537 | 284,877579 | 359,422987
2025-06-03 11:39:32.025 | 1155 | 117,102065 | 285,120082 | 359,571163
2025-06-03 11:39:33.025 | 1156 | 117,209278 | 285,396835 | 359,748959
2025-06-03 11:39:34.025 | 1157 | 117,308536 | 285,635198 | 360,00441
2025-06-03 11:39:35.025 | 1158 | 117,411067 | 285,890768 | 360,307006
2025-06-03 11:39:36.025 | 1159 | 117,543714 | 286,16543 | 360,516087
2025-06-03 11:39:37.025 | 1160 | 117,606062 | 286,438821 | 360,682229
2025-06-03 11:39:38.025 | 1161 | 117,738258 | 286,696009 | 360,867051
2025-06-03 11:39:39.025 | 1162 | 117,863436 | 286,92596 | 361,069994
2025-06-03 11:39:40.025 | 1163 | 117,973352 | 287,165115 | 361,281334
2025-06-03 11:39:41.025 | 1164 | 117,979717 | 287,422501 | 361,448104
2025-06-03 11:39:42.025 | 1165 | 118,064882 | 287,683522 | 361,669228
2025-06-03 11:39:43.025 | 1166 | 118,152939 | 287,994464 | 361,849323
2025-06-03 11:39:44.025 | 1167 | 118,241903 | 288,255668 | 362,00706
2025-06-03 11:39:45.025 | 1168 | 118,239758 | 288,51227 | 362,212848
2025-06-03 11:39:46.025 | 1169 | 118,234793 | 288,764823 | 362,429492
2025-06-03 11:39:47.025 | 1170 | 118,254675 | 289,013388 | 362,650076
2025-06-03 11:39:48.025 | 1171 | 118,314484 | 289,275696 | 362,892259
2025-06-03 11:39:49.025 | 1172 | 118,415741 | 289,537985 | 363,135491
2025-06-03 11:39:50.025 | 1173 | 118,496575 | 289,801694 | 363,359343
2025-06-03 11:39:51.025 | 1174 | 118,537456 | 290,038419 | 363,533058
2025-06-03 11:39:52.025 | 1175 | 118,552665 | 290,290158 | 363,718582
2025-06-03 11:39:53.025 | 1176 | 118,559634 | 290,541728 | 363,923236
2025-06-03 11:39:54.025 | 1177 | 118,561399 | 290,810142 | 364,09676
2025-06-03 11:39:55.025 | 1178 | 118,623756 | 291,068392 | 364,282683
2025-06-03 11:39:56.025 | 1179 | 118,683685 | 291,314954 | 364,419422
2025-06-03 11:39:57.025 | 1180 | 118,69641 | 291,556288 | 364,559528
2025-06-03 11:39:58.025 | 1181 | 118,713379 | 291,800677 | 364,742335
2025-06-03 11:39:59.025 | 1182 | 118,811442 | 292,058745 | 364,976571
2025-06-03 11:40:00.025 | 1183 | 118,824746 | 292,293025 | 365,133635
2025-06-03 11:40:01.025 | 1184 | 118,864987 | 292,499678 | 365,280646
2025-06-03 11:40:02.025 | 1185 | 118,890961 | 292,716846 | 365,447914
2025-06-03 11:40:03.025 | 1186 | 118,92462 | 292,918104 | 365,621246
2025-06-03 11:40:04.025 | 1187 | 118,94544 | 293,122555 | 365,786173
2025-06-03 11:40:05.025 | 1188 | 118,984912 | 293,330212 | 365,964508
2025-06-03 11:40:06.025 | 1189 | 119,042494 | 293,558703 | 366,141256
2025-06-03 11:40:07.025 | 1190 | 119,103688 | 293,77064 | 366,27079
2025-06-03 11:40:08.025 | 1191 | 119,201699 | 293,96286 | 366,40414
2025-06-03 11:40:09.025 | 1192 | 119,29112 | 294,159957 | 366,601814
2025-06-03 11:40:10.025 | 1193 | 119,351318 | 294,380859 | 366,82674
2025-06-03 11:40:11.025 | 1194 | 119,387325 | 294,596788 | 367,043276
2025-06-03 11:40:12.025 | 1195 | 119,448912 | 294,796447 | 367,211348
2025-06-03 11:40:13.025 | 1196 | 119,561967 | 295,007479 | 367,435769
2025-06-03 11:40:14.025 | 1197 | 119,668074 | 295,222923 | 367,667387
2025-06-03 11:40:15.025 | 1198 | 119,730562 | 295,445445 | 367,854342
2025-06-03 11:40:16.025 | 1199 | 119,762181 | 295,673968 | 368,060982
2025-06-03 11:40:17.025 | 1200 | 119,760921 | 295,878879 | 368,223951
2025-06-03 11:40:18.025 | 1201 | 119,827138 | 296,106506 | 368,397981
2025-06-03 11:40:19.025 | 1202 | 119,944461 | 296,306926 | 368,552277
2025-06-03 11:40:20.025 | 1203 | 119,911554 | 296,507369 | 368,746772
2025-06-03 11:40:21.025 | 1204 | 119,940167 | 296,704454 | 368,943362
2025-06-03 11:40:22.025 | 1205 | 119,97651 | 296,936456 | 369,188247
2025-06-03 11:40:23.025 | 1206 | 120,080564 | 297,177357 | 369,463483
2025-06-03 11:40:24.025 | 1207 | 120,206857 | 297,437053 | 369,653924
2025-06-03 11:40:25.025 | 1208 | 120,355609 | 297,655384 | 369,837057
2025-06-03 11:40:26.025 | 1209 | 120,614125 | 297,865196 | 370,072613
2025-06-03 11:40:27.025 | 1210 | 120,798967 | 298,073839 | 370,248693
2025-06-03 11:40:28.025 | 1211 | 121,000179 | 298,292441 | 370,442081
2025-06-03 11:40:29.025 | 1212 | 121,026866 | 298,494633 | 370,668534
2025-06-03 11:40:30.025 | 1213 | 121,104027 | 298,714954 | 370,895369
2025-06-03 11:40:31.025 | 1214 | 121,197657 | 298,934442 | 371,083736
2025-06-03 11:40:32.025 | 1215 | 121,173359 | 299,141051 | 371,293512
2025-06-03 11:40:33.025 | 1216 | 121,1912 | 299,352371 | 371,53791
2025-06-03 11:40:34.025 | 1217 | 121,249515 | 299,567143 | 371,785151
2025-06-03 11:40:35.025 | 1218 | 121,353396 | 299,788213 | 371,966223
2025-06-03 11:40:36.025 | 1219 | 121,464354 | 300,00256 | 372,121476
2025-06-03 11:40:37.025 | 1220 | 121,530528 | 300,182969 | 372,206666
2025-06-03 11:40:38.025 | 1221 | 121,600447 | 300,361842 | 372,336182
2025-06-03 11:40:39.025 | 1222 | 121,629963 | 300,553283 | 372,543407
2025-06-03 11:40:40.025 | 1223 | 121,645694 | 300,741927 | 372,680266
2025-06-03 11:40:41.025 | 1224 | 121,695339 | 300,938419 | 372,806355
2025-06-03 11:40:42.025 | 1225 | 121,733021 | 301,119057 | 372,95202
2025-06-03 11:40:43.025 | 1226 | 121,779102 | 301,309208 | 373,144038
2025-06-03 11:40:44.025 | 1227 | 121,846562 | 301,503126 | 373,381879
2025-06-03 11:40:45.025 | 1228 | 121,833616 | 301,719642 | 373,607778
2025-06-03 11:40:46.025 | 1229 | 121,950361 | 301,927915 | 373,792503
2025-06-03 11:40:47.025 | 1230 | 122,061949 | 302,094064 | 373,920161
2025-06-03 11:40:48.025 | 1231 | 122,11641 | 302,278428 | 374,084187
2025-06-03 11:40:49.025 | 1232 | 122,232177 | 302,470354 | 374,215711
2025-06-03 11:40:50.025 | 1233 | 122,334116 | 302,675152 | 374,319487
2025-06-03 11:40:51.025 | 1234 | 122,421152 | 302,890107 | 374,446714
2025-06-03 11:40:52.025 | 1235 | 122,51602 | 303,101335 | 374,628553
2025-06-03 11:40:53.025 | 1236 | 122,553004 | 303,300456 | 374,810521
2025-06-03 11:40:54.025 | 1237 | 122,681118 | 303,511869 | 374,988761
2025-06-03 11:40:55.025 | 1238 | 122,780693 | 303,69721 | 375,128287
2025-06-03 11:40:56.025 | 1239 | 122,857529 | 303,874364 | 375,256372
2025-06-03 11:40:57.025 | 1240 | 122,880217 | 304,072728 | 375,387588
2025-06-03 11:40:58.025 | 1241 | 122,864812 | 304,265562 | 375,532978
2025-06-03 11:40:59.025 | 1242 | 122,867367 | 304,490809 | 375,673423
2025-06-03 11:41:00.025 | 1243 | 122,849167 | 304,69035 | 375,880846
2025-06-03 11:41:01.025 | 1244 | 122,850767 | 304,88945 | 376,075625
2025-06-03 11:41:02.025 | 1245 | 122,834876 | 305,094749 | 376,208567
2025-06-03 11:41:03.025 | 1246 | 122,853132 | 305,284227 | 376,37509
2025-06-03 11:41:04.025 | 1247 | 122,911362 | 305,495147 | 376,504994
2025-06-03 11:41:05.025 | 1248 | 122,938283 | 305,695342 | 376,643098
2025-06-03 11:41:06.025 | 1249 | 122,955675 | 305,89108 | 376,79099
2025-06-03 11:41:07.025 | 1250 | 123,032582 | 306,090855 | 376,969835
2025-06-03 11:41:08.025 | 1251 | 123,049913 | 306,292943 | 377,161242
2025-06-03 11:41:09.025 | 1252 | 123,11195 | 306,49868 | 377,408526
2025-06-03 11:41:10.025 | 1253 | 123,128348 | 306,708277 | 377,619696
2025-06-03 11:41:11.025 | 1254 | 123,127683 | 306,913184 | 377,725919
2025-06-03 11:41:12.025 | 1255 | 123,172458 | 307,114956 | 377,821391
2025-06-03 11:41:13.025 | 1256 | 123,21575 | 307,311652 | 377,96955
2025-06-03 11:41:14.025 | 1257 | 123,240503 | 307,513618 | 378,148413
2025-06-03 11:41:15.025 | 1258 | 123,264631 | 307,715259 | 378,319768
2025-06-03 11:41:16.025 | 1259 | 123,358533 | 307,882243 | 378,462837
2025-06-03 11:41:17.025 | 1260 | 123,399934 | 308,06474 | 378,665114
2025-06-03 11:41:18.025 | 1261 | 123,43832 | 308,245518 | 378,90732
2025-06-03 11:41:19.025 | 1262 | 123,518321 | 308,423426 | 379,109247
2025-06-03 11:41:20.025 | 1263 | 123,617951 | 308,632495 | 379,303954
2025-06-03 11:41:21.025 | 1264 | 123,747368 | 308,826802 | 379,560877
2025-06-03 11:41:22.025 | 1265 | 123,853785 | 309,013892 | 379,755156
2025-06-03 11:41:23.025 | 1266 | 123,901642 | 309,196843 | 379,876745
2025-06-03 11:41:24.025 | 1267 | 123,945754 | 309,354673 | 380,080017
2025-06-03 11:41:25.025 | 1268 | 123,988183 | 309,552497 | 380,302996
2025-06-03 11:41:26.025 | 1269 | 124,028751 | 309,748602 | 380,443802
2025-06-03 11:41:27.025 | 1270 | 124,035423 | 309,927344 | 380,569104
2025-06-03 11:41:28.025 | 1271 | 124,108051 | 310,101804 | 380,665402
2025-06-03 11:41:29.025 | 1272 | 124,197968 | 310,281859 | 380,838253
2025-06-03 11:41:30.025 | 1273 | 124,276064 | 310,478382 | 381,002382
2025-06-03 11:41:31.025 | 1274 | 124,386124 | 310,645322 | 381,1491
2025-06-03 11:41:32.025 | 1275 | 124,437378 | 310,832882 | 381,350019
2025-06-03 11:41:33.025 | 1276 | 124,542807 | 311,013841 | 381,537696
2025-06-03 11:41:34.025 | 1277 | 124,584993 | 311,165949 | 381,727159
2025-06-03 11:41:35.025 | 1278 | 124,605649 | 311,320406 | 381,959606
2025-06-03 11:41:36.025 | 1279 | 124,672356 | 311,506135 | 382,195853
2025-06-03 11:41:37.025 | 1280 | 124,746429 | 311,686471 | 382,372801
2025-06-03 11:41:38.025 | 1281 | 124,836845 | 311,857971 | 382,49321
2025-06-03 11:41:39.025 | 1282 | 124,842445 | 312,043744 | 382,621132
2025-06-03 11:41:40.025 | 1283 | 124,875236 | 312,202834 | 382,773468
2025-06-03 11:41:41.025 | 1284 | 124,936632 | 312,362419 | 382,936646
2025-06-03 11:41:42.025 | 1285 | 124,94276 | 312,523199 | 383,07686
2025-06-03 11:41:43.025 | 1286 | 125,000542 | 312,675933 | 383,194001
2025-06-03 11:41:44.025 | 1287 | 125,01501 | 312,807301 | 383,312623
2025-06-03 11:41:45.025 | 1288 | 125,047405 | 312,957415 | 383,412599
2025-06-03 11:41:46.025 | 1289 | 125,04409 | 313,138026 | 383,586298
2025-06-03 11:41:47.025 | 1290 | 125,05779 | 313,299835 | 383,747581
2025-06-03 11:41:48.025 | 1291 | 125,003931 | 313,434814 | 383,925496
2025-06-03 11:41:49.025 | 1292 | 124,962378 | 313,592537 | 384,13681
2025-06-03 11:41:50.025 | 1293 | 124,952399 | 313,769403 | 384,295989
2025-06-03 11:41:51.025 | 1294 | 124,931215 | 313,92569 | 384,48658
2025-06-03 11:41:52.025 | 1295 | 124,9006 | 314,092845 | 384,641288
2025-06-03 11:41:53.025 | 1296 | 124,917671 | 314,260671 | 384,7645
2025-06-03 11:41:54.025 | 1297 | 124,943512 | 314,420891 | 384,89212
2025-06-03 11:41:55.025 | 1298 | 124,927728 | 314,585087 | 384,980361
2025-06-03 11:41:56.025 | 1299 | 124,943443 | 314,747703 | 385,078307
2025-06-03 11:41:57.025 | 1300 | 124,927842 | 314,898285 | 385,19784
2025-06-03 11:41:58.025 | 1301 | 124,968267 | 315,027456 | 385,300504
2025-06-03 11:41:59.025 | 1302 | 124,931117 | 315,174335 | 385,435545
2025-06-03 11:42:00.025 | 1303 | 124,929039 | 315,339135 | 385,572053
2025-06-03 11:42:01.025 | 1304 | 124,922249 | 315,490994 | 385,765253
2025-06-03 11:42:02.025 | 1305 | 124,920711 | 315,636882 | 385,907633
2025-06-03 11:42:03.025 | 1306 | 124,959741 | 315,790458 | 386,076021
2025-06-03 11:42:04.025 | 1307 | 124,995468 | 315,948086 | 386,145884
2025-06-03 11:42:05.025 | 1308 | 125,072419 | 316,10388 | 386,25333
2025-06-03 11:42:06.025 | 1309 | 125,143211 | 316,263535 | 386,349002
2025-06-03 11:42:07.025 | 1310 | 125,161811 | 316,410428 | 386,487575
2025-06-03 11:42:08.025 | 1311 | 125,357717 | 316,558272 | 386,641677
2025-06-03 11:42:09.025 | 1312 | 125,556824 | 316,706044 | 386,793973
2025-06-03 11:42:10.025 | 1313 | 125,758063 | 316,837853 | 386,968676
2025-06-03 11:42:11.025 | 1314 | 125,765984 | 316,989299 | 387,127392
2025-06-03 11:42:12.025 | 1315 | 125,898434 | 317,130783 | 387,261791
2025-06-03 11:42:13.025 | 1316 | 126,183292 | 317,282977 | 387,346102
2025-06-03 11:42:14.025 | 1317 | 126,361921 | 317,424312 | 387,405108
2025-06-03 11:42:15.025 | 1318 | 126,481811 | 317,537205 | 387,503072
2025-06-03 11:42:16.025 | 1319 | 126,467603 | 317,679311 | 387,558128
2025-06-03 11:42:17.025 | 1320 | 126,478698 | 317,811171 | 387,656349
2025-06-03 11:42:18.025 | 1321 | 126,75247 | 317,943659 | 387,804371
2025-06-03 11:42:19.025 | 1322 | 126,930843 | 318,086673 | 387,860285
2025-06-03 11:42:20.025 | 1323 | 126,95797 | 318,22133 | 387,938662
2025-06-03 11:42:21.025 | 1324 | 127,008304 | 318,355572 | 387,974654
2025-06-03 11:42:22.025 | 1325 | 127,11093 | 318,473393 | 387,999241
2025-06-03 11:42:23.025 | 1326 | 127,20998 | 318,580801 | 388,044757
2025-06-03 11:42:24.025 | 1327 | 127,277134 | 318,696641 | 388,139096
2025-06-03 11:42:25.025 | 1328 | 127,373951 | 318,839075 | 388,229738
2025-06-03 11:42:26.025 | 1329 | 127,425088 | 318,977372 | 388,388174
2025-06-03 11:42:27.025 | 1330 | 127,52018 | 319,108091 | 388,501755
2025-06-03 11:42:28.025 | 1331 | 127,553859 | 319,263932 | 388,577853
2025-06-03 11:42:29.025 | 1332 | 127,586758 | 319,390037 | 388,665144
2025-06-03 11:42:30.025 | 1333 | 127,597426 | 319,504663 | 388,763508
2025-06-03 11:42:31.025 | 1334 | 127,616024 | 319,634806 | 388,857042
2025-06-03 11:42:32.025 | 1335 | 127,61838 | 319,771587 | 388,919329
2025-06-03 11:42:33.025 | 1336 | 127,623463 | 319,884219 | 388,995168
2025-06-03 11:42:34.025 | 1337 | 127,656653 | 319,975886 | 389,016702
2025-06-03 11:42:35.025 | 1338 | 127,68159 | 320,061191 | 389,062603
2025-06-03 11:42:36.025 | 1339 | 127,748273 | 320,142041 | 389,142541
2025-06-03 11:42:37.025 | 1340 | 127,803038 | 320,2537 | 389,207008
2025-06-03 11:42:38.025 | 1341 | 127,794959 | 320,359784 | 389,267209
2025-06-03 11:42:39.025 | 1342 | 127,825831 | 320,484421 | 389,359126
2025-06-03 11:42:40.025 | 1343 | 127,877735 | 320,598175 | 389,38532
2025-06-03 11:42:41.025 | 1344 | 127,912968 | 320,712386 | 389,411631
2025-06-03 11:42:42.025 | 1345 | 127,916021 | 320,81613 | 389,504455
2025-06-03 11:42:43.025 | 1346 | 127,942353 | 320,910893 | 389,602375
2025-06-03 11:42:44.025 | 1347 | 127,937908 | 321,031782 | 389,57655
2025-06-03 11:42:45.025 | 1348 | 127,955117 | 321,133574 | 389,579239
2025-06-03 11:42:46.025 | 1349 | 127,957411 | 321,227091 | 389,632283
2025-06-03 11:42:47.025 | 1350 | 128,017565 | 321,340004 | 389,718702
2025-06-03 11:42:48.025 | 1351 | 128,056926 | 321,454491 | 389,783702
2025-06-03 11:42:49.025 | 1352 | 128,097629 | 321,563288 | 389,842031
2025-06-03 11:42:50.025 | 1353 | 128,167319 | 321,6599 | 389,813285
2025-06-03 11:42:51.025 | 1354 | 128,136935 | 321,742654 | 389,847093
2025-06-03 11:42:52.025 | 1355 | 128,192249 | 321,824761 | 389,868404
2025-06-03 11:42:53.025 | 1356 | 128,209467 | 321,902945 | 389,913719
2025-06-03 11:42:54.025 | 1357 | 128,273458 | 321,995427 | 389,960516
2025-06-03 11:42:55.025 | 1358 | 128,318766 | 322,089699 | 390,015029
2025-06-03 11:42:56.025 | 1359 | 128,366279 | 322,184288 | 390,119433
2025-06-03 11:42:57.025 | 1360 | 128,378515 | 322,268871 | 390,213689
2025-06-03 11:42:58.025 | 1361 | 128,331436 | 322,354386 | 390,24679
2025-06-03 11:42:59.025 | 1362 | 128,226622 | 322,434084 | 390,27756
2025-06-03 11:43:00.025 | 1363 | 128,15022 | 322,501474 | 390,337442
2025-06-03 11:43:01.025 | 1364 | 128,116643 | 322,601018 | 390,349504
2025-06-03 11:43:02.025 | 1365 | 128,057394 | 322,665459 | 390,345884
2025-06-03 11:43:03.025 | 1366 | 128,032487 | 322,763351 | 390,388309
2025-06-03 11:43:04.025 | 1367 | 128,027027 | 322,859454 | 390,413182
2025-06-03 11:43:05.025 | 1368 | 127,988378 | 322,911744 | 390,418681
2025-06-03 11:43:06.025 | 1369 | 127,946 | 322,987983 | 390,478186
2025-06-03 11:43:07.025 | 1370 | 127,931005 | 323,056702 | 390,544104
2025-06-03 11:43:08.025 | 1371 | 127,914493 | 323,133175 | 390,590924
2025-06-03 11:43:09.025 | 1372 | 127,989087 | 323,211038 | 390,57872
2025-06-03 11:43:10.049 | 1373 | 128,010736 | 323,27798 | 390,596295
2025-06-03 11:43:11.025 | 1374 | 128,012162 | 323,343723 | 390,616728
2025-06-03 11:43:12.025 | 1375 | 128,002244 | 323,414675 | 390,627754
2025-06-03 11:43:13.025 | 1376 | 128,036806 | 323,47923 | 390,617813
2025-06-03 11:43:14.025 | 1377 | 128,061257 | 323,55135 | 390,611746
2025-06-03 11:43:15.025 | 1378 | 128,087107 | 323,618274 | 390,585953
2025-06-03 11:43:16.025 | 1379 | 128,102201 | 323,683644 | 390,601521
2025-06-03 11:43:17.025 | 1380 | 128,09273 | 323,762378 | 390,668564
2025-06-03 11:43:18.025 | 1381 | 128,129622 | 323,833283 | 390,666829
2025-06-03 11:43:19.025 | 1382 | 128,141338 | 323,894651 | 390,667308
2025-06-03 11:43:20.025 | 1383 | 128,13575 | 323,953904 | 390,656986
2025-06-03 11:43:21.025 | 1384 | 128,170897 | 324,028111 | 390,601858
2025-06-03 11:43:22.025 | 1385 | 128,185196 | 324,0784 | 390,566613
2025-06-03 11:43:23.025 | 1386 | 128,215424 | 324,120175 | 390,541221
2025-06-03 11:43:24.025 | 1387 | 128,22787 | 324,173963 | 390,55081
2025-06-03 11:43:25.025 | 1388 | 128,261662 | 324,23399 | 390,53509
2025-06-03 11:43:26.025 | 1389 | 128,258346 | 324,291392 | 390,516283
2025-06-03 11:43:27.025 | 1390 | 128,282646 | 324,36542 | 390,434456
2025-06-03 11:43:28.025 | 1391 | 128,295875 | 324,44158 | 390,450315
2025-06-03 11:43:29.025 | 1392 | 128,370022 | 324,489005 | 390,41528
2025-06-03 11:43:30.025 | 1393 | 128,376592 | 324,552127 | 390,406916
2025-06-03 11:43:31.025 | 1394 | 128,375633 | 324,603845 | 390,380879
2025-06-03 11:43:32.025 | 1395 | 128,369291 | 324,650077 | 390,347839
2025-06-03 11:43:33.025 | 1396 | 128,35746 | 324,696662 | 390,282822
2025-06-03 11:43:34.025 | 1397 | 128,396658 | 324,722764 | 390,234021
2025-06-03 11:43:35.025 | 1398 | 128,382583 | 324,764305 | 390,286051
2025-06-03 11:43:36.025 | 1399 | 128,351439 | 324,795275 | 390,207423
2025-06-03 11:43:37.025 | 1400 | 128,391043 | 324,829417 | 390,144907
2025-06-03 11:43:38.025 | 1401 | 128,433861 | 324,856196 | 390,154772
2025-06-03 11:43:39.025 | 1402 | 128,410181 | 324,884962 | 390,153819
2025-06-03 11:43:40.025 | 1403 | 128,41324 | 324,947421 | 390,158981
2025-06-03 11:43:41.025 | 1404 | 128,423147 | 324,972495 | 390,166681
2025-06-03 11:43:42.025 | 1405 | 128,458198 | 325,027325 | 390,128813
2025-06-03 11:43:43.025 | 1406 | 128,487003 | 325,047315 | 390,069479
2025-06-03 11:43:44.025 | 1407 | 128,464789 | 325,089083 | 390,019029
2025-06-03 11:43:45.025 | 1408 | 128,464761 | 325,102583 | 390,017007
2025-06-03 11:43:46.025 | 1409 | 128,516312 | 325,13364 | 389,940028
2025-06-03 11:43:47.025 | 1410 | 128,602685 | 325,157078 | 389,886393
2025-06-03 11:43:48.025 | 1411 | 128,567531 | 325,193761 | 389,865453
2025-06-03 11:43:49.025 | 1412 | 128,573524 | 325,232937 | 389,846948
2025-06-03 11:43:50.025 | 1413 | 128,578325 | 325,266093 | 389,757852
2025-06-03 11:43:51.025 | 1414 | 128,582467 | 325,297205 | 389,742323
2025-06-03 11:43:52.025 | 1415 | 128,598496 | 325,314048 | 389,63955
2025-06-03 11:43:53.025 | 1416 | 128,588056 | 325,350155 | 389,53945
2025-06-03 11:43:54.025 | 1417 | 128,578644 | 325,405837 | 389,4733
2025-06-03 11:43:55.025 | 1418 | 128,572267 | 325,429304 | 389,402337
2025-06-03 11:43:56.025 | 1419 | 128,571343 | 325,458659 | 389,33877
2025-06-03 11:43:57.025 | 1420 | 128,591264 | 325,467865 | 389,271586
2025-06-03 11:43:58.025 | 1421 | 128,61853 | 325,494723 | 389,242167
2025-06-03 11:43:59.025 | 1422 | 128,605173 | 325,537144 | 389,233761
2025-06-03 11:44:00.025 | 1423 | 128,611343 | 325,567258 | 389,176934
2025-06-03 11:44:01.025 | 1424 | 128,610064 | 325,595654 | 389,192988
2025-06-03 11:44:02.025 | 1425 | 128,627315 | 325,635026 | 389,12919
2025-06-03 11:44:03.025 | 1426 | 128,665411 | 325,665317 | 389,031174
2025-06-03 11:44:04.025 | 1427 | 128,669801 | 325,704852 | 388,975513
2025-06-03 11:44:05.025 | 1428 | 128,699873 | 325,707184 | 388,886952
2025-06-03 11:44:06.025 | 1429 | 128,688496 | 325,72969 | 388,814586
2025-06-03 11:44:07.025 | 1430 | 128,690142 | 325,745036 | 388,786822
2025-06-03 11:44:08.025 | 1431 | 128,675151 | 325,740751 | 388,763965
2025-06-03 11:44:09.025 | 1432 | 128,665497 | 325,729089 | 388,682395
2025-06-03 11:44:10.025 | 1433 | 128,6712 | 325,747739 | 388,55297
2025-06-03 11:44:11.025 | 1434 | 128,668466 | 325,741071 | 388,438024
2025-06-03 11:44:12.025 | 1435 | 128,675859 | 325,758508 | 388,356473
2025-06-03 11:44:13.025 | 1436 | 128,695894 | 325,770413 | 388,257954
2025-06-03 11:44:14.025 | 1437 | 128,714475 | 325,779243 | 388,187038
2025-06-03 11:44:15.025 | 1438 | 128,690482 | 325,776772 | 388,115179
2025-06-03 11:44:16.025 | 1439 | 128,665235 | 325,803281 | 388,085893
2025-06-03 11:44:17.025 | 1440 | 128,673147 | 325,807021 | 388,042301
2025-06-03 11:44:18.025 | 1441 | 128,680625 | 325,828172 | 387,966917
2025-06-03 11:44:19.025 | 1442 | 128,699484 | 325,834633 | 387,891738
2025-06-03 11:44:20.025 | 1443 | 128,767106 | 325,831809 | 387,860305
2025-06-03 11:44:21.025 | 1444 | 128,72677 | 325,826261 | 387,82022
2025-06-03 11:44:22.025 | 1445 | 128,788698 | 325,813949 | 387,750711
2025-06-03 11:44:23.025 | 1446 | 128,802954 | 325,845541 | 387,678106
2025-06-03 11:44:24.025 | 1447 | 128,805065 | 325,840257 | 387,603754
2025-06-03 11:44:25.025 | 1448 | 128,856198 | 325,845423 | 387,526067
2025-06-03 11:44:26.025 | 1449 | 128,900083 | 325,853977 | 387,482746
2025-06-03 11:44:27.025 | 1450 | 128,917997 | 325,864751 | 387,41334
2025-06-03 11:44:28.025 | 1451 | 128,915795 | 325,864128 | 387,402092
2025-06-03 11:44:29.025 | 1452 | 128,925036 | 325,876761 | 387,383243
2025-06-03 11:44:30.025 | 1453 | 128,949123 | 325,891447 | 387,340314
2025-06-03 11:44:31.025 | 1454 | 128,982898 | 325,894393 | 387,282715
2025-06-03 11:44:32.025 | 1455 | 129,001455 | 325,901178 | 387,30878
2025-06-03 11:44:33.025 | 1456 | 129,016116 | 325,914959 | 387,321074
2025-06-03 11:44:34.025 | 1457 | 129,034602 | 325,929718 | 387,251129
2025-06-03 11:44:35.025 | 1458 | 129,074341 | 325,935887 | 387,213757
2025-06-03 11:44:36.025 | 1459 | 129,121811 | 325,946879 | 387,162296
2025-06-03 11:44:37.025 | 1460 | 129,112858 | 325,941491 | 387,165803
2025-06-03 11:44:38.025 | 1461 | 129,109541 | 325,953319 | 387,065699
2025-06-03 11:44:39.084 | 1462 | 129,154232 | 325,96832 | 386,973695
2025-06-03 11:44:40.025 | 1463 | 129,173337 | 325,981456 | 386,933282
2025-06-03 11:44:41.025 | 1464 | 129,203387 | 326,000256 | 386,879046
2025-06-03 11:44:42.025 | 1465 | 129,199779 | 326,010458 | 386,857692
2025-06-03 11:44:43.025 | 1466 | 129,241936 | 326,027877 | 386,86991
2025-06-03 11:44:44.025 | 1467 | 129,27637 | 326,030778 | 386,834774
2025-06-03 11:44:45.025 | 1468 | 129,254323 | 326,058874 | 386,788593
2025-06-03 11:44:46.025 | 1469 | 129,321698 | 326,0487 | 386,741271
2025-06-03 11:44:47.025 | 1470 | 129,335197 | 326,077681 | 386,72725
2025-06-03 11:44:48.025 | 1471 | 129,397168 | 326,083881 | 386,685259
2025-06-03 11:44:49.025 | 1472 | 129,403826 | 326,121539 | 386,664219
2025-06-03 11:44:50.025 | 1473 | 129,399726 | 326,120576 | 386,676299
2025-06-03 11:44:51.025 | 1474 | 129,423465 | 326,129648 | 386,636557
2025-06-03 11:44:52.025 | 1475 | 129,468307 | 326,144833 | 386,592102
2025-06-03 11:44:53.025 | 1476 | 129,483287 | 326,160144 | 386,536651
2025-06-03 11:44:54.025 | 1477 | 129,449981 | 326,159972 | 386,490842
2025-06-03 11:44:55.025 | 1478 | 129,493383 | 326,139536 | 386,471813
2025-06-03 11:44:56.025 | 1479 | 129,486746 | 326,1416 | 386,434308
2025-06-03 11:44:57.025 | 1480 | 129,490903 | 326,127964 | 386,360868
2025-06-03 11:44:58.025 | 1481 | 129,472486 | 326,129877 | 386,292392
2025-06-03 11:44:59.025 | 1482 | 129,450174 | 326,146144 | 386,226166
2025-06-03 11:45:00.025 | 1483 | 129,482214 | 326,154771 | 386,170039
2025-06-03 11:45:01.025 | 1484 | 129,538335 | 326,16804 | 386,114049
2025-06-03 11:45:02.025 | 1485 | 129,564092 | 326,183012 | 386,087014
2025-06-03 11:45:03.025 | 1486 | 129,632445 | 326,190024 | 386,105105
2025-06-03 11:45:04.025 | 1487 | 129,684315 | 326,207987 | 386,063886
2025-06-03 11:45:05.025 | 1488 | 129,737359 | 326,226353 | 386,009081
2025-06-03 11:45:06.025 | 1489 | 129,781071 | 326,251504 | 385,95641
2025-06-03 11:45:07.025 | 1490 | 129,814234 | 326,265596 | 385,896679
2025-06-03 11:45:08.025 | 1491 | 129,853235 | 326,27642 | 385,86164
2025-06-03 11:45:09.025 | 1492 | 129,88148 | 326,287133 | 385,786959
2025-06-03 11:45:10.025 | 1493 | 129,950748 | 326,28968 | 385,783431
2025-06-03 11:45:11.025 | 1494 | 129,960636 | 326,312727 | 385,787533
2025-06-03 11:45:12.025 | 1495 | 129,981567 | 326,325433 | 385,778688
2025-06-03 11:45:13.025 | 1496 | 129,999095 | 326,344428 | 385,73494
2025-06-03 11:45:14.025 | 1497 | 130,061031 | 326,36241 | 385,675614
2025-06-03 11:45:15.025 | 1498 | 130,068617 | 326,359434 | 385,615682
2025-06-03 11:45:16.025 | 1499 | 130,099557 | 326,365127 | 385,576353
2025-06-03 11:45:17.025 | 1500 | 130,123448 | 326,364276 | 385,548928
2025-06-03 11:45:18.025 | 1501 | 130,163324 | 326,357158 | 385,4952
2025-06-03 11:45:19.025 | 1502 | 130,223542 | 326,348342 | 385,465437
2025-06-03 11:45:20.025 | 1503 | 130,188319 | 326,344255 | 385,428223
2025-06-03 11:45:21.025 | 1504 | 130,213595 | 326,31732 | 385,404197
2025-06-03 11:45:22.025 | 1505 | 130,225616 | 326,297251 | 385,38271
2025-06-03 11:45:23.025 | 1506 | 130,310767 | 326,301927 | 385,369563
2025-06-03 11:45:24.025 | 1507 | 130,327201 | 326,3089 | 385,347379
2025-06-03 11:45:25.025 | 1508 | 130,345827 | 326,293859 | 385,272119
2025-06-03 11:45:26.025 | 1509 | 130,320875 | 326,279813 | 385,188716
2025-06-03 11:45:27.025 | 1510 | 130,285423 | 326,279455 | 385,134561
2025-06-03 11:45:28.025 | 1511 | 130,306089 | 326,268853 | 385,115998
2025-06-03 11:45:29.025 | 1512 | 130,315472 | 326,270826 | 385,116754
2025-06-03 11:45:30.025 | 1513 | 130,322197 | 326,274309 | 385,06037
2025-06-03 11:45:31.025 | 1514 | 130,374991 | 326,255425 | 385,019713
2025-06-03 11:45:32.025 | 1515 | 130,39301 | 326,249325 | 384,949592
2025-06-03 11:45:33.025 | 1516 | 130,405295 | 326,230628 | 384,890625
2025-06-03 11:45:34.025 | 1517 | 130,378921 | 326,207609 | 384,850474
2025-06-03 11:45:35.025 | 1518 | 130,437318 | 326,203239 | 384,861132
2025-06-03 11:45:36.025 | 1519 | 130,439918 | 326,201903 | 384,828984
2025-06-03 11:45:37.025 | 1520 | 130,475226 | 326,205892 | 384,803708
2025-06-03 11:45:38.025 | 1521 | 130,460061 | 326,213535 | 384,781481
2025-06-03 11:45:39.025 | 1522 | 130,475408 | 326,215806 | 384,803222
2025-06-03 11:45:40.025 | 1523 | 130,482967 | 326,196404 | 384,770219
2025-06-03 11:45:41.025 | 1524 | 130,399907 | 326,1618 | 384,710998
2025-06-03 11:45:42.025 | 1525 | 130,378223 | 326,126669 | 384,686604
2025-06-03 11:45:43.025 | 1526 | 130,355346 | 326,108776 | 384,704365
2025-06-03 11:45:44.025 | 1527 | 130,369254 | 326,099253 | 384,650783
2025-06-03 11:45:45.025 | 1528 | 130,295874 | 326,093437 | 384,548671
2025-06-03 11:45:46.025 | 1529 | 130,271646 | 326,096802 | 384,489123
2025-06-03 11:45:47.025 | 1530 | 130,314343 | 326,075036 | 384,506623
2025-06-03 11:45:48.025 | 1531 | 130,288088 | 326,073021 | 384,431116
2025-06-03 11:45:49.025 | 1532 | 130,326746 | 326,058185 | 384,342949
2025-06-03 11:45:50.025 | 1533 | 130,293521 | 326,042323 | 384,302239
2025-06-03 11:45:51.025 | 1534 | 130,364645 | 326,033616 | 384,273689
2025-06-03 11:45:52.025 | 1535 | 130,32017 | 326,035244 | 384,237865
2025-06-03 11:45:53.025 | 1536 | 130,342379 | 326,000135 | 384,231842
2025-06-03 11:45:54.025 | 1537 | 130,335271 | 325,979925 | 384,198146
2025-06-03 11:45:55.025 | 1538 | 130,362256 | 325,973493 | 384,200109
2025-06-03 11:45:56.025 | 1539 | 130,3986 | 325,970625 | 384,206098
2025-06-03 11:45:57.025 | 1540 | 130,457088 | 325,959185 | 384,198674
2025-06-03 11:45:58.025 | 1541 | 130,509138 | 325,949545 | 384,145794
2025-06-03 11:45:59.025 | 1542 | 130,5522 | 325,922777 | 384,159409
2025-06-03 11:46:00.025 | 1543 | 130,548156 | 325,891323 | 384,103374
2025-06-03 11:46:01.025 | 1544 | 130,574271 | 325,891649 | 384,054393
2025-06-03 11:46:02.025 | 1545 | 130,611472 | 325,866641 | 383,992913
2025-06-03 11:46:03.025 | 1546 | 130,604923 | 325,879911 | 383,894359
2025-06-03 11:46:04.025 | 1547 | 130,656891 | 325,861281 | 383,857176
2025-06-03 11:46:05.025 | 1548 | 130,726666 | 325,88543 | 383,84944
2025-06-03 11:46:06.025 | 1549 | 130,759375 | 325,879869 | 383,840424
2025-06-03 11:46:07.025 | 1550 | 130,797249 | 325,885597 | 383,805662
2025-06-03 11:46:08.025 | 1551 | 130,815508 | 325,862888 | 383,740007
2025-06-03 11:46:09.025 | 1552 | 130,849129 | 325,85214 | 383,628469
2025-06-03 11:46:10.025 | 1553 | 130,889342 | 325,853366 | 383,561007
2025-06-03 11:46:11.025 | 1554 | 130,930815 | 325,859528 | 383,509529
2025-06-03 11:46:12.025 | 1555 | 130,964447 | 325,849839 | 383,443638
2025-06-03 11:46:13.025 | 1556 | 131,035763 | 325,854646 | 383,40424
2025-06-03 11:46:14.025 | 1557 | 131,096527 | 325,839978 | 383,352825
2025-06-03 11:46:15.025 | 1558 | 131,090365 | 325,822512 | 383,295018
2025-06-03 11:46:16.025 | 1559 | 131,108097 | 325,82119 | 383,258669
2025-06-03 11:46:17.025 | 1560 | 131,154974 | 325,774534 | 383,200291
2025-06-03 11:46:18.025 | 1561 | 131,162605 | 325,77705 | 383,161831
2025-06-03 11:46:19.025 | 1562 | 131,213133 | 325,754213 | 383,173879
2025-06-03 11:46:20.025 | 1563 | 131,272253 | 325,741111 | 383,165334
2025-06-03 11:46:21.025 | 1564 | 131,336297 | 325,728325 | 383,101462
2025-06-03 11:46:22.025 | 1565 | 131,340259 | 325,720978 | 383,03887
2025-06-03 11:46:23.025 | 1566 | 131,309789 | 325,713595 | 383,039201
2025-06-03 11:46:24.025 | 1567 | 131,353191 | 325,688976 | 382,973744
2025-06-03 11:46:25.025 | 1568 | 131,385629 | 325,677425 | 382,928203
2025-06-03 11:46:26.025 | 1569 | 131,432497 | 325,645636 | 382,877723
2025-06-03 11:46:27.025 | 1570 | 131,493111 | 325,643031 | 382,826289
2025-06-03 11:46:28.025 | 1571 | 131,506128 | 325,620963 | 382,786865
2025-06-03 11:46:29.025 | 1572 | 131,550581 | 325,617718 | 382,730172
2025-06-03 11:46:30.025 | 1573 | 131,565344 | 325,600168 | 382,682499
2025-06-03 11:46:31.025 | 1574 | 131,646963 | 325,582575 | 382,62671
2025-06-03 11:46:32.025 | 1575 | 131,651795 | 325,559291 | 382,523727
2025-06-03 11:46:33.025 | 1576 | 131,640262 | 325,5269 | 382,446795
2025-06-03 11:46:34.025 | 1577 | 131,745371 | 325,5216 | 382,427162
2025-06-03 11:46:35.025 | 1578 | 131,803784 | 325,493149 | 382,376437
2025-06-03 11:46:36.025 | 1579 | 131,854883 | 325,467543 | 382,317269
2025-06-03 11:46:37.025 | 1580 | 131,882966 | 325,43371 | 382,221313
2025-06-03 11:46:38.025 | 1581 | 131,916143 | 325,400751 | 382,161978
2025-06-03 11:46:39.025 | 1582 | 131,932104 | 325,36763 | 382,14915
2025-06-03 11:46:40.025 | 1583 | 131,978162 | 325,358868 | 382,089218
2025-06-03 11:46:41.025 | 1584 | 132,074865 | 325,325117 | 382,027884
2025-06-03 11:46:42.025 | 1585 | 132,066246 | 325,278948 | 381,958031
2025-06-03 11:46:43.025 | 1586 | 132,031087 | 325,234784 | 381,950805
2025-06-03 11:46:44.025 | 1587 | 132,043292 | 325,200901 | 381,91026
2025-06-03 11:46:45.025 | 1588 | 132,059865 | 325,167205 | 381,845747
2025-06-03 11:46:46.025 | 1589 | 132,060277 | 325,139148 | 381,807166
2025-06-03 11:46:47.025 | 1590 | 132,082564 | 325,120744 | 381,776277
2025-06-03 11:46:48.025 | 1591 | 132,132916 | 325,124284 | 381,748213
2025-06-03 11:46:49.025 | 1592 | 132,133935 | 325,110699 | 381,712216
2025-06-03 11:46:50.025 | 1593 | 132,137601 | 325,096515 | 381,694083
2025-06-03 11:46:51.025 | 1594 | 132,156686 | 325,08943 | 381,635962
2025-06-03 11:46:52.025 | 1595 | 132,171361 | 325,070727 | 381,608019
2025-06-03 11:46:53.025 | 1596 | 132,222831 | 325,050397 | 381,5603
2025-06-03 11:46:54.025 | 1597 | 132,273453 | 325,05185 | 381,531366
2025-06-03 11:46:55.025 | 1598 | 132,305519 | 325,045085 | 381,506558
2025-06-03 11:46:56.025 | 1599 | 132,375829 | 325,046919 | 381,436799
2025-06-03 11:46:57.025 | 1600 | 132,422724 | 325,025192 | 381,34277
2025-06-03 11:46:58.025 | 1601 | 132,43639 | 325,012641 | 381,25992
2025-06-03 11:46:59.025 | 1602 | 132,495892 | 324,995215 | 381,258582
2025-06-03 11:47:00.025 | 1603 | 132,522177 | 324,978583 | 381,178092
2025-06-03 11:47:01.025 | 1604 | 132,558726 | 324,959271 | 381,103401
2025-06-03 11:47:02.025 | 1605 | 132,556747 | 324,967098 | 381,087712
2025-06-03 11:47:03.025 | 1606 | 132,575447 | 324,947953 | 381,042224
2025-06-03 11:47:04.025 | 1607 | 132,597226 | 324,940521 | 381,02824
2025-06-03 11:47:05.025 | 1608 | 132,612032 | 324,912372 | 380,957035
2025-06-03 11:47:06.025 | 1609 | 132,602972 | 324,894659 | 380,931095
2025-06-03 11:47:07.025 | 1610 | 132,654173 | 324,908361 | 380,875891
2025-06-03 11:47:08.025 | 1611 | 132,620576 | 324,886064 | 380,83846
2025-06-03 11:47:09.025 | 1612 | 132,619471 | 324,880569 | 380,784592
2025-06-03 11:47:10.025 | 1613 | 132,595768 | 324,880094 | 380,717384
2025-06-03 11:47:11.025 | 1614 | 132,659447 | 324,88544 | 380,68158
2025-06-03 11:47:12.025 | 1615 | 132,690291 | 324,883764 | 380,631867
2025-06-03 11:47:13.025 | 1616 | 132,704777 | 324,868076 | 380,567589
2025-06-03 11:47:14.025 | 1617 | 132,689686 | 324,880645 | 380,512159
2025-06-03 11:47:15.025 | 1618 | 132,712301 | 324,868564 | 380,509129
2025-06-03 11:47:16.025 | 1619 | 132,657448 | 324,877349 | 380,465375
2025-06-03 11:47:17.025 | 1620 | 132,681963 | 324,855412 | 380,403182
2025-06-03 11:47:18.025 | 1621 | 132,692506 | 324,853065 | 380,365299
2025-06-03 11:47:19.025 | 1622 | 132,683558 | 324,850738 | 380,313646
2025-06-03 11:47:20.025 | 1623 | 132,657858 | 324,813865 | 380,238403
2025-06-03 11:47:21.025 | 1624 | 132,627422 | 324,782104 | 380,203814
2025-06-03 11:47:22.025 | 1625 | 132,52227 | 324,766146 | 380,157057
2025-06-03 11:47:23.025 | 1626 | 132,45222 | 324,745063 | 380,083002
2025-06-03 11:47:24.025 | 1627 | 132,349497 | 324,70544 | 380,005677
2025-06-03 11:47:25.025 | 1628 | 132,286058 | 324,683577 | 379,935272
2025-06-03 11:47:26.025 | 1629 | 132,177047 | 324,656403 | 379,826554
2025-06-03 11:47:27.025 | 1630 | 132,062505 | 324,625558 | 379,757516
2025-06-03 11:47:28.025 | 1631 | 132,016672 | 324,599254 | 379,728417
2025-06-03 11:47:29.025 | 1632 | 131,967555 | 324,572521 | 379,657288
2025-06-03 11:47:30.025 | 1633 | 131,935884 | 324,537635 | 379,588844
2025-06-03 11:47:31.025 | 1634 | 131,948008 | 324,49398 | 379,536462
2025-06-03 11:47:32.025 | 1635 | 132,008419 | 324,48762 | 379,479563
2025-06-03 11:47:33.025 | 1636 | 132,029474 | 324,442211 | 379,42275
2025-06-03 11:47:34.025 | 1637 | 132,100711 | 324,410698 | 379,38101
2025-06-03 11:47:35.025 | 1638 | 132,123326 | 324,395307 | 379,343676
2025-06-03 11:47:36.025 | 1639 | 132,124421 | 324,381028 | 379,296348
2025-06-03 11:47:37.025 | 1640 | 132,191905 | 324,383212 | 379,244523
2025-06-03 11:47:38.025 | 1641 | 132,162856 | 324,36937 | 379,214697
2025-06-03 11:47:39.025 | 1642 | 132,140732 | 324,324598 | 379,163653
2025-06-03 11:47:40.025 | 1643 | 132,121803 | 324,309038 | 379,112324
2025-06-03 11:47:41.025 | 1644 | 132,074631 | 324,291719 | 379,104123
2025-06-03 11:47:42.055 | 1645 | 132,0413 | 324,25046 | 379,030936
2025-06-03 11:47:43.025 | 1646 | 132,020843 | 324,222748 | 378,928796
2025-06-03 11:47:44.025 | 1647 | 132,028535 | 324,205933 | 378,830359
2025-06-03 11:47:45.025 | 1648 | 132,00129 | 324,181134 | 378,790679
2025-06-03 11:47:46.025 | 1649 | 131,98606 | 324,154074 | 378,734465
2025-06-03 11:47:47.025 | 1650 | 131,998215 | 324,145289 | 378,646669
2025-06-03 11:47:48.025 | 1651 | 132,018665 | 324,126113 | 378,567246
2025-06-03 11:47:49.025 | 1652 | 132,014318 | 324,08293 | 378,545279
2025-06-03 11:47:50.025 | 1653 | 132,018459 | 324,051893 | 378,467627
2025-06-03 11:47:51.025 | 1654 | 132,077136 | 324,008871 | 378,411084
2025-06-03 11:47:52.025 | 1655 | 132,080047 | 323,991088 | 378,357717
2025-06-03 11:47:53.025 | 1656 | 132,121427 | 323,961164 | 378,303172
2025-06-03 11:47:54.025 | 1657 | 132,17166 | 323,936195 | 378,237131
2025-06-03 11:47:55.025 | 1658 | 132,169033 | 323,907263 | 378,193649
2025-06-03 11:47:56.025 | 1659 | 132,206307 | 323,894127 | 378,145866
2025-06-03 11:47:57.025 | 1660 | 132,234247 | 323,864816 | 378,108545
2025-06-03 11:47:58.025 | 1661 | 132,232355 | 323,838052 | 378,088488
2025-06-03 11:47:59.025 | 1662 | 132,268046 | 323,824395 | 378,074158
2025-06-03 11:48:00.025 | 1663 | 132,280593 | 323,80326 | 378,022124
2025-06-03 11:48:01.025 | 1664 | 132,275519 | 323,758011 | 378,046002
2025-06-03 11:48:02.025 | 1665 | 132,254909 | 323,715385 | 377,968584
2025-06-03 11:48:03.025 | 1666 | 132,25377 | 323,681367 | 377,937672
2025-06-03 11:48:04.025 | 1667 | 132,234305 | 323,652203 | 377,894634
2025-06-03 11:48:05.025 | 1668 | 132,192409 | 323,635609 | 377,813757
2025-06-03 11:48:06.025 | 1669 | 132,16208 | 323,605685 | 377,751511
2025-06-03 11:48:07.025 | 1670 | 132,163126 | 323,583188 | 377,697552
2025-06-03 11:48:08.025 | 1671 | 132,139574 | 323,557588 | 377,64066
2025-06-03 11:48:09.025 | 1672 | 132,132322 | 323,538015 | 377,594337
2025-06-03 11:48:10.025 | 1673 | 132,130194 | 323,5247 | 377,539935
2025-06-03 11:48:11.025 | 1674 | 132,118724 | 323,492073 | 377,501751
2025-06-03 11:48:12.025 | 1675 | 132,166715 | 323,471825 | 377,468468
2025-06-03 11:48:13.025 | 1676 | 132,242099 | 323,468785 | 377,438846
2025-06-03 11:48:14.025 | 1677 | 132,303935 | 323,42796 | 377,377546
2025-06-03 11:48:15.025 | 1678 | 132,369126 | 323,386573 | 377,310924
2025-06-03 11:48:16.025 | 1679 | 132,438869 | 323,357873 | 377,224131
2025-06-03 11:48:17.025 | 1680 | 132,493275 | 323,339745 | 377,147417
2025-06-03 11:48:18.025 | 1681 | 132,527162 | 323,30485 | 377,087981
2025-06-03 11:48:19.025 | 1682 | 132,60234 | 323,285325 | 377,064616
2025-06-03 11:48:20.025 | 1683 | 132,618185 | 323,230505 | 377,018706
2025-06-03 11:48:21.025 | 1684 | 132,648206 | 323,220804 | 376,980863
2025-06-03 11:48:22.025 | 1685 | 132,684345 | 323,167268 | 376,890372
2025-06-03 11:48:23.025 | 1686 | 132,762219 | 323,137474 | 376,859792
2025-06-03 11:48:24.025 | 1687 | 132,813581 | 323,119651 | 376,825988
2025-06-03 11:48:25.025 | 1688 | 132,806695 | 323,086999 | 376,769174
2025-06-03 11:48:26.025 | 1689 | 132,871498 | 323,034843 | 376,675628
2025-06-03 11:48:27.025 | 1690 | 132,894536 | 323,002406 | 376,625679
2025-06-03 11:48:28.025 | 1691 | 132,961806 | 322,957011 | 376,577515
2025-06-03 11:48:29.025 | 1692 | 132,969767 | 322,930185 | 376,513299
2025-06-03 11:48:30.025 | 1693 | 133,01603 | 322,875705 | 376,424693
2025-06-03 11:48:31.025 | 1694 | 132,981799 | 322,845409 | 376,381928
2025-06-03 11:48:32.025 | 1695 | 133,032733 | 322,810927 | 376,297609
2025-06-03 11:48:33.025 | 1696 | 133,040028 | 322,758341 | 376,249778
2025-06-03 11:48:34.025 | 1697 | 133,076063 | 322,732356 | 376,203568
2025-06-03 11:48:35.025 | 1698 | 133,093058 | 322,689259 | 376,149192
2025-06-03 11:48:36.025 | 1699 | 133,129691 | 322,653792 | 376,11478
2025-06-03 11:48:37.025 | 1700 | 133,174767 | 322,633174 | 376,079358
2025-06-03 11:48:38.025 | 1701 | 133,219432 | 322,59501 | 376,00466
2025-06-03 11:48:39.025 | 1702 | 133,307193 | 322,546225 | 375,941519
2025-06-03 11:48:40.025 | 1703 | 133,335356 | 322,512037 | 375,882829
2025-06-03 11:48:41.025 | 1704 | 133,328642 | 322,461891 | 375,780265
2025-06-03 11:48:42.025 | 1705 | 133,310798 | 322,439951 | 375,705342
2025-06-03 11:48:43.025 | 1706 | 133,277038 | 322,388763 | 375,623514
2025-06-03 11:48:44.025 | 1707 | 133,209252 | 322,347944 | 375,545492
2025-06-03 11:48:45.025 | 1708 | 133,215553 | 322,321484 | 375,466204
2025-06-03 11:48:46.025 | 1709 | 133,182551 | 322,293734 | 375,477705
2025-06-03 11:48:47.025 | 1710 | 133,133345 | 322,263546 | 375,42961
2025-06-03 11:48:48.025 | 1711 | 133,116647 | 322,23931 | 375,322603
2025-06-03 11:48:49.025 | 1712 | 133,100633 | 322,1952 | 375,25107
2025-06-03 11:48:50.025 | 1713 | 133,067889 | 322,16614 | 375,185619
2025-06-03 11:48:51.025 | 1714 | 133,010961 | 322,141985 | 375,114744
2025-06-03 11:48:52.025 | 1715 | 132,957998 | 322,093404 | 375,067465
2025-06-03 11:48:53.025 | 1716 | 132,877722 | 322,052761 | 374,992596
2025-06-03 11:48:54.025 | 1717 | 132,88105 | 322,016971 | 374,952089
2025-06-03 11:48:55.025 | 1718 | 132,852837 | 321,973271 | 374,896058
2025-06-03 11:48:56.025 | 1719 | 132,868013 | 321,936149 | 374,8528
2025-06-03 11:48:57.025 | 1720 | 132,902704 | 321,877856 | 374,797402
2025-06-03 11:48:58.025 | 1721 | 132,945689 | 321,860322 | 374,724199
2025-06-03 11:48:59.025 | 1722 | 132,993241 | 321,819283 | 374,650971
2025-06-03 11:49:00.025 | 1723 | 133,023763 | 321,770244 | 374,60825
2025-06-03 11:49:01.025 | 1724 | 133,103382 | 321,723082 | 374,58308
2025-06-03 11:49:02.025 | 1725 | 133,129192 | 321,685002 | 374,518866
2025-06-03 11:49:03.025 | 1726 | 133,150338 | 321,626589 | 374,429887
2025-06-03 11:49:04.025 | 1727 | 133,187042 | 321,588737 | 374,342942
2025-06-03 11:49:05.025 | 1728 | 133,248833 | 321,54125 | 374,258684
2025-06-03 11:49:06.025 | 1729 | 133,250172 | 321,49579 | 374,188357
2025-06-03 11:49:07.025 | 1730 | 133,296121 | 321,45931 | 374,175718
2025-06-03 11:49:08.025 | 1731 | 133,348832 | 321,426461 | 374,109023
2025-06-03 11:49:09.025 | 1732 | 133,349785 | 321,386174 | 374,047395
2025-06-03 11:49:10.025 | 1733 | 133,358929 | 321,371013 | 374,003624
2025-06-03 11:49:11.025 | 1734 | 133,381261 | 321,346628 | 373,948464
2025-06-03 11:49:12.068 | 1735 | 133,406569 | 321,337138 | 373,873572
2025-06-03 11:49:13.025 | 1736 | 133,419992 | 321,297459 | 373,786363
2025-06-03 11:49:14.025 | 1737 | 133,40389 | 321,237699 | 373,690743
2025-06-03 11:49:15.025 | 1738 | 133,435409 | 321,184056 | 373,588241
2025-06-03 11:49:16.025 | 1739 | 133,448442 | 321,131311 | 373,547767
2025-06-03 11:49:17.025 | 1740 | 133,500583 | 321,11089 | 373,503038
2025-06-03 11:49:18.025 | 1741 | 133,511497 | 321,077221 | 373,467233
2025-06-03 11:49:19.025 | 1742 | 133,508228 | 321,038598 | 373,41235
2025-06-03 11:49:20.025 | 1743 | 133,510584 | 320,989295 | 373,361331
2025-06-03 11:49:21.025 | 1744 | 133,508861 | 320,949407 | 373,300694
2025-06-03 11:49:22.025 | 1745 | 133,564579 | 320,885697 | 373,253998
2025-06-03 11:49:23.025 | 1746 | 133,53592 | 320,826976 | 373,244269
2025-06-03 11:49:24.025 | 1747 | 133,533757 | 320,812868 | 373,17771
2025-06-03 11:49:25.025 | 1748 | 133,506466 | 320,755794 | 373,098587
2025-06-03 11:49:26.025 | 1749 | 133,534638 | 320,713776 | 373,051237
2025-06-03 11:49:27.025 | 1750 | 133,538776 | 320,696263 | 372,988981
2025-06-03 11:49:28.025 | 1751 | 133,612523 | 320,670765 | 372,928259
2025-06-03 11:49:29.025 | 1752 | 133,637486 | 320,645745 | 372,892706
2025-06-03 11:49:30.025 | 1753 | 133,632443 | 320,622465 | 372,872236
2025-06-03 11:49:31.025 | 1754 | 133,669712 | 320,603809 | 372,821712
2025-06-03 11:49:32.025 | 1755 | 133,706192 | 320,579681 | 372,764089
2025-06-03 11:49:33.025 | 1756 | 133,763402 | 320,560886 | 372,746154
2025-06-03 11:49:34.025 | 1757 | 133,818672 | 320,522399 | 372,710516
2025-06-03 11:49:35.025 | 1758 | 133,835376 | 320,473346 | 372,652616
2025-06-03 11:49:36.025 | 1759 | 133,853487 | 320,425874 | 372,60394
2025-06-03 11:49:37.025 | 1760 | 133,841016 | 320,400603 | 372,551689
2025-06-03 11:49:38.025 | 1761 | 133,835212 | 320,364293 | 372,47168
2025-06-03 11:49:39.025 | 1762 | 133,835617 | 320,338734 | 372,384812
2025-06-03 11:49:40.025 | 1763 | 133,864008 | 320,300977 | 372,335183
2025-06-03 11:49:41.025 | 1764 | 133,854087 | 320,266032 | 372,2951
2025-06-03 11:49:42.025 | 1765 | 133,820753 | 320,238384 | 372,259792
2025-06-03 11:49:43.025 | 1766 | 133,840234 | 320,204843 | 372,207712
2025-06-03 11:49:44.025 | 1767 | 133,834343 | 320,190885 | 372,150912
2025-06-03 11:49:45.025 | 1768 | 133,838052 | 320,155393 | 372,104037
2025-06-03 11:49:46.025 | 1769 | 133,883862 | 320,106349 | 372,034957
2025-06-03 11:49:47.025 | 1770 | 133,898997 | 320,05834 | 371,962153
2025-06-03 11:49:48.025 | 1771 | 133,941601 | 320,042503 | 371,912899
2025-06-03 11:49:49.025 | 1772 | 133,918683 | 319,992642 | 371,858529
2025-06-03 11:49:50.025 | 1773 | 133,93635 | 319,955476 | 371,805193
2025-06-03 11:49:51.025 | 1774 | 133,883505 | 319,925626 | 371,771152
2025-06-03 11:49:52.025 | 1775 | 133,921954 | 319,895987 | 371,707166
2025-06-03 11:49:53.025 | 1776 | 133,991302 | 319,83823 | 371,618794
2025-06-03 11:49:54.025 | 1777 | 134,035354 | 319,825581 | 371,536156
2025-06-03 11:49:55.025 | 1778 | 134,084102 | 319,797309 | 371,479464
2025-06-03 11:49:56.025 | 1779 | 134,114592 | 319,780508 | 371,380366
2025-06-03 11:49:57.025 | 1780 | 134,152685 | 319,758243 | 371,349285
2025-06-03 11:49:58.025 | 1781 | 134,18752 | 319,68758 | 371,268132
2025-06-03 11:49:59.025 | 1782 | 134,178882 | 319,647603 | 371,199741
2025-06-03 11:50:00.025 | 1783 | 134,183509 | 319,608957 | 371,154915
2025-06-03 11:50:01.025 | 1784 | 134,20005 | 319,578978 | 371,095825
2025-06-03 11:50:02.025 | 1785 | 134,218367 | 319,545632 | 371,017987
2025-06-03 11:50:03.025 | 1786 | 134,261426 | 319,482997 | 370,980578
2025-06-03 11:50:04.025 | 1787 | 134,324351 | 319,445736 | 370,928709
2025-06-03 11:50:05.025 | 1788 | 134,372975 | 319,41012 | 370,855907
2025-06-03 11:50:06.025 | 1789 | 134,401698 | 319,365273 | 370,768766
2025-06-03 11:50:07.025 | 1790 | 134,410982 | 319,316782 | 370,702852
2025-06-03 11:50:08.025 | 1791 | 134,409556 | 319,271746 | 370,618886
2025-06-03 11:50:09.025 | 1792 | 134,403635 | 319,213533 | 370,523771
2025-06-03 11:50:10.025 | 1793 | 134,405765 | 319,189114 | 370,446398
2025-06-03 11:50:11.025 | 1794 | 134,437226 | 319,16453 | 370,428627
2025-06-03 11:50:12.025 | 1795 | 134,410071 | 319,113216 | 370,404943
2025-06-03 11:50:13.025 | 1796 | 134,412577 | 319,076832 | 370,344734
2025-06-03 11:50:14.025 | 1797 | 134,394459 | 319,036119 | 370,275234
2025-06-03 11:50:15.025 | 1798 | 134,385465 | 318,996102 | 370,21611
2025-06-03 11:50:16.025 | 1799 | 134,414232 | 318,940183 | 370,189455
2025-06-03 11:50:17.025 | 1800 | 134,415586 | 318,890045 | 370,121675
2025-06-03 11:50:18.025 | 1801 | 134,434524 | 318,837791 | 370,042152
2025-06-03 11:50:19.025 | 1802 | 134,442481 | 318,818925 | 369,990291
2025-06-03 11:50:20.025 | 1803 | 134,424511 | 318,766164 | 369,932766
2025-06-03 11:50:21.025 | 1804 | 134,428879 | 318,687331 | 369,898278
2025-06-03 11:50:22.025 | 1805 | 134,414871 | 318,63438 | 369,858185
2025-06-03 11:50:23.025 | 1806 | 134,413505 | 318,608644 | 369,81814
2025-06-03 11:50:24.025 | 1807 | 134,429436 | 318,569711 | 369,744915
2025-06-03 11:50:25.025 | 1808 | 134,410526 | 318,518208 | 369,688232
2025-06-03 11:50:26.025 | 1809 | 134,415485 | 318,481593 | 369,613265
2025-06-03 11:50:27.025 | 1810 | 134,401983 | 318,428279 | 369,53655
2025-06-03 11:50:28.025 | 1811 | 134,404148 | 318,378635 | 369,47037
2025-06-03 11:50:29.025 | 1812 | 134,395415 | 318,322367 | 369,42582
2025-06-03 11:50:30.025 | 1813 | 134,398244 | 318,258946 | 369,354813
2025-06-03 11:50:31.025 | 1814 | 134,363616 | 318,221392 | 369,263567
2025-06-03 11:50:32.025 | 1815 | 134,409423 | 318,185062 | 369,201028
2025-06-03 11:50:33.025 | 1816 | 134,450791 | 318,141916 | 369,175256
2025-06-03 11:50:34.025 | 1817 | 134,443524 | 318,079088 | 369,131208
2025-06-03 11:50:35.025 | 1818 | 134,468298 | 318,022837 | 369,101285
2025-06-03 11:50:36.025 | 1819 | 134,505362 | 317,974928 | 369,058529
2025-06-03 11:50:37.025 | 1820 | 134,509656 | 317,922903 | 369,052746
2025-06-03 11:50:38.025 | 1821 | 134,516488 | 317,863296 | 369,036608
2025-06-03 11:50:39.025 | 1822 | 134,512398 | 317,807425 | 368,955512
2025-06-03 11:50:40.025 | 1823 | 134,538127 | 317,757094 | 368,888153
2025-06-03 11:50:41.025 | 1824 | 134,547598 | 317,699062 | 368,802615
2025-06-03 11:50:42.025 | 1825 | 134,565011 | 317,62992 | 368,698884
2025-06-03 11:50:43.025 | 1826 | 134,563441 | 317,575256 | 368,619935
2025-06-03 11:50:44.025 | 1827 | 134,568696 | 317,536447 | 368,539596
2025-06-03 11:50:45.025 | 1828 | 134,546842 | 317,47563 | 368,494521
2025-06-03 11:50:46.025 | 1829 | 134,519532 | 317,446549 | 368,437321
2025-06-03 11:50:47.025 | 1830 | 134,496144 | 317,396698 | 368,350171
2025-06-03 11:50:48.025 | 1831 | 134,518455 | 317,331362 | 368,247263
2025-06-03 11:50:49.025 | 1832 | 134,56152 | 317,262457 | 368,181058
2025-06-03 11:50:50.025 | 1833 | 134,608799 | 317,225817 | 368,135983
2025-06-03 11:50:51.025 | 1834 | 134,610225 | 317,180455 | 368,054263
2025-06-03 11:50:52.025 | 1835 | 134,580403 | 317,131025 | 367,957069
2025-06-03 11:50:53.025 | 1836 | 134,591195 | 317,064741 | 367,907017
2025-06-03 11:50:54.025 | 1837 | 134,617347 | 317,01408 | 367,85831
2025-06-03 11:50:55.025 | 1838 | 134,60986 | 316,958141 | 367,806449
2025-06-03 11:50:56.025 | 1839 | 134,640535 | 316,898777 | 367,766182
2025-06-03 11:50:57.025 | 1840 | 134,637473 | 316,845609 | 367,689114
2025-06-03 11:50:58.025 | 1841 | 134,620877 | 316,791484 | 367,622608
2025-06-03 11:50:59.025 | 1842 | 134,611565 | 316,730421 | 367,57275
2025-06-03 11:51:00.025 | 1843 | 134,634124 | 316,684706 | 367,514408
2025-06-03 11:51:01.025 | 1844 | 134,662801 | 316,64306 | 367,440148
2025-06-03 11:51:02.025 | 1845 | 134,694673 | 316,577394 | 367,368219
2025-06-03 11:51:03.025 | 1846 | 134,721775 | 316,517589 | 367,29008
2025-06-03 11:51:04.025 | 1847 | 134,734845 | 316,474705 | 367,204292
2025-06-03 11:51:05.025 | 1848 | 134,758212 | 316,411191 | 367,122092
2025-06-03 11:51:06.025 | 1849 | 134,731167 | 316,353899 | 367,050254
2025-06-03 11:51:07.025 | 1850 | 134,733761 | 316,316307 | 366,995287
2025-06-03 11:51:08.025 | 1851 | 134,765047 | 316,284271 | 366,901662
2025-06-03 11:51:09.025 | 1852 | 134,735986 | 316,226046 | 366,84013
2025-06-03 11:51:10.025 | 1853 | 134,706141 | 316,171952 | 366,786174
2025-06-03 11:51:11.025 | 1854 | 134,696445 | 316,122632 | 366,713677
2025-06-03 11:51:12.025 | 1855 | 134,682879 | 316,072448 | 366,602795
2025-06-03 11:51:13.025 | 1856 | 134,691061 | 316,005455 | 366,551746
2025-06-03 11:51:14.025 | 1857 | 134,705477 | 315,951571 | 366,441781
2025-06-03 11:51:15.025 | 1858 | 134,68109 | 315,895874 | 366,381545
2025-06-03 11:51:16.025 | 1859 | 134,661225 | 315,855232 | 366,335093
2025-06-03 11:51:17.025 | 1860 | 134,607219 | 315,791412 | 366,228228
2025-06-03 11:51:18.025 | 1861 | 134,612591 | 315,739684 | 366,156381
2025-06-03 11:51:19.025 | 1862 | 134,636223 | 315,679925 | 366,072611
2025-06-03 11:51:20.025 | 1863 | 134,614139 | 315,635253 | 365,998174
2025-06-03 11:51:21.025 | 1864 | 134,631675 | 315,587352 | 365,915456
2025-06-03 11:51:22.025 | 1865 | 134,654429 | 315,547371 | 365,821626
2025-06-03 11:51:23.025 | 1866 | 134,583413 | 315,479696 | 365,711258
2025-06-03 11:51:24.025 | 1867 | 134,56212 | 315,428874 | 365,630158
2025-06-03 11:51:25.025 | 1868 | 134,549044 | 315,374767 | 365,587159
2025-06-03 11:51:26.025 | 1869 | 134,573292 | 315,32145 | 365,531506
2025-06-03 11:51:27.025 | 1870 | 134,617229 | 315,26353 | 365,432687
2025-06-03 11:51:28.025 | 1871 | 134,621049 | 315,223997 | 365,33733
2025-06-03 11:51:29.025 | 1872 | 134,646177 | 315,195859 | 365,283259
2025-06-03 11:51:30.025 | 1873 | 134,662425 | 315,149828 | 365,239371
2025-06-03 11:51:31.025 | 1874 | 134,758636 | 315,087269 | 365,145593
2025-06-03 11:51:32.025 | 1875 | 134,755222 | 315,035835 | 365,063097
2025-06-03 11:51:33.025 | 1876 | 134,724058 | 314,963924 | 364,969322
2025-06-03 11:51:34.025 | 1877 | 134,675444 | 314,905485 | 364,913554
2025-06-03 11:51:35.025 | 1878 | 134,592015 | 314,850762 | 364,842919
2025-06-03 11:51:36.025 | 1879 | 134,525577 | 314,810496 | 364,762737
2025-06-03 11:51:37.025 | 1880 | 134,431081 | 314,753508 | 364,706368
2025-06-03 11:51:38.025 | 1881 | 134,317125 | 314,709305 | 364,642455
2025-06-03 11:51:39.025 | 1882 | 134,240843 | 314,668629 | 364,586423
2025-06-03 11:51:40.025 | 1883 | 134,179459 | 314,624016 | 364,510657
2025-06-03 11:51:41.025 | 1884 | 134,096852 | 314,569315 | 364,431895
2025-06-03 11:51:42.025 | 1885 | 133,98325 | 314,5245 | 364,35886
2025-06-03 11:51:43.025 | 1886 | 133,907505 | 314,472427 | 364,278032
2025-06-03 11:51:44.025 | 1887 | 133,807271 | 314,419963 | 364,208837
2025-06-03 11:51:45.025 | 1888 | 133,74366 | 314,374251 | 364,13085
2025-06-03 11:51:46.025 | 1889 | 133,646183 | 314,332349 | 364,088291
2025-06-03 11:51:47.025 | 1890 | 133,612206 | 314,283459 | 364,034265
2025-06-03 11:51:48.025 | 1891 | 133,561028 | 314,218018 | 363,945732
2025-06-03 11:51:49.025 | 1892 | 133,492825 | 314,168074 | 363,851035
2025-06-03 11:51:50.025 | 1893 | 133,426121 | 314,10519 | 363,748429
2025-06-03 11:51:51.025 | 1894 | 133,332597 | 314,053341 | 363,639206
2025-06-03 11:51:52.025 | 1895 | 133,232945 | 314,018991 | 363,551793
2025-06-03 11:51:53.025 | 1896 | 133,196737 | 313,959023 | 363,426765
2025-06-03 11:51:54.025 | 1897 | 133,159768 | 313,903807 | 363,315004
2025-06-03 11:51:55.025 | 1898 | 133,142553 | 313,838266 | 363,232768
2025-06-03 11:51:56.025 | 1899 | 133,132769 | 313,792122 | 363,115422
2025-06-03 11:51:57.025 | 1900 | 133,072078 | 313,72155 | 363,061725
2025-06-03 11:51:58.025 | 1901 | 133,014467 | 313,639547 | 362,994416
2025-06-03 11:51:59.025 | 1902 | 132,979017 | 313,566194 | 362,937568
2025-06-03 11:52:00.025 | 1903 | 132,91679 | 313,50014 | 362,878594
2025-06-03 11:52:01.025 | 1904 | 132,836045 | 313,432293 | 362,795779
2025-06-03 11:52:02.025 | 1905 | 132,783743 | 313,382721 | 362,694812
2025-06-03 11:52:03.025 | 1906 | 132,718864 | 313,321017 | 362,604414
2025-06-03 11:52:04.025 | 1907 | 132,681171 | 313,266999 | 362,492909
2025-06-03 11:52:05.025 | 1908 | 132,600438 | 313,207403 | 362,420562
2025-06-03 11:52:06.025 | 1909 | 132,587134 | 313,12787 | 362,371596
2025-06-03 11:52:07.025 | 1910 | 132,560849 | 313,071905 | 362,274273
2025-06-03 11:52:08.025 | 1911 | 132,532966 | 313,001667 | 362,183334
2025-06-03 11:52:09.025 | 1912 | 132,526668 | 312,925767 | 362,119303
2025-06-03 11:52:10.025 | 1913 | 132,501137 | 312,843921 | 362,065315
2025-06-03 11:52:11.025 | 1914 | 132,428541 | 312,786488 | 362,019414
2025-06-03 11:52:12.025 | 1915 | 132,406884 | 312,725232 | 361,964557
2025-06-03 11:52:13.025 | 1916 | 132,377632 | 312,644634 | 361,905537
2025-06-03 11:52:14.025 | 1917 | 132,371395 | 312,571937 | 361,818173
2025-06-03 11:52:15.040 | 1918 | 132,308865 | 312,492139 | 361,70208
2025-06-03 11:52:16.025 | 1919 | 132,295017 | 312,440818 | 361,601528
2025-06-03 11:52:17.025 | 1920 | 132,279347 | 312,362491 | 361,509811
2025-06-03 11:52:18.025 | 1921 | 132,23784 | 312,331202 | 361,426377
2025-06-03 11:52:19.025 | 1922 | 132,16348 | 312,273614 | 361,33325
2025-06-03 11:52:20.025 | 1923 | 132,138388 | 312,225259 | 361,248242
2025-06-03 11:52:21.025 | 1924 | 132,100387 | 312,158932 | 361,184943
2025-06-03 11:52:22.025 | 1925 | 132,047847 | 312,085913 | 361,049228
2025-06-03 11:52:23.025 | 1926 | 132,031874 | 312,036416 | 360,957564
2025-06-03 11:52:24.025 | 1927 | 131,988753 | 311,975177 | 360,908837
2025-06-03 11:52:25.025 | 1928 | 131,930484 | 311,90292 | 360,842714
2025-06-03 11:52:26.025 | 1929 | 131,881688 | 311,834912 | 360,778992
2025-06-03 11:52:27.025 | 1930 | 131,832011 | 311,789477 | 360,725354
2025-06-03 11:52:28.025 | 1931 | 131,766091 | 311,744595 | 360,64898
2025-06-03 11:52:29.025 | 1932 | 131,738948 | 311,689827 | 360,579047
2025-06-03 11:52:30.025 | 1933 | 131,706761 | 311,628688 | 360,535392
2025-06-03 11:52:31.025 | 1934 | 131,683199 | 311,575482 | 360,481372
2025-06-03 11:52:32.025 | 1935 | 131,64844 | 311,521289 | 360,428192
2025-06-03 11:52:33.025 | 1936 | 131,647154 | 311,456423 | 360,380114
2025-06-03 11:52:34.025 | 1937 | 131,605677 | 311,415261 | 360,336403
2025-06-03 11:52:35.025 | 1938 | 131,592581 | 311,367647 | 360,276665
2025-06-03 11:52:36.025 | 1939 | 131,558619 | 311,321531 | 360,206328
2025-06-03 11:52:37.025 | 1940 | 131,548949 | 311,266492 | 360,120432
2025-06-03 11:52:38.025 | 1941 | 131,470007 | 311,200168 | 360,019027
2025-06-03 11:52:39.025 | 1942 | 131,45596 | 311,137916 | 359,945279
2025-06-03 11:52:40.025 | 1943 | 131,493888 | 311,077415 | 359,869223
2025-06-03 11:52:41.025 | 1944 | 131,497737 | 311,007733 | 359,839415
2025-06-03 11:52:42.025 | 1945 | 131,494125 | 310,955194 | 359,765068
2025-06-03 11:52:43.025 | 1946 | 131,521648 | 310,899296 | 359,67601
2025-06-03 11:52:44.025 | 1947 | 131,484364 | 310,829991 | 359,597248
2025-06-03 11:52:45.025 | 1948 | 131,457049 | 310,798936 | 359,552244
2025-06-03 11:52:46.025 | 1949 | 131,452325 | 310,737975 | 359,473253
2025-06-03 11:52:47.025 | 1950 | 131,441583 | 310,687808 | 359,392928
2025-06-03 11:52:48.025 | 1951 | 131,412603 | 310,616762 | 359,303778
2025-06-03 11:52:49.025 | 1952 | 131,386514 | 310,574866 | 359,266968
2025-06-03 11:52:50.025 | 1953 | 131,348908 | 310,515911 | 359,195752
2025-06-03 11:52:51.025 | 1954 | 131,301905 | 310,459681 | 359,130859
2025-06-03 11:52:52.025 | 1955 | 131,271242 | 310,411033 | 359,057579
2025-06-03 11:52:53.025 | 1956 | 131,238098 | 310,35753 | 358,972198
2025-06-03 11:52:54.025 | 1957 | 131,169716 | 310,307928 | 358,88338
2025-06-03 11:52:55.025 | 1958 | 131,138671 | 310,255426 | 358,795552
2025-06-03 11:52:56.025 | 1959 | 131,109141 | 310,186931 | 358,725351
2025-06-03 11:52:57.025 | 1960 | 131,071198 | 310,142369 | 358,634383
2025-06-03 11:52:58.025 | 1961 | 131,065552 | 310,106428 | 358,540911
2025-06-03 11:52:59.025 | 1962 | 131,054692 | 310,059392 | 358,457596
2025-06-03 11:53:00.025 | 1963 | 131,068007 | 309,99437 | 358,365026
2025-06-03 11:53:01.025 | 1964 | 131,052284 | 309,948449 | 358,269973
2025-06-03 11:53:02.025 | 1965 | 131,04419 | 309,902489 | 358,186307
2025-06-03 11:53:03.025 | 1966 | 131,032206 | 309,839422 | 358,110703
2025-06-03 11:53:04.025 | 1967 | 131,022106 | 309,791489 | 358,053241
2025-06-03 11:53:05.025 | 1968 | 131,044978 | 309,725731 | 357,98081
2025-06-03 11:53:06.025 | 1969 | 131,067644 | 309,681431 | 357,901057
2025-06-03 11:53:07.025 | 1970 | 131,027256 | 309,636004 | 357,812059
2025-06-03 11:53:08.025 | 1971 | 131,010799 | 309,585836 | 357,72574
2025-06-03 11:53:09.025 | 1972 | 131,011382 | 309,529312 | 357,625173
2025-06-03 11:53:10.025 | 1973 | 131,008593 | 309,490529 | 357,520844
2025-06-03 11:53:11.025 | 1974 | 130,964066 | 309,420701 | 357,443384
2025-06-03 11:53:12.025 | 1975 | 130,916138 | 309,387661 | 357,357825
2025-06-03 11:53:13.025 | 1976 | 130,904141 | 309,341862 | 357,292151
2025-06-03 11:53:14.025 | 1977 | 130,882074 | 309,277904 | 357,234627
2025-06-03 11:53:15.025 | 1978 | 130,948436 | 309,222225 | 357,172348
2025-06-03 11:53:16.025 | 1979 | 130,999051 | 309,156993 | 357,132463
2025-06-03 11:53:17.025 | 1980 | 131,028673 | 309,094974 | 357,100527
2025-06-03 11:53:18.025 | 1981 | 131,079892 | 309,033181 | 357,056258
2025-06-03 11:53:19.025 | 1982 | 131,107317 | 308,968196 | 357,002253
2025-06-03 11:53:20.025 | 1983 | 131,159327 | 308,927947 | 356,986204
2025-06-03 11:53:21.025 | 1984 | 131,168539 | 308,859771 | 356,955461
2025-06-03 11:53:22.025 | 1985 | 131,21364 | 308,798913 | 356,869773
2025-06-03 11:53:23.025 | 1986 | 131,257708 | 308,728055 | 356,824039
2025-06-03 11:53:24.025 | 1987 | 131,284962 | 308,628212 | 356,790282
2025-06-03 11:53:25.025 | 1988 | 131,312788 | 308,572141 | 356,729785
2025-06-03 11:53:26.025 | 1989 | 131,362466 | 308,500722 | 356,643702
2025-06-03 11:53:27.025 | 1990 | 131,356179 | 308,460168 | 356,528358
2025-06-03 11:53:28.025 | 1991 | 131,420747 | 308,402169 | 356,446055
2025-06-03 11:53:29.025 | 1992 | 131,441757 | 308,339022 | 356,368072
2025-06-03 11:53:30.025 | 1993 | 131,522925 | 308,292875 | 356,294595
2025-06-03 11:53:31.025 | 1994 | 131,537882 | 308,232789 | 356,213797
2025-06-03 11:53:32.025 | 1995 | 131,541604 | 308,167359 | 356,131531
2025-06-03 11:53:33.025 | 1996 | 131,572755 | 308,085812 | 356,057556
2025-06-03 11:53:34.025 | 1997 | 131,587727 | 308,038305 | 355,937941
2025-06-03 11:53:35.025 | 1998 | 131,631685 | 307,974241 | 355,856623
2025-06-03 11:53:36.025 | 1999 | 131,67011 | 307,919553 | 355,78872
2025-06-03 11:53:37.025 | 2000 | 131,734234 | 307,855584 | 355,758997
2025-06-03 11:53:38.025 | 2001 | 131,798992 | 307,796017 | 355,738083
2025-06-03 11:53:39.025 | 2002 | 131,850945 | 307,735837 | 355,653407
2025-06-03 11:53:40.025 | 2003 | 131,884008 | 307,674905 | 355,57749
2025-06-03 11:53:41.025 | 2004 | 131,893123 | 307,647822 | 355,519786
2025-06-03 11:53:42.025 | 2005 | 131,942967 | 307,574293 | 355,488414
2025-06-03 11:53:43.025 | 2006 | 132,002289 | 307,505061 | 355,429069
2025-06-03 11:53:44.025 | 2007 | 132,001298 | 307,427981 | 355,366959
2025-06-03 11:53:45.025 | 2008 | 132,056103 | 307,35277 | 355,256116
2025-06-03 11:53:46.073 | 2009 | 132,083961 | 307,297946 | 355,147753
2025-06-03 11:53:47.025 | 2010 | 132,130744 | 307,2399 | 355,076634
2025-06-03 11:53:48.025 | 2011 | 132,155502 | 307,208858 | 355,002695
2025-06-03 11:53:49.025 | 2012 | 132,198656 | 307,160349 | 354,92249
2025-06-03 11:53:50.025 | 2013 | 132,236585 | 307,083212 | 354,867016
2025-06-03 11:53:51.025 | 2014 | 132,271172 | 307,022993 | 354,843037
2025-06-03 11:53:52.025 | 2015 | 132,312145 | 306,959529 | 354,788194
2025-06-03 11:53:53.025 | 2016 | 132,341136 | 306,896407 | 354,703658
2025-06-03 11:53:54.025 | 2017 | 132,368881 | 306,833807 | 354,636457
2025-06-03 11:53:55.025 | 2018 | 132,38039 | 306,772903 | 354,564519
2025-06-03 11:53:56.025 | 2019 | 132,411883 | 306,715483 | 354,539977
2025-06-03 11:53:57.025 | 2020 | 132,476609 | 306,674728 | 354,491485
2025-06-03 11:53:58.025 | 2021 | 132,469576 | 306,610587 | 354,432733
2025-06-03 11:53:59.025 | 2022 | 132,460002 | 306,510015 | 354,387041
2025-06-03 11:54:00.025 | 2023 | 132,426195 | 306,37992 | 354,313771
2025-06-03 11:54:01.025 | 2024 | 132,43628 | 306,275041 | 354,209292
2025-06-03 11:54:02.025 | 2025 | 132,456386 | 306,133415 | 354,159744
2025-06-03 11:54:03.025 | 2026 | 132,492678 | 305,966491 | 354,110548
2025-06-03 11:54:04.025 | 2027 | 132,485623 | 305,781799 | 354,061207
2025-06-03 11:54:05.025 | 2028 | 132,47353 | 305,585283 | 354,016376
2025-06-03 11:54:06.025 | 2029 | 132,466635 | 305,377934 | 353,934808
2025-06-03 11:54:07.025 | 2030 | 132,432228 | 305,167663 | 353,842513
2025-06-03 11:54:08.025 | 2031 | 132,464902 | 304,967365 | 353,829976
2025-06-03 11:54:09.025 | 2032 | 132,472713 | 304,762046 | 353,748342
2025-06-03 11:54:10.025 | 2033 | 132,452343 | 304,581261 | 353,680786
2025-06-03 11:54:11.025 | 2034 | 132,480685 | 304,406899 | 353,618772
2025-06-03 11:54:12.025 | 2035 | 132,47127 | 304,202046 | 353,56553
2025-06-03 11:54:13.025 | 2036 | 132,434283 | 303,994172 | 353,524647
2025-06-03 11:54:14.025 | 2037 | 132,434368 | 303,817025 | 353,491017
2025-06-03 11:54:15.025 | 2038 | 132,438488 | 303,667047 | 353,470439
2025-06-03 11:54:16.025 | 2039 | 132,448944 | 303,508597 | 353,397125
2025-06-03 11:54:17.025 | 2040 | 132,409222 | 303,365043 | 353,308209
2025-06-03 11:54:18.025 | 2041 | 132,409863 | 303,236783 | 353,276002
2025-06-03 11:54:19.025 | 2042 | 132,426832 | 303,113892 | 353,188637
2025-06-03 11:54:20.025 | 2043 | 132,457344 | 302,956026 | 353,093087
2025-06-03 11:54:21.025 | 2044 | 132,474919 | 302,808798 | 353,030276
2025-06-03 11:54:22.025 | 2045 | 132,452463 | 302,68641 | 352,948372
2025-06-03 11:54:23.025 | 2046 | 132,420533 | 302,558339 | 352,867468
2025-06-03 11:54:24.025 | 2047 | 132,424581 | 302,411331 | 352,791383
2025-06-03 11:54:25.025 | 2048 | 132,453685 | 302,27468 | 352,707882
2025-06-03 11:54:26.025 | 2049 | 132,473543 | 302,136569 | 352,662536
2025-06-03 11:54:27.025 | 2050 | 132,455331 | 301,987861 | 352,603141
2025-06-03 11:54:28.025 | 2051 | 132,417005 | 301,836628 | 352,536223
2025-06-03 11:54:29.025 | 2052 | 132,417215 | 301,713633 | 352,478749
2025-06-03 11:54:30.025 | 2053 | 132,407016 | 301,58623 | 352,422426
2025-06-03 11:54:31.025 | 2054 | 132,454839 | 301,435689 | 352,361682
2025-06-03 11:54:32.025 | 2055 | 132,481587 | 301,281256 | 352,280716
2025-06-03 11:54:33.025 | 2056 | 132,503878 | 301,137363 | 352,215325
2025-06-03 11:54:34.025 | 2057 | 132,422433 | 300,961481 | 352,167752
2025-06-03 11:54:35.025 | 2058 | 132,397419 | 300,821474 | 352,09123
2025-06-03 11:54:36.025 | 2059 | 132,385272 | 300,697946 | 352,042763
2025-06-03 11:54:37.025 | 2060 | 132,385007 | 300,571475 | 352,006092
2025-06-03 11:54:38.025 | 2061 | 132,411645 | 300,447957 | 351,917478
2025-06-03 11:54:39.025 | 2062 | 132,375453 | 300,318994 | 351,817187
2025-06-03 11:54:40.025 | 2063 | 132,397161 | 300,209122 | 351,742061
2025-06-03 11:54:41.025 | 2064 | 132,398017 | 300,11661 | 351,690601
2025-06-03 11:54:42.025 | 2065 | 132,39566 | 300,026497 | 351,628679
2025-06-03 11:54:43.025 | 2066 | 132,397666 | 299,913562 | 351,564978
2025-06-03 11:54:44.025 | 2067 | 132,395533 | 299,810383 | 351,484662
2025-06-03 11:54:45.025 | 2068 | 132,395352 | 299,688692 | 351,398412
2025-06-03 11:54:46.025 | 2069 | 132,363665 | 299,574677 | 351,305754
2025-06-03 11:54:47.025 | 2070 | 132,359879 | 299,458528 | 351,226022
2025-06-03 11:54:48.025 | 2071 | 132,375154 | 299,356401 | 351,14729
2025-06-03 11:54:49.025 | 2072 | 132,412753 | 299,246273 | 351,056449
2025-06-03 11:54:50.025 | 2073 | 132,435345 | 299,15008 | 350,948572
2025-06-03 11:54:51.025 | 2074 | 132,434247 | 299,091954 | 350,864584
2025-06-03 11:54:52.025 | 2075 | 132,484472 | 299,003991 | 350,770902
2025-06-03 11:54:53.025 | 2076 | 132,462432 | 298,908258 | 350,686608
2025-06-03 11:54:54.025 | 2077 | 132,484512 | 298,788571 | 350,627494
2025-06-03 11:54:55.025 | 2078 | 132,492709 | 298,680334 | 350,542751
2025-06-03 11:54:56.025 | 2079 | 132,501848 | 298,574972 | 350,458737
2025-06-03 11:54:57.025 | 2080 | 132,526223 | 298,485739 | 350,379782
2025-06-03 11:54:58.025 | 2081 | 132,504313 | 298,373642 | 350,265057
2025-06-03 11:54:59.025 | 2082 | 132,547213 | 298,261124 | 350,214871
2025-06-03 11:55:00.025 | 2083 | 132,557967 | 298,163405 | 350,135589
2025-06-03 11:55:01.025 | 2084 | 132,5276 | 298,053796 | 350,107946
2025-06-03 11:55:02.025 | 2085 | 132,513757 | 297,962603 | 350,090393
2025-06-03 11:55:03.025 | 2086 | 132,530756 | 297,851376 | 350,050715
2025-06-03 11:55:04.025 | 2087 | 132,543668 | 297,74313 | 349,961278
2025-06-03 11:55:05.025 | 2088 | 132,557257 | 297,65261 | 349,871372
2025-06-03 11:55:06.025 | 2089 | 132,553379 | 297,526404 | 349,77021
2025-06-03 11:55:07.025 | 2090 | 132,602493 | 297,387568 | 349,684496
2025-06-03 11:55:08.025 | 2091 | 132,531465 | 297,250521 | 349,61076
2025-06-03 11:55:09.025 | 2092 | 132,529079 | 297,111084 | 349,518551
2025-06-03 11:55:10.025 | 2093 | 132,509492 | 296,984852 | 349,427184
2025-06-03 11:55:11.025 | 2094 | 132,52098 | 296,857829 | 349,382874
2025-06-03 11:55:12.025 | 2095 | 132,518469 | 296,731161 | 349,318202
2025-06-03 11:55:13.025 | 2096 | 132,501339 | 296,616026 | 349,242704
2025-06-03 11:55:14.025 | 2097 | 132,455832 | 296,491575 | 349,171819
2025-06-03 11:55:15.025 | 2098 | 132,439867 | 296,366916 | 349,097263
2025-06-03 11:55:16.025 | 2099 | 132,441036 | 296,254125 | 349,032331
2025-06-03 11:55:17.025 | 2100 | 132,41108 | 296,147764 | 348,936834
2025-06-03 11:55:18.025 | 2101 | 132,375237 | 296,043094 | 348,855538
2025-06-03 11:55:19.025 | 2102 | 132,405627 | 295,924163 | 348,772411
2025-06-03 11:55:20.025 | 2103 | 132,390062 | 295,836049 | 348,677786
2025-06-03 11:55:21.025 | 2104 | 132,396917 | 295,718595 | 348,60624
2025-06-03 11:55:22.025 | 2105 | 132,347817 | 295,596345 | 348,569964
2025-06-03 11:55:23.025 | 2106 | 132,34129 | 295,472423 | 348,526956
2025-06-03 11:55:24.025 | 2107 | 132,344769 | 295,348515 | 348,507517
2025-06-03 11:55:25.025 | 2108 | 132,317162 | 295,207167 | 348,429269
2025-06-03 11:55:26.025 | 2109 | 132,323361 | 295,093068 | 348,360453
2025-06-03 11:55:27.025 | 2110 | 132,297833 | 294,983635 | 348,301554
2025-06-03 11:55:28.025 | 2111 | 132,317719 | 294,878808 | 348,212011
2025-06-03 11:55:29.025 | 2112 | 132,28622 | 294,771228 | 348,191773
2025-06-03 11:55:30.025 | 2113 | 132,293152 | 294,687038 | 348,112791
2025-06-03 11:55:31.025 | 2114 | 132,282632 | 294,58764 | 348,052949
2025-06-03 11:55:32.025 | 2115 | 132,301522 | 294,479698 | 347,980468
2025-06-03 11:55:33.025 | 2116 | 132,307295 | 294,375936 | 347,884801
2025-06-03 11:55:34.025 | 2117 | 132,281647 | 294,230224 | 347,832283
2025-06-03 11:55:35.025 | 2118 | 132,316704 | 294,104239 | 347,748179
2025-06-03 11:55:36.025 | 2119 | 132,35244 | 294,020618 | 347,717151
2025-06-03 11:55:37.025 | 2120 | 132,378375 | 293,924366 | 347,667833
2025-06-03 11:55:38.025 | 2121 | 132,396342 | 293,842145 | 347,610267
2025-06-03 11:55:39.025 | 2122 | 132,412719 | 293,744784 | 347,557437
2025-06-03 11:55:40.025 | 2123 | 132,431373 | 293,645229 | 347,504806
2025-06-03 11:55:41.025 | 2124 | 132,447986 | 293,526938 | 347,432295
2025-06-03 11:55:42.025 | 2125 | 132,480335 | 293,423834 | 347,362904
2025-06-03 11:55:43.025 | 2126 | 132,503703 | 293,337434 | 347,30909
2025-06-03 11:55:44.025 | 2127 | 132,518795 | 293,226024 | 347,244191
2025-06-03 11:55:45.025 | 2128 | 132,519992 | 293,133397 | 347,221617
2025-06-03 11:55:46.025 | 2129 | 132,533084 | 293,048429 | 347,155948
2025-06-03 11:55:47.025 | 2130 | 132,547597 | 292,967252 | 347,119812
2025-06-03 11:55:48.025 | 2131 | 132,582832 | 292,876098 | 347,037231
2025-06-03 11:55:49.025 | 2132 | 132,534778 | 292,791996 | 346,968058
2025-06-03 11:55:50.025 | 2133 | 132,573273 | 292,697767 | 346,888081
2025-06-03 11:55:51.025 | 2134 | 132,562204 | 292,585431 | 346,792735
2025-06-03 11:55:52.025 | 2135 | 132,551889 | 292,462005 | 346,741107
2025-06-03 11:55:53.025 | 2136 | 132,557641 | 292,373784 | 346,631852
2025-06-03 11:55:54.025 | 2137 | 132,514039 | 292,283288 | 346,611986
2025-06-03 11:55:55.025 | 2138 | 132,530211 | 292,22014 | 346,567591
2025-06-03 11:55:56.025 | 2139 | 132,571609 | 292,162531 | 346,48929
2025-06-03 11:55:57.025 | 2140 | 132,566884 | 292,118381 | 346,414077
2025-06-03 11:55:58.025 | 2141 | 132,536824 | 292,06824 | 346,395189
2025-06-03 11:55:59.025 | 2142 | 132,520681 | 291,999196 | 346,331189
2025-06-03 11:56:00.025 | 2143 | 132,50777 | 291,930492 | 346,278066
2025-06-03 11:56:01.025 | 2144 | 132,521853 | 291,846077 | 346,204065
2025-06-03 11:56:02.025 | 2145 | 132,515235 | 291,753817 | 346,163631
2025-06-03 11:56:03.025 | 2146 | 132,527944 | 291,680685 | 346,118856
2025-06-03 11:56:04.025 | 2147 | 132,53427 | 291,58942 | 346,077395
2025-06-03 11:56:05.025 | 2148 | 132,449477 | 291,513639 | 345,983303
2025-06-03 11:56:06.025 | 2149 | 132,397897 | 291,446671 | 345,931825
2025-06-03 11:56:07.025 | 2150 | 132,361941 | 291,369051 | 345,834473
2025-06-03 11:56:08.025 | 2151 | 132,340839 | 291,279439 | 345,795479
2025-06-03 11:56:09.025 | 2152 | 132,276796 | 291,216555 | 345,727997
2025-06-03 11:56:10.025 | 2153 | 132,285856 | 291,151435 | 345,670415
2025-06-03 11:56:11.025 | 2154 | 132,300979 | 291,050259 | 345,626308
2025-06-03 11:56:12.025 | 2155 | 132,298407 | 290,944622 | 345,544983
2025-06-03 11:56:13.025 | 2156 | 132,316836 | 290,851274 | 345,485706
2025-06-03 11:56:14.025 | 2157 | 132,307015 | 290,766142 | 345,388603
2025-06-03 11:56:15.025 | 2158 | 132,277876 | 290,680615 | 345,337867
2025-06-03 11:56:16.025 | 2159 | 132,224283 | 290,597079 | 345,327279
2025-06-03 11:56:17.025 | 2160 | 132,236851 | 290,519189 | 345,257143
2025-06-03 11:56:18.025 | 2161 | 132,21508 | 290,441465 | 345,219555
2025-06-03 11:56:19.025 | 2162 | 132,19865 | 290,371335 | 345,129522
2025-06-03 11:56:20.025 | 2163 | 132,206869 | 290,270056 | 345,054952
2025-06-03 11:56:21.025 | 2164 | 132,205959 | 290,228983 | 344,971553
2025-06-03 11:56:22.025 | 2165 | 132,186318 | 290,147981 | 344,875546
2025-06-03 11:56:23.025 | 2166 | 132,157332 | 290,062058 | 344,808597
2025-06-03 11:56:24.025 | 2167 | 132,115924 | 289,992561 | 344,792087
2025-06-03 11:56:25.025 | 2168 | 132,083033 | 289,910383 | 344,716428
2025-06-03 11:56:26.025 | 2169 | 132,091337 | 289,827074 | 344,659157
2025-06-03 11:56:27.025 | 2170 | 132,081877 | 289,723357 | 344,59352
2025-06-03 11:56:28.025 | 2171 | 132,052517 | 289,649247 | 344,507002
2025-06-03 11:56:29.025 | 2172 | 131,998444 | 289,558386 | 344,441335
2025-06-03 11:56:30.025 | 2173 | 131,95785 | 289,476021 | 344,389045
2025-06-03 11:56:31.025 | 2174 | 131,906198 | 289,427484 | 344,345293
2025-06-03 11:56:32.025 | 2175 | 131,845881 | 289,344033 | 344,27271
2025-06-03 11:56:33.025 | 2176 | 131,827434 | 289,280191 | 344,204195
2025-06-03 11:56:34.025 | 2177 | 131,806504 | 289,224659 | 344,142227
2025-06-03 11:56:35.025 | 2178 | 131,784981 | 289,138073 | 344,136096
2025-06-03 11:56:36.025 | 2179 | 131,741889 | 289,068448 | 344,064529
2025-06-03 11:56:37.025 | 2180 | 131,718731 | 288,998103 | 344,032251
2025-06-03 11:56:38.025 | 2181 | 131,706291 | 288,928693 | 343,969527
2025-06-03 11:56:39.025 | 2182 | 131,658925 | 288,826527 | 343,884232
2025-06-03 11:56:40.025 | 2183 | 131,595418 | 288,75181 | 343,808922
2025-06-03 11:56:41.025 | 2184 | 131,570483 | 288,664468 | 343,741729
2025-06-03 11:56:42.025 | 2185 | 131,584497 | 288,592103 | 343,702046
2025-06-03 11:56:43.025 | 2186 | 131,548473 | 288,534249 | 343,649024
2025-06-03 11:56:44.025 | 2187 | 131,556071 | 288,43827 | 343,596398
2025-06-03 11:56:45.025 | 2188 | 131,564507 | 288,3669 | 343,548479
2025-06-03 11:56:46.025 | 2189 | 131,548124 | 288,284256 | 343,4741
2025-06-03 11:56:47.025 | 2190 | 131,536457 | 288,187577 | 343,404259
2025-06-03 11:56:48.025 | 2191 | 131,52329 | 288,117217 | 343,351664
2025-06-03 11:56:49.100 | 2192 | 131,509703 | 288,048833 | 343,287282
2025-06-03 11:56:50.025 | 2193 | 131,476459 | 287,996571 | 343,206316
2025-06-03 11:56:51.025 | 2194 | 131,499623 | 287,947388 | 343,130968
2025-06-03 11:56:52.025 | 2195 | 131,510883 | 287,88881 | 343,074297
2025-06-03 11:56:53.025 | 2196 | 131,521675 | 287,856809 | 343,012427
2025-06-03 11:56:54.025 | 2197 | 131,481564 | 287,802293 | 342,948251
2025-06-03 11:56:55.025 | 2198 | 131,449405 | 287,720063 | 342,863922

## .CSV Wöhler 836
time | mstf(mg) | mst(mg/m3) | mst30(mg/m3) | mst_O2(mg/m3) | O2(%) | O2_avg(%) | COv(ppm) | COv_avg(ppm) | CON(mg/m3) | CON_avg(mg/m3) | Vols(NL/min) | Vol(NL) | TA(°C) | PD(hPa) | f(Hz) | Ts(°C) | Tf(°C) | Pabs(hPa) | PWM(digits) | Status | Column1
11:24 | 0.004 | #NUM! | 0 | #NUM! | 20.6 | 20.6 | 4 | 4 | #NUM! | #NUM! | 2.9 | 0 | 26.1 | 0 | 180.2771 | 74.91 | 72.28 | 898.2 | 27 | me¦ ms¦ ph¦ pr¦ pc¦ ss¦ sc
11:24 | 0.004 | #NUM! | 0 | #NUM! | 20.5 | 20.6 | 4 | 4 | #NUM! | #NUM! | 2.9 | 0 | 26.2 | 0 | 180.2805 | 74.91 | 72.23 | 899 | 27 | me¦ ms¦ ph¦ pr¦ pc¦ ss¦ sc
11:24 | 0.005 | #NUM! | 6 | #NUM! | 20.5 | 20.5 | 4 | 4 | #NUM! | #NUM! | 2.9 | 0 | 26.2 | 0 | 180.281 | 74.93 | 72.24 | 899 | 27 | me¦ ms¦ ph¦ pr¦ pc¦ ss¦ sc
11:24 | 0.009 | 79 | 22 | #NUM! | 20.4 | 20.5 | 5 | 4 | #NUM! | #NUM! | 2.9 | 0.1 | 26.3 | -1 | 180.2809 | 74.87 | 72.21 | 898.2 | 27 | me¦ ms¦ ph¦ pr¦ pc¦ ss¦ sc
11:24 | 0.01 | 88 | 21 | #NUM! | 20.4 | 20.5 | 6 | 5 | #NUM! | #NUM! | 2.9 | 0.1 | 26.3 | 0 | 180.2806 | 74.92 | 72.24 | 898.2 | 27 | me¦ ms¦ ph¦ pr¦ pc¦ ss¦ sc
11:24 | 0.014 | 61 | 30 | #NUM! | 20.4 | 20.5 | 6 | 5 | #NUM! | #NUM! | 2.9 | 0.2 | 26.3 | -1 | 180.2802 | 74.91 | 72.22 | 898 | 27 | me¦ ms¦ ph¦ pr¦ pc¦ ss¦ sc
11:24 | 0.017 | 74 | 33 | #NUM! | 20.4 | 20.5 | 7 | 5 | #NUM! | #NUM! | 2.9 | 0.2 | 26.3 | -1 | 180.2808 | 74.93 | 72.23 | 898.3 | 27 | me¦ ms¦ ph¦ pr¦ pc¦ ss¦ sc
11:24 | 0.02 | 58 | 36 | #NUM! | 20.3 | 20.4 | 10 | 6 | #NUM! | #NUM! | 2.9 | 0.3 | 26.4 | -1 | 180.2814 | 74.89 | 72.22 | 898.9 | 27 | me¦ ms¦ ph¦ pr¦ pc¦ ss¦ sc
11:24 | 0.024 | 70 | 40 | #NUM! | 20.3 | 20.4 | 11 | 6 | #NUM! | #NUM! | 2.9 | 0.3 | 26.4 | 0 | 180.2817 | 74.94 | 72.27 | 899 | 27 | me¦ ms¦ ph¦ pr¦ pc¦ ss¦ sc
11:24 | 0.021 | 46 | 30 | #NUM! | 20.3 | 20.4 | 11 | 7 | #NUM! | #NUM! | 2.9 | 0.4 | 26.4 | 0 | 180.2824 | 74.95 | 72.26 | 898.9 | 27 | me¦ ms¦ ph¦ pr¦ pc¦ ss¦ sc
11:24 | 0.024 | 52 | 33 | #NUM! | 20.3 | 20.4 | 13 | 7 | #NUM! | #NUM! | 3 | 0.4 | 26.5 | -1 | 180.2816 | 74.96 | 72.21 | 898.3 | 27 | me¦ ms¦ ph¦ pr¦ pc¦ ss¦ sc
11:24 | 0.024 | 42 | 30 | #NUM! | 20.3 | 20.4 | 13 | 8 | #NUM! | #NUM! | 2.9 | 0.5 | 26.5 | 0 | 180.2823 | 74.95 | 72.22 | 898.9 | 27 | me¦ ms¦ ph¦ pr¦ pc¦ ss¦ sc
11:24 | 0.026 | 45 | 30 | #NUM! | 20.3 | 20.4 | 14 | 8 | #NUM! | #NUM! | 2.9 | 0.5 | 26.6 | -1 | 180.2822 | 74.93 | 72.19 | 898.8 | 27 | me¦ ms¦ ph¦ pr¦ pc¦ ss¦ sc
11:24 | 0.025 | 36 | 27 | #NUM! | 20.3 | 20.4 | 15 | 9 | #NUM! | #NUM! | 2.9 | 0.6 | 26.6 | -1 | 180.2821 | 74.95 | 72.23 | 899.2 | 27 | me¦ ms¦ ph¦ pr¦ pc¦ ss¦ sc
11:24 | 0.023 | 33 | 23 | #NUM! | 20.3 | 20.4 | 15 | 9 | #NUM! | #NUM! | 2.9 | 0.6 | 26.6 | 0 | 180.2839 | 74.93 | 72.26 | 898.5 | 27 | me¦ ms¦ ph¦ pr¦ pc¦ ss¦ sc
11:24 | 0.022 | 27 | 20 | #NUM! | 20.2 | 20.4 | 15 | 10 | #NUM! | #NUM! | 2.9 | 0.7 | 26.6 | 0 | 180.2829 | 74.95 | 72.22 | 899 | 27 | me¦ ms¦ ph¦ pr¦ pc¦ ss¦ sc
11:24 | 0.023 | 28 | 20 | #NUM! | 20.2 | 20.4 | 16 | 10 | #NUM! | #NUM! | 2.9 | 0.7 | 26.6 | 0 | 180.2837 | 74.95 | 72.18 | 898.6 | 27 | me¦ ms¦ ph¦ pr¦ pc¦ ss¦ sc
11:24 | 0.024 | 26 | 20 | #NUM! | 20.2 | 20.3 | 15 | 10 | #NUM! | #NUM! | 2.9 | 0.8 | 26.7 | 0 | 180.2829 | 75.02 | 72.22 | 898.2 | 27 | me¦ ms¦ ph¦ pr¦ pc¦ ss¦ sc
11:24 | 0.023 | 25 | 18 | #NUM! | 20.2 | 20.3 | 15 | 10 | #NUM! | #NUM! | 2.9 | 0.8 | 26.8 | 0 | 180.2838 | 74.99 | 72.21 | 899.1 | 26 | me¦ ms¦ ph¦ pr¦ pc¦ ss¦ sc
11:24 | 0.023 | 22 | 17 | #NUM! | 20.2 | 20.3 | 15 | 11 | #NUM! | #NUM! | 2.9 | 0.9 | 26.8 | -1 | 180.2838 | 75.02 | 72.23 | 898.8 | 26 | me¦ ms¦ ph¦ pr¦ pc¦ ss¦ sc
11:24 | 0.024 | 23 | 17 | #NUM! | 20.2 | 20.3 | 16 | 11 | #NUM! | #NUM! | 3 | 0.9 | 26.8 | -1 | 180.2837 | 74.98 | 72.2 | 898.8 | 26 | me¦ ms¦ ph¦ pr¦ pc¦ ss¦ sc
11:24 | 0.026 | 22 | 18 | #NUM! | 20.2 | 20.3 | 16 | 11 | #NUM! | #NUM! | 2.9 | 1 | 26.9 | -1 | 180.2838 | 74.95 | 72.18 | 899.1 | 26 | me¦ ms¦ ph¦ pr¦ pc¦ ss¦ sc
11:24 | 0.025 | 22 | 16 | #NUM! | 20.2 | 20.3 | 17 | 11 | #NUM! | #NUM! | 2.9 | 1 | 26.9 | -1 | 180.2839 | 75 | 72.19 | 899 | 26 | me¦ ms¦ ph¦ pr¦ pc¦ ss¦ sc
11:24 | 0.026 | 20 | 16 | #NUM! | 20.2 | 20.3 | 17 | 12 | #NUM! | #NUM! | 2.9 | 1.1 | 26.9 | -1 | 180.2844 | 75 | 72.17 | 898.9 | 27 | me¦ ms¦ ph¦ pr¦ pc¦ ss¦ sc
11:24 | 0.025 | 20 | 15 | #NUM! | 20.2 | 20.3 | 17 | 12 | #NUM! | #NUM! | 3 | 1.1 | 26.9 | -1 | 180.2842 | 74.99 | 72.2 | 898.5 | 26 | me¦ ms¦ ph¦ pr¦ pc¦ ss¦ sc
11:24 | 0.026 | 19 | 15 | #NUM! | 20.2 | 20.3 | 16 | 12 | #NUM! | #NUM! | 2.9 | 1.2 | 27 | -1 | 180.2848 | 74.96 | 72.14 | 898 | 26 | me¦ ms¦ ph¦ pr¦ pc¦ ss¦ sc
11:24 | 0.027 | 19 | 15 | #NUM! | 20.2 | 20.3 | 16 | 12 | #NUM! | #NUM! | 2.9 | 1.2 | 27 | -1 | 180.2851 | 74.95 | 72.15 | 898.9 | 27 | me¦ ms¦ ph¦ pr¦ pc¦ ss¦ sc
11:24 | 0.025 | 16 | 13 | #NUM! | 20.2 | 20.3 | 16 | 12 | #NUM! | #NUM! | 2.9 | 1.3 | 27.1 | -1 | 180.2854 | 75 | 72.19 | 898.5 | 27 | me¦ ms¦ ph¦ pr¦ pc¦ ss¦ sc
11:24 | 0.022 | 14 | 11 | #NUM! | 20.1 | 20.3 | 16 | 12 | #NUM! | #NUM! | 2.9 | 1.3 | 27.1 | -1 | 180.2856 | 74.99 | 72.16 | 898 | 26 | me¦ ms¦ ph¦ pr¦ pc¦ ss¦ sc
11:24 | 0.022 | 13 | 10 | #NUM! | 20.1 | 20.3 | 16 | 13 | #NUM! | #NUM! | 2.9 | 1.4 | 27.2 | -1 | 180.2855 | 75.01 | 72.14 | 898.5 | 26 | me¦ ms¦ ph¦ pr¦ pc¦ ss¦ sc
11:24 | 0.02 | 12 | 9 | #NUM! | 20.1 | 20.3 | 17 | 13 | #NUM! | #NUM! | 2.9 | 1.4 | 27.3 | -1 | 180.2852 | 75.07 | 72.18 | 898.6 | 26 | me¦ ms¦ ph¦ pr¦ pc¦ ss¦ sc
11:24 | 0.021 | 12 | 9 | #NUM! | 20.1 | 20.3 | 16 | 13 | #NUM! | #NUM! | 2.9 | 1.5 | 27.3 | -1 | 180.2851 | 75.03 | 72.16 | 898.4 | 25 | me¦ ms¦ ph¦ pr¦ pc¦ ss¦ sc
11:24 | 0.02 | 11 | 8 | #NUM! | 20.1 | 20.3 | 16 | 13 | #NUM! | #NUM! | 2.9 | 1.5 | 27.4 | -1 | 180.2856 | 75.04 | 72.19 | 898.6 | 25 | me¦ ms¦ ph¦ pr¦ pc¦ ss¦ sc
11:24 | 0.019 | 10 | 8 | #NUM! | 20.1 | 20.3 | 17 | 13 | #NUM! | #NUM! | 2.9 | 1.6 | 27.4 | -1 | 180.2854 | 75.03 | 72.19 | 899 | 25 | me¦ ms¦ ph¦ pr¦ pc¦ ss¦ sc
11:24 | 0.019 | 10 | 7 | #NUM! | 20.1 | 20.3 | 17 | 13 | #NUM! | #NUM! | 2.9 | 1.6 | 27.4 | -1 | 180.2855 | 75.04 | 72.15 | 899 | 26 | me¦ ms¦ ph¦ pr¦ pc¦ ss¦ sc
11:24 | 0.019 | 10 | 7 | #NUM! | 20.1 | 20.3 | 17 | 13 | #NUM! | #NUM! | 2.9 | 1.6 | 27.5 | -1 | 180.2862 | 75.08 | 72.16 | 899 | 26 | me¦ ms¦ ph¦ pr¦ pc¦ ss¦ sc
11:24 | 0.02 | 10 | 7 | #NUM! | 20.1 | 20.2 | 17 | 13 | #NUM! | #NUM! | 2.9 | 1.7 | 27.5 | -1 | 180.2863 | 75.09 | 72.16 | 898.7 | 25 | me¦ ms¦ ph¦ pr¦ pc¦ ss¦ sc
11:24 | 0.018 | 9 | 6 | #NUM! | 20.1 | 20.2 | 17 | 13 | #NUM! | #NUM! | 2.9 | 1.7 | 27.5 | -1 | 180.2862 | 75.07 | 72.17 | 898 | 25 | me¦ ms¦ ph¦ pr¦ pc¦ ss¦ sc
11:24 | 0.018 | 8 | 6 | #NUM! | 20.1 | 20.2 | 17 | 14 | #NUM! | #NUM! | 2.9 | 1.8 | 27.5 | -1 | 180.2864 | 75.04 | 72.13 | 899.1 | 25 | me¦ ms¦ ph¦ pr¦ pc¦ ss¦ sc
11:24 | 0.02 | 9 | 7 | #NUM! | 20.1 | 20.2 | 17 | 14 | #NUM! | #NUM! | 2.9 | 1.8 | 27.6 | 0 | 180.2866 | 75.07 | 72.13 | 898 | 25 | me¦ ms¦ ph¦ pr¦ pc¦ ss¦ sc
11:24 | 0.018 | 8 | 6 | #NUM! | 20.1 | 20.2 | 17 | 14 | #NUM! | #NUM! | 2.9 | 1.9 | 27.6 | 0 | 180.2871 | 75.02 | 72.13 | 898.2 | 25 | me¦ ms¦ ph¦ pr¦ pc¦ ss¦ sc
11:24 | 0.018 | 8 | 6 | #NUM! | 20.1 | 20.2 | 17 | 14 | #NUM! | #NUM! | 2.9 | 1.9 | 27.7 | -1 | 180.2872 | 75.04 | 72.13 | 898.3 | 25 | me¦ ms¦ ph¦ pr¦ pc¦ ss¦ sc
11:25 | 0.015 | 6 | 4 | #NUM! | 20.1 | 20.2 | 17 | 14 | #NUM! | #NUM! | 2.9 | 2 | 27.8 | 0 | 180.2885 | 75.06 | 72.17 | 898.8 | 26 | me¦ ms¦ ph¦ pr¦ pc¦ ss¦ sc
11:25 | 0.018 | 7 | 5 | #NUM! | 20.1 | 20.2 | 17 | 14 | #NUM! | #NUM! | 2.9 | 2 | 27.8 | 0 | 180.2869 | 74.99 | 72.1 | 898.3 | 26 | me¦ ms¦ ph¦ pr¦ pc¦ ss¦ sc
11:25 | 0.018 | 7 | 5 | #NUM! | 20 | 20.2 | 17 | 14 | 170 | #NUM! | 2.9 | 2.1 | 27.8 | -1 | 180.2876 | 75.08 | 72.12 | 898.9 | 26 | me¦ ms¦ ph¦ pr¦ pc¦ ss¦ sc
11:25 | 0.018 | 7 | 5 | #NUM! | 20 | 20.2 | 17 | 14 | 170 | #NUM! | 2.9 | 2.1 | 27.9 | -1 | 180.2881 | 75.06 | 72.13 | 897.9 | 25 | me¦ ms¦ ph¦ pr¦ pc¦ ss¦ sc
11:25 | 0.018 | 7 | 5 | #NUM! | 20 | 20.2 | 17 | 14 | 170 | #NUM! | 2.9 | 2.2 | 27.8 | -1 | 180.2877 | 75.04 | 72.09 | 898.7 | 25 | me¦ ms¦ ph¦ pr¦ pc¦ ss¦ sc
11:25 | 0.019 | 7 | 5 | #NUM! | 20 | 20.2 | 17 | 14 | 170 | #NUM! | 2.9 | 2.3 | 27.9 | -1 | 180.2878 | 75.04 | 72.11 | 897.8 | 26 | me¦ ms¦ ph¦ pr¦ pc¦ ss¦ sc
11:25 | 0.018 | 6 | 5 | #NUM! | 20 | 20.2 | 17 | 14 | 170 | #NUM! | 2.9 | 2.3 | 27.9 | -1 | 180.2877 | 75.03 | 72.09 | 897.9 | 26 | me¦ ms¦ ph¦ pr¦ pc¦ ss¦ sc
11:25 | 0.019 | 6 | 5 | #NUM! | 20 | 20.2 | 17 | 14 | 170 | #NUM! | 2.9 | 2.4 | 27.9 | -1 | 180.2885 | 75.02 | 72.1 | 898.8 | 26 | me¦ ms¦ ph¦ pr¦ pc¦ ss¦ sc
11:25 | 0.017 | 6 | 4 | #NUM! | 20 | 20.2 | 17 | 14 | 170 | #NUM! | 2.9 | 2.4 | 27.9 | -1 | 180.2881 | 75.08 | 72.1 | 898.5 | 25 | me¦ ms¦ ph¦ pr¦ pc¦ ss¦ sc
11:25 | 0.019 | 6 | 5 | #NUM! | 20 | 20.2 | 17 | 14 | 170 | #NUM! | 2.9 | 2.5 | 27.8 | -1 | 180.2879 | 75.02 | 72.11 | 898.3 | 26 | me¦ ms¦ ph¦ pr¦ pc¦ ss¦ sc
11:25 | 0.019 | 6 | 5 | #NUM! | 20 | 20.2 | 17 | 14 | 170 | #NUM! | 2.9 | 2.5 | 27.7 | -1 | 180.2893 | 75.02 | 72.07 | 898 | 26 | me¦ ms¦ ph¦ pr¦ pc¦ ss¦ sc
11:25 | 0.018 | 6 | 4 | #NUM! | 20 | 20.2 | 17 | 14 | 170 | #NUM! | 2.9 | 2.6 | 27.6 | -1 | 180.2892 | 75.04 | 72.05 | 898.3 | 25 | me¦ ms¦ ph¦ pr¦ pc¦ ss¦ sc
11:25 | 0.018 | 6 | 4 | #NUM! | 20 | 20.2 | 17 | 15 | 170 | #NUM! | 2.9 | 2.6 | 27.4 | -1 | 180.2889 | 74.97 | 72.07 | 898.7 | 26 | me¦ ms¦ ph¦ pr¦ pc¦ ss¦ sc
11:25 | 0.018 | 5 | 4 | #NUM! | 20 | 20.2 | 17 | 15 | 170 | #NUM! | 2.9 | 2.7 | 27.3 | -1 | 180.2894 | 75.06 | 72.09 | 898.5 | 26 | me¦ ms¦ ph¦ pr¦ pc¦ ss¦ sc
11:25 | 0.017 | 5 | 4 | #NUM! | 20 | 20.2 | 17 | 15 | 170 | #NUM! | 2.9 | 2.7 | 27.1 | 0 | 180.2897 | 75.04 | 72.1 | 898.1 | 26 | me¦ ms¦ ph¦ pr¦ pc¦ ss¦ sc
11:25 | 0.018 | 5 | 4 | #NUM! | 20 | 20.2 | 17 | 15 | 170 | #NUM! | 2.9 | 2.8 | 27 | -1 | 180.289 | 75.08 | 72.07 | 898.7 | 26 | me¦ ms¦ ph¦ pr¦ pc¦ ss¦ sc
11:25 | 0.018 | 5 | 4 | #NUM! | 20 | 20.2 | 18 | 15 | 180 | #NUM! | 2.9 | 2.8 | 26.9 | 0 | 180.2899 | 75.05 | 72.07 | 899.2 | 26 | me¦ ms¦ ph¦ pr¦ pc¦ ss¦ sc
11:25 | 0.016 | 4 | 3 | #NUM! | 20 | 20.2 | 19 | 15 | 190 | #NUM! | 2.9 | 2.9 | 26.7 | -1 | 180.2909 | 75.05 | 72.07 | 897.9 | 25 | me¦ ms¦ ph¦ pr¦ pc¦ ss¦ sc
11:25 | 0.015 | 4 | 3 | #NUM! | 20 | 20.2 | 19 | 15 | 190 | #NUM! | 2.9 | 2.9 | 26.6 | -1 | 180.2902 | 75.04 | 72.08 | 899.1 | 25 | me¦ ms¦ ph¦ pr¦ pc¦ ss¦ sc
11:25 | 0.013 | 3 | 2 | #NUM! | 20 | 20.2 | 19 | 15 | 190 | #NUM! | 2.9 | 3 | 26.5 | -1 | 180.291 | 75.07 | 72.09 | 898 | 26 | me¦ ms¦ ph¦ pr¦ pc¦ ss¦ sc
11:25 | 0.012 | 3 | 0 | #NUM! | 20 | 20.2 | 19 | 15 | 190 | #NUM! | 3 | 3 | 26.4 | -1 | 180.2915 | 75.02 | 72.03 | 899.1 | 25 | me¦ ms¦ ph¦ pr¦ pc¦ ss¦ sc
11:25 | 0.012 | 3 | 0 | #NUM! | 20 | 20.2 | 19 | 15 | 190 | #NUM! | 3 | 3.1 | 26.3 | -1 | 180.2905 | 75.02 | 72.05 | 897.8 | 25 | me¦ ms¦ ph¦ pr¦ pc¦ ss¦ sc
11:25 | 0.009 | 2 | 0 | #NUM! | 20 | 20.2 | 21 | 15 | 210 | #NUM! | 2.9 | 3.1 | 26.2 | 0 | 180.2907 | 75.03 | 72.07 | 898.6 | 25 | me¦ ms¦ ph¦ pr¦ pc¦ ss¦ sc
11:25 | 0.008 | 2 | 0 | #NUM! | 20 | 20.1 | 21 | 15 | 210 | #NUM! | 2.9 | 3.1 | 26.2 | -1 | 180.2916 | 74.98 | 72.04 | 898.6 | 25 | me¦ ms¦ ph¦ pr¦ pc¦ ss¦ sc
11:25 | 0.007 | 1 | 0 | #NUM! | 20 | 20.1 | 22 | 15 | 220 | #NUM! | 2.9 | 3.2 | 26.2 | -1 | 180.2913 | 74.98 | 72.03 | 898.4 | 26 | me¦ ms¦ ph¦ pr¦ pc¦ ss¦ sc
11:25 | 0.007 | 1 | 0 | #NUM! | 20.1 | 20.1 | 22 | 15 | #NUM! | #NUM! | 2.9 | 3.2 | 26.2 | -1 | 180.2913 | 75.02 | 72.08 | 898.5 | 26 | me¦ ms¦ ph¦ pr¦ pc¦ ss¦ sc
11:25 | 0.005 | 1 | 0 | #NUM! | 20.1 | 20.1 | 22 | 16 | #NUM! | #NUM! | 2.9 | 3.3 | 26.2 | 0 | 180.2919 | 75.03 | 72 | 898.8 | 26 | me¦ ms¦ ph¦ pr¦ pc¦ ss¦ sc
11:25 | 0.005 | 1 | 0 | #NUM! | 20.1 | 20.1 | 21 | 16 | #NUM! | #NUM! | 2.9 | 3.3 | 26.1 | 0 | 180.2923 | 74.99 | 72.04 | 897.7 | 26 | me¦ ms¦ ph¦ pr¦ pc¦ ss¦ sc
11:25 | 0.007 | 1 | 0 | #NUM! | 20.1 | 20.1 | 21 | 16 | #NUM! | #NUM! | 2.9 | 3.4 | 26.1 | -1 | 180.2922 | 74.99 | 72.01 | 898.7 | 26 | me¦ ms¦ ph¦ pr¦ pc¦ ss¦ sc
11:25 | 0.006 | 1 | 0 | #NUM! | 20.1 | 20.1 | 21 | 16 | #NUM! | #NUM! | 3 | 3.4 | 26.1 | -1 | 180.2927 | 74.95 | 72 | 898.8 | 26 | me¦ ms¦ ph¦ pr¦ pc¦ ss¦ sc
11:25 | 0.007 | 1 | 0 | #NUM! | 20.1 | 20.1 | 21 | 16 | #NUM! | #NUM! | 2.9 | 3.5 | 26.1 | -1 | 180.2927 | 75 | 72.01 | 898.1 | 27 | me¦ ms¦ ph¦ pr¦ pc¦ ss¦ sc
11:25 | 0.009 | 2 | 0 | #NUM! | 20.1 | 20.1 | 21 | 16 | #NUM! | #NUM! | 2.9 | 3.5 | 26.1 | -1 | 180.2925 | 74.99 | 72.02 | 898.1 | 26 | me¦ ms¦ ph¦ pr¦ pc¦ ss¦ sc
11:25 | 0.008 | 1 | 0 | #NUM! | 20.2 | 20.1 | 21 | 16 | #NUM! | #NUM! | 2.9 | 3.6 | 26.1 | -1 | 180.293 | 75.01 | 72.02 | 898.9 | 26 | me¦ ms¦ ph¦ pr¦ pc¦ ss¦ sc
11:25 | 0.007 | 1 | 0 | #NUM! | 20.2 | 20.1 | 21 | 16 | #NUM! | #NUM! | 2.9 | 3.6 | 26.1 | -1 | 180.2924 | 75.03 | 72.04 | 898 | 26 | me¦ ms¦ ph¦ pr¦ pc¦ ss¦ sc
11:25 | 0.007 | 1 | 0 | #NUM! | 20.2 | 20.1 | 21 | 16 | #NUM! | #NUM! | 2.9 | 3.7 | 26.1 | -1 | 180.2924 | 75.01 | 71.99 | 898.8 | 26 | me¦ ms¦ ph¦ pr¦ pc¦ ss¦ sc
11:25 | 0.007 | 1 | 0 | #NUM! | 20.2 | 20.1 | 21 | 16 | #NUM! | #NUM! | 2.9 | 3.7 | 26.1 | -1 | 180.2925 | 75 | 71.97 | 898.1 | 26 | me¦ ms¦ ph¦ pr¦ pc¦ ss¦ sc
11:25 | 0.007 | 1 | 0 | #NUM! | 20.1 | 20.1 | 22 | 16 | #NUM! | #NUM! | 2.9 | 3.8 | 26.1 | -1 | 180.2927 | 75 | 72.02 | 898.5 | 26 | me¦ ms¦ ph¦ pr¦ pc¦ ss¦ sc
11:25 | 0.005 | 1 | 0 | #NUM! | 20.1 | 20.1 | 21 | 16 | #NUM! | #NUM! | 2.9 | 3.8 | 26.1 | 0 | 180.2935 | 74.98 | 71.99 | 898.9 | 26 | me¦ ms¦ ph¦ pr¦ pc¦ ss¦ sc
11:25 | 0.006 | 1 | 0 | #NUM! | 20.1 | 20.1 | 21 | 16 | #NUM! | #NUM! | 2.9 | 3.9 | 26.1 | -1 | 180.2931 | 75 | 71.98 | 898 | 26 | me¦ ms¦ ph¦ pr¦ pc¦ ss¦ sc
11:25 | 0.008 | 1 | 0 | #NUM! | 20.1 | 20.1 | 22 | 16 | #NUM! | #NUM! | 2.9 | 3.9 | 26.1 | -1 | 180.293 | 75.02 | 71.99 | 898.5 | 26 | me¦ ms¦ ph¦ pr¦ pc¦ ss¦ sc
11:25 | 0.009 | 1 | 0 | #NUM! | 20 | 20.1 | 22 | 16 | 220 | #NUM! | 2.9 | 4 | 26 | 0 | 180.2929 | 74.99 | 71.97 | 898.2 | 26 | me¦ ms¦ ph¦ pr¦ pc¦ ss¦ sc
11:25 | 0.009 | 1 | 0 | #NUM! | 20 | 20.1 | 23 | 17 | 230 | #NUM! | 2.9 | 4 | 26.1 | -1 | 180.2934 | 74.99 | 71.95 | 898.6 | 26 | me¦ ms¦ ph¦ pr¦ pc¦ ss¦ sc
11:25 | 0.011 | 2 | 0 | #NUM! | 20 | 20.1 | 26 | 17 | 260 | #NUM! | 2.9 | 4.1 | 26.1 | 0 | 180.2941 | 74.96 | 71.92 | 897.9 | 26 | me¦ ms¦ ph¦ pr¦ pc¦ ss¦ sc
11:25 | 0.011 | 2 | 0 | #NUM! | 20 | 20.1 | 27 | 17 | 270 | #NUM! | 2.9 | 4.1 | 26.1 | -1 | 180.2939 | 75 | 71.98 | 897.9 | 26 | me¦ ms¦ ph¦ pr¦ pc¦ ss¦ sc
11:25 | 0.011 | 2 | 0 | #NUM! | 19.9 | 20.1 | 29 | 17 | 263 | #NUM! | 2.9 | 4.2 | 26.1 | 0 | 180.2939 | 74.95 | 71.95 | 898.8 | 26 | me¦ ms¦ ph¦ pr¦ pc¦ ss¦ sc
11:25 | 0.011 | 2 | 0 | #NUM! | 19.9 | 20.1 | 30 | 17 | 272 | #NUM! | 3 | 4.2 | 26.1 | 0 | 180.295 | 75 | 71.98 | 898.5 | 27 | me¦ ms¦ ph¦ pr¦ pc¦ ss¦ sc
11:25 | 0.01 | 2 | 0 | #NUM! | 19.9 | 20.1 | 31 | 17 | 281 | #NUM! | 2.9 | 4.3 | 26 | -1 | 180.294 | 74.98 | 71.98 | 897.6 | 26 | me¦ ms¦ ph¦ pr¦ pc¦ ss¦ sc
11:25 | 0.01 | 2 | 0 | #NUM! | 19.9 | 20.1 | 33 | 17 | 299 | #NUM! | 2.9 | 4.3 | 26.1 | 0 | 180.2949 | 74.96 | 71.95 | 898.2 | 26 | me¦ ms¦ ph¦ pr¦ pc¦ ss¦ sc
11:25 | 0.012 | 2 | 0 | #NUM! | 19.9 | 20.1 | 36 | 18 | 327 | #NUM! | 2.9 | 4.4 | 26.1 | 0 | 180.2949 | 74.99 | 71.95 | 897.8 | 26 | me¦ ms¦ ph¦ pr¦ pc¦ ss¦ sc
11:25 | 0.012 | 2 | 0 | #NUM! | 19.9 | 20.1 | 38 | 18 | 345 | #NUM! | 2.9 | 4.4 | 26.2 | 0 | 180.2945 | 75.01 | 71.94 | 898.8 | 26 | me¦ ms¦ ph¦ pr¦ pc¦ ss¦ sc
11:25 | 0.016 | 3 | 0 | #NUM! | 19.8 | 20.1 | 39 | 18 | 325 | #NUM! | 2.9 | 4.5 | 26.3 | 0 | 180.2951 | 75.02 | 71.92 | 898 | 26 | me¦ ms¦ ph¦ pr¦ pc¦ ss¦ sc
11:25 | 0.016 | 3 | 0 | #NUM! | 19.8 | 20.1 | 42 | 18 | 350 | #NUM! | 2.9 | 4.5 | 26.4 | -1 | 180.2947 | 74.99 | 71.92 | 898.4 | 25 | me¦ ms¦ ph¦ pr¦ pc¦ ss¦ sc
11:25 | 0.011 | 2 | 0 | #NUM! | 19.8 | 20.1 | 43 | 19 | 358 | #NUM! | 2.9 | 4.6 | 26.6 | 0 | 180.2957 | 74.99 | 71.92 | 897.7 | 26 | me¦ ms¦ ph¦ pr¦ pc¦ ss¦ sc
11:25 | 0.006 | 1 | 0 | #NUM! | 19.8 | 20.1 | 44 | 19 | 366 | #NUM! | 2.9 | 4.6 | 26.8 | 0 | 180.2951 | 74.99 | 71.92 | 898 | 26 | me¦ ms¦ ph¦ pr¦ pc¦ ss¦ sc
11:25 | 0.004 | 0 | 0 | #NUM! | 19.8 | 20.1 | 47 | 19 | 391 | #NUM! | 2.9 | 4.7 | 27 | 0 | 180.2954 | 74.98 | 71.92 | 897.7 | 26 | me¦ ms¦ ph¦ pr¦ pc¦ ss¦ sc
11:25 | 0.002 | 0 | 0 | #NUM! | 19.8 | 20.1 | 50 | 19 | 416 | #NUM! | 2.9 | 4.7 | 27 | 0 | 180.296 | 75 | 71.95 | 897.3 | 26 | me¦ ms¦ ph¦ pr¦ pc¦ ss¦ sc
11:25 | 0.005 | 0 | 0 | #NUM! | 19.8 | 20.1 | 51 | 20 | 425 | #NUM! | 2.9 | 4.8 | 27 | -1 | 180.2957 | 74.98 | 71.93 | 897.6 | 26 | me¦ ms¦ ph¦ pr¦ pc¦ ss¦ sc
11:25 | 0.006 | 1 | 0 | #NUM! | 19.8 | 20.1 | 52 | 20 | 433 | #NUM! | 2.9 | 4.8 | 27.3 | -1 | 180.2962 | 74.94 | 71.88 | 898.2 | 26 | me¦ ms¦ ph¦ pr¦ pc¦ ss¦ sc
11:26 | 0.003 | 0 | 0 | #NUM! | 19.8 | 20.1 | 53 | 20 | 441 | #NUM! | 2.9 | 4.9 | 27.5 | -1 | 180.2959 | 74.94 | 71.88 | 898.1 | 26 | me¦ ms¦ ph¦ pr¦ pc¦ ss¦ sc
11:26 | -0.001 | 0 | 0 | #NUM! | 19.8 | 20.1 | 55 | 21 | 458 | #NUM! | 2.9 | 4.9 | 27.6 | -1 | 180.2965 | 74.94 | 71.88 | 897.9 | 26 | me¦ ms¦ ph¦ pr¦ pc¦ ss¦ sc
11:26 | -0.002 | 0 | 0 | #NUM! | 19.7 | 20.1 | 55 | 21 | 423 | #NUM! | 2.9 | 5 | 27.6 | -1 | 180.296 | 74.99 | 71.94 | 897.5 | 26 | me¦ ms¦ ph¦ pr¦ pc¦ ss¦ sc
11:26 | -0.004 | 0 | 0 | #NUM! | 19.7 | 20.1 | 57 | 21 | 438 | #NUM! | 2.9 | 5 | 27.6 | -1 | 180.2971 | 74.96 | 71.88 | 898 | 26 | me¦ ms¦ ph¦ pr¦ pc¦ ss¦ sc
11:26 | 0.002 | 0 | 0 | #NUM! | 19.7 | 20.1 | 60 | 22 | 461 | #NUM! | 2.9 | 5.1 | 27.7 | -1 | 180.2964 | 74.95 | 71.87 | 898.1 | 27 | me¦ ms¦ ph¦ pr¦ pc¦ ss¦ sc
11:26 | 0.006 | 1 | 0 | #NUM! | 19.7 | 20.1 | 62 | 22 | 476 | #NUM! | 2.9 | 5.1 | 27.8 | 0 | 180.2964 | 74.94 | 71.87 | 897 | 27 | me¦ ms¦ ph¦ pr¦ pc¦ ss¦ sc
11:26 | 0.011 | 1 | 0 | #NUM! | 19.6 | 20.1 | 66 | 23 | 471 | #NUM! | 2.9 | 5.2 | 27.8 | 0 | 180.2967 | 74.99 | 71.91 | 898.1 | 27 | me¦ ms¦ ph¦ pr¦ pc¦ ss¦ sc
11:26 | 0.016 | 2 | 0 | #NUM! | 19.6 | 20.1 | 68 | 23 | 485 | #NUM! | 2.9 | 5.2 | 27.9 | 0 | 180.2968 | 74.97 | 71.83 | 897.3 | 27 | me¦ ms¦ ph¦ pr¦ pc¦ ss¦ sc
11:26 | 0.02 | 3 | 0 | #NUM! | 19.6 | 20.1 | 72 | 23 | 514 | #NUM! | 2.9 | 5.3 | 28 | 0 | 180.2966 | 74.96 | 71.9 | 897.9 | 27 | me¦ ms¦ ph¦ pr¦ pc¦ ss¦ sc
11:26 | 0.023 | 3 | 1 | #NUM! | 19.6 | 20.1 | 76 | 24 | 542 | #NUM! | 2.9 | 5.3 | 28.1 | 0 | 180.2956 | 74.93 | 71.83 | 897.5 | 27 | me¦ ms¦ ph¦ pr¦ pc¦ ss¦ sc
11:26 | 0.025 | 4 | 1 | #NUM! | 19.6 | 20.1 | 79 | 24 | 564 | #NUM! | 2.9 | 5.4 | 28.3 | 0 | 180.2964 | 74.94 | 71.88 | 897.1 | 27 | me¦ ms¦ ph¦ pr¦ pc¦ ss¦ sc
11:26 | 0.03 | 4 | 3 | 39 | 19.6 | 20 | 83 | 25 | 592 | 250 | 2.9 | 5.4 | 28.5 | 0 | 180.2961 | 74.99 | 71.85 | 897.8 | 26 | me¦ ms¦ ph¦ pr¦ pc¦ ss¦ sc
11:26 | 0.033 | 5 | 4 | 42 | 19.5 | 20 | 87 | 26 | 580 | 260 | 2.9 | 5.5 | 28.6 | 0 | 180.2964 | 74.93 | 71.86 | 898.2 | 26 | me¦ ms¦ ph¦ pr¦ pc¦ ss¦ sc
11:26 | 0.037 | 5 | 5 | 47 | 19.5 | 20 | 90 | 26 | 600 | 260 | 2.9 | 5.5 | 28.6 | 0 | 180.2972 | 74.97 | 71.84 | 898.4 | 27 | me¦ ms¦ ph¦ pr¦ pc¦ ss¦ sc
11:26 | 0.038 | 5 | 6 | 47 | 19.5 | 20 | 96 | 27 | 640 | 270 | 2.9 | 5.6 | 28.5 | 0 | 180.2972 | 74.96 | 71.83 | 898 | 27 | me¦ ms¦ ph¦ pr¦ pc¦ ss¦ sc
11:26 | 0.039 | 6 | 6 | 49 | 19.5 | 20 | 102 | 27 | 680 | 270 | 2.9 | 5.6 | 28.3 | 0 | 180.2974 | 74.98 | 71.86 | 897.4 | 26 | me¦ ms¦ ph¦ pr¦ pc¦ ss¦ sc
11:26 | 0.042 | 6 | 7 | 51 | 19.5 | 20 | 105 | 28 | 700 | 280 | 2.9 | 5.7 | 28.2 | 0 | 180.2985 | 74.99 | 71.85 | 897.1 | 26 | me¦ ms¦ ph¦ pr¦ pc¦ ss¦ sc
11:26 | 0.043 | 6 | 7 | 53 | 19.5 | 20 | 109 | 29 | 726 | 290 | 2.9 | 5.7 | 28 | 0 | 180.2983 | 75 | 71.85 | 898.2 | 26 | me¦ ms¦ ph¦ pr¦ pc¦ ss¦ sc
11:26 | 0.041 | 6 | 7 | 49 | 19.5 | 20 | 111 | 29 | 740 | 290 | 2.9 | 5.8 | 27.9 | 0 | 180.2986 | 75.05 | 71.87 | 897.9 | 26 | me¦ ms¦ ph¦ pr¦ pc¦ ss¦ sc
11:26 | 0.043 | 6 | 8 | 52 | 19.4 | 20 | 114 | 30 | 712 | 300 | 2.9 | 5.8 | 27.8 | 0 | 180.2982 | 75.02 | 71.84 | 897.3 | 26 | me¦ ms¦ ph¦ pr¦ pc¦ ss¦ sc
11:26 | 0.046 | 6 | 9 | 54 | 19.4 | 20 | 116 | 31 | 724 | 310 | 2.9 | 5.9 | 27.8 | -1 | 180.2979 | 75 | 71.82 | 897.2 | 26 | me¦ ms¦ ph¦ pr¦ pc¦ ss¦ sc
11:26 | 0.046 | 6 | 10 | 54 | 19.4 | 20 | 119 | 32 | 743 | 320 | 2.9 | 5.9 | 28 | 0 | 180.2984 | 74.99 | 71.82 | 897.5 | 26 | me¦ ms¦ ph¦ pr¦ pc¦ ss¦ sc
11:26 | 0.047 | 6 | 10 | 55 | 19.4 | 20 | 121 | 32 | 756 | 320 | 2.9 | 6 | 28.2 | -1 | 180.2978 | 75.02 | 71.85 | 896.9 | 26 | me¦ ms¦ ph¦ pr¦ pc¦ ss¦ sc
11:26 | 0.05 | 7 | 12 | 58 | 19.3 | 20 | 121 | 33 | 711 | 330 | 2.9 | 6 | 28.3 | -1 | 180.2991 | 75 | 71.81 | 897.3 | 26 | me¦ ms¦ ph¦ pr¦ pc¦ ss¦ sc
11:26 | 0.049 | 7 | 12 | 56 | 19.3 | 20 | 122 | 34 | 717 | 340 | 3 | 6.1 | 28.3 | -1 | 180.3001 | 74.99 | 71.83 | 897.4 | 26 | me¦ ms¦ ph¦ pr¦ pc¦ ss¦ sc
11:26 | 0.05 | 7 | 13 | 57 | 19.3 | 20 | 123 | 34 | 723 | 340 | 2.9 | 6.1 | 28.2 | -1 | 180.2998 | 75.03 | 71.82 | 897.3 | 26 | me¦ ms¦ ph¦ pr¦ pc¦ ss¦ sc
11:26 | 0.051 | 7 | 13 | 57 | 19.3 | 20 | 123 | 35 | 723 | 350 | 2.9 | 6.2 | 28.1 | -1 | 180.2997 | 74.99 | 71.83 | 897.9 | 26 | me¦ ms¦ ph¦ pr¦ pc¦ ss¦ sc
11:26 | 0.051 | 7 | 13 | 57 | 19.4 | 20 | 125 | 36 | 781 | 360 | 2.9 | 6.2 | 27.9 | -1 | 180.2998 | 75.02 | 71.78 | 897.5 | 26 | me¦ ms¦ ph¦ pr¦ pc¦ ss¦ sc
11:26 | 0.05 | 7 | 13 | 56 | 19.4 | 20 | 126 | 36 | 787 | 360 | 2.9 | 6.2 | 27.9 | -1 | 180.3005 | 74.99 | 71.83 | 897.4 | 26 | me¦ ms¦ ph¦ pr¦ pc¦ ss¦ sc
11:26 | 0.049 | 6 | 12 | 54 | 19.5 | 20 | 127 | 37 | 846 | 370 | 2.9 | 6.3 | 27.8 | -1 | 180.3011 | 75.05 | 71.81 | 897.4 | 26 | me¦ ms¦ ph¦ pr¦ pc¦ ss¦ sc
11:26 | 0.046 | 6 | 12 | 51 | 19.5 | 20 | 127 | 38 | 846 | 380 | 2.9 | 6.3 | 27.7 | -1 | 180.301 | 74.98 | 71.82 | 897.7 | 26 | me¦ ms¦ ph¦ pr¦ pc¦ ss¦ sc
11:26 | 0.048 | 6 | 12 | 52 | 19.5 | 20 | 126 | 39 | 840 | 390 | 2.9 | 6.4 | 27.6 | 0 | 180.3002 | 75.02 | 71.81 | 897 | 26 | me¦ ms¦ ph¦ pr¦ pc¦ ss¦ sc
11:26 | 0.051 | 7 | 12 | 56 | 19.5 | 20 | 125 | 39 | 833 | 390 | 2.9 | 6.4 | 27.6 | 0 | 180.3004 | 74.93 | 71.76 | 897.3 | 26 | me¦ ms¦ ph¦ pr¦ pc¦ ss¦ sc
11:26 | 0.054 | 7 | 13 | 53 | 19.5 | 19.9 | 123 | 40 | 820 | 363 | 2.9 | 6.5 | 27.6 | -1 | 180.3004 | 74.94 | 71.76 | 898.1 | 27 | me¦ ms¦ ph¦ pr¦ pc¦ ss¦ sc
11:26 | 0.055 | 7 | 14 | 54 | 19.4 | 19.9 | 122 | 40 | 762 | 363 | 2.9 | 6.5 | 27.5 | -1 | 180.3009 | 75.05 | 71.8 | 897.2 | 27 | me¦ ms¦ ph¦ pr¦ pc¦ ss¦ sc
11:26 | 0.055 | 7 | 14 | 53 | 19.3 | 19.9 | 122 | 41 | 717 | 372 | 2.9 | 6.6 | 27.5 | -1 | 180.3002 | 74.97 | 71.82 | 898 | 26 | me¦ ms¦ ph¦ pr¦ pc¦ ss¦ sc
11:26 | 0.058 | 7 | 15 | 56 | 19.3 | 19.9 | 121 | 42 | 711 | 381 | 2.9 | 6.6 | 27.5 | -1 | 180.3007 | 74.98 | 71.78 | 897.6 | 26 | me¦ ms¦ ph¦ pr¦ pc¦ ss¦ sc
11:26 | 0.058 | 7 | 15 | 55 | 19.3 | 19.9 | 122 | 42 | 717 | 381 | 2.9 | 6.7 | 27.5 | -1 | 180.301 | 74.96 | 71.75 | 897.4 | 27 | me¦ ms¦ ph¦ pr¦ pc¦ ss¦ sc
11:26 | 0.059 | 7 | 16 | 56 | 19.3 | 19.9 | 123 | 43 | 723 | 390 | 2.9 | 6.7 | 27.5 | -1 | 180.301 | 75.02 | 71.79 | 897.7 | 26 | me¦ ms¦ ph¦ pr¦ pc¦ ss¦ sc
11:26 | 0.059 | 7 | 16 | 55 | 19.3 | 19.9 | 125 | 43 | 735 | 390 | 2.9 | 6.8 | 27.5 | -1 | 180.3015 | 74.97 | 71.75 | 897.7 | 26 | me¦ ms¦ ph¦ pr¦ pc¦ ss¦ sc
11:26 | 0.06 | 7 | 15 | 56 | 19.3 | 19.9 | 125 | 44 | 735 | 399 | 2.9 | 6.8 | 27.5 | -1 | 180.3011 | 75.02 | 71.75 | 897.1 | 26 | me¦ ms¦ ph¦ pr¦ pc¦ ss¦ sc
11:26 | 0.061 | 7 | 15 | 56 | 19.3 | 19.9 | 126 | 45 | 741 | 409 | 2.9 | 6.9 | 27.4 | -1 | 180.3012 | 75 | 71.74 | 898.2 | 26 | me¦ ms¦ ph¦ pr¦ pc¦ ss¦ sc
11:26 | 0.063 | 8 | 16 | 58 | 19.3 | 19.9 | 126 | 45 | 741 | 409 | 2.9 | 6.9 | 27.4 | -1 | 180.3018 | 75.02 | 71.75 | 897.1 | 26 | me¦ ms¦ ph¦ pr¦ pc¦ ss¦ sc
11:26 | 0.063 | 7 | 15 | 57 | 19.3 | 19.9 | 126 | 46 | 741 | 418 | 2.9 | 7 | 27.4 | -1 | 180.3017 | 74.97 | 71.75 | 898 | 26 | me¦ ms¦ ph¦ pr¦ pc¦ ss¦ sc
11:26 | 0.065 | 8 | 16 | 59 | 19.3 | 19.9 | 126 | 46 | 741 | 418 | 2.9 | 7 | 27.4 | 0 | 180.3022 | 75 | 71.74 | 897.8 | 26 | me¦ ms¦ ph¦ pr¦ pc¦ ss¦ sc
11:26 | 0.068 | 8 | 17 | 61 | 19.2 | 19.9 | 126 | 47 | 699 | 427 | 2.9 | 7.1 | 27.4 | 0 | 180.3022 | 75.02 | 71.77 | 898 | 26 | me¦ ms¦ ph¦ pr¦ pc¦ ss¦ sc
11:26 | 0.069 | 8 | 17 | 62 | 19.2 | 19.9 | 126 | 47 | 699 | 427 | 2.9 | 7.1 | 27.4 | 0 | 180.3027 | 74.97 | 71.73 | 897.3 | 26 | me¦ ms¦ ph¦ pr¦ pc¦ ss¦ sc
11:26 | 0.072 | 8 | 18 | 63 | 19.2 | 19.9 | 126 | 48 | 699 | 436 | 2.9 | 7.2 | 27.3 | 0 | 180.302 | 74.97 | 71.72 | 897.4 | 27 | me¦ ms¦ ph¦ pr¦ pc¦ ss¦ sc
11:26 | 0.073 | 8 | 19 | 64 | 19.1 | 19.9 | 128 | 48 | 673 | 436 | 2.9 | 7.2 | 27.4 | 0 | 180.3029 | 75.01 | 71.77 | 898.2 | 27 | me¦ ms¦ ph¦ pr¦ pc¦ ss¦ sc
11:26 | 0.073 | 8 | 18 | 63 | 19.1 | 19.9 | 129 | 49 | 678 | 445 | 2.9 | 7.3 | 27.3 | 0 | 180.3023 | 75.01 | 71.74 | 897.5 | 26 | me¦ ms¦ ph¦ pr¦ pc¦ ss¦ sc
11:26 | 0.074 | 8 | 18 | 64 | 19.1 | 19.9 | 131 | 49 | 689 | 445 | 2.9 | 7.3 | 27.3 | 0 | 180.3019 | 75 | 71.7 | 897.6 | 26 | me¦ ms¦ ph¦ pr¦ pc¦ ss¦ sc
11:26 | 0.077 | 9 | 18 | 66 | 19 | 19.9 | 133 | 50 | 665 | 454 | 2.9 | 7.4 | 27.3 | 0 | 180.3024 | 75.02 | 71.72 | 897.5 | 26 | me¦ ms¦ ph¦ pr¦ pc¦ ss¦ sc
11:26 | 0.077 | 9 | 18 | 66 | 19 | 19.9 | 135 | 51 | 675 | 463 | 2.9 | 7.4 | 27.4 | 0 | 180.3022 | 74.95 | 71.7 | 897.3 | 26 | me¦ ms¦ ph¦ pr¦ pc¦ ss¦ sc
11:26 | 0.081 | 9 | 21 | 69 | 19 | 19.9 | 137 | 51 | 685 | 463 | 2.9 | 7.5 | 27.3 | 0 | 180.3029 | 74.95 | 71.72 | 897.9 | 26 | me¦ ms¦ ph¦ pr¦ pc¦ ss¦ sc
11:26 | 0.083 | 9 | 23 | 64 | 19 | 19.8 | 139 | 52 | 695 | 433 | 2.9 | 7.5 | 27.3 | -1 | 180.3026 | 75.02 | 71.71 | 897.4 | 27 | me¦ ms¦ ph¦ pr¦ pc¦ ss¦ sc
11:26 | 0.082 | 9 | 23 | 63 | 19 | 19.8 | 140 | 52 | 700 | 433 | 2.9 | 7.6 | 27.3 | 0 | 180.3029 | 74.98 | 71.7 | 898.1 | 26 | me¦ ms¦ ph¦ pr¦ pc¦ ss¦ sc
11:26 | 0.083 | 9 | 24 | 64 | 18.9 | 19.8 | 142 | 53 | 676 | 441 | 3 | 7.6 | 27.4 | 0 | 180.3031 | 74.97 | 71.67 | 897 | 26 | me¦ ms¦ ph¦ pr¦ pc¦ ss¦ sc
11:26 | 0.084 | 9 | 23 | 64 | 18.9 | 19.8 | 143 | 53 | 680 | 441 | 2.9 | 7.7 | 27.4 | 0 | 180.3035 | 74.95 | 71.71 | 896.8 | 26 | me¦ ms¦ ph¦ pr¦ pc¦ ss¦ sc
11:26 | 0.087 | 9 | 24 | 66 | 18.9 | 19.8 | 145 | 54 | 690 | 450 | 2.9 | 7.7 | 27.4 | 0 | 180.3035 | 74.95 | 71.67 | 896.9 | 26 | me¦ ms¦ ph¦ pr¦ pc¦ ss¦ sc
11:26 | 0.09 | 10 | 26 | 68 | 18.9 | 19.8 | 147 | 55 | 699 | 458 | 2.9 | 7.7 | 27.4 | 0 | 180.304 | 74.99 | 71.71 | 897.7 | 27 | me¦ ms¦ ph¦ pr¦ pc¦ ss¦ sc
11:27 | 0.091 | 10 | 27 | 68 | 18.8 | 19.8 | 149 | 55 | 677 | 458 | 2.9 | 7.8 | 27.4 | 0 | 180.3036 | 75 | 71.66 | 897.5 | 27 | me¦ ms¦ ph¦ pr¦ pc¦ ss¦ sc
11:27 | 0.093 | 10 | 28 | 69 | 18.8 | 19.8 | 152 | 56 | 690 | 466 | 2.9 | 7.8 | 27.5 | 0 | 180.3034 | 74.97 | 71.72 | 897.2 | 26 | me¦ ms¦ ph¦ pr¦ pc¦ ss¦ sc
11:27 | 0.095 | 10 | 28 | 70 | 18.8 | 19.8 | 154 | 56 | 700 | 466 | 2.9 | 7.9 | 27.6 | 0 | 180.3034 | 74.98 | 71.7 | 898.1 | 26 | me¦ ms¦ ph¦ pr¦ pc¦ ss¦ sc
11:27 | 0.097 | 10 | 28 | 72 | 18.8 | 19.8 | 156 | 57 | 709 | 475 | 2.9 | 7.9 | 27.7 | 0 | 180.3041 | 75.02 | 71.72 | 897.1 | 27 | me¦ ms¦ ph¦ pr¦ pc¦ ss¦ sc
11:27 | 0.097 | 10 | 27 | 71 | 18.8 | 19.8 | 159 | 58 | 722 | 483 | 2.9 | 8 | 27.7 | 0 | 180.3046 | 75.01 | 71.67 | 897.1 | 27 | me¦ ms¦ ph¦ pr¦ pc¦ ss¦ sc
11:27 | 0.101 | 11 | 27 | 74 | 18.7 | 19.8 | 161 | 58 | 699 | 483 | 2.9 | 8 | 27.6 | 0 | 180.3042 | 74.98 | 71.63 | 897.6 | 26 | me¦ ms¦ ph¦ pr¦ pc¦ ss¦ sc
11:27 | 0.104 | 11 | 26 | 75 | 18.7 | 19.8 | 162 | 59 | 704 | 491 | 2.9 | 8.1 | 27.7 | 0 | 180.3042 | 74.98 | 71.65 | 897.8 | 26 | me¦ ms¦ ph¦ pr¦ pc¦ ss¦ sc
11:27 | 0.105 | 11 | 25 | 76 | 18.7 | 19.8 | 165 | 59 | 717 | 491 | 2.9 | 8.1 | 27.7 | 0 | 180.3049 | 74.99 | 71.63 | 897.6 | 26 | me¦ ms¦ ph¦ pr¦ pc¦ ss¦ sc
11:27 | 0.107 | 11 | 25 | 76 | 18.6 | 19.8 | 167 | 60 | 695 | 500 | 2.9 | 8.2 | 27.7 | 0 | 180.3048 | 75.04 | 71.7 | 897.2 | 26 | me¦ ms¦ ph¦ pr¦ pc¦ ss¦ sc
11:27 | 0.108 | 11 | 25 | 77 | 18.6 | 19.8 | 171 | 61 | 712 | 508 | 2.9 | 8.2 | 27.7 | 0 | 180.3051 | 75.03 | 71.65 | 897.8 | 26 | me¦ ms¦ ph¦ pr¦ pc¦ ss¦ sc
11:27 | 0.109 | 11 | 23 | 71 | 18.6 | 19.7 | 176 | 61 | 733 | 469 | 2.9 | 8.3 | 27.8 | 0 | 180.305 | 74.96 | 71.61 | 897.9 | 26 | me¦ ms¦ ph¦ pr¦ pc¦ ss¦ sc
11:27 | 0.108 | 11 | 22 | 70 | 18.5 | 19.7 | 179 | 62 | 716 | 476 | 2.9 | 8.3 | 27.7 | 0 | 180.3054 | 74.95 | 71.64 | 897.6 | 26 | me¦ ms¦ ph¦ pr¦ pc¦ ss¦ sc
11:27 | 0.111 | 11 | 22 | 71 | 18.5 | 19.7 | 183 | 63 | 732 | 484 | 2.9 | 8.4 | 27.8 | 0 | 180.3053 | 74.97 | 71.62 | 898 | 26 | me¦ ms¦ ph¦ pr¦ pc¦ ss¦ sc
11:27 | 0.112 | 11 | 22 | 72 | 18.5 | 19.7 | 187 | 63 | 748 | 484 | 2.9 | 8.4 | 27.8 | 0 | 180.3053 | 74.99 | 71.67 | 898.1 | 26 | me¦ ms¦ ph¦ pr¦ pc¦ ss¦ sc
11:27 | 0.113 | 11 | 22 | 71 | 18.4 | 19.7 | 192 | 64 | 738 | 492 | 2.9 | 8.5 | 27.9 | 0 | 180.3056 | 75.01 | 71.66 | 897.8 | 27 | me¦ ms¦ ph¦ pr¦ pc¦ ss¦ sc
11:27 | 0.114 | 11 | 21 | 72 | 18.4 | 19.7 | 198 | 65 | 761 | 499 | 2.9 | 8.5 | 27.9 | 0 | 180.3056 | 74.95 | 71.62 | 897.1 | 27 | me¦ ms¦ ph¦ pr¦ pc¦ ss¦ sc
11:27 | 0.115 | 11 | 21 | 72 | 18.4 | 19.7 | 205 | 66 | 788 | 507 | 2.9 | 8.6 | 27.9 | 0 | 180.3062 | 75.03 | 71.63 | 897.4 | 27 | me¦ ms¦ ph¦ pr¦ pc¦ ss¦ sc
11:27 | 0.114 | 11 | 22 | 71 | 18.3 | 19.7 | 211 | 67 | 781 | 515 | 2.9 | 8.6 | 27.9 | -1 | 180.3058 | 75.02 | 71.65 | 897.8 | 26 | me¦ ms¦ ph¦ pr¦ pc¦ ss¦ sc
11:27 | 0.115 | 11 | 21 | 71 | 18.3 | 19.7 | 218 | 67 | 807 | 515 | 2.9 | 8.7 | 27.9 | 0 | 180.3057 | 75 | 71.63 | 897.3 | 26 | me¦ ms¦ ph¦ pr¦ pc¦ ss¦ sc
11:27 | 0.116 | 11 | 21 | 72 | 18.3 | 19.7 | 225 | 68 | 833 | 523 | 2.9 | 8.7 | 27.9 | 0 | 180.306 | 74.98 | 71.64 | 897.7 | 26 | me¦ ms¦ ph¦ pr¦ pc¦ ss¦ sc
11:27 | 0.116 | 11 | 21 | 71 | 18.3 | 19.7 | 230 | 69 | 851 | 530 | 3 | 8.8 | 28 | 0 | 180.3054 | 74.97 | 71.63 | 897.1 | 26 | me¦ ms¦ ph¦ pr¦ pc¦ ss¦ sc
11:27 | 0.12 | 11 | 22 | 73 | 18.2 | 19.7 | 236 | 70 | 842 | 538 | 2.9 | 8.8 | 27.9 | 0 | 180.3064 | 75.01 | 71.62 | 896.9 | 27 | me¦ ms¦ ph¦ pr¦ pc¦ ss¦ sc
11:27 | 0.121 | 11 | 21 | 73 | 18.2 | 19.7 | 241 | 71 | 860 | 546 | 2.9 | 8.9 | 27.9 | 0 | 180.3065 | 74.94 | 71.65 | 897.4 | 27 | me¦ ms¦ ph¦ pr¦ pc¦ ss¦ sc
11:27 | 0.123 | 12 | 22 | 69 | 18.2 | 19.6 | 247 | 72 | 882 | 514 | 2.9 | 8.9 | 28 | -1 | 180.3062 | 74.92 | 71.56 | 897.9 | 27 | me¦ ms¦ ph¦ pr¦ pc¦ ss¦ sc
11:27 | 0.124 | 12 | 22 | 69 | 18.2 | 19.6 | 253 | 73 | 903 | 521 | 2.9 | 9 | 28 | 0 | 180.3065 | 74.95 | 71.61 | 897.8 | 27 | me¦ ms¦ ph¦ pr¦ pc¦ ss¦ sc
11:27 | 0.126 | 12 | 22 | 70 | 18.1 | 19.6 | 260 | 74 | 896 | 528 | 3 | 9 | 28 | 0 | 180.3062 | 74.94 | 71.59 | 897.4 | 27 | me¦ ms¦ ph¦ pr¦ pc¦ ss¦ sc
11:27 | 0.128 | 12 | 23 | 70 | 18.1 | 19.6 | 268 | 75 | 924 | 535 | 2.9 | 9.1 | 28 | 0 | 180.3062 | 74.91 | 71.55 | 897.1 | 27 | me¦ ms¦ ph¦ pr¦ pc¦ ss¦ sc
11:27 | 0.132 | 12 | 24 | 72 | 18 | 19.6 | 272 | 76 | 906 | 542 | 2.9 | 9.2 | 28 | 0 | 180.3068 | 74.95 | 71.54 | 897.9 | 27 | me¦ ms¦ ph¦ pr¦ pc¦ ss¦ sc
11:27 | 0.135 | 12 | 26 | 73 | 18 | 19.6 | 276 | 77 | 920 | 550 | 2.9 | 9.2 | 28 | 0 | 180.307 | 74.97 | 71.59 | 898.2 | 27 | me¦ ms¦ ph¦ pr¦ pc¦ ss¦ sc
11:27 | 0.136 | 13 | 27 | 74 | 17.9 | 19.6 | 281 | 78 | 906 | 557 | 2.9 | 9.2 | 28.1 | 0 | 180.3074 | 74.98 | 71.56 | 897.6 | 27 | me¦ ms¦ ph¦ pr¦ pc¦ ss¦ sc
11:27 | 0.135 | 12 | 26 | 72 | 17.9 | 19.6 | 285 | 79 | 919 | 564 | 2.9 | 9.3 | 28.1 | 0 | 180.3074 | 74.98 | 71.56 | 897.6 | 26 | me¦ ms¦ ph¦ pr¦ pc¦ ss¦ sc
11:27 | 0.135 | 12 | 25 | 72 | 17.9 | 19.6 | 292 | 80 | 941 | 571 | 2.9 | 9.3 | 28.1 | 0 | 180.3075 | 74.98 | 71.59 | 897.8 | 26 | me¦ ms¦ ph¦ pr¦ pc¦ ss¦ sc
11:27 | 0.137 | 12 | 25 | 73 | 17.9 | 19.6 | 296 | 82 | 954 | 585 | 2.9 | 9.4 | 28.1 | 0 | 180.3076 | 74.98 | 71.6 | 897.4 | 26 | me¦ ms¦ ph¦ pr¦ pc¦ ss¦ sc
11:27 | 0.138 | 12 | 25 | 73 | 17.8 | 19.6 | 301 | 83 | 940 | 592 | 2.9 | 9.4 | 28.2 | 0 | 180.3077 | 74.98 | 71.61 | 897.2 | 27 | me¦ ms¦ ph¦ pr¦ pc¦ ss¦ sc
11:27 | 0.139 | 12 | 25 | 73 | 17.8 | 19.6 | 304 | 84 | 950 | 600 | 2.9 | 9.5 | 28.2 | 0 | 180.3071 | 75 | 71.59 | 897.2 | 27 | me¦ ms¦ ph¦ pr¦ pc¦ ss¦ sc
11:27 | 0.139 | 12 | 24 | 68 | 17.8 | 19.5 | 307 | 85 | 959 | 566 | 2.9 | 9.5 | 28.2 | 0 | 180.3078 | 75.01 | 71.55 | 897.2 | 26 | me¦ ms¦ ph¦ pr¦ pc¦ ss¦ sc
11:27 | 0.139 | 12 | 24 | 67 | 17.7 | 19.5 | 309 | 86 | 936 | 573 | 2.9 | 9.6 | 28.2 | 0 | 180.3077 | 75.03 | 71.57 | 897.5 | 26 | me¦ ms¦ ph¦ pr¦ pc¦ ss¦ sc
11:27 | 0.143 | 13 | 25 | 69 | 17.7 | 19.5 | 309 | 87 | 936 | 580 | 2.9 | 9.6 | 28.3 | 0 | 180.3075 | 74.97 | 71.52 | 897.3 | 26 | me¦ ms¦ ph¦ pr¦ pc¦ ss¦ sc
11:27 | 0.145 | 13 | 26 | 70 | 17.7 | 19.5 | 311 | 88 | 942 | 586 | 2.9 | 9.7 | 28.4 | -1 | 180.308 | 75.01 | 71.55 | 897.4 | 26 | me¦ ms¦ ph¦ pr¦ pc¦ ss¦ sc
11:27 | 0.149 | 13 | 26 | 72 | 17.6 | 19.5 | 312 | 89 | 917 | 593 | 2.9 | 9.7 | 28.5 | 0 | 180.3069 | 74.95 | 71.52 | 897.8 | 26 | me¦ ms¦ ph¦ pr¦ pc¦ ss¦ sc
11:27 | 0.153 | 13 | 27 | 73 | 17.6 | 19.5 | 312 | 91 | 917 | 606 | 2.9 | 9.8 | 28.6 | 0 | 180.3078 | 74.96 | 71.55 | 897.7 | 27 | me¦ ms¦ ph¦ pr¦ pc¦ ss¦ sc
11:27 | 0.154 | 13 | 27 | 73 | 17.6 | 19.5 | 312 | 92 | 917 | 613 | 2.9 | 9.8 | 28.7 | 0 | 180.3077 | 74.94 | 71.55 | 897.3 | 27 | me¦ ms¦ ph¦ pr¦ pc¦ ss¦ sc
11:27 | 0.156 | 13 | 28 | 73 | 17.5 | 19.5 | 312 | 93 | 891 | 620 | 2.9 | 9.9 | 28.7 | 0 | 180.3081 | 74.92 | 71.53 | 897.1 | 27 | me¦ ms¦ ph¦ pr¦ pc¦ ss¦ sc
11:27 | 0.155 | 13 | 27 | 73 | 17.5 | 19.5 | 312 | 94 | 891 | 626 | 2.9 | 9.9 | 28.7 | 0 | 180.3076 | 74.97 | 71.53 | 898 | 27 | me¦ ms¦ ph¦ pr¦ pc¦ ss¦ sc
11:27 | 0.157 | 13 | 26 | 73 | 17.5 | 19.5 | 313 | 95 | 894 | 633 | 2.9 | 10 | 28.7 | 0 | 180.3091 | 74.9 | 71.5 | 897.7 | 27 | me¦ ms¦ ph¦ pr¦ pc¦ ss¦ sc
11:27 | 0.162 | 14 | 28 | 76 | 17.5 | 19.5 | 314 | 96 | 897 | 640 | 2.9 | 10 | 28.6 | 0 | 180.3083 | 74.97 | 71.54 | 897.5 | 27 | me¦ ms¦ ph¦ pr¦ pc¦ ss¦ sc
11:27 | 0.164 | 14 | 27 | 71 | 17.4 | 19.4 | 315 | 97 | 874 | 606 | 2.9 | 10.1 | 28.6 | 0 | 180.3085 | 74.95 | 71.54 | 897.9 | 27 | me¦ ms¦ ph¦ pr¦ pc¦ ss¦ sc
11:27 | 0.162 | 14 | 26 | 70 | 17.4 | 19.4 | 317 | 98 | 880 | 612 | 2.9 | 10.1 | 28.6 | -1 | 180.3084 | 74.95 | 71.51 | 897.2 | 27 | me¦ ms¦ ph¦ pr¦ pc¦ ss¦ sc
11:27 | 0.163 | 14 | 27 | 70 | 17.4 | 19.4 | 318 | 99 | 883 | 618 | 3 | 10.2 | 28.6 | 0 | 180.3091 | 74.94 | 71.5 | 897.1 | 27 | me¦ ms¦ ph¦ pr¦ pc¦ ss¦ sc
11:27 | 0.168 | 14 | 28 | 72 | 17.4 | 19.4 | 318 | 100 | 883 | 624 | 3 | 10.2 | 28.6 | 0 | 180.3086 | 74.96 | 71.52 | 897.9 | 27 | me¦ ms¦ ph¦ pr¦ pc¦ ss¦ sc
11:27 | 0.171 | 14 | 28 | 73 | 17.4 | 19.4 | 318 | 101 | 883 | 631 | 2.9 | 10.3 | 28.6 | 0 | 180.3088 | 74.98 | 71.49 | 897.3 | 27 | me¦ ms¦ ph¦ pr¦ pc¦ ss¦ sc
11:27 | 0.171 | 14 | 28 | 73 | 17.3 | 19.4 | 320 | 102 | 864 | 637 | 3 | 10.3 | 28.7 | 0 | 180.3087 | 75 | 71.56 | 897 | 26 | me¦ ms¦ ph¦ pr¦ pc¦ ss¦ sc
11:27 | 0.172 | 14 | 27 | 72 | 17.3 | 19.4 | 320 | 103 | 864 | 643 | 2.9 | 10.4 | 28.7 | 0 | 180.3087 | 74.96 | 71.5 | 896.9 | 27 | me¦ ms¦ ph¦ pr¦ pc¦ ss¦ sc
11:27 | 0.173 | 14 | 27 | 73 | 17.3 | 19.4 | 322 | 104 | 870 | 649 | 2.9 | 10.4 | 28.7 | 0 | 180.3095 | 74.93 | 71.48 | 897.8 | 27 | me¦ ms¦ ph¦ pr¦ pc¦ ss¦ sc
11:27 | 0.173 | 14 | 27 | 72 | 17.3 | 19.4 | 323 | 105 | 872 | 656 | 2.9 | 10.5 | 28.8 | 0 | 180.3097 | 74.99 | 71.52 | 898.1 | 27 | me¦ ms¦ ph¦ pr¦ pc¦ ss¦ sc
11:27 | 0.175 | 14 | 27 | 73 | 17.3 | 19.4 | 323 | 106 | 872 | 662 | 2.9 | 10.5 | 28.9 | 0 | 180.3097 | 74.99 | 71.49 | 898.2 | 26 | me¦ ms¦ ph¦ pr¦ pc¦ ss¦ sc
11:27 | 0.177 | 14 | 28 | 69 | 17.2 | 19.3 | 324 | 107 | 852 | 629 | 2.9 | 10.6 | 29 | 0 | 180.3105 | 75.04 | 71.49 | 897.8 | 26 | me¦ ms¦ ph¦ pr¦ pc¦ ss¦ sc
11:27 | 0.179 | 14 | 27 | 69 | 17.2 | 19.3 | 326 | 108 | 857 | 635 | 2.9 | 10.6 | 29.1 | 0 | 180.3098 | 74.99 | 71.5 | 897.4 | 26 | me¦ ms¦ ph¦ pr¦ pc¦ ss¦ sc
11:28 | 0.183 | 15 | 28 | 70 | 17.2 | 19.3 | 326 | 109 | 857 | 641 | 2.9 | 10.7 | 29.2 | 0 | 180.31 | 75.02 | 71.48 | 897.8 | 27 | me¦ ms¦ ph¦ pr¦ pc¦ ss¦ sc
11:28 | 0.186 | 15 | 28 | 71 | 17.2 | 19.3 | 328 | 110 | 863 | 647 | 2.9 | 10.7 | 29.3 | 0 | 180.3103 | 74.95 | 71.5 | 898.1 | 27 | me¦ ms¦ ph¦ pr¦ pc¦ ss¦ sc
11:28 | 0.185 | 15 | 27 | 70 | 17.2 | 19.3 | 328 | 111 | 863 | 652 | 2.9 | 10.8 | 29.4 | 0 | 180.3098 | 74.95 | 71.46 | 897.7 | 27 | me¦ ms¦ ph¦ pr¦ pc¦ ss¦ sc
11:28 | 0.186 | 15 | 27 | 71 | 17.2 | 19.3 | 329 | 112 | 865 | 658 | 2.9 | 10.8 | 29.5 | 0 | 180.3109 | 74.93 | 71.48 | 897.5 | 27 | me¦ ms¦ ph¦ pr¦ pc¦ ss¦ sc
11:28 | 0.188 | 15 | 27 | 72 | 17.1 | 19.3 | 330 | 113 | 846 | 664 | 2.9 | 10.8 | 29.5 | 0 | 180.3102 | 74.99 | 71.51 | 898.2 | 27 | me¦ ms¦ ph¦ pr¦ pc¦ ss¦ sc
11:28 | 0.188 | 15 | 27 | 71 | 17.1 | 19.3 | 330 | 114 | 846 | 670 | 2.9 | 10.9 | 29.5 | 0 | 180.3105 | 75.01 | 71.52 | 897.6 | 27 | me¦ ms¦ ph¦ pr¦ pc¦ ss¦ sc
11:28 | 0.19 | 15 | 26 | 72 | 17.1 | 19.3 | 332 | 115 | 851 | 676 | 3 | 10.9 | 29.5 | 0 | 180.3105 | 74.99 | 71.45 | 897.5 | 27 | me¦ ms¦ ph¦ pr¦ pc¦ ss¦ sc
11:28 | 0.192 | 15 | 26 | 72 | 17.1 | 19.3 | 333 | 116 | 853 | 682 | 2.9 | 11 | 29.5 | 0 | 180.311 | 74.94 | 71.49 | 897.2 | 27 | me¦ ms¦ ph¦ pr¦ pc¦ ss¦ sc
11:28 | 0.192 | 15 | 26 | 68 | 17 | 19.2 | 335 | 117 | 837 | 649 | 2.9 | 11 | 29.4 | 0 | 180.3111 | 74.92 | 71.44 | 898.3 | 28 | me¦ ms¦ ph¦ pr¦ pc¦ ss¦ sc
11:28 | 0.194 | 15 | 26 | 68 | 17 | 19.2 | 339 | 118 | 847 | 655 | 2.9 | 11.1 | 29.4 | 1 | 180.3106 | 74.97 | 71.46 | 898 | 28 | me¦ ms¦ ph¦ pr¦ pc¦ ss¦ sc
11:28 | 0.193 | 15 | 25 | 68 | 16.9 | 19.2 | 342 | 119 | 834 | 661 | 2.9 | 11.1 | 29.4 | 1 | 180.3108 | 74.92 | 71.46 | 897.9 | 27 | me¦ ms¦ ph¦ pr¦ pc¦ ss¦ sc
11:28 | 0.193 | 15 | 25 | 67 | 16.9 | 19.2 | 345 | 120 | 841 | 666 | 2.9 | 11.2 | 29.4 | 1 | 180.3115 | 75 | 71.47 | 898.1 | 27 | me¦ ms¦ ph¦ pr¦ pc¦ ss¦ sc
11:28 | 0.195 | 15 | 26 | 68 | 16.9 | 19.2 | 349 | 121 | 851 | 672 | 2.9 | 11.2 | 29.4 | 0 | 180.311 | 74.97 | 71.5 | 898.4 | 27 | me¦ ms¦ ph¦ pr¦ pc¦ ss¦ sc
11:28 | 0.196 | 15 | 25 | 67 | 16.9 | 19.2 | 353 | 122 | 860 | 677 | 2.9 | 11.3 | 29.4 | 1 | 180.3117 | 74.97 | 71.44 | 897.6 | 27 | me¦ ms¦ ph¦ pr¦ pc¦ ss¦ sc
11:28 | 0.2 | 15 | 26 | 69 | 16.8 | 19.2 | 357 | 123 | 850 | 683 | 2.9 | 11.3 | 29.5 | 1 | 180.3112 | 74.96 | 71.46 | 897.8 | 27 | me¦ ms¦ ph¦ pr¦ pc¦ ss¦ sc
11:28 | 0.204 | 15 | 27 | 69 | 16.8 | 19.2 | 366 | 124 | 871 | 688 | 2.9 | 11.4 | 29.5 | 1 | 180.311 | 74.94 | 71.43 | 897.8 | 28 | me¦ ms¦ ph¦ pr¦ pc¦ ss¦ sc
11:28 | 0.205 | 15 | 27 | 70 | 16.8 | 19.2 | 372 | 125 | 885 | 694 | 2.9 | 11.4 | 29.5 | 0 | 180.3112 | 74.94 | 71.43 | 897.8 | 28 | me¦ ms¦ ph¦ pr¦ pc¦ ss¦ sc
11:28 | 0.208 | 15 | 28 | 70 | 16.8 | 19.2 | 377 | 126 | 897 | 699 | 2.9 | 11.5 | 29.5 | 0 | 180.3121 | 74.95 | 71.42 | 897.7 | 27 | me¦ ms¦ ph¦ pr¦ pc¦ ss¦ sc
11:28 | 0.21 | 16 | 29 | 67 | 16.8 | 19.1 | 381 | 127 | 907 | 668 | 2.9 | 11.5 | 29.5 | 1 | 180.312 | 74.99 | 71.44 | 897.9 | 27 | me¦ ms¦ ph¦ pr¦ pc¦ ss¦ sc
11:28 | 0.212 | 16 | 29 | 67 | 16.8 | 19.1 | 384 | 128 | 914 | 673 | 2.9 | 11.6 | 29.6 | 1 | 180.3124 | 74.97 | 71.42 | 897.9 | 27 | me¦ ms¦ ph¦ pr¦ pc¦ ss¦ sc
11:28 | 0.214 | 16 | 29 | 68 | 16.8 | 19.1 | 389 | 129 | 926 | 678 | 2.9 | 11.6 | 29.6 | 1 | 180.3121 | 74.87 | 71.45 | 897.2 | 27 | me¦ ms¦ ph¦ pr¦ pc¦ ss¦ sc
11:28 | 0.212 | 15 | 29 | 67 | 16.8 | 19.1 | 391 | 130 | 930 | 684 | 2.9 | 11.7 | 29.6 | 0 | 180.3128 | 74.87 | 71.38 | 898 | 28 | me¦ ms¦ ph¦ pr¦ pc¦ ss¦ sc
11:28 | 0.213 | 16 | 28 | 67 | 16.8 | 19.1 | 396 | 132 | 942 | 694 | 2.9 | 11.7 | 29.6 | 0 | 180.3129 | 74.82 | 71.38 | 896.8 | 29 | me¦ ms¦ ph¦ pr¦ pc¦ ss¦ sc
11:28 | 0.212 | 15 | 27 | 66 | 16.8 | 19.1 | 400 | 133 | 952 | 700 | 2.9 | 11.8 | 29.7 | 0 | 180.3129 | 74.83 | 71.4 | 898.2 | 29 | me¦ ms¦ ph¦ pr¦ pc¦ ss¦ sc
11:28 | 0.214 | 15 | 27 | 67 | 16.8 | 19.1 | 403 | 134 | 959 | 705 | 2.9 | 11.8 | 29.6 | 1 | 180.3127 | 74.9 | 71.42 | 897.6 | 29 | me¦ ms¦ ph¦ pr¦ pc¦ ss¦ sc
11:28 | 0.213 | 15 | 26 | 66 | 16.8 | 19.1 | 405 | 135 | 964 | 710 | 3 | 11.9 | 29.6 | 1 | 180.3136 | 74.84 | 71.37 | 897.6 | 29 | me¦ ms¦ ph¦ pr¦ pc¦ ss¦ sc
11:28 | 0.215 | 15 | 26 | 66 | 16.8 | 19.1 | 408 | 136 | 971 | 715 | 2.9 | 11.9 | 29.7 | 1 | 180.3136 | 74.87 | 71.39 | 897.6 | 29 | me¦ ms¦ ph¦ pr¦ pc¦ ss¦ sc
11:28 | 0.217 | 15 | 26 | 67 | 16.8 | 19.1 | 411 | 137 | 978 | 721 | 3 | 12 | 29.7 | 0 | 180.313 | 74.91 | 71.43 | 897.7 | 29 | me¦ ms¦ ph¦ pr¦ pc¦ ss¦ sc
11:28 | 0.214 | 15 | 24 | 66 | 16.8 | 19.1 | 415 | 138 | 988 | 726 | 2.9 | 12 | 29.8 | 0 | 180.3138 | 74.87 | 71.38 | 897.3 | 28 | me¦ ms¦ ph¦ pr¦ pc¦ ss¦ sc
11:28 | 0.217 | 15 | 24 | 63 | 16.7 | 19 | 418 | 139 | 972 | 695 | 2.9 | 12.1 | 29.8 | 0 | 180.3132 | 74.9 | 71.38 | 897.7 | 29 | me¦ ms¦ ph¦ pr¦ pc¦ ss¦ sc
11:28 | 0.22 | 16 | 25 | 64 | 16.7 | 19 | 422 | 141 | 981 | 705 | 2.9 | 12.1 | 29.8 | 0 | 180.3137 | 74.86 | 71.37 | 897.2 | 29 | me¦ ms¦ ph¦ pr¦ pc¦ ss¦ sc
11:28 | 0.22 | 15 | 25 | 63 | 16.7 | 19 | 426 | 142 | 990 | 710 | 2.9 | 12.2 | 29.8 | 0 | 180.3145 | 74.89 | 71.38 | 898.1 | 29 | me¦ ms¦ ph¦ pr¦ pc¦ ss¦ sc
11:28 | 0.221 | 15 | 26 | 63 | 16.7 | 19 | 432 | 143 | 1004 | 715 | 2.9 | 12.2 | 29.8 | 0 | 180.3141 | 74.87 | 71.36 | 897.3 | 28 | me¦ ms¦ ph¦ pr¦ pc¦ ss¦ sc
11:28 | 0.223 | 15 | 26 | 63 | 16.7 | 19 | 437 | 144 | 1016 | 720 | 2.9 | 12.3 | 29.8 | 0 | 180.3149 | 74.91 | 71.35 | 898.1 | 29 | me¦ ms¦ ph¦ pr¦ pc¦ ss¦ sc
11:28 | 0.223 | 15 | 25 | 63 | 16.7 | 19 | 444 | 145 | 1032 | 725 | 2.9 | 12.3 | 29.9 | 0 | 180.315 | 74.87 | 71.36 | 898.1 | 28 | me¦ ms¦ ph¦ pr¦ pc¦ ss¦ sc
11:28 | 0.225 | 16 | 26 | 64 | 16.7 | 19 | 449 | 146 | 1044 | 730 | 2.9 | 12.3 | 30 | 0 | 180.3145 | 74.87 | 71.36 | 897.9 | 29 | me¦ ms¦ ph¦ pr¦ pc¦ ss¦ sc
11:28 | 0.225 | 15 | 26 | 63 | 16.7 | 19 | 455 | 148 | 1058 | 740 | 2.9 | 12.4 | 30 | 0 | 180.3143 | 74.88 | 71.32 | 897.9 | 28 | me¦ ms¦ ph¦ pr¦ pc¦ ss¦ sc
11:28 | 0.228 | 16 | 26 | 64 | 16.7 | 19 | 460 | 149 | 1069 | 745 | 2.9 | 12.4 | 30.1 | 0 | 180.3142 | 74.89 | 71.35 | 897.7 | 29 | me¦ ms¦ ph¦ pr¦ pc¦ ss¦ sc
11:28 | 0.229 | 16 | 26 | 64 | 16.7 | 19 | 465 | 150 | 1081 | 750 | 2.9 | 12.5 | 30.1 | 0 | 180.3135 | 74.87 | 71.35 | 897.1 | 28 | me¦ ms¦ ph¦ pr¦ pc¦ ss¦ sc
11:28 | 0.23 | 16 | 25 | 64 | 16.7 | 19 | 470 | 151 | 1093 | 755 | 2.9 | 12.5 | 30.2 | 0 | 180.3145 | 74.92 | 71.36 | 896.8 | 28 | me¦ ms¦ ph¦ pr¦ pc¦ ss¦ sc
11:28 | 0.233 | 16 | 25 | 61 | 16.7 | 18.9 | 478 | 153 | 1111 | 728 | 2.9 | 12.6 | 30.3 | 0 | 180.3139 | 74.9 | 71.34 | 897.2 | 28 | me¦ ms¦ ph¦ pr¦ pc¦ ss¦ sc
11:28 | 0.235 | 16 | 24 | 62 | 16.7 | 18.9 | 487 | 154 | 1132 | 733 | 2.9 | 12.6 | 30.4 | 0 | 180.314 | 74.97 | 71.36 | 897.4 | 28 | me¦ ms¦ ph¦ pr¦ pc¦ ss¦ sc
11:28 | 0.234 | 16 | 24 | 61 | 16.7 | 18.9 | 497 | 155 | 1155 | 738 | 2.9 | 12.7 | 30.4 | 0 | 180.3146 | 74.94 | 71.36 | 896.9 | 27 | me¦ ms¦ ph¦ pr¦ pc¦ ss¦ sc
11:28 | 0.237 | 16 | 24 | 62 | 16.7 | 18.9 | 505 | 156 | 1174 | 742 | 2.9 | 12.7 | 30.5 | 0 | 180.3142 | 74.92 | 71.29 | 897.8 | 27 | me¦ ms¦ ph¦ pr¦ pc¦ ss¦ sc
11:28 | 0.238 | 16 | 25 | 62 | 16.7 | 18.9 | 513 | 158 | 1193 | 752 | 2.9 | 12.8 | 30.5 | 0 | 180.315 | 74.96 | 71.33 | 897.7 | 27 | me¦ ms¦ ph¦ pr¦ pc¦ ss¦ sc
11:28 | 0.24 | 16 | 25 | 62 | 16.7 | 18.9 | 520 | 159 | 1209 | 757 | 2.9 | 12.8 | 30.6 | 0 | 180.3146 | 74.97 | 71.33 | 897.1 | 27 | me¦ ms¦ ph¦ pr¦ pc¦ ss¦ sc
11:28 | 0.242 | 16 | 24 | 62 | 16.7 | 18.9 | 528 | 161 | 1227 | 766 | 3 | 12.9 | 30.6 | 1 | 180.315 | 74.98 | 71.35 | 897.2 | 27 | me¦ ms¦ ph¦ pr¦ pc¦ ss¦ sc
11:28 | 0.245 | 16 | 24 | 63 | 16.8 | 18.9 | 535 | 162 | 1273 | 771 | 2.9 | 12.9 | 30.7 | 1 | 180.315 | 74.95 | 71.33 | 897.8 | 28 | me¦ ms¦ ph¦ pr¦ pc¦ ss¦ sc
11:28 | 0.247 | 16 | 25 | 63 | 16.8 | 18.9 | 543 | 163 | 1292 | 776 | 2.9 | 13 | 30.7 | 0 | 180.316 | 75 | 71.35 | 897.9 | 27 | me¦ ms¦ ph¦ pr¦ pc¦ ss¦ sc
11:28 | 0.249 | 16 | 25 | 64 | 16.8 | 18.9 | 551 | 165 | 1311 | 785 | 2.9 | 13 | 30.8 | 0 | 180.3151 | 74.98 | 71.3 | 897.9 | 27 | me¦ ms¦ ph¦ pr¦ pc¦ ss¦ sc
11:28 | 0.253 | 16 | 25 | 64 | 16.8 | 18.9 | 557 | 166 | 1326 | 790 | 2.9 | 13.1 | 30.9 | 0 | 180.3151 | 74.96 | 71.32 | 897.3 | 27 | me¦ ms¦ ph¦ pr¦ pc¦ ss¦ sc
11:28 | 0.257 | 17 | 26 | 65 | 16.8 | 18.9 | 563 | 168 | 1340 | 799 | 2.9 | 13.1 | 30.9 | 0 | 180.3156 | 75 | 71.32 | 897 | 27 | me¦ ms¦ ph¦ pr¦ pc¦ ss¦ sc
11:28 | 0.259 | 17 | 26 | 62 | 16.8 | 18.8 | 568 | 169 | 1352 | 768 | 2.9 | 13.2 | 31 | 0 | 180.315 | 75.02 | 71.33 | 897.5 | 27 | me¦ ms¦ ph¦ pr¦ pc¦ ss¦ sc
11:28 | 0.255 | 17 | 25 | 61 | 16.8 | 18.8 | 573 | 171 | 1364 | 777 | 2.9 | 13.2 | 31 | 0 | 180.3146 | 75.06 | 71.36 | 897.4 | 27 | me¦ ms¦ ph¦ pr¦ pc¦ ss¦ sc
11:28 | 0.255 | 16 | 24 | 61 | 16.8 | 18.8 | 579 | 172 | 1378 | 781 | 2.9 | 13.3 | 31.1 | 0 | 180.316 | 75.04 | 71.34 | 896.7 | 26 | me¦ ms¦ ph¦ pr¦ pc¦ ss¦ sc
11:28 | 0.258 | 17 | 25 | 62 | 16.8 | 18.8 | 583 | 174 | 1388 | 790 | 2.9 | 13.3 | 31.1 | 0 | 180.3156 | 74.99 | 71.31 | 897.3 | 26 | me¦ ms¦ ph¦ pr¦ pc¦ ss¦ sc
11:28 | 0.261 | 17 | 26 | 62 | 16.8 | 18.8 | 586 | 175 | 1395 | 795 | 2.9 | 13.4 | 31.1 | 0 | 180.3156 | 75 | 71.3 | 897.1 | 27 | me¦ ms¦ ph¦ pr¦ pc¦ ss¦ sc
11:28 | 0.262 | 17 | 25 | 62 | 16.8 | 18.8 | 589 | 177 | 1402 | 804 | 2.9 | 13.4 | 31.1 | 0 | 180.316 | 75.02 | 71.29 | 898 | 27 | me¦ ms¦ ph¦ pr¦ pc¦ ss¦ sc
11:28 | 0.26 | 16 | 24 | 61 | 16.8 | 18.8 | 594 | 178 | 1414 | 809 | 2.9 | 13.5 | 31 | 0 | 180.3166 | 75.04 | 71.29 | 897.4 | 27 | me¦ ms¦ ph¦ pr¦ pc¦ ss¦ sc
11:28 | 0.26 | 16 | 23 | 61 | 16.8 | 18.8 | 598 | 180 | 1423 | 818 | 2.9 | 13.6 | 31.1 | 0 | 180.3159 | 75.05 | 71.33 | 897.9 | 26 | me¦ ms¦ ph¦ pr¦ pc¦ ss¦ sc
11:29 | 0.26 | 16 | 22 | 61 | 16.8 | 18.8 | 600 | 181 | 1428 | 822 | 2.9 | 13.6 | 31.1 | 0 | 180.3165 | 75.07 | 71.29 | 898 | 27 | me¦ ms¦ ph¦ pr¦ pc¦ ss¦ sc
11:29 | 0.26 | 16 | 22 | 60 | 16.8 | 18.8 | 602 | 183 | 1433 | 831 | 2.9 | 13.7 | 31.1 | 0 | 180.3165 | 75.07 | 71.33 | 897.7 | 26 | me¦ ms¦ ph¦ pr¦ pc¦ ss¦ sc
11:29 | 0.261 | 16 | 22 | 60 | 16.8 | 18.8 | 605 | 184 | 1440 | 836 | 2.9 | 13.7 | 31.1 | 0 | 180.3164 | 75.07 | 71.29 | 897.2 | 26 | me¦ ms¦ ph¦ pr¦ pc¦ ss¦ sc
11:29 | 0.261 | 16 | 22 | 60 | 16.8 | 18.8 | 605 | 186 | 1440 | 845 | 2.9 | 13.8 | 31.1 | 0 | 180.3169 | 75.03 | 71.29 | 898.1 | 26 | me¦ ms¦ ph¦ pr¦ pc¦ ss¦ sc
11:29 | 0.263 | 16 | 22 | 60 | 16.8 | 18.8 | 602 | 187 | 1433 | 850 | 2.9 | 13.8 | 31.1 | 0 | 180.3167 | 75.04 | 71.29 | 897.6 | 26 | me¦ ms¦ ph¦ pr¦ pc¦ ss¦ sc
11:29 | 0.263 | 16 | 22 | 60 | 16.8 | 18.8 | 600 | 189 | 1428 | 859 | 2.9 | 13.8 | 31.1 | 0 | 180.3165 | 75.08 | 71.32 | 897.5 | 26 | me¦ ms¦ ph¦ pr¦ pc¦ ss¦ sc
11:29 | 0.262 | 16 | 21 | 57 | 16.8 | 18.7 | 595 | 190 | 1416 | 826 | 2.9 | 13.9 | 31.2 | 0 | 180.3165 | 75.04 | 71.31 | 897.4 | 26 | me¦ ms¦ ph¦ pr¦ pc¦ ss¦ sc
11:29 | 0.266 | 16 | 22 | 58 | 16.8 | 18.7 | 592 | 192 | 1409 | 834 | 2.9 | 13.9 | 31.2 | 0 | 180.3159 | 75.1 | 71.29 | 897.1 | 26 | me¦ ms¦ ph¦ pr¦ pc¦ ss¦ sc
11:29 | 0.266 | 16 | 21 | 58 | 16.8 | 18.7 | 589 | 193 | 1402 | 839 | 2.9 | 14 | 31.2 | 0 | 180.3165 | 75.06 | 71.3 | 897.3 | 26 | me¦ ms¦ ph¦ pr¦ pc¦ ss¦ sc
11:29 | 0.265 | 16 | 21 | 57 | 16.8 | 18.7 | 586 | 194 | 1395 | 843 | 2.9 | 14 | 31.2 | 0 | 180.3162 | 75.07 | 71.24 | 898 | 26 | me¦ ms¦ ph¦ pr¦ pc¦ ss¦ sc
11:29 | 0.267 | 16 | 22 | 57 | 16.8 | 18.7 | 581 | 196 | 1383 | 852 | 2.9 | 14.1 | 31.2 | 0 | 180.3167 | 75.05 | 71.25 | 897 | 25 | me¦ ms¦ ph¦ pr¦ pc¦ ss¦ sc
11:29 | 0.268 | 16 | 22 | 58 | 16.8 | 18.7 | 576 | 197 | 1371 | 856 | 2.9 | 14.1 | 31.2 | 0 | 180.3167 | 75.06 | 71.28 | 897.2 | 25 | me¦ ms¦ ph¦ pr¦ pc¦ ss¦ sc
11:29 | 0.27 | 16 | 22 | 58 | 16.8 | 18.7 | 570 | 198 | 1357 | 860 | 2.9 | 14.2 | 31.2 | 0 | 180.3165 | 75.12 | 71.27 | 897.8 | 26 | me¦ ms¦ ph¦ pr¦ pc¦ ss¦ sc
11:29 | 0.272 | 16 | 21 | 58 | 16.8 | 18.7 | 567 | 199 | 1350 | 865 | 2.9 | 14.2 | 31.3 | 0 | 180.3164 | 75.08 | 71.26 | 897.7 | 25 | me¦ ms¦ ph¦ pr¦ pc¦ ss¦ sc
11:29 | 0.271 | 16 | 20 | 58 | 16.8 | 18.7 | 562 | 201 | 1338 | 873 | 2.9 | 14.3 | 31.3 | 0 | 180.3173 | 75.1 | 71.28 | 897.5 | 26 | me¦ ms¦ ph¦ pr¦ pc¦ ss¦ sc
11:29 | 0.269 | 16 | 19 | 57 | 16.8 | 18.7 | 560 | 202 | 1333 | 878 | 2.9 | 14.3 | 31.3 | 0 | 180.3178 | 75.06 | 71.27 | 897.8 | 25 | me¦ ms¦ ph¦ pr¦ pc¦ ss¦ sc
11:29 | 0.27 | 16 | 18 | 57 | 16.8 | 18.7 | 556 | 203 | 1323 | 882 | 2.9 | 14.4 | 31.3 | 0 | 180.3176 | 75.07 | 71.26 | 897.8 | 26 | me¦ ms¦ ph¦ pr¦ pc¦ ss¦ sc
11:29 | 0.272 | 16 | 18 | 57 | 16.7 | 18.7 | 554 | 204 | 1288 | 886 | 2.9 | 14.4 | 31.4 | 0 | 180.3174 | 75.06 | 71.25 | 897.7 | 26 | me¦ ms¦ ph¦ pr¦ pc¦ ss¦ sc
11:29 | 0.273 | 16 | 18 | 57 | 16.7 | 18.7 | 550 | 206 | 1279 | 895 | 3 | 14.5 | 31.4 | 0 | 180.3172 | 75.08 | 71.27 | 897.2 | 26 | me¦ ms¦ ph¦ pr¦ pc¦ ss¦ sc
11:29 | 0.274 | 16 | 18 | 57 | 16.7 | 18.7 | 544 | 207 | 1265 | 899 | 2.9 | 14.5 | 31.5 | 0 | 180.3171 | 75.04 | 71.24 | 897.3 | 26 | me¦ ms¦ ph¦ pr¦ pc¦ ss¦ sc
11:29 | 0.277 | 16 | 19 | 58 | 16.7 | 18.7 | 541 | 208 | 1258 | 904 | 2.9 | 14.6 | 31.5 | 0 | 180.318 | 75.07 | 71.26 | 896.9 | 26 | me¦ ms¦ ph¦ pr¦ pc¦ ss¦ sc
11:29 | 0.279 | 16 | 19 | 56 | 16.7 | 18.6 | 537 | 209 | 1248 | 870 | 2.9 | 14.6 | 31.6 | 0 | 180.3175 | 75.09 | 71.31 | 897.4 | 26 | me¦ ms¦ ph¦ pr¦ pc¦ ss¦ sc
11:29 | 0.277 | 16 | 19 | 55 | 16.7 | 18.6 | 533 | 210 | 1239 | 875 | 2.9 | 14.7 | 31.7 | -1 | 180.3182 | 75.05 | 71.27 | 897.6 | 26 | me¦ ms¦ ph¦ pr¦ pc¦ ss¦ sc
11:29 | 0.278 | 16 | 19 | 55 | 16.7 | 18.6 | 531 | 211 | 1234 | 879 | 2.9 | 14.7 | 31.7 | 0 | 180.3178 | 75.07 | 71.24 | 898 | 26 | me¦ ms¦ ph¦ pr¦ pc¦ ss¦ sc
11:29 | 0.279 | 16 | 19 | 55 | 16.7 | 18.6 | 528 | 212 | 1227 | 883 | 2.9 | 14.8 | 31.8 | -1 | 180.3187 | 75.08 | 71.25 | 897.1 | 26 | me¦ ms¦ ph¦ pr¦ pc¦ ss¦ sc
11:29 | 0.279 | 16 | 19 | 55 | 16.7 | 18.6 | 523 | 213 | 1216 | 887 | 2.9 | 14.8 | 31.8 | -1 | 180.3184 | 75.05 | 71.27 | 897.2 | 26 | me¦ ms¦ ph¦ pr¦ pc¦ ss¦ sc
11:29 | 0.279 | 16 | 18 | 54 | 16.7 | 18.6 | 520 | 214 | 1209 | 891 | 2.9 | 14.9 | 31.8 | 0 | 180.3192 | 75.03 | 71.19 | 897.4 | 26 | me¦ ms¦ ph¦ pr¦ pc¦ ss¦ sc
11:29 | 0.282 | 16 | 20 | 55 | 16.7 | 18.6 | 518 | 215 | 1204 | 895 | 2.9 | 14.9 | 31.8 | 0 | 180.3191 | 75.08 | 71.22 | 897.6 | 26 | me¦ ms¦ ph¦ pr¦ pc¦ ss¦ sc
11:29 | 0.281 | 16 | 19 | 54 | 16.7 | 18.6 | 516 | 216 | 1199 | 900 | 2.9 | 15 | 31.8 | 0 | 180.3198 | 75.1 | 71.25 | 896.7 | 26 | me¦ ms¦ ph¦ pr¦ pc¦ ss¦ sc
11:29 | 0.282 | 16 | 18 | 55 | 16.7 | 18.6 | 514 | 217 | 1195 | 904 | 2.9 | 15 | 31.9 | 0 | 180.3188 | 75.09 | 71.24 | 897.1 | 26 | me¦ ms¦ ph¦ pr¦ pc¦ ss¦ sc
11:29 | 0.281 | 16 | 18 | 54 | 16.7 | 18.6 | 513 | 218 | 1193 | 908 | 2.9 | 15.1 | 31.9 | 0 | 180.3194 | 75.06 | 71.23 | 898.2 | 25 | me¦ ms¦ ph¦ pr¦ pc¦ ss¦ sc
11:29 | 0.282 | 16 | 18 | 54 | 16.7 | 18.6 | 513 | 219 | 1193 | 912 | 2.9 | 15.1 | 32 | 0 | 180.3187 | 75.07 | 71.25 | 897.3 | 26 | me¦ ms¦ ph¦ pr¦ pc¦ ss¦ sc
11:29 | 0.283 | 16 | 18 | 54 | 16.7 | 18.6 | 512 | 220 | 1190 | 916 | 2.9 | 15.2 | 32.1 | 0 | 180.3188 | 75.06 | 71.21 | 897.4 | 26 | me¦ ms¦ ph¦ pr¦ pc¦ ss¦ sc
11:29 | 0.283 | 16 | 18 | 54 | 16.7 | 18.6 | 512 | 221 | 1190 | 920 | 2.9 | 15.2 | 32.2 | 0 | 180.3192 | 75.06 | 71.22 | 897.8 | 26 | me¦ ms¦ ph¦ pr¦ pc¦ ss¦ sc
11:29 | 0.286 | 16 | 18 | 54 | 16.7 | 18.6 | 511 | 222 | 1188 | 925 | 2.9 | 15.3 | 32.3 | 0 | 180.3188 | 75.07 | 71.21 | 897.6 | 26 | me¦ ms¦ ph¦ pr¦ pc¦ ss¦ sc
11:29 | 0.288 | 16 | 19 | 55 | 16.7 | 18.6 | 510 | 223 | 1186 | 929 | 2.9 | 15.3 | 32.3 | 0 | 180.3187 | 75.07 | 71.2 | 897.2 | 26 | me¦ ms¦ ph¦ pr¦ pc¦ ss¦ sc
11:29 | 0.288 | 16 | 18 | 55 | 16.7 | 18.6 | 510 | 224 | 1186 | 933 | 2.9 | 15.3 | 32.4 | 0 | 180.319 | 75.08 | 71.19 | 897.5 | 26 | me¦ ms¦ ph¦ pr¦ pc¦ ss¦ sc
11:29 | 0.29 | 16 | 18 | 53 | 16.7 | 18.5 | 510 | 224 | 1186 | 896 | 2.9 | 15.4 | 32.5 | 0 | 180.3194 | 75.06 | 71.2 | 897.9 | 25 | me¦ ms¦ ph¦ pr¦ pc¦ ss¦ sc
11:29 | 0.291 | 16 | 18 | 53 | 16.7 | 18.5 | 510 | 225 | 1186 | 900 | 2.9 | 15.4 | 32.6 | 0 | 180.3197 | 75.04 | 71.2 | 897.6 | 26 | me¦ ms¦ ph¦ pr¦ pc¦ ss¦ sc
11:29 | 0.294 | 16 | 18 | 53 | 16.7 | 18.5 | 508 | 226 | 1181 | 904 | 2.9 | 15.5 | 32.8 | 0 | 180.319 | 75.07 | 71.18 | 897.6 | 26 | me¦ ms¦ ph¦ pr¦ pc¦ ss¦ sc
11:29 | 0.297 | 16 | 18 | 53 | 16.7 | 18.5 | 505 | 227 | 1174 | 908 | 2.9 | 15.5 | 33 | 0 | 180.3185 | 75.03 | 71.17 | 897.1 | 26 | me¦ ms¦ ph¦ pr¦ pc¦ ss¦ sc
11:29 | 0.302 | 17 | 20 | 54 | 16.7 | 18.5 | 501 | 228 | 1165 | 912 | 2.9 | 15.6 | 33.9 | -1 | 180.3188 | 75.08 | 71.18 | 896.6 | 26 | me¦ ms¦ ph¦ pr¦ pc¦ ss¦ sc
11:29 | 0.305 | 17 | 20 | 55 | 16.7 | 18.5 | 498 | 229 | 1158 | 916 | 2.9 | 15.6 | 34.9 | -1 | 180.3193 | 75.02 | 71.18 | 897.2 | 26 | me¦ ms¦ ph¦ pr¦ pc¦ ss¦ sc
11:29 | 0.312 | 17 | 22 | 55 | 16.7 | 18.5 | 493 | 230 | 1146 | 920 | 2.9 | 15.7 | 35.4 | -1 | 180.3186 | 74.99 | 71.17 | 896.9 | 26 | me¦ ms¦ ph¦ pr¦ pc¦ ss¦ sc
11:29 | 0.313 | 17 | 22 | 56 | 16.6 | 18.5 | 489 | 230 | 1111 | 920 | 2.9 | 15.7 | 35.7 | -1 | 180.3193 | 75.02 | 71.16 | 896.7 | 27 | me¦ ms¦ ph¦ pr¦ pc¦ ss¦ sc
11:29 | 0.316 | 17 | 22 | 56 | 16.6 | 18.5 | 487 | 231 | 1106 | 924 | 2.9 | 15.8 | 35.7 | -1 | 180.3196 | 75 | 71.14 | 896.4 | 26 | me¦ ms¦ ph¦ pr¦ pc¦ ss¦ sc
11:29 | 0.317 | 17 | 21 | 56 | 16.6 | 18.5 | 486 | 232 | 1104 | 928 | 2.9 | 15.8 | 35.5 | -1 | 180.3204 | 75.05 | 71.15 | 896.7 | 27 | me¦ ms¦ ph¦ pr¦ pc¦ ss¦ sc
11:29 | 0.317 | 17 | 21 | 56 | 16.6 | 18.5 | 484 | 233 | 1100 | 932 | 3 | 15.9 | 35.3 | -1 | 180.3203 | 75.03 | 71.15 | 897.4 | 26 | me¦ ms¦ ph¦ pr¦ pc¦ ss¦ sc
11:29 | 0.32 | 17 | 21 | 56 | 16.6 | 18.5 | 484 | 234 | 1100 | 936 | 3 | 15.9 | 35.2 | -1 | 180.3209 | 75.01 | 71.17 | 896.6 | 26 | me¦ ms¦ ph¦ pr¦ pc¦ ss¦ sc
11:29 | 0.319 | 17 | 19 | 56 | 16.6 | 18.5 | 482 | 234 | 1095 | 936 | 2.9 | 16 | 35 | -1 | 180.3211 | 75.01 | 71.14 | 896.3 | 27 | me¦ ms¦ ph¦ pr¦ pc¦ ss¦ sc
11:29 | 0.32 | 17 | 19 | 56 | 16.6 | 18.5 | 480 | 235 | 1090 | 940 | 3 | 16 | 35 | -1 | 180.3211 | 74.99 | 71.14 | 896.5 | 27 | me¦ ms¦ ph¦ pr¦ pc¦ ss¦ sc
11:29 | 0.321 | 17 | 18 | 56 | 16.6 | 18.5 | 480 | 236 | 1090 | 944 | 2.9 | 16.1 | 34.9 | -1 | 180.3209 | 74.96 | 71.15 | 896.4 | 27 | me¦ ms¦ ph¦ pr¦ pc¦ ss¦ sc
11:29 | 0.321 | 17 | 19 | 56 | 16.6 | 18.5 | 479 | 237 | 1088 | 948 | 2.9 | 16.1 | 34.8 | -1 | 180.3211 | 74.99 | 71.14 | 896.4 | 27 | me¦ ms¦ ph¦ pr¦ pc¦ ss¦ sc
11:29 | 0.32 | 17 | 19 | 55 | 16.5 | 18.5 | 478 | 237 | 1062 | 948 | 2.9 | 16.2 | 34.7 | -1 | 180.3219 | 74.98 | 71.16 | 896.6 | 27 | me¦ ms¦ ph¦ pr¦ pc¦ ss¦ sc
11:29 | 0.322 | 17 | 19 | 53 | 16.5 | 18.4 | 478 | 238 | 1062 | 915 | 2.9 | 16.2 | 34.6 | -1 | 180.3213 | 75 | 71.18 | 896.5 | 27 | me¦ ms¦ ph¦ pr¦ pc¦ ss¦ sc
11:29 | 0.324 | 17 | 19 | 53 | 16.6 | 18.4 | 479 | 239 | 1088 | 919 | 2.9 | 16.3 | 34.6 | -1 | 180.3219 | 74.99 | 71.13 | 896.4 | 27 | me¦ ms¦ ph¦ pr¦ pc¦ ss¦ sc
11:29 | 0.323 | 17 | 18 | 53 | 16.6 | 18.4 | 480 | 239 | 1090 | 919 | 3 | 16.3 | 34.6 | -1 | 180.3217 | 74.99 | 71.11 | 897.1 | 27 | me¦ ms¦ ph¦ pr¦ pc¦ ss¦ sc
11:29 | 0.324 | 17 | 19 | 53 | 16.7 | 18.4 | 481 | 240 | 1118 | 923 | 2.9 | 16.4 | 34.6 | -1 | 180.3214 | 74.95 | 71.08 | 896.3 | 27 | me¦ ms¦ ph¦ pr¦ pc¦ ss¦ sc
11:29 | 0.327 | 17 | 20 | 53 | 16.8 | 18.4 | 480 | 241 | 1142 | 926 | 2.9 | 16.4 | 34.6 | -1 | 180.3212 | 74.95 | 71.14 | 896.9 | 27 | me¦ ms¦ ph¦ pr¦ pc¦ ss¦ sc
11:30 | 0.326 | 17 | 19 | 53 | 16.9 | 18.4 | 475 | 242 | 1158 | 930 | 2.9 | 16.5 | 34.6 | -1 | 180.3217 | 74.99 | 71.11 | 897.5 | 27 | me¦ ms¦ ph¦ pr¦ pc¦ ss¦ sc
11:30 | 0.329 | 17 | 20 | 53 | 16.9 | 18.4 | 470 | 242 | 1146 | 930 | 2.9 | 16.5 | 34.7 | -1 | 180.321 | 74.99 | 71.11 | 897.3 | 27 | me¦ ms¦ ph¦ pr¦ pc¦ ss¦ sc
11:30 | 0.33 | 17 | 20 | 53 | 17 | 18.4 | 465 | 243 | 1162 | 934 | 2.9 | 16.6 | 34.7 | -1 | 180.3212 | 75 | 71.11 | 897.3 | 27 | me¦ ms¦ ph¦ pr¦ pc¦ ss¦ sc
11:30 | 0.331 | 17 | 21 | 53 | 17 | 18.4 | 460 | 244 | 1150 | 938 | 2.9 | 16.6 | 34.8 | -1 | 180.3212 | 74.99 | 71.11 | 896.5 | 27 | me¦ ms¦ ph¦ pr¦ pc¦ ss¦ sc
11:30 | 0.332 | 17 | 20 | 53 | 17 | 18.4 | 456 | 244 | 1140 | 938 | 2.9 | 16.7 | 34.8 | -1 | 180.3211 | 74.98 | 71.09 | 896.5 | 27 | me¦ ms¦ ph¦ pr¦ pc¦ ss¦ sc
11:30 | 0.335 | 17 | 21 | 54 | 17 | 18.4 | 451 | 245 | 1127 | 942 | 2.9 | 16.7 | 34.8 | -1 | 180.3219 | 74.95 | 71.09 | 897.1 | 27 | me¦ ms¦ ph¦ pr¦ pc¦ ss¦ sc
11:30 | 0.337 | 17 | 22 | 54 | 17 | 18.4 | 449 | 245 | 1122 | 942 | 2.9 | 16.8 | 34.9 | -1 | 180.3222 | 75 | 71.11 | 896.5 | 27 | me¦ ms¦ ph¦ pr¦ pc¦ ss¦ sc
11:30 | 0.34 | 17 | 22 | 54 | 17 | 18.4 | 444 | 246 | 1110 | 946 | 2.9 | 16.8 | 34.9 | -1 | 180.3219 | 75.01 | 71.13 | 896.1 | 27 | me¦ ms¦ ph¦ pr¦ pc¦ ss¦ sc
11:30 | 0.341 | 17 | 22 | 54 | 17 | 18.4 | 444 | 246 | 1110 | 946 | 2.9 | 16.9 | 34.9 | -1 | 180.322 | 74.96 | 71.11 | 896.1 | 27 | me¦ ms¦ ph¦ pr¦ pc¦ ss¦ sc
11:30 | 0.34 | 17 | 22 | 54 | 17 | 18.4 | 443 | 247 | 1107 | 949 | 2.9 | 16.9 | 35 | -2 | 180.3223 | 74.97 | 71.06 | 897.3 | 27 | me¦ ms¦ ph¦ pr¦ pc¦ ss¦ sc
11:30 | 0.34 | 17 | 22 | 54 | 17 | 18.4 | 443 | 248 | 1107 | 953 | 2.9 | 17 | 35 | -1 | 180.3237 | 75 | 71.1 | 897.1 | 27 | me¦ ms¦ ph¦ pr¦ pc¦ ss¦ sc
11:30 | 0.341 | 17 | 22 | 54 | 17 | 18.4 | 443 | 248 | 1107 | 953 | 2.9 | 17 | 35 | -1 | 180.3238 | 74.96 | 71.08 | 896.5 | 27 | me¦ ms¦ ph¦ pr¦ pc¦ ss¦ sc
11:30 | 0.341 | 17 | 21 | 54 | 17 | 18.4 | 444 | 249 | 1110 | 957 | 2.9 | 17 | 35 | -1 | 180.3241 | 74.92 | 71.11 | 896.8 | 27 | me¦ ms¦ ph¦ pr¦ pc¦ ss¦ sc
11:30 | 0.341 | 17 | 20 | 53 | 17 | 18.4 | 444 | 249 | 1110 | 957 | 2.9 | 17.1 | 34.9 | -1 | 180.3239 | 74.91 | 71.09 | 897 | 28 | me¦ ms¦ ph¦ pr¦ pc¦ ss¦ sc
11:30 | 0.339 | 17 | 20 | 53 | 17 | 18.4 | 447 | 250 | 1117 | 961 | 2.9 | 17.1 | 34.9 | -1 | 180.3249 | 74.96 | 71.07 | 896.4 | 28 | me¦ ms¦ ph¦ pr¦ pc¦ ss¦ sc
11:30 | 0.339 | 17 | 21 | 53 | 17 | 18.4 | 449 | 250 | 1122 | 961 | 2.9 | 17.2 | 35 | -1 | 180.323 | 74.96 | 71.08 | 896.4 | 28 | me¦ ms¦ ph¦ pr¦ pc¦ ss¦ sc
11:30 | 0.342 | 17 | 21 | 53 | 17 | 18.4 | 452 | 251 | 1130 | 965 | 2.9 | 17.2 | 34.9 | -1 | 180.3236 | 74.94 | 71.05 | 897.2 | 27 | me¦ ms¦ ph¦ pr¦ pc¦ ss¦ sc
11:30 | 0.342 | 17 | 21 | 53 | 17 | 18.4 | 455 | 252 | 1137 | 969 | 2.9 | 17.3 | 34.9 | -1 | 180.3242 | 74.92 | 71.08 | 896.6 | 28 | me¦ ms¦ ph¦ pr¦ pc¦ ss¦ sc
11:30 | 0.345 | 17 | 21 | 53 | 17 | 18.4 | 457 | 252 | 1142 | 969 | 2.9 | 17.3 | 34.9 | -1 | 180.3237 | 74.96 | 71.03 | 897.2 | 28 | me¦ ms¦ ph¦ pr¦ pc¦ ss¦ sc
11:30 | 0.346 | 17 | 21 | 51 | 17.1 | 18.3 | 460 | 253 | 1179 | 937 | 3 | 17.4 | 34.9 | -1 | 180.3242 | 74.94 | 71.05 | 897.1 | 28 | me¦ ms¦ ph¦ pr¦ pc¦ ss¦ sc
11:30 | 0.349 | 17 | 21 | 52 | 17 | 18.3 | 460 | 253 | 1150 | 937 | 2.9 | 17.4 | 35 | -1 | 180.3245 | 74.89 | 71.04 | 896.3 | 27 | me¦ ms¦ ph¦ pr¦ pc¦ ss¦ sc
11:30 | 0.35 | 17 | 21 | 52 | 17.1 | 18.3 | 460 | 254 | 1179 | 940 | 2.9 | 17.5 | 35 | -1 | 180.324 | 74.89 | 71 | 897.1 | 28 | me¦ ms¦ ph¦ pr¦ pc¦ ss¦ sc
11:30 | 0.352 | 17 | 22 | 52 | 17.1 | 18.3 | 460 | 254 | 1179 | 940 | 2.9 | 17.5 | 35 | -1 | 180.3238 | 74.93 | 71.06 | 896.3 | 28 | me¦ ms¦ ph¦ pr¦ pc¦ ss¦ sc
11:30 | 0.354 | 17 | 22 | 52 | 17.1 | 18.3 | 458 | 255 | 1174 | 944 | 2.9 | 17.6 | 35.1 | 0 | 180.3248 | 74.88 | 71.03 | 896.5 | 28 | me¦ ms¦ ph¦ pr¦ pc¦ ss¦ sc
11:30 | 0.355 | 17 | 22 | 52 | 17.2 | 18.3 | 455 | 256 | 1197 | 948 | 2.9 | 17.6 | 35.1 | 0 | 180.3242 | 74.92 | 71.03 | 897.2 | 28 | me¦ ms¦ ph¦ pr¦ pc¦ ss¦ sc
11:30 | 0.362 | 17 | 25 | 53 | 17.2 | 18.3 | 452 | 256 | 1189 | 948 | 2.9 | 17.7 | 35.2 | 0 | 180.3242 | 74.93 | 71.04 | 896 | 28 | me¦ ms¦ ph¦ pr¦ pc¦ ss¦ sc
11:30 | 0.363 | 18 | 25 | 53 | 17.3 | 18.3 | 447 | 257 | 1208 | 951 | 2.9 | 17.7 | 35.3 | -1 | 180.3242 | 74.98 | 71.04 | 896.9 | 28 | me¦ ms¦ ph¦ pr¦ pc¦ ss¦ sc
11:30 | 0.363 | 17 | 24 | 53 | 17.3 | 18.3 | 443 | 257 | 1197 | 951 | 3 | 17.8 | 35.3 | -1 | 180.3241 | 74.94 | 71.03 | 896.1 | 28 | me¦ ms¦ ph¦ pr¦ pc¦ ss¦ sc
11:30 | 0.366 | 18 | 25 | 53 | 17.3 | 18.3 | 438 | 258 | 1183 | 955 | 3 | 17.8 | 35.4 | 0 | 180.3247 | 74.91 | 71 | 896.7 | 28 | me¦ ms¦ ph¦ pr¦ pc¦ ss¦ sc
11:30 | 0.366 | 17 | 25 | 53 | 17.3 | 18.3 | 433 | 258 | 1170 | 955 | 2.9 | 17.9 | 35.5 | -1 | 180.3246 | 74.92 | 71.04 | 896 | 28 | me¦ ms¦ ph¦ pr¦ pc¦ ss¦ sc
11:30 | 0.369 | 18 | 26 | 53 | 17.3 | 18.3 | 429 | 259 | 1159 | 959 | 2.9 | 17.9 | 35.5 | 0 | 180.3248 | 74.94 | 71 | 897 | 28 | me¦ ms¦ ph¦ pr¦ pc¦ ss¦ sc
11:30 | 0.37 | 18 | 26 | 53 | 17.3 | 18.3 | 426 | 259 | 1151 | 959 | 3 | 18 | 35.6 | -1 | 180.3251 | 74.94 | 71.03 | 896.6 | 28 | me¦ ms¦ ph¦ pr¦ pc¦ ss¦ sc
11:30 | 0.371 | 18 | 26 | 53 | 17.3 | 18.3 | 422 | 259 | 1140 | 959 | 3 | 18 | 35.6 | -1 | 180.3255 | 74.93 | 70.97 | 896.6 | 28 | me¦ ms¦ ph¦ pr¦ pc¦ ss¦ sc
11:30 | 0.375 | 18 | 27 | 54 | 17.3 | 18.3 | 420 | 260 | 1135 | 962 | 2.9 | 18.1 | 35.6 | 0 | 180.3248 | 74.93 | 71.02 | 896.1 | 28 | me¦ ms¦ ph¦ pr¦ pc¦ ss¦ sc
11:30 | 0.378 | 18 | 27 | 54 | 17.3 | 18.3 | 416 | 260 | 1124 | 962 | 2.9 | 18.1 | 35.6 | -1 | 180.3262 | 74.9 | 71 | 896.8 | 28 | me¦ ms¦ ph¦ pr¦ pc¦ ss¦ sc
11:30 | 0.378 | 18 | 27 | 54 | 17.2 | 18.3 | 415 | 261 | 1092 | 966 | 3 | 18.2 | 35.6 | -1 | 180.326 | 74.92 | 70.98 | 896.3 | 28 | me¦ ms¦ ph¦ pr¦ pc¦ ss¦ sc
11:30 | 0.379 | 18 | 27 | 54 | 17.2 | 18.3 | 413 | 261 | 1086 | 966 | 2.9 | 18.2 | 35.7 | -1 | 180.3256 | 74.94 | 70.99 | 896.8 | 28 | me¦ ms¦ ph¦ pr¦ pc¦ ss¦ sc
11:30 | 0.383 | 18 | 28 | 54 | 17.2 | 18.3 | 413 | 262 | 1086 | 970 | 2.9 | 18.3 | 35.7 | -1 | 180.3256 | 74.97 | 71.01 | 896.3 | 28 | me¦ ms¦ ph¦ pr¦ pc¦ ss¦ sc
11:30 | 0.381 | 18 | 27 | 54 | 17.1 | 18.3 | 415 | 262 | 1064 | 970 | 2.9 | 18.3 | 35.7 | -1 | 180.3263 | 74.96 | 70.99 | 896.3 | 28 | me¦ ms¦ ph¦ pr¦ pc¦ ss¦ sc
11:30 | 0.382 | 18 | 26 | 54 | 17.1 | 18.3 | 418 | 262 | 1071 | 970 | 2.9 | 18.4 | 35.8 | -1 | 180.3262 | 74.97 | 71 | 896.2 | 27 | me¦ ms¦ ph¦ pr¦ pc¦ ss¦ sc
11:30 | 0.381 | 18 | 25 | 53 | 17.1 | 18.3 | 420 | 263 | 1076 | 974 | 2.9 | 18.4 | 35.9 | -1 | 180.3262 | 75.01 | 71.01 | 897.3 | 27 | me¦ ms¦ ph¦ pr¦ pc¦ ss¦ sc
11:30 | 0.382 | 18 | 24 | 53 | 17.1 | 18.3 | 422 | 263 | 1082 | 974 | 2.9 | 18.5 | 35.9 | -1 | 180.3265 | 74.99 | 70.95 | 896.3 | 26 | me¦ ms¦ ph¦ pr¦ pc¦ ss¦ sc
11:30 | 0.385 | 18 | 24 | 54 | 17.1 | 18.3 | 425 | 264 | 1089 | 977 | 2.9 | 18.5 | 36 | -1 | 180.3259 | 75.03 | 70.96 | 897.4 | 26 | me¦ ms¦ ph¦ pr¦ pc¦ ss¦ sc
11:30 | 0.388 | 18 | 22 | 54 | 17.1 | 18.3 | 428 | 264 | 1097 | 977 | 2.9 | 18.6 | 36 | -1 | 180.3255 | 75 | 70.95 | 897 | 26 | me¦ ms¦ ph¦ pr¦ pc¦ ss¦ sc
11:30 | 0.392 | 18 | 23 | 54 | 17.1 | 18.3 | 433 | 265 | 1110 | 981 | 2.9 | 18.6 | 36.1 | -1 | 180.325 | 75.02 | 70.97 | 896.6 | 26 | me¦ ms¦ ph¦ pr¦ pc¦ ss¦ sc
11:30 | 0.395 | 18 | 23 | 55 | 17.1 | 18.3 | 438 | 265 | 1123 | 981 | 2.9 | 18.7 | 36.2 | -1 | 180.3256 | 74.96 | 70.93 | 896.1 | 26 | me¦ ms¦ ph¦ pr¦ pc¦ ss¦ sc
11:30 | 0.395 | 18 | 23 | 55 | 17.1 | 18.3 | 441 | 265 | 1130 | 981 | 2.9 | 18.7 | 36.2 | -1 | 180.326 | 75.02 | 70.99 | 896.4 | 27 | me¦ ms¦ ph¦ pr¦ pc¦ ss¦ sc
11:30 | 0.399 | 18 | 24 | 55 | 17.1 | 18.3 | 444 | 266 | 1138 | 985 | 2.9 | 18.8 | 36.3 | -1 | 180.3257 | 74.98 | 70.94 | 897 | 27 | me¦ ms¦ ph¦ pr¦ pc¦ ss¦ sc
11:30 | 0.4 | 18 | 24 | 55 | 17.1 | 18.3 | 447 | 266 | 1146 | 985 | 2.9 | 18.8 | 36.4 | -1 | 180.3263 | 74.97 | 70.94 | 897 | 27 | me¦ ms¦ ph¦ pr¦ pc¦ ss¦ sc
11:30 | 0.402 | 18 | 25 | 55 | 17.2 | 18.3 | 449 | 267 | 1181 | 988 | 2.9 | 18.8 | 36.4 | -1 | 180.3259 | 74.99 | 70.97 | 896.2 | 27 | me¦ ms¦ ph¦ pr¦ pc¦ ss¦ sc
11:30 | 0.405 | 18 | 25 | 55 | 17.1 | 18.3 | 452 | 267 | 1158 | 988 | 2.9 | 18.9 | 36.4 | 0 | 180.3269 | 75.03 | 70.94 | 897 | 27 | me¦ ms¦ ph¦ pr¦ pc¦ ss¦ sc
11:30 | 0.407 | 18 | 25 | 56 | 17.1 | 18.3 | 455 | 268 | 1166 | 992 | 3 | 18.9 | 36.5 | -1 | 180.3266 | 75.02 | 70.98 | 896 | 27 | me¦ ms¦ ph¦ pr¦ pc¦ ss¦ sc
11:30 | 0.409 | 18 | 26 | 54 | 17.1 | 18.2 | 457 | 268 | 1171 | 957 | 2.9 | 19 | 36.7 | -1 | 180.3259 | 75.02 | 70.98 | 896.1 | 27 | me¦ ms¦ ph¦ pr¦ pc¦ ss¦ sc
11:30 | 0.412 | 19 | 27 | 54 | 17.1 | 18.2 | 460 | 269 | 1179 | 960 | 2.9 | 19 | 36.9 | -1 | 180.3258 | 75.02 | 70.98 | 896.1 | 27 | me¦ ms¦ ph¦ pr¦ pc¦ ss¦ sc
11:30 | 0.416 | 19 | 28 | 54 | 17.1 | 18.2 | 463 | 269 | 1187 | 960 | 2.9 | 19.1 | 38.1 | 0 | 180.3249 | 74.98 | 70.96 | 896.5 | 27 | me¦ ms¦ ph¦ pr¦ pc¦ ss¦ sc
11:30 | 0.42 | 19 | 28 | 55 | 17.1 | 18.2 | 466 | 270 | 1194 | 964 | 2.9 | 19.1 | 39.3 | 0 | 180.326 | 74.94 | 70.95 | 895.6 | 27 | me¦ ms¦ ph¦ pr¦ pc¦ ss¦ sc
11:30 | 0.425 | 19 | 30 | 55 | 17.1 | 18.2 | 469 | 270 | 1202 | 964 | 2.9 | 19.2 | 40 | 0 | 180.3255 | 74.96 | 70.93 | 896.7 | 27 | me¦ ms¦ ph¦ pr¦ pc¦ ss¦ sc
11:30 | 0.427 | 19 | 31 | 55 | 17.1 | 18.2 | 475 | 271 | 1217 | 967 | 3 | 19.2 | 40.4 | 0 | 180.3257 | 74.97 | 70.95 | 896.3 | 28 | me¦ ms¦ ph¦ pr¦ pc¦ ss¦ sc
11:30 | 0.43 | 19 | 31 | 56 | 17.1 | 18.2 | 480 | 271 | 1230 | 967 | 2.9 | 19.3 | 40.7 | 0 | 180.3267 | 74.96 | 70.96 | 896 | 28 | me¦ ms¦ ph¦ pr¦ pc¦ ss¦ sc
11:30 | 0.432 | 19 | 31 | 55 | 17.1 | 18.2 | 487 | 272 | 1248 | 971 | 3 | 19.4 | 40.5 | 0 | 180.3266 | 74.93 | 70.96 | 895.4 | 28 | me¦ ms¦ ph¦ pr¦ pc¦ ss¦ sc
11:31 | 0.432 | 19 | 31 | 55 | 17.1 | 18.2 | 491 | 272 | 1258 | 971 | 2.9 | 19.4 | 40.1 | 0 | 180.327 | 74.94 | 70.95 | 896.3 | 28 | me¦ ms¦ ph¦ pr¦ pc¦ ss¦ sc
11:31 | 0.429 | 19 | 29 | 55 | 17.1 | 18.2 | 494 | 273 | 1266 | 974 | 2.9 | 19.5 | 39.8 | 0 | 180.3268 | 74.94 | 70.95 | 895.6 | 28 | me¦ ms¦ ph¦ pr¦ pc¦ ss¦ sc
11:31 | 0.426 | 19 | 28 | 54 | 17.1 | 18.2 | 498 | 274 | 1276 | 978 | 2.9 | 19.5 | 39.4 | 0 | 180.3264 | 74.94 | 70.95 | 896.1 | 27 | me¦ ms¦ ph¦ pr¦ pc¦ ss¦ sc
11:31 | 0.425 | 19 | 28 | 54 | 17.1 | 18.2 | 501 | 274 | 1284 | 978 | 2.9 | 19.6 | 39.2 | 0 | 180.3267 | 74.95 | 70.93 | 896.7 | 27 | me¦ ms¦ ph¦ pr¦ pc¦ ss¦ sc
11:31 | 0.424 | 19 | 26 | 54 | 17.1 | 18.2 | 503 | 275 | 1289 | 982 | 3 | 19.6 | 39.7 | 0 | 180.3276 | 74.94 | 70.93 | 896.4 | 28 | me¦ ms¦ ph¦ pr¦ pc¦ ss¦ sc
11:31 | 0.43 | 19 | 28 | 54 | 17.1 | 18.2 | 503 | 275 | 1289 | 982 | 3 | 19.7 | 40.6 | 0 | 180.3258 | 74.93 | 70.93 | 896.4 | 28 | me¦ ms¦ ph¦ pr¦ pc¦ ss¦ sc
11:31 | 0.435 | 19 | 28 | 55 | 17 | 18.2 | 503 | 276 | 1257 | 985 | 2.9 | 19.7 | 41.4 | -1 | 180.3255 | 74.92 | 70.9 | 895.5 | 28 | me¦ ms¦ ph¦ pr¦ pc¦ ss¦ sc
11:31 | 0.44 | 19 | 29 | 55 | 17 | 18.2 | 501 | 276 | 1252 | 985 | 2.9 | 19.8 | 41.9 | -1 | 180.3261 | 74.91 | 70.93 | 895.2 | 28 | me¦ ms¦ ph¦ pr¦ pc¦ ss¦ sc
11:31 | 0.443 | 19 | 31 | 56 | 17 | 18.2 | 501 | 277 | 1252 | 989 | 2.9 | 19.8 | 42.2 | -1 | 180.3268 | 74.91 | 70.94 | 895.7 | 29 | me¦ ms¦ ph¦ pr¦ pc¦ ss¦ sc
11:31 | 0.447 | 19 | 32 | 56 | 17 | 18.2 | 504 | 277 | 1260 | 989 | 3 | 19.9 | 42.1 | -1 | 180.3267 | 74.91 | 70.93 | 895.8 | 29 | me¦ ms¦ ph¦ pr¦ pc¦ ss¦ sc
11:31 | 0.447 | 19 | 31 | 56 | 17.1 | 18.2 | 504 | 278 | 1292 | 992 | 2.9 | 19.9 | 41.8 | -1 | 180.3274 | 74.86 | 70.89 | 895.7 | 29 | me¦ ms¦ ph¦ pr¦ pc¦ ss¦ sc
11:31 | 0.45 | 19 | 32 | 56 | 17.1 | 18.2 | 503 | 279 | 1289 | 996 | 2.9 | 20 | 41.4 | -1 | 180.3267 | 74.97 | 70.95 | 896.3 | 29 | me¦ ms¦ ph¦ pr¦ pc¦ ss¦ sc
11:31 | 0.45 | 19 | 32 | 56 | 17.2 | 18.2 | 499 | 279 | 1313 | 996 | 2.9 | 20 | 40.9 | -1 | 180.3271 | 74.92 | 70.88 | 896 | 28 | me¦ ms¦ ph¦ pr¦ pc¦ ss¦ sc
11:31 | 0.449 | 19 | 33 | 56 | 17.3 | 18.2 | 493 | 280 | 1332 | 999 | 2.9 | 20.1 | 40.4 | -1 | 180.3286 | 74.95 | 70.92 | 896.2 | 28 | me¦ ms¦ ph¦ pr¦ pc¦ ss¦ sc
11:31 | 0.449 | 19 | 33 | 56 | 17.3 | 18.2 | 487 | 280 | 1316 | 999 | 2.9 | 20.1 | 40 | -1 | 180.3281 | 74.95 | 70.91 | 895.4 | 28 | me¦ ms¦ ph¦ pr¦ pc¦ ss¦ sc
11:31 | 0.449 | 19 | 32 | 55 | 17.3 | 18.2 | 480 | 281 | 1297 | 1003 | 2.9 | 20.2 | 39.7 | -1 | 180.3286 | 74.97 | 70.87 | 896 | 28 | me¦ ms¦ ph¦ pr¦ pc¦ ss¦ sc
11:31 | 0.449 | 19 | 32 | 55 | 17.3 | 18.2 | 473 | 281 | 1278 | 1003 | 2.9 | 20.2 | 39.6 | -1 | 180.3293 | 74.96 | 70.9 | 896.8 | 28 | me¦ ms¦ ph¦ pr¦ pc¦ ss¦ sc
11:31 | 0.448 | 19 | 31 | 55 | 17.3 | 18.2 | 465 | 282 | 1256 | 1007 | 2.9 | 20.3 | 39.4 | -1 | 180.3291 | 75.03 | 70.88 | 895.8 | 27 | me¦ ms¦ ph¦ pr¦ pc¦ ss¦ sc
11:31 | 0.449 | 19 | 31 | 55 | 17.2 | 18.2 | 461 | 282 | 1213 | 1007 | 2.9 | 20.3 | 39.3 | 0 | 180.3292 | 75.02 | 70.87 | 896.4 | 27 | me¦ ms¦ ph¦ pr¦ pc¦ ss¦ sc
11:31 | 0.451 | 19 | 30 | 55 | 17.1 | 18.2 | 459 | 282 | 1176 | 1007 | 2.9 | 20.4 | 39.1 | -1 | 180.3289 | 75.02 | 70.91 | 896 | 27 | me¦ ms¦ ph¦ pr¦ pc¦ ss¦ sc
11:31 | 0.451 | 19 | 30 | 55 | 17.1 | 18.2 | 458 | 283 | 1174 | 1010 | 2.9 | 20.4 | 39 | -1 | 180.3289 | 75.03 | 70.87 | 896.1 | 27 | me¦ ms¦ ph¦ pr¦ pc¦ ss¦ sc
11:31 | 0.453 | 19 | 30 | 55 | 17.2 | 18.2 | 457 | 283 | 1202 | 1010 | 2.9 | 20.5 | 38.9 | -1 | 180.3292 | 75.02 | 70.88 | 896.1 | 27 | me¦ ms¦ ph¦ pr¦ pc¦ ss¦ sc
11:31 | 0.452 | 19 | 29 | 55 | 17.2 | 18.2 | 456 | 284 | 1199 | 1014 | 2.9 | 20.5 | 38.9 | -1 | 180.3291 | 75.01 | 70.87 | 896 | 27 | me¦ ms¦ ph¦ pr¦ pc¦ ss¦ sc
11:31 | 0.453 | 19 | 29 | 55 | 17.3 | 18.2 | 455 | 284 | 1229 | 1014 | 2.9 | 20.6 | 38.9 | -1 | 180.3289 | 75 | 70.87 | 896.3 | 27 | me¦ ms¦ ph¦ pr¦ pc¦ ss¦ sc
11:31 | 0.454 | 19 | 27 | 55 | 17.4 | 18.2 | 452 | 284 | 1255 | 1014 | 2.9 | 20.6 | 38.8 | -1 | 180.3292 | 75.04 | 70.85 | 896.2 | 26 | me¦ ms¦ ph¦ pr¦ pc¦ ss¦ sc
11:31 | 0.453 | 19 | 27 | 55 | 17.4 | 18.2 | 449 | 285 | 1247 | 1017 | 2.9 | 20.6 | 38.8 | -1 | 180.3289 | 75.03 | 70.86 | 895.9 | 27 | me¦ ms¦ ph¦ pr¦ pc¦ ss¦ sc
11:31 | 0.453 | 19 | 27 | 55 | 17.5 | 18.2 | 444 | 285 | 1268 | 1017 | 2.9 | 20.7 | 38.8 | -1 | 180.3298 | 75.08 | 70.81 | 895.5 | 26 | me¦ ms¦ ph¦ pr¦ pc¦ ss¦ sc
11:31 | 0.455 | 19 | 26 | 55 | 17.5 | 18.2 | 438 | 286 | 1251 | 1021 | 2.9 | 20.7 | 38.8 | -1 | 180.3289 | 75.17 | 70.84 | 896.2 | 26 | me¦ ms¦ ph¦ pr¦ pc¦ ss¦ sc
11:31 | 0.457 | 19 | 27 | 55 | 17.5 | 18.2 | 433 | 286 | 1237 | 1021 | 2.9 | 20.8 | 38.7 | -1 | 180.3297 | 75.2 | 70.89 | 896.3 | 25 | me¦ ms¦ ph¦ pr¦ pc¦ ss¦ sc
11:31 | 0.457 | 19 | 26 | 55 | 17.5 | 18.2 | 427 | 286 | 1220 | 1021 | 2.9 | 20.8 | 38.7 | -1 | 180.3294 | 75.2 | 70.78 | 896 | 24 | me¦ ms¦ ph¦ pr¦ pc¦ ss¦ sc
11:31 | 0.464 | 19 | 28 | 55 | 17.5 | 18.2 | 424 | 287 | 1211 | 1024 | 3 | 20.9 | 38.6 | -1 | 180.3287 | 75.27 | 70.86 | 896.5 | 23 | me¦ ms¦ ph¦ pr¦ pc¦ ss¦ sc
11:31 | 0.465 | 19 | 28 | 55 | 17.4 | 18.2 | 423 | 287 | 1174 | 1024 | 2.9 | 20.9 | 38.7 | 0 | 180.33 | 75.21 | 70.87 | 895.5 | 22 | me¦ ms¦ ph¦ pr¦ pc¦ ss¦ sc
11:31 | 0.465 | 19 | 27 | 55 | 17.4 | 18.2 | 422 | 287 | 1172 | 1024 | 2.9 | 21 | 38.7 | 0 | 180.3293 | 75.24 | 70.84 | 896.2 | 22 | me¦ ms¦ ph¦ pr¦ pc¦ ss¦ sc
11:31 | 0.469 | 19 | 27 | 54 | 17.4 | 18.1 | 422 | 287 | 1172 | 989 | 2.9 | 21 | 38.7 | 0 | 180.3287 | 75.25 | 70.84 | 896.3 | 23 | me¦ ms¦ ph¦ pr¦ pc¦ ss¦ sc
11:31 | 0.469 | 19 | 27 | 53 | 17.4 | 18.1 | 422 | 288 | 1172 | 993 | 2.9 | 21.1 | 38.8 | 0 | 180.3299 | 75.25 | 70.84 | 896.5 | 23 | me¦ ms¦ ph¦ pr¦ pc¦ ss¦ sc
11:31 | 0.471 | 19 | 27 | 54 | 17.4 | 18.1 | 423 | 288 | 1174 | 993 | 2.9 | 21.1 | 38.8 | -1 | 180.3291 | 75.23 | 70.82 | 895.8 | 22 | me¦ ms¦ ph¦ pr¦ pc¦ ss¦ sc
11:31 | 0.471 | 19 | 26 | 53 | 17.4 | 18.1 | 425 | 288 | 1180 | 993 | 2.9 | 21.2 | 38.8 | -1 | 180.3292 | 75.27 | 70.88 | 895.6 | 22 | me¦ ms¦ ph¦ pr¦ pc¦ ss¦ sc
11:31 | 0.475 | 19 | 28 | 54 | 17.4 | 18.1 | 427 | 289 | 1186 | 996 | 2.9 | 21.2 | 38.8 | -1 | 180.3297 | 75.28 | 70.81 | 895.7 | 22 | me¦ ms¦ ph¦ pr¦ pc¦ ss¦ sc
11:31 | 0.475 | 19 | 28 | 54 | 17.4 | 18.1 | 431 | 289 | 1197 | 996 | 2.9 | 21.3 | 38.9 | 0 | 180.3308 | 75.27 | 70.84 | 895.7 | 22 | me¦ ms¦ ph¦ pr¦ pc¦ ss¦ sc
11:31 | 0.477 | 19 | 29 | 54 | 17.4 | 18.1 | 435 | 289 | 1208 | 996 | 2.9 | 21.3 | 39 | 0 | 180.3301 | 75.26 | 70.84 | 896.3 | 22 | me¦ ms¦ ph¦ pr¦ pc¦ ss¦ sc
11:31 | 0.48 | 19 | 29 | 54 | 17.4 | 18.1 | 439 | 290 | 1219 | 1000 | 2.9 | 21.4 | 38.9 | 0 | 180.3307 | 75.26 | 70.83 | 895.1 | 23 | me¦ ms¦ ph¦ pr¦ pc¦ ss¦ sc
11:31 | 0.482 | 19 | 29 | 54 | 17.4 | 18.1 | 443 | 290 | 1230 | 1000 | 3 | 21.4 | 38.9 | 0 | 180.3299 | 75.25 | 70.85 | 895.4 | 23 | me¦ ms¦ ph¦ pr¦ pc¦ ss¦ sc
11:31 | 0.484 | 19 | 28 | 54 | 17.4 | 18.1 | 447 | 290 | 1241 | 1000 | 2.9 | 21.5 | 38.8 | 0 | 180.3304 | 75.2 | 70.85 | 895.4 | 23 | me¦ ms¦ ph¦ pr¦ pc¦ ss¦ sc
11:31 | 0.484 | 19 | 27 | 54 | 17.4 | 18.1 | 451 | 291 | 1252 | 1003 | 2.9 | 21.5 | 38.8 | 0 | 180.3307 | 75.17 | 70.79 | 895.7 | 23 | me¦ ms¦ ph¦ pr¦ pc¦ ss¦ sc
11:31 | 0.484 | 19 | 26 | 54 | 17.3 | 18.1 | 455 | 291 | 1229 | 1003 | 2.9 | 21.6 | 38.8 | 0 | 180.3317 | 75.24 | 70.82 | 896.2 | 23 | me¦ ms¦ ph¦ pr¦ pc¦ ss¦ sc
11:31 | 0.485 | 19 | 27 | 54 | 17.3 | 18.1 | 460 | 292 | 1243 | 1006 | 2.9 | 21.6 | 38.8 | 0 | 180.3305 | 75.18 | 70.82 | 895.6 | 24 | me¦ ms¦ ph¦ pr¦ pc¦ ss¦ sc
11:31 | 0.488 | 19 | 26 | 54 | 17.3 | 18.1 | 464 | 292 | 1254 | 1006 | 2.9 | 21.7 | 38.8 | 0 | 180.3307 | 75.15 | 70.79 | 895.4 | 23 | me¦ ms¦ ph¦ pr¦ pc¦ ss¦ sc
11:31 | 0.49 | 19 | 27 | 54 | 17.3 | 18.1 | 468 | 292 | 1264 | 1006 | 2.9 | 21.7 | 38.8 | 0 | 180.3307 | 75.2 | 70.82 | 895.6 | 24 | me¦ ms¦ ph¦ pr¦ pc¦ ss¦ sc
11:31 | 0.491 | 19 | 26 | 54 | 17.3 | 18.1 | 473 | 293 | 1278 | 1010 | 2.9 | 21.8 | 38.8 | -1 | 180.3301 | 75.18 | 70.8 | 896.5 | 23 | me¦ ms¦ ph¦ pr¦ pc¦ ss¦ sc
11:31 | 0.49 | 19 | 25 | 54 | 17.3 | 18.1 | 478 | 293 | 1291 | 1010 | 2.9 | 21.8 | 38.8 | 0 | 180.3309 | 75.22 | 70.84 | 896.4 | 24 | me¦ ms¦ ph¦ pr¦ pc¦ ss¦ sc
11:31 | 0.493 | 19 | 25 | 54 | 17.3 | 18.1 | 480 | 294 | 1297 | 1013 | 2.9 | 21.9 | 38.8 | 0 | 180.3303 | 75.15 | 70.8 | 896.4 | 24 | me¦ ms¦ ph¦ pr¦ pc¦ ss¦ sc
11:31 | 0.492 | 19 | 25 | 54 | 17.2 | 18.1 | 484 | 294 | 1273 | 1013 | 2.9 | 21.9 | 38.7 | 0 | 180.3317 | 75.1 | 70.78 | 895.4 | 24 | me¦ ms¦ ph¦ pr¦ pc¦ ss¦ sc
11:31 | 0.492 | 19 | 24 | 54 | 17.2 | 18.1 | 486 | 294 | 1278 | 1013 | 2.9 | 22 | 38.8 | 0 | 180.3313 | 75.14 | 70.8 | 895.7 | 24 | me¦ ms¦ ph¦ pr¦ pc¦ ss¦ sc
11:31 | 0.493 | 19 | 23 | 54 | 17.2 | 18.1 | 487 | 295 | 1281 | 1017 | 2.9 | 22 | 38.7 | -1 | 180.332 | 75.14 | 70.79 | 895.9 | 24 | me¦ ms¦ ph¦ pr¦ pc¦ ss¦ sc
11:31 | 0.496 | 19 | 22 | 54 | 17.2 | 18.1 | 487 | 295 | 1281 | 1017 | 2.9 | 22.1 | 38.8 | -1 | 180.3317 | 75.09 | 70.76 | 896.1 | 24 | me¦ ms¦ ph¦ pr¦ pc¦ ss¦ sc
11:31 | 0.496 | 19 | 21 | 54 | 17.2 | 18.1 | 486 | 296 | 1278 | 1020 | 2.9 | 22.1 | 38.8 | -1 | 180.3319 | 75.11 | 70.78 | 895.5 | 25 | me¦ ms¦ ph¦ pr¦ pc¦ ss¦ sc
11:31 | 0.497 | 19 | 21 | 54 | 17.2 | 18.1 | 484 | 296 | 1273 | 1020 | 2.9 | 22.1 | 38.8 | -1 | 180.3312 | 75.12 | 70.79 | 896.2 | 25 | me¦ ms¦ ph¦ pr¦ pc¦ ss¦ sc
11:31 | 0.497 | 19 | 20 | 54 | 17.2 | 18.1 | 481 | 297 | 1265 | 1024 | 3 | 22.2 | 38.9 | -1 | 180.3321 | 75.13 | 70.79 | 895.5 | 25 | me¦ ms¦ ph¦ pr¦ pc¦ ss¦ sc
11:31 | 0.499 | 19 | 20 | 54 | 17.1 | 18.1 | 478 | 297 | 1225 | 1024 | 2.9 | 22.2 | 38.9 | -1 | 180.332 | 75.09 | 70.78 | 896.2 | 24 | me¦ ms¦ ph¦ pr¦ pc¦ ss¦ sc
11:32 | 0.501 | 19 | 20 | 54 | 17.1 | 18.1 | 475 | 297 | 1217 | 1024 | 3 | 22.3 | 39 | -1 | 180.3328 | 75.04 | 70.77 | 896 | 25 | me¦ ms¦ ph¦ pr¦ pc¦ ss¦ sc
11:32 | 0.503 | 19 | 22 | 54 | 17.1 | 18.1 | 473 | 298 | 1212 | 1027 | 2.9 | 22.3 | 39.2 | -1 | 180.3319 | 75.09 | 70.74 | 895.3 | 25 | me¦ ms¦ ph¦ pr¦ pc¦ ss¦ sc
11:32 | 0.508 | 19 | 24 | 55 | 17.1 | 18.1 | 467 | 298 | 1197 | 1027 | 3 | 22.4 | 39.2 | -1 | 180.3314 | 75.02 | 70.7 | 896 | 25 | me¦ ms¦ ph¦ pr¦ pc¦ ss¦ sc
11:32 | 0.512 | 20 | 26 | 55 | 17.1 | 18.1 | 465 | 298 | 1192 | 1027 | 2.9 | 22.4 | 39.3 | -1 | 180.3322 | 75.09 | 70.74 | 895.2 | 25 | me¦ ms¦ ph¦ pr¦ pc¦ ss¦ sc
11:32 | 0.511 | 19 | 26 | 55 | 17.1 | 18.1 | 462 | 299 | 1184 | 1031 | 2.9 | 22.5 | 39.3 | -1 | 180.3324 | 75.07 | 70.78 | 896.1 | 26 | me¦ ms¦ ph¦ pr¦ pc¦ ss¦ sc
11:32 | 0.511 | 19 | 24 | 55 | 17.1 | 18.1 | 460 | 299 | 1179 | 1031 | 2.9 | 22.5 | 39.3 | -1 | 180.3329 | 75.05 | 70.71 | 896.3 | 26 | me¦ ms¦ ph¦ pr¦ pc¦ ss¦ sc
11:32 | 0.51 | 19 | 22 | 54 | 17.1 | 18.1 | 457 | 299 | 1171 | 1031 | 2.9 | 22.6 | 39.3 | -1 | 180.3339 | 74.99 | 70.72 | 896.1 | 26 | me¦ ms¦ ph¦ pr¦ pc¦ ss¦ sc
11:32 | 0.511 | 19 | 21 | 54 | 17.1 | 18.1 | 456 | 300 | 1169 | 1034 | 2.9 | 22.7 | 39.2 | -1 | 180.3338 | 75.01 | 70.74 | 896.2 | 26 | me¦ ms¦ ph¦ pr¦ pc¦ ss¦ sc
11:32 | 0.509 | 19 | 19 | 54 | 17 | 18.1 | 455 | 300 | 1137 | 1034 | 2.9 | 22.7 | 39.3 | 0 | 180.3337 | 74.97 | 70.69 | 895.6 | 26 | me¦ ms¦ ph¦ pr¦ pc¦ ss¦ sc
11:32 | 0.512 | 19 | 19 | 54 | 17 | 18.1 | 455 | 300 | 1137 | 1034 | 2.9 | 22.8 | 39.3 | -1 | 180.3335 | 75.04 | 70.75 | 895.8 | 26 | me¦ ms¦ ph¦ pr¦ pc¦ ss¦ sc
11:32 | 0.513 | 19 | 19 | 54 | 17 | 18.1 | 454 | 301 | 1135 | 1037 | 2.9 | 22.8 | 39.4 | -1 | 180.3342 | 74.97 | 70.72 | 895.6 | 27 | me¦ ms¦ ph¦ pr¦ pc¦ ss¦ sc
11:32 | 0.516 | 19 | 19 | 54 | 17 | 18.1 | 453 | 301 | 1132 | 1037 | 2.9 | 22.9 | 39.5 | -1 | 180.3339 | 74.94 | 70.7 | 895.8 | 27 | me¦ ms¦ ph¦ pr¦ pc¦ ss¦ sc
11:32 | 0.518 | 19 | 20 | 54 | 17 | 18.1 | 454 | 301 | 1135 | 1037 | 2.9 | 22.9 | 39.5 | -1 | 180.3346 | 74.94 | 70.69 | 896.3 | 27 | me¦ ms¦ ph¦ pr¦ pc¦ ss¦ sc
11:32 | 0.518 | 19 | 20 | 54 | 17 | 18.1 | 455 | 302 | 1137 | 1041 | 2.9 | 23 | 39.5 | -1 | 180.3346 | 74.92 | 70.67 | 896.3 | 27 | me¦ ms¦ ph¦ pr¦ pc¦ ss¦ sc
11:32 | 0.522 | 19 | 22 | 55 | 17 | 18.1 | 455 | 302 | 1137 | 1041 | 2.9 | 23 | 39.5 | 0 | 180.3343 | 74.96 | 70.67 | 896.3 | 27 | me¦ ms¦ ph¦ pr¦ pc¦ ss¦ sc
11:32 | 0.522 | 19 | 22 | 54 | 17.1 | 18.1 | 456 | 302 | 1169 | 1041 | 2.9 | 23.1 | 39.5 | -1 | 180.3346 | 74.96 | 70.69 | 896.2 | 27 | me¦ ms¦ ph¦ pr¦ pc¦ ss¦ sc
11:32 | 0.524 | 19 | 22 | 55 | 17.1 | 18.1 | 458 | 303 | 1174 | 1044 | 2.9 | 23.1 | 39.6 | 0 | 180.3351 | 74.95 | 70.73 | 895.2 | 27 | me¦ ms¦ ph¦ pr¦ pc¦ ss¦ sc
11:32 | 0.525 | 19 | 23 | 54 | 17.1 | 18.1 | 460 | 303 | 1179 | 1044 | 2.9 | 23.2 | 39.6 | -1 | 180.3346 | 74.92 | 70.67 | 895.4 | 27 | me¦ ms¦ ph¦ pr¦ pc¦ ss¦ sc
11:32 | 0.528 | 20 | 23 | 55 | 17.1 | 18.1 | 460 | 303 | 1179 | 1044 | 2.9 | 23.2 | 39.6 | -1 | 180.3342 | 74.9 | 70.64 | 896.1 | 27 | me¦ ms¦ ph¦ pr¦ pc¦ ss¦ sc
11:32 | 0.529 | 19 | 23 | 55 | 17.2 | 18.1 | 460 | 304 | 1210 | 1048 | 3 | 23.3 | 39.6 | -1 | 180.3353 | 74.9 | 70.68 | 895.3 | 28 | me¦ ms¦ ph¦ pr¦ pc¦ ss¦ sc
11:32 | 0.53 | 20 | 23 | 55 | 17.2 | 18.1 | 460 | 304 | 1210 | 1048 | 2.9 | 23.3 | 39.5 | -1 | 180.3343 | 74.87 | 70.62 | 895.9 | 27 | me¦ ms¦ ph¦ pr¦ pc¦ ss¦ sc
11:32 | 0.533 | 20 | 24 | 55 | 17.1 | 18.1 | 460 | 304 | 1179 | 1048 | 3 | 23.4 | 39.6 | -1 | 180.3352 | 74.91 | 70.63 | 895.5 | 28 | me¦ ms¦ ph¦ pr¦ pc¦ ss¦ sc
11:32 | 0.534 | 20 | 24 | 55 | 17.1 | 18.1 | 460 | 305 | 1179 | 1051 | 2.9 | 23.4 | 39.6 | -1 | 180.3354 | 74.92 | 70.63 | 895.3 | 28 | me¦ ms¦ ph¦ pr¦ pc¦ ss¦ sc
11:32 | 0.538 | 20 | 25 | 55 | 17.1 | 18.1 | 460 | 305 | 1179 | 1051 | 2.9 | 23.5 | 39.6 | -1 | 180.3361 | 74.91 | 70.66 | 894.9 | 28 | me¦ ms¦ ph¦ pr¦ pc¦ ss¦ sc
11:32 | 0.538 | 20 | 25 | 53 | 17.1 | 18 | 461 | 305 | 1182 | 1016 | 2.9 | 23.5 | 39.7 | -1 | 180.336 | 74.93 | 70.66 | 895.7 | 27 | me¦ ms¦ ph¦ pr¦ pc¦ ss¦ sc
11:32 | 0.541 | 20 | 26 | 53 | 17.1 | 18 | 462 | 306 | 1184 | 1020 | 3 | 23.6 | 39.8 | -1 | 180.336 | 74.93 | 70.66 | 895.9 | 27 | me¦ ms¦ ph¦ pr¦ pc¦ ss¦ sc
11:32 | 0.542 | 20 | 26 | 53 | 17.1 | 18 | 464 | 306 | 1189 | 1020 | 2.9 | 23.6 | 39.9 | -1 | 180.3364 | 74.87 | 70.65 | 895.5 | 27 | me¦ ms¦ ph¦ pr¦ pc¦ ss¦ sc
11:32 | 0.544 | 20 | 26 | 53 | 17.1 | 18 | 465 | 306 | 1192 | 1020 | 2.9 | 23.7 | 40 | -1 | 180.3364 | 74.9 | 70.64 | 895.9 | 28 | me¦ ms¦ ph¦ pr¦ pc¦ ss¦ sc
11:32 | 0.548 | 20 | 27 | 54 | 17.1 | 18 | 469 | 307 | 1202 | 1023 | 2.9 | 23.7 | 40.2 | -1 | 180.3362 | 74.91 | 70.63 | 896 | 28 | me¦ ms¦ ph¦ pr¦ pc¦ ss¦ sc
11:32 | 0.552 | 20 | 28 | 54 | 17.1 | 18 | 472 | 307 | 1210 | 1023 | 2.9 | 23.8 | 40.3 | -1 | 180.3363 | 74.88 | 70.65 | 895 | 28 | me¦ ms¦ ph¦ pr¦ pc¦ ss¦ sc
11:32 | 0.551 | 20 | 26 | 54 | 17.1 | 18 | 474 | 307 | 1215 | 1023 | 2.9 | 23.8 | 40.4 | -1 | 180.3371 | 74.89 | 70.58 | 895.8 | 28 | me¦ ms¦ ph¦ pr¦ pc¦ ss¦ sc
11:32 | 0.555 | 20 | 27 | 54 | 17.1 | 18 | 476 | 308 | 1220 | 1026 | 2.9 | 23.9 | 40.5 | -1 | 180.3363 | 74.94 | 70.63 | 896.2 | 27 | me¦ ms¦ ph¦ pr¦ pc¦ ss¦ sc
11:32 | 0.557 | 20 | 27 | 54 | 17.1 | 18 | 476 | 308 | 1220 | 1026 | 2.9 | 23.9 | 40.5 | -1 | 180.3364 | 74.94 | 70.63 | 895.4 | 27 | me¦ ms¦ ph¦ pr¦ pc¦ ss¦ sc
11:32 | 0.561 | 20 | 27 | 55 | 17.1 | 18 | 479 | 308 | 1228 | 1026 | 2.9 | 23.9 | 40.5 | -1 | 180.3364 | 74.92 | 70.6 | 895.8 | 27 | me¦ ms¦ ph¦ pr¦ pc¦ ss¦ sc
11:32 | 0.562 | 20 | 28 | 54 | 17.1 | 18 | 481 | 309 | 1233 | 1030 | 2.9 | 24 | 40.4 | -1 | 180.3367 | 74.91 | 70.59 | 895.6 | 27 | me¦ ms¦ ph¦ pr¦ pc¦ ss¦ sc
11:32 | 0.564 | 20 | 28 | 55 | 17.1 | 18 | 484 | 309 | 1241 | 1030 | 2.9 | 24 | 40.5 | -1 | 180.3361 | 74.91 | 70.58 | 896 | 27 | me¦ ms¦ ph¦ pr¦ pc¦ ss¦ sc
11:32 | 0.565 | 20 | 28 | 55 | 17 | 18 | 486 | 310 | 1215 | 1033 | 2.9 | 24.1 | 40.5 | -1 | 180.3369 | 74.92 | 70.63 | 895 | 27 | me¦ ms¦ ph¦ pr¦ pc¦ ss¦ sc
11:32 | 0.57 | 20 | 28 | 55 | 17 | 18 | 487 | 310 | 1217 | 1033 | 2.9 | 24.1 | 40.5 | -1 | 180.337 | 74.91 | 70.58 | 895.6 | 27 | me¦ ms¦ ph¦ pr¦ pc¦ ss¦ sc
11:32 | 0.572 | 20 | 29 | 55 | 17 | 18 | 489 | 310 | 1222 | 1033 | 2.9 | 24.2 | 40.5 | -1 | 180.337 | 74.94 | 70.62 | 895 | 27 | me¦ ms¦ ph¦ pr¦ pc¦ ss¦ sc
11:32 | 0.576 | 20 | 29 | 55 | 16.9 | 18 | 493 | 311 | 1202 | 1036 | 2.9 | 24.2 | 40.5 | -1 | 180.3369 | 74.95 | 70.62 | 895.8 | 27 | me¦ ms¦ ph¦ pr¦ pc¦ ss¦ sc
11:32 | 0.578 | 20 | 29 | 55 | 16.9 | 18 | 499 | 311 | 1217 | 1036 | 2.9 | 24.3 | 40.4 | -1 | 180.3387 | 74.9 | 70.55 | 896 | 27 | me¦ ms¦ ph¦ pr¦ pc¦ ss¦ sc
11:32 | 0.578 | 20 | 29 | 55 | 16.9 | 18 | 503 | 311 | 1226 | 1036 | 2.9 | 24.3 | 40.4 | -1 | 180.3387 | 74.88 | 70.54 | 895.8 | 27 | me¦ ms¦ ph¦ pr¦ pc¦ ss¦ sc
11:32 | 0.581 | 20 | 29 | 55 | 16.9 | 18 | 507 | 312 | 1236 | 1040 | 2.9 | 24.4 | 40.4 | -1 | 180.3372 | 74.93 | 70.58 | 895.1 | 27 | me¦ ms¦ ph¦ pr¦ pc¦ ss¦ sc
11:32 | 0.582 | 20 | 29 | 55 | 16.9 | 18 | 514 | 312 | 1253 | 1040 | 2.9 | 24.4 | 40.5 | -1 | 180.338 | 74.93 | 70.58 | 895.3 | 27 | me¦ ms¦ ph¦ pr¦ pc¦ ss¦ sc
11:32 | 0.585 | 21 | 30 | 56 | 17 | 18 | 520 | 313 | 1300 | 1043 | 3 | 24.5 | 40.5 | -1 | 180.3375 | 74.91 | 70.55 | 895.1 | 27 | me¦ ms¦ ph¦ pr¦ pc¦ ss¦ sc
11:32 | 0.585 | 21 | 30 | 56 | 17 | 18 | 525 | 313 | 1312 | 1043 | 3 | 24.5 | 40.6 | -1 | 180.3383 | 74.88 | 70.55 | 895.6 | 27 | me¦ ms¦ ph¦ pr¦ pc¦ ss¦ sc
11:32 | 0.588 | 21 | 30 | 56 | 17 | 18 | 531 | 313 | 1327 | 1043 | 2.9 | 24.6 | 40.7 | -1 | 180.3375 | 74.91 | 70.56 | 895 | 27 | me¦ ms¦ ph¦ pr¦ pc¦ ss¦ sc
11:32 | 0.588 | 21 | 29 | 56 | 17 | 18 | 533 | 314 | 1332 | 1046 | 2.9 | 24.6 | 40.7 | -1 | 180.3393 | 74.95 | 70.54 | 895.4 | 27 | me¦ ms¦ ph¦ pr¦ pc¦ ss¦ sc
11:32 | 0.592 | 21 | 30 | 56 | 17 | 18 | 536 | 314 | 1340 | 1046 | 2.9 | 24.7 | 40.7 | -1 | 180.3381 | 74.92 | 70.53 | 895.6 | 27 | me¦ ms¦ ph¦ pr¦ pc¦ ss¦ sc
11:32 | 0.596 | 21 | 32 | 56 | 17.1 | 18 | 538 | 315 | 1379 | 1050 | 2.9 | 24.7 | 40.8 | -1 | 180.3382 | 74.95 | 70.56 | 895.2 | 27 | me¦ ms¦ ph¦ pr¦ pc¦ ss¦ sc
11:32 | 0.599 | 21 | 32 | 56 | 17 | 18 | 542 | 315 | 1355 | 1050 | 2.9 | 24.8 | 40.8 | -1 | 180.3378 | 74.95 | 70.53 | 895.8 | 27 | me¦ ms¦ ph¦ pr¦ pc¦ ss¦ sc
11:32 | 0.6 | 21 | 32 | 56 | 17 | 18 | 544 | 316 | 1360 | 1053 | 2.9 | 24.8 | 40.8 | -1 | 180.3379 | 74.98 | 70.58 | 895.8 | 27 | me¦ ms¦ ph¦ pr¦ pc¦ ss¦ sc
11:32 | 0.601 | 21 | 32 | 56 | 17 | 18 | 549 | 316 | 1372 | 1053 | 2.9 | 24.9 | 40.8 | -1 | 180.3393 | 74.97 | 70.54 | 895 | 26 | me¦ ms¦ ph¦ pr¦ pc¦ ss¦ sc
11:32 | 0.602 | 21 | 32 | 56 | 17.1 | 18 | 552 | 317 | 1415 | 1056 | 2.9 | 24.9 | 40.9 | -1 | 180.3383 | 75.01 | 70.55 | 895.5 | 26 | me¦ ms¦ ph¦ pr¦ pc¦ ss¦ sc
11:32 | 0.605 | 21 | 32 | 56 | 17.1 | 18 | 555 | 317 | 1423 | 1056 | 2.9 | 25 | 40.9 | -1 | 180.3392 | 74.98 | 70.53 | 895.9 | 26 | me¦ ms¦ ph¦ pr¦ pc¦ ss¦ sc
11:32 | 0.61 | 21 | 34 | 57 | 17.1 | 18 | 557 | 317 | 1428 | 1056 | 2.9 | 25 | 41 | -1 | 180.3382 | 74.93 | 70.54 | 896 | 26 | me¦ ms¦ ph¦ pr¦ pc¦ ss¦ sc
11:32 | 0.613 | 21 | 35 | 57 | 17.1 | 18 | 561 | 318 | 1438 | 1060 | 3 | 25.1 | 41 | -1 | 180.3393 | 74.96 | 70.51 | 895.1 | 27 | me¦ ms¦ ph¦ pr¦ pc¦ ss¦ sc
11:32 | 0.618 | 21 | 36 | 57 | 17.1 | 18 | 564 | 318 | 1446 | 1060 | 2.9 | 25.1 | 41 | -1 | 180.3385 | 74.98 | 70.52 | 894.8 | 27 | me¦ ms¦ ph¦ pr¦ pc¦ ss¦ sc
11:32 | 0.62 | 21 | 36 | 57 | 17.1 | 18 | 568 | 319 | 1456 | 1063 | 2.9 | 25.2 | 41 | -1 | 180.3397 | 74.98 | 70.5 | 894.9 | 27 | me¦ ms¦ ph¦ pr¦ pc¦ ss¦ sc
11:32 | 0.621 | 21 | 36 | 57 | 17.1 | 18 | 573 | 319 | 1469 | 1063 | 2.9 | 25.2 | 41.1 | -1 | 180.3395 | 74.99 | 70.48 | 895.7 | 26 | me¦ ms¦ ph¦ pr¦ pc¦ ss¦ sc
11:33 | 0.624 | 21 | 36 | 57 | 17.1 | 18 | 577 | 320 | 1479 | 1066 | 2.9 | 25.3 | 41.1 | -1 | 180.3397 | 74.99 | 70.54 | 895.1 | 26 | me¦ ms¦ ph¦ pr¦ pc¦ ss¦ sc
11:33 | 0.625 | 21 | 35 | 57 | 17.1 | 18 | 581 | 320 | 1489 | 1066 | 2.9 | 25.3 | 41.1 | -1 | 180.3405 | 74.96 | 70.49 | 895.5 | 26 | me¦ ms¦ ph¦ pr¦ pc¦ ss¦ sc
11:33 | 0.629 | 21 | 35 | 58 | 17.1 | 18 | 585 | 321 | 1500 | 1070 | 2.9 | 25.4 | 41.1 | -1 | 180.3399 | 75.03 | 70.55 | 895.4 | 26 | me¦ ms¦ ph¦ pr¦ pc¦ ss¦ sc
11:33 | 0.629 | 21 | 35 | 58 | 17.1 | 18 | 586 | 321 | 1502 | 1070 | 2.9 | 25.4 | 41.2 | -1 | 180.3406 | 74.97 | 70.52 | 895.9 | 26 | me¦ ms¦ ph¦ pr¦ pc¦ ss¦ sc
11:33 | 0.631 | 21 | 36 | 58 | 17.1 | 18 | 587 | 322 | 1505 | 1073 | 2.9 | 25.5 | 41.3 | -1 | 180.3399 | 74.98 | 70.48 | 895.2 | 26 | me¦ ms¦ ph¦ pr¦ pc¦ ss¦ sc
11:33 | 0.63 | 21 | 36 | 57 | 17.2 | 18 | 587 | 322 | 1544 | 1073 | 2.9 | 25.5 | 41.4 | -1 | 180.3403 | 74.98 | 70.5 | 894.8 | 26 | me¦ ms¦ ph¦ pr¦ pc¦ ss¦ sc
11:33 | 0.635 | 21 | 37 | 58 | 17.2 | 18 | 586 | 323 | 1542 | 1076 | 3 | 25.6 | 41.4 | -1 | 180.339 | 74.92 | 70.48 | 894.9 | 26 | me¦ ms¦ ph¦ pr¦ pc¦ ss¦ sc
11:33 | 0.637 | 21 | 38 | 58 | 17.2 | 18 | 586 | 323 | 1542 | 1076 | 2.9 | 25.6 | 41.4 | -1 | 180.3405 | 75 | 70.51 | 894.8 | 27 | me¦ ms¦ ph¦ pr¦ pc¦ ss¦ sc
11:33 | 0.639 | 21 | 38 | 58 | 17.2 | 18 | 582 | 324 | 1531 | 1080 | 2.9 | 25.6 | 41.4 | -1 | 180.3395 | 74.95 | 70.51 | 894.8 | 27 | me¦ ms¦ ph¦ pr¦ pc¦ ss¦ sc
11:33 | 0.64 | 21 | 38 | 58 | 17.2 | 18 | 580 | 324 | 1526 | 1080 | 2.9 | 25.7 | 41.4 | -1 | 180.3402 | 74.97 | 70.46 | 894.9 | 27 | me¦ ms¦ ph¦ pr¦ pc¦ ss¦ sc
11:33 | 0.641 | 21 | 37 | 58 | 17.2 | 18 | 577 | 325 | 1518 | 1083 | 2.9 | 25.7 | 41.4 | -1 | 180.3399 | 74.99 | 70.48 | 895.7 | 27 | me¦ ms¦ ph¦ pr¦ pc¦ ss¦ sc
11:33 | 0.643 | 21 | 37 | 58 | 17.2 | 18 | 574 | 325 | 1510 | 1083 | 2.9 | 25.8 | 41.4 | -1 | 180.3402 | 74.93 | 70.44 | 895.4 | 26 | me¦ ms¦ ph¦ pr¦ pc¦ ss¦ sc
11:33 | 0.644 | 21 | 38 | 58 | 17.2 | 18 | 571 | 326 | 1502 | 1086 | 2.9 | 25.8 | 41.4 | -1 | 180.341 | 74.97 | 70.48 | 894.9 | 26 | me¦ ms¦ ph¦ pr¦ pc¦ ss¦ sc
11:33 | 0.646 | 21 | 37 | 58 | 17.2 | 18 | 569 | 326 | 1497 | 1086 | 2.9 | 25.9 | 41.4 | -1 | 180.3402 | 74.95 | 70.47 | 895.4 | 27 | me¦ ms¦ ph¦ pr¦ pc¦ ss¦ sc
11:33 | 0.647 | 21 | 37 | 58 | 17.2 | 18 | 566 | 327 | 1489 | 1090 | 2.9 | 25.9 | 41.5 | -1 | 180.3413 | 75.02 | 70.48 | 894.9 | 26 | me¦ ms¦ ph¦ pr¦ pc¦ ss¦ sc
11:33 | 0.649 | 21 | 37 | 58 | 17.2 | 18 | 563 | 327 | 1481 | 1090 | 2.9 | 26 | 41.5 | -1 | 180.3406 | 74.97 | 70.45 | 894.9 | 26 | me¦ ms¦ ph¦ pr¦ pc¦ ss¦ sc
11:33 | 0.652 | 22 | 38 | 58 | 17.2 | 18 | 562 | 328 | 1478 | 1093 | 3 | 26 | 41.7 | -1 | 180.3406 | 75.01 | 70.49 | 894.9 | 26 | me¦ ms¦ ph¦ pr¦ pc¦ ss¦ sc
11:33 | 0.654 | 22 | 38 | 58 | 17.2 | 18 | 562 | 328 | 1478 | 1093 | 2.9 | 26.1 | 41.8 | -1 | 180.3396 | 74.98 | 70.46 | 895.3 | 26 | me¦ ms¦ ph¦ pr¦ pc¦ ss¦ sc
11:33 | 0.658 | 22 | 38 | 59 | 17.2 | 18 | 560 | 329 | 1473 | 1096 | 2.9 | 26.1 | 41.9 | -1 | 180.3408 | 74.98 | 70.48 | 895.6 | 27 | me¦ ms¦ ph¦ pr¦ pc¦ ss¦ sc
11:33 | 0.66 | 22 | 39 | 59 | 17.2 | 18 | 558 | 329 | 1468 | 1096 | 2.9 | 26.2 | 42 | -1 | 180.3417 | 75 | 70.45 | 895 | 27 | me¦ ms¦ ph¦ pr¦ pc¦ ss¦ sc
11:33 | 0.661 | 22 | 38 | 57 | 17.3 | 17.9 | 558 | 329 | 1508 | 1061 | 2.9 | 26.2 | 42.1 | -1 | 180.3421 | 74.94 | 70.44 | 895.1 | 27 | me¦ ms¦ ph¦ pr¦ pc¦ ss¦ sc
11:33 | 0.664 | 22 | 39 | 57 | 17.3 | 17.9 | 557 | 330 | 1505 | 1064 | 2.9 | 26.3 | 42.2 | -1 | 180.3411 | 74.96 | 70.43 | 895.5 | 27 | me¦ ms¦ ph¦ pr¦ pc¦ ss¦ sc
11:33 | 0.662 | 22 | 37 | 57 | 17.3 | 17.9 | 558 | 330 | 1508 | 1064 | 2.9 | 26.3 | 42.2 | -1 | 180.341 | 75.01 | 70.46 | 895.5 | 27 | me¦ ms¦ ph¦ pr¦ pc¦ ss¦ sc
11:33 | 0.665 | 22 | 38 | 57 | 17.3 | 17.9 | 560 | 331 | 1513 | 1067 | 2.9 | 26.4 | 42.3 | -1 | 180.3418 | 74.97 | 70.45 | 894.5 | 27 | me¦ ms¦ ph¦ pr¦ pc¦ ss¦ sc
11:33 | 0.666 | 22 | 37 | 57 | 17.3 | 17.9 | 561 | 331 | 1516 | 1067 | 3 | 26.4 | 42.3 | -1 | 180.3421 | 75.01 | 70.42 | 894.5 | 26 | me¦ ms¦ ph¦ pr¦ pc¦ ss¦ sc
11:33 | 0.667 | 22 | 37 | 57 | 17.3 | 17.9 | 561 | 332 | 1516 | 1070 | 3 | 26.5 | 42.3 | -1 | 180.342 | 74.99 | 70.46 | 895 | 26 | me¦ ms¦ ph¦ pr¦ pc¦ ss¦ sc
11:33 | 0.665 | 22 | 36 | 56 | 17.4 | 17.9 | 561 | 332 | 1558 | 1070 | 2.9 | 26.5 | 42.3 | -2 | 180.3421 | 75.01 | 70.44 | 895 | 26 | me¦ ms¦ ph¦ pr¦ pc¦ ss¦ sc
11:33 | 0.667 | 22 | 35 | 56 | 17.4 | 17.9 | 562 | 332 | 1561 | 1070 | 2.9 | 26.6 | 42.3 | -2 | 180.3427 | 74.95 | 70.4 | 894.9 | 26 | me¦ ms¦ ph¦ pr¦ pc¦ ss¦ sc
11:33 | 0.67 | 22 | 35 | 57 | 17.4 | 17.9 | 562 | 333 | 1561 | 1074 | 2.9 | 26.6 | 42.3 | -2 | 180.3433 | 74.99 | 70.38 | 894.6 | 26 | me¦ ms¦ ph¦ pr¦ pc¦ ss¦ sc
11:33 | 0.67 | 22 | 35 | 56 | 17.4 | 17.9 | 563 | 333 | 1563 | 1074 | 2.9 | 26.7 | 42.3 | -2 | 180.3419 | 74.99 | 70.42 | 895.4 | 26 | me¦ ms¦ ph¦ pr¦ pc¦ ss¦ sc
11:33 | 0.671 | 22 | 35 | 57 | 17.4 | 17.9 | 566 | 334 | 1572 | 1077 | 2.9 | 26.7 | 42.4 | -1 | 180.3426 | 74.97 | 70.4 | 894.6 | 26 | me¦ ms¦ ph¦ pr¦ pc¦ ss¦ sc
11:33 | 0.671 | 22 | 34 | 56 | 17.4 | 17.9 | 568 | 334 | 1577 | 1077 | 3 | 26.8 | 42.5 | -1 | 180.3421 | 74.97 | 70.41 | 895.4 | 27 | me¦ ms¦ ph¦ pr¦ pc¦ ss¦ sc
11:33 | 0.671 | 22 | 33 | 56 | 17.4 | 17.9 | 573 | 334 | 1591 | 1077 | 3 | 26.8 | 42.5 | -1 | 180.3423 | 75 | 70.44 | 894.6 | 27 | me¦ ms¦ ph¦ pr¦ pc¦ ss¦ sc
11:33 | 0.671 | 21 | 32 | 56 | 17.4 | 17.9 | 576 | 335 | 1599 | 1080 | 2.9 | 26.9 | 42.6 | -1 | 180.3425 | 74.98 | 70.41 | 895.3 | 27 | me¦ ms¦ ph¦ pr¦ pc¦ ss¦ sc
11:33 | 0.675 | 22 | 33 | 56 | 17.4 | 17.9 | 581 | 335 | 1613 | 1080 | 2.9 | 26.9 | 42.6 | -1 | 180.3421 | 74.98 | 70.41 | 894.8 | 27 | me¦ ms¦ ph¦ pr¦ pc¦ ss¦ sc
11:33 | 0.677 | 22 | 33 | 56 | 17.5 | 17.9 | 583 | 336 | 1665 | 1083 | 2.9 | 27 | 42.6 | -2 | 180.344 | 74.99 | 70.41 | 894.7 | 27 | me¦ ms¦ ph¦ pr¦ pc¦ ss¦ sc
11:33 | 0.677 | 22 | 32 | 56 | 17.5 | 17.9 | 586 | 336 | 1674 | 1083 | 2.9 | 27 | 42.6 | -2 | 180.3423 | 75.01 | 70.4 | 894.5 | 27 | me¦ ms¦ ph¦ pr¦ pc¦ ss¦ sc
11:33 | 0.677 | 21 | 31 | 56 | 17.5 | 17.9 | 589 | 337 | 1682 | 1087 | 2.9 | 27.1 | 42.6 | -3 | 180.3437 | 74.97 | 70.39 | 895.1 | 26 | me¦ ms¦ ph¦ pr¦ pc¦ ss¦ sc
11:33 | 0.676 | 21 | 30 | 56 | 17.6 | 17.9 | 588 | 337 | 1729 | 1087 | 2.9 | 27.1 | 42.6 | -3 | 180.3445 | 75.02 | 70.44 | 895.4 | 27 | me¦ ms¦ ph¦ pr¦ pc¦ ss¦ sc
11:33 | 0.676 | 21 | 29 | 56 | 17.6 | 17.9 | 586 | 338 | 1723 | 1090 | 2.9 | 27.2 | 42.7 | -2 | 180.3439 | 74.98 | 70.38 | 895 | 27 | me¦ ms¦ ph¦ pr¦ pc¦ ss¦ sc
11:33 | 0.679 | 21 | 30 | 56 | 17.6 | 17.9 | 580 | 338 | 1705 | 1090 | 2.9 | 27.2 | 42.7 | -2 | 180.3437 | 75.01 | 70.39 | 895.7 | 27 | me¦ ms¦ ph¦ pr¦ pc¦ ss¦ sc
11:33 | 0.681 | 21 | 30 | 56 | 17.6 | 17.9 | 573 | 338 | 1685 | 1090 | 2.9 | 27.3 | 42.7 | -2 | 180.343 | 75 | 70.39 | 895 | 26 | me¦ ms¦ ph¦ pr¦ pc¦ ss¦ sc
11:33 | 0.682 | 21 | 30 | 56 | 17.6 | 17.9 | 566 | 339 | 1664 | 1093 | 2.9 | 27.3 | 42.7 | -3 | 180.3437 | 75 | 70.38 | 895 | 27 | me¦ ms¦ ph¦ pr¦ pc¦ ss¦ sc
11:33 | 0.681 | 21 | 28 | 56 | 17.6 | 17.9 | 557 | 339 | 1638 | 1093 | 2.9 | 27.3 | 42.7 | -3 | 180.3439 | 75 | 70.39 | 894.7 | 27 | me¦ ms¦ ph¦ pr¦ pc¦ ss¦ sc
11:33 | 0.68 | 21 | 28 | 56 | 17.6 | 17.9 | 549 | 340 | 1614 | 1096 | 2.9 | 27.4 | 42.8 | -3 | 180.3436 | 74.97 | 70.41 | 894.8 | 26 | me¦ ms¦ ph¦ pr¦ pc¦ ss¦ sc
11:33 | 0.682 | 21 | 28 | 56 | 17.6 | 17.9 | 542 | 340 | 1594 | 1096 | 2.9 | 27.4 | 42.9 | -3 | 180.3451 | 74.97 | 70.38 | 894.9 | 27 | me¦ ms¦ ph¦ pr¦ pc¦ ss¦ sc
11:33 | 0.682 | 21 | 28 | 56 | 17.6 | 17.9 | 533 | 340 | 1567 | 1096 | 2.9 | 27.5 | 42.9 | -2 | 180.3449 | 74.96 | 70.35 | 895.3 | 27 | me¦ ms¦ ph¦ pr¦ pc¦ ss¦ sc
11:33 | 0.68 | 21 | 26 | 56 | 17.7 | 17.9 | 524 | 341 | 1587 | 1099 | 2.9 | 27.5 | 43 | -3 | 180.3445 | 74.97 | 70.37 | 894.8 | 27 | me¦ ms¦ ph¦ pr¦ pc¦ ss¦ sc
11:33 | 0.68 | 21 | 25 | 55 | 17.7 | 17.9 | 516 | 341 | 1563 | 1099 | 2.9 | 27.6 | 43.1 | -3 | 180.3445 | 74.95 | 70.37 | 895.1 | 27 | me¦ ms¦ ph¦ pr¦ pc¦ ss¦ sc
11:33 | 0.682 | 21 | 25 | 56 | 17.7 | 17.9 | 504 | 341 | 1527 | 1099 | 2.9 | 27.6 | 43.1 | -3 | 180.3444 | 74.97 | 70.35 | 894.8 | 27 | me¦ ms¦ ph¦ pr¦ pc¦ ss¦ sc
11:33 | 0.68 | 21 | 24 | 55 | 17.7 | 17.9 | 493 | 342 | 1493 | 1103 | 2.9 | 27.7 | 43.2 | -3 | 180.3458 | 74.98 | 70.36 | 895.1 | 27 | me¦ ms¦ ph¦ pr¦ pc¦ ss¦ sc
11:33 | 0.68 | 21 | 23 | 55 | 17.7 | 17.9 | 481 | 342 | 1457 | 1103 | 2.9 | 27.7 | 43.2 | -3 | 180.3458 | 74.92 | 70.3 | 894.4 | 27 | me¦ ms¦ ph¦ pr¦ pc¦ ss¦ sc
11:33 | 0.679 | 21 | 23 | 55 | 17.8 | 17.9 | 465 | 342 | 1453 | 1103 | 2.9 | 27.8 | 43.3 | -3 | 180.3457 | 74.95 | 70.33 | 894.7 | 27 | me¦ ms¦ ph¦ pr¦ pc¦ ss¦ sc
11:33 | 0.684 | 21 | 23 | 55 | 17.8 | 17.9 | 456 | 342 | 1425 | 1103 | 2.9 | 27.9 | 43.2 | -3 | 180.3451 | 74.95 | 70.34 | 895.2 | 27 | me¦ ms¦ ph¦ pr¦ pc¦ ss¦ sc
11:33 | 0.686 | 21 | 22 | 55 | 17.8 | 17.9 | 446 | 342 | 1393 | 1103 | 2.9 | 27.9 | 43.2 | -3 | 180.3457 | 75 | 70.33 | 895.5 | 27 | me¦ ms¦ ph¦ pr¦ pc¦ ss¦ sc
11:33 | 0.686 | 21 | 22 | 55 | 17.8 | 17.9 | 436 | 343 | 1362 | 1106 | 2.9 | 28 | 43.3 | -3 | 180.3463 | 74.95 | 70.34 | 895.1 | 27 | me¦ ms¦ ph¦ pr¦ pc¦ ss¦ sc
11:33 | 0.69 | 21 | 21 | 55 | 17.8 | 17.9 | 426 | 343 | 1331 | 1106 | 3 | 28 | 43.5 | -3 | 180.3446 | 74.93 | 70.29 | 894.5 | 27 | me¦ ms¦ ph¦ pr¦ pc¦ ss¦ sc
11:33 | 0.692 | 21 | 21 | 55 | 17.9 | 17.9 | 416 | 343 | 1341 | 1106 | 2.9 | 28.1 | 43.7 | -3 | 180.3447 | 74.95 | 70.28 | 894.6 | 27 | me¦ ms¦ ph¦ pr¦ pc¦ ss¦ sc
11:34 | 0.696 | 21 | 22 | 56 | 17.9 | 17.9 | 407 | 343 | 1312 | 1106 | 2.9 | 28.1 | 43.9 | -3 | 180.3451 | 75.02 | 70.38 | 895 | 27 | me¦ ms¦ ph¦ pr¦ pc¦ ss¦ sc
11:34 | 0.697 | 21 | 22 | 56 | 17.9 | 17.9 | 399 | 343 | 1287 | 1106 | 2.9 | 28.2 | 44.4 | -3 | 180.3442 | 74.94 | 70.29 | 894.2 | 27 | me¦ ms¦ ph¦ pr¦ pc¦ ss¦ sc
11:34 | 0.7 | 21 | 22 | 56 | 17.9 | 17.9 | 390 | 343 | 1258 | 1106 | 2.9 | 28.2 | 44.7 | -3 | 180.3461 | 74.97 | 70.33 | 894.5 | 27 | me¦ ms¦ ph¦ pr¦ pc¦ ss¦ sc
11:34 | 0.703 | 21 | 22 | 56 | 17.9 | 17.9 | 382 | 343 | 1232 | 1106 | 2.9 | 28.3 | 45 | -3 | 180.3454 | 74.94 | 70.31 | 895.1 | 27 | me¦ ms¦ ph¦ pr¦ pc¦ ss¦ sc
11:34 | 0.706 | 21 | 23 | 56 | 17.9 | 17.9 | 374 | 343 | 1206 | 1106 | 2.9 | 28.3 | 45.3 | -3 | 180.3453 | 74.96 | 70.31 | 894.8 | 27 | me¦ ms¦ ph¦ pr¦ pc¦ ss¦ sc
11:34 | 0.708 | 21 | 23 | 56 | 17.9 | 17.9 | 366 | 343 | 1180 | 1106 | 2.9 | 28.4 | 45.6 | -3 | 180.3458 | 75 | 70.31 | 894.2 | 27 | me¦ ms¦ ph¦ pr¦ pc¦ ss¦ sc
11:34 | 0.711 | 22 | 24 | 56 | 17.9 | 17.9 | 356 | 343 | 1148 | 1106 | 3 | 28.4 | 45.9 | -3 | 180.3456 | 74.97 | 70.29 | 895 | 27 | me¦ ms¦ ph¦ pr¦ pc¦ ss¦ sc
11:34 | 0.712 | 21 | 23 | 56 | 17.9 | 17.9 | 351 | 343 | 1132 | 1106 | 2.9 | 28.5 | 46.1 | -3 | 180.3458 | 74.94 | 70.28 | 894.9 | 27 | me¦ ms¦ ph¦ pr¦ pc¦ ss¦ sc
11:34 | 0.715 | 22 | 23 | 56 | 17.9 | 17.9 | 344 | 343 | 1109 | 1106 | 2.9 | 28.5 | 46.3 | -3 | 180.3474 | 74.95 | 70.29 | 894.3 | 27 | me¦ ms¦ ph¦ pr¦ pc¦ ss¦ sc
11:34 | 0.718 | 22 | 23 | 57 | 17.9 | 17.9 | 339 | 343 | 1093 | 1106 | 2.9 | 28.6 | 46.5 | -3 | 180.3448 | 75.01 | 70.28 | 894.9 | 27 | me¦ ms¦ ph¦ pr¦ pc¦ ss¦ sc
11:34 | 0.722 | 22 | 24 | 57 | 17.9 | 17.9 | 334 | 343 | 1077 | 1106 | 2.9 | 28.6 | 46.7 | -3 | 180.3465 | 74.95 | 70.3 | 895 | 27 | me¦ ms¦ ph¦ pr¦ pc¦ ss¦ sc
11:34 | 0.723 | 22 | 24 | 57 | 17.8 | 17.9 | 330 | 343 | 1031 | 1106 | 2.9 | 28.7 | 46.9 | -2 | 180.3461 | 75 | 70.32 | 894.6 | 27 | me¦ ms¦ ph¦ pr¦ pc¦ ss¦ sc
11:34 | 0.723 | 22 | 24 | 57 | 17.8 | 17.9 | 326 | 343 | 1018 | 1106 | 2.9 | 28.7 | 47.1 | -2 | 180.3467 | 74.99 | 70.31 | 894.5 | 27 | me¦ ms¦ ph¦ pr¦ pc¦ ss¦ sc
11:34 | 0.725 | 22 | 24 | 57 | 17.8 | 17.9 | 321 | 343 | 1003 | 1106 | 2.9 | 28.8 | 47.3 | -2 | 180.3475 | 75.01 | 70.3 | 894.5 | 27 | me¦ ms¦ ph¦ pr¦ pc¦ ss¦ sc
11:34 | 0.725 | 22 | 23 | 57 | 17.8 | 17.9 | 319 | 343 | 996 | 1106 | 2.9 | 28.8 | 47.5 | -2 | 180.3468 | 74.95 | 70.28 | 894.4 | 27 | me¦ ms¦ ph¦ pr¦ pc¦ ss¦ sc
11:34 | 0.728 | 22 | 24 | 57 | 17.8 | 17.9 | 317 | 343 | 990 | 1106 | 2.9 | 28.8 | 47.6 | -2 | 180.3471 | 74.98 | 70.29 | 894 | 27 | me¦ ms¦ ph¦ pr¦ pc¦ ss¦ sc
11:34 | 0.73 | 22 | 24 | 57 | 17.8 | 17.9 | 314 | 343 | 981 | 1106 | 2.9 | 28.9 | 47.8 | -1 | 180.346 | 75 | 70.29 | 894.9 | 27 | me¦ ms¦ ph¦ pr¦ pc¦ ss¦ sc
11:34 | 0.731 | 22 | 23 | 57 | 17.8 | 17.9 | 312 | 343 | 975 | 1106 | 2.9 | 28.9 | 47.8 | -1 | 180.3474 | 75.01 | 70.29 | 894.3 | 27 | me¦ ms¦ ph¦ pr¦ pc¦ ss¦ sc
11:34 | 0.733 | 22 | 23 | 57 | 17.8 | 17.9 | 311 | 343 | 971 | 1106 | 2.9 | 29 | 47.8 | -1 | 180.3466 | 74.93 | 70.21 | 894 | 27 | me¦ ms¦ ph¦ pr¦ pc¦ ss¦ sc
11:34 | 0.737 | 22 | 23 | 57 | 17.8 | 17.9 | 308 | 343 | 962 | 1106 | 2.9 | 29 | 47.8 | -2 | 180.347 | 74.96 | 70.24 | 895 | 27 | me¦ ms¦ ph¦ pr¦ pc¦ ss¦ sc
11:34 | 0.738 | 22 | 23 | 57 | 17.8 | 17.9 | 307 | 343 | 959 | 1106 | 2.9 | 29.1 | 47.8 | -1 | 180.3468 | 74.99 | 70.23 | 894.2 | 27 | me¦ ms¦ ph¦ pr¦ pc¦ ss¦ sc
11:34 | 0.739 | 22 | 23 | 57 | 17.9 | 17.9 | 305 | 343 | 983 | 1106 | 3 | 29.1 | 47.9 | -2 | 180.3478 | 74.97 | 70.21 | 894 | 26 | me¦ ms¦ ph¦ pr¦ pc¦ ss¦ sc
11:34 | 0.741 | 22 | 23 | 57 | 17.9 | 17.9 | 303 | 343 | 977 | 1106 | 3 | 29.2 | 47.8 | -2 | 180.3479 | 75.03 | 70.3 | 894.6 | 27 | me¦ ms¦ ph¦ pr¦ pc¦ ss¦ sc
11:34 | 0.741 | 22 | 23 | 57 | 17.9 | 17.9 | 301 | 343 | 970 | 1106 | 2.9 | 29.2 | 47.8 | -2 | 180.3479 | 74.96 | 70.26 | 893.7 | 27 | me¦ ms¦ ph¦ pr¦ pc¦ ss¦ sc
11:34 | 0.742 | 22 | 23 | 57 | 17.9 | 17.9 | 300 | 343 | 967 | 1106 | 2.9 | 29.3 | 47.8 | -2 | 180.347 | 75 | 70.28 | 894.7 | 27 | me¦ ms¦ ph¦ pr¦ pc¦ ss¦ sc
11:34 | 0.742 | 22 | 22 | 57 | 17.9 | 17.9 | 298 | 342 | 961 | 1103 | 3 | 29.3 | 47.7 | -2 | 180.3478 | 75.02 | 70.32 | 894.7 | 26 | me¦ ms¦ ph¦ pr¦ pc¦ ss¦ sc
11:34 | 0.744 | 22 | 23 | 57 | 17.9 | 17.9 | 296 | 342 | 954 | 1103 | 2.9 | 29.4 | 47.8 | -2 | 180.3473 | 74.97 | 70.23 | 894.4 | 27 | me¦ ms¦ ph¦ pr¦ pc¦ ss¦ sc
11:34 | 0.747 | 22 | 24 | 57 | 17.9 | 17.9 | 294 | 342 | 948 | 1103 | 2.9 | 29.4 | 47.8 | -2 | 180.3467 | 75.01 | 70.24 | 894.8 | 27 | me¦ ms¦ ph¦ pr¦ pc¦ ss¦ sc
11:34 | 0.749 | 22 | 24 | 57 | 17.9 | 17.9 | 294 | 342 | 948 | 1103 | 2.9 | 29.5 | 47.9 | -2 | 180.3481 | 75 | 70.23 | 894.5 | 26 | me¦ ms¦ ph¦ pr¦ pc¦ ss¦ sc
11:34 | 0.753 | 22 | 25 | 57 | 17.9 | 17.9 | 292 | 342 | 941 | 1103 | 2.9 | 29.5 | 48 | -2 | 180.3476 | 75 | 70.21 | 894 | 27 | me¦ ms¦ ph¦ pr¦ pc¦ ss¦ sc
11:34 | 0.754 | 22 | 25 | 57 | 17.9 | 17.9 | 291 | 342 | 938 | 1103 | 2.9 | 29.6 | 48.1 | -2 | 180.3473 | 75.02 | 70.27 | 894.2 | 27 | me¦ ms¦ ph¦ pr¦ pc¦ ss¦ sc
11:34 | 0.755 | 22 | 25 | 57 | 17.9 | 17.9 | 291 | 342 | 938 | 1103 | 2.9 | 29.6 | 48.1 | -2 | 180.3485 | 74.98 | 70.22 | 894.7 | 26 | me¦ ms¦ ph¦ pr¦ pc¦ ss¦ sc
11:34 | 0.759 | 22 | 26 | 58 | 17.9 | 17.9 | 290 | 342 | 935 | 1103 | 2.9 | 29.7 | 48.1 | -2 | 180.3469 | 74.93 | 70.18 | 894.2 | 26 | me¦ ms¦ ph¦ pr¦ pc¦ ss¦ sc
11:34 | 0.761 | 22 | 27 | 58 | 17.9 | 17.9 | 289 | 342 | 932 | 1103 | 2.9 | 29.7 | 48.1 | -2 | 180.3485 | 75.04 | 70.24 | 894.6 | 27 | me¦ ms¦ ph¦ pr¦ pc¦ ss¦ sc
11:34 | 0.764 | 22 | 28 | 58 | 17.9 | 17.9 | 288 | 342 | 929 | 1103 | 2.9 | 29.8 | 48.1 | -2 | 180.3477 | 74.97 | 70.17 | 894.5 | 27 | me¦ ms¦ ph¦ pr¦ pc¦ ss¦ sc
11:34 | 0.767 | 22 | 27 | 58 | 17.9 | 17.9 | 286 | 342 | 922 | 1103 | 2.9 | 29.8 | 48.2 | -2 | 180.3477 | 75.02 | 70.2 | 894.7 | 27 | me¦ ms¦ ph¦ pr¦ pc¦ ss¦ sc
11:34 | 0.77 | 22 | 28 | 58 | 17.9 | 17.9 | 285 | 342 | 919 | 1103 | 2.9 | 29.9 | 48.3 | -2 | 180.3484 | 74.96 | 70.21 | 894.5 | 26 | me¦ ms¦ ph¦ pr¦ pc¦ ss¦ sc
11:34 | 0.771 | 22 | 28 | 58 | 17.9 | 17.9 | 284 | 341 | 916 | 1099 | 2.9 | 29.9 | 48.4 | -2 | 180.3481 | 75 | 70.23 | 894.3 | 27 | me¦ ms¦ ph¦ pr¦ pc¦ ss¦ sc
11:34 | 0.772 | 22 | 28 | 58 | 17.9 | 17.9 | 283 | 341 | 912 | 1099 | 2.9 | 30 | 48.4 | -2 | 180.3491 | 75 | 70.2 | 893.5 | 27 | me¦ ms¦ ph¦ pr¦ pc¦ ss¦ sc
11:34 | 0.771 | 22 | 28 | 58 | 17.9 | 17.9 | 282 | 341 | 909 | 1099 | 2.9 | 30 | 48.4 | -2 | 180.3498 | 75.04 | 70.23 | 893.8 | 27 | me¦ ms¦ ph¦ pr¦ pc¦ ss¦ sc
11:34 | 0.772 | 22 | 29 | 58 | 17.9 | 17.9 | 281 | 341 | 906 | 1099 | 2.9 | 30.1 | 48.4 | -2 | 180.3488 | 75.04 | 70.22 | 894.4 | 26 | me¦ ms¦ ph¦ pr¦ pc¦ ss¦ sc
11:34 | 0.771 | 22 | 27 | 58 | 17.9 | 17.9 | 280 | 341 | 903 | 1099 | 2.9 | 30.1 | 48.4 | -2 | 180.3496 | 75 | 70.18 | 894.6 | 26 | me¦ ms¦ ph¦ pr¦ pc¦ ss¦ sc
11:34 | 0.772 | 22 | 27 | 58 | 17.9 | 17.9 | 280 | 341 | 903 | 1099 | 2.9 | 30.2 | 48.4 | -2 | 180.3496 | 75.02 | 70.18 | 894.6 | 27 | me¦ ms¦ ph¦ pr¦ pc¦ ss¦ sc
11:34 | 0.775 | 22 | 28 | 58 | 17.9 | 17.9 | 279 | 341 | 899 | 1099 | 2.9 | 30.2 | 48.5 | -2 | 180.3487 | 75 | 70.17 | 894.5 | 26 | me¦ ms¦ ph¦ pr¦ pc¦ ss¦ sc
11:34 | 0.779 | 22 | 29 | 58 | 17.9 | 17.9 | 278 | 341 | 896 | 1099 | 2.9 | 30.3 | 48.6 | -2 | 180.3489 | 75.04 | 70.2 | 894.3 | 27 | me¦ ms¦ ph¦ pr¦ pc¦ ss¦ sc
11:34 | 0.78 | 22 | 30 | 58 | 18 | 17.9 | 277 | 341 | 923 | 1099 | 2.9 | 30.3 | 48.6 | -2 | 180.3485 | 75.02 | 70.19 | 893.8 | 26 | me¦ ms¦ ph¦ pr¦ pc¦ ss¦ sc
11:34 | 0.779 | 22 | 29 | 58 | 18 | 17.9 | 275 | 341 | 916 | 1099 | 2.9 | 30.3 | 48.6 | -2 | 180.3497 | 75.02 | 70.22 | 894.1 | 26 | me¦ ms¦ ph¦ pr¦ pc¦ ss¦ sc
11:34 | 0.779 | 22 | 29 | 58 | 17.9 | 17.9 | 275 | 340 | 887 | 1096 | 2.9 | 30.4 | 48.5 | -2 | 180.3494 | 75.04 | 70.19 | 894.1 | 26 | me¦ ms¦ ph¦ pr¦ pc¦ ss¦ sc
11:34 | 0.782 | 22 | 30 | 58 | 17.9 | 17.9 | 274 | 340 | 883 | 1096 | 2.9 | 30.4 | 48.5 | -2 | 180.3491 | 75.01 | 70.17 | 893.6 | 26 | me¦ ms¦ ph¦ pr¦ pc¦ ss¦ sc
11:34 | 0.784 | 22 | 31 | 58 | 17.9 | 17.9 | 275 | 340 | 887 | 1096 | 2.9 | 30.5 | 48.5 | -2 | 180.35 | 75.02 | 70.16 | 894.4 | 26 | me¦ ms¦ ph¦ pr¦ pc¦ ss¦ sc
11:34 | 0.785 | 22 | 31 | 58 | 17.9 | 17.9 | 274 | 340 | 883 | 1096 | 2.9 | 30.5 | 48.5 | -2 | 180.3508 | 75.03 | 70.16 | 894 | 26 | me¦ ms¦ ph¦ pr¦ pc¦ ss¦ sc
11:34 | 0.786 | 22 | 32 | 58 | 17.9 | 17.9 | 274 | 340 | 883 | 1096 | 2.9 | 30.6 | 48.5 | -2 | 180.3491 | 75.03 | 70.18 | 893.4 | 26 | me¦ ms¦ ph¦ pr¦ pc¦ ss¦ sc
11:34 | 0.786 | 22 | 32 | 58 | 17.9 | 17.9 | 274 | 340 | 883 | 1096 | 2.9 | 30.6 | 48.5 | -2 | 180.3509 | 75 | 70.15 | 894.2 | 26 | me¦ ms¦ ph¦ pr¦ pc¦ ss¦ sc
11:34 | 0.786 | 22 | 32 | 58 | 17.9 | 17.9 | 274 | 340 | 883 | 1096 | 2.9 | 30.7 | 48.6 | -2 | 180.3502 | 74.99 | 70.13 | 893.5 | 26 | me¦ ms¦ ph¦ pr¦ pc¦ ss¦ sc
11:34 | 0.787 | 22 | 31 | 58 | 17.9 | 17.9 | 275 | 340 | 887 | 1096 | 2.9 | 30.7 | 48.7 | -2 | 180.3512 | 75.05 | 70.15 | 894.3 | 26 | me¦ ms¦ ph¦ pr¦ pc¦ ss¦ sc
11:34 | 0.787 | 22 | 30 | 58 | 17.9 | 17.9 | 275 | 340 | 887 | 1096 | 2.9 | 30.8 | 48.8 | -2 | 180.3506 | 74.99 | 70.08 | 894.2 | 26 | me¦ ms¦ ph¦ pr¦ pc¦ ss¦ sc
11:34 | 0.791 | 22 | 31 | 58 | 17.9 | 17.9 | 276 | 340 | 890 | 1096 | 2.9 | 30.8 | 49 | -2 | 180.3504 | 75.04 | 70.14 | 893.2 | 27 | me¦ ms¦ ph¦ pr¦ pc¦ ss¦ sc
11:34 | 0.794 | 22 | 31 | 58 | 17.9 | 17.9 | 277 | 339 | 893 | 1093 | 2.9 | 30.9 | 49.2 | -2 | 180.3501 | 75.02 | 70.14 | 894.3 | 26 | me¦ ms¦ ph¦ pr¦ pc¦ ss¦ sc
11:34 | 0.796 | 22 | 31 | 58 | 17.9 | 17.9 | 278 | 339 | 896 | 1093 | 2.9 | 30.9 | 49.4 | -2 | 180.3513 | 75.07 | 70.15 | 893.4 | 26 | me¦ ms¦ ph¦ pr¦ pc¦ ss¦ sc
11:34 | 0.795 | 22 | 29 | 58 | 18 | 17.9 | 280 | 339 | 933 | 1093 | 2.9 | 31 | 49.4 | -2 | 180.3514 | 75.03 | 70.12 | 893.8 | 26 | me¦ ms¦ ph¦ pr¦ pc¦ ss¦ sc
11:34 | 0.796 | 22 | 29 | 58 | 18 | 17.9 | 280 | 339 | 933 | 1093 | 2.9 | 31 | 49.4 | -1 | 180.351 | 75.03 | 70.14 | 894 | 26 | me¦ ms¦ ph¦ pr¦ pc¦ ss¦ sc
11:35 | 0.797 | 22 | 29 | 58 | 18 | 17.9 | 281 | 339 | 936 | 1093 | 2.9 | 31.1 | 49.4 | -2 | 180.3524 | 75 | 70.14 | 893.3 | 26 | me¦ ms¦ ph¦ pr¦ pc¦ ss¦ sc
11:35 | 0.795 | 22 | 27 | 58 | 18 | 17.9 | 281 | 339 | 936 | 1093 | 2.9 | 31.1 | 49.3 | -1 | 180.3512 | 75.06 | 70.18 | 894.2 | 26 | me¦ ms¦ ph¦ pr¦ pc¦ ss¦ sc
11:35 | 0.794 | 22 | 26 | 57 | 18 | 17.9 | 281 | 339 | 936 | 1093 | 2.9 | 31.2 | 49.3 | -1 | 180.3522 | 75 | 70.11 | 893.4 | 26 | me¦ ms¦ ph¦ pr¦ pc¦ ss¦ sc
11:35 | 0.796 | 22 | 26 | 57 | 18 | 17.9 | 282 | 339 | 940 | 1093 | 2.9 | 31.2 | 49.3 | -2 | 180.3518 | 75.02 | 70.12 | 894.1 | 26 | me¦ ms¦ ph¦ pr¦ pc¦ ss¦ sc
11:35 | 0.797 | 22 | 26 | 57 | 18 | 17.9 | 283 | 339 | 943 | 1093 | 2.9 | 31.3 | 49.3 | -1 | 180.3523 | 75.03 | 70.14 | 893.6 | 26 | me¦ ms¦ ph¦ pr¦ pc¦ ss¦ sc
11:35 | 0.798 | 22 | 26 | 57 | 17.9 | 17.9 | 282 | 339 | 909 | 1093 | 2.9 | 31.3 | 49.4 | -1 | 180.3517 | 75.02 | 70.11 | 894 | 26 | me¦ ms¦ ph¦ pr¦ pc¦ ss¦ sc
11:35 | 0.798 | 22 | 25 | 57 | 17.9 | 17.9 | 282 | 339 | 909 | 1093 | 2.9 | 31.4 | 49.3 | -1 | 180.3529 | 74.96 | 70.07 | 893.3 | 26 | me¦ ms¦ ph¦ pr¦ pc¦ ss¦ sc
11:35 | 0.798 | 22 | 24 | 57 | 17.9 | 17.9 | 283 | 338 | 912 | 1090 | 2.9 | 31.4 | 49.3 | -1 | 180.3526 | 74.99 | 70.11 | 893.5 | 27 | me¦ ms¦ ph¦ pr¦ pc¦ ss¦ sc
11:35 | 0.801 | 22 | 23 | 57 | 17.9 | 17.9 | 284 | 338 | 916 | 1090 | 3 | 31.5 | 49.4 | -1 | 180.3519 | 74.98 | 70.12 | 894 | 27 | me¦ ms¦ ph¦ pr¦ pc¦ ss¦ sc
11:35 | 0.803 | 22 | 24 | 57 | 17.9 | 17.9 | 285 | 338 | 919 | 1090 | 3 | 31.5 | 49.4 | -1 | 180.3525 | 75 | 70.09 | 893.7 | 27 | me¦ ms¦ ph¦ pr¦ pc¦ ss¦ sc
11:35 | 0.805 | 22 | 24 | 57 | 17.9 | 17.9 | 288 | 338 | 929 | 1090 | 3 | 31.6 | 49.3 | -1 | 180.3519 | 75.03 | 70.09 | 893.8 | 27 | me¦ ms¦ ph¦ pr¦ pc¦ ss¦ sc
11:35 | 0.807 | 22 | 24 | 57 | 17.9 | 17.9 | 290 | 338 | 935 | 1090 | 2.9 | 31.6 | 49.3 | -1 | 180.3526 | 75.01 | 70.1 | 893.6 | 26 | me¦ ms¦ ph¦ pr¦ pc¦ ss¦ sc
11:35 | 0.805 | 22 | 24 | 57 | 18 | 17.9 | 290 | 338 | 966 | 1090 | 2.9 | 31.7 | 49.2 | -1 | 180.3538 | 75.02 | 70.13 | 893.7 | 27 | me¦ ms¦ ph¦ pr¦ pc¦ ss¦ sc
11:35 | 0.807 | 22 | 23 | 57 | 18 | 17.9 | 290 | 338 | 966 | 1090 | 2.9 | 31.7 | 49.2 | -1 | 180.354 | 75.02 | 70.08 | 893.8 | 26 | me¦ ms¦ ph¦ pr¦ pc¦ ss¦ sc
11:35 | 0.806 | 22 | 22 | 57 | 18 | 17.9 | 290 | 338 | 966 | 1090 | 2.9 | 31.8 | 49.1 | -2 | 180.3543 | 75.01 | 70.06 | 893.5 | 26 | me¦ ms¦ ph¦ pr¦ pc¦ ss¦ sc
11:35 | 0.803 | 22 | 21 | 57 | 18 | 17.9 | 289 | 338 | 963 | 1090 | 2.9 | 31.8 | 49.1 | -2 | 180.3545 | 74.99 | 70.06 | 893.5 | 26 | me¦ ms¦ ph¦ pr¦ pc¦ ss¦ sc
11:35 | 0.805 | 22 | 21 | 57 | 18 | 17.9 | 288 | 338 | 960 | 1090 | 2.9 | 31.9 | 49 | -2 | 180.3542 | 75 | 70.1 | 893.6 | 26 | me¦ ms¦ ph¦ pr¦ pc¦ ss¦ sc
11:35 | 0.805 | 22 | 20 | 57 | 18 | 17.9 | 286 | 338 | 953 | 1090 | 3 | 31.9 | 48.9 | -2 | 180.3539 | 75.02 | 70.08 | 893.4 | 27 | me¦ ms¦ ph¦ pr¦ pc¦ ss¦ sc
11:35 | 0.807 | 22 | 20 | 57 | 18 | 17.9 | 286 | 338 | 953 | 1090 | 2.9 | 32 | 48.8 | -2 | 180.3536 | 75.06 | 70.11 | 893.3 | 26 | me¦ ms¦ ph¦ pr¦ pc¦ ss¦ sc
11:35 | 0.808 | 22 | 20 | 57 | 18 | 17.9 | 285 | 337 | 950 | 1087 | 2.9 | 32 | 48.7 | -2 | 180.3535 | 74.98 | 70.06 | 893.5 | 26 | me¦ ms¦ ph¦ pr¦ pc¦ ss¦ sc
11:35 | 0.807 | 22 | 19 | 57 | 18 | 17.9 | 284 | 337 | 946 | 1087 | 2.9 | 32 | 48.8 | -2 | 180.3545 | 75.04 | 70.03 | 893.5 | 27 | me¦ ms¦ ph¦ pr¦ pc¦ ss¦ sc
11:35 | 0.807 | 22 | 19 | 57 | 18 | 17.9 | 283 | 337 | 943 | 1087 | 2.9 | 32.1 | 48.8 | -2 | 180.3553 | 74.98 | 70.02 | 893.2 | 26 | me¦ ms¦ ph¦ pr¦ pc¦ ss¦ sc
11:35 | 0.806 | 22 | 19 | 57 | 18 | 17.9 | 281 | 337 | 936 | 1087 | 2.9 | 32.1 | 48.7 | -2 | 180.3553 | 74.99 | 70.08 | 894.3 | 27 | me¦ ms¦ ph¦ pr¦ pc¦ ss¦ sc
11:35 | 0.805 | 21 | 19 | 56 | 18 | 17.9 | 279 | 337 | 930 | 1087 | 2.9 | 32.2 | 48.7 | -2 | 180.3558 | 74.97 | 70.08 | 893.9 | 27 | me¦ ms¦ ph¦ pr¦ pc¦ ss¦ sc
11:35 | 0.804 | 21 | 18 | 56 | 18 | 17.9 | 277 | 337 | 923 | 1087 | 3 | 32.3 | 48.6 | -2 | 180.3557 | 74.99 | 70.05 | 893.9 | 27 | me¦ ms¦ ph¦ pr¦ pc¦ ss¦ sc
11:35 | 0.805 | 21 | 17 | 56 | 18 | 17.9 | 276 | 337 | 920 | 1087 | 2.9 | 32.3 | 48.5 | -2 | 180.3556 | 75.03 | 70.03 | 893.2 | 27 | me¦ ms¦ ph¦ pr¦ pc¦ ss¦ sc
11:35 | 0.806 | 21 | 17 | 56 | 18 | 17.9 | 275 | 337 | 916 | 1087 | 2.9 | 32.4 | 48.3 | -2 | 180.3564 | 75.02 | 70.03 | 893.7 | 26 | me¦ ms¦ ph¦ pr¦ pc¦ ss¦ sc
11:35 | 0.805 | 21 | 15 | 56 | 18 | 17.9 | 274 | 337 | 913 | 1087 | 2.9 | 32.4 | 48.1 | -2 | 180.356 | 75.06 | 70.06 | 893.1 | 26 | me¦ ms¦ ph¦ pr¦ pc¦ ss¦ sc
11:35 | 0.803 | 21 | 14 | 56 | 18.1 | 17.9 | 274 | 337 | 944 | 1087 | 2.9 | 32.5 | 48 | -2 | 180.356 | 75.05 | 70.03 | 893.6 | 26 | me¦ ms¦ ph¦ pr¦ pc¦ ss¦ sc
11:35 | 0.803 | 21 | 14 | 56 | 18.1 | 17.9 | 273 | 337 | 941 | 1087 | 2.9 | 32.5 | 47.7 | -1 | 180.3566 | 75.03 | 70.05 | 893.7 | 26 | me¦ ms¦ ph¦ pr¦ pc¦ ss¦ sc
11:35 | 0.801 | 21 | 12 | 55 | 18.1 | 17.9 | 273 | 337 | 941 | 1087 | 2.9 | 32.6 | 47.5 | -2 | 180.3573 | 75.05 | 70.05 | 894 | 26 | me¦ ms¦ ph¦ pr¦ pc¦ ss¦ sc
11:35 | 0.797 | 21 | 10 | 55 | 18.1 | 17.9 | 271 | 336 | 934 | 1083 | 2.9 | 32.6 | 47.3 | -2 | 180.3568 | 75.02 | 69.99 | 894 | 26 | me¦ ms¦ ph¦ pr¦ pc¦ ss¦ sc
11:35 | 0.798 | 21 | 10 | 55 | 18.1 | 17.9 | 269 | 336 | 927 | 1083 | 2.9 | 32.7 | 47.2 | -2 | 180.3568 | 75.01 | 69.98 | 893.8 | 26 | me¦ ms¦ ph¦ pr¦ pc¦ ss¦ sc
11:35 | 0.8 | 21 | 9 | 55 | 18.1 | 17.9 | 269 | 336 | 927 | 1083 | 2.9 | 32.7 | 47 | -2 | 180.3566 | 75.05 | 70.05 | 893.8 | 26 | me¦ ms¦ ph¦ pr¦ pc¦ ss¦ sc
11:35 | 0.796 | 21 | 7 | 55 | 18.1 | 17.9 | 266 | 336 | 917 | 1083 | 3 | 32.8 | 46.9 | -2 | 180.3585 | 75.05 | 70.02 | 893.4 | 26 | me¦ ms¦ ph¦ pr¦ pc¦ ss¦ sc
11:35 | 0.795 | 21 | 7 | 55 | 18.2 | 17.9 | 265 | 336 | 946 | 1083 | 2.9 | 32.8 | 46.7 | -2 | 180.3578 | 75.08 | 70.06 | 893.2 | 26 | me¦ ms¦ ph¦ pr¦ pc¦ ss¦ sc
11:35 | 0.794 | 21 | 6 | 54 | 18.2 | 17.9 | 264 | 336 | 942 | 1083 | 2.9 | 32.9 | 46.6 | -2 | 180.3571 | 75.02 | 69.99 | 893.9 | 26 | me¦ ms¦ ph¦ pr¦ pc¦ ss¦ sc
11:35 | 0.794 | 21 | 6 | 54 | 18.2 | 17.9 | 262 | 336 | 935 | 1083 | 2.9 | 32.9 | 46.6 | -2 | 180.3576 | 75.03 | 69.99 | 893.8 | 26 | me¦ ms¦ ph¦ pr¦ pc¦ ss¦ sc
11:35 | 0.794 | 21 | 6 | 54 | 18.2 | 17.9 | 263 | 336 | 939 | 1083 | 2.9 | 33 | 46.5 | -2 | 180.3581 | 75.03 | 70.01 | 893.1 | 26 | me¦ ms¦ ph¦ pr¦ pc¦ ss¦ sc
11:35 | 0.795 | 21 | 7 | 54 | 18.2 | 17.9 | 262 | 336 | 935 | 1083 | 2.9 | 33 | 46.5 | -2 | 180.3573 | 74.98 | 69.95 | 894 | 26 | me¦ ms¦ ph¦ pr¦ pc¦ ss¦ sc
11:35 | 0.794 | 21 | 6 | 54 | 18.3 | 17.9 | 262 | 335 | 970 | 1080 | 2.9 | 33.1 | 46.5 | -2 | 180.3579 | 75.06 | 70.02 | 893.4 | 26 | me¦ ms¦ ph¦ pr¦ pc¦ ss¦ sc
11:35 | 0.793 | 21 | 5 | 54 | 18.3 | 17.9 | 262 | 335 | 970 | 1080 | 2.9 | 33.1 | 46.5 | -2 | 180.3589 | 75.07 | 70.01 | 894 | 26 | me¦ ms¦ ph¦ pr¦ pc¦ ss¦ sc
11:35 | 0.791 | 20 | 3 | 54 | 18.3 | 17.9 | 261 | 335 | 966 | 1080 | 2.9 | 33.2 | 46.6 | -2 | 180.3588 | 74.98 | 69.94 | 893.9 | 26 | me¦ ms¦ ph¦ pr¦ pc¦ ss¦ sc
11:35 | 0.793 | 21 | 3 | 54 | 18.3 | 17.9 | 261 | 335 | 966 | 1080 | 2.9 | 33.2 | 46.6 | -2 | 180.3585 | 74.99 | 69.99 | 893.4 | 26 | me¦ ms¦ ph¦ pr¦ pc¦ ss¦ sc
11:35 | 0.795 | 21 | 4 | 54 | 18.3 | 17.9 | 260 | 335 | 962 | 1080 | 2.9 | 33.3 | 46.7 | -2 | 180.3579 | 75.06 | 70.01 | 893 | 26 | me¦ ms¦ ph¦ pr¦ pc¦ ss¦ sc
11:35 | 0.795 | 21 | 4 | 54 | 18.3 | 17.9 | 262 | 335 | 970 | 1080 | 2.9 | 33.3 | 46.7 | -2 | 180.3583 | 75.04 | 69.94 | 894.2 | 26 | me¦ ms¦ ph¦ pr¦ pc¦ ss¦ sc
11:35 | 0.793 | 20 | 3 | 53 | 18.3 | 17.9 | 262 | 335 | 970 | 1080 | 2.9 | 33.4 | 46.7 | -2 | 180.359 | 75.03 | 69.99 | 893.8 | 26 | me¦ ms¦ ph¦ pr¦ pc¦ ss¦ sc
11:35 | 0.793 | 20 | 2 | 53 | 18.3 | 17.9 | 263 | 335 | 974 | 1080 | 2.9 | 33.4 | 46.7 | -2 | 180.3592 | 75.02 | 69.96 | 894.1 | 26 | me¦ ms¦ ph¦ pr¦ pc¦ ss¦ sc
11:35 | 0.794 | 20 | 2 | 53 | 18.4 | 17.9 | 265 | 335 | 1019 | 1080 | 2.9 | 33.5 | 46.6 | -2 | 180.3584 | 75.04 | 69.98 | 893.3 | 26 | me¦ ms¦ ph¦ pr¦ pc¦ ss¦ sc
11:35 | 0.793 | 20 | 2 | 53 | 18.4 | 17.9 | 265 | 334 | 1019 | 1077 | 2.9 | 33.5 | 46.6 | -2 | 180.3595 | 75.01 | 69.97 | 893.6 | 26 | me¦ ms¦ ph¦ pr¦ pc¦ ss¦ sc
11:35 | 0.789 | 20 | 0 | 53 | 18.4 | 17.9 | 267 | 334 | 1026 | 1077 | 2.9 | 33.6 | 46.6 | -2 | 180.3603 | 74.99 | 69.97 | 894.1 | 26 | me¦ ms¦ ph¦ pr¦ pc¦ ss¦ sc
11:35 | 0.79 | 20 | 1 | 53 | 18.3 | 17.9 | 268 | 334 | 992 | 1077 | 2.9 | 33.6 | 46.5 | -2 | 180.3591 | 75 | 69.94 | 893.4 | 26 | me¦ ms¦ ph¦ pr¦ pc¦ ss¦ sc
11:35 | 0.789 | 20 | 0 | 53 | 18.3 | 17.9 | 269 | 334 | 996 | 1077 | 2.9 | 33.6 | 46.5 | -2 | 180.3604 | 74.98 | 69.92 | 894.2 | 26 | me¦ ms¦ ph¦ pr¦ pc¦ ss¦ sc
11:35 | 0.79 | 20 | 0 | 53 | 18.3 | 17.9 | 271 | 334 | 1003 | 1077 | 2.9 | 33.7 | 46.5 | -2 | 180.3602 | 75.01 | 69.94 | 894 | 26 | me¦ ms¦ ph¦ pr¦ pc¦ ss¦ sc
11:35 | 0.789 | 20 | 0 | 53 | 18.3 | 17.9 | 274 | 334 | 1014 | 1077 | 2.9 | 33.7 | 46.5 | -2 | 180.3601 | 75.04 | 69.97 | 893.1 | 26 | me¦ ms¦ ph¦ pr¦ pc¦ ss¦ sc
11:35 | 0.793 | 20 | 0 | 53 | 18.3 | 17.9 | 276 | 334 | 1022 | 1077 | 3 | 33.8 | 46.5 | -2 | 180.3601 | 75 | 69.94 | 893.8 | 26 | me¦ ms¦ ph¦ pr¦ pc¦ ss¦ sc
11:35 | 0.793 | 20 | 0 | 53 | 18.3 | 17.9 | 280 | 334 | 1037 | 1077 | 2.9 | 33.8 | 46.5 | -2 | 180.3598 | 74.96 | 69.96 | 893.9 | 26 | me¦ ms¦ ph¦ pr¦ pc¦ ss¦ sc
11:35 | 0.793 | 20 | 0 | 53 | 18.3 | 17.9 | 285 | 334 | 1055 | 1077 | 2.9 | 33.9 | 46.6 | -2 | 180.3608 | 75 | 69.92 | 894.1 | 27 | me¦ ms¦ ph¦ pr¦ pc¦ ss¦ sc
11:36 | 0.793 | 20 | 0 | 53 | 18.3 | 17.9 | 289 | 334 | 1070 | 1077 | 2.9 | 33.9 | 46.5 | -2 | 180.3598 | 74.98 | 69.93 | 893.5 | 26 | me¦ ms¦ ph¦ pr¦ pc¦ ss¦ sc
11:36 | 0.795 | 20 | 0 | 53 | 18.3 | 17.9 | 293 | 334 | 1085 | 1077 | 2.9 | 34 | 46.5 | -2 | 180.3611 | 74.95 | 69.91 | 894.2 | 27 | me¦ ms¦ ph¦ pr¦ pc¦ ss¦ sc
11:36 | 0.794 | 20 | 0 | 53 | 18.3 | 17.9 | 298 | 334 | 1103 | 1077 | 2.9 | 34 | 46.5 | -2 | 180.3613 | 75.03 | 69.92 | 893.3 | 26 | me¦ ms¦ ph¦ pr¦ pc¦ ss¦ sc
11:36 | 0.791 | 20 | 0 | 52 | 18.3 | 17.9 | 302 | 334 | 1118 | 1077 | 3 | 34.1 | 46.6 | -2 | 180.362 | 75 | 69.94 | 893.3 | 26 | me¦ ms¦ ph¦ pr¦ pc¦ ss¦ sc
11:36 | 0.792 | 20 | 0 | 52 | 18.3 | 17.9 | 306 | 334 | 1133 | 1077 | 2.9 | 34.1 | 46.7 | -2 | 180.3612 | 75.04 | 69.96 | 893.4 | 26 | me¦ ms¦ ph¦ pr¦ pc¦ ss¦ sc
11:36 | 0.793 | 20 | 0 | 52 | 18.4 | 17.9 | 309 | 333 | 1188 | 1074 | 2.9 | 34.2 | 46.9 | -2 | 180.3623 | 74.97 | 69.9 | 893.7 | 26 | me¦ ms¦ ph¦ pr¦ pc¦ ss¦ sc
11:36 | 0.792 | 20 | 0 | 52 | 18.4 | 17.9 | 311 | 333 | 1196 | 1074 | 2.9 | 34.2 | 47.3 | -2 | 180.3615 | 75.01 | 69.91 | 893.7 | 27 | me¦ ms¦ ph¦ pr¦ pc¦ ss¦ sc
11:36 | 0.793 | 20 | 0 | 52 | 18.4 | 17.9 | 312 | 333 | 1199 | 1074 | 2.9 | 34.3 | 47.8 | -2 | 180.3614 | 75.01 | 69.93 | 893 | 27 | me¦ ms¦ ph¦ pr¦ pc¦ ss¦ sc
11:36 | 0.795 | 20 | 0 | 52 | 18.4 | 17.9 | 313 | 333 | 1203 | 1074 | 2.9 | 34.3 | 48.4 | -2 | 180.3618 | 75.02 | 69.91 | 894 | 27 | me¦ ms¦ ph¦ pr¦ pc¦ ss¦ sc
11:36 | 0.797 | 20 | 0 | 52 | 18.4 | 17.9 | 315 | 333 | 1211 | 1074 | 2.9 | 34.4 | 49.2 | -2 | 180.3616 | 74.99 | 69.91 | 894 | 27 | me¦ ms¦ ph¦ pr¦ pc¦ ss¦ sc
11:36 | 0.799 | 20 | 0 | 52 | 18.4 | 17.9 | 317 | 333 | 1219 | 1074 | 2.9 | 34.4 | 50 | -2 | 180.3627 | 75.02 | 69.9 | 893.4 | 26 | me¦ ms¦ ph¦ pr¦ pc¦ ss¦ sc
11:36 | 0.798 | 20 | 0 | 52 | 18.4 | 17.9 | 319 | 333 | 1226 | 1074 | 2.9 | 34.5 | 50.7 | -2 | 180.3613 | 75 | 69.92 | 894.1 | 26 | me¦ ms¦ ph¦ pr¦ pc¦ ss¦ sc
11:36 | 0.796 | 20 | 0 | 52 | 18.4 | 17.9 | 322 | 333 | 1238 | 1074 | 2.9 | 34.5 | 51.3 | -2 | 180.3624 | 74.97 | 69.91 | 893.3 | 26 | me¦ ms¦ ph¦ pr¦ pc¦ ss¦ sc
11:36 | 0.795 | 20 | 0 | 52 | 18.4 | 17.9 | 324 | 333 | 1246 | 1074 | 2.9 | 34.6 | 51.9 | -2 | 180.3626 | 74.98 | 69.9 | 893.2 | 27 | me¦ ms¦ ph¦ pr¦ pc¦ ss¦ sc
11:36 | 0.793 | 20 | 0 | 52 | 18.4 | 17.9 | 326 | 333 | 1253 | 1074 | 3 | 34.6 | 52.4 | -2 | 180.3632 | 74.99 | 69.9 | 893 | 26 | me¦ ms¦ ph¦ pr¦ pc¦ ss¦ sc
11:36 | 0.794 | 20 | 0 | 51 | 18.5 | 17.9 | 328 | 333 | 1312 | 1074 | 2.9 | 34.7 | 52.9 | -2 | 180.3625 | 74.95 | 69.85 | 893.6 | 27 | me¦ ms¦ ph¦ pr¦ pc¦ ss¦ sc
11:36 | 0.797 | 20 | 0 | 52 | 18.5 | 17.9 | 329 | 333 | 1316 | 1074 | 2.9 | 34.7 | 53.4 | -2 | 180.3624 | 74.94 | 69.86 | 894 | 27 | me¦ ms¦ ph¦ pr¦ pc¦ ss¦ sc
11:36 | 0.797 | 20 | 0 | 52 | 18.4 | 17.9 | 332 | 333 | 1276 | 1074 | 2.9 | 34.8 | 53.8 | -2 | 180.3631 | 74.99 | 69.92 | 894 | 27 | me¦ ms¦ ph¦ pr¦ pc¦ ss¦ sc
11:36 | 0.796 | 20 | 0 | 51 | 18.4 | 17.9 | 340 | 333 | 1307 | 1074 | 2.9 | 34.8 | 54.3 | -3 | 180.3636 | 74.95 | 69.88 | 893.6 | 27 | me¦ ms¦ ph¦ pr¦ pc¦ ss¦ sc
11:36 | 0.795 | 20 | 0 | 51 | 18.4 | 17.9 | 345 | 333 | 1326 | 1074 | 3 | 34.9 | 54.5 | -2 | 180.3641 | 75 | 69.89 | 893.3 | 27 | me¦ ms¦ ph¦ pr¦ pc¦ ss¦ sc
11:36 | 0.792 | 19 | 0 | 53 | 18.3 | 18 | 353 | 333 | 1307 | 1110 | 2.9 | 34.9 | 54.6 | -2 | 180.3628 | 74.99 | 69.89 | 893.1 | 26 | me¦ ms¦ ph¦ pr¦ pc¦ ss¦ sc
11:36 | 0.794 | 19 | 0 | 53 | 18.3 | 18 | 363 | 333 | 1344 | 1110 | 2.9 | 35 | 54.7 | -2 | 180.3632 | 74.96 | 69.85 | 893.1 | 26 | me¦ ms¦ ph¦ pr¦ pc¦ ss¦ sc
11:36 | 0.798 | 20 | 0 | 53 | 18.3 | 18 | 374 | 333 | 1385 | 1110 | 2.9 | 35 | 54.8 | -3 | 180.3625 | 74.97 | 69.85 | 893.7 | 26 | me¦ ms¦ ph¦ pr¦ pc¦ ss¦ sc
11:36 | 0.797 | 19 | 0 | 53 | 18.3 | 18 | 386 | 334 | 1429 | 1113 | 3 | 35.1 | 54.8 | -3 | 180.3637 | 75 | 69.85 | 894 | 27 | me¦ ms¦ ph¦ pr¦ pc¦ ss¦ sc
11:36 | 0.8 | 20 | 0 | 53 | 18.3 | 18 | 396 | 334 | 1466 | 1113 | 2.9 | 35.1 | 54.8 | -3 | 180.3641 | 74.99 | 69.88 | 894 | 27 | me¦ ms¦ ph¦ pr¦ pc¦ ss¦ sc
11:36 | 0.802 | 20 | 0 | 53 | 18.3 | 18 | 406 | 334 | 1503 | 1113 | 2.9 | 35.2 | 54.6 | -3 | 180.3637 | 74.95 | 69.83 | 893.6 | 27 | me¦ ms¦ ph¦ pr¦ pc¦ ss¦ sc
11:36 | 0.805 | 20 | 0 | 53 | 18.3 | 18 | 414 | 334 | 1533 | 1113 | 2.9 | 35.2 | 54.3 | -2 | 180.3628 | 74.98 | 69.83 | 893.3 | 27 | me¦ ms¦ ph¦ pr¦ pc¦ ss¦ sc
11:36 | 0.807 | 20 | 0 | 53 | 18.3 | 18 | 419 | 334 | 1551 | 1113 | 2.9 | 35.2 | 54.3 | -2 | 180.3637 | 74.97 | 69.83 | 893.9 | 27 | me¦ ms¦ ph¦ pr¦ pc¦ ss¦ sc
11:36 | 0.81 | 20 | 1 | 53 | 18.3 | 18 | 422 | 334 | 1562 | 1113 | 2.9 | 35.3 | 54.3 | -2 | 180.3619 | 74.93 | 69.79 | 893.9 | 26 | me¦ ms¦ ph¦ pr¦ pc¦ ss¦ sc
11:36 | 0.816 | 20 | 3 | 54 | 18.3 | 18 | 423 | 334 | 1566 | 1113 | 2.9 | 35.3 | 54.4 | -2 | 180.3629 | 74.97 | 69.8 | 893.4 | 27 | me¦ ms¦ ph¦ pr¦ pc¦ ss¦ sc
11:36 | 0.821 | 20 | 5 | 54 | 18.3 | 18 | 425 | 334 | 1574 | 1113 | 2.9 | 35.4 | 54.6 | -2 | 180.3631 | 74.96 | 69.83 | 893.1 | 27 | me¦ ms¦ ph¦ pr¦ pc¦ ss¦ sc
11:36 | 0.823 | 20 | 6 | 54 | 18.3 | 18 | 424 | 334 | 1570 | 1113 | 2.9 | 35.4 | 54.7 | -2 | 180.3621 | 74.95 | 69.82 | 893.8 | 27 | me¦ ms¦ ph¦ pr¦ pc¦ ss¦ sc
11:36 | 0.829 | 20 | 9 | 54 | 18.3 | 18 | 422 | 335 | 1562 | 1116 | 2.9 | 35.5 | 54.6 | -2 | 180.3622 | 74.98 | 69.85 | 893.9 | 27 | me¦ ms¦ ph¦ pr¦ pc¦ ss¦ sc
11:36 | 0.835 | 20 | 11 | 55 | 18.3 | 18 | 418 | 335 | 1548 | 1116 | 2.9 | 35.5 | 54.4 | -2 | 180.3619 | 74.97 | 69.79 | 893.1 | 27 | me¦ ms¦ ph¦ pr¦ pc¦ ss¦ sc
11:36 | 0.841 | 20 | 12 | 55 | 18.3 | 18 | 413 | 335 | 1529 | 1116 | 2.9 | 35.6 | 54.4 | -2 | 180.3619 | 74.97 | 69.79 | 893 | 27 | me¦ ms¦ ph¦ pr¦ pc¦ ss¦ sc
11:36 | 0.846 | 20 | 15 | 55 | 18.3 | 18 | 409 | 335 | 1514 | 1116 | 2.9 | 35.6 | 54.5 | -2 | 180.3615 | 75.02 | 69.86 | 892.9 | 26 | me¦ ms¦ ph¦ pr¦ pc¦ ss¦ sc
11:36 | 0.848 | 20 | 16 | 55 | 18.2 | 18 | 403 | 335 | 1439 | 1116 | 2.9 | 35.7 | 54.5 | -2 | 180.3615 | 74.97 | 69.77 | 893 | 26 | me¦ ms¦ ph¦ pr¦ pc¦ ss¦ sc
11:36 | 0.855 | 21 | 18 | 56 | 18.2 | 18 | 397 | 335 | 1417 | 1116 | 2.9 | 35.7 | 54.5 | -2 | 180.3609 | 74.99 | 69.82 | 893.5 | 26 | me¦ ms¦ ph¦ pr¦ pc¦ ss¦ sc
11:36 | 0.861 | 21 | 20 | 56 | 18.2 | 18 | 392 | 335 | 1399 | 1116 | 2.9 | 35.8 | 54.6 | -2 | 180.3615 | 75.01 | 69.84 | 893.7 | 26 | me¦ ms¦ ph¦ pr¦ pc¦ ss¦ sc
11:36 | 0.868 | 21 | 22 | 56 | 18.1 | 18 | 387 | 335 | 1334 | 1116 | 2.9 | 35.8 | 54.7 | -2 | 180.3607 | 74.98 | 69.8 | 893 | 26 | me¦ ms¦ ph¦ pr¦ pc¦ ss¦ sc
11:36 | 0.873 | 21 | 23 | 57 | 18 | 18 | 383 | 335 | 1276 | 1116 | 2.9 | 35.9 | 55.2 | -2 | 180.3593 | 74.95 | 69.8 | 893 | 27 | me¦ ms¦ ph¦ pr¦ pc¦ ss¦ sc
11:36 | 0.88 | 21 | 26 | 57 | 17.9 | 18 | 379 | 335 | 1222 | 1116 | 2.9 | 35.9 | 55.6 | -2 | 180.3604 | 74.96 | 69.79 | 893.7 | 26 | me¦ ms¦ ph¦ pr¦ pc¦ ss¦ sc
11:36 | 0.887 | 21 | 28 | 57 | 17.9 | 18 | 378 | 335 | 1219 | 1116 | 2.9 | 36 | 55.8 | -2 | 180.3604 | 74.98 | 69.8 | 893.3 | 27 | me¦ ms¦ ph¦ pr¦ pc¦ ss¦ sc
11:36 | 0.896 | 21 | 31 | 58 | 17.8 | 18 | 376 | 335 | 1175 | 1116 | 2.9 | 36 | 55.8 | -2 | 180.3594 | 74.94 | 69.79 | 893.2 | 27 | me¦ ms¦ ph¦ pr¦ pc¦ ss¦ sc
11:36 | 0.903 | 22 | 33 | 58 | 17.7 | 18 | 376 | 335 | 1139 | 1116 | 2.9 | 36.1 | 56 | -2 | 180.3595 | 74.97 | 69.8 | 892.9 | 27 | me¦ ms¦ ph¦ pr¦ pc¦ ss¦ sc
11:36 | 0.911 | 22 | 35 | 59 | 17.6 | 18 | 378 | 336 | 1111 | 1120 | 2.9 | 36.1 | 56.3 | -2 | 180.3586 | 75.01 | 69.83 | 892.9 | 26 | me¦ ms¦ ph¦ pr¦ pc¦ ss¦ sc
11:36 | 0.917 | 22 | 36 | 59 | 17.5 | 18 | 379 | 336 | 1082 | 1120 | 2.9 | 36.2 | 56.4 | -2 | 180.3596 | 74.99 | 69.79 | 892.9 | 26 | me¦ ms¦ ph¦ pr¦ pc¦ ss¦ sc
11:36 | 0.925 | 22 | 39 | 59 | 17.4 | 18 | 381 | 336 | 1058 | 1120 | 2.9 | 36.2 | 56.5 | -2 | 180.3592 | 75 | 69.78 | 893.3 | 26 | me¦ ms¦ ph¦ pr¦ pc¦ ss¦ sc
11:36 | 0.933 | 22 | 42 | 60 | 17.3 | 18 | 383 | 336 | 1035 | 1120 | 2.9 | 36.3 | 56.8 | -2 | 180.3579 | 75.01 | 69.79 | 892.7 | 27 | me¦ ms¦ ph¦ pr¦ pc¦ ss¦ sc
11:36 | 0.941 | 22 | 44 | 60 | 17.2 | 18 | 387 | 336 | 1018 | 1120 | 2.9 | 36.3 | 57.1 | -2 | 180.3594 | 75 | 69.8 | 892.7 | 26 | me¦ ms¦ ph¦ pr¦ pc¦ ss¦ sc
11:36 | 0.948 | 22 | 46 | 61 | 17.1 | 18 | 391 | 336 | 1002 | 1120 | 2.9 | 36.4 | 57.1 | -2 | 180.3592 | 74.99 | 69.77 | 893.3 | 26 | me¦ ms¦ ph¦ pr¦ pc¦ ss¦ sc
11:36 | 0.956 | 23 | 50 | 61 | 17 | 18 | 395 | 336 | 987 | 1120 | 2.9 | 36.4 | 57 | -2 | 180.359 | 75 | 69.78 | 892.5 | 26 | me¦ ms¦ ph¦ pr¦ pc¦ ss¦ sc
11:36 | 0.962 | 23 | 52 | 61 | 16.8 | 18 | 402 | 336 | 957 | 1120 | 2.9 | 36.5 | 56.8 | -2 | 180.3579 | 74.97 | 69.8 | 892.7 | 27 | me¦ ms¦ ph¦ pr¦ pc¦ ss¦ sc
11:36 | 0.97 | 23 | 54 | 60 | 16.6 | 17.9 | 410 | 336 | 931 | 1083 | 2.9 | 36.5 | 56.7 | -2 | 180.3576 | 75 | 69.8 | 893.1 | 26 | me¦ ms¦ ph¦ pr¦ pc¦ ss¦ sc
11:36 | 0.978 | 23 | 56 | 60 | 16.5 | 17.9 | 421 | 336 | 935 | 1083 | 2.9 | 36.6 | 56.8 | -2 | 180.3579 | 74.97 | 69.79 | 893.4 | 26 | me¦ ms¦ ph¦ pr¦ pc¦ ss¦ sc
11:36 | 0.987 | 23 | 59 | 61 | 16.4 | 17.9 | 435 | 336 | 945 | 1083 | 2.9 | 36.6 | 57 | -2 | 180.3566 | 75 | 69.79 | 893.2 | 26 | me¦ ms¦ ph¦ pr¦ pc¦ ss¦ sc
11:36 | 0.995 | 23 | 61 | 61 | 16.3 | 17.9 | 453 | 337 | 963 | 1087 | 2.9 | 36.7 | 57.4 | -2 | 180.3571 | 75.03 | 69.83 | 892.4 | 26 | me¦ ms¦ ph¦ pr¦ pc¦ ss¦ sc
11:36 | 1.005 | 24 | 64 | 62 | 16.3 | 17.9 | 473 | 337 | 1006 | 1087 | 2.9 | 36.7 | 57.9 | -2 | 180.3563 | 75 | 69.78 | 893 | 26 | me¦ ms¦ ph¦ pr¦ pc¦ ss¦ sc
11:36 | 1.011 | 24 | 65 | 62 | 16.2 | 17.9 | 499 | 337 | 1039 | 1087 | 2.9 | 36.7 | 58 | -2 | 180.3562 | 74.99 | 69.8 | 892.1 | 26 | me¦ ms¦ ph¦ pr¦ pc¦ ss¦ sc
11:36 | 1.017 | 24 | 67 | 62 | 16.1 | 17.9 | 526 | 337 | 1073 | 1087 | 2.9 | 36.8 | 58.2 | -2 | 180.3574 | 74.98 | 69.78 | 892.9 | 26 | me¦ ms¦ ph¦ pr¦ pc¦ ss¦ sc
11:37 | 1.024 | 24 | 69 | 63 | 16 | 17.9 | 568 | 337 | 1136 | 1087 | 3 | 36.9 | 58.6 | -2 | 180.3562 | 75 | 69.79 | 892.7 | 26 | me¦ ms¦ ph¦ pr¦ pc¦ ss¦ sc
11:37 | 1.032 | 24 | 71 | 63 | 15.9 | 17.9 | 598 | 338 | 1172 | 1090 | 3 | 36.9 | 58.9 | -2 | 180.3569 | 75.05 | 69.82 | 892.3 | 26 | me¦ ms¦ ph¦ pr¦ pc¦ ss¦ sc
11:37 | 1.037 | 24 | 74 | 63 | 15.8 | 17.9 | 627 | 338 | 1205 | 1090 | 2.9 | 37 | 59.2 | -2 | 180.3564 | 74.98 | 69.78 | 893 | 26 | me¦ ms¦ ph¦ pr¦ pc¦ ss¦ sc
11:37 | 1.046 | 24 | 76 | 64 | 15.8 | 17.9 | 657 | 339 | 1263 | 1093 | 2.9 | 37 | 59.6 | -2 | 180.3566 | 74.97 | 69.77 | 891.9 | 27 | me¦ ms¦ ph¦ pr¦ pc¦ ss¦ sc
11:37 | 1.053 | 24 | 78 | 64 | 15.8 | 17.9 | 684 | 339 | 1315 | 1093 | 2.9 | 37.1 | 60 | -2 | 180.3564 | 74.97 | 69.73 | 892.3 | 26 | me¦ ms¦ ph¦ pr¦ pc¦ ss¦ sc
11:37 | 1.062 | 25 | 81 | 65 | 15.8 | 17.9 | 706 | 340 | 1357 | 1096 | 2.9 | 37.1 | 60.3 | -2 | 180.3563 | 75 | 69.76 | 893.2 | 27 | me¦ ms¦ ph¦ pr¦ pc¦ ss¦ sc
11:37 | 1.067 | 25 | 82 | 65 | 15.7 | 17.9 | 725 | 340 | 1367 | 1096 | 2.9 | 37.2 | 60.5 | -2 | 180.3576 | 74.99 | 69.79 | 892.2 | 27 | me¦ ms¦ ph¦ pr¦ pc¦ ss¦ sc
11:37 | 1.07 | 25 | 83 | 65 | 15.6 | 17.9 | 743 | 341 | 1375 | 1099 | 2.9 | 37.2 | 60.7 | -1 | 180.3569 | 75.02 | 69.83 | 892.8 | 27 | me¦ ms¦ ph¦ pr¦ pc¦ ss¦ sc
11:37 | 1.072 | 25 | 83 | 65 | 15.5 | 17.9 | 758 | 341 | 1378 | 1099 | 2.9 | 37.3 | 61 | -2 | 180.3577 | 75 | 69.78 | 892.5 | 26 | me¦ ms¦ ph¦ pr¦ pc¦ ss¦ sc
11:37 | 1.076 | 25 | 83 | 65 | 15.5 | 17.9 | 776 | 342 | 1410 | 1103 | 2.9 | 37.3 | 61 | -2 | 180.357 | 75 | 69.77 | 892.3 | 26 | me¦ ms¦ ph¦ pr¦ pc¦ ss¦ sc
11:37 | 1.078 | 25 | 84 | 65 | 15.5 | 17.9 | 793 | 342 | 1441 | 1103 | 2.9 | 37.4 | 60.9 | -2 | 180.3578 | 75 | 69.77 | 892.9 | 27 | me¦ ms¦ ph¦ pr¦ pc¦ ss¦ sc
11:37 | 1.085 | 25 | 87 | 65 | 15.5 | 17.9 | 814 | 343 | 1480 | 1106 | 2.9 | 37.4 | 61 | -2 | 180.3569 | 74.98 | 69.75 | 892.4 | 26 | me¦ ms¦ ph¦ pr¦ pc¦ ss¦ sc
11:37 | 1.092 | 25 | 89 | 66 | 15.5 | 17.9 | 834 | 344 | 1516 | 1109 | 2.9 | 37.5 | 61.2 | -2 | 180.3572 | 75.01 | 69.77 | 891.8 | 26 | me¦ ms¦ ph¦ pr¦ pc¦ ss¦ sc
11:37 | 1.099 | 25 | 92 | 66 | 15.4 | 17.9 | 856 | 344 | 1528 | 1109 | 2.9 | 37.5 | 61.4 | -2 | 180.3564 | 75 | 69.77 | 892.7 | 26 | me¦ ms¦ ph¦ pr¦ pc¦ ss¦ sc
11:37 | 1.102 | 25 | 93 | 66 | 15.4 | 17.9 | 877 | 345 | 1566 | 1112 | 2.9 | 37.6 | 61.5 | -2 | 180.3581 | 74.92 | 69.71 | 892.9 | 26 | me¦ ms¦ ph¦ pr¦ pc¦ ss¦ sc
11:37 | 1.107 | 25 | 93 | 66 | 15.4 | 17.9 | 896 | 346 | 1600 | 1116 | 2.9 | 37.6 | 61.6 | -2 | 180.3568 | 74.94 | 69.71 | 892.2 | 27 | me¦ ms¦ ph¦ pr¦ pc¦ ss¦ sc
11:37 | 1.11 | 25 | 94 | 66 | 15.4 | 17.9 | 914 | 346 | 1632 | 1116 | 2.9 | 37.7 | 61.6 | -2 | 180.3572 | 75 | 69.72 | 892.9 | 27 | me¦ ms¦ ph¦ pr¦ pc¦ ss¦ sc
11:37 | 1.113 | 25 | 95 | 67 | 15.4 | 17.9 | 932 | 347 | 1664 | 1119 | 2.9 | 37.7 | 61.6 | -2 | 180.3579 | 75.01 | 69.73 | 893 | 27 | me¦ ms¦ ph¦ pr¦ pc¦ ss¦ sc
11:37 | 1.118 | 26 | 97 | 67 | 15.5 | 17.9 | 948 | 348 | 1723 | 1122 | 2.9 | 37.8 | 61.7 | -2 | 180.3581 | 75.02 | 69.79 | 892.5 | 26 | me¦ ms¦ ph¦ pr¦ pc¦ ss¦ sc
11:37 | 1.119 | 26 | 99 | 67 | 15.5 | 17.9 | 961 | 349 | 1747 | 1125 | 2.9 | 37.8 | 61.9 | -2 | 180.3575 | 75 | 69.76 | 892.4 | 26 | me¦ ms¦ ph¦ pr¦ pc¦ ss¦ sc
11:37 | 1.122 | 26 | 99 | 67 | 15.5 | 17.9 | 973 | 350 | 1769 | 1129 | 2.9 | 37.9 | 62.1 | -2 | 180.3582 | 74.98 | 69.76 | 892.5 | 26 | me¦ ms¦ ph¦ pr¦ pc¦ ss¦ sc
11:37 | 1.125 | 26 | 99 | 67 | 15.5 | 17.9 | 982 | 350 | 1785 | 1129 | 2.9 | 37.9 | 62.2 | -2 | 180.357 | 74.98 | 69.73 | 891.9 | 26 | me¦ ms¦ ph¦ pr¦ pc¦ ss¦ sc
11:37 | 1.128 | 26 | 100 | 67 | 15.5 | 17.9 | 986 | 351 | 1792 | 1132 | 2.9 | 38 | 62.3 | -2 | 180.3581 | 74.92 | 69.7 | 892.1 | 27 | me¦ ms¦ ph¦ pr¦ pc¦ ss¦ sc
11:37 | 1.131 | 26 | 100 | 67 | 15.6 | 17.9 | 988 | 352 | 1829 | 1135 | 2.9 | 38 | 62.5 | -2 | 180.3574 | 74.97 | 69.76 | 892 | 27 | me¦ ms¦ ph¦ pr¦ pc¦ ss¦ sc
11:37 | 1.133 | 26 | 100 | 67 | 15.6 | 17.9 | 983 | 353 | 1820 | 1138 | 2.9 | 38.1 | 62.6 | -2 | 180.3585 | 74.96 | 69.72 | 892.5 | 28 | me¦ ms¦ ph¦ pr¦ pc¦ ss¦ sc
11:37 | 1.136 | 26 | 100 | 67 | 15.6 | 17.9 | 976 | 354 | 1807 | 1141 | 2.9 | 38.1 | 62.8 | -2 | 180.3585 | 74.95 | 69.7 | 892.9 | 27 | me¦ ms¦ ph¦ pr¦ pc¦ ss¦ sc
11:37 | 1.137 | 26 | 100 | 67 | 15.6 | 17.9 | 963 | 354 | 1783 | 1141 | 2.9 | 38.2 | 63 | -2 | 180.3584 | 74.97 | 69.74 | 892.5 | 27 | me¦ ms¦ ph¦ pr¦ pc¦ ss¦ sc
11:37 | 1.141 | 26 | 100 | 67 | 15.6 | 17.9 | 948 | 355 | 1755 | 1145 | 2.9 | 38.2 | 63 | -2 | 180.3588 | 74.94 | 69.72 | 892.1 | 28 | me¦ ms¦ ph¦ pr¦ pc¦ ss¦ sc
11:37 | 1.143 | 26 | 99 | 65 | 15.7 | 17.8 | 933 | 356 | 1760 | 1112 | 3 | 38.2 | 62.9 | -2 | 180.3589 | 74.99 | 69.71 | 892.9 | 27 | me¦ ms¦ ph¦ pr¦ pc¦ ss¦ sc
11:37 | 1.145 | 26 | 98 | 65 | 15.7 | 17.8 | 917 | 357 | 1730 | 1115 | 3 | 38.3 | 62.9 | -2 | 180.3595 | 75.06 | 69.77 | 892.1 | 27 | me¦ ms¦ ph¦ pr¦ pc¦ ss¦ sc
11:37 | 1.147 | 26 | 98 | 65 | 15.7 | 17.8 | 903 | 357 | 1703 | 1115 | 2.9 | 38.3 | 62.8 | -2 | 180.3589 | 75.02 | 69.71 | 892.5 | 26 | me¦ ms¦ ph¦ pr¦ pc¦ ss¦ sc
11:37 | 1.149 | 26 | 96 | 65 | 15.7 | 17.8 | 890 | 358 | 1679 | 1118 | 2.9 | 38.4 | 62.6 | -2 | 180.3592 | 75.03 | 69.67 | 892.9 | 26 | me¦ ms¦ ph¦ pr¦ pc¦ ss¦ sc
11:37 | 1.152 | 26 | 95 | 66 | 15.7 | 17.8 | 879 | 359 | 1658 | 1121 | 2.9 | 38.4 | 62.4 | -2 | 180.3594 | 75.02 | 69.7 | 892.3 | 26 | me¦ ms¦ ph¦ pr¦ pc¦ ss¦ sc
11:37 | 1.154 | 26 | 94 | 65 | 15.7 | 17.8 | 866 | 359 | 1633 | 1121 | 2.9 | 38.5 | 62.6 | -2 | 180.3589 | 75.03 | 69.74 | 892.9 | 26 | me¦ ms¦ ph¦ pr¦ pc¦ ss¦ sc
11:37 | 1.16 | 26 | 95 | 66 | 15.7 | 17.8 | 856 | 360 | 1615 | 1125 | 2.9 | 38.5 | 62.8 | -2 | 180.3581 | 75.04 | 69.72 | 892.4 | 26 | me¦ ms¦ ph¦ pr¦ pc¦ ss¦ sc
11:37 | 1.16 | 26 | 94 | 66 | 15.7 | 17.8 | 845 | 361 | 1594 | 1128 | 2.9 | 38.6 | 63.1 | -2 | 180.3592 | 75.02 | 69.71 | 892.5 | 26 | me¦ ms¦ ph¦ pr¦ pc¦ ss¦ sc
11:37 | 1.161 | 26 | 92 | 66 | 15.7 | 17.8 | 834 | 361 | 1573 | 1128 | 2.9 | 38.6 | 63.3 | -2 | 180.3598 | 75 | 69.7 | 892.5 | 26 | me¦ ms¦ ph¦ pr¦ pc¦ ss¦ sc
11:37 | 1.162 | 26 | 91 | 66 | 15.8 | 17.8 | 824 | 362 | 1584 | 1131 | 2.9 | 38.7 | 63.5 | -2 | 180.3583 | 75.02 | 69.69 | 893 | 26 | me¦ ms¦ ph¦ pr¦ pc¦ ss¦ sc
11:37 | 1.163 | 26 | 89 | 66 | 15.8 | 17.8 | 813 | 362 | 1563 | 1131 | 2.9 | 38.7 | 63.6 | -2 | 180.3585 | 75.03 | 69.71 | 892.8 | 26 | me¦ ms¦ ph¦ pr¦ pc¦ ss¦ sc
11:37 | 1.167 | 26 | 89 | 66 | 15.8 | 17.8 | 801 | 363 | 1540 | 1134 | 2.9 | 38.8 | 63.7 | -2 | 180.3585 | 75 | 69.69 | 892.8 | 26 | me¦ ms¦ ph¦ pr¦ pc¦ ss¦ sc
11:37 | 1.171 | 26 | 88 | 66 | 15.8 | 17.8 | 789 | 363 | 1517 | 1134 | 2.9 | 38.8 | 63.8 | -2 | 180.3589 | 75.02 | 69.67 | 892.9 | 26 | me¦ ms¦ ph¦ pr¦ pc¦ ss¦ sc
11:37 | 1.175 | 26 | 87 | 66 | 15.9 | 17.8 | 781 | 364 | 1531 | 1137 | 2.9 | 38.9 | 63.8 | -2 | 180.359 | 74.99 | 69.68 | 892.1 | 26 | me¦ ms¦ ph¦ pr¦ pc¦ ss¦ sc
11:37 | 1.177 | 26 | 85 | 66 | 15.9 | 17.8 | 774 | 364 | 1517 | 1137 | 2.9 | 38.9 | 63.9 | -2 | 180.359 | 75 | 69.69 | 892.2 | 26 | me¦ ms¦ ph¦ pr¦ pc¦ ss¦ sc
11:37 | 1.178 | 26 | 83 | 66 | 15.9 | 17.8 | 770 | 365 | 1509 | 1140 | 2.9 | 39 | 64.1 | -2 | 180.3585 | 75.02 | 69.7 | 892.1 | 27 | me¦ ms¦ ph¦ pr¦ pc¦ ss¦ sc
11:37 | 1.18 | 26 | 81 | 66 | 15.9 | 17.8 | 766 | 365 | 1501 | 1140 | 2.9 | 39 | 64.3 | -2 | 180.3594 | 75 | 69.71 | 892.1 | 26 | me¦ ms¦ ph¦ pr¦ pc¦ ss¦ sc
11:37 | 1.181 | 26 | 79 | 66 | 15.9 | 17.8 | 765 | 366 | 1500 | 1143 | 2.9 | 39.1 | 64.5 | -2 | 180.3594 | 74.95 | 69.66 | 891.7 | 27 | me¦ ms¦ ph¦ pr¦ pc¦ ss¦ sc
11:37 | 1.185 | 26 | 78 | 66 | 15.9 | 17.8 | 763 | 366 | 1496 | 1143 | 2.9 | 39.1 | 64.7 | -2 | 180.3593 | 74.97 | 69.67 | 891.9 | 27 | me¦ ms¦ ph¦ pr¦ pc¦ ss¦ sc
11:37 | 1.187 | 26 | 76 | 66 | 15.9 | 17.8 | 765 | 367 | 1500 | 1146 | 2.9 | 39.2 | 65 | -2 | 180.3598 | 74.96 | 69.65 | 892.3 | 27 | me¦ ms¦ ph¦ pr¦ pc¦ ss¦ sc
11:37 | 1.186 | 26 | 74 | 66 | 15.9 | 17.8 | 769 | 367 | 1507 | 1146 | 2.9 | 39.2 | 65.3 | -2 | 180.3597 | 74.96 | 69.66 | 891.5 | 27 | me¦ ms¦ ph¦ pr¦ pc¦ ss¦ sc
11:37 | 1.189 | 26 | 72 | 66 | 15.9 | 17.8 | 771 | 368 | 1511 | 1150 | 2.9 | 39.3 | 65.8 | -2 | 180.3594 | 74.95 | 69.65 | 892.4 | 27 | me¦ ms¦ ph¦ pr¦ pc¦ ss¦ sc
11:37 | 1.192 | 26 | 71 | 66 | 15.9 | 17.8 | 777 | 368 | 1523 | 1150 | 2.9 | 39.3 | 66.1 | -2 | 180.3593 | 74.98 | 69.62 | 891.5 | 27 | me¦ ms¦ ph¦ pr¦ pc¦ ss¦ sc
11:37 | 1.194 | 26 | 70 | 66 | 15.9 | 17.8 | 782 | 369 | 1533 | 1153 | 2.9 | 39.4 | 66.4 | -2 | 180.3601 | 75.01 | 69.69 | 891.5 | 27 | me¦ ms¦ ph¦ pr¦ pc¦ ss¦ sc
11:37 | 1.196 | 26 | 68 | 66 | 15.9 | 17.8 | 785 | 369 | 1539 | 1153 | 2.9 | 39.4 | 66.8 | -2 | 180.3598 | 74.98 | 69.6 | 892.1 | 26 | me¦ ms¦ ph¦ pr¦ pc¦ ss¦ sc
11:37 | 1.197 | 26 | 66 | 66 | 15.9 | 17.8 | 785 | 370 | 1539 | 1156 | 2.9 | 39.5 | 67.3 | -2 | 180.3608 | 75.03 | 69.66 | 891.4 | 26 | me¦ ms¦ ph¦ pr¦ pc¦ ss¦ sc
11:37 | 1.2 | 26 | 64 | 66 | 15.9 | 17.8 | 784 | 370 | 1537 | 1156 | 2.9 | 39.5 | 67.7 | -2 | 180.3603 | 74.99 | 69.61 | 891.3 | 27 | me¦ ms¦ ph¦ pr¦ pc¦ ss¦ sc
11:37 | 1.204 | 26 | 63 | 66 | 16 | 17.8 | 778 | 371 | 1556 | 1159 | 2.9 | 39.6 | 68.2 | -2 | 180.3601 | 75.01 | 69.64 | 891 | 26 | me¦ ms¦ ph¦ pr¦ pc¦ ss¦ sc
11:37 | 1.207 | 26 | 61 | 67 | 16 | 17.8 | 771 | 371 | 1542 | 1159 | 2.9 | 39.6 | 68.6 | -2 | 180.36 | 75.04 | 69.66 | 891 | 26 | me¦ ms¦ ph¦ pr¦ pc¦ ss¦ sc
11:37 | 1.208 | 26 | 59 | 66 | 16 | 17.8 | 763 | 372 | 1526 | 1162 | 2.9 | 39.7 | 69.1 | -2 | 180.3602 | 75.09 | 69.68 | 890.9 | 26 | me¦ ms¦ ph¦ pr¦ pc¦ ss¦ sc
11:37 | 1.21 | 26 | 58 | 67 | 16 | 17.8 | 757 | 372 | 1514 | 1162 | 2.9 | 39.7 | 69.6 | -2 | 180.3605 | 75.04 | 69.64 | 891.5 | 26 | me¦ ms¦ ph¦ pr¦ pc¦ ss¦ sc
11:38 | 1.215 | 26 | 57 | 67 | 16 | 17.8 | 747 | 373 | 1494 | 1165 | 2.9 | 39.7 | 70.1 | -2 | 180.36 | 75.05 | 69.6 | 891.2 | 26 | me¦ ms¦ ph¦ pr¦ pc¦ ss¦ sc
11:38 | 1.218 | 26 | 56 | 67 | 16.1 | 17.8 | 734 | 373 | 1497 | 1165 | 2.9 | 39.8 | 70.7 | -2 | 180.3606 | 75.01 | 69.67 | 891.1 | 26 | me¦ ms¦ ph¦ pr¦ pc¦ ss¦ sc
11:38 | 1.219 | 26 | 55 | 67 | 16.1 | 17.8 | 726 | 374 | 1481 | 1168 | 2.9 | 39.8 | 71 | -2 | 180.3599 | 75 | 69.62 | 891.4 | 26 | me¦ ms¦ ph¦ pr¦ pc¦ ss¦ sc
11:38 | 1.221 | 26 | 53 | 67 | 16.1 | 17.8 | 719 | 374 | 1467 | 1168 | 2.9 | 39.9 | 71.1 | -2 | 180.3594 | 74.94 | 69.61 | 890.7 | 26 | me¦ ms¦ ph¦ pr¦ pc¦ ss¦ sc
11:38 | 1.223 | 26 | 51 | 67 | 16.1 | 17.8 | 711 | 375 | 1451 | 1171 | 2.9 | 39.9 | 71.5 | -2 | 180.3597 | 74.88 | 69.63 | 890.5 | 27 | me¦ ms¦ ph¦ pr¦ pc¦ ss¦ sc
11:38 | 1.227 | 26 | 50 | 67 | 16.1 | 17.8 | 703 | 375 | 1434 | 1171 | 2.9 | 40 | 71.9 | -2 | 180.359 | 74.9 | 69.6 | 890.4 | 28 | me¦ ms¦ ph¦ pr¦ pc¦ ss¦ sc
11:38 | 1.232 | 27 | 49 | 67 | 16.1 | 17.8 | 694 | 375 | 1416 | 1171 | 3 | 40 | 72.7 | -3 | 180.3595 | 74.9 | 69.57 | 890.7 | 28 | me¦ ms¦ ph¦ pr¦ pc¦ ss¦ sc
11:38 | 1.237 | 27 | 50 | 67 | 16.1 | 17.8 | 684 | 376 | 1395 | 1175 | 3 | 40.1 | 73.4 | -3 | 180.3585 | 74.93 | 69.61 | 890.7 | 28 | me¦ ms¦ ph¦ pr¦ pc¦ ss¦ sc
11:38 | 1.242 | 27 | 51 | 68 | 16.1 | 17.8 | 676 | 376 | 1379 | 1175 | 3 | 40.1 | 74 | -3 | 180.359 | 74.99 | 69.67 | 890.6 | 28 | me¦ ms¦ ph¦ pr¦ pc¦ ss¦ sc
11:38 | 1.242 | 27 | 50 | 67 | 16.1 | 17.8 | 665 | 376 | 1357 | 1175 | 2.9 | 40.2 | 74.6 | -3 | 180.3599 | 74.94 | 69.65 | 890.5 | 28 | me¦ ms¦ ph¦ pr¦ pc¦ ss¦ sc
11:38 | 1.243 | 27 | 49 | 68 | 16 | 17.8 | 658 | 377 | 1316 | 1178 | 2.9 | 40.2 | 75.1 | -3 | 180.3593 | 74.91 | 69.57 | 890.7 | 28 | me¦ ms¦ ph¦ pr¦ pc¦ ss¦ sc
11:38 | 1.25 | 27 | 49 | 66 | 16 | 17.7 | 650 | 377 | 1300 | 1142 | 2.9 | 40.3 | 75.5 | -3 | 180.3585 | 74.93 | 69.64 | 891.5 | 27 | me¦ ms¦ ph¦ pr¦ pc¦ ss¦ sc
11:38 | 1.251 | 27 | 48 | 66 | 16 | 17.7 | 642 | 377 | 1284 | 1142 | 2.9 | 40.3 | 75.8 | -3 | 180.3591 | 74.9 | 69.54 | 891.4 | 28 | me¦ ms¦ ph¦ pr¦ pc¦ ss¦ sc
11:38 | 1.256 | 27 | 47 | 66 | 16 | 17.7 | 636 | 378 | 1272 | 1145 | 2.9 | 40.4 | 75.8 | -3 | 180.3596 | 74.96 | 69.61 | 890.6 | 27 | me¦ ms¦ ph¦ pr¦ pc¦ ss¦ sc
11:38 | 1.259 | 27 | 47 | 66 | 16 | 17.7 | 629 | 378 | 1258 | 1145 | 2.9 | 40.4 | 75.9 | -3 | 180.3606 | 74.96 | 69.61 | 890.9 | 27 | me¦ ms¦ ph¦ pr¦ pc¦ ss¦ sc
11:38 | 1.262 | 27 | 46 | 66 | 16 | 17.7 | 624 | 378 | 1248 | 1145 | 2.9 | 40.5 | 76.1 | -3 | 180.3599 | 74.93 | 69.56 | 890.9 | 27 | me¦ ms¦ ph¦ pr¦ pc¦ ss¦ sc
11:38 | 1.267 | 27 | 47 | 66 | 16 | 17.7 | 619 | 379 | 1238 | 1148 | 2.9 | 40.5 | 76.6 | -3 | 180.3593 | 74.94 | 69.57 | 890.9 | 28 | me¦ ms¦ ph¦ pr¦ pc¦ ss¦ sc
11:38 | 1.272 | 27 | 48 | 66 | 16 | 17.7 | 615 | 379 | 1230 | 1148 | 2.9 | 40.6 | 77.1 | -3 | 180.3588 | 74.92 | 69.55 | 891.1 | 27 | me¦ ms¦ ph¦ pr¦ pc¦ ss¦ sc
11:38 | 1.277 | 27 | 48 | 67 | 15.9 | 17.7 | 615 | 379 | 1205 | 1148 | 2.9 | 40.6 | 77.6 | -3 | 180.359 | 74.98 | 69.56 | 890.7 | 27 | me¦ ms¦ ph¦ pr¦ pc¦ ss¦ sc
11:38 | 1.281 | 27 | 49 | 67 | 15.8 | 17.7 | 614 | 380 | 1180 | 1151 | 2.9 | 40.7 | 77.9 | -3 | 180.3591 | 74.94 | 69.6 | 890.5 | 27 | me¦ ms¦ ph¦ pr¦ pc¦ ss¦ sc
11:38 | 1.282 | 27 | 48 | 67 | 15.8 | 17.7 | 613 | 380 | 1178 | 1151 | 2.9 | 40.7 | 78.2 | -3 | 180.3601 | 74.95 | 69.59 | 891.1 | 27 | me¦ ms¦ ph¦ pr¦ pc¦ ss¦ sc
11:38 | 1.287 | 27 | 49 | 67 | 15.8 | 17.7 | 613 | 380 | 1178 | 1151 | 2.9 | 40.8 | 78.6 | -3 | 180.3591 | 74.93 | 69.53 | 891 | 27 | me¦ ms¦ ph¦ pr¦ pc¦ ss¦ sc
11:38 | 1.289 | 27 | 48 | 67 | 15.8 | 17.7 | 612 | 380 | 1176 | 1151 | 2.9 | 40.8 | 79 | -3 | 180.3594 | 74.98 | 69.6 | 890.6 | 27 | me¦ ms¦ ph¦ pr¦ pc¦ ss¦ sc
11:38 | 1.295 | 27 | 49 | 67 | 15.8 | 17.7 | 612 | 381 | 1176 | 1154 | 2.9 | 40.9 | 79.5 | -3 | 180.3577 | 74.95 | 69.54 | 891.4 | 27 | me¦ ms¦ ph¦ pr¦ pc¦ ss¦ sc
11:38 | 1.301 | 27 | 50 | 67 | 15.8 | 17.7 | 612 | 381 | 1176 | 1154 | 2.9 | 40.9 | 79.9 | -3 | 180.3592 | 75.05 | 69.63 | 890.6 | 27 | me¦ ms¦ ph¦ pr¦ pc¦ ss¦ sc
11:38 | 1.308 | 28 | 52 | 68 | 15.8 | 17.7 | 613 | 381 | 1178 | 1154 | 2.9 | 41 | 81.1 | -2 | 180.357 | 74.98 | 69.55 | 890.7 | 27 | me¦ ms¦ ph¦ pr¦ pc¦ ss¦ sc
11:38 | 1.316 | 28 | 54 | 68 | 15.8 | 17.7 | 614 | 381 | 1180 | 1154 | 2.9 | 41 | 82.7 | -3 | 180.357 | 74.96 | 69.55 | 890.8 | 26 | me¦ ms¦ ph¦ pr¦ pc¦ ss¦ sc
11:38 | 1.323 | 28 | 55 | 68 | 15.8 | 17.7 | 617 | 382 | 1186 | 1157 | 2.9 | 41.1 | 84.3 | -3 | 180.3569 | 74.94 | 69.53 | 890.8 | 27 | me¦ ms¦ ph¦ pr¦ pc¦ ss¦ sc
11:38 | 1.327 | 28 | 55 | 68 | 15.8 | 17.7 | 619 | 382 | 1190 | 1157 | 2.9 | 41.1 | 85.4 | -3 | 180.3585 | 74.99 | 69.57 | 890.2 | 27 | me¦ ms¦ ph¦ pr¦ pc¦ ss¦ sc
11:38 | 1.332 | 28 | 56 | 68 | 15.8 | 17.7 | 623 | 382 | 1198 | 1157 | 2.9 | 41.2 | 85.9 | -3 | 180.36 | 75 | 69.53 | 890.4 | 27 | me¦ ms¦ ph¦ pr¦ pc¦ ss¦ sc
11:38 | 1.34 | 28 | 58 | 69 | 15.8 | 17.7 | 629 | 383 | 1209 | 1160 | 2.9 | 41.2 | 86.1 | -3 | 180.358 | 75.03 | 69.54 | 890.9 | 26 | me¦ ms¦ ph¦ pr¦ pc¦ ss¦ sc
11:38 | 1.345 | 28 | 59 | 69 | 15.8 | 17.7 | 635 | 383 | 1221 | 1160 | 2.9 | 41.3 | 87 | -3 | 180.3586 | 75.05 | 69.6 | 890.8 | 26 | me¦ ms¦ ph¦ pr¦ pc¦ ss¦ sc
11:38 | 1.352 | 28 | 60 | 69 | 15.8 | 17.7 | 642 | 383 | 1234 | 1160 | 2.9 | 41.3 | 87.9 | -4 | 180.3585 | 75 | 69.54 | 890.4 | 26 | me¦ ms¦ ph¦ pr¦ pc¦ ss¦ sc
11:38 | 1.357 | 28 | 61 | 70 | 15.8 | 17.7 | 648 | 384 | 1246 | 1163 | 3 | 41.3 | 88.5 | -3 | 180.3591 | 75 | 69.52 | 890 | 26 | me¦ ms¦ ph¦ pr¦ pc¦ ss¦ sc
11:38 | 1.364 | 28 | 61 | 70 | 15.8 | 17.7 | 652 | 384 | 1253 | 1163 | 3 | 41.4 | 88.7 | -3 | 180.3587 | 74.98 | 69.51 | 890.2 | 26 | me¦ ms¦ ph¦ pr¦ pc¦ ss¦ sc
11:38 | 1.37 | 29 | 63 | 70 | 15.8 | 17.7 | 657 | 384 | 1263 | 1163 | 2.9 | 41.4 | 88.2 | -4 | 180.3585 | 74.96 | 69.53 | 890.1 | 27 | me¦ ms¦ ph¦ pr¦ pc¦ ss¦ sc
11:38 | 1.372 | 29 | 63 | 70 | 15.7 | 17.7 | 658 | 385 | 1241 | 1166 | 2.9 | 41.5 | 87.4 | -3 | 180.359 | 75.02 | 69.56 | 890 | 27 | me¦ ms¦ ph¦ pr¦ pc¦ ss¦ sc
11:38 | 1.376 | 29 | 64 | 70 | 15.7 | 17.7 | 659 | 385 | 1243 | 1166 | 2.9 | 41.5 | 86.7 | -3 | 180.3577 | 75 | 69.57 | 890.1 | 27 | me¦ ms¦ ph¦ pr¦ pc¦ ss¦ sc
11:38 | 1.381 | 29 | 65 | 70 | 15.7 | 17.7 | 658 | 385 | 1241 | 1166 | 2.9 | 41.6 | 87.3 | -3 | 180.3589 | 74.95 | 69.51 | 890.7 | 27 | me¦ ms¦ ph¦ pr¦ pc¦ ss¦ sc
11:38 | 1.384 | 29 | 65 | 70 | 15.6 | 17.7 | 656 | 385 | 1214 | 1166 | 2.9 | 41.7 | 88.6 | -3 | 180.359 | 74.97 | 69.51 | 889.9 | 27 | me¦ ms¦ ph¦ pr¦ pc¦ ss¦ sc
11:38 | 1.392 | 29 | 66 | 71 | 15.6 | 17.7 | 655 | 386 | 1212 | 1169 | 2.9 | 41.7 | 89.1 | -4 | 180.3579 | 75.01 | 69.54 | 889.9 | 27 | me¦ ms¦ ph¦ pr¦ pc¦ ss¦ sc
11:38 | 1.393 | 29 | 65 | 71 | 15.7 | 17.7 | 655 | 386 | 1235 | 1169 | 2.9 | 41.8 | 89.2 | -4 | 180.3587 | 74.96 | 69.5 | 890.3 | 26 | me¦ ms¦ ph¦ pr¦ pc¦ ss¦ sc
11:38 | 1.397 | 29 | 66 | 71 | 15.8 | 17.7 | 652 | 386 | 1253 | 1169 | 2.9 | 41.8 | 88.7 | -4 | 180.3589 | 75.05 | 69.53 | 890.5 | 26 | me¦ ms¦ ph¦ pr¦ pc¦ ss¦ sc
11:38 | 1.403 | 29 | 68 | 71 | 15.8 | 17.7 | 648 | 387 | 1246 | 1172 | 2.9 | 41.9 | 88.8 | -4 | 180.3588 | 75.05 | 69.56 | 890.4 | 26 | me¦ ms¦ ph¦ pr¦ pc¦ ss¦ sc
11:38 | 1.407 | 29 | 68 | 71 | 15.8 | 17.7 | 639 | 387 | 1228 | 1172 | 2.9 | 41.9 | 89.5 | -4 | 180.3578 | 75.06 | 69.55 | 889.3 | 26 | me¦ ms¦ ph¦ pr¦ pc¦ ss¦ sc
11:38 | 1.411 | 29 | 69 | 71 | 15.9 | 17.7 | 630 | 387 | 1235 | 1172 | 3 | 42 | 90.4 | -4 | 180.3575 | 74.99 | 69.49 | 889.7 | 26 | me¦ ms¦ ph¦ pr¦ pc¦ ss¦ sc
11:38 | 1.417 | 29 | 70 | 71 | 15.9 | 17.7 | 620 | 388 | 1215 | 1175 | 2.9 | 42 | 91 | -4 | 180.3577 | 75.01 | 69.53 | 889.8 | 26 | me¦ ms¦ ph¦ pr¦ pc¦ ss¦ sc
11:38 | 1.421 | 29 | 70 | 72 | 15.9 | 17.7 | 611 | 388 | 1198 | 1175 | 2.9 | 42.1 | 91 | -4 | 180.3587 | 75.01 | 69.5 | 889.2 | 27 | me¦ ms¦ ph¦ pr¦ pc¦ ss¦ sc
11:38 | 1.421 | 29 | 71 | 72 | 15.9 | 17.7 | 601 | 388 | 1178 | 1175 | 2.9 | 42.1 | 90.9 | -4 | 180.3589 | 75.01 | 69.5 | 889.9 | 27 | me¦ ms¦ ph¦ pr¦ pc¦ ss¦ sc
11:38 | 1.422 | 29 | 70 | 71 | 15.9 | 17.7 | 591 | 388 | 1158 | 1175 | 2.9 | 42.2 | 91.4 | -4 | 180.3579 | 75.01 | 69.5 | 889.6 | 27 | me¦ ms¦ ph¦ pr¦ pc¦ ss¦ sc
11:38 | 1.422 | 29 | 69 | 71 | 15.9 | 17.7 | 579 | 389 | 1135 | 1178 | 2.9 | 42.2 | 92.1 | -4 | 180.3578 | 75.02 | 69.5 | 889.3 | 27 | me¦ ms¦ ph¦ pr¦ pc¦ ss¦ sc
11:38 | 1.428 | 29 | 70 | 72 | 15.8 | 17.7 | 567 | 389 | 1090 | 1178 | 2.9 | 42.3 | 92.6 | -4 | 180.3581 | 75.06 | 69.51 | 888.9 | 26 | me¦ ms¦ ph¦ pr¦ pc¦ ss¦ sc
11:38 | 1.428 | 29 | 70 | 72 | 15.8 | 17.7 | 556 | 389 | 1069 | 1178 | 2.9 | 42.3 | 92.4 | -4 | 180.3593 | 75.06 | 69.51 | 889.5 | 26 | me¦ ms¦ ph¦ pr¦ pc¦ ss¦ sc
11:38 | 1.429 | 29 | 70 | 71 | 15.9 | 17.7 | 548 | 389 | 1074 | 1178 | 2.9 | 42.4 | 92.5 | -4 | 180.3573 | 75.06 | 69.51 | 889.6 | 27 | me¦ ms¦ ph¦ pr¦ pc¦ ss¦ sc
11:38 | 1.431 | 29 | 69 | 71 | 15.9 | 17.7 | 531 | 389 | 1041 | 1178 | 2.9 | 42.4 | 93.5 | -4 | 180.3575 | 75.05 | 69.48 | 889.2 | 27 | me¦ ms¦ ph¦ pr¦ pc¦ ss¦ sc
11:38 | 1.432 | 29 | 68 | 71 | 16 | 17.7 | 519 | 389 | 1038 | 1178 | 2.9 | 42.5 | 94.1 | -4 | 180.3586 | 75.06 | 69.52 | 889.2 | 26 | me¦ ms¦ ph¦ pr¦ pc¦ ss¦ sc
11:38 | 1.435 | 29 | 68 | 72 | 15.9 | 17.7 | 508 | 390 | 996 | 1181 | 2.9 | 42.5 | 94.1 | -4 | 180.3581 | 75.09 | 69.53 | 888.6 | 26 | me¦ ms¦ ph¦ pr¦ pc¦ ss¦ sc
11:38 | 1.441 | 29 | 70 | 70 | 15.9 | 17.6 | 499 | 390 | 978 | 1147 | 2.9 | 42.6 | 93.7 | -4 | 180.3589 | 75.01 | 69.46 | 889.5 | 26 | me¦ ms¦ ph¦ pr¦ pc¦ ss¦ sc
11:38 | 1.445 | 29 | 71 | 70 | 15.9 | 17.6 | 492 | 390 | 964 | 1147 | 2.9 | 42.6 | 93.1 | -4 | 180.3587 | 75.02 | 69.48 | 889.2 | 26 | me¦ ms¦ ph¦ pr¦ pc¦ ss¦ sc
11:39 | 1.45 | 29 | 71 | 70 | 15.9 | 17.6 | 486 | 390 | 952 | 1147 | 2.9 | 42.7 | 93.1 | -4 | 180.3585 | 75.06 | 69.47 | 889.1 | 26 | me¦ ms¦ ph¦ pr¦ pc¦ ss¦ sc
11:39 | 1.456 | 30 | 71 | 70 | 15.9 | 17.6 | 480 | 390 | 941 | 1147 | 2.9 | 42.7 | 93.7 | -4 | 180.3587 | 75.07 | 69.48 | 889.4 | 26 | me¦ ms¦ ph¦ pr¦ pc¦ ss¦ sc
11:39 | 1.465 | 30 | 74 | 70 | 15.9 | 17.6 | 475 | 390 | 931 | 1147 | 2.9 | 42.8 | 94.4 | -4 | 180.3571 | 75.04 | 69.44 | 888.6 | 26 | me¦ ms¦ ph¦ pr¦ pc¦ ss¦ sc
11:39 | 1.469 | 30 | 74 | 71 | 15.9 | 17.6 | 474 | 390 | 929 | 1147 | 2.9 | 42.8 | 94.7 | -4 | 180.3576 | 75 | 69.44 | 888.8 | 26 | me¦ ms¦ ph¦ pr¦ pc¦ ss¦ sc
11:39 | 1.469 | 30 | 74 | 70 | 15.9 | 17.6 | 473 | 390 | 927 | 1147 | 3 | 42.9 | 94.4 | -4 | 180.3593 | 75 | 69.44 | 888.3 | 26 | me¦ ms¦ ph¦ pr¦ pc¦ ss¦ sc
11:39 | 1.468 | 30 | 72 | 70 | 16 | 17.6 | 472 | 390 | 944 | 1147 | 2.9 | 42.9 | 93.9 | -4 | 180.3587 | 75 | 69.44 | 888 | 26 | me¦ ms¦ ph¦ pr¦ pc¦ ss¦ sc
11:39 | 1.468 | 30 | 71 | 70 | 16 | 17.6 | 465 | 390 | 930 | 1147 | 2.9 | 43 | 93.4 | -4 | 180.3581 | 75.01 | 69.44 | 888.8 | 26 | me¦ ms¦ ph¦ pr¦ pc¦ ss¦ sc
11:39 | 1.475 | 30 | 71 | 70 | 16 | 17.6 | 460 | 391 | 920 | 1150 | 2.9 | 43.1 | 93.2 | -4 | 180.3571 | 75.12 | 69.47 | 888.6 | 26 | me¦ ms¦ ph¦ pr¦ pc¦ ss¦ sc
11:39 | 1.482 | 30 | 72 | 71 | 16.1 | 17.6 | 456 | 391 | 930 | 1150 | 2.9 | 43.1 | 93.2 | -4 | 180.3583 | 75.13 | 69.44 | 888.5 | 25 | me¦ ms¦ ph¦ pr¦ pc¦ ss¦ sc
11:39 | 1.491 | 30 | 75 | 71 | 16.1 | 17.6 | 454 | 391 | 926 | 1150 | 2.9 | 43.1 | 93.2 | -4 | 180.3578 | 75.07 | 69.45 | 887.9 | 25 | me¦ ms¦ ph¦ pr¦ pc¦ ss¦ sc
11:39 | 1.497 | 30 | 76 | 71 | 16.1 | 17.6 | 452 | 391 | 922 | 1150 | 2.9 | 43.2 | 93.2 | -3 | 180.357 | 75.06 | 69.44 | 888.3 | 25 | me¦ ms¦ ph¦ pr¦ pc¦ ss¦ sc
11:39 | 1.501 | 30 | 75 | 71 | 16.2 | 17.6 | 450 | 391 | 937 | 1150 | 2.9 | 43.2 | 93.4 | -4 | 180.3586 | 75.05 | 69.42 | 888.4 | 25 | me¦ ms¦ ph¦ pr¦ pc¦ ss¦ sc
11:39 | 1.506 | 30 | 77 | 72 | 16.2 | 17.6 | 449 | 391 | 935 | 1150 | 2.9 | 43.3 | 93.6 | -4 | 180.3594 | 75.05 | 69.42 | 889 | 25 | me¦ ms¦ ph¦ pr¦ pc¦ ss¦ sc
11:39 | 1.51 | 30 | 76 | 72 | 16.1 | 17.6 | 449 | 391 | 916 | 1150 | 2.9 | 43.3 | 93.6 | -4 | 180.3589 | 75.11 | 69.47 | 888.1 | 25 | me¦ ms¦ ph¦ pr¦ pc¦ ss¦ sc
11:39 | 1.515 | 30 | 77 | 72 | 16.1 | 17.6 | 451 | 391 | 920 | 1150 | 2.9 | 43.4 | 94 | -4 | 180.3587 | 75.09 | 69.44 | 888.5 | 25 | me¦ ms¦ ph¦ pr¦ pc¦ ss¦ sc
11:39 | 1.521 | 30 | 78 | 72 | 16 | 17.6 | 454 | 391 | 908 | 1150 | 2.9 | 43.4 | 94.4 | -4 | 180.3588 | 75.06 | 69.41 | 888 | 25 | me¦ ms¦ ph¦ pr¦ pc¦ ss¦ sc
11:39 | 1.526 | 30 | 78 | 72 | 16.1 | 17.6 | 459 | 391 | 936 | 1150 | 3 | 43.5 | 94.7 | -4 | 180.3574 | 75.1 | 69.41 | 888.3 | 25 | me¦ ms¦ ph¦ pr¦ pc¦ ss¦ sc
11:39 | 1.53 | 30 | 78 | 72 | 16.1 | 17.6 | 465 | 391 | 948 | 1150 | 3 | 43.5 | 95.2 | -4 | 180.3589 | 75.06 | 69.44 | 887.9 | 25 | me¦ ms¦ ph¦ pr¦ pc¦ ss¦ sc
11:39 | 1.534 | 30 | 77 | 72 | 16.2 | 17.6 | 475 | 391 | 989 | 1150 | 2.9 | 43.6 | 95.5 | -4 | 180.3581 | 75.04 | 69.42 | 887.4 | 25 | me¦ ms¦ ph¦ pr¦ pc¦ ss¦ sc
11:39 | 1.538 | 31 | 77 | 73 | 16.1 | 17.6 | 486 | 391 | 991 | 1150 | 2.9 | 43.6 | 95.7 | -4 | 180.3576 | 75.08 | 69.42 | 888.5 | 25 | me¦ ms¦ ph¦ pr¦ pc¦ ss¦ sc
11:39 | 1.541 | 31 | 78 | 73 | 16.1 | 17.6 | 497 | 392 | 1014 | 1152 | 2.9 | 43.7 | 95.8 | -4 | 180.358 | 75.07 | 69.46 | 889.1 | 25 | me¦ ms¦ ph¦ pr¦ pc¦ ss¦ sc
11:39 | 1.544 | 31 | 77 | 73 | 16 | 17.6 | 505 | 392 | 1010 | 1152 | 2.9 | 43.7 | 95.9 | -4 | 180.3588 | 75.03 | 69.4 | 888.3 | 25 | me¦ ms¦ ph¦ pr¦ pc¦ ss¦ sc
11:39 | 1.549 | 31 | 78 | 73 | 15.9 | 17.6 | 510 | 392 | 1000 | 1152 | 2.9 | 43.8 | 96 | -4 | 180.3579 | 75.05 | 69.44 | 888.8 | 26 | me¦ ms¦ ph¦ pr¦ pc¦ ss¦ sc
11:39 | 1.55 | 31 | 77 | 73 | 15.9 | 17.6 | 517 | 392 | 1013 | 1152 | 2.9 | 43.8 | 95.9 | -4 | 180.3589 | 75.03 | 69.44 | 888 | 26 | me¦ ms¦ ph¦ pr¦ pc¦ ss¦ sc
11:39 | 1.553 | 31 | 76 | 73 | 15.9 | 17.6 | 523 | 392 | 1025 | 1152 | 2.9 | 43.9 | 95.9 | -4 | 180.3592 | 75.05 | 69.4 | 888.3 | 26 | me¦ ms¦ ph¦ pr¦ pc¦ ss¦ sc
11:39 | 1.552 | 31 | 73 | 73 | 15.9 | 17.6 | 529 | 392 | 1037 | 1152 | 2.9 | 43.9 | 96 | -4 | 180.3595 | 75.05 | 69.44 | 888 | 26 | me¦ ms¦ ph¦ pr¦ pc¦ ss¦ sc
11:39 | 1.555 | 31 | 72 | 73 | 15.9 | 17.6 | 533 | 392 | 1045 | 1152 | 2.9 | 44 | 96.1 | -4 | 180.3585 | 75.06 | 69.44 | 888.7 | 26 | me¦ ms¦ ph¦ pr¦ pc¦ ss¦ sc
11:39 | 1.559 | 31 | 71 | 73 | 16 | 17.6 | 537 | 393 | 1074 | 1155 | 2.9 | 44 | 96.2 | -4 | 180.3592 | 75.04 | 69.43 | 888.2 | 26 | me¦ ms¦ ph¦ pr¦ pc¦ ss¦ sc
11:39 | 1.56 | 31 | 70 | 73 | 16 | 17.6 | 541 | 393 | 1082 | 1155 | 2.9 | 44.1 | 96.3 | -4 | 180.3603 | 75.03 | 69.38 | 888.5 | 26 | me¦ ms¦ ph¦ pr¦ pc¦ ss¦ sc
11:39 | 1.562 | 31 | 69 | 73 | 16 | 17.6 | 543 | 393 | 1086 | 1155 | 2.9 | 44.1 | 96.4 | -4 | 180.3599 | 75.06 | 69.43 | 888.6 | 26 | me¦ ms¦ ph¦ pr¦ pc¦ ss¦ sc
11:39 | 1.561 | 31 | 66 | 73 | 16 | 17.6 | 544 | 393 | 1088 | 1155 | 2.9 | 44.2 | 96.7 | -4 | 180.3603 | 75.09 | 69.42 | 888.6 | 25 | me¦ ms¦ ph¦ pr¦ pc¦ ss¦ sc
11:39 | 1.562 | 31 | 65 | 73 | 16 | 17.6 | 544 | 393 | 1088 | 1155 | 2.9 | 44.2 | 96.9 | -4 | 180.3592 | 75.03 | 69.41 | 888.3 | 25 | me¦ ms¦ ph¦ pr¦ pc¦ ss¦ sc
11:39 | 1.563 | 31 | 63 | 73 | 16 | 17.6 | 547 | 393 | 1094 | 1155 | 3 | 44.3 | 97.2 | -4 | 180.36 | 75.06 | 69.41 | 888.4 | 26 | me¦ ms¦ ph¦ pr¦ pc¦ ss¦ sc
11:39 | 1.561 | 31 | 61 | 72 | 16 | 17.6 | 550 | 394 | 1100 | 1158 | 2.9 | 44.3 | 97.5 | -4 | 180.3608 | 75.06 | 69.41 | 888.5 | 26 | me¦ ms¦ ph¦ pr¦ pc¦ ss¦ sc
11:39 | 1.566 | 31 | 61 | 73 | 16 | 17.6 | 554 | 394 | 1108 | 1158 | 2.9 | 44.4 | 97.7 | -4 | 180.3589 | 75.06 | 69.4 | 888.1 | 25 | me¦ ms¦ ph¦ pr¦ pc¦ ss¦ sc
11:39 | 1.571 | 31 | 60 | 73 | 16 | 17.6 | 558 | 394 | 1116 | 1158 | 3 | 44.4 | 98.1 | -4 | 180.3598 | 75.04 | 69.38 | 887.9 | 26 | me¦ ms¦ ph¦ pr¦ pc¦ ss¦ sc
11:39 | 1.577 | 31 | 61 | 73 | 16 | 17.6 | 566 | 394 | 1132 | 1158 | 2.9 | 44.5 | 98.5 | -4 | 180.3603 | 75.01 | 69.37 | 887.9 | 26 | me¦ ms¦ ph¦ pr¦ pc¦ ss¦ sc
11:39 | 1.578 | 31 | 61 | 73 | 16 | 17.6 | 570 | 394 | 1140 | 1158 | 2.9 | 44.5 | 98.8 | -4 | 180.3602 | 75.05 | 69.42 | 887.7 | 26 | me¦ ms¦ ph¦ pr¦ pc¦ ss¦ sc
11:39 | 1.577 | 31 | 59 | 73 | 16.1 | 17.6 | 576 | 395 | 1175 | 1161 | 3 | 44.6 | 98.9 | -4 | 180.361 | 75.06 | 69.39 | 887.7 | 26 | me¦ ms¦ ph¦ pr¦ pc¦ ss¦ sc
11:39 | 1.583 | 31 | 60 | 73 | 16.1 | 17.6 | 582 | 395 | 1187 | 1161 | 2.9 | 44.6 | 99.1 | -4 | 180.3598 | 74.97 | 69.35 | 888 | 26 | me¦ ms¦ ph¦ pr¦ pc¦ ss¦ sc
11:39 | 1.585 | 31 | 58 | 73 | 16.1 | 17.6 | 586 | 395 | 1195 | 1161 | 2.9 | 44.7 | 99.3 | -4 | 180.3603 | 74.98 | 69.34 | 888.8 | 26 | me¦ ms¦ ph¦ pr¦ pc¦ ss¦ sc
11:39 | 1.59 | 31 | 59 | 73 | 16.1 | 17.6 | 588 | 395 | 1200 | 1161 | 2.9 | 44.7 | 99.3 | -4 | 180.3599 | 74.92 | 69.31 | 888 | 27 | me¦ ms¦ ph¦ pr¦ pc¦ ss¦ sc
11:39 | 1.594 | 31 | 59 | 73 | 16.1 | 17.6 | 589 | 395 | 1202 | 1161 | 2.9 | 44.8 | 99.3 | -4 | 180.3589 | 75 | 69.37 | 887.9 | 27 | me¦ ms¦ ph¦ pr¦ pc¦ ss¦ sc
11:39 | 1.599 | 31 | 59 | 73 | 16.1 | 17.6 | 589 | 396 | 1202 | 1164 | 2.9 | 44.8 | 99.3 | -4 | 180.3606 | 74.96 | 69.36 | 888.5 | 27 | me¦ ms¦ ph¦ pr¦ pc¦ ss¦ sc
11:39 | 1.596 | 31 | 57 | 73 | 16.1 | 17.6 | 591 | 396 | 1206 | 1164 | 2.9 | 44.8 | 99.3 | -4 | 180.3603 | 74.96 | 69.36 | 888.1 | 27 | me¦ ms¦ ph¦ pr¦ pc¦ ss¦ sc
11:39 | 1.596 | 31 | 55 | 73 | 16.1 | 17.6 | 592 | 396 | 1208 | 1164 | 2.9 | 44.9 | 99.9 | -4 | 180.3593 | 74.96 | 69.36 | 887.8 | 26 | me¦ ms¦ ph¦ pr¦ pc¦ ss¦ sc
11:39 | 1.597 | 31 | 54 | 73 | 16 | 17.6 | 598 | 396 | 1196 | 1164 | 2.9 | 45 | 101.4 | -4 | 180.3585 | 74.99 | 69.37 | 887.4 | 26 | me¦ ms¦ ph¦ pr¦ pc¦ ss¦ sc
11:39 | 1.602 | 31 | 54 | 73 | 16 | 17.6 | 608 | 396 | 1216 | 1164 | 2.9 | 45 | 102.1 | -4 | 180.3586 | 74.95 | 69.34 | 887.6 | 26 | me¦ ms¦ ph¦ pr¦ pc¦ ss¦ sc
11:39 | 1.605 | 31 | 55 | 73 | 15.9 | 17.6 | 621 | 397 | 1217 | 1167 | 2.9 | 45.1 | 102.3 | -4 | 180.3597 | 74.96 | 69.35 | 887.6 | 26 | me¦ ms¦ ph¦ pr¦ pc¦ ss¦ sc
11:39 | 1.61 | 31 | 56 | 73 | 15.9 | 17.6 | 637 | 397 | 1249 | 1167 | 2.9 | 45.1 | 102.1 | -4 | 180.3592 | 74.96 | 69.33 | 888 | 27 | me¦ ms¦ ph¦ pr¦ pc¦ ss¦ sc
11:39 | 1.61 | 31 | 56 | 73 | 15.9 | 17.6 | 652 | 397 | 1278 | 1167 | 3 | 45.2 | 101.5 | -4 | 180.3628 | 74.97 | 69.37 | 887.5 | 27 | me¦ ms¦ ph¦ pr¦ pc¦ ss¦ sc
11:39 | 1.614 | 31 | 56 | 73 | 15.9 | 17.6 | 670 | 398 | 1313 | 1170 | 3 | 45.2 | 101.3 | -4 | 180.36 | 74.94 | 69.32 | 887.5 | 27 | me¦ ms¦ ph¦ pr¦ pc¦ ss¦ sc
11:39 | 1.616 | 31 | 56 | 73 | 15.9 | 17.6 | 686 | 398 | 1345 | 1170 | 3 | 45.3 | 101 | -4 | 180.3608 | 74.95 | 69.34 | 888 | 27 | me¦ ms¦ ph¦ pr¦ pc¦ ss¦ sc
11:39 | 1.62 | 31 | 57 | 74 | 15.9 | 17.6 | 698 | 398 | 1368 | 1170 | 2.9 | 45.3 | 100.8 | -4 | 180.3615 | 74.95 | 69.35 | 888.2 | 27 | me¦ ms¦ ph¦ pr¦ pc¦ ss¦ sc
11:39 | 1.623 | 31 | 57 | 71 | 15.9 | 17.5 | 708 | 399 | 1388 | 1140 | 2.9 | 45.4 | 100.7 | -4 | 180.3606 | 74.98 | 69.34 | 888.3 | 27 | me¦ ms¦ ph¦ pr¦ pc¦ ss¦ sc
11:39 | 1.625 | 31 | 58 | 71 | 15.9 | 17.5 | 717 | 399 | 1405 | 1140 | 2.9 | 45.4 | 100.6 | -4 | 180.3608 | 74.94 | 69.29 | 887.6 | 27 | me¦ ms¦ ph¦ pr¦ pc¦ ss¦ sc
11:39 | 1.631 | 31 | 59 | 72 | 15.9 | 17.5 | 726 | 399 | 1423 | 1140 | 2.9 | 45.5 | 100.6 | -4 | 180.3607 | 74.95 | 69.31 | 887.8 | 27 | me¦ ms¦ ph¦ pr¦ pc¦ ss¦ sc
11:39 | 1.635 | 31 | 58 | 72 | 15.8 | 17.5 | 739 | 400 | 1421 | 1142 | 2.9 | 45.5 | 100.9 | -4 | 180.3609 | 75.04 | 69.35 | 887.7 | 27 | me¦ ms¦ ph¦ pr¦ pc¦ ss¦ sc
11:40 | 1.639 | 31 | 58 | 72 | 15.8 | 17.5 | 758 | 400 | 1457 | 1142 | 2.9 | 45.6 | 101.2 | -4 | 180.3606 | 74.96 | 69.33 | 887.5 | 26 | me¦ ms¦ ph¦ pr¦ pc¦ ss¦ sc
11:40 | 1.642 | 31 | 57 | 72 | 15.7 | 17.5 | 781 | 400 | 1473 | 1142 | 2.9 | 45.6 | 101.7 | -4 | 180.36 | 75.02 | 69.34 | 887.6 | 26 | me¦ ms¦ ph¦ pr¦ pc¦ ss¦ sc
11:40 | 1.645 | 31 | 57 | 72 | 15.7 | 17.5 | 806 | 401 | 1520 | 1145 | 3 | 45.7 | 102.2 | -4 | 180.3608 | 74.96 | 69.3 | 887.5 | 26 | me¦ ms¦ ph¦ pr¦ pc¦ ss¦ sc
11:40 | 1.649 | 31 | 55 | 72 | 15.8 | 17.5 | 833 | 401 | 1601 | 1145 | 3 | 45.7 | 102.5 | -4 | 180.3608 | 74.97 | 69.28 | 887.7 | 26 | me¦ ms¦ ph¦ pr¦ pc¦ ss¦ sc
11:40 | 1.653 | 31 | 55 | 72 | 15.9 | 17.5 | 859 | 402 | 1684 | 1148 | 3 | 45.8 | 102.8 | -4 | 180.36 | 74.96 | 69.27 | 887.5 | 26 | me¦ ms¦ ph¦ pr¦ pc¦ ss¦ sc
11:40 | 1.658 | 31 | 56 | 72 | 16 | 17.5 | 882 | 402 | 1764 | 1148 | 3 | 45.8 | 102.9 | -4 | 180.3613 | 75.01 | 69.33 | 887.5 | 27 | me¦ ms¦ ph¦ pr¦ pc¦ ss¦ sc
11:40 | 1.661 | 31 | 58 | 72 | 16 | 17.5 | 902 | 403 | 1804 | 1151 | 2.9 | 45.9 | 103 | -4 | 180.3603 | 74.96 | 69.3 | 887.6 | 26 | me¦ ms¦ ph¦ pr¦ pc¦ ss¦ sc
11:40 | 1.666 | 31 | 59 | 73 | 16 | 17.5 | 916 | 403 | 1832 | 1151 | 2.9 | 45.9 | 103.1 | -4 | 180.3601 | 74.96 | 69.28 | 887.5 | 26 | me¦ ms¦ ph¦ pr¦ pc¦ ss¦ sc
11:40 | 1.67 | 31 | 58 | 73 | 15.9 | 17.5 | 928 | 404 | 1819 | 1154 | 2.9 | 46 | 103.1 | -4 | 180.3595 | 74.96 | 69.28 | 887.7 | 27 | me¦ ms¦ ph¦ pr¦ pc¦ ss¦ sc
11:40 | 1.673 | 32 | 57 | 73 | 15.9 | 17.5 | 939 | 405 | 1841 | 1157 | 2.9 | 46 | 103.2 | -4 | 180.3596 | 74.94 | 69.29 | 887.7 | 27 | me¦ ms¦ ph¦ pr¦ pc¦ ss¦ sc
11:40 | 1.679 | 32 | 56 | 73 | 15.8 | 17.5 | 951 | 405 | 1828 | 1157 | 2.9 | 46.1 | 103.4 | -4 | 180.3591 | 74.98 | 69.29 | 887.8 | 27 | me¦ ms¦ ph¦ pr¦ pc¦ ss¦ sc
11:40 | 1.685 | 32 | 56 | 73 | 15.8 | 17.5 | 967 | 406 | 1859 | 1160 | 2.9 | 46.1 | 103.5 | -4 | 180.3593 | 74.98 | 69.29 | 887.6 | 27 | me¦ ms¦ ph¦ pr¦ pc¦ ss¦ sc
11:40 | 1.687 | 32 | 56 | 73 | 15.7 | 17.5 | 990 | 406 | 1867 | 1160 | 2.9 | 46.2 | 103.9 | -4 | 180.3606 | 74.99 | 69.28 | 887.5 | 27 | me¦ ms¦ ph¦ pr¦ pc¦ ss¦ sc
11:40 | 1.69 | 32 | 55 | 73 | 15.7 | 17.5 | 1013 | 407 | 1911 | 1162 | 2.9 | 46.2 | 104.2 | -4 | 180.3606 | 74.99 | 69.3 | 887.5 | 26 | me¦ ms¦ ph¦ pr¦ pc¦ ss¦ sc
11:40 | 1.692 | 32 | 54 | 73 | 15.7 | 17.5 | 1035 | 408 | 1952 | 1165 | 2.9 | 46.3 | 104.3 | -4 | 180.3612 | 74.98 | 69.23 | 887.7 | 26 | me¦ ms¦ ph¦ pr¦ pc¦ ss¦ sc
11:40 | 1.696 | 32 | 54 | 73 | 15.7 | 17.5 | 1054 | 408 | 1988 | 1165 | 2.9 | 46.3 | 104.5 | -4 | 180.3614 | 75.03 | 69.27 | 888 | 26 | me¦ ms¦ ph¦ pr¦ pc¦ ss¦ sc
11:40 | 1.701 | 32 | 54 | 73 | 15.7 | 17.5 | 1069 | 409 | 2016 | 1168 | 2.9 | 46.4 | 104.8 | -4 | 180.3598 | 74.97 | 69.26 | 888 | 26 | me¦ ms¦ ph¦ pr¦ pc¦ ss¦ sc
11:40 | 1.704 | 32 | 53 | 73 | 15.7 | 17.5 | 1080 | 410 | 2037 | 1171 | 2.9 | 46.4 | 105 | -4 | 180.3619 | 75.01 | 69.31 | 887.3 | 26 | me¦ ms¦ ph¦ pr¦ pc¦ ss¦ sc
11:40 | 1.707 | 32 | 53 | 73 | 15.7 | 17.5 | 1086 | 410 | 2049 | 1171 | 2.9 | 46.4 | 105.2 | -4 | 180.3613 | 75.16 | 69.3 | 887.6 | 26 | me¦ ms¦ ph¦ pr¦ pc¦ ss¦ sc
11:40 | 1.709 | 32 | 52 | 73 | 15.7 | 17.5 | 1088 | 411 | 2052 | 1174 | 2.9 | 46.5 | 105.4 | -4 | 180.361 | 75.19 | 69.22 | 888 | 23 | me¦ ms¦ ph¦ pr¦ pc¦ ss¦ sc
11:40 | 1.714 | 32 | 53 | 74 | 15.7 | 17.5 | 1086 | 412 | 2049 | 1177 | 3 | 46.5 | 105.7 | -4 | 180.3602 | 75.11 | 69.26 | 887.7 | 23 | me¦ ms¦ ph¦ pr¦ pc¦ ss¦ sc
11:40 | 1.717 | 32 | 53 | 74 | 15.7 | 17.5 | 1082 | 413 | 2041 | 1180 | 2.9 | 46.6 | 105.8 | -4 | 180.361 | 74.99 | 69.24 | 887.3 | 24 | me¦ ms¦ ph¦ pr¦ pc¦ ss¦ sc
11:40 | 1.719 | 32 | 52 | 74 | 15.7 | 17.5 | 1078 | 413 | 2033 | 1180 | 2.9 | 46.6 | 105.8 | -4 | 180.3607 | 74.92 | 69.23 | 887.7 | 26 | me¦ ms¦ ph¦ pr¦ pc¦ ss¦ sc
11:40 | 1.72 | 32 | 51 | 74 | 15.6 | 17.5 | 1076 | 414 | 1992 | 1182 | 3 | 46.7 | 105.8 | -4 | 180.3609 | 74.97 | 69.24 | 887.4 | 27 | me¦ ms¦ ph¦ pr¦ pc¦ ss¦ sc
11:40 | 1.723 | 32 | 52 | 74 | 15.6 | 17.5 | 1077 | 415 | 1994 | 1185 | 2.9 | 46.7 | 105.8 | -4 | 180.361 | 74.89 | 69.21 | 887.9 | 27 | me¦ ms¦ ph¦ pr¦ pc¦ ss¦ sc
11:40 | 1.725 | 32 | 51 | 74 | 15.6 | 17.5 | 1080 | 415 | 2000 | 1185 | 2.9 | 46.8 | 105.6 | -4 | 180.3629 | 74.98 | 69.3 | 888.2 | 27 | me¦ ms¦ ph¦ pr¦ pc¦ ss¦ sc
11:40 | 1.724 | 32 | 51 | 74 | 15.6 | 17.5 | 1086 | 416 | 2011 | 1188 | 3 | 46.8 | 105.5 | -4 | 180.361 | 74.97 | 69.28 | 887.8 | 27 | me¦ ms¦ ph¦ pr¦ pc¦ ss¦ sc
11:40 | 1.727 | 32 | 51 | 74 | 15.6 | 17.5 | 1092 | 417 | 2022 | 1191 | 2.9 | 46.9 | 105.6 | -4 | 180.3618 | 74.94 | 69.23 | 887.5 | 27 | me¦ ms¦ ph¦ pr¦ pc¦ ss¦ sc
11:40 | 1.73 | 32 | 51 | 74 | 15.6 | 17.5 | 1097 | 417 | 2031 | 1191 | 3 | 46.9 | 105.5 | -4 | 180.3622 | 74.95 | 69.28 | 887.4 | 27 | me¦ ms¦ ph¦ pr¦ pc¦ ss¦ sc
11:40 | 1.734 | 32 | 52 | 74 | 15.6 | 17.5 | 1099 | 418 | 2035 | 1194 | 3 | 47 | 105.4 | -4 | 180.3611 | 74.91 | 69.23 | 887.8 | 27 | me¦ ms¦ ph¦ pr¦ pc¦ ss¦ sc
11:40 | 1.735 | 32 | 52 | 74 | 15.7 | 17.5 | 1099 | 419 | 2073 | 1197 | 2.9 | 47 | 105.3 | -4 | 180.3608 | 74.95 | 69.22 | 887.2 | 27 | me¦ ms¦ ph¦ pr¦ pc¦ ss¦ sc
11:40 | 1.74 | 32 | 53 | 74 | 15.7 | 17.5 | 1096 | 420 | 2067 | 1200 | 2.9 | 47.1 | 105.4 | -4 | 180.3615 | 74.84 | 69.22 | 888 | 28 | me¦ ms¦ ph¦ pr¦ pc¦ ss¦ sc
11:40 | 1.742 | 32 | 54 | 74 | 15.7 | 17.5 | 1092 | 420 | 2060 | 1200 | 2.9 | 47.1 | 105.4 | -4 | 180.3621 | 74.8 | 69.23 | 888 | 29 | me¦ ms¦ ph¦ pr¦ pc¦ ss¦ sc
11:40 | 1.743 | 32 | 54 | 74 | 15.7 | 17.5 | 1090 | 421 | 2056 | 1202 | 3 | 47.2 | 105.5 | -4 | 180.3635 | 74.84 | 69.21 | 887.9 | 29 | me¦ ms¦ ph¦ pr¦ pc¦ ss¦ sc
11:40 | 1.746 | 32 | 55 | 74 | 15.8 | 17.5 | 1089 | 422 | 2094 | 1205 | 2.9 | 47.2 | 105.6 | -4 | 180.3614 | 74.91 | 69.2 | 887.3 | 29 | me¦ ms¦ ph¦ pr¦ pc¦ ss¦ sc
11:40 | 1.747 | 32 | 54 | 74 | 15.8 | 17.5 | 1089 | 422 | 2094 | 1205 | 2.9 | 47.3 | 105.7 | -4 | 180.3617 | 74.92 | 69.21 | 888 | 28 | me¦ ms¦ ph¦ pr¦ pc¦ ss¦ sc
11:40 | 1.748 | 32 | 53 | 74 | 15.9 | 17.5 | 1088 | 423 | 2133 | 1208 | 2.9 | 47.3 | 105.9 | -4 | 180.3625 | 74.94 | 69.21 | 887.7 | 27 | me¦ ms¦ ph¦ pr¦ pc¦ ss¦ sc
11:40 | 1.753 | 32 | 52 | 74 | 15.9 | 17.5 | 1085 | 424 | 2127 | 1211 | 2.9 | 47.4 | 106.1 | -4 | 180.362 | 75.01 | 69.19 | 887.2 | 27 | me¦ ms¦ ph¦ pr¦ pc¦ ss¦ sc
11:40 | 1.755 | 32 | 53 | 74 | 15.9 | 17.5 | 1080 | 424 | 2117 | 1211 | 2.9 | 47.4 | 106.4 | -4 | 180.3615 | 75.09 | 69.23 | 887.6 | 26 | me¦ ms¦ ph¦ pr¦ pc¦ ss¦ sc
11:40 | 1.759 | 32 | 54 | 74 | 15.9 | 17.5 | 1075 | 425 | 2107 | 1214 | 2.9 | 47.5 | 106.7 | -4 | 180.3614 | 75.12 | 69.21 | 888.5 | 24 | me¦ ms¦ ph¦ pr¦ pc¦ ss¦ sc
11:40 | 1.764 | 32 | 54 | 74 | 15.9 | 17.5 | 1070 | 426 | 2098 | 1217 | 2.9 | 47.5 | 106.9 | -4 | 180.3615 | 75.12 | 69.22 | 888 | 24 | me¦ ms¦ ph¦ pr¦ pc¦ ss¦ sc
11:40 | 1.768 | 32 | 55 | 74 | 15.9 | 17.5 | 1066 | 426 | 2090 | 1217 | 3 | 47.6 | 107 | -4 | 180.3627 | 74.99 | 69.17 | 887.8 | 24 | me¦ ms¦ ph¦ pr¦ pc¦ ss¦ sc
11:40 | 1.769 | 32 | 53 | 74 | 15.8 | 17.5 | 1062 | 427 | 2042 | 1220 | 2.9 | 47.6 | 107 | -4 | 180.3617 | 74.94 | 69.23 | 888 | 26 | me¦ ms¦ ph¦ pr¦ pc¦ ss¦ sc
11:40 | 1.772 | 32 | 53 | 74 | 15.8 | 17.5 | 1061 | 428 | 2040 | 1222 | 2.9 | 47.7 | 107.1 | -4 | 180.3612 | 74.91 | 69.21 | 887.2 | 27 | me¦ ms¦ ph¦ pr¦ pc¦ ss¦ sc
11:40 | 1.775 | 32 | 52 | 74 | 15.8 | 17.5 | 1063 | 428 | 2044 | 1222 | 2.9 | 47.7 | 107.3 | -4 | 180.3622 | 74.9 | 69.18 | 887.5 | 28 | me¦ ms¦ ph¦ pr¦ pc¦ ss¦ sc
11:40 | 1.778 | 32 | 54 | 74 | 15.8 | 17.5 | 1066 | 429 | 2050 | 1225 | 2.9 | 47.8 | 107.5 | -4 | 180.3626 | 74.94 | 69.19 | 888.1 | 28 | me¦ ms¦ ph¦ pr¦ pc¦ ss¦ sc
11:40 | 1.777 | 32 | 54 | 74 | 15.7 | 17.5 | 1073 | 430 | 2024 | 1228 | 2.9 | 47.8 | 107.6 | -4 | 180.3632 | 74.96 | 69.2 | 887.4 | 27 | me¦ ms¦ ph¦ pr¦ pc¦ ss¦ sc
11:40 | 1.776 | 32 | 53 | 74 | 15.7 | 17.5 | 1079 | 430 | 2035 | 1228 | 2.9 | 47.9 | 107.7 | -4 | 180.3632 | 74.96 | 69.17 | 887.4 | 27 | me¦ ms¦ ph¦ pr¦ pc¦ ss¦ sc
11:40 | 1.779 | 32 | 53 | 74 | 15.7 | 17.5 | 1087 | 431 | 2050 | 1231 | 2.9 | 47.9 | 107.7 | -4 | 180.3637 | 74.94 | 69.16 | 887.9 | 27 | me¦ ms¦ ph¦ pr¦ pc¦ ss¦ sc
11:40 | 1.782 | 32 | 53 | 74 | 15.7 | 17.5 | 1093 | 432 | 2062 | 1234 | 2.9 | 48 | 107.9 | -4 | 180.3642 | 75.01 | 69.17 | 887.8 | 27 | me¦ ms¦ ph¦ pr¦ pc¦ ss¦ sc
11:40 | 1.784 | 32 | 52 | 74 | 15.7 | 17.5 | 1097 | 432 | 2069 | 1234 | 3 | 48 | 108.1 | -4 | 180.3631 | 74.99 | 69.18 | 887.6 | 27 | me¦ ms¦ ph¦ pr¦ pc¦ ss¦ sc
11:40 | 1.788 | 32 | 53 | 72 | 15.7 | 17.4 | 1099 | 433 | 2073 | 1202 | 3 | 48.1 | 108.5 | -4 | 180.3625 | 75.02 | 69.2 | 887.9 | 26 | me¦ ms¦ ph¦ pr¦ pc¦ ss¦ sc
11:40 | 1.791 | 32 | 53 | 72 | 15.7 | 17.4 | 1101 | 434 | 2077 | 1205 | 2.9 | 48.1 | 108.9 | -4 | 180.3625 | 74.99 | 69.19 | 887.5 | 26 | me¦ ms¦ ph¦ pr¦ pc¦ ss¦ sc
11:40 | 1.793 | 32 | 53 | 72 | 15.7 | 17.4 | 1105 | 434 | 2084 | 1205 | 2.9 | 48.2 | 109.2 | -4 | 180.3627 | 75 | 69.21 | 887.5 | 26 | me¦ ms¦ ph¦ pr¦ pc¦ ss¦ sc
11:40 | 1.798 | 32 | 53 | 72 | 15.7 | 17.4 | 1111 | 435 | 2096 | 1208 | 2.9 | 48.2 | 109.5 | -4 | 180.3621 | 74.97 | 69.15 | 887.3 | 26 | me¦ ms¦ ph¦ pr¦ pc¦ ss¦ sc
11:40 | 1.802 | 32 | 53 | 73 | 15.7 | 17.4 | 1121 | 436 | 2115 | 1211 | 2.9 | 48.2 | 109.9 | -4 | 180.3641 | 74.99 | 69.14 | 888.5 | 26 | me¦ ms¦ ph¦ pr¦ pc¦ ss¦ sc
11:40 | 1.804 | 32 | 53 | 73 | 15.7 | 17.4 | 1126 | 436 | 2124 | 1211 | 2.9 | 48.3 | 110.2 | -4 | 180.3632 | 74.95 | 69.1 | 888.2 | 27 | me¦ ms¦ ph¦ pr¦ pc¦ ss¦ sc
11:40 | 1.807 | 32 | 53 | 73 | 15.7 | 17.4 | 1129 | 437 | 2130 | 1213 | 2.9 | 48.3 | 110.5 | -4 | 180.364 | 74.95 | 69.11 | 887.7 | 27 | me¦ ms¦ ph¦ pr¦ pc¦ ss¦ sc
11:40 | 1.809 | 32 | 52 | 73 | 15.7 | 17.4 | 1132 | 438 | 2135 | 1216 | 3 | 48.4 | 110.7 | -4 | 180.3632 | 74.99 | 69.13 | 887.7 | 27 | me¦ ms¦ ph¦ pr¦ pc¦ ss¦ sc
11:40 | 1.809 | 32 | 51 | 73 | 15.7 | 17.4 | 1135 | 439 | 2141 | 1219 | 3 | 48.4 | 110.8 | -4 | 180.3637 | 74.99 | 69.14 | 888 | 26 | me¦ ms¦ ph¦ pr¦ pc¦ ss¦ sc
11:40 | 1.808 | 32 | 49 | 72 | 15.7 | 17.4 | 1141 | 439 | 2152 | 1219 | 3 | 48.5 | 110.9 | -4 | 180.3637 | 74.97 | 69.16 | 887.7 | 26 | me¦ ms¦ ph¦ pr¦ pc¦ ss¦ sc
11:41 | 1.805 | 32 | 48 | 72 | 15.7 | 17.4 | 1147 | 440 | 2164 | 1222 | 2.9 | 48.5 | 110.8 | -4 | 180.3655 | 74.98 | 69.15 | 887.4 | 26 | me¦ ms¦ ph¦ pr¦ pc¦ ss¦ sc
11:41 | 1.807 | 32 | 47 | 72 | 15.7 | 17.4 | 1149 | 441 | 2167 | 1224 | 3 | 48.6 | 110.8 | -4 | 180.3636 | 74.97 | 69.15 | 887.7 | 26 | me¦ ms¦ ph¦ pr¦ pc¦ ss¦ sc
11:41 | 1.806 | 32 | 46 | 72 | 15.7 | 17.4 | 1148 | 441 | 2166 | 1224 | 3 | 48.6 | 110.7 | -4 | 180.3646 | 75.01 | 69.12 | 887.8 | 26 | me¦ ms¦ ph¦ pr¦ pc¦ ss¦ sc
11:41 | 1.809 | 32 | 45 | 72 | 15.7 | 17.4 | 1140 | 442 | 2150 | 1227 | 2.9 | 48.7 | 110.9 | -4 | 180.3635 | 74.95 | 69.13 | 887.7 | 27 | me¦ ms¦ ph¦ pr¦ pc¦ ss¦ sc
11:41 | 1.809 | 32 | 44 | 72 | 15.7 | 17.4 | 1128 | 443 | 2128 | 1230 | 3 | 48.7 | 111 | -4 | 180.3652 | 74.99 | 69.15 | 888.1 | 27 | me¦ ms¦ ph¦ pr¦ pc¦ ss¦ sc
11:41 | 1.808 | 32 | 42 | 72 | 15.7 | 17.4 | 1117 | 444 | 2107 | 1233 | 2.9 | 48.8 | 111.1 | -4 | 180.3663 | 74.99 | 69.1 | 888.3 | 27 | me¦ ms¦ ph¦ pr¦ pc¦ ss¦ sc
11:41 | 1.811 | 32 | 42 | 72 | 15.7 | 17.4 | 1105 | 444 | 2084 | 1233 | 3 | 48.8 | 111.3 | -4 | 180.3656 | 75 | 69.12 | 888.3 | 27 | me¦ ms¦ ph¦ pr¦ pc¦ ss¦ sc
11:41 | 1.813 | 32 | 42 | 72 | 15.7 | 17.4 | 1095 | 445 | 2066 | 1236 | 2.9 | 48.9 | 111.4 | -4 | 180.3657 | 74.98 | 69.11 | 888.6 | 26 | me¦ ms¦ ph¦ pr¦ pc¦ ss¦ sc
11:41 | 1.813 | 32 | 40 | 72 | 15.7 | 17.4 | 1087 | 445 | 2050 | 1236 | 2.9 | 48.9 | 111.4 | -4 | 180.365 | 75.06 | 69.11 | 888 | 26 | me¦ ms¦ ph¦ pr¦ pc¦ ss¦ sc
11:41 | 1.818 | 32 | 39 | 72 | 15.7 | 17.4 | 1079 | 446 | 2035 | 1238 | 2.9 | 49 | 111.5 | -4 | 180.3645 | 74.96 | 69.1 | 888.7 | 26 | me¦ ms¦ ph¦ pr¦ pc¦ ss¦ sc
11:41 | 1.823 | 32 | 40 | 72 | 15.8 | 17.4 | 1073 | 447 | 2063 | 1241 | 3 | 49 | 111.5 | -4 | 180.3642 | 75.01 | 69.11 | 888.2 | 27 | me¦ ms¦ ph¦ pr¦ pc¦ ss¦ sc
11:41 | 1.824 | 32 | 40 | 72 | 15.8 | 17.4 | 1064 | 447 | 2046 | 1241 | 2.9 | 49.1 | 111.4 | -4 | 180.3646 | 74.98 | 69.11 | 888.2 | 26 | me¦ ms¦ ph¦ pr¦ pc¦ ss¦ sc
11:41 | 1.823 | 32 | 39 | 72 | 15.9 | 17.4 | 1053 | 448 | 2064 | 1244 | 3 | 49.1 | 111.4 | -4 | 180.3657 | 75.04 | 69.1 | 888 | 26 | me¦ ms¦ ph¦ pr¦ pc¦ ss¦ sc
11:41 | 1.827 | 32 | 39 | 72 | 15.9 | 17.4 | 1041 | 449 | 2041 | 1247 | 2.9 | 49.2 | 111.5 | -4 | 180.3655 | 75.01 | 69.13 | 888 | 26 | me¦ ms¦ ph¦ pr¦ pc¦ ss¦ sc
11:41 | 1.829 | 32 | 38 | 72 | 15.9 | 17.4 | 1029 | 449 | 2017 | 1247 | 2.9 | 49.2 | 111.6 | -4 | 180.3652 | 75 | 69.06 | 887.5 | 26 | me¦ ms¦ ph¦ pr¦ pc¦ ss¦ sc
11:41 | 1.833 | 32 | 38 | 72 | 15.9 | 17.4 | 1017 | 450 | 1994 | 1249 | 2.9 | 49.3 | 111.8 | -4 | 180.3653 | 75.02 | 69.09 | 888.1 | 26 | me¦ ms¦ ph¦ pr¦ pc¦ ss¦ sc
11:41 | 1.833 | 32 | 37 | 72 | 15.9 | 17.4 | 1006 | 450 | 1972 | 1249 | 2.9 | 49.3 | 112 | -4 | 180.3668 | 75 | 69.09 | 887.8 | 26 | me¦ ms¦ ph¦ pr¦ pc¦ ss¦ sc
11:41 | 1.833 | 32 | 37 | 72 | 15.9 | 17.4 | 996 | 451 | 1952 | 1252 | 2.9 | 49.4 | 112.1 | -4 | 180.3662 | 75.01 | 69.1 | 888.6 | 26 | me¦ ms¦ ph¦ pr¦ pc¦ ss¦ sc
11:41 | 1.837 | 32 | 36 | 72 | 15.9 | 17.4 | 985 | 451 | 1931 | 1252 | 3 | 49.4 | 112.4 | -4 | 180.3651 | 75.01 | 69.1 | 887.8 | 26 | me¦ ms¦ ph¦ pr¦ pc¦ ss¦ sc
11:41 | 1.839 | 32 | 36 | 72 | 15.9 | 17.4 | 977 | 452 | 1915 | 1255 | 2.9 | 49.5 | 112.5 | -4 | 180.3669 | 75.01 | 69.06 | 888.1 | 27 | me¦ ms¦ ph¦ pr¦ pc¦ ss¦ sc
11:41 | 1.839 | 32 | 36 | 72 | 15.9 | 17.4 | 970 | 452 | 1901 | 1255 | 2.9 | 49.5 | 112.5 | -4 | 180.3666 | 74.99 | 69.09 | 887.8 | 26 | me¦ ms¦ ph¦ pr¦ pc¦ ss¦ sc
11:41 | 1.841 | 32 | 36 | 72 | 15.8 | 17.4 | 965 | 453 | 1855 | 1258 | 3 | 49.6 | 112.7 | -4 | 180.366 | 74.96 | 69.07 | 887.5 | 26 | me¦ ms¦ ph¦ pr¦ pc¦ ss¦ sc
11:41 | 1.844 | 32 | 36 | 72 | 15.8 | 17.4 | 964 | 453 | 1853 | 1258 | 3 | 49.6 | 112.6 | -4 | 180.3668 | 75.01 | 69.09 | 888 | 27 | me¦ ms¦ ph¦ pr¦ pc¦ ss¦ sc
11:41 | 1.846 | 32 | 36 | 72 | 15.8 | 17.4 | 964 | 454 | 1853 | 1261 | 3 | 49.7 | 112.6 | -4 | 180.3649 | 75 | 69.06 | 887.9 | 27 | me¦ ms¦ ph¦ pr¦ pc¦ ss¦ sc
11:41 | 1.847 | 32 | 36 | 72 | 15.8 | 17.4 | 970 | 454 | 1865 | 1261 | 2.9 | 49.7 | 112.7 | -4 | 180.3657 | 75.05 | 69.11 | 888.2 | 26 | me¦ ms¦ ph¦ pr¦ pc¦ ss¦ sc
11:41 | 1.849 | 32 | 36 | 72 | 15.7 | 17.4 | 979 | 455 | 1847 | 1263 | 2.9 | 49.8 | 112.7 | -4 | 180.3646 | 74.99 | 69.11 | 887.8 | 26 | me¦ ms¦ ph¦ pr¦ pc¦ ss¦ sc
11:41 | 1.848 | 32 | 35 | 72 | 15.7 | 17.4 | 990 | 455 | 1867 | 1263 | 2.9 | 49.8 | 113 | -4 | 180.3677 | 74.95 | 69.03 | 887.9 | 27 | me¦ ms¦ ph¦ pr¦ pc¦ ss¦ sc
11:41 | 1.85 | 32 | 34 | 72 | 15.7 | 17.4 | 1003 | 456 | 1892 | 1266 | 2.9 | 49.9 | 113.2 | -4 | 180.3675 | 74.97 | 69.02 | 888 | 27 | me¦ ms¦ ph¦ pr¦ pc¦ ss¦ sc
11:41 | 1.85 | 32 | 34 | 72 | 15.7 | 17.4 | 1011 | 456 | 1907 | 1266 | 3 | 49.9 | 113.3 | -4 | 180.3673 | 74.98 | 69.04 | 887.5 | 27 | me¦ ms¦ ph¦ pr¦ pc¦ ss¦ sc
11:41 | 1.85 | 32 | 33 | 72 | 15.7 | 17.4 | 1015 | 457 | 1915 | 1269 | 2.9 | 50 | 113.4 | -4 | 180.3674 | 75.02 | 69.07 | 887.7 | 27 | me¦ ms¦ ph¦ pr¦ pc¦ ss¦ sc
11:41 | 1.851 | 32 | 32 | 72 | 15.7 | 17.4 | 1015 | 458 | 1915 | 1272 | 3 | 50 | 113.4 | -4 | 180.3684 | 75 | 69.01 | 887.9 | 27 | me¦ ms¦ ph¦ pr¦ pc¦ ss¦ sc
11:41 | 1.849 | 32 | 31 | 72 | 15.7 | 17.4 | 1010 | 458 | 1905 | 1272 | 2.9 | 50.1 | 113.5 | -4 | 180.3671 | 74.97 | 69.03 | 887.9 | 26 | me¦ ms¦ ph¦ pr¦ pc¦ ss¦ sc
11:41 | 1.849 | 32 | 30 | 72 | 15.7 | 17.4 | 1004 | 459 | 1894 | 1274 | 2.9 | 50.1 | 113.7 | -4 | 180.3673 | 74.99 | 69.03 | 888.1 | 26 | me¦ ms¦ ph¦ pr¦ pc¦ ss¦ sc
11:41 | 1.85 | 32 | 30 | 72 | 15.7 | 17.4 | 994 | 459 | 1875 | 1274 | 3 | 50.2 | 113.7 | -4 | 180.3674 | 75.03 | 69.04 | 887.6 | 26 | me¦ ms¦ ph¦ pr¦ pc¦ ss¦ sc
11:41 | 1.85 | 32 | 30 | 72 | 15.7 | 17.4 | 980 | 460 | 1849 | 1277 | 2.9 | 50.2 | 113.9 | -4 | 180.3671 | 75.03 | 69.07 | 888.5 | 26 | me¦ ms¦ ph¦ pr¦ pc¦ ss¦ sc
11:41 | 1.85 | 32 | 29 | 71 | 15.7 | 17.4 | 967 | 460 | 1824 | 1277 | 2.9 | 50.3 | 113.8 | -4 | 180.3676 | 75.06 | 69.07 | 888.7 | 26 | me¦ ms¦ ph¦ pr¦ pc¦ ss¦ sc
11:41 | 1.852 | 32 | 29 | 72 | 15.7 | 17.4 | 957 | 461 | 1805 | 1280 | 2.9 | 50.3 | 113.7 | -4 | 180.3675 | 75.06 | 69.04 | 888.1 | 26 | me¦ ms¦ ph¦ pr¦ pc¦ ss¦ sc
11:41 | 1.854 | 32 | 28 | 71 | 15.7 | 17.4 | 946 | 461 | 1784 | 1280 | 2.9 | 50.4 | 113.7 | -4 | 180.3679 | 74.98 | 69.01 | 888.6 | 26 | me¦ ms¦ ph¦ pr¦ pc¦ ss¦ sc
11:41 | 1.857 | 32 | 27 | 72 | 15.7 | 17.4 | 938 | 462 | 1769 | 1283 | 2.9 | 50.4 | 113.8 | -4 | 180.3683 | 75.05 | 69.03 | 888.6 | 26 | me¦ ms¦ ph¦ pr¦ pc¦ ss¦ sc
11:41 | 1.859 | 32 | 27 | 71 | 15.7 | 17.4 | 929 | 462 | 1752 | 1283 | 2.9 | 50.5 | 113.8 | -4 | 180.3673 | 75.02 | 69.02 | 888.4 | 26 | me¦ ms¦ ph¦ pr¦ pc¦ ss¦ sc
11:41 | 1.86 | 32 | 27 | 72 | 15.8 | 17.4 | 922 | 463 | 1773 | 1286 | 2.9 | 50.5 | 113.8 | -4 | 180.3683 | 75.01 | 69.03 | 888.2 | 26 | me¦ ms¦ ph¦ pr¦ pc¦ ss¦ sc
11:41 | 1.86 | 32 | 26 | 71 | 15.8 | 17.4 | 915 | 463 | 1759 | 1286 | 2.9 | 50.6 | 113.9 | -4 | 180.367 | 75.02 | 68.99 | 888 | 26 | me¦ ms¦ ph¦ pr¦ pc¦ ss¦ sc
11:41 | 1.859 | 32 | 25 | 71 | 15.8 | 17.4 | 906 | 463 | 1742 | 1286 | 2.9 | 50.6 | 114 | -4 | 180.3687 | 75.02 | 69.05 | 888.1 | 26 | me¦ ms¦ ph¦ pr¦ pc¦ ss¦ sc
11:41 | 1.858 | 32 | 24 | 71 | 15.8 | 17.4 | 891 | 464 | 1713 | 1288 | 2.9 | 50.7 | 114.3 | -4 | 180.3676 | 74.96 | 68.98 | 888.5 | 26 | me¦ ms¦ ph¦ pr¦ pc¦ ss¦ sc
11:41 | 1.859 | 32 | 24 | 71 | 15.8 | 17.4 | 877 | 464 | 1686 | 1288 | 2.9 | 50.7 | 114.5 | -4 | 180.3689 | 74.97 | 69 | 888.8 | 26 | me¦ ms¦ ph¦ pr¦ pc¦ ss¦ sc
11:41 | 1.86 | 32 | 25 | 71 | 15.8 | 17.4 | 858 | 465 | 1650 | 1291 | 2.9 | 50.8 | 114.6 | -4 | 180.3681 | 75 | 68.99 | 888.3 | 26 | me¦ ms¦ ph¦ pr¦ pc¦ ss¦ sc
11:41 | 1.862 | 32 | 24 | 71 | 15.7 | 17.4 | 840 | 465 | 1584 | 1291 | 2.9 | 50.8 | 114.7 | -4 | 180.3683 | 74.99 | 69 | 888.7 | 27 | me¦ ms¦ ph¦ pr¦ pc¦ ss¦ sc
11:41 | 1.861 | 32 | 23 | 71 | 15.7 | 17.4 | 825 | 465 | 1556 | 1291 | 2.9 | 50.9 | 114.8 | -4 | 180.369 | 74.99 | 69.02 | 889.2 | 27 | me¦ ms¦ ph¦ pr¦ pc¦ ss¦ sc
11:41 | 1.861 | 32 | 23 | 71 | 15.7 | 17.4 | 812 | 466 | 1532 | 1294 | 2.9 | 50.9 | 115 | -4 | 180.3682 | 74.95 | 68.95 | 888.2 | 27 | me¦ ms¦ ph¦ pr¦ pc¦ ss¦ sc
11:41 | 1.862 | 32 | 22 | 71 | 15.7 | 17.4 | 803 | 466 | 1515 | 1294 | 2.9 | 51 | 115.2 | -4 | 180.3697 | 75.01 | 69.01 | 889.1 | 27 | me¦ ms¦ ph¦ pr¦ pc¦ ss¦ sc
11:41 | 1.858 | 32 | 20 | 71 | 15.7 | 17.4 | 797 | 466 | 1503 | 1294 | 2.9 | 51 | 115.4 | -5 | 180.37 | 75.01 | 69.02 | 888.6 | 26 | me¦ ms¦ ph¦ pr¦ pc¦ ss¦ sc
11:41 | 1.858 | 31 | 19 | 69 | 15.7 | 17.3 | 796 | 467 | 1501 | 1262 | 2.9 | 51.1 | 115.6 | -5 | 180.3703 | 75 | 68.99 | 888.6 | 26 | me¦ ms¦ ph¦ pr¦ pc¦ ss¦ sc
11:41 | 1.856 | 31 | 17 | 69 | 15.7 | 17.3 | 794 | 467 | 1498 | 1262 | 2.9 | 51.1 | 115.7 | -5 | 180.3718 | 74.92 | 68.96 | 888.6 | 27 | me¦ ms¦ ph¦ pr¦ pc¦ ss¦ sc
11:41 | 1.856 | 31 | 16 | 68 | 15.7 | 17.3 | 790 | 467 | 1490 | 1262 | 2.9 | 51.2 | 115.8 | -5 | 180.3718 | 74.93 | 69.03 | 888.7 | 27 | me¦ ms¦ ph¦ pr¦ pc¦ ss¦ sc
11:41 | 1.853 | 31 | 14 | 68 | 15.7 | 17.3 | 783 | 467 | 1477 | 1262 | 2.9 | 51.2 | 115.9 | -5 | 180.3711 | 74.91 | 68.95 | 889 | 28 | me¦ ms¦ ph¦ pr¦ pc¦ ss¦ sc
11:41 | 1.854 | 31 | 14 | 68 | 15.7 | 17.3 | 777 | 468 | 1466 | 1264 | 2.9 | 51.3 | 116.1 | -5 | 180.3716 | 74.93 | 68.94 | 889.4 | 28 | me¦ ms¦ ph¦ pr¦ pc¦ ss¦ sc
11:41 | 1.852 | 31 | 12 | 68 | 15.8 | 17.3 | 770 | 468 | 1480 | 1264 | 2.9 | 51.3 | 116.2 | -5 | 180.3717 | 75.01 | 69 | 888.8 | 27 | me¦ ms¦ ph¦ pr¦ pc¦ ss¦ sc
11:41 | 1.848 | 31 | 11 | 68 | 15.8 | 17.3 | 765 | 468 | 1471 | 1264 | 2.9 | 51.4 | 116.3 | -5 | 180.372 | 74.97 | 68.96 | 888.6 | 27 | me¦ ms¦ ph¦ pr¦ pc¦ ss¦ sc
11:42 | 1.846 | 31 | 11 | 68 | 15.8 | 17.3 | 761 | 469 | 1463 | 1267 | 2.9 | 51.4 | 116.3 | -5 | 180.3722 | 74.95 | 68.95 | 888.4 | 26 | me¦ ms¦ ph¦ pr¦ pc¦ ss¦ sc
11:42 | 1.842 | 31 | 11 | 68 | 15.8 | 17.3 | 755 | 469 | 1451 | 1267 | 2.9 | 51.5 | 116.3 | -5 | 180.3739 | 75 | 68.97 | 889.1 | 27 | me¦ ms¦ ph¦ pr¦ pc¦ ss¦ sc
11:42 | 1.839 | 31 | 9 | 67 | 15.8 | 17.3 | 750 | 469 | 1442 | 1267 | 3 | 51.5 | 116.4 | -5 | 180.3731 | 75.01 | 68.98 | 888.4 | 26 | me¦ ms¦ ph¦ pr¦ pc¦ ss¦ sc
11:42 | 1.833 | 31 | 8 | 67 | 15.8 | 17.3 | 742 | 469 | 1426 | 1267 | 2.9 | 51.6 | 116.4 | -5 | 180.3738 | 74.98 | 68.96 | 889.2 | 26 | me¦ ms¦ ph¦ pr¦ pc¦ ss¦ sc
11:42 | 1.83 | 31 | 6 | 67 | 15.8 | 17.3 | 731 | 470 | 1405 | 1270 | 2.9 | 51.6 | 116.4 | -4 | 180.3732 | 75.03 | 68.92 | 889 | 26 | me¦ ms¦ ph¦ pr¦ pc¦ ss¦ sc
11:42 | 1.83 | 31 | 6 | 67 | 15.9 | 17.3 | 715 | 470 | 1401 | 1270 | 2.9 | 51.7 | 116.3 | -5 | 180.3725 | 75.09 | 68.96 | 888.5 | 26 | me¦ ms¦ ph¦ pr¦ pc¦ ss¦ sc
11:42 | 1.831 | 31 | 6 | 67 | 15.9 | 17.3 | 694 | 470 | 1360 | 1270 | 2.9 | 51.7 | 116.4 | -5 | 180.3736 | 75.01 | 68.9 | 889 | 25 | me¦ ms¦ ph¦ pr¦ pc¦ ss¦ sc
11:42 | 1.832 | 31 | 6 | 67 | 15.9 | 17.3 | 671 | 470 | 1315 | 1270 | 2.9 | 51.8 | 116.3 | -5 | 180.374 | 75.04 | 68.93 | 889.1 | 26 | me¦ ms¦ ph¦ pr¦ pc¦ ss¦ sc
11:42 | 1.829 | 31 | 4 | 67 | 16 | 17.3 | 648 | 470 | 1296 | 1270 | 2.9 | 51.8 | 116.4 | -5 | 180.3738 | 75.08 | 68.91 | 888.6 | 25 | me¦ ms¦ ph¦ pr¦ pc¦ ss¦ sc
11:42 | 1.829 | 31 | 4 | 67 | 16 | 17.3 | 624 | 471 | 1248 | 1272 | 2.9 | 51.9 | 116.4 | -5 | 180.3731 | 75.05 | 68.96 | 889 | 25 | me¦ ms¦ ph¦ pr¦ pc¦ ss¦ sc
11:42 | 1.828 | 30 | 3 | 67 | 16 | 17.3 | 602 | 471 | 1204 | 1272 | 2.9 | 51.9 | 116.4 | -5 | 180.3735 | 75.03 | 68.92 | 888.5 | 26 | me¦ ms¦ ph¦ pr¦ pc¦ ss¦ sc
11:42 | 1.829 | 30 | 1 | 66 | 16 | 17.3 | 587 | 471 | 1174 | 1272 | 2.9 | 52 | 116.4 | -5 | 180.3725 | 75.09 | 68.95 | 888.9 | 26 | me¦ ms¦ ph¦ pr¦ pc¦ ss¦ sc
11:42 | 1.828 | 30 | 1 | 66 | 16.1 | 17.3 | 570 | 471 | 1163 | 1272 | 2.9 | 52 | 116.4 | -5 | 180.3727 | 75.01 | 68.91 | 888.7 | 25 | me¦ ms¦ ph¦ pr¦ pc¦ ss¦ sc
11:42 | 1.829 | 30 | 1 | 66 | 16.1 | 17.3 | 557 | 471 | 1136 | 1272 | 3 | 52 | 116.3 | -5 | 180.3741 | 75.05 | 68.92 | 888.3 | 25 | me¦ ms¦ ph¦ pr¦ pc¦ ss¦ sc
11:42 | 1.83 | 30 | 0 | 66 | 16.1 | 17.3 | 543 | 471 | 1108 | 1272 | 2.9 | 52.1 | 116.1 | -5 | 180.3726 | 75.03 | 68.92 | 888.7 | 26 | me¦ ms¦ ph¦ pr¦ pc¦ ss¦ sc
11:42 | 1.83 | 30 | 0 | 66 | 16.1 | 17.3 | 530 | 471 | 1081 | 1272 | 2.9 | 52.1 | 116.2 | -5 | 180.3738 | 75.05 | 68.96 | 888.6 | 26 | me¦ ms¦ ph¦ pr¦ pc¦ ss¦ sc
11:42 | 1.832 | 30 | 0 | 66 | 16.1 | 17.3 | 518 | 471 | 1057 | 1272 | 3 | 52.2 | 116.2 | -5 | 180.3736 | 75.01 | 68.92 | 888 | 26 | me¦ ms¦ ph¦ pr¦ pc¦ ss¦ sc
11:42 | 1.831 | 30 | 0 | 66 | 16.1 | 17.3 | 505 | 471 | 1030 | 1272 | 3 | 52.2 | 116.2 | -5 | 180.374 | 75.07 | 68.95 | 888.1 | 27 | me¦ ms¦ ph¦ pr¦ pc¦ ss¦ sc
11:42 | 1.829 | 30 | 0 | 66 | 16.1 | 17.3 | 494 | 471 | 1008 | 1272 | 3 | 52.3 | 116.1 | -5 | 180.3733 | 75.05 | 68.93 | 888.3 | 26 | me¦ ms¦ ph¦ pr¦ pc¦ ss¦ sc
11:42 | 1.828 | 30 | 0 | 66 | 16.1 | 17.3 | 486 | 471 | 991 | 1272 | 3 | 52.3 | 116.1 | -4 | 180.3738 | 74.97 | 68.89 | 888.1 | 26 | me¦ ms¦ ph¦ pr¦ pc¦ ss¦ sc
11:42 | 1.829 | 30 | 0 | 66 | 16.1 | 17.3 | 478 | 471 | 975 | 1272 | 3 | 52.4 | 116.1 | -4 | 180.3745 | 74.98 | 68.92 | 888.8 | 27 | me¦ ms¦ ph¦ pr¦ pc¦ ss¦ sc
11:42 | 1.828 | 30 | 0 | 66 | 16.1 | 17.3 | 468 | 471 | 955 | 1272 | 2.9 | 52.4 | 116.2 | -4 | 180.3747 | 74.89 | 68.91 | 888.2 | 27 | me¦ ms¦ ph¦ pr¦ pc¦ ss¦ sc
11:42 | 1.828 | 30 | 0 | 66 | 16.1 | 17.3 | 464 | 471 | 946 | 1272 | 2.9 | 52.5 | 116.2 | -4 | 180.3738 | 74.86 | 68.88 | 888.9 | 28 | me¦ ms¦ ph¦ pr¦ pc¦ ss¦ sc
11:42 | 1.828 | 30 | 0 | 66 | 16.1 | 17.3 | 459 | 471 | 936 | 1272 | 2.9 | 52.5 | 116.2 | -4 | 180.3747 | 74.93 | 68.91 | 888.7 | 28 | me¦ ms¦ ph¦ pr¦ pc¦ ss¦ sc
11:42 | 1.828 | 30 | 0 | 66 | 16 | 17.3 | 455 | 471 | 910 | 1272 | 2.9 | 52.6 | 116.2 | -4 | 180.3754 | 74.89 | 68.88 | 888.5 | 28 | me¦ ms¦ ph¦ pr¦ pc¦ ss¦ sc
11:42 | 1.829 | 30 | 0 | 66 | 16 | 17.3 | 450 | 471 | 900 | 1272 | 2.9 | 52.6 | 116.1 | -4 | 180.3745 | 74.88 | 68.87 | 889 | 28 | me¦ ms¦ ph¦ pr¦ pc¦ ss¦ sc
11:42 | 1.833 | 30 | 0 | 66 | 16.1 | 17.3 | 445 | 471 | 908 | 1272 | 2.9 | 52.7 | 116.1 | -4 | 180.3745 | 74.89 | 68.9 | 888.4 | 29 | me¦ ms¦ ph¦ pr¦ pc¦ ss¦ sc
11:42 | 1.835 | 30 | 0 | 66 | 16.1 | 17.3 | 443 | 471 | 904 | 1272 | 2.9 | 52.7 | 116.3 | -4 | 180.3741 | 74.89 | 68.87 | 888.4 | 29 | me¦ ms¦ ph¦ pr¦ pc¦ ss¦ sc
11:42 | 1.84 | 30 | 0 | 66 | 16.1 | 17.3 | 442 | 471 | 902 | 1272 | 2.9 | 52.8 | 116.4 | -4 | 180.374 | 74.92 | 68.84 | 888.3 | 28 | me¦ ms¦ ph¦ pr¦ pc¦ ss¦ sc
11:42 | 1.842 | 30 | 0 | 66 | 16 | 17.3 | 445 | 471 | 890 | 1272 | 2.9 | 52.8 | 116.4 | -4 | 180.3747 | 74.95 | 68.87 | 888.7 | 28 | me¦ ms¦ ph¦ pr¦ pc¦ ss¦ sc
11:42 | 1.842 | 30 | 0 | 66 | 16 | 17.3 | 449 | 471 | 898 | 1272 | 2.9 | 52.9 | 116.4 | -4 | 180.3749 | 74.95 | 68.83 | 888.8 | 27 | me¦ ms¦ ph¦ pr¦ pc¦ ss¦ sc
11:42 | 1.843 | 30 | 0 | 66 | 16 | 17.3 | 453 | 471 | 906 | 1272 | 2.9 | 52.9 | 116.5 | -4 | 180.3746 | 75.02 | 68.86 | 888.8 | 27 | me¦ ms¦ ph¦ pr¦ pc¦ ss¦ sc
11:42 | 1.844 | 30 | 0 | 66 | 16 | 17.3 | 456 | 471 | 912 | 1272 | 2.9 | 53 | 116.7 | -4 | 180.3758 | 75.09 | 68.89 | 888.7 | 26 | me¦ ms¦ ph¦ pr¦ pc¦ ss¦ sc
11:42 | 1.843 | 30 | 0 | 66 | 16 | 17.3 | 456 | 471 | 912 | 1272 | 2.9 | 53 | 117 | -4 | 180.3753 | 75 | 68.88 | 888.1 | 25 | me¦ ms¦ ph¦ pr¦ pc¦ ss¦ sc
11:42 | 1.843 | 30 | 0 | 66 | 16 | 17.3 | 456 | 471 | 912 | 1272 | 2.9 | 53.1 | 117.2 | -5 | 180.3762 | 75.07 | 68.91 | 888.8 | 26 | me¦ ms¦ ph¦ pr¦ pc¦ ss¦ sc
11:42 | 1.842 | 30 | 0 | 66 | 15.9 | 17.3 | 454 | 471 | 890 | 1272 | 2.9 | 53.1 | 117.3 | -5 | 180.3756 | 75.02 | 68.89 | 888.9 | 26 | me¦ ms¦ ph¦ pr¦ pc¦ ss¦ sc
11:42 | 1.841 | 30 | 0 | 65 | 15.9 | 17.3 | 453 | 471 | 888 | 1272 | 2.9 | 53.2 | 117.3 | -5 | 180.3764 | 75 | 68.87 | 888.3 | 26 | me¦ ms¦ ph¦ pr¦ pc¦ ss¦ sc
11:42 | 1.838 | 30 | 0 | 65 | 15.9 | 17.3 | 452 | 471 | 886 | 1272 | 2.9 | 53.2 | 117.4 | -5 | 180.3761 | 75.02 | 68.85 | 889.3 | 26 | me¦ ms¦ ph¦ pr¦ pc¦ ss¦ sc
11:42 | 1.84 | 30 | 0 | 65 | 15.8 | 17.3 | 455 | 471 | 875 | 1272 | 2.9 | 53.3 | 117.5 | -5 | 180.3755 | 75.04 | 68.87 | 888.6 | 26 | me¦ ms¦ ph¦ pr¦ pc¦ ss¦ sc
11:42 | 1.838 | 30 | 0 | 65 | 15.8 | 17.3 | 460 | 471 | 884 | 1272 | 2.9 | 53.3 | 117.4 | -5 | 180.3758 | 75.04 | 68.87 | 888.5 | 26 | me¦ ms¦ ph¦ pr¦ pc¦ ss¦ sc
11:42 | 1.834 | 30 | 0 | 65 | 15.8 | 17.3 | 468 | 471 | 900 | 1272 | 2.9 | 53.4 | 117.4 | -5 | 180.3772 | 75.04 | 68.87 | 888.6 | 26 | me¦ ms¦ ph¦ pr¦ pc¦ ss¦ sc
11:42 | 1.829 | 30 | 0 | 65 | 15.8 | 17.3 | 488 | 471 | 938 | 1272 | 2.9 | 53.5 | 117.4 | -5 | 180.3768 | 75.08 | 68.86 | 888.5 | 27 | me¦ ms¦ ph¦ pr¦ pc¦ ss¦ sc
11:42 | 1.828 | 30 | 0 | 65 | 15.8 | 17.3 | 505 | 471 | 971 | 1272 | 2.9 | 53.5 | 117.5 | -5 | 180.3761 | 74.99 | 68.82 | 888.3 | 26 | me¦ ms¦ ph¦ pr¦ pc¦ ss¦ sc
11:42 | 1.833 | 30 | 0 | 65 | 15.8 | 17.3 | 518 | 471 | 996 | 1272 | 2.9 | 53.6 | 117.5 | -4 | 180.3761 | 75.04 | 68.82 | 888.9 | 26 | me¦ ms¦ ph¦ pr¦ pc¦ ss¦ sc
11:42 | 1.838 | 30 | 0 | 65 | 15.8 | 17.3 | 529 | 471 | 1017 | 1272 | 3 | 53.6 | 117.8 | -4 | 180.3755 | 75.05 | 68.83 | 888.4 | 26 | me¦ ms¦ ph¦ pr¦ pc¦ ss¦ sc
11:42 | 1.841 | 30 | 0 | 65 | 15.8 | 17.3 | 539 | 471 | 1036 | 1272 | 2.9 | 53.7 | 118.5 | -4 | 180.3764 | 75.08 | 68.81 | 888.2 | 25 | me¦ ms¦ ph¦ pr¦ pc¦ ss¦ sc
11:42 | 1.845 | 30 | 0 | 65 | 15.8 | 17.3 | 548 | 471 | 1053 | 1272 | 2.9 | 53.7 | 119.4 | -4 | 180.3773 | 75.11 | 68.84 | 887.9 | 25 | me¦ ms¦ ph¦ pr¦ pc¦ ss¦ sc
11:42 | 1.847 | 30 | 0 | 65 | 15.8 | 17.3 | 555 | 471 | 1067 | 1272 | 3 | 53.7 | 120 | -4 | 180.3772 | 75.09 | 68.84 | 887.6 | 25 | me¦ ms¦ ph¦ pr¦ pc¦ ss¦ sc
11:42 | 1.849 | 30 | 0 | 65 | 15.9 | 17.3 | 558 | 471 | 1094 | 1272 | 2.9 | 53.8 | 120.2 | -4 | 180.3767 | 75.06 | 68.82 | 887.8 | 25 | me¦ ms¦ ph¦ pr¦ pc¦ ss¦ sc
11:42 | 1.848 | 30 | 0 | 65 | 15.9 | 17.3 | 561 | 471 | 1100 | 1272 | 2.9 | 53.8 | 120.1 | -4 | 180.3763 | 75.08 | 68.85 | 888 | 25 | me¦ ms¦ ph¦ pr¦ pc¦ ss¦ sc
11:42 | 1.85 | 30 | 0 | 65 | 15.9 | 17.3 | 561 | 472 | 1100 | 1275 | 2.9 | 53.9 | 120.1 | -4 | 180.3774 | 75.08 | 68.81 | 888.2 | 25 | me¦ ms¦ ph¦ pr¦ pc¦ ss¦ sc
11:42 | 1.85 | 30 | 0 | 65 | 15.9 | 17.3 | 558 | 472 | 1094 | 1275 | 3 | 53.9 | 120 | -4 | 180.3772 | 75.09 | 68.83 | 888.2 | 25 | me¦ ms¦ ph¦ pr¦ pc¦ ss¦ sc
11:42 | 1.852 | 30 | 0 | 65 | 15.9 | 17.3 | 554 | 472 | 1086 | 1275 | 2.9 | 54 | 119.8 | -4 | 180.3772 | 75.1 | 68.81 | 888.8 | 25 | me¦ ms¦ ph¦ pr¦ pc¦ ss¦ sc
11:42 | 1.85 | 30 | 0 | 65 | 15.9 | 17.3 | 552 | 472 | 1082 | 1275 | 2.9 | 54 | 119.7 | -4 | 180.379 | 75.07 | 68.82 | 888.5 | 25 | me¦ ms¦ ph¦ pr¦ pc¦ ss¦ sc
11:42 | 1.853 | 30 | 0 | 65 | 15.9 | 17.3 | 549 | 472 | 1076 | 1275 | 2.9 | 54.1 | 119.6 | -4 | 180.3775 | 75.08 | 68.79 | 888.4 | 25 | me¦ ms¦ ph¦ pr¦ pc¦ ss¦ sc
11:42 | 1.857 | 30 | 1 | 65 | 15.9 | 17.3 | 545 | 472 | 1068 | 1275 | 2.9 | 54.1 | 119.6 | -5 | 180.3769 | 75.1 | 68.77 | 888 | 25 | me¦ ms¦ ph¦ pr¦ pc¦ ss¦ sc
11:42 | 1.859 | 30 | 1 | 65 | 15.9 | 17.3 | 543 | 472 | 1064 | 1275 | 2.9 | 54.2 | 119.6 | -4 | 180.3769 | 75.17 | 68.83 | 888.2 | 24 | me¦ ms¦ ph¦ pr¦ pc¦ ss¦ sc
11:42 | 1.857 | 30 | 1 | 65 | 15.9 | 17.3 | 539 | 472 | 1056 | 1275 | 3 | 54.2 | 119.6 | -5 | 180.3786 | 75.13 | 68.8 | 888.1 | 24 | me¦ ms¦ ph¦ pr¦ pc¦ ss¦ sc
11:42 | 1.857 | 30 | 2 | 65 | 15.9 | 17.3 | 538 | 472 | 1054 | 1275 | 2.9 | 54.3 | 119.5 | -5 | 180.3776 | 75.14 | 68.78 | 888.4 | 24 | me¦ ms¦ ph¦ pr¦ pc¦ ss¦ sc
11:42 | 1.86 | 30 | 4 | 65 | 15.8 | 17.3 | 533 | 472 | 1025 | 1275 | 2.9 | 54.3 | 119.4 | -5 | 180.3774 | 75.04 | 68.79 | 888.2 | 24 | me¦ ms¦ ph¦ pr¦ pc¦ ss¦ sc
11:43 | 1.86 | 30 | 5 | 65 | 15.8 | 17.3 | 532 | 472 | 1023 | 1275 | 2.9 | 54.4 | 119.3 | -5 | 180.3784 | 75.01 | 68.83 | 888.4 | 25 | me¦ ms¦ ph¦ pr¦ pc¦ ss¦ sc
11:43 | 1.861 | 30 | 6 | 65 | 15.9 | 17.3 | 529 | 472 | 1037 | 1275 | 2.9 | 54.4 | 119.3 | -5 | 180.3792 | 74.86 | 68.74 | 888.3 | 26 | me¦ ms¦ ph¦ pr¦ pc¦ ss¦ sc
11:43 | 1.862 | 30 | 8 | 65 | 15.9 | 17.3 | 526 | 472 | 1031 | 1275 | 2.9 | 54.5 | 119.4 | -5 | 180.3793 | 74.79 | 68.8 | 888.1 | 29 | me¦ ms¦ ph¦ pr¦ pc¦ ss¦ sc
11:43 | 1.863 | 30 | 9 | 65 | 15.9 | 17.3 | 523 | 472 | 1025 | 1275 | 2.9 | 54.5 | 119.4 | -5 | 180.3794 | 74.77 | 68.75 | 888.2 | 31 | me¦ ms¦ ph¦ pr¦ pc¦ ss¦ sc
11:43 | 1.86 | 29 | 9 | 64 | 16 | 17.3 | 520 | 472 | 1040 | 1275 | 2.9 | 54.6 | 119.4 | -5 | 180.3803 | 74.82 | 68.76 | 888.1 | 31 | me¦ ms¦ ph¦ pr¦ pc¦ ss¦ sc
11:43 | 1.86 | 29 | 8 | 64 | 16 | 17.3 | 516 | 472 | 1032 | 1275 | 2.9 | 54.6 | 119.5 | -5 | 180.3794 | 74.89 | 68.78 | 887.4 | 30 | me¦ ms¦ ph¦ pr¦ pc¦ ss¦ sc
11:43 | 1.862 | 29 | 9 | 64 | 16 | 17.3 | 511 | 472 | 1022 | 1275 | 2.9 | 54.7 | 119.6 | -5 | 180.3789 | 74.91 | 68.75 | 887.6 | 29 | me¦ ms¦ ph¦ pr¦ pc¦ ss¦ sc
11:43 | 1.863 | 29 | 10 | 64 | 15.9 | 17.3 | 505 | 473 | 990 | 1278 | 2.9 | 54.7 | 119.7 | -5 | 180.381 | 74.88 | 68.73 | 887.9 | 28 | me¦ ms¦ ph¦ pr¦ pc¦ ss¦ sc
11:43 | 1.865 | 29 | 10 | 64 | 15.9 | 17.3 | 497 | 473 | 974 | 1278 | 2.9 | 54.8 | 119.8 | -5 | 180.3802 | 74.99 | 68.74 | 887.4 | 28 | me¦ ms¦ ph¦ pr¦ pc¦ ss¦ sc
11:43 | 1.868 | 29 | 12 | 64 | 15.9 | 17.3 | 491 | 473 | 962 | 1278 | 2.9 | 54.8 | 119.9 | -5 | 180.3794 | 75 | 68.72 | 888 | 27 | me¦ ms¦ ph¦ pr¦ pc¦ ss¦ sc
11:43 | 1.869 | 29 | 12 | 64 | 15.8 | 17.3 | 485 | 473 | 932 | 1278 | 2.9 | 54.9 | 120.2 | -5 | 180.3787 | 75.05 | 68.76 | 887.8 | 26 | me¦ ms¦ ph¦ pr¦ pc¦ ss¦ sc
11:43 | 1.868 | 29 | 12 | 64 | 15.8 | 17.3 | 484 | 473 | 930 | 1278 | 2.9 | 54.9 | 120.4 | -4 | 180.3803 | 75.02 | 68.72 | 887.4 | 25 | me¦ ms¦ ph¦ pr¦ pc¦ ss¦ sc
11:43 | 1.87 | 29 | 12 | 62 | 15.8 | 17.2 | 480 | 473 | 923 | 1244 | 2.9 | 55 | 120.5 | -5 | 180.3797 | 75.08 | 68.78 | 888 | 25 | me¦ ms¦ ph¦ pr¦ pc¦ ss¦ sc
11:43 | 1.87 | 29 | 12 | 62 | 15.8 | 17.2 | 476 | 473 | 915 | 1244 | 2.9 | 55 | 120.6 | -5 | 180.38 | 75.02 | 68.73 | 887.1 | 25 | me¦ ms¦ ph¦ pr¦ pc¦ ss¦ sc
11:43 | 1.868 | 29 | 11 | 62 | 15.8 | 17.2 | 470 | 473 | 903 | 1244 | 2.9 | 55.1 | 120.7 | -5 | 180.3809 | 75.13 | 68.73 | 887.3 | 25 | me¦ ms¦ ph¦ pr¦ pc¦ ss¦ sc
11:43 | 1.871 | 29 | 11 | 62 | 15.8 | 17.2 | 468 | 473 | 900 | 1244 | 2.9 | 55.1 | 120.7 | -5 | 180.3799 | 75 | 68.71 | 887.3 | 24 | me¦ ms¦ ph¦ pr¦ pc¦ ss¦ sc
11:43 | 1.871 | 29 | 12 | 62 | 15.8 | 17.2 | 468 | 473 | 900 | 1244 | 2.9 | 55.2 | 120.8 | -5 | 180.3814 | 74.97 | 68.71 | 887.9 | 25 | me¦ ms¦ ph¦ pr¦ pc¦ ss¦ sc
11:43 | 1.873 | 29 | 13 | 62 | 15.8 | 17.2 | 469 | 473 | 901 | 1244 | 2.9 | 55.2 | 120.7 | -5 | 180.3803 | 75.06 | 68.74 | 887 | 26 | me¦ ms¦ ph¦ pr¦ pc¦ ss¦ sc
11:43 | 1.875 | 29 | 14 | 62 | 15.8 | 17.2 | 470 | 473 | 903 | 1244 | 2.9 | 55.2 | 120.6 | -5 | 180.38 | 75.07 | 68.74 | 887.6 | 25 | me¦ ms¦ ph¦ pr¦ pc¦ ss¦ sc
11:43 | 1.876 | 29 | 14 | 62 | 15.9 | 17.2 | 473 | 473 | 927 | 1244 | 2.9 | 55.3 | 120.5 | -4 | 180.3799 | 75.02 | 68.72 | 888 | 25 | me¦ ms¦ ph¦ pr¦ pc¦ ss¦ sc
11:43 | 1.875 | 29 | 14 | 62 | 15.9 | 17.2 | 474 | 473 | 929 | 1244 | 2.9 | 55.3 | 120.4 | -4 | 180.3813 | 75.04 | 68.76 | 887 | 25 | me¦ ms¦ ph¦ pr¦ pc¦ ss¦ sc
11:43 | 1.874 | 29 | 13 | 62 | 15.9 | 17.2 | 473 | 473 | 927 | 1244 | 2.9 | 55.4 | 120.5 | -4 | 180.3812 | 75.06 | 68.77 | 887.9 | 25 | me¦ ms¦ ph¦ pr¦ pc¦ ss¦ sc
11:43 | 1.876 | 29 | 14 | 62 | 15.9 | 17.2 | 474 | 473 | 929 | 1244 | 2.9 | 55.4 | 120.5 | -5 | 180.3796 | 74.99 | 68.67 | 887.3 | 25 | me¦ ms¦ ph¦ pr¦ pc¦ ss¦ sc
11:43 | 1.88 | 29 | 15 | 62 | 15.9 | 17.2 | 473 | 473 | 927 | 1244 | 2.9 | 55.5 | 120.4 | -5 | 180.3804 | 75.01 | 68.71 | 887.5 | 26 | me¦ ms¦ ph¦ pr¦ pc¦ ss¦ sc
11:43 | 1.882 | 29 | 16 | 62 | 15.9 | 17.2 | 474 | 473 | 929 | 1244 | 2.9 | 55.5 | 120.4 | -4 | 180.3806 | 75.06 | 68.75 | 887.5 | 26 | me¦ ms¦ ph¦ pr¦ pc¦ ss¦ sc
11:43 | 1.881 | 29 | 14 | 62 | 15.9 | 17.2 | 479 | 473 | 939 | 1244 | 2.9 | 55.6 | 120.4 | -4 | 180.3811 | 75.02 | 68.71 | 887.5 | 26 | me¦ ms¦ ph¦ pr¦ pc¦ ss¦ sc
11:43 | 1.881 | 29 | 13 | 62 | 15.9 | 17.2 | 486 | 473 | 952 | 1244 | 2.9 | 55.6 | 120.5 | -4 | 180.3803 | 75.07 | 68.72 | 887 | 26 | me¦ ms¦ ph¦ pr¦ pc¦ ss¦ sc
11:43 | 1.882 | 29 | 12 | 62 | 15.9 | 17.2 | 494 | 473 | 968 | 1244 | 2.9 | 55.7 | 120.4 | -4 | 180.3792 | 75.01 | 68.67 | 887 | 25 | me¦ ms¦ ph¦ pr¦ pc¦ ss¦ sc
11:43 | 1.885 | 29 | 13 | 62 | 15.9 | 17.2 | 503 | 473 | 986 | 1244 | 3 | 55.7 | 120.3 | -4 | 180.3801 | 75.04 | 68.71 | 887.5 | 25 | me¦ ms¦ ph¦ pr¦ pc¦ ss¦ sc
11:43 | 1.886 | 29 | 13 | 62 | 15.9 | 17.2 | 511 | 473 | 1001 | 1244 | 2.9 | 55.8 | 120.3 | -5 | 180.3803 | 75.03 | 68.72 | 887.4 | 26 | me¦ ms¦ ph¦ pr¦ pc¦ ss¦ sc
11:43 | 1.889 | 29 | 13 | 62 | 15.9 | 17.2 | 520 | 473 | 1019 | 1244 | 2.9 | 55.8 | 120.4 | -5 | 180.3812 | 75.02 | 68.71 | 886.8 | 26 | me¦ ms¦ ph¦ pr¦ pc¦ ss¦ sc
11:43 | 1.888 | 29 | 13 | 62 | 15.9 | 17.2 | 531 | 473 | 1041 | 1244 | 2.9 | 55.9 | 120.4 | -4 | 180.3812 | 75.07 | 68.66 | 886.7 | 26 | me¦ ms¦ ph¦ pr¦ pc¦ ss¦ sc
11:43 | 1.891 | 29 | 14 | 62 | 15.9 | 17.2 | 541 | 473 | 1060 | 1244 | 2.9 | 55.9 | 120.4 | -4 | 180.381 | 75.07 | 68.72 | 887.3 | 25 | me¦ ms¦ ph¦ pr¦ pc¦ ss¦ sc
11:43 | 1.887 | 29 | 13 | 62 | 16 | 17.2 | 551 | 473 | 1102 | 1244 | 3 | 56 | 120.5 | -4 | 180.3814 | 75.07 | 68.72 | 887.5 | 25 | me¦ ms¦ ph¦ pr¦ pc¦ ss¦ sc
11:43 | 1.883 | 29 | 12 | 62 | 16 | 17.2 | 561 | 473 | 1122 | 1244 | 2.9 | 56 | 120.6 | -4 | 180.3814 | 75.07 | 68.72 | 886.8 | 25 | me¦ ms¦ ph¦ pr¦ pc¦ ss¦ sc
11:43 | 1.882 | 29 | 12 | 62 | 15.9 | 17.2 | 568 | 473 | 1113 | 1244 | 2.9 | 56.1 | 120.8 | -4 | 180.3804 | 75.04 | 68.66 | 886.6 | 26 | me¦ ms¦ ph¦ pr¦ pc¦ ss¦ sc
11:43 | 1.882 | 29 | 13 | 62 | 15.9 | 17.2 | 569 | 473 | 1115 | 1244 | 2.9 | 56.2 | 120.9 | -4 | 180.3817 | 75.05 | 68.68 | 886.6 | 25 | me¦ ms¦ ph¦ pr¦ pc¦ ss¦ sc
11:43 | 1.884 | 29 | 13 | 62 | 15.9 | 17.2 | 566 | 473 | 1109 | 1244 | 2.9 | 56.2 | 121 | -4 | 180.3807 | 75.04 | 68.7 | 887.1 | 25 | me¦ ms¦ ph¦ pr¦ pc¦ ss¦ sc
11:43 | 1.885 | 29 | 14 | 62 | 15.9 | 17.2 | 566 | 473 | 1109 | 1244 | 2.9 | 56.3 | 121.2 | -4 | 180.3823 | 75.02 | 68.67 | 887.5 | 26 | me¦ ms¦ ph¦ pr¦ pc¦ ss¦ sc
11:43 | 1.888 | 29 | 16 | 62 | 15.9 | 17.2 | 566 | 473 | 1109 | 1244 | 2.9 | 56.3 | 121.4 | -4 | 180.3805 | 75.04 | 68.7 | 886.8 | 25 | me¦ ms¦ ph¦ pr¦ pc¦ ss¦ sc
11:43 | 1.889 | 29 | 18 | 62 | 15.9 | 17.2 | 568 | 473 | 1113 | 1244 | 2.9 | 56.4 | 121.5 | -4 | 180.3824 | 75.02 | 68.67 | 887.4 | 26 | me¦ ms¦ ph¦ pr¦ pc¦ ss¦ sc
11:43 | 1.89 | 29 | 18 | 62 | 15.8 | 17.2 | 568 | 474 | 1092 | 1247 | 2.9 | 56.4 | 121.7 | -4 | 180.3803 | 75.05 | 68.69 | 887.1 | 26 | me¦ ms¦ ph¦ pr¦ pc¦ ss¦ sc
11:43 | 1.892 | 29 | 17 | 62 | 15.8 | 17.2 | 569 | 474 | 1094 | 1247 | 2.9 | 56.5 | 121.9 | -5 | 180.3824 | 75 | 68.64 | 887 | 25 | me¦ ms¦ ph¦ pr¦ pc¦ ss¦ sc
11:43 | 1.891 | 29 | 16 | 62 | 15.8 | 17.2 | 570 | 474 | 1096 | 1247 | 2.9 | 56.5 | 121.9 | -5 | 180.3818 | 75.07 | 68.68 | 887.4 | 25 | me¦ ms¦ ph¦ pr¦ pc¦ ss¦ sc
11:43 | 1.896 | 29 | 16 | 62 | 15.8 | 17.2 | 570 | 474 | 1096 | 1247 | 2.9 | 56.6 | 121.9 | -5 | 180.3818 | 75.02 | 68.66 | 887.1 | 25 | me¦ ms¦ ph¦ pr¦ pc¦ ss¦ sc
11:43 | 1.9 | 29 | 16 | 62 | 15.8 | 17.2 | 569 | 474 | 1094 | 1247 | 2.9 | 56.6 | 121.8 | -5 | 180.3813 | 75.07 | 68.67 | 886.9 | 25 | me¦ ms¦ ph¦ pr¦ pc¦ ss¦ sc
11:43 | 1.904 | 29 | 17 | 62 | 15.8 | 17.2 | 568 | 474 | 1092 | 1247 | 2.9 | 56.7 | 121.7 | -5 | 180.3811 | 75.07 | 68.65 | 887 | 25 | me¦ ms¦ ph¦ pr¦ pc¦ ss¦ sc
11:43 | 1.904 | 29 | 16 | 62 | 15.8 | 17.2 | 570 | 474 | 1096 | 1247 | 2.9 | 56.7 | 121.8 | -5 | 180.3825 | 75.08 | 68.71 | 886.6 | 25 | me¦ ms¦ ph¦ pr¦ pc¦ ss¦ sc
11:43 | 1.903 | 29 | 16 | 62 | 15.8 | 17.2 | 575 | 474 | 1105 | 1247 | 3 | 56.8 | 121.9 | -5 | 180.382 | 75.1 | 68.66 | 886.6 | 25 | me¦ ms¦ ph¦ pr¦ pc¦ ss¦ sc
11:43 | 1.907 | 29 | 17 | 62 | 15.8 | 17.2 | 581 | 474 | 1117 | 1247 | 2.9 | 56.8 | 122.1 | -5 | 180.383 | 75.03 | 68.63 | 886.5 | 25 | me¦ ms¦ ph¦ pr¦ pc¦ ss¦ sc
11:43 | 1.906 | 29 | 16 | 62 | 15.8 | 17.2 | 591 | 474 | 1136 | 1247 | 2.9 | 56.8 | 122.2 | -5 | 180.3842 | 75.04 | 68.65 | 886.7 | 25 | me¦ ms¦ ph¦ pr¦ pc¦ ss¦ sc
11:43 | 1.911 | 29 | 17 | 62 | 15.8 | 17.2 | 599 | 474 | 1151 | 1247 | 2.9 | 56.9 | 122.5 | -5 | 180.3832 | 74.98 | 68.59 | 887 | 26 | me¦ ms¦ ph¦ pr¦ pc¦ ss¦ sc
11:43 | 1.911 | 29 | 18 | 62 | 15.8 | 17.2 | 605 | 475 | 1163 | 1249 | 2.9 | 56.9 | 122.6 | -5 | 180.3843 | 75.01 | 68.62 | 887 | 26 | me¦ ms¦ ph¦ pr¦ pc¦ ss¦ sc
11:43 | 1.912 | 29 | 17 | 62 | 15.7 | 17.2 | 612 | 475 | 1154 | 1249 | 2.9 | 57 | 122.6 | -5 | 180.3836 | 74.96 | 68.63 | 887.1 | 26 | me¦ ms¦ ph¦ pr¦ pc¦ ss¦ sc
11:43 | 1.912 | 29 | 16 | 62 | 15.7 | 17.2 | 618 | 475 | 1166 | 1249 | 2.9 | 57 | 122.6 | -5 | 180.3832 | 74.95 | 68.61 | 887.4 | 27 | me¦ ms¦ ph¦ pr¦ pc¦ ss¦ sc
11:43 | 1.913 | 29 | 16 | 62 | 15.7 | 17.2 | 626 | 475 | 1181 | 1249 | 2.9 | 57.1 | 122.6 | -4 | 180.3843 | 74.96 | 68.61 | 887.1 | 27 | me¦ ms¦ ph¦ pr¦ pc¦ ss¦ sc
11:43 | 1.913 | 29 | 16 | 62 | 15.8 | 17.2 | 635 | 475 | 1221 | 1249 | 2.9 | 57.1 | 122.6 | -5 | 180.3842 | 74.97 | 68.66 | 886.7 | 27 | me¦ ms¦ ph¦ pr¦ pc¦ ss¦ sc
11:43 | 1.912 | 29 | 16 | 61 | 15.8 | 17.2 | 643 | 475 | 1236 | 1249 | 2.9 | 57.2 | 122.5 | -5 | 180.3837 | 74.93 | 68.62 | 886.3 | 28 | me¦ ms¦ ph¦ pr¦ pc¦ ss¦ sc
11:44 | 1.911 | 29 | 15 | 61 | 15.8 | 17.2 | 654 | 475 | 1257 | 1249 | 2.9 | 57.2 | 122.4 | -5 | 180.3848 | 74.96 | 68.62 | 886.6 | 27 | me¦ ms¦ ph¦ pr¦ pc¦ ss¦ sc
11:44 | 1.909 | 29 | 14 | 61 | 15.8 | 17.2 | 663 | 476 | 1275 | 1252 | 2.9 | 57.3 | 122.2 | -5 | 180.3847 | 74.98 | 68.62 | 886.4 | 26 | me¦ ms¦ ph¦ pr¦ pc¦ ss¦ sc
11:44 | 1.912 | 29 | 15 | 61 | 15.8 | 17.2 | 675 | 476 | 1298 | 1252 | 2.9 | 57.3 | 122 | -5 | 180.3842 | 75.02 | 68.6 | 886.3 | 26 | me¦ ms¦ ph¦ pr¦ pc¦ ss¦ sc
11:44 | 1.916 | 29 | 16 | 61 | 15.8 | 17.2 | 692 | 476 | 1330 | 1252 | 2.9 | 57.4 | 121.9 | -5 | 180.3836 | 74.98 | 68.59 | 886.5 | 26 | me¦ ms¦ ph¦ pr¦ pc¦ ss¦ sc
11:44 | 1.921 | 29 | 17 | 62 | 15.8 | 17.2 | 703 | 476 | 1351 | 1252 | 2.9 | 57.4 | 121.9 | -5 | 180.3835 | 74.98 | 68.61 | 886.8 | 26 | me¦ ms¦ ph¦ pr¦ pc¦ ss¦ sc
11:44 | 1.921 | 29 | 18 | 61 | 15.8 | 17.2 | 712 | 476 | 1369 | 1252 | 2.9 | 57.5 | 122 | -4 | 180.3851 | 75.01 | 68.62 | 887 | 26 | me¦ ms¦ ph¦ pr¦ pc¦ ss¦ sc
11:44 | 1.922 | 29 | 18 | 61 | 15.9 | 17.2 | 717 | 476 | 1405 | 1252 | 2.9 | 57.5 | 121.9 | -4 | 180.384 | 75.03 | 68.64 | 887 | 26 | me¦ ms¦ ph¦ pr¦ pc¦ ss¦ sc
11:44 | 1.921 | 29 | 17 | 61 | 15.9 | 17.2 | 721 | 477 | 1413 | 1255 | 2.9 | 57.6 | 121.8 | -4 | 180.3843 | 75.05 | 68.62 | 887 | 26 | me¦ ms¦ ph¦ pr¦ pc¦ ss¦ sc
11:44 | 1.924 | 29 | 18 | 61 | 15.8 | 17.2 | 720 | 477 | 1384 | 1255 | 2.9 | 57.6 | 121.6 | -4 | 180.3843 | 75.02 | 68.58 | 886.9 | 26 | me¦ ms¦ ph¦ pr¦ pc¦ ss¦ sc
11:44 | 1.925 | 29 | 18 | 61 | 15.8 | 17.2 | 717 | 477 | 1378 | 1255 | 2.9 | 57.7 | 121.5 | -5 | 180.3847 | 75.04 | 68.62 | 886.8 | 25 | me¦ ms¦ ph¦ pr¦ pc¦ ss¦ sc
11:44 | 1.927 | 29 | 17 | 61 | 15.8 | 17.2 | 713 | 477 | 1371 | 1255 | 3 | 57.7 | 121.2 | -5 | 180.3844 | 74.99 | 68.58 | 886.5 | 25 | me¦ ms¦ ph¦ pr¦ pc¦ ss¦ sc
11:44 | 1.928 | 29 | 17 | 61 | 15.8 | 17.2 | 707 | 477 | 1359 | 1255 | 2.9 | 57.8 | 121.1 | -5 | 180.3853 | 75.01 | 68.6 | 886.2 | 25 | me¦ ms¦ ph¦ pr¦ pc¦ ss¦ sc
11:44 | 1.926 | 29 | 17 | 61 | 15.8 | 17.2 | 699 | 478 | 1344 | 1257 | 3 | 57.8 | 121.1 | -5 | 180.3851 | 75.01 | 68.58 | 886.2 | 26 | me¦ ms¦ ph¦ pr¦ pc¦ ss¦ sc
11:44 | 1.928 | 29 | 17 | 61 | 15.8 | 17.2 | 690 | 478 | 1326 | 1257 | 2.9 | 57.9 | 121.2 | -5 | 180.3861 | 75.04 | 68.59 | 886.5 | 25 | me¦ ms¦ ph¦ pr¦ pc¦ ss¦ sc
11:44 | 1.928 | 29 | 17 | 61 | 15.8 | 17.2 | 682 | 478 | 1311 | 1257 | 2.9 | 57.9 | 121.4 | -5 | 180.3853 | 75.11 | 68.6 | 886.4 | 26 | me¦ ms¦ ph¦ pr¦ pc¦ ss¦ sc
11:44 | 1.93 | 29 | 18 | 61 | 15.8 | 17.2 | 674 | 478 | 1296 | 1257 | 2.9 | 58 | 121.5 | -5 | 180.3855 | 75.1 | 68.59 | 886.8 | 25 | me¦ ms¦ ph¦ pr¦ pc¦ ss¦ sc
11:44 | 1.931 | 29 | 18 | 61 | 15.8 | 17.2 | 665 | 478 | 1278 | 1257 | 2.9 | 58 | 121.6 | -5 | 180.3859 | 75.08 | 68.56 | 887.1 | 24 | me¦ ms¦ ph¦ pr¦ pc¦ ss¦ sc
11:44 | 1.929 | 29 | 17 | 61 | 15.8 | 17.2 | 658 | 478 | 1265 | 1257 | 3 | 58.1 | 121.5 | -5 | 180.3871 | 75.14 | 68.57 | 887.2 | 24 | me¦ ms¦ ph¦ pr¦ pc¦ ss¦ sc
11:44 | 1.929 | 29 | 16 | 61 | 15.8 | 17.2 | 652 | 479 | 1253 | 1260 | 2.9 | 58.1 | 121.6 | -5 | 180.3855 | 75.15 | 68.6 | 886.6 | 23 | me¦ ms¦ ph¦ pr¦ pc¦ ss¦ sc
11:44 | 1.927 | 29 | 15 | 61 | 15.8 | 17.2 | 649 | 479 | 1248 | 1260 | 2.9 | 58.2 | 121.5 | -5 | 180.3879 | 75.12 | 68.58 | 886.5 | 23 | me¦ ms¦ ph¦ pr¦ pc¦ ss¦ sc
11:44 | 1.926 | 29 | 15 | 61 | 15.8 | 17.2 | 650 | 479 | 1250 | 1260 | 2.9 | 58.2 | 121.5 | -5 | 180.3872 | 75.12 | 68.6 | 887 | 24 | me¦ ms¦ ph¦ pr¦ pc¦ ss¦ sc
11:44 | 1.923 | 29 | 14 | 61 | 15.8 | 17.2 | 654 | 479 | 1257 | 1260 | 2.9 | 58.3 | 121.5 | -5 | 180.388 | 75.08 | 68.6 | 887.3 | 24 | me¦ ms¦ ph¦ pr¦ pc¦ ss¦ sc
11:44 | 1.921 | 28 | 14 | 61 | 15.9 | 17.2 | 662 | 479 | 1298 | 1260 | 2.9 | 58.3 | 121.5 | -5 | 180.387 | 75.02 | 68.56 | 886.8 | 24 | me¦ ms¦ ph¦ pr¦ pc¦ ss¦ sc
11:44 | 1.919 | 28 | 13 | 60 | 15.9 | 17.2 | 673 | 479 | 1319 | 1260 | 2.9 | 58.4 | 121.5 | -5 | 180.388 | 75.08 | 68.55 | 886.9 | 25 | me¦ ms¦ ph¦ pr¦ pc¦ ss¦ sc
11:44 | 1.918 | 28 | 11 | 60 | 15.9 | 17.2 | 684 | 480 | 1341 | 1263 | 2.9 | 58.4 | 121.7 | -5 | 180.3877 | 75.15 | 68.57 | 886.7 | 25 | me¦ ms¦ ph¦ pr¦ pc¦ ss¦ sc
11:44 | 1.919 | 28 | 11 | 60 | 15.9 | 17.2 | 695 | 480 | 1362 | 1263 | 2.9 | 58.4 | 121.9 | -5 | 180.3867 | 75.1 | 68.59 | 886.5 | 24 | me¦ ms¦ ph¦ pr¦ pc¦ ss¦ sc
11:44 | 1.916 | 28 | 10 | 60 | 15.9 | 17.2 | 707 | 480 | 1386 | 1263 | 2.9 | 58.5 | 122.1 | -5 | 180.3876 | 75 | 68.5 | 886.5 | 23 | me¦ ms¦ ph¦ pr¦ pc¦ ss¦ sc
11:44 | 1.917 | 28 | 10 | 60 | 15.9 | 17.2 | 713 | 480 | 1398 | 1263 | 2.9 | 58.5 | 122.4 | -5 | 180.3882 | 75.04 | 68.58 | 886.3 | 25 | me¦ ms¦ ph¦ pr¦ pc¦ ss¦ sc
11:44 | 1.917 | 28 | 10 | 60 | 15.9 | 17.2 | 715 | 480 | 1401 | 1263 | 2.9 | 58.6 | 123.3 | -5 | 180.3867 | 75.02 | 68.55 | 886.8 | 25 | me¦ ms¦ ph¦ pr¦ pc¦ ss¦ sc
11:44 | 1.918 | 28 | 9 | 60 | 16 | 17.2 | 713 | 481 | 1426 | 1265 | 2.9 | 58.6 | 123.9 | -5 | 180.3871 | 75.01 | 68.52 | 886.3 | 25 | me¦ ms¦ ph¦ pr¦ pc¦ ss¦ sc
11:44 | 1.917 | 28 | 9 | 60 | 16 | 17.2 | 707 | 481 | 1414 | 1265 | 2.9 | 58.7 | 124.4 | -6 | 180.3883 | 75.03 | 68.57 | 885.9 | 26 | me¦ ms¦ ph¦ pr¦ pc¦ ss¦ sc
11:44 | 1.917 | 28 | 8 | 60 | 16 | 17.2 | 699 | 481 | 1398 | 1265 | 2.9 | 58.7 | 124.4 | -6 | 180.3875 | 74.95 | 68.5 | 886.4 | 26 | me¦ ms¦ ph¦ pr¦ pc¦ ss¦ sc
11:44 | 1.921 | 28 | 9 | 60 | 16 | 17.2 | 687 | 481 | 1374 | 1265 | 3 | 58.8 | 124.7 | -6 | 180.3879 | 74.96 | 68.53 | 886.6 | 27 | me¦ ms¦ ph¦ pr¦ pc¦ ss¦ sc
11:44 | 1.927 | 28 | 10 | 60 | 16 | 17.2 | 676 | 481 | 1352 | 1265 | 2.9 | 58.8 | 125.3 | -6 | 180.3872 | 75 | 68.5 | 886.2 | 27 | me¦ ms¦ ph¦ pr¦ pc¦ ss¦ sc
11:44 | 1.924 | 28 | 11 | 60 | 16 | 17.2 | 663 | 481 | 1326 | 1265 | 2.9 | 58.9 | 125.6 | -6 | 180.3888 | 75.08 | 68.56 | 885.9 | 26 | me¦ ms¦ ph¦ pr¦ pc¦ ss¦ sc
11:44 | 1.92 | 28 | 11 | 60 | 16 | 17.2 | 652 | 482 | 1304 | 1268 | 2.9 | 58.9 | 125.6 | -6 | 180.3886 | 75.04 | 68.51 | 886.8 | 25 | me¦ ms¦ ph¦ pr¦ pc¦ ss¦ sc
11:44 | 1.919 | 28 | 11 | 60 | 16 | 17.2 | 645 | 482 | 1290 | 1268 | 2.9 | 59 | 125.4 | -5 | 180.3902 | 75.13 | 68.54 | 885.9 | 25 | me¦ ms¦ ph¦ pr¦ pc¦ ss¦ sc
11:44 | 1.921 | 28 | 11 | 60 | 16.1 | 17.2 | 642 | 482 | 1310 | 1268 | 2.9 | 59 | 125.3 | -6 | 180.3883 | 75.02 | 68.47 | 886.5 | 24 | me¦ ms¦ ph¦ pr¦ pc¦ ss¦ sc
11:44 | 1.921 | 28 | 11 | 60 | 16.1 | 17.2 | 642 | 482 | 1310 | 1268 | 2.9 | 59.1 | 125.7 | -5 | 180.3874 | 75.04 | 68.55 | 885.5 | 24 | me¦ ms¦ ph¦ pr¦ pc¦ ss¦ sc
11:44 | 1.923 | 28 | 11 | 60 | 16 | 17.2 | 645 | 482 | 1290 | 1268 | 2.9 | 59.1 | 125.9 | -5 | 180.3883 | 74.99 | 68.49 | 885.9 | 25 | me¦ ms¦ ph¦ pr¦ pc¦ ss¦ sc
11:44 | 1.924 | 28 | 10 | 60 | 16 | 17.2 | 651 | 482 | 1302 | 1268 | 2.9 | 59.2 | 125.8 | -6 | 180.3889 | 75.06 | 68.48 | 886.4 | 26 | me¦ ms¦ ph¦ pr¦ pc¦ ss¦ sc
11:44 | 1.924 | 28 | 10 | 58 | 16 | 17.1 | 658 | 482 | 1316 | 1235 | 2.9 | 59.2 | 125.5 | -6 | 180.3892 | 74.97 | 68.48 | 885.8 | 25 | me¦ ms¦ ph¦ pr¦ pc¦ ss¦ sc
11:44 | 1.925 | 28 | 10 | 58 | 16 | 17.1 | 663 | 482 | 1326 | 1235 | 2.9 | 59.3 | 125.4 | -6 | 180.3896 | 75.03 | 68.47 | 886 | 25 | me¦ ms¦ ph¦ pr¦ pc¦ ss¦ sc
11:44 | 1.928 | 28 | 10 | 58 | 16 | 17.1 | 669 | 483 | 1338 | 1238 | 2.9 | 59.3 | 125.2 | -6 | 180.3895 | 75.04 | 68.44 | 885.6 | 25 | me¦ ms¦ ph¦ pr¦ pc¦ ss¦ sc
11:44 | 1.93 | 28 | 11 | 58 | 16 | 17.1 | 669 | 483 | 1338 | 1238 | 2.9 | 59.4 | 124.9 | -6 | 180.3896 | 75.08 | 68.51 | 885.5 | 25 | me¦ ms¦ ph¦ pr¦ pc¦ ss¦ sc
11:44 | 1.932 | 28 | 10 | 58 | 16.1 | 17.1 | 669 | 483 | 1365 | 1238 | 2.9 | 59.4 | 124.9 | -6 | 180.3892 | 75.04 | 68.47 | 886 | 25 | me¦ ms¦ ph¦ pr¦ pc¦ ss¦ sc
11:44 | 1.933 | 28 | 9 | 58 | 16.1 | 17.1 | 668 | 483 | 1363 | 1238 | 2.9 | 59.5 | 124.8 | -6 | 180.389 | 75.06 | 68.47 | 885.5 | 24 | me¦ ms¦ ph¦ pr¦ pc¦ ss¦ sc
11:44 | 1.932 | 28 | 8 | 58 | 16.1 | 17.1 | 664 | 483 | 1355 | 1238 | 2.9 | 59.5 | 124.9 | -5 | 180.3901 | 75.08 | 68.53 | 885.6 | 25 | me¦ ms¦ ph¦ pr¦ pc¦ ss¦ sc
11:44 | 1.931 | 28 | 8 | 58 | 16.2 | 17.1 | 659 | 483 | 1372 | 1238 | 2.9 | 59.6 | 124.9 | -6 | 180.3903 | 75.1 | 68.5 | 886 | 24 | me¦ ms¦ ph¦ pr¦ pc¦ ss¦ sc
11:44 | 1.932 | 28 | 8 | 58 | 16.2 | 17.1 | 651 | 484 | 1356 | 1241 | 2.9 | 59.6 | 124.8 | -6 | 180.3901 | 75.09 | 68.46 | 886 | 24 | me¦ ms¦ ph¦ pr¦ pc¦ ss¦ sc
11:44 | 1.929 | 28 | 6 | 58 | 16.2 | 17.1 | 639 | 484 | 1331 | 1241 | 2.9 | 59.7 | 124.7 | -6 | 180.3909 | 75.12 | 68.51 | 886.1 | 24 | me¦ ms¦ ph¦ pr¦ pc¦ ss¦ sc
11:44 | 1.93 | 28 | 7 | 58 | 16.2 | 17.1 | 626 | 484 | 1304 | 1241 | 2.9 | 59.7 | 124.6 | -6 | 180.3915 | 75.08 | 68.45 | 885.5 | 24 | me¦ ms¦ ph¦ pr¦ pc¦ ss¦ sc
11:44 | 1.93 | 28 | 5 | 58 | 16.1 | 17.1 | 612 | 484 | 1248 | 1241 | 2.9 | 59.8 | 124.5 | -6 | 180.3906 | 75.07 | 68.48 | 886 | 24 | me¦ ms¦ ph¦ pr¦ pc¦ ss¦ sc
11:44 | 1.932 | 28 | 6 | 58 | 16.1 | 17.1 | 596 | 484 | 1216 | 1241 | 2.9 | 59.8 | 124.3 | -6 | 180.3896 | 75.12 | 68.48 | 885.5 | 24 | me¦ ms¦ ph¦ pr¦ pc¦ ss¦ sc
11:44 | 1.932 | 28 | 6 | 58 | 16.2 | 17.1 | 582 | 484 | 1212 | 1241 | 2.9 | 59.9 | 124.2 | -6 | 180.3913 | 75.07 | 68.44 | 885.7 | 24 | me¦ ms¦ ph¦ pr¦ pc¦ ss¦ sc
11:44 | 1.931 | 28 | 5 | 58 | 16.2 | 17.1 | 570 | 484 | 1187 | 1241 | 2.9 | 59.9 | 124.1 | -6 | 180.3916 | 75.1 | 68.46 | 886.2 | 24 | me¦ ms¦ ph¦ pr¦ pc¦ ss¦ sc
11:44 | 1.933 | 28 | 6 | 58 | 16.2 | 17.1 | 561 | 484 | 1168 | 1241 | 2.9 | 59.9 | 124.1 | -5 | 180.3914 | 75.09 | 68.44 | 886.1 | 24 | me¦ ms¦ ph¦ pr¦ pc¦ ss¦ sc
11:44 | 1.933 | 28 | 6 | 58 | 16.2 | 17.1 | 550 | 484 | 1145 | 1241 | 2.9 | 60 | 124.1 | -6 | 180.3909 | 75.09 | 68.45 | 886.2 | 23 | me¦ ms¦ ph¦ pr¦ pc¦ ss¦ sc
11:44 | 1.933 | 28 | 6 | 58 | 16.2 | 17.1 | 544 | 484 | 1133 | 1241 | 2.9 | 60.1 | 124.1 | -6 | 180.3916 | 75.12 | 68.42 | 885.9 | 23 | me¦ ms¦ ph¦ pr¦ pc¦ ss¦ sc
11:44 | 1.933 | 28 | 6 | 58 | 16.2 | 17.1 | 539 | 484 | 1122 | 1241 | 2.9 | 60.1 | 124 | -6 | 180.3913 | 75.14 | 68.42 | 886 | 23 | me¦ ms¦ ph¦ pr¦ pc¦ ss¦ sc
11:45 | 1.934 | 28 | 7 | 57 | 16.2 | 17.1 | 533 | 484 | 1110 | 1241 | 2.9 | 60.2 | 124.1 | -6 | 180.3922 | 75.14 | 68.46 | 886.1 | 22 | me¦ ms¦ ph¦ pr¦ pc¦ ss¦ sc
11:45 | 1.933 | 28 | 6 | 57 | 16.2 | 17.1 | 526 | 484 | 1095 | 1241 | 2.9 | 60.2 | 124.1 | -6 | 180.3924 | 75.11 | 68.46 | 886.2 | 23 | me¦ ms¦ ph¦ pr¦ pc¦ ss¦ sc
11:45 | 1.933 | 28 | 5 | 57 | 16.2 | 17.1 | 519 | 484 | 1081 | 1241 | 2.9 | 60.3 | 124.1 | -6 | 180.3924 | 75.14 | 68.43 | 885.8 | 23 | me¦ ms¦ ph¦ pr¦ pc¦ ss¦ sc
11:45 | 1.934 | 28 | 3 | 57 | 16.3 | 17.1 | 507 | 484 | 1078 | 1241 | 2.9 | 60.3 | 124.1 | -6 | 180.3928 | 75.23 | 68.42 | 885.6 | 22 | me¦ ms¦ ph¦ pr¦ pc¦ ss¦ sc
11:45 | 1.933 | 28 | 3 | 57 | 16.3 | 17.1 | 492 | 484 | 1046 | 1241 | 2.9 | 60.4 | 124.2 | -5 | 180.3922 | 75.23 | 68.43 | 885.4 | 21 | me¦ ms¦ ph¦ pr¦ pc¦ ss¦ sc
11:45 | 1.934 | 28 | 3 | 57 | 16.3 | 17.1 | 476 | 484 | 1012 | 1241 | 2.9 | 60.4 | 124.2 | -6 | 180.3924 | 75.14 | 68.44 | 885.1 | 21 | me¦ ms¦ ph¦ pr¦ pc¦ ss¦ sc
11:45 | 1.934 | 28 | 3 | 57 | 16.3 | 17.1 | 460 | 484 | 978 | 1241 | 2.9 | 60.5 | 124.3 | -6 | 180.3924 | 75.08 | 68.43 | 885 | 23 | me¦ ms¦ ph¦ pr¦ pc¦ ss¦ sc
11:45 | 1.936 | 28 | 3 | 57 | 16.3 | 17.1 | 447 | 484 | 951 | 1241 | 2.9 | 60.5 | 124.4 | -6 | 180.392 | 75.08 | 68.39 | 885.5 | 24 | me¦ ms¦ ph¦ pr¦ pc¦ ss¦ sc
11:45 | 1.939 | 28 | 4 | 57 | 16.3 | 17.1 | 433 | 484 | 921 | 1241 | 2.9 | 60.6 | 124.4 | -6 | 180.392 | 75.06 | 68.43 | 885.7 | 24 | me¦ ms¦ ph¦ pr¦ pc¦ ss¦ sc
11:45 | 1.94 | 28 | 3 | 57 | 16.3 | 17.1 | 420 | 484 | 893 | 1241 | 3 | 60.6 | 124.5 | -6 | 180.3926 | 75.05 | 68.42 | 885.6 | 25 | me¦ ms¦ ph¦ pr¦ pc¦ ss¦ sc
11:45 | 1.939 | 28 | 3 | 57 | 16.3 | 17.1 | 406 | 484 | 863 | 1241 | 2.9 | 60.7 | 124.5 | -6 | 180.3927 | 75.07 | 68.4 | 885.8 | 24 | me¦ ms¦ ph¦ pr¦ pc¦ ss¦ sc
11:45 | 1.941 | 28 | 4 | 57 | 16.3 | 17.1 | 395 | 484 | 840 | 1241 | 2.9 | 60.7 | 124.4 | -6 | 180.393 | 75.02 | 68.41 | 885.8 | 24 | me¦ ms¦ ph¦ pr¦ pc¦ ss¦ sc
11:45 | 1.94 | 28 | 3 | 57 | 16.3 | 17.1 | 386 | 484 | 821 | 1241 | 2.9 | 60.8 | 124.5 | -5 | 180.3931 | 75.04 | 68.38 | 885.8 | 25 | me¦ ms¦ ph¦ pr¦ pc¦ ss¦ sc
11:45 | 1.941 | 28 | 3 | 57 | 16.3 | 17.1 | 378 | 484 | 804 | 1241 | 2.9 | 60.8 | 124.5 | -5 | 180.3926 | 75.06 | 68.41 | 885.5 | 24 | me¦ ms¦ ph¦ pr¦ pc¦ ss¦ sc
11:45 | 1.94 | 28 | 3 | 57 | 16.3 | 17.1 | 375 | 484 | 797 | 1241 | 2.9 | 60.9 | 124.6 | -6 | 180.3928 | 75.05 | 68.4 | 885.8 | 24 | me¦ ms¦ ph¦ pr¦ pc¦ ss¦ sc
11:45 | 1.939 | 28 | 2 | 57 | 16.3 | 17.1 | 371 | 484 | 789 | 1241 | 2.9 | 60.9 | 124.6 | -5 | 180.3929 | 75.08 | 68.41 | 886 | 24 | me¦ ms¦ ph¦ pr¦ pc¦ ss¦ sc
11:45 | 1.939 | 27 | 3 | 57 | 16.3 | 17.1 | 370 | 484 | 787 | 1241 | 2.9 | 61 | 124.7 | -5 | 180.3931 | 75.09 | 68.42 | 885.8 | 24 | me¦ ms¦ ph¦ pr¦ pc¦ ss¦ sc
11:45 | 1.941 | 28 | 3 | 57 | 16.3 | 17.1 | 368 | 484 | 782 | 1241 | 2.9 | 61 | 124.6 | -5 | 180.3932 | 75.09 | 68.38 | 885.2 | 24 | me¦ ms¦ ph¦ pr¦ pc¦ ss¦ sc
11:45 | 1.94 | 27 | 3 | 57 | 16.3 | 17.1 | 364 | 484 | 774 | 1241 | 2.9 | 61.1 | 124.4 | -5 | 180.3929 | 75.04 | 68.39 | 885.3 | 24 | me¦ ms¦ ph¦ pr¦ pc¦ ss¦ sc
11:45 | 1.939 | 27 | 3 | 57 | 16.3 | 17.1 | 361 | 483 | 768 | 1238 | 2.9 | 61.1 | 124.1 | -5 | 180.3942 | 75.04 | 68.36 | 885.5 | 24 | me¦ ms¦ ph¦ pr¦ pc¦ ss¦ sc
11:45 | 1.938 | 27 | 4 | 57 | 16.3 | 17.1 | 355 | 483 | 755 | 1238 | 2.9 | 61.2 | 124 | -5 | 180.3952 | 75.06 | 68.38 | 886.1 | 24 | me¦ ms¦ ph¦ pr¦ pc¦ ss¦ sc
11:45 | 1.939 | 27 | 5 | 57 | 16.3 | 17.1 | 347 | 483 | 738 | 1238 | 2.9 | 61.2 | 123.9 | -5 | 180.395 | 75 | 68.35 | 886.1 | 24 | me¦ ms¦ ph¦ pr¦ pc¦ ss¦ sc
11:45 | 1.937 | 27 | 5 | 57 | 16.3 | 17.1 | 341 | 483 | 725 | 1238 | 2.9 | 61.3 | 123.7 | -5 | 180.395 | 75.05 | 68.38 | 885.6 | 24 | me¦ ms¦ ph¦ pr¦ pc¦ ss¦ sc
11:45 | 1.934 | 27 | 4 | 56 | 16.3 | 17.1 | 335 | 483 | 712 | 1238 | 2.9 | 61.3 | 123.7 | -6 | 180.3952 | 75.06 | 68.36 | 885.6 | 24 | me¦ ms¦ ph¦ pr¦ pc¦ ss¦ sc
11:45 | 1.932 | 27 | 3 | 56 | 16.3 | 17.1 | 331 | 483 | 704 | 1238 | 3 | 61.4 | 123.5 | -6 | 180.3955 | 75.04 | 68.38 | 885.8 | 24 | me¦ ms¦ ph¦ pr¦ pc¦ ss¦ sc
11:45 | 1.933 | 27 | 5 | 56 | 16.3 | 17.1 | 329 | 483 | 700 | 1238 | 2.9 | 61.4 | 123.4 | -5 | 180.3954 | 75.03 | 68.35 | 885.8 | 24 | me¦ ms¦ ph¦ pr¦ pc¦ ss¦ sc
11:45 | 1.929 | 27 | 3 | 56 | 16.3 | 17.1 | 328 | 483 | 697 | 1238 | 2.9 | 61.4 | 123.4 | -5 | 180.3962 | 75.05 | 68.38 | 886 | 24 | me¦ ms¦ ph¦ pr¦ pc¦ ss¦ sc
11:45 | 1.93 | 27 | 3 | 56 | 16.3 | 17.1 | 328 | 483 | 697 | 1238 | 2.9 | 61.5 | 123.5 | -5 | 180.3957 | 74.99 | 68.3 | 885.8 | 24 | me¦ ms¦ ph¦ pr¦ pc¦ ss¦ sc
11:45 | 1.927 | 27 | 2 | 56 | 16.3 | 17.1 | 326 | 482 | 693 | 1235 | 2.9 | 61.5 | 123.8 | -5 | 180.3974 | 74.94 | 68.34 | 886 | 24 | me¦ ms¦ ph¦ pr¦ pc¦ ss¦ sc
11:45 | 1.926 | 27 | 2 | 56 | 16.3 | 17.1 | 326 | 482 | 693 | 1235 | 2.9 | 61.6 | 123.9 | -5 | 180.3962 | 74.88 | 68.31 | 885.9 | 26 | me¦ ms¦ ph¦ pr¦ pc¦ ss¦ sc
11:45 | 1.924 | 27 | 2 | 56 | 16.3 | 17.1 | 328 | 482 | 697 | 1235 | 2.9 | 61.6 | 124 | -5 | 180.3959 | 74.97 | 68.38 | 885.8 | 26 | me¦ ms¦ ph¦ pr¦ pc¦ ss¦ sc
11:45 | 1.923 | 27 | 0 | 56 | 16.3 | 17.1 | 329 | 482 | 700 | 1235 | 2.9 | 61.7 | 123.9 | -5 | 180.3967 | 74.93 | 68.33 | 885.7 | 26 | me¦ ms¦ ph¦ pr¦ pc¦ ss¦ sc
11:45 | 1.921 | 27 | 0 | 56 | 16.4 | 17.1 | 331 | 482 | 719 | 1235 | 2.9 | 61.7 | 123.9 | -6 | 180.3969 | 74.95 | 68.34 | 885.8 | 26 | me¦ ms¦ ph¦ pr¦ pc¦ ss¦ sc
11:45 | 1.921 | 27 | 0 | 56 | 16.4 | 17.1 | 335 | 482 | 728 | 1235 | 2.9 | 61.8 | 123.9 | -5 | 180.3973 | 74.99 | 68.34 | 885.5 | 26 | me¦ ms¦ ph¦ pr¦ pc¦ ss¦ sc
11:45 | 1.923 | 27 | 0 | 56 | 16.4 | 17.1 | 339 | 482 | 736 | 1235 | 2.9 | 61.8 | 124 | -6 | 180.3969 | 74.95 | 68.31 | 884.9 | 25 | me¦ ms¦ ph¦ pr¦ pc¦ ss¦ sc
11:45 | 1.921 | 27 | 0 | 56 | 16.4 | 17.1 | 342 | 482 | 743 | 1235 | 2.9 | 61.9 | 124.1 | -6 | 180.3975 | 75.01 | 68.35 | 885.5 | 25 | me¦ ms¦ ph¦ pr¦ pc¦ ss¦ sc
11:45 | 1.921 | 27 | 0 | 56 | 16.4 | 17.1 | 345 | 481 | 749 | 1233 | 2.9 | 61.9 | 124 | -6 | 180.3981 | 74.9 | 68.32 | 885.4 | 25 | me¦ ms¦ ph¦ pr¦ pc¦ ss¦ sc
11:45 | 1.919 | 27 | 0 | 55 | 16.4 | 17.1 | 345 | 481 | 749 | 1233 | 2.9 | 62 | 123.9 | -5 | 180.3976 | 74.91 | 68.33 | 885.4 | 26 | me¦ ms¦ ph¦ pr¦ pc¦ ss¦ sc
11:45 | 1.92 | 27 | 0 | 55 | 16.4 | 17.1 | 345 | 481 | 749 | 1233 | 2.9 | 62 | 123.9 | -6 | 180.3974 | 74.93 | 68.32 | 885.2 | 26 | me¦ ms¦ ph¦ pr¦ pc¦ ss¦ sc
11:45 | 1.92 | 27 | 0 | 55 | 16.4 | 17.1 | 345 | 481 | 749 | 1233 | 2.9 | 62.1 | 123.9 | -6 | 180.3979 | 74.94 | 68.33 | 885.2 | 26 | me¦ ms¦ ph¦ pr¦ pc¦ ss¦ sc
11:45 | 1.92 | 27 | 0 | 55 | 16.4 | 17.1 | 345 | 481 | 749 | 1233 | 2.9 | 62.1 | 123.9 | -6 | 180.3986 | 75 | 68.3 | 885.5 | 26 | me¦ ms¦ ph¦ pr¦ pc¦ ss¦ sc
11:45 | 1.92 | 27 | 0 | 55 | 16.4 | 17.1 | 344 | 481 | 747 | 1233 | 2.9 | 62.2 | 124 | -6 | 180.398 | 74.95 | 68.3 | 885.8 | 25 | me¦ ms¦ ph¦ pr¦ pc¦ ss¦ sc
11:45 | 1.917 | 27 | 0 | 55 | 16.4 | 17.1 | 341 | 481 | 741 | 1233 | 2.9 | 62.2 | 124 | -6 | 180.3988 | 74.92 | 68.33 | 885.4 | 25 | me¦ ms¦ ph¦ pr¦ pc¦ ss¦ sc
11:45 | 1.918 | 27 | 0 | 55 | 16.4 | 17.1 | 340 | 481 | 739 | 1233 | 2.9 | 62.3 | 124 | -6 | 180.3981 | 74.94 | 68.3 | 885.3 | 26 | me¦ ms¦ ph¦ pr¦ pc¦ ss¦ sc
11:45 | 1.917 | 27 | 0 | 55 | 16.4 | 17.1 | 337 | 481 | 732 | 1233 | 2.9 | 62.3 | 124 | -5 | 180.3986 | 74.96 | 68.32 | 884.9 | 26 | me¦ ms¦ ph¦ pr¦ pc¦ ss¦ sc
11:45 | 1.917 | 27 | 0 | 55 | 16.4 | 17.1 | 334 | 480 | 726 | 1230 | 2.9 | 62.4 | 124 | -5 | 180.3983 | 74.97 | 68.3 | 885.8 | 25 | me¦ ms¦ ph¦ pr¦ pc¦ ss¦ sc
11:45 | 1.918 | 27 | 0 | 55 | 16.4 | 17.1 | 332 | 480 | 721 | 1230 | 2.9 | 62.4 | 124.1 | -5 | 180.3979 | 74.99 | 68.31 | 885.2 | 25 | me¦ ms¦ ph¦ pr¦ pc¦ ss¦ sc
11:45 | 1.921 | 27 | 0 | 55 | 16.4 | 17.1 | 329 | 480 | 715 | 1230 | 2.9 | 62.5 | 124.1 | -5 | 180.3978 | 75.01 | 68.29 | 884.9 | 24 | me¦ ms¦ ph¦ pr¦ pc¦ ss¦ sc
11:45 | 1.923 | 27 | 0 | 55 | 16.4 | 17.1 | 327 | 480 | 710 | 1230 | 2.9 | 62.5 | 124.2 | -5 | 180.3982 | 74.96 | 68.26 | 885.5 | 24 | me¦ ms¦ ph¦ pr¦ pc¦ ss¦ sc
11:45 | 1.921 | 27 | 0 | 55 | 16.5 | 17.1 | 323 | 480 | 717 | 1230 | 2.9 | 62.6 | 124.1 | -5 | 180.3983 | 75.07 | 68.33 | 885.5 | 25 | me¦ ms¦ ph¦ pr¦ pc¦ ss¦ sc
11:45 | 1.923 | 27 | 0 | 55 | 16.5 | 17.1 | 318 | 480 | 706 | 1230 | 2.9 | 62.6 | 123.9 | -5 | 180.3989 | 74.95 | 68.31 | 885 | 24 | me¦ ms¦ ph¦ pr¦ pc¦ ss¦ sc
11:45 | 1.921 | 26 | 0 | 55 | 16.4 | 17.1 | 315 | 480 | 684 | 1230 | 2.9 | 62.7 | 123.8 | -5 | 180.399 | 74.94 | 68.29 | 885.5 | 25 | me¦ ms¦ ph¦ pr¦ pc¦ ss¦ sc
11:45 | 1.922 | 26 | 0 | 55 | 16.4 | 17.1 | 309 | 480 | 671 | 1230 | 2.9 | 62.7 | 123.8 | -5 | 180.4001 | 74.93 | 68.26 | 885.5 | 26 | me¦ ms¦ ph¦ pr¦ pc¦ ss¦ sc
11:45 | 1.92 | 26 | 0 | 55 | 16.4 | 17.1 | 305 | 479 | 663 | 1228 | 2.9 | 62.8 | 123.8 | -5 | 180.4003 | 74.84 | 68.25 | 884.9 | 26 | me¦ ms¦ ph¦ pr¦ pc¦ ss¦ sc
11:45 | 1.918 | 26 | 0 | 55 | 16.5 | 17.1 | 301 | 479 | 668 | 1228 | 2.9 | 62.8 | 123.7 | -5 | 180.3996 | 74.95 | 68.28 | 885.6 | 26 | me¦ ms¦ ph¦ pr¦ pc¦ ss¦ sc
11:45 | 1.916 | 26 | 0 | 55 | 16.5 | 17.1 | 298 | 479 | 662 | 1228 | 2.9 | 62.8 | 123.8 | -5 | 180.4011 | 74.94 | 68.3 | 885 | 25 | me¦ ms¦ ph¦ pr¦ pc¦ ss¦ sc
11:45 | 1.915 | 26 | 0 | 54 | 16.5 | 17.1 | 296 | 479 | 657 | 1228 | 2.9 | 62.9 | 123.8 | -5 | 180.4001 | 74.88 | 68.27 | 885.5 | 26 | me¦ ms¦ ph¦ pr¦ pc¦ ss¦ sc
11:45 | 1.913 | 26 | 0 | 54 | 16.5 | 17.1 | 294 | 479 | 653 | 1228 | 2.9 | 62.9 | 123.9 | -5 | 180.4001 | 74.86 | 68.22 | 885.1 | 27 | me¦ ms¦ ph¦ pr¦ pc¦ ss¦ sc
11:46 | 1.916 | 26 | 0 | 54 | 16.5 | 17.1 | 292 | 479 | 648 | 1228 | 2.9 | 63 | 124 | -5 | 180.3996 | 74.89 | 68.24 | 885 | 27 | me¦ ms¦ ph¦ pr¦ pc¦ ss¦ sc
11:46 | 1.917 | 26 | 0 | 54 | 16.5 | 17.1 | 290 | 479 | 644 | 1228 | 2.9 | 63 | 124 | -5 | 180.4001 | 75.05 | 68.23 | 885.3 | 26 | me¦ ms¦ ph¦ pr¦ pc¦ ss¦ sc
11:46 | 1.918 | 26 | 0 | 54 | 16.4 | 17.1 | 290 | 478 | 630 | 1225 | 2.9 | 63.1 | 124.1 | -5 | 180.4002 | 75.04 | 68.22 | 885 | 24 | me¦ ms¦ ph¦ pr¦ pc¦ ss¦ sc
11:46 | 1.919 | 26 | 0 | 54 | 16.4 | 17.1 | 290 | 478 | 630 | 1225 | 2.9 | 63.1 | 124.3 | -5 | 180.4003 | 74.96 | 68.29 | 885.2 | 23 | me¦ ms¦ ph¦ pr¦ pc¦ ss¦ sc
11:46 | 1.921 | 26 | 0 | 54 | 16.4 | 17.1 | 289 | 478 | 628 | 1225 | 2.9 | 63.2 | 124.3 | -5 | 180.4004 | 74.96 | 68.25 | 885 | 25 | me¦ ms¦ ph¦ pr¦ pc¦ ss¦ sc
11:46 | 1.921 | 26 | 0 | 54 | 16.5 | 17.1 | 289 | 478 | 642 | 1225 | 2.9 | 63.2 | 124.3 | -5 | 180.3995 | 74.97 | 68.28 | 885.1 | 25 | me¦ ms¦ ph¦ pr¦ pc¦ ss¦ sc
11:46 | 1.926 | 26 | 0 | 54 | 16.5 | 17.1 | 286 | 478 | 635 | 1225 | 2.9 | 63.3 | 124.3 | -5 | 180.4001 | 74.94 | 68.27 | 885 | 25 | me¦ ms¦ ph¦ pr¦ pc¦ ss¦ sc
11:46 | 1.926 | 26 | 0 | 54 | 16.5 | 17.1 | 285 | 478 | 633 | 1225 | 2.9 | 63.3 | 124.4 | -5 | 180.4001 | 74.89 | 68.23 | 885 | 26 | me¦ ms¦ ph¦ pr¦ pc¦ ss¦ sc
11:46 | 1.928 | 26 | 0 | 54 | 16.5 | 17.1 | 285 | 478 | 633 | 1225 | 2.9 | 63.4 | 124.4 | -5 | 180.4004 | 74.84 | 68.2 | 885.2 | 26 | me¦ ms¦ ph¦ pr¦ pc¦ ss¦ sc
11:46 | 1.929 | 26 | 0 | 54 | 16.5 | 17.1 | 283 | 477 | 628 | 1223 | 2.9 | 63.4 | 124.4 | -5 | 180.4001 | 74.83 | 68.21 | 885.5 | 27 | me¦ ms¦ ph¦ pr¦ pc¦ ss¦ sc
11:46 | 1.928 | 26 | 0 | 54 | 16.5 | 17.1 | 284 | 477 | 631 | 1223 | 2.9 | 63.5 | 124.3 | -5 | 180.4005 | 74.97 | 68.24 | 885.5 | 27 | me¦ ms¦ ph¦ pr¦ pc¦ ss¦ sc
11:46 | 1.928 | 26 | 0 | 54 | 16.5 | 17.1 | 282 | 477 | 626 | 1223 | 2.9 | 63.5 | 124.2 | -5 | 180.4011 | 75.08 | 68.21 | 884.9 | 26 | me¦ ms¦ ph¦ pr¦ pc¦ ss¦ sc
11:46 | 1.927 | 26 | 0 | 54 | 16.5 | 17.1 | 281 | 477 | 624 | 1223 | 2.9 | 63.6 | 124.2 | -5 | 180.4012 | 75.26 | 68.28 | 885.6 | 24 | me¦ ms¦ ph¦ pr¦ pc¦ ss¦ sc
11:46 | 1.926 | 26 | 0 | 54 | 16.5 | 17.1 | 280 | 477 | 622 | 1223 | 2.9 | 63.6 | 124.2 | -5 | 180.4025 | 75.14 | 68.24 | 885.6 | 21 | me¦ ms¦ ph¦ pr¦ pc¦ ss¦ sc
11:46 | 1.928 | 26 | 0 | 54 | 16.5 | 17.1 | 280 | 477 | 622 | 1223 | 2.9 | 63.7 | 124.2 | -5 | 180.4022 | 75.09 | 68.18 | 884.9 | 22 | me¦ ms¦ ph¦ pr¦ pc¦ ss¦ sc
11:46 | 1.928 | 26 | 0 | 54 | 16.5 | 17.1 | 281 | 477 | 624 | 1223 | 2.9 | 63.7 | 124.2 | -5 | 180.4023 | 75.12 | 68.18 | 885.7 | 22 | me¦ ms¦ ph¦ pr¦ pc¦ ss¦ sc
11:46 | 1.926 | 26 | 0 | 54 | 16.5 | 17.1 | 280 | 476 | 622 | 1220 | 2.9 | 63.8 | 124.1 | -5 | 180.4023 | 75.15 | 68.23 | 885.1 | 22 | me¦ ms¦ ph¦ pr¦ pc¦ ss¦ sc
11:46 | 1.925 | 26 | 0 | 54 | 16.5 | 17.1 | 279 | 476 | 620 | 1220 | 2.9 | 63.8 | 124.2 | -5 | 180.4019 | 75.19 | 68.22 | 885.3 | 22 | me¦ ms¦ ph¦ pr¦ pc¦ ss¦ sc
11:46 | 1.924 | 26 | 0 | 54 | 16.5 | 17.1 | 278 | 476 | 617 | 1220 | 2.9 | 63.9 | 124.3 | -6 | 180.4021 | 75.14 | 68.19 | 885.3 | 21 | me¦ ms¦ ph¦ pr¦ pc¦ ss¦ sc
11:46 | 1.925 | 26 | 0 | 54 | 16.5 | 17.1 | 275 | 476 | 611 | 1220 | 2.9 | 63.9 | 124.4 | -5 | 180.4033 | 75.07 | 68.17 | 885.1 | 21 | me¦ ms¦ ph¦ pr¦ pc¦ ss¦ sc
11:46 | 1.928 | 26 | 0 | 54 | 16.5 | 17.1 | 275 | 476 | 611 | 1220 | 2.9 | 64 | 124.5 | -5 | 180.4033 | 75.18 | 68.21 | 885.3 | 22 | me¦ ms¦ ph¦ pr¦ pc¦ ss¦ sc
11:46 | 1.926 | 26 | 0 | 54 | 16.5 | 17.1 | 275 | 476 | 611 | 1220 | 2.9 | 64 | 124.5 | -5 | 180.4037 | 75.18 | 68.16 | 884.9 | 22 | me¦ ms¦ ph¦ pr¦ pc¦ ss¦ sc
11:46 | 1.927 | 26 | 0 | 54 | 16.5 | 17.1 | 275 | 475 | 611 | 1217 | 2.9 | 64.1 | 124.5 | -5 | 180.4037 | 75.19 | 68.2 | 885.4 | 21 | me¦ ms¦ ph¦ pr¦ pc¦ ss¦ sc
11:46 | 1.925 | 26 | 0 | 54 | 16.5 | 17.1 | 275 | 475 | 611 | 1217 | 2.9 | 64.1 | 124.6 | -6 | 180.4035 | 75.23 | 68.23 | 884.7 | 21 | me¦ ms¦ ph¦ pr¦ pc¦ ss¦ sc
11:46 | 1.925 | 26 | 0 | 54 | 16.6 | 17.1 | 274 | 475 | 622 | 1217 | 2.9 | 64.2 | 124.7 | -5 | 180.403 | 75.14 | 68.18 | 885 | 21 | me¦ ms¦ ph¦ pr¦ pc¦ ss¦ sc
11:46 | 1.926 | 26 | 0 | 54 | 16.6 | 17.1 | 274 | 475 | 622 | 1217 | 2.9 | 64.2 | 124.8 | -6 | 180.403 | 75.16 | 68.18 | 884.9 | 21 | me¦ ms¦ ph¦ pr¦ pc¦ ss¦ sc
11:46 | 1.924 | 26 | 0 | 54 | 16.6 | 17.1 | 274 | 475 | 622 | 1217 | 2.9 | 64.3 | 124.9 | -6 | 180.4028 | 75.1 | 68.21 | 885.5 | 21 | me¦ ms¦ ph¦ pr¦ pc¦ ss¦ sc
11:46 | 1.924 | 26 | 0 | 54 | 16.6 | 17.1 | 270 | 475 | 613 | 1217 | 2.9 | 64.3 | 124.8 | -6 | 180.4031 | 75.1 | 68.17 | 884.9 | 22 | me¦ ms¦ ph¦ pr¦ pc¦ ss¦ sc
11:46 | 1.925 | 26 | 0 | 54 | 16.6 | 17.1 | 268 | 475 | 609 | 1217 | 2.9 | 64.3 | 124.7 | -5 | 180.4037 | 75.06 | 68.17 | 885.4 | 23 | me¦ ms¦ ph¦ pr¦ pc¦ ss¦ sc
11:46 | 1.926 | 26 | 0 | 53 | 16.6 | 17.1 | 264 | 474 | 600 | 1215 | 2.9 | 64.4 | 124.7 | -6 | 180.404 | 75.02 | 68.18 | 884.8 | 24 | me¦ ms¦ ph¦ pr¦ pc¦ ss¦ sc
11:46 | 1.926 | 26 | 0 | 53 | 16.6 | 17.1 | 260 | 474 | 590 | 1215 | 2.9 | 64.4 | 124.7 | -5 | 180.4053 | 74.95 | 68.12 | 884.9 | 24 | me¦ ms¦ ph¦ pr¦ pc¦ ss¦ sc
11:46 | 1.928 | 26 | 1 | 53 | 16.7 | 17.1 | 257 | 474 | 597 | 1215 | 2.9 | 64.5 | 124.7 | -5 | 180.4044 | 75 | 68.14 | 885.3 | 25 | me¦ ms¦ ph¦ pr¦ pc¦ ss¦ sc
11:46 | 1.928 | 26 | 1 | 53 | 16.7 | 17.1 | 250 | 474 | 581 | 1215 | 2.9 | 64.6 | 124.6 | -5 | 180.4049 | 75.04 | 68.19 | 884.9 | 24 | me¦ ms¦ ph¦ pr¦ pc¦ ss¦ sc
11:46 | 1.925 | 26 | 1 | 53 | 16.7 | 17.1 | 247 | 474 | 574 | 1215 | 2.9 | 64.6 | 124.7 | -5 | 180.4053 | 75 | 68.16 | 885.1 | 24 | me¦ ms¦ ph¦ pr¦ pc¦ ss¦ sc
11:46 | 1.922 | 26 | 0 | 53 | 16.7 | 17.1 | 244 | 474 | 567 | 1215 | 2.9 | 64.7 | 124.8 | -5 | 180.4058 | 75.02 | 68.17 | 885.5 | 24 | me¦ ms¦ ph¦ pr¦ pc¦ ss¦ sc
11:46 | 1.923 | 26 | 0 | 53 | 16.7 | 17.1 | 241 | 473 | 560 | 1212 | 2.9 | 64.7 | 124.7 | -5 | 180.4054 | 74.99 | 68.18 | 884.7 | 25 | me¦ ms¦ ph¦ pr¦ pc¦ ss¦ sc
11:46 | 1.922 | 26 | 0 | 53 | 16.7 | 17.1 | 239 | 473 | 555 | 1212 | 2.9 | 64.8 | 124.6 | -5 | 180.4053 | 74.92 | 68.18 | 885.1 | 25 | me¦ ms¦ ph¦ pr¦ pc¦ ss¦ sc
11:46 | 1.922 | 26 | 0 | 53 | 16.7 | 17.1 | 237 | 473 | 551 | 1212 | 2.9 | 64.8 | 124.5 | -5 | 180.4052 | 74.83 | 68.13 | 885.3 | 27 | me¦ ms¦ ph¦ pr¦ pc¦ ss¦ sc
11:46 | 1.924 | 26 | 1 | 53 | 16.7 | 17.1 | 236 | 473 | 548 | 1212 | 2.9 | 64.9 | 124.6 | -5 | 180.4059 | 74.81 | 68.12 | 884.9 | 28 | me¦ ms¦ ph¦ pr¦ pc¦ ss¦ sc
11:46 | 1.925 | 26 | 1 | 53 | 16.7 | 17.1 | 235 | 473 | 546 | 1212 | 2.9 | 64.9 | 124.6 | -5 | 180.406 | 74.85 | 68.15 | 885.5 | 28 | me¦ ms¦ ph¦ pr¦ pc¦ ss¦ sc
11:46 | 1.926 | 26 | 1 | 53 | 16.7 | 17.1 | 234 | 472 | 544 | 1210 | 2.9 | 65 | 124.7 | -5 | 180.4063 | 74.84 | 68.1 | 885 | 28 | me¦ ms¦ ph¦ pr¦ pc¦ ss¦ sc
11:46 | 1.928 | 26 | 2 | 53 | 16.7 | 17.1 | 233 | 472 | 541 | 1210 | 3 | 65 | 124.6 | -5 | 180.4053 | 74.92 | 68.16 | 885.5 | 27 | me¦ ms¦ ph¦ pr¦ pc¦ ss¦ sc
11:46 | 1.928 | 26 | 2 | 53 | 16.7 | 17.1 | 233 | 472 | 541 | 1210 | 2.9 | 65.1 | 124.7 | -4 | 180.4054 | 74.91 | 68.1 | 885.3 | 26 | me¦ ms¦ ph¦ pr¦ pc¦ ss¦ sc
11:46 | 1.93 | 26 | 3 | 53 | 16.7 | 17.1 | 233 | 472 | 541 | 1210 | 2.9 | 65.1 | 124.8 | -5 | 180.4047 | 74.92 | 68.14 | 885.3 | 26 | me¦ ms¦ ph¦ pr¦ pc¦ ss¦ sc
11:46 | 1.931 | 26 | 3 | 53 | 16.7 | 17.1 | 232 | 472 | 539 | 1210 | 2.9 | 65.2 | 124.9 | -5 | 180.4055 | 74.93 | 68.11 | 885.2 | 26 | me¦ ms¦ ph¦ pr¦ pc¦ ss¦ sc
11:46 | 1.935 | 26 | 5 | 53 | 16.7 | 17.1 | 233 | 472 | 541 | 1210 | 2.9 | 65.2 | 125 | -5 | 180.4044 | 74.94 | 68.12 | 885.6 | 26 | me¦ ms¦ ph¦ pr¦ pc¦ ss¦ sc
11:46 | 1.939 | 26 | 6 | 53 | 16.8 | 17.1 | 233 | 471 | 554 | 1207 | 2.9 | 65.3 | 125 | -5 | 180.4049 | 74.98 | 68.15 | 885.8 | 26 | me¦ ms¦ ph¦ pr¦ pc¦ ss¦ sc
11:46 | 1.94 | 26 | 6 | 53 | 16.8 | 17.1 | 234 | 471 | 557 | 1207 | 2.9 | 65.3 | 125.1 | -5 | 180.4051 | 74.96 | 68.11 | 885.7 | 25 | me¦ ms¦ ph¦ pr¦ pc¦ ss¦ sc
11:46 | 1.942 | 26 | 6 | 53 | 16.8 | 17.1 | 235 | 471 | 559 | 1207 | 2.9 | 65.4 | 125.1 | -5 | 180.4052 | 74.95 | 68.12 | 885.9 | 25 | me¦ ms¦ ph¦ pr¦ pc¦ ss¦ sc
11:46 | 1.944 | 26 | 6 | 53 | 16.8 | 17.1 | 235 | 471 | 559 | 1207 | 2.9 | 65.4 | 125.1 | -5 | 180.4063 | 74.87 | 68.09 | 885.8 | 26 | me¦ ms¦ ph¦ pr¦ pc¦ ss¦ sc
11:46 | 1.946 | 26 | 7 | 53 | 16.8 | 17.1 | 235 | 471 | 559 | 1207 | 2.9 | 65.5 | 125.1 | -5 | 180.4057 | 74.85 | 68.1 | 885.9 | 27 | me¦ ms¦ ph¦ pr¦ pc¦ ss¦ sc
11:46 | 1.945 | 26 | 6 | 53 | 16.8 | 17.1 | 234 | 470 | 557 | 1205 | 2.9 | 65.5 | 125.1 | -5 | 180.4069 | 74.88 | 68.08 | 885.7 | 27 | me¦ ms¦ ph¦ pr¦ pc¦ ss¦ sc
11:46 | 1.948 | 26 | 8 | 53 | 16.7 | 17.1 | 235 | 470 | 546 | 1205 | 2.9 | 65.6 | 125.1 | -5 | 180.4071 | 74.88 | 68.1 | 885.7 | 27 | me¦ ms¦ ph¦ pr¦ pc¦ ss¦ sc
11:46 | 1.947 | 26 | 7 | 53 | 16.7 | 17.1 | 236 | 470 | 548 | 1205 | 2.9 | 65.6 | 125.1 | -5 | 180.4066 | 74.83 | 68.07 | 885.7 | 27 | me¦ ms¦ ph¦ pr¦ pc¦ ss¦ sc
11:46 | 1.945 | 26 | 7 | 53 | 16.8 | 17.1 | 236 | 470 | 561 | 1205 | 2.9 | 65.7 | 125.1 | -5 | 180.4075 | 74.85 | 68.1 | 884.8 | 27 | me¦ ms¦ ph¦ pr¦ pc¦ ss¦ sc
11:46 | 1.943 | 26 | 7 | 53 | 16.8 | 17.1 | 234 | 470 | 557 | 1205 | 2.9 | 65.7 | 125.1 | -5 | 180.4068 | 74.84 | 68.13 | 885.1 | 27 | me¦ ms¦ ph¦ pr¦ pc¦ ss¦ sc
11:46 | 1.942 | 25 | 7 | 53 | 16.8 | 17.1 | 232 | 470 | 552 | 1205 | 2.9 | 65.8 | 125.1 | -5 | 180.4067 | 74.85 | 68.09 | 885 | 27 | me¦ ms¦ ph¦ pr¦ pc¦ ss¦ sc
11:46 | 1.942 | 25 | 8 | 53 | 16.7 | 17.1 | 230 | 469 | 534 | 1202 | 2.9 | 65.8 | 125.1 | -5 | 180.4075 | 74.83 | 68.11 | 885.1 | 27 | me¦ ms¦ ph¦ pr¦ pc¦ ss¦ sc
11:46 | 1.945 | 26 | 9 | 53 | 16.7 | 17.1 | 230 | 469 | 534 | 1202 | 2.9 | 65.8 | 125 | -5 | 180.4081 | 74.92 | 68.06 | 885.1 | 27 | me¦ ms¦ ph¦ pr¦ pc¦ ss¦ sc
11:46 | 1.942 | 25 | 7 | 53 | 16.7 | 17.1 | 228 | 469 | 530 | 1202 | 2.9 | 65.9 | 124.9 | -5 | 180.4077 | 74.92 | 68.09 | 885.2 | 26 | me¦ ms¦ ph¦ pr¦ pc¦ ss¦ sc
11:46 | 1.942 | 25 | 7 | 53 | 16.7 | 17.1 | 229 | 469 | 532 | 1202 | 2.9 | 65.9 | 124.8 | -5 | 180.4081 | 74.92 | 68.07 | 885.5 | 26 | me¦ ms¦ ph¦ pr¦ pc¦ ss¦ sc
11:47 | 1.942 | 25 | 7 | 53 | 16.7 | 17.1 | 229 | 469 | 532 | 1202 | 2.9 | 66 | 124.8 | -5 | 180.4079 | 74.84 | 68.05 | 884.9 | 25 | me¦ ms¦ ph¦ pr¦ pc¦ ss¦ sc
11:47 | 1.942 | 25 | 6 | 53 | 16.7 | 17.1 | 229 | 469 | 532 | 1202 | 2.9 | 66 | 124.8 | -5 | 180.4089 | 74.84 | 68.04 | 885.1 | 26 | me¦ ms¦ ph¦ pr¦ pc¦ ss¦ sc
11:47 | 1.94 | 25 | 5 | 52 | 16.7 | 17.1 | 228 | 468 | 530 | 1200 | 2.9 | 66.1 | 124.8 | -5 | 180.4088 | 74.86 | 68.09 | 885.5 | 27 | me¦ ms¦ ph¦ pr¦ pc¦ ss¦ sc
11:47 | 1.94 | 25 | 5 | 52 | 16.7 | 17.1 | 227 | 468 | 527 | 1200 | 2.9 | 66.1 | 125 | -5 | 180.409 | 74.98 | 68.06 | 884.8 | 27 | me¦ ms¦ ph¦ pr¦ pc¦ ss¦ sc
11:47 | 1.938 | 25 | 3 | 52 | 16.8 | 17.1 | 227 | 468 | 540 | 1200 | 2.9 | 66.2 | 124.8 | -5 | 180.4094 | 75.02 | 68.02 | 885.2 | 25 | me¦ ms¦ ph¦ pr¦ pc¦ ss¦ sc
11:47 | 1.939 | 25 | 3 | 52 | 16.8 | 17.1 | 225 | 468 | 535 | 1200 | 2.9 | 66.2 | 124.8 | -5 | 180.4093 | 74.95 | 68.08 | 885.6 | 24 | me¦ ms¦ ph¦ pr¦ pc¦ ss¦ sc
11:47 | 1.938 | 25 | 3 | 52 | 16.8 | 17.1 | 225 | 468 | 535 | 1200 | 3 | 66.3 | 124.8 | -5 | 180.4106 | 74.86 | 68.02 | 885.4 | 26 | me¦ ms¦ ph¦ pr¦ pc¦ ss¦ sc
11:47 | 1.936 | 25 | 2 | 52 | 16.8 | 17.1 | 224 | 467 | 533 | 1197 | 2.9 | 66.3 | 124.9 | -5 | 180.4104 | 74.82 | 68.02 | 885.6 | 26 | me¦ ms¦ ph¦ pr¦ pc¦ ss¦ sc
11:47 | 1.936 | 25 | 2 | 52 | 16.8 | 17.1 | 224 | 467 | 533 | 1197 | 2.9 | 66.4 | 125.1 | -5 | 180.4103 | 74.85 | 68.03 | 884.9 | 27 | me¦ ms¦ ph¦ pr¦ pc¦ ss¦ sc
11:47 | 1.934 | 25 | 1 | 52 | 16.8 | 17.1 | 224 | 467 | 533 | 1197 | 2.9 | 66.4 | 125.2 | -5 | 180.4105 | 74.89 | 68.05 | 885.4 | 27 | me¦ ms¦ ph¦ pr¦ pc¦ ss¦ sc
11:47 | 1.935 | 25 | 2 | 52 | 16.8 | 17.1 | 224 | 467 | 533 | 1197 | 2.9 | 66.5 | 125.4 | -5 | 180.4103 | 74.83 | 68.01 | 884.9 | 27 | me¦ ms¦ ph¦ pr¦ pc¦ ss¦ sc
11:47 | 1.936 | 25 | 3 | 52 | 16.8 | 17.1 | 224 | 467 | 533 | 1197 | 3 | 66.5 | 125.4 | -5 | 180.4097 | 74.99 | 68.06 | 885.5 | 27 | me¦ ms¦ ph¦ pr¦ pc¦ ss¦ sc
11:47 | 1.935 | 25 | 2 | 52 | 16.8 | 17.1 | 223 | 467 | 530 | 1197 | 3 | 66.6 | 125.4 | -5 | 180.4103 | 75.02 | 68.02 | 884.9 | 25 | me¦ ms¦ ph¦ pr¦ pc¦ ss¦ sc
11:47 | 1.936 | 25 | 2 | 52 | 16.8 | 17.1 | 223 | 466 | 530 | 1194 | 2.9 | 66.6 | 125.3 | -5 | 180.4104 | 75.06 | 68.03 | 884.6 | 24 | me¦ ms¦ ph¦ pr¦ pc¦ ss¦ sc
11:47 | 1.934 | 25 | 2 | 52 | 16.8 | 17.1 | 225 | 466 | 535 | 1194 | 2.9 | 66.7 | 125.4 | -5 | 180.4105 | 75.1 | 68 | 885.5 | 23 | me¦ ms¦ ph¦ pr¦ pc¦ ss¦ sc
11:47 | 1.935 | 25 | 3 | 52 | 16.8 | 17.1 | 226 | 466 | 538 | 1194 | 2.9 | 66.7 | 125.3 | -4 | 180.4105 | 75.1 | 68.02 | 885.3 | 23 | me¦ ms¦ ph¦ pr¦ pc¦ ss¦ sc
11:47 | 1.932 | 25 | 2 | 52 | 16.9 | 17.1 | 228 | 466 | 556 | 1194 | 2.9 | 66.8 | 125.3 | -4 | 180.4105 | 75.14 | 68.01 | 885.4 | 22 | me¦ ms¦ ph¦ pr¦ pc¦ ss¦ sc
11:47 | 1.933 | 25 | 2 | 52 | 16.9 | 17.1 | 230 | 466 | 560 | 1194 | 2.9 | 66.8 | 125.4 | -5 | 180.4105 | 75.14 | 67.99 | 885.1 | 22 | me¦ ms¦ ph¦ pr¦ pc¦ ss¦ sc
11:47 | 1.93 | 25 | 0 | 52 | 16.9 | 17.1 | 231 | 466 | 563 | 1194 | 2.9 | 66.9 | 125.4 | -5 | 180.4108 | 75.22 | 68.08 | 885.1 | 21 | me¦ ms¦ ph¦ pr¦ pc¦ ss¦ sc
11:47 | 1.929 | 25 | 0 | 52 | 16.9 | 17.1 | 231 | 465 | 563 | 1192 | 2.9 | 66.9 | 125.6 | -5 | 180.4102 | 75.19 | 68.02 | 885 | 21 | me¦ ms¦ ph¦ pr¦ pc¦ ss¦ sc
11:47 | 1.929 | 25 | 0 | 51 | 16.9 | 17.1 | 231 | 465 | 563 | 1192 | 2.9 | 67 | 125.7 | -5 | 180.4107 | 75.16 | 68.02 | 885.2 | 21 | me¦ ms¦ ph¦ pr¦ pc¦ ss¦ sc
11:47 | 1.929 | 25 | 1 | 51 | 16.9 | 17.1 | 230 | 465 | 560 | 1192 | 2.9 | 67 | 125.8 | -6 | 180.4112 | 75.18 | 67.99 | 885.3 | 21 | me¦ ms¦ ph¦ pr¦ pc¦ ss¦ sc
11:47 | 1.931 | 25 | 1 | 51 | 16.9 | 17.1 | 230 | 465 | 560 | 1192 | 2.9 | 67.1 | 125.9 | -6 | 180.4104 | 75.15 | 67.98 | 884.7 | 22 | me¦ ms¦ ph¦ pr¦ pc¦ ss¦ sc
11:47 | 1.934 | 25 | 2 | 52 | 16.9 | 17.1 | 230 | 465 | 560 | 1192 | 2.9 | 67.1 | 126 | -6 | 180.4116 | 75.18 | 68.02 | 885.5 | 22 | me¦ ms¦ ph¦ pr¦ pc¦ ss¦ sc
11:47 | 1.933 | 25 | 2 | 51 | 16.9 | 17.1 | 230 | 464 | 560 | 1189 | 2.9 | 67.2 | 126.2 | -6 | 180.4108 | 75.13 | 67.98 | 885.7 | 21 | me¦ ms¦ ph¦ pr¦ pc¦ ss¦ sc
11:47 | 1.933 | 25 | 2 | 51 | 16.9 | 17.1 | 230 | 464 | 560 | 1189 | 2.9 | 67.2 | 126.1 | -6 | 180.4114 | 75.21 | 67.99 | 885.2 | 22 | me¦ ms¦ ph¦ pr¦ pc¦ ss¦ sc
11:47 | 1.931 | 25 | 1 | 51 | 16.9 | 17.1 | 230 | 464 | 560 | 1189 | 2.9 | 67.3 | 126.2 | -6 | 180.4115 | 75.16 | 68 | 884.9 | 21 | me¦ ms¦ ph¦ pr¦ pc¦ ss¦ sc
11:47 | 1.931 | 25 | 1 | 51 | 16.9 | 17.1 | 229 | 464 | 558 | 1189 | 2.9 | 67.3 | 126.1 | -7 | 180.412 | 75.08 | 67.99 | 885.3 | 22 | me¦ ms¦ ph¦ pr¦ pc¦ ss¦ sc
11:47 | 1.929 | 25 | 0 | 51 | 16.9 | 17.1 | 229 | 464 | 558 | 1189 | 2.9 | 67.3 | 126.1 | -7 | 180.4129 | 75.09 | 67.96 | 885.5 | 23 | me¦ ms¦ ph¦ pr¦ pc¦ ss¦ sc
11:47 | 1.929 | 25 | 0 | 51 | 17 | 17.1 | 229 | 464 | 572 | 1189 | 2.9 | 67.4 | 126.1 | -6 | 180.4125 | 75.1 | 68 | 884.8 | 23 | me¦ ms¦ ph¦ pr¦ pc¦ ss¦ sc
11:47 | 1.929 | 25 | 0 | 51 | 17 | 17.1 | 228 | 463 | 570 | 1187 | 2.9 | 67.4 | 126.1 | -6 | 180.4129 | 75.1 | 67.99 | 885.4 | 23 | me¦ ms¦ ph¦ pr¦ pc¦ ss¦ sc
11:47 | 1.929 | 25 | 1 | 51 | 17 | 17.1 | 230 | 463 | 575 | 1187 | 2.9 | 67.5 | 126 | -6 | 180.4132 | 75.1 | 68 | 885.6 | 23 | me¦ ms¦ ph¦ pr¦ pc¦ ss¦ sc
11:47 | 1.926 | 25 | 1 | 51 | 16.9 | 17.1 | 229 | 463 | 558 | 1187 | 2.9 | 67.5 | 125.9 | -6 | 180.414 | 75.12 | 68.01 | 885.7 | 23 | me¦ ms¦ ph¦ pr¦ pc¦ ss¦ sc
11:47 | 1.922 | 25 | 0 | 51 | 17 | 17.1 | 229 | 463 | 572 | 1187 | 2.9 | 67.6 | 125.9 | -6 | 180.4139 | 75.04 | 67.95 | 884.9 | 23 | me¦ ms¦ ph¦ pr¦ pc¦ ss¦ sc
11:47 | 1.924 | 25 | 0 | 51 | 17 | 17.1 | 230 | 463 | 575 | 1187 | 2.9 | 67.6 | 125.9 | -6 | 180.4131 | 75.04 | 67.96 | 885.6 | 23 | me¦ ms¦ ph¦ pr¦ pc¦ ss¦ sc
11:47 | 1.925 | 25 | 0 | 51 | 16.9 | 17.1 | 229 | 463 | 558 | 1187 | 2.9 | 67.7 | 125.8 | -6 | 180.4139 | 75.11 | 67.98 | 885 | 23 | me¦ ms¦ ph¦ pr¦ pc¦ ss¦ sc
11:47 | 1.924 | 25 | 0 | 51 | 16.9 | 17.1 | 229 | 462 | 558 | 1184 | 2.9 | 67.7 | 125.9 | -6 | 180.4139 | 75.01 | 67.93 | 885 | 23 | me¦ ms¦ ph¦ pr¦ pc¦ ss¦ sc
11:47 | 1.923 | 24 | 0 | 51 | 17 | 17.1 | 230 | 462 | 575 | 1184 | 2.9 | 67.8 | 126 | -6 | 180.414 | 75.01 | 67.95 | 885.2 | 24 | me¦ ms¦ ph¦ pr¦ pc¦ ss¦ sc
11:47 | 1.921 | 24 | 0 | 51 | 17 | 17.1 | 229 | 462 | 572 | 1184 | 2.9 | 67.8 | 126 | -6 | 180.4141 | 75.05 | 67.93 | 885.8 | 25 | me¦ ms¦ ph¦ pr¦ pc¦ ss¦ sc
11:47 | 1.92 | 24 | 0 | 51 | 17 | 17.1 | 229 | 462 | 572 | 1184 | 2.9 | 67.9 | 126 | -7 | 180.4147 | 74.97 | 67.9 | 885.2 | 24 | me¦ ms¦ ph¦ pr¦ pc¦ ss¦ sc
11:47 | 1.918 | 24 | 0 | 50 | 17 | 17.1 | 228 | 462 | 570 | 1184 | 2.9 | 67.9 | 125.9 | -6 | 180.4147 | 74.98 | 67.95 | 885 | 25 | me¦ ms¦ ph¦ pr¦ pc¦ ss¦ sc
11:47 | 1.913 | 24 | 0 | 50 | 17 | 17.1 | 227 | 462 | 567 | 1184 | 2.9 | 68 | 125.9 | -6 | 180.4144 | 74.98 | 67.95 | 885.2 | 24 | me¦ ms¦ ph¦ pr¦ pc¦ ss¦ sc
11:47 | 1.904 | 24 | 0 | 50 | 17 | 17.1 | 228 | 461 | 570 | 1182 | 2.9 | 68 | 125.8 | -6 | 180.4156 | 74.98 | 67.95 | 884.8 | 24 | me¦ ms¦ ph¦ pr¦ pc¦ ss¦ sc
11:47 | 1.904 | 24 | 0 | 50 | 17 | 17.1 | 227 | 461 | 567 | 1182 | 2.9 | 68.1 | 125.8 | -5 | 180.4156 | 74.98 | 67.96 | 885.6 | 24 | me¦ ms¦ ph¦ pr¦ pc¦ ss¦ sc
11:47 | 1.902 | 24 | 0 | 50 | 17 | 17.1 | 229 | 461 | 572 | 1182 | 2.9 | 68.1 | 125.8 | -6 | 180.4159 | 74.92 | 67.95 | 885.2 | 24 | me¦ ms¦ ph¦ pr¦ pc¦ ss¦ sc
11:47 | 1.903 | 24 | 0 | 50 | 17.1 | 17.1 | 230 | 461 | 589 | 1182 | 2.9 | 68.2 | 125.7 | -6 | 180.4154 | 74.88 | 67.93 | 885.1 | 26 | me¦ ms¦ ph¦ pr¦ pc¦ ss¦ sc
11:47 | 1.904 | 24 | 0 | 50 | 17.1 | 17.1 | 230 | 461 | 589 | 1182 | 2.9 | 68.2 | 125.7 | -5 | 180.4163 | 74.83 | 67.92 | 885.3 | 27 | me¦ ms¦ ph¦ pr¦ pc¦ ss¦ sc
11:47 | 1.904 | 24 | 0 | 50 | 17.1 | 17.1 | 232 | 461 | 594 | 1182 | 2.9 | 68.3 | 125.6 | -5 | 180.4163 | 74.87 | 67.93 | 885 | 28 | me¦ ms¦ ph¦ pr¦ pc¦ ss¦ sc
11:47 | 1.905 | 24 | 0 | 50 | 17.1 | 17.1 | 234 | 460 | 600 | 1179 | 2.9 | 68.3 | 125.6 | -5 | 180.4165 | 74.8 | 67.9 | 884.9 | 28 | me¦ ms¦ ph¦ pr¦ pc¦ ss¦ sc
11:47 | 1.907 | 24 | 0 | 50 | 17.1 | 17.1 | 236 | 460 | 605 | 1179 | 2.9 | 68.4 | 125.6 | -5 | 180.4163 | 74.77 | 67.87 | 885.1 | 28 | me¦ ms¦ ph¦ pr¦ pc¦ ss¦ sc
11:47 | 1.909 | 24 | 0 | 50 | 17.1 | 17.1 | 237 | 460 | 607 | 1179 | 2.9 | 68.4 | 125.6 | -5 | 180.4154 | 74.85 | 67.92 | 884.8 | 28 | me¦ ms¦ ph¦ pr¦ pc¦ ss¦ sc
11:47 | 1.91 | 24 | 0 | 50 | 17.1 | 17.1 | 238 | 460 | 610 | 1179 | 2.9 | 68.5 | 125.6 | -5 | 180.4166 | 74.87 | 67.93 | 885.4 | 28 | me¦ ms¦ ph¦ pr¦ pc¦ ss¦ sc
11:47 | 1.911 | 24 | 0 | 50 | 17.1 | 17.1 | 239 | 460 | 612 | 1179 | 2.9 | 68.5 | 125.5 | -5 | 180.4151 | 74.86 | 67.9 | 884.7 | 28 | me¦ ms¦ ph¦ pr¦ pc¦ ss¦ sc
11:47 | 1.912 | 24 | 0 | 50 | 17.1 | 17.1 | 241 | 460 | 617 | 1179 | 2.9 | 68.6 | 125.5 | -5 | 180.4162 | 74.98 | 67.93 | 884.7 | 27 | me¦ ms¦ ph¦ pr¦ pc¦ ss¦ sc
11:47 | 1.909 | 24 | 0 | 50 | 17.1 | 17.1 | 245 | 459 | 628 | 1176 | 2.9 | 68.6 | 125.6 | -5 | 180.4162 | 75 | 67.88 | 885.4 | 27 | me¦ ms¦ ph¦ pr¦ pc¦ ss¦ sc
11:47 | 1.913 | 24 | 0 | 50 | 17.1 | 17.1 | 248 | 459 | 635 | 1176 | 2.9 | 68.7 | 125.6 | -5 | 180.4161 | 74.95 | 67.89 | 884.7 | 25 | me¦ ms¦ ph¦ pr¦ pc¦ ss¦ sc
11:47 | 1.912 | 24 | 0 | 50 | 17.1 | 17.1 | 251 | 459 | 643 | 1176 | 2.9 | 68.7 | 125.7 | -5 | 180.4162 | 74.96 | 67.93 | 885.1 | 25 | me¦ ms¦ ph¦ pr¦ pc¦ ss¦ sc
11:47 | 1.914 | 24 | 0 | 50 | 17.1 | 17.1 | 252 | 459 | 646 | 1176 | 2.9 | 68.8 | 125.8 | -5 | 180.4162 | 74.91 | 67.89 | 885.3 | 25 | me¦ ms¦ ph¦ pr¦ pc¦ ss¦ sc
11:48 | 1.915 | 24 | 0 | 50 | 17.1 | 17.1 | 254 | 459 | 651 | 1176 | 2.9 | 68.8 | 125.8 | -5 | 180.4157 | 74.91 | 67.88 | 884.5 | 26 | me¦ ms¦ ph¦ pr¦ pc¦ ss¦ sc
11:48 | 1.915 | 24 | 0 | 50 | 17 | 17.1 | 256 | 459 | 640 | 1176 | 2.9 | 68.8 | 125.8 | -5 | 180.4167 | 74.92 | 67.91 | 885 | 26 | me¦ ms¦ ph¦ pr¦ pc¦ ss¦ sc
11:48 | 1.915 | 24 | 0 | 50 | 17 | 17.1 | 258 | 459 | 645 | 1176 | 2.9 | 68.9 | 125.7 | -5 | 180.4178 | 74.89 | 67.87 | 884.7 | 26 | me¦ ms¦ ph¦ pr¦ pc¦ ss¦ sc
11:48 | 1.914 | 24 | 0 | 50 | 17 | 17.1 | 262 | 458 | 655 | 1174 | 2.9 | 68.9 | 125.5 | -5 | 180.4174 | 74.88 | 67.89 | 884.9 | 26 | me¦ ms¦ ph¦ pr¦ pc¦ ss¦ sc
11:48 | 1.916 | 24 | 0 | 50 | 17 | 17.1 | 266 | 458 | 665 | 1174 | 2.9 | 69 | 125.3 | -5 | 180.4174 | 74.88 | 67.82 | 884.6 | 26 | me¦ ms¦ ph¦ pr¦ pc¦ ss¦ sc
11:48 | 1.917 | 24 | 0 | 50 | 17 | 17.1 | 269 | 458 | 672 | 1174 | 3 | 69 | 125.2 | -5 | 180.4174 | 74.92 | 67.87 | 884.5 | 26 | me¦ ms¦ ph¦ pr¦ pc¦ ss¦ sc
11:48 | 1.919 | 24 | 0 | 50 | 17 | 17.1 | 274 | 458 | 685 | 1174 | 3 | 69.1 | 125.1 | -5 | 180.4174 | 74.9 | 67.89 | 884.3 | 26 | me¦ ms¦ ph¦ pr¦ pc¦ ss¦ sc
11:48 | 1.924 | 24 | 0 | 50 | 17 | 17.1 | 275 | 458 | 687 | 1174 | 3 | 69.1 | 125.1 | -5 | 180.4151 | 74.94 | 67.92 | 884.9 | 26 | me¦ ms¦ ph¦ pr¦ pc¦ ss¦ sc
11:48 | 1.929 | 24 | 0 | 50 | 17 | 17.1 | 278 | 458 | 695 | 1174 | 3 | 69.2 | 125.2 | -5 | 180.4157 | 74.93 | 67.85 | 885.2 | 27 | me¦ ms¦ ph¦ pr¦ pc¦ ss¦ sc
11:48 | 1.933 | 24 | 0 | 50 | 17 | 17.1 | 280 | 458 | 700 | 1174 | 3 | 69.2 | 125.3 | -5 | 180.4154 | 74.99 | 67.89 | 885.5 | 26 | me¦ ms¦ ph¦ pr¦ pc¦ ss¦ sc
11:48 | 1.938 | 24 | 1 | 50 | 17 | 17.1 | 281 | 458 | 702 | 1174 | 2.9 | 69.3 | 125.2 | -5 | 180.416 | 74.97 | 67.84 | 884.8 | 25 | me¦ ms¦ ph¦ pr¦ pc¦ ss¦ sc
11:48 | 1.943 | 24 | 2 | 50 | 16.9 | 17.1 | 284 | 457 | 692 | 1171 | 2.9 | 69.4 | 125.4 | -6 | 180.4148 | 74.99 | 67.85 | 885.5 | 24 | me¦ ms¦ ph¦ pr¦ pc¦ ss¦ sc
11:48 | 1.947 | 24 | 3 | 50 | 16.9 | 17.1 | 285 | 457 | 695 | 1171 | 2.9 | 69.4 | 125.4 | -6 | 180.4155 | 75.05 | 67.88 | 885 | 24 | me¦ ms¦ ph¦ pr¦ pc¦ ss¦ sc
11:48 | 1.952 | 24 | 5 | 50 | 16.9 | 17.1 | 285 | 457 | 695 | 1171 | 2.9 | 69.5 | 125.3 | -6 | 180.4154 | 75.09 | 67.86 | 885 | 24 | me¦ ms¦ ph¦ pr¦ pc¦ ss¦ sc
11:48 | 1.955 | 24 | 5 | 50 | 16.9 | 17.1 | 288 | 457 | 702 | 1171 | 2.9 | 69.5 | 125.3 | -6 | 180.416 | 75.05 | 67.86 | 885.5 | 24 | me¦ ms¦ ph¦ pr¦ pc¦ ss¦ sc
11:48 | 1.958 | 24 | 7 | 50 | 17 | 17.1 | 288 | 457 | 720 | 1171 | 2.9 | 69.6 | 125.4 | -6 | 180.4157 | 75.07 | 67.86 | 884.9 | 23 | me¦ ms¦ ph¦ pr¦ pc¦ ss¦ sc
11:48 | 1.96 | 24 | 7 | 50 | 17 | 17.1 | 287 | 457 | 717 | 1171 | 2.9 | 69.6 | 125.4 | -5 | 180.4159 | 74.94 | 67.82 | 885.1 | 24 | me¦ ms¦ ph¦ pr¦ pc¦ ss¦ sc
11:48 | 1.963 | 24 | 9 | 50 | 17 | 17.1 | 285 | 457 | 712 | 1171 | 2.9 | 69.7 | 125.6 | -5 | 180.4161 | 74.98 | 67.86 | 885.1 | 25 | me¦ ms¦ ph¦ pr¦ pc¦ ss¦ sc
11:48 | 1.963 | 24 | 9 | 50 | 17 | 17.1 | 284 | 457 | 710 | 1171 | 2.9 | 69.7 | 125.7 | -5 | 180.4152 | 75.02 | 67.86 | 885 | 25 | me¦ ms¦ ph¦ pr¦ pc¦ ss¦ sc
11:48 | 1.965 | 24 | 10 | 50 | 17 | 17.1 | 283 | 456 | 707 | 1169 | 2.9 | 69.8 | 125.8 | -6 | 180.4159 | 74.96 | 67.83 | 884.9 | 25 | me¦ ms¦ ph¦ pr¦ pc¦ ss¦ sc
11:48 | 1.967 | 24 | 11 | 50 | 17 | 17.1 | 283 | 456 | 707 | 1169 | 2.9 | 69.8 | 125.7 | -5 | 180.4159 | 74.95 | 67.84 | 885 | 25 | me¦ ms¦ ph¦ pr¦ pc¦ ss¦ sc
11:48 | 1.971 | 24 | 12 | 50 | 17 | 17.1 | 282 | 456 | 705 | 1169 | 2.9 | 69.9 | 125.8 | -5 | 180.4159 | 75.01 | 67.87 | 885.7 | 25 | me¦ ms¦ ph¦ pr¦ pc¦ ss¦ sc
11:48 | 1.973 | 24 | 13 | 50 | 17 | 17.1 | 284 | 456 | 710 | 1169 | 2.9 | 69.9 | 125.8 | -5 | 180.416 | 75.01 | 67.83 | 885.7 | 25 | me¦ ms¦ ph¦ pr¦ pc¦ ss¦ sc
11:48 | 1.975 | 24 | 13 | 50 | 17 | 17.1 | 284 | 456 | 710 | 1169 | 2.9 | 70 | 125.9 | -5 | 180.4159 | 74.98 | 67.82 | 885.5 | 24 | me¦ ms¦ ph¦ pr¦ pc¦ ss¦ sc
11:48 | 1.978 | 24 | 13 | 51 | 17 | 17.1 | 284 | 456 | 710 | 1169 | 2.9 | 70 | 126 | -6 | 180.4164 | 74.99 | 67.81 | 885.7 | 25 | me¦ ms¦ ph¦ pr¦ pc¦ ss¦ sc
11:48 | 1.98 | 24 | 14 | 50 | 17 | 17.1 | 284 | 456 | 710 | 1169 | 2.9 | 70.1 | 126.1 | -6 | 180.4163 | 75.01 | 67.82 | 885.5 | 25 | me¦ ms¦ ph¦ pr¦ pc¦ ss¦ sc
11:48 | 1.983 | 24 | 15 | 51 | 17 | 17.1 | 284 | 456 | 710 | 1169 | 2.9 | 70.1 | 126.2 | -6 | 180.4168 | 75.03 | 67.81 | 884.9 | 25 | me¦ ms¦ ph¦ pr¦ pc¦ ss¦ sc
11:48 | 1.983 | 24 | 15 | 50 | 17 | 17.1 | 283 | 455 | 707 | 1166 | 2.9 | 70.2 | 126.2 | -6 | 180.4173 | 75 | 67.83 | 885.5 | 24 | me¦ ms¦ ph¦ pr¦ pc¦ ss¦ sc
11:48 | 1.985 | 24 | 16 | 51 | 17 | 17.1 | 283 | 455 | 707 | 1166 | 3 | 70.2 | 126.2 | -6 | 180.4179 | 75 | 67.8 | 884.9 | 25 | me¦ ms¦ ph¦ pr¦ pc¦ ss¦ sc
11:48 | 1.986 | 24 | 17 | 50 | 17 | 17.1 | 282 | 455 | 705 | 1166 | 2.9 | 70.3 | 126.3 | -6 | 180.4176 | 75.02 | 67.82 | 884.9 | 24 | me¦ ms¦ ph¦ pr¦ pc¦ ss¦ sc
11:48 | 1.986 | 24 | 17 | 50 | 17 | 17.1 | 281 | 455 | 702 | 1166 | 2.9 | 70.3 | 126.4 | -6 | 180.4184 | 74.98 | 67.8 | 885 | 25 | me¦ ms¦ ph¦ pr¦ pc¦ ss¦ sc
11:48 | 1.989 | 24 | 18 | 51 | 17 | 17.1 | 281 | 455 | 702 | 1166 | 2.9 | 70.4 | 126.4 | -6 | 180.418 | 74.98 | 67.81 | 885.2 | 25 | me¦ ms¦ ph¦ pr¦ pc¦ ss¦ sc
11:48 | 1.99 | 24 | 18 | 51 | 17 | 17.1 | 280 | 455 | 700 | 1166 | 2.9 | 70.4 | 126.4 | -6 | 180.4185 | 74.94 | 67.82 | 884.6 | 25 | me¦ ms¦ ph¦ pr¦ pc¦ ss¦ sc
11:48 | 1.989 | 24 | 19 | 50 | 17 | 17.1 | 280 | 455 | 700 | 1166 | 2.9 | 70.5 | 126.5 | -6 | 180.4188 | 74.93 | 67.79 | 885.3 | 26 | me¦ ms¦ ph¦ pr¦ pc¦ ss¦ sc
11:48 | 1.989 | 24 | 20 | 50 | 17 | 17.1 | 278 | 455 | 695 | 1166 | 3 | 70.5 | 126.6 | -5 | 180.4194 | 74.94 | 67.76 | 885.4 | 26 | me¦ ms¦ ph¦ pr¦ pc¦ ss¦ sc
11:48 | 1.991 | 24 | 20 | 50 | 17 | 17.1 | 278 | 455 | 695 | 1166 | 3 | 70.6 | 126.6 | -6 | 180.4193 | 75.04 | 67.81 | 884.8 | 25 | me¦ ms¦ ph¦ pr¦ pc¦ ss¦ sc
11:48 | 1.988 | 24 | 19 | 50 | 17 | 17.1 | 277 | 454 | 692 | 1164 | 2.9 | 70.6 | 126.6 | -6 | 180.4189 | 74.95 | 67.75 | 885 | 25 | me¦ ms¦ ph¦ pr¦ pc¦ ss¦ sc
11:48 | 1.988 | 24 | 19 | 50 | 17 | 17.1 | 276 | 454 | 690 | 1164 | 2.9 | 70.6 | 126.7 | -6 | 180.4194 | 74.99 | 67.75 | 885.3 | 25 | me¦ ms¦ ph¦ pr¦ pc¦ ss¦ sc
11:48 | 1.988 | 24 | 19 | 50 | 17 | 17.1 | 276 | 454 | 690 | 1164 | 2.9 | 70.7 | 126.7 | -6 | 180.4202 | 74.99 | 67.78 | 884.8 | 25 | me¦ ms¦ ph¦ pr¦ pc¦ ss¦ sc
11:48 | 1.988 | 24 | 20 | 50 | 17 | 17.1 | 276 | 454 | 690 | 1164 | 2.9 | 70.7 | 126.8 | -6 | 180.4197 | 75.03 | 67.78 | 885.4 | 25 | me¦ ms¦ ph¦ pr¦ pc¦ ss¦ sc
11:48 | 1.985 | 24 | 19 | 50 | 17 | 17.1 | 277 | 454 | 692 | 1164 | 2.9 | 70.8 | 126.8 | -6 | 180.4195 | 74.99 | 67.79 | 884.8 | 24 | me¦ ms¦ ph¦ pr¦ pc¦ ss¦ sc
11:48 | 1.988 | 24 | 21 | 50 | 17 | 17.1 | 278 | 454 | 695 | 1164 | 2.9 | 70.8 | 126.8 | -6 | 180.4191 | 74.97 | 67.78 | 885.4 | 25 | me¦ ms¦ ph¦ pr¦ pc¦ ss¦ sc
11:48 | 1.988 | 24 | 22 | 50 | 17 | 17.1 | 279 | 454 | 697 | 1164 | 2.9 | 70.9 | 126.8 | -5 | 180.4206 | 74.92 | 67.78 | 885.4 | 26 | me¦ ms¦ ph¦ pr¦ pc¦ ss¦ sc
11:48 | 1.986 | 24 | 24 | 50 | 17 | 17.1 | 278 | 454 | 695 | 1164 | 3 | 70.9 | 126.8 | -5 | 180.4209 | 75.01 | 67.82 | 884.8 | 26 | me¦ ms¦ ph¦ pr¦ pc¦ ss¦ sc
11:48 | 1.984 | 24 | 24 | 50 | 17 | 17.1 | 277 | 453 | 692 | 1161 | 2.9 | 71 | 126.9 | -6 | 180.4202 | 74.95 | 67.78 | 885 | 25 | me¦ ms¦ ph¦ pr¦ pc¦ ss¦ sc
11:48 | 1.983 | 24 | 24 | 50 | 17 | 17.1 | 276 | 453 | 690 | 1161 | 3 | 71 | 126.9 | -5 | 180.4208 | 74.9 | 67.76 | 885.3 | 26 | me¦ ms¦ ph¦ pr¦ pc¦ ss¦ sc
11:48 | 1.982 | 24 | 23 | 50 | 17.1 | 17.1 | 274 | 453 | 702 | 1161 | 2.9 | 71.1 | 127 | -5 | 180.4205 | 74.96 | 67.78 | 884.9 | 25 | me¦ ms¦ ph¦ pr¦ pc¦ ss¦ sc
11:48 | 1.979 | 24 | 22 | 50 | 17.1 | 17.1 | 274 | 453 | 702 | 1161 | 2.9 | 71.1 | 127.1 | -5 | 180.4206 | 74.91 | 67.76 | 884.5 | 26 | me¦ ms¦ ph¦ pr¦ pc¦ ss¦ sc
11:48 | 1.974 | 24 | 21 | 50 | 17.1 | 17.1 | 274 | 453 | 702 | 1161 | 2.9 | 71.2 | 127.2 | -6 | 180.4211 | 74.91 | 67.76 | 884.5 | 25 | me¦ ms¦ ph¦ pr¦ pc¦ ss¦ sc
11:48 | 1.968 | 24 | 19 | 49 | 17.1 | 17.1 | 273 | 453 | 700 | 1161 | 2.9 | 71.3 | 127.3 | -5 | 180.4217 | 74.92 | 67.76 | 884.6 | 25 | me¦ ms¦ ph¦ pr¦ pc¦ ss¦ sc
11:48 | 1.966 | 24 | 17 | 49 | 17.1 | 17.1 | 273 | 453 | 700 | 1161 | 2.9 | 71.3 | 127.3 | -5 | 180.4219 | 74.95 | 67.77 | 884.8 | 26 | me¦ ms¦ ph¦ pr¦ pc¦ ss¦ sc
11:48 | 1.964 | 24 | 16 | 49 | 17.1 | 17.1 | 271 | 453 | 694 | 1161 | 2.9 | 71.4 | 127.3 | -5 | 180.421 | 75 | 67.76 | 885.5 | 26 | me¦ ms¦ ph¦ pr¦ pc¦ ss¦ sc
11:48 | 1.964 | 24 | 16 | 49 | 17.1 | 17.1 | 270 | 452 | 692 | 1158 | 2.9 | 71.4 | 127.4 | -5 | 180.4217 | 74.93 | 67.71 | 884.6 | 25 | me¦ ms¦ ph¦ pr¦ pc¦ ss¦ sc
11:48 | 1.964 | 24 | 15 | 49 | 17.1 | 17.1 | 269 | 452 | 689 | 1158 | 3 | 71.5 | 127.5 | -5 | 180.4215 | 74.89 | 67.76 | 885.5 | 26 | me¦ ms¦ ph¦ pr¦ pc¦ ss¦ sc
11:48 | 1.963 | 24 | 15 | 49 | 17.1 | 17.1 | 269 | 452 | 689 | 1158 | 2.9 | 71.5 | 127.6 | -5 | 180.4225 | 74.79 | 67.75 | 885.1 | 27 | me¦ ms¦ ph¦ pr¦ pc¦ ss¦ sc
11:48 | 1.961 | 24 | 15 | 49 | 17.1 | 17.1 | 269 | 452 | 689 | 1158 | 2.9 | 71.6 | 127.6 | -5 | 180.4229 | 74.92 | 67.7 | 884.9 | 28 | me¦ ms¦ ph¦ pr¦ pc¦ ss¦ sc
11:48 | 1.96 | 24 | 14 | 49 | 17.1 | 17.1 | 269 | 452 | 689 | 1158 | 2.9 | 71.6 | 127.7 | -5 | 180.4231 | 74.96 | 67.79 | 884.4 | 26 | me¦ ms¦ ph¦ pr¦ pc¦ ss¦ sc
11:48 | 1.959 | 24 | 14 | 49 | 17.1 | 17.1 | 271 | 452 | 694 | 1158 | 2.9 | 71.7 | 127.8 | -4 | 180.4229 | 74.96 | 67.75 | 884.5 | 26 | me¦ ms¦ ph¦ pr¦ pc¦ ss¦ sc
11:48 | 1.958 | 24 | 13 | 49 | 17.1 | 17.1 | 271 | 452 | 694 | 1158 | 2.9 | 71.7 | 127.8 | -5 | 180.4233 | 74.99 | 67.74 | 884.5 | 25 | me¦ ms¦ ph¦ pr¦ pc¦ ss¦ sc
11:48 | 1.956 | 23 | 12 | 49 | 17.1 | 17.1 | 271 | 452 | 694 | 1158 | 2.9 | 71.8 | 127.8 | -5 | 180.4234 | 75.07 | 67.72 | 884.8 | 25 | me¦ ms¦ ph¦ pr¦ pc¦ ss¦ sc
11:49 | 1.956 | 23 | 12 | 49 | 17.1 | 17.1 | 271 | 451 | 694 | 1156 | 2.9 | 71.8 | 127.8 | -5 | 180.4233 | 74.98 | 67.7 | 885.4 | 24 | me¦ ms¦ ph¦ pr¦ pc¦ ss¦ sc
11:49 | 1.956 | 23 | 12 | 49 | 17.1 | 17.1 | 270 | 451 | 692 | 1156 | 2.9 | 71.9 | 127.8 | -5 | 180.4232 | 74.99 | 67.71 | 885.7 | 24 | me¦ ms¦ ph¦ pr¦ pc¦ ss¦ sc
11:49 | 1.957 | 23 | 12 | 49 | 17.1 | 17.1 | 271 | 451 | 694 | 1156 | 2.9 | 71.9 | 127.7 | -5 | 180.4229 | 75.02 | 67.72 | 885.5 | 24 | me¦ ms¦ ph¦ pr¦ pc¦ ss¦ sc
11:49 | 1.956 | 23 | 12 | 49 | 17.1 | 17.1 | 272 | 451 | 697 | 1156 | 2.9 | 72 | 127.6 | -5 | 180.4237 | 75.03 | 67.72 | 884.7 | 24 | me¦ ms¦ ph¦ pr¦ pc¦ ss¦ sc
11:49 | 1.956 | 23 | 11 | 49 | 17.1 | 17.1 | 272 | 451 | 697 | 1156 | 2.9 | 72 | 127.6 | -5 | 180.4232 | 75.03 | 67.74 | 885.3 | 24 | me¦ ms¦ ph¦ pr¦ pc¦ ss¦ sc
11:49 | 1.956 | 23 | 11 | 48 | 17.1 | 17.1 | 271 | 451 | 694 | 1156 | 2.9 | 72.1 | 127.5 | -6 | 180.4236 | 74.99 | 67.72 | 885.3 | 24 | me¦ ms¦ ph¦ pr¦ pc¦ ss¦ sc
11:49 | 1.955 | 23 | 9 | 48 | 17.1 | 17.1 | 272 | 451 | 697 | 1156 | 2.9 | 72.1 | 127.6 | -6 | 180.4231 | 75 | 67.7 | 884.7 | 24 | me¦ ms¦ ph¦ pr¦ pc¦ ss¦ sc
11:49 | 1.955 | 23 | 7 | 48 | 17.1 | 17.1 | 273 | 451 | 700 | 1156 | 2.9 | 72.1 | 127.7 | -6 | 180.4235 | 74.99 | 67.69 | 885 | 25 | me¦ ms¦ ph¦ pr¦ pc¦ ss¦ sc
11:49 | 1.957 | 23 | 7 | 48 | 17.1 | 17.1 | 272 | 450 | 697 | 1153 | 2.9 | 72.2 | 127.7 | -6 | 180.4228 | 74.97 | 67.67 | 885.5 | 24 | me¦ ms¦ ph¦ pr¦ pc¦ ss¦ sc
11:49 | 1.957 | 23 | 5 | 48 | 17.1 | 17.1 | 271 | 450 | 694 | 1153 | 2.9 | 72.2 | 127.7 | -6 | 180.4245 | 74.98 | 67.69 | 885.3 | 25 | me¦ ms¦ ph¦ pr¦ pc¦ ss¦ sc
11:49 | 1.959 | 23 | 4 | 48 | 17.1 | 17.1 | 271 | 450 | 694 | 1153 | 2.9 | 72.3 | 127.8 | -6 | 180.4246 | 75 | 67.7 | 884.8 | 25 | me¦ ms¦ ph¦ pr¦ pc¦ ss¦ sc
11:49 | 1.958 | 23 | 3 | 48 | 17.1 | 17.1 | 270 | 450 | 692 | 1153 | 2.9 | 72.3 | 128 | -6 | 180.4244 | 74.98 | 67.63 | 884.4 | 25 | me¦ ms¦ ph¦ pr¦ pc¦ ss¦ sc
11:49 | 1.96 | 23 | 2 | 48 | 17.1 | 17.1 | 271 | 450 | 694 | 1153 | 2.9 | 72.4 | 128.2 | -6 | 180.4243 | 75.14 | 67.74 | 884.4 | 25 | me¦ ms¦ ph¦ pr¦ pc¦ ss¦ sc
11:49 | 1.958 | 23 | 0 | 48 | 17.1 | 17.1 | 273 | 450 | 700 | 1153 | 2.9 | 72.4 | 128.4 | -7 | 180.4247 | 75.04 | 67.7 | 884.2 | 24 | me¦ ms¦ ph¦ pr¦ pc¦ ss¦ sc
11:49 | 1.958 | 23 | 0 | 48 | 17.1 | 17.1 | 274 | 450 | 702 | 1153 | 2.9 | 72.5 | 128.5 | -7 | 180.4241 | 75.07 | 67.73 | 884.3 | 24 | me¦ ms¦ ph¦ pr¦ pc¦ ss¦ sc
11:49 | 1.957 | 23 | 0 | 48 | 17.1 | 17.1 | 276 | 450 | 707 | 1153 | 2.9 | 72.5 | 128.7 | -7 | 180.4248 | 75.05 | 67.66 | 884.4 | 24 | me¦ ms¦ ph¦ pr¦ pc¦ ss¦ sc
11:49 | 1.955 | 23 | 0 | 48 | 17.1 | 17.1 | 280 | 449 | 717 | 1151 | 2.9 | 72.6 | 128.7 | -7 | 180.4254 | 75.03 | 67.69 | 884.4 | 24 | me¦ ms¦ ph¦ pr¦ pc¦ ss¦ sc
11:49 | 1.954 | 23 | 0 | 48 | 17.1 | 17.1 | 282 | 449 | 723 | 1151 | 3 | 72.6 | 128.7 | -7 | 180.4264 | 75.08 | 67.62 | 884.6 | 24 | me¦ ms¦ ph¦ pr¦ pc¦ ss¦ sc
11:49 | 1.951 | 23 | 0 | 48 | 17.1 | 17.1 | 284 | 449 | 728 | 1151 | 3 | 72.7 | 128.7 | -7 | 180.4262 | 75.11 | 67.73 | 885 | 24 | me¦ ms¦ ph¦ pr¦ pc¦ ss¦ sc
11:49 | 1.95 | 23 | 0 | 48 | 17.1 | 17.1 | 285 | 449 | 730 | 1151 | 2.9 | 72.7 | 128.7 | -7 | 180.4263 | 75.13 | 67.67 | 885 | 23 | me¦ ms¦ ph¦ pr¦ pc¦ ss¦ sc
11:49 | 1.948 | 23 | 0 | 48 | 17.1 | 17.1 | 288 | 449 | 738 | 1151 | 2.9 | 72.8 | 128.7 | -6 | 180.4251 | 75.11 | 67.68 | 885.1 | 23 | me¦ ms¦ ph¦ pr¦ pc¦ ss¦ sc
11:49 | 1.948 | 23 | 0 | 48 | 17.1 | 17.1 | 290 | 449 | 743 | 1151 | 2.9 | 72.8 | 128.6 | -6 | 180.4256 | 75.07 | 67.66 | 884.8 | 23 | me¦ ms¦ ph¦ pr¦ pc¦ ss¦ sc
11:49 | 1.948 | 23 | 0 | 48 | 17.1 | 17.1 | 293 | 449 | 751 | 1151 | 2.9 | 72.9 | 128.5 | -6 | 180.4263 | 75.02 | 67.63 | 885.2 | 24 | me¦ ms¦ ph¦ pr¦ pc¦ ss¦ sc
11:49 | 1.948 | 23 | 0 | 48 | 17.1 | 17.1 | 295 | 449 | 756 | 1151 | 2.9 | 72.9 | 128.6 | -6 | 180.4255 | 75 | 67.66 | 884.5 | 24 | me¦ ms¦ ph¦ pr¦ pc¦ ss¦ sc
11:49 | 1.947 | 23 | 0 | 48 | 17.1 | 17.1 | 296 | 449 | 758 | 1151 | 2.9 | 73 | 128.7 | -6 | 180.4266 | 75.02 | 67.65 | 885.1 | 24 | me¦ ms¦ ph¦ pr¦ pc¦ ss¦ sc
11:49 | 1.943 | 23 | 0 | 48 | 17.2 | 17.1 | 296 | 449 | 778 | 1151 | 2.9 | 73 | 128.7 | -6 | 180.4268 | 75.02 | 67.69 | 884.9 | 25 | me¦ ms¦ ph¦ pr¦ pc¦ ss¦ sc
11:49 | 1.944 | 23 | 0 | 48 | 17.2 | 17.1 | 296 | 448 | 778 | 1148 | 2.9 | 73.1 | 128.7 | -6 | 180.4268 | 75.02 | 67.61 | 884.9 | 25 | me¦ ms¦ ph¦ pr¦ pc¦ ss¦ sc
11:49 | 1.943 | 23 | 0 | 47 | 17.2 | 17.1 | 295 | 448 | 776 | 1148 | 2.9 | 73.1 | 128.7 | -6 | 180.4267 | 75.03 | 67.64 | 884.8 | 24 | me¦ ms¦ ph¦ pr¦ pc¦ ss¦ sc
11:49 | 1.943 | 23 | 0 | 47 | 17.2 | 17.1 | 293 | 448 | 771 | 1148 | 2.9 | 73.2 | 128.6 | -6 | 180.4268 | 75.03 | 67.59 | 884.8 | 24 | me¦ ms¦ ph¦ pr¦ pc¦ ss¦ sc
11:49 | 1.943 | 23 | 0 | 47 | 17.3 | 17.1 | 290 | 448 | 783 | 1148 | 2.9 | 73.2 | 128.6 | -6 | 180.4268 | 75.05 | 67.67 | 884.8 | 24 | me¦ ms¦ ph¦ pr¦ pc¦ ss¦ sc
11:49 | 1.941 | 23 | 0 | 47 | 17.3 | 17.1 | 285 | 448 | 770 | 1148 | 2.9 | 73.3 | 128.7 | -7 | 180.4267 | 75.04 | 67.66 | 884.3 | 24 | me¦ ms¦ ph¦ pr¦ pc¦ ss¦ sc
11:49 | 1.941 | 23 | 0 | 47 | 17.3 | 17.1 | 281 | 448 | 759 | 1148 | 2.9 | 73.3 | 128.7 | -7 | 180.4275 | 74.96 | 67.66 | 884.3 | 24 | me¦ ms¦ ph¦ pr¦ pc¦ ss¦ sc
11:49 | 1.94 | 23 | 0 | 47 | 17.3 | 17.1 | 276 | 448 | 745 | 1148 | 2.9 | 73.4 | 128.6 | -7 | 180.4272 | 75 | 67.67 | 884.5 | 25 | me¦ ms¦ ph¦ pr¦ pc¦ ss¦ sc
11:49 | 1.938 | 23 | 0 | 47 | 17.3 | 17.1 | 273 | 448 | 737 | 1148 | 2.9 | 73.4 | 128.5 | -7 | 180.427 | 75.06 | 67.66 | 884.2 | 25 | me¦ ms¦ ph¦ pr¦ pc¦ ss¦ sc
11:49 | 1.934 | 23 | 0 | 47 | 17.3 | 17.1 | 269 | 448 | 727 | 1148 | 3 | 73.5 | 128.2 | -7 | 180.4273 | 75.1 | 67.67 | 884.3 | 24 | me¦ ms¦ ph¦ pr¦ pc¦ ss¦ sc
11:49 | 1.933 | 23 | 0 | 47 | 17.3 | 17.1 | 265 | 447 | 716 | 1146 | 3 | 73.5 | 127.8 | -7 | 180.4275 | 75.08 | 67.65 | 884.5 | 23 | me¦ ms¦ ph¦ pr¦ pc¦ ss¦ sc
11:49 | 1.932 | 23 | 0 | 47 | 17.3 | 17.1 | 262 | 447 | 708 | 1146 | 3 | 73.6 | 127.6 | -7 | 180.4277 | 75.06 | 67.68 | 884.6 | 24 | me¦ ms¦ ph¦ pr¦ pc¦ ss¦ sc
11:49 | 1.931 | 23 | 0 | 47 | 17.3 | 17.1 | 258 | 447 | 697 | 1146 | 2.9 | 73.6 | 127.5 | -7 | 180.4276 | 75.12 | 67.63 | 884.4 | 24 | me¦ ms¦ ph¦ pr¦ pc¦ ss¦ sc
11:49 | 1.933 | 23 | 0 | 47 | 17.3 | 17.1 | 256 | 447 | 691 | 1146 | 2.9 | 73.7 | 127.2 | -7 | 180.4276 | 75.07 | 67.61 | 885 | 23 | me¦ ms¦ ph¦ pr¦ pc¦ ss¦ sc
11:49 | 1.935 | 23 | 0 | 47 | 17.3 | 17.1 | 253 | 447 | 683 | 1146 | 2.9 | 73.7 | 127 | -6 | 180.4278 | 75.04 | 67.58 | 884.6 | 24 | me¦ ms¦ ph¦ pr¦ pc¦ ss¦ sc
11:49 | 1.934 | 23 | 0 | 47 | 17.3 | 17.1 | 252 | 447 | 681 | 1146 | 3 | 73.8 | 126.8 | -7 | 180.4272 | 75.01 | 67.63 | 884.1 | 24 | me¦ ms¦ ph¦ pr¦ pc¦ ss¦ sc
11:49 | 1.933 | 23 | 0 | 47 | 17.3 | 17.1 | 253 | 447 | 683 | 1146 | 2.9 | 73.8 | 126.5 | -6 | 180.4284 | 75.01 | 67.63 | 884.2 | 25 | me¦ ms¦ ph¦ pr¦ pc¦ ss¦ sc
11:49 | 1.934 | 23 | 0 | 47 | 17.3 | 17.1 | 254 | 447 | 686 | 1146 | 2.9 | 73.9 | 126.3 | -6 | 180.4284 | 75.08 | 67.63 | 884.7 | 25 | me¦ ms¦ ph¦ pr¦ pc¦ ss¦ sc
11:49 | 1.935 | 23 | 0 | 47 | 17.3 | 17.1 | 255 | 446 | 689 | 1143 | 2.9 | 73.9 | 126.1 | -6 | 180.4294 | 75.02 | 67.58 | 884.8 | 24 | me¦ ms¦ ph¦ pr¦ pc¦ ss¦ sc
11:49 | 1.935 | 23 | 0 | 47 | 17.3 | 17.1 | 256 | 446 | 691 | 1143 | 2.9 | 73.9 | 125.9 | -6 | 180.4289 | 75.02 | 67.62 | 885.4 | 25 | me¦ ms¦ ph¦ pr¦ pc¦ ss¦ sc
11:49 | 1.935 | 23 | 0 | 47 | 17.3 | 17.1 | 258 | 446 | 697 | 1143 | 2.9 | 74 | 125.7 | -6 | 180.4289 | 75.01 | 67.61 | 884.5 | 25 | me¦ ms¦ ph¦ pr¦ pc¦ ss¦ sc
11:49 | 1.938 | 23 | 0 | 47 | 17.3 | 17.1 | 259 | 446 | 700 | 1143 | 2.9 | 74 | 125.5 | -6 | 180.4287 | 75.04 | 67.59 | 885.2 | 25 | me¦ ms¦ ph¦ pr¦ pc¦ ss¦ sc
11:49 | 1.938 | 23 | 0 | 47 | 17.3 | 17.1 | 260 | 446 | 702 | 1143 | 2.9 | 74.1 | 125.5 | -6 | 180.4292 | 75.1 | 67.6 | 884.6 | 24 | me¦ ms¦ ph¦ pr¦ pc¦ ss¦ sc
11:49 | 1.937 | 23 | 0 | 47 | 17.4 | 17.1 | 260 | 446 | 722 | 1143 | 2.9 | 74.1 | 125.5 | -6 | 180.4289 | 75.11 | 67.59 | 884.8 | 23 | me¦ ms¦ ph¦ pr¦ pc¦ ss¦ sc
11:49 | 1.936 | 22 | 0 | 47 | 17.4 | 17.1 | 258 | 446 | 716 | 1143 | 2.9 | 74.2 | 125.5 | -6 | 180.4299 | 75.15 | 67.59 | 885.1 | 23 | me¦ ms¦ ph¦ pr¦ pc¦ ss¦ sc
11:49 | 1.936 | 22 | 0 | 47 | 17.4 | 17.1 | 257 | 446 | 713 | 1143 | 2.9 | 74.2 | 125.6 | -6 | 180.429 | 75.1 | 67.61 | 884.3 | 22 | me¦ ms¦ ph¦ pr¦ pc¦ ss¦ sc
11:49 | 1.934 | 22 | 0 | 46 | 17.4 | 17.1 | 255 | 445 | 708 | 1141 | 2.9 | 74.3 | 125.7 | -6 | 180.4303 | 75.16 | 67.59 | 885 | 23 | me¦ ms¦ ph¦ pr¦ pc¦ ss¦ sc
11:49 | 1.934 | 22 | 0 | 46 | 17.4 | 17.1 | 254 | 445 | 705 | 1141 | 2.9 | 74.3 | 125.8 | -6 | 180.4301 | 75.16 | 67.59 | 884.3 | 22 | me¦ ms¦ ph¦ pr¦ pc¦ ss¦ sc
11:49 | 1.935 | 22 | 0 | 46 | 17.4 | 17.1 | 254 | 445 | 705 | 1141 | 3 | 74.4 | 126 | -6 | 180.4293 | 75.11 | 67.57 | 884.8 | 22 | me¦ ms¦ ph¦ pr¦ pc¦ ss¦ sc
11:49 | 1.934 | 22 | 0 | 46 | 17.4 | 17.1 | 254 | 445 | 705 | 1141 | 2.9 | 74.4 | 126.1 | -6 | 180.4303 | 75.14 | 67.58 | 884.8 | 22 | me¦ ms¦ ph¦ pr¦ pc¦ ss¦ sc
11:49 | 1.938 | 22 | 0 | 46 | 17.4 | 17.1 | 255 | 445 | 708 | 1141 | 2.9 | 74.5 | 126.3 | -6 | 180.4292 | 75.12 | 67.59 | 884.4 | 22 | me¦ ms¦ ph¦ pr¦ pc¦ ss¦ sc
11:49 | 1.937 | 22 | 0 | 46 | 17.4 | 17.1 | 255 | 445 | 708 | 1141 | 2.9 | 74.5 | 126.3 | -6 | 180.4305 | 75.15 | 67.57 | 884 | 23 | me¦ ms¦ ph¦ pr¦ pc¦ ss¦ sc
11:49 | 1.938 | 22 | 0 | 46 | 17.4 | 17.1 | 256 | 445 | 711 | 1141 | 2.9 | 74.6 | 126.3 | -7 | 180.4305 | 75.13 | 67.55 | 884.2 | 22 | me¦ ms¦ ph¦ pr¦ pc¦ ss¦ sc
11:50 | 1.939 | 22 | 0 | 46 | 17.4 | 17.1 | 256 | 445 | 711 | 1141 | 2.9 | 74.6 | 126.2 | -6 | 180.43 | 75.09 | 67.54 | 884.4 | 23 | me¦ ms¦ ph¦ pr¦ pc¦ ss¦ sc
11:50 | 1.938 | 22 | 0 | 46 | 17.4 | 17.1 | 258 | 444 | 716 | 1138 | 2.9 | 74.7 | 126.1 | -7 | 180.4303 | 75.1 | 67.57 | 884.6 | 23 | me¦ ms¦ ph¦ pr¦ pc¦ ss¦ sc
11:50 | 1.939 | 22 | 0 | 46 | 17.4 | 17.1 | 259 | 444 | 719 | 1138 | 3 | 74.7 | 126.1 | -7 | 180.4309 | 75.07 | 67.56 | 884.6 | 23 | me¦ ms¦ ph¦ pr¦ pc¦ ss¦ sc
11:50 | 1.938 | 22 | 0 | 46 | 17.4 | 17.1 | 260 | 444 | 722 | 1138 | 2.9 | 74.8 | 126.1 | -7 | 180.4315 | 75.07 | 67.61 | 885 | 23 | me¦ ms¦ ph¦ pr¦ pc¦ ss¦ sc
11:50 | 1.936 | 22 | 0 | 46 | 17.4 | 17.1 | 261 | 444 | 724 | 1138 | 2.9 | 74.8 | 126.1 | -7 | 180.4316 | 75.07 | 67.54 | 884.4 | 23 | me¦ ms¦ ph¦ pr¦ pc¦ ss¦ sc
11:50 | 1.933 | 22 | 0 | 46 | 17.4 | 17.1 | 262 | 444 | 727 | 1138 | 2.9 | 74.9 | 126 | -7 | 180.4317 | 75.11 | 67.56 | 884 | 23 | me¦ ms¦ ph¦ pr¦ pc¦ ss¦ sc
11:50 | 1.93 | 22 | 0 | 46 | 17.4 | 17.1 | 262 | 444 | 727 | 1138 | 2.9 | 74.9 | 126 | -7 | 180.4318 | 75.1 | 67.59 | 884 | 23 | me¦ ms¦ ph¦ pr¦ pc¦ ss¦ sc
11:50 | 1.929 | 22 | 0 | 46 | 17.3 | 17.1 | 262 | 444 | 708 | 1138 | 2.9 | 75 | 126 | -7 | 180.4319 | 75.12 | 67.57 | 885.1 | 23 | me¦ ms¦ ph¦ pr¦ pc¦ ss¦ sc
11:50 | 1.927 | 22 | 0 | 46 | 17.3 | 17.1 | 263 | 444 | 710 | 1138 | 2.9 | 75 | 126.1 | -6 | 180.4323 | 75.1 | 67.55 | 884.6 | 23 | me¦ ms¦ ph¦ pr¦ pc¦ ss¦ sc
11:50 | 1.924 | 22 | 0 | 46 | 17.3 | 17.1 | 263 | 443 | 710 | 1135 | 2.9 | 75.1 | 126.2 | -6 | 180.4319 | 75.06 | 67.58 | 884.9 | 23 | me¦ ms¦ ph¦ pr¦ pc¦ ss¦ sc
11:50 | 1.923 | 22 | 0 | 46 | 17.3 | 17.1 | 265 | 443 | 716 | 1135 | 2.9 | 75.1 | 126.1 | -7 | 180.432 | 75.05 | 67.53 | 884.1 | 23 | me¦ ms¦ ph¦ pr¦ pc¦ ss¦ sc
11:50 | 1.923 | 22 | 0 | 46 | 17.3 | 17.1 | 266 | 443 | 718 | 1135 | 2.9 | 75.2 | 126.2 | -7 | 180.4314 | 75.04 | 67.54 | 884.2 | 24 | me¦ ms¦ ph¦ pr¦ pc¦ ss¦ sc
11:50 | 1.922 | 22 | 0 | 46 | 17.4 | 17.1 | 267 | 443 | 741 | 1135 | 2.9 | 75.2 | 126.3 | -7 | 180.4328 | 75.06 | 67.55 | 884.7 | 24 | me¦ ms¦ ph¦ pr¦ pc¦ ss¦ sc
11:50 | 1.921 | 22 | 0 | 46 | 17.4 | 17.1 | 269 | 443 | 747 | 1135 | 3 | 75.3 | 126.5 | -7 | 180.432 | 75.05 | 67.53 | 884.8 | 24 | me¦ ms¦ ph¦ pr¦ pc¦ ss¦ sc
11:50 | 1.92 | 22 | 0 | 46 | 17.4 | 17.1 | 268 | 443 | 744 | 1135 | 3 | 75.3 | 126.6 | -7 | 180.433 | 75.02 | 67.52 | 884.3 | 24 | me¦ ms¦ ph¦ pr¦ pc¦ ss¦ sc
11:50 | 1.921 | 22 | 0 | 45 | 17.5 | 17.1 | 268 | 443 | 765 | 1135 | 2.9 | 75.4 | 126.5 | -7 | 180.4325 | 75.07 | 67.55 | 884 | 24 | me¦ ms¦ ph¦ pr¦ pc¦ ss¦ sc
11:50 | 1.92 | 22 | 0 | 45 | 17.5 | 17.1 | 267 | 443 | 762 | 1135 | 2.9 | 75.4 | 126.6 | -7 | 180.4329 | 75.08 | 67.53 | 884.5 | 24 | me¦ ms¦ ph¦ pr¦ pc¦ ss¦ sc
11:50 | 1.92 | 22 | 0 | 45 | 17.5 | 17.1 | 267 | 443 | 762 | 1135 | 2.9 | 75.5 | 126.7 | -7 | 180.4333 | 75.08 | 67.52 | 885 | 23 | me¦ ms¦ ph¦ pr¦ pc¦ ss¦ sc
11:50 | 1.921 | 22 | 0 | 45 | 17.5 | 17.1 | 264 | 442 | 754 | 1133 | 2.9 | 75.5 | 126.7 | -7 | 180.4329 | 75.06 | 67.51 | 884.6 | 23 | me¦ ms¦ ph¦ pr¦ pc¦ ss¦ sc
11:50 | 1.918 | 22 | 0 | 45 | 17.5 | 17.1 | 263 | 442 | 751 | 1133 | 2.9 | 75.6 | 126.8 | -7 | 180.4342 | 75.08 | 67.55 | 884.3 | 23 | me¦ ms¦ ph¦ pr¦ pc¦ ss¦ sc
11:50 | 1.918 | 22 | 0 | 45 | 17.5 | 17.1 | 262 | 442 | 748 | 1133 | 2.9 | 75.6 | 126.9 | -7 | 180.4331 | 75.06 | 67.49 | 885 | 23 | me¦ ms¦ ph¦ pr¦ pc¦ ss¦ sc
11:50 | 1.917 | 22 | 0 | 45 | 17.5 | 17.1 | 262 | 442 | 748 | 1133 | 2.9 | 75.6 | 127 | -7 | 180.4336 | 75.1 | 67.51 | 884.4 | 23 | me¦ ms¦ ph¦ pr¦ pc¦ ss¦ sc
11:50 | 1.916 | 22 | 0 | 45 | 17.5 | 17.1 | 263 | 442 | 751 | 1133 | 2.9 | 75.7 | 127 | -7 | 180.4342 | 75.12 | 67.52 | 884.6 | 23 | me¦ ms¦ ph¦ pr¦ pc¦ ss¦ sc
11:50 | 1.914 | 22 | 0 | 45 | 17.5 | 17.1 | 263 | 442 | 751 | 1133 | 2.9 | 75.7 | 127.2 | -7 | 180.4342 | 75.09 | 67.51 | 884.8 | 23 | me¦ ms¦ ph¦ pr¦ pc¦ ss¦ sc
11:50 | 1.914 | 22 | 0 | 45 | 17.5 | 17.1 | 263 | 442 | 751 | 1133 | 2.9 | 75.8 | 127.2 | -7 | 180.4339 | 75.09 | 67.51 | 884.4 | 23 | me¦ ms¦ ph¦ pr¦ pc¦ ss¦ sc
11:50 | 1.916 | 22 | 0 | 45 | 17.5 | 17.1 | 264 | 442 | 754 | 1133 | 2.9 | 75.8 | 127.2 | -6 | 180.434 | 75.04 | 67.47 | 884.3 | 22 | me¦ ms¦ ph¦ pr¦ pc¦ ss¦ sc
11:50 | 1.917 | 22 | 0 | 45 | 17.4 | 17.1 | 265 | 441 | 736 | 1130 | 2.9 | 75.9 | 127.2 | -6 | 180.4344 | 75.07 | 67.48 | 884.3 | 23 | me¦ ms¦ ph¦ pr¦ pc¦ ss¦ sc
11:50 | 1.914 | 22 | 0 | 45 | 17.4 | 17.1 | 267 | 441 | 741 | 1130 | 2.9 | 75.9 | 127.2 | -6 | 180.4353 | 74.97 | 67.46 | 884 | 23 | me¦ ms¦ ph¦ pr¦ pc¦ ss¦ sc
11:50 | 1.915 | 22 | 0 | 45 | 17.5 | 17.1 | 268 | 441 | 765 | 1130 | 2.9 | 76 | 127.1 | -6 | 180.4351 | 74.81 | 67.48 | 884.6 | 23 | me¦ ms¦ ph¦ pr¦ pc¦ ss¦ sc
11:50 | 1.912 | 22 | 0 | 45 | 17.5 | 17.1 | 268 | 441 | 765 | 1130 | 2.9 | 76 | 127.2 | -7 | 180.4353 | 74.84 | 67.49 | 883.9 | 26 | me¦ ms¦ ph¦ pr¦ pc¦ ss¦ sc
11:50 | 1.911 | 22 | 0 | 45 | 17.5 | 17.1 | 269 | 441 | 768 | 1130 | 2.9 | 76.1 | 127.3 | -7 | 180.4351 | 74.8 | 67.47 | 884.6 | 27 | me¦ ms¦ ph¦ pr¦ pc¦ ss¦ sc
11:50 | 1.912 | 22 | 0 | 45 | 17.5 | 17.1 | 268 | 441 | 765 | 1130 | 3 | 76.1 | 127.3 | -7 | 180.4354 | 74.8 | 67.45 | 883.9 | 28 | me¦ ms¦ ph¦ pr¦ pc¦ ss¦ sc
11:50 | 1.91 | 22 | 0 | 45 | 17.5 | 17.1 | 267 | 441 | 762 | 1130 | 2.9 | 76.2 | 127.3 | -6 | 180.4353 | 74.76 | 67.45 | 884.5 | 29 | me¦ ms¦ ph¦ pr¦ pc¦ ss¦ sc
11:50 | 1.91 | 22 | 0 | 45 | 17.5 | 17.1 | 268 | 441 | 765 | 1130 | 2.9 | 76.2 | 127.2 | -7 | 180.4362 | 74.83 | 67.5 | 884.5 | 28 | me¦ ms¦ ph¦ pr¦ pc¦ ss¦ sc
11:50 | 1.91 | 22 | 0 | 45 | 17.5 | 17.1 | 267 | 441 | 762 | 1130 | 2.9 | 76.3 | 127.2 | -6 | 180.4357 | 74.83 | 67.49 | 884.5 | 28 | me¦ ms¦ ph¦ pr¦ pc¦ ss¦ sc
11:50 | 1.907 | 21 | 0 | 45 | 17.5 | 17.1 | 267 | 440 | 762 | 1128 | 3 | 76.3 | 127.1 | -6 | 180.4363 | 74.79 | 67.5 | 884.5 | 28 | me¦ ms¦ ph¦ pr¦ pc¦ ss¦ sc
11:50 | 1.908 | 21 | 0 | 45 | 17.5 | 17.1 | 266 | 440 | 760 | 1128 | 2.9 | 76.4 | 127 | -6 | 180.4364 | 74.82 | 67.45 | 884.3 | 28 | me¦ ms¦ ph¦ pr¦ pc¦ ss¦ sc
11:50 | 1.908 | 21 | 0 | 45 | 17.5 | 17.1 | 264 | 440 | 754 | 1128 | 2.9 | 76.4 | 127 | -6 | 180.4371 | 74.83 | 67.47 | 884.4 | 28 | me¦ ms¦ ph¦ pr¦ pc¦ ss¦ sc
11:50 | 1.905 | 21 | 0 | 44 | 17.5 | 17.1 | 263 | 440 | 751 | 1128 | 3 | 76.5 | 127 | -6 | 180.4375 | 74.83 | 67.48 | 884.4 | 28 | me¦ ms¦ ph¦ pr¦ pc¦ ss¦ sc
11:50 | 1.905 | 21 | 0 | 44 | 17.5 | 17.1 | 262 | 440 | 748 | 1128 | 2.9 | 76.5 | 127 | -6 | 180.4373 | 74.79 | 67.43 | 883.8 | 27 | me¦ ms¦ ph¦ pr¦ pc¦ ss¦ sc
11:50 | 1.907 | 21 | 0 | 44 | 17.5 | 17.1 | 263 | 440 | 751 | 1128 | 2.9 | 76.6 | 126.9 | -7 | 180.4376 | 74.81 | 67.44 | 884.4 | 28 | me¦ ms¦ ph¦ pr¦ pc¦ ss¦ sc
11:50 | 1.907 | 21 | 0 | 44 | 17.5 | 17.1 | 263 | 440 | 751 | 1128 | 2.9 | 76.6 | 126.9 | -6 | 180.4371 | 74.83 | 67.44 | 884.5 | 28 | me¦ ms¦ ph¦ pr¦ pc¦ ss¦ sc
11:50 | 1.905 | 21 | 0 | 44 | 17.5 | 17.1 | 265 | 440 | 757 | 1128 | 2.9 | 76.7 | 126.8 | -7 | 180.4382 | 74.89 | 67.48 | 883.7 | 27 | me¦ ms¦ ph¦ pr¦ pc¦ ss¦ sc
11:50 | 1.904 | 21 | 0 | 44 | 17.5 | 17.1 | 267 | 440 | 762 | 1128 | 3 | 76.7 | 127 | -7 | 180.4368 | 74.86 | 67.43 | 884 | 27 | me¦ ms¦ ph¦ pr¦ pc¦ ss¦ sc
11:50 | 1.904 | 21 | 0 | 44 | 17.5 | 17.1 | 268 | 439 | 765 | 1125 | 3 | 76.8 | 127.1 | -6 | 180.4368 | 74.9 | 67.44 | 884.2 | 26 | me¦ ms¦ ph¦ pr¦ pc¦ ss¦ sc
11:50 | 1.903 | 21 | 0 | 44 | 17.5 | 17.1 | 270 | 439 | 771 | 1125 | 2.9 | 76.9 | 127.1 | -6 | 180.4376 | 74.91 | 67.45 | 884.3 | 26 | me¦ ms¦ ph¦ pr¦ pc¦ ss¦ sc
11:50 | 1.904 | 21 | 0 | 44 | 17.5 | 17.1 | 272 | 439 | 777 | 1125 | 3 | 76.9 | 127.1 | -6 | 180.4376 | 74.92 | 67.46 | 883.6 | 26 | me¦ ms¦ ph¦ pr¦ pc¦ ss¦ sc
11:50 | 1.903 | 21 | 0 | 44 | 17.5 | 17.1 | 273 | 439 | 780 | 1125 | 2.9 | 77 | 127.1 | -6 | 180.4374 | 74.94 | 67.44 | 883.8 | 26 | me¦ ms¦ ph¦ pr¦ pc¦ ss¦ sc
11:50 | 1.902 | 21 | 0 | 44 | 17.5 | 17.1 | 272 | 439 | 777 | 1125 | 3 | 77 | 127.1 | -6 | 180.4379 | 74.92 | 67.4 | 884.3 | 25 | me¦ ms¦ ph¦ pr¦ pc¦ ss¦ sc
11:50 | 1.902 | 21 | 0 | 44 | 17.5 | 17.1 | 273 | 439 | 780 | 1125 | 3 | 77.1 | 127.2 | -6 | 180.4382 | 74.89 | 67.43 | 884.4 | 26 | me¦ ms¦ ph¦ pr¦ pc¦ ss¦ sc
11:50 | 1.903 | 21 | 0 | 44 | 17.5 | 17.1 | 272 | 439 | 777 | 1125 | 3 | 77.1 | 127.2 | -6 | 180.4379 | 74.87 | 67.39 | 883.9 | 26 | me¦ ms¦ ph¦ pr¦ pc¦ ss¦ sc
11:50 | 1.906 | 21 | 0 | 44 | 17.5 | 17.1 | 270 | 439 | 771 | 1125 | 2.9 | 77.2 | 127 | -6 | 180.4384 | 74.88 | 67.41 | 884.3 | 26 | me¦ ms¦ ph¦ pr¦ pc¦ ss¦ sc
11:50 | 1.905 | 21 | 0 | 44 | 17.5 | 17.1 | 269 | 439 | 768 | 1125 | 2.9 | 77.2 | 126.9 | -6 | 180.4389 | 74.9 | 67.41 | 883.8 | 26 | me¦ ms¦ ph¦ pr¦ pc¦ ss¦ sc
11:50 | 1.904 | 21 | 0 | 44 | 17.5 | 17.1 | 269 | 439 | 768 | 1125 | 2.9 | 77.3 | 126.8 | -6 | 180.4386 | 74.91 | 67.41 | 884.5 | 26 | me¦ ms¦ ph¦ pr¦ pc¦ ss¦ sc
11:50 | 1.903 | 21 | 0 | 44 | 17.5 | 17.1 | 268 | 438 | 765 | 1123 | 2.9 | 77.3 | 126.8 | -6 | 180.4392 | 74.96 | 67.43 | 883.9 | 25 | me¦ ms¦ ph¦ pr¦ pc¦ ss¦ sc
11:50 | 1.904 | 21 | 0 | 44 | 17.5 | 17.1 | 269 | 438 | 768 | 1123 | 2.9 | 77.4 | 126.7 | -6 | 180.4387 | 74.94 | 67.43 | 883.8 | 25 | me¦ ms¦ ph¦ pr¦ pc¦ ss¦ sc
11:50 | 1.9 | 21 | 0 | 44 | 17.5 | 17.1 | 267 | 438 | 762 | 1123 | 2.9 | 77.4 | 126.7 | -6 | 180.4393 | 74.91 | 67.43 | 884.4 | 25 | me¦ ms¦ ph¦ pr¦ pc¦ ss¦ sc
11:50 | 1.901 | 21 | 0 | 44 | 17.5 | 17.1 | 267 | 438 | 762 | 1123 | 2.9 | 77.5 | 126.8 | -6 | 180.4388 | 74.88 | 67.41 | 884.2 | 26 | me¦ ms¦ ph¦ pr¦ pc¦ ss¦ sc
11:50 | 1.903 | 21 | 0 | 44 | 17.5 | 17.1 | 267 | 438 | 762 | 1123 | 3 | 77.5 | 126.9 | -6 | 180.4395 | 74.91 | 67.38 | 884 | 26 | me¦ ms¦ ph¦ pr¦ pc¦ ss¦ sc
11:50 | 1.904 | 21 | 0 | 44 | 17.5 | 17.1 | 267 | 438 | 762 | 1123 | 2.9 | 77.5 | 127.1 | -6 | 180.4389 | 74.92 | 67.36 | 884.4 | 26 | me¦ ms¦ ph¦ pr¦ pc¦ ss¦ sc
11:50 | 1.906 | 21 | 0 | 44 | 17.5 | 17.1 | 269 | 438 | 768 | 1123 | 2.9 | 77.6 | 127.1 | -6 | 180.439 | 74.93 | 67.37 | 884.8 | 25 | me¦ ms¦ ph¦ pr¦ pc¦ ss¦ sc
11:51 | 1.907 | 21 | 0 | 44 | 17.5 | 17.1 | 269 | 438 | 768 | 1123 | 3 | 77.6 | 127.1 | -6 | 180.4399 | 74.94 | 67.39 | 884.6 | 25 | me¦ ms¦ ph¦ pr¦ pc¦ ss¦ sc
11:51 | 1.906 | 21 | 0 | 44 | 17.5 | 17.1 | 271 | 438 | 774 | 1123 | 2.9 | 77.7 | 127 | -6 | 180.4399 | 74.96 | 67.42 | 883.9 | 25 | me¦ ms¦ ph¦ pr¦ pc¦ ss¦ sc
11:51 | 1.905 | 21 | 0 | 44 | 17.5 | 17.1 | 271 | 437 | 774 | 1120 | 3 | 77.7 | 126.8 | -6 | 180.4395 | 75 | 67.4 | 884.4 | 25 | me¦ ms¦ ph¦ pr¦ pc¦ ss¦ sc
11:51 | 1.906 | 21 | 0 | 44 | 17.5 | 17.1 | 272 | 437 | 777 | 1120 | 2.9 | 77.8 | 126.7 | -6 | 180.44 | 75.04 | 67.39 | 884.5 | 24 | me¦ ms¦ ph¦ pr¦ pc¦ ss¦ sc
11:51 | 1.906 | 21 | 0 | 44 | 17.5 | 17.1 | 272 | 437 | 777 | 1120 | 2.9 | 77.8 | 126.6 | -6 | 180.4402 | 75.03 | 67.35 | 884.4 | 23 | me¦ ms¦ ph¦ pr¦ pc¦ ss¦ sc
11:51 | 1.907 | 21 | 0 | 44 | 17.5 | 17.1 | 271 | 437 | 774 | 1120 | 2.9 | 77.9 | 126.6 | -6 | 180.4399 | 75.02 | 67.37 | 884.2 | 23 | me¦ ms¦ ph¦ pr¦ pc¦ ss¦ sc
11:51 | 1.907 | 21 | 0 | 44 | 17.5 | 17.1 | 269 | 437 | 768 | 1120 | 2.9 | 77.9 | 126.6 | -6 | 180.4398 | 75.04 | 67.39 | 884.2 | 23 | me¦ ms¦ ph¦ pr¦ pc¦ ss¦ sc
11:51 | 1.906 | 21 | 0 | 44 | 17.5 | 17.1 | 267 | 437 | 762 | 1120 | 2.9 | 78 | 126.6 | -6 | 180.4395 | 75.06 | 67.35 | 884.1 | 23 | me¦ ms¦ ph¦ pr¦ pc¦ ss¦ sc
11:51 | 1.908 | 21 | 0 | 44 | 17.5 | 17.1 | 265 | 437 | 757 | 1120 | 2.9 | 78 | 126.5 | -6 | 180.4402 | 75.02 | 67.35 | 884.6 | 24 | me¦ ms¦ ph¦ pr¦ pc¦ ss¦ sc
11:51 | 1.907 | 21 | 0 | 44 | 17.5 | 17.1 | 263 | 437 | 751 | 1120 | 2.9 | 78.1 | 126.5 | -6 | 180.4404 | 75.06 | 67.4 | 884.6 | 24 | me¦ ms¦ ph¦ pr¦ pc¦ ss¦ sc
11:51 | 1.907 | 21 | 0 | 44 | 17.5 | 17.1 | 260 | 437 | 742 | 1120 | 2.9 | 78.1 | 126.4 | -6 | 180.4404 | 75.04 | 67.36 | 883.9 | 24 | me¦ ms¦ ph¦ pr¦ pc¦ ss¦ sc
11:51 | 1.906 | 21 | 0 | 43 | 17.5 | 17.1 | 259 | 436 | 740 | 1117 | 2.9 | 78.2 | 126.3 | -6 | 180.4409 | 75.02 | 67.39 | 884.1 | 24 | me¦ ms¦ ph¦ pr¦ pc¦ ss¦ sc
11:51 | 1.907 | 21 | 0 | 44 | 17.5 | 17.1 | 258 | 436 | 737 | 1117 | 2.9 | 78.2 | 126.3 | -6 | 180.4406 | 75.01 | 67.36 | 884.2 | 24 | me¦ ms¦ ph¦ pr¦ pc¦ ss¦ sc
11:51 | 1.905 | 21 | 0 | 43 | 17.5 | 17.1 | 257 | 436 | 734 | 1117 | 2.9 | 78.3 | 126.2 | -6 | 180.4408 | 75.04 | 67.39 | 884.4 | 24 | me¦ ms¦ ph¦ pr¦ pc¦ ss¦ sc
11:51 | 1.904 | 21 | 0 | 43 | 17.5 | 17.1 | 258 | 436 | 737 | 1117 | 2.9 | 78.3 | 126.2 | -6 | 180.4413 | 75.02 | 67.31 | 884.5 | 24 | me¦ ms¦ ph¦ pr¦ pc¦ ss¦ sc
11:51 | 1.904 | 21 | 0 | 43 | 17.5 | 17.1 | 257 | 436 | 734 | 1117 | 3 | 78.4 | 126.3 | -6 | 180.441 | 75.03 | 67.34 | 884.3 | 24 | me¦ ms¦ ph¦ pr¦ pc¦ ss¦ sc
11:51 | 1.906 | 21 | 0 | 43 | 17.6 | 17.1 | 256 | 436 | 752 | 1117 | 2.9 | 78.4 | 126.4 | -6 | 180.4416 | 74.99 | 67.33 | 884 | 25 | me¦ ms¦ ph¦ pr¦ pc¦ ss¦ sc
11:51 | 1.905 | 21 | 0 | 43 | 17.6 | 17.1 | 256 | 436 | 752 | 1117 | 2.9 | 78.5 | 126.5 | -6 | 180.4419 | 75.06 | 67.39 | 884.4 | 24 | me¦ ms¦ ph¦ pr¦ pc¦ ss¦ sc
11:51 | 1.903 | 21 | 0 | 43 | 17.6 | 17.1 | 255 | 436 | 750 | 1117 | 2.9 | 78.5 | 126.6 | -7 | 180.4417 | 75.05 | 67.36 | 884.2 | 24 | me¦ ms¦ ph¦ pr¦ pc¦ ss¦ sc
11:51 | 1.904 | 21 | 0 | 43 | 17.7 | 17.1 | 255 | 436 | 772 | 1117 | 2.9 | 78.6 | 126.8 | -6 | 180.4412 | 74.95 | 67.31 | 883.9 | 24 | me¦ ms¦ ph¦ pr¦ pc¦ ss¦ sc
11:51 | 1.903 | 21 | 0 | 43 | 17.7 | 17.1 | 254 | 435 | 769 | 1115 | 2.9 | 78.6 | 126.8 | -6 | 180.4422 | 75.02 | 67.33 | 884.1 | 25 | me¦ ms¦ ph¦ pr¦ pc¦ ss¦ sc
11:51 | 1.904 | 21 | 0 | 43 | 17.6 | 17.1 | 252 | 435 | 741 | 1115 | 2.9 | 78.7 | 126.8 | -6 | 180.4412 | 74.98 | 67.34 | 884.3 | 24 | me¦ ms¦ ph¦ pr¦ pc¦ ss¦ sc
11:51 | 1.905 | 21 | 0 | 43 | 17.7 | 17.1 | 252 | 435 | 763 | 1115 | 2.9 | 78.7 | 126.9 | -6 | 180.4413 | 75.05 | 67.34 | 884.6 | 24 | me¦ ms¦ ph¦ pr¦ pc¦ ss¦ sc
11:51 | 1.905 | 21 | 0 | 43 | 17.7 | 17.1 | 250 | 435 | 757 | 1115 | 2.9 | 78.8 | 127 | -6 | 180.4417 | 75.03 | 67.34 | 884.8 | 24 | me¦ ms¦ ph¦ pr¦ pc¦ ss¦ sc
11:51 | 1.903 | 21 | 0 | 43 | 17.7 | 17.1 | 250 | 435 | 757 | 1115 | 2.9 | 78.8 | 127 | -7 | 180.4423 | 75.04 | 67.37 | 884.2 | 24 | me¦ ms¦ ph¦ pr¦ pc¦ ss¦ sc
11:51 | 1.904 | 21 | 0 | 43 | 17.7 | 17.1 | 250 | 435 | 757 | 1115 | 2.9 | 78.9 | 127 | -6 | 180.442 | 75.04 | 67.3 | 884.6 | 24 | me¦ ms¦ ph¦ pr¦ pc¦ ss¦ sc
11:51 | 1.902 | 21 | 0 | 43 | 17.7 | 17.1 | 248 | 435 | 751 | 1115 | 2.9 | 78.9 | 127.3 | -6 | 180.4424 | 75.08 | 67.3 | 884.6 | 24 | me¦ ms¦ ph¦ pr¦ pc¦ ss¦ sc
11:51 | 1.903 | 21 | 0 | 43 | 17.7 | 17.1 | 247 | 435 | 748 | 1115 | 3 | 79 | 127.3 | -6 | 180.443 | 75.1 | 67.32 | 884 | 24 | me¦ ms¦ ph¦ pr¦ pc¦ ss¦ sc
11:51 | 1.902 | 21 | 0 | 43 | 17.7 | 17.1 | 245 | 435 | 742 | 1115 | 2.9 | 79 | 127.2 | -6 | 180.4424 | 75.09 | 67.34 | 883.6 | 23 | me¦ ms¦ ph¦ pr¦ pc¦ ss¦ sc
11:51 | 1.901 | 21 | 0 | 43 | 17.6 | 17.1 | 244 | 434 | 717 | 1112 | 3 | 79.1 | 127.1 | -6 | 180.4429 | 75.05 | 67.32 | 884.4 | 23 | me¦ ms¦ ph¦ pr¦ pc¦ ss¦ sc
11:51 | 1.899 | 21 | 0 | 43 | 17.6 | 17.1 | 242 | 434 | 711 | 1112 | 2.9 | 79.1 | 127.1 | -6 | 180.4432 | 75.07 | 67.3 | 883.9 | 23 | me¦ ms¦ ph¦ pr¦ pc¦ ss¦ sc
11:51 | 1.902 | 21 | 0 | 43 | 17.6 | 17.1 | 242 | 434 | 711 | 1112 | 3 | 79.2 | 127.1 | -7 | 180.4422 | 75.04 | 67.32 | 884.3 | 23 | me¦ ms¦ ph¦ pr¦ pc¦ ss¦ sc
11:51 | 1.901 | 21 | 0 | 43 | 17.6 | 17.1 | 242 | 434 | 711 | 1112 | 2.9 | 79.2 | 127.1 | -6 | 180.4427 | 75.04 | 67.34 | 883.9 | 24 | me¦ ms¦ ph¦ pr¦ pc¦ ss¦ sc
11:51 | 1.9 | 21 | 0 | 43 | 17.6 | 17.1 | 242 | 434 | 711 | 1112 | 2.9 | 79.3 | 127.1 | -6 | 180.4428 | 75.09 | 67.32 | 883.9 | 24 | me¦ ms¦ ph¦ pr¦ pc¦ ss¦ sc
11:51 | 1.897 | 21 | 0 | 43 | 17.6 | 17.1 | 243 | 434 | 714 | 1112 | 2.9 | 79.3 | 127.1 | -6 | 180.4432 | 75.03 | 67.31 | 884 | 23 | me¦ ms¦ ph¦ pr¦ pc¦ ss¦ sc
11:51 | 1.897 | 21 | 0 | 43 | 17.6 | 17.1 | 242 | 434 | 711 | 1112 | 2.9 | 79.3 | 127 | -6 | 180.4439 | 75.04 | 67.32 | 884.2 | 24 | me¦ ms¦ ph¦ pr¦ pc¦ ss¦ sc
11:51 | 1.896 | 21 | 0 | 43 | 17.6 | 17.1 | 243 | 434 | 714 | 1112 | 2.9 | 79.4 | 127 | -6 | 180.4441 | 75.04 | 67.36 | 883.9 | 24 | me¦ ms¦ ph¦ pr¦ pc¦ ss¦ sc
11:51 | 1.895 | 21 | 0 | 43 | 17.6 | 17.1 | 243 | 433 | 714 | 1110 | 2.9 | 79.4 | 127 | -6 | 180.444 | 74.99 | 67.3 | 884.3 | 24 | me¦ ms¦ ph¦ pr¦ pc¦ ss¦ sc
11:51 | 1.895 | 20 | 0 | 43 | 17.6 | 17.1 | 242 | 433 | 711 | 1110 | 2.9 | 79.5 | 126.9 | -7 | 180.4444 | 75.01 | 67.3 | 884.1 | 25 | me¦ ms¦ ph¦ pr¦ pc¦ ss¦ sc
11:51 | 1.893 | 20 | 0 | 42 | 17.6 | 17.1 | 241 | 433 | 708 | 1110 | 3 | 79.5 | 126.9 | -6 | 180.4444 | 75.03 | 67.3 | 883.5 | 25 | me¦ ms¦ ph¦ pr¦ pc¦ ss¦ sc
11:51 | 1.891 | 20 | 0 | 42 | 17.6 | 17.1 | 239 | 433 | 702 | 1110 | 3 | 79.6 | 126.9 | -6 | 180.4443 | 75.05 | 67.27 | 884.3 | 24 | me¦ ms¦ ph¦ pr¦ pc¦ ss¦ sc
11:51 | 1.891 | 20 | 0 | 42 | 17.6 | 17.1 | 238 | 433 | 700 | 1110 | 2.9 | 79.6 | 126.9 | -6 | 180.4441 | 75.06 | 67.29 | 884.1 | 24 | me¦ ms¦ ph¦ pr¦ pc¦ ss¦ sc
11:51 | 1.891 | 20 | 0 | 42 | 17.7 | 17.1 | 237 | 433 | 718 | 1110 | 3 | 79.7 | 126.8 | -6 | 180.4442 | 75.09 | 67.28 | 884 | 23 | me¦ ms¦ ph¦ pr¦ pc¦ ss¦ sc
11:51 | 1.891 | 20 | 0 | 42 | 17.6 | 17.1 | 236 | 433 | 694 | 1110 | 2.9 | 79.7 | 126.8 | -6 | 180.4446 | 75.05 | 67.27 | 884.3 | 23 | me¦ ms¦ ph¦ pr¦ pc¦ ss¦ sc
11:51 | 1.89 | 20 | 0 | 42 | 17.6 | 17.1 | 236 | 433 | 694 | 1110 | 2.9 | 79.8 | 126.8 | -6 | 180.4445 | 75.05 | 67.26 | 883.7 | 23 | me¦ ms¦ ph¦ pr¦ pc¦ ss¦ sc
11:51 | 1.891 | 20 | 0 | 42 | 17.6 | 17.1 | 236 | 433 | 694 | 1110 | 2.9 | 79.8 | 126.7 | -6 | 180.4443 | 75.06 | 67.27 | 884.1 | 23 | me¦ ms¦ ph¦ pr¦ pc¦ ss¦ sc
11:51 | 1.892 | 20 | 0 | 42 | 17.6 | 17.1 | 236 | 432 | 694 | 1107 | 3 | 79.9 | 126.8 | -6 | 180.4442 | 75.07 | 67.3 | 883.6 | 23 | me¦ ms¦ ph¦ pr¦ pc¦ ss¦ sc
11:51 | 1.889 | 20 | 0 | 42 | 17.6 | 17.1 | 237 | 432 | 697 | 1107 | 3 | 79.9 | 126.8 | -6 | 180.4444 | 75.07 | 67.31 | 884 | 23 | me¦ ms¦ ph¦ pr¦ pc¦ ss¦ sc
11:51 | 1.891 | 20 | 0 | 42 | 17.7 | 17.1 | 239 | 432 | 724 | 1107 | 2.9 | 80 | 126.9 | -6 | 180.4446 | 75.04 | 67.27 | 884.1 | 23 | me¦ ms¦ ph¦ pr¦ pc¦ ss¦ sc
11:51 | 1.891 | 20 | 0 | 42 | 17.7 | 17.1 | 241 | 432 | 730 | 1107 | 2.9 | 80 | 127 | -6 | 180.4441 | 75 | 67.27 | 883.6 | 24 | me¦ ms¦ ph¦ pr¦ pc¦ ss¦ sc
11:51 | 1.892 | 20 | 0 | 42 | 17.7 | 17.1 | 242 | 432 | 733 | 1107 | 2.9 | 80.1 | 127 | -6 | 180.4452 | 74.99 | 67.26 | 883.7 | 24 | me¦ ms¦ ph¦ pr¦ pc¦ ss¦ sc
11:51 | 1.893 | 20 | 0 | 42 | 17.7 | 17.1 | 243 | 432 | 736 | 1107 | 3 | 80.1 | 127.1 | -6 | 180.4446 | 75.03 | 67.27 | 884.1 | 25 | me¦ ms¦ ph¦ pr¦ pc¦ ss¦ sc
11:51 | 1.891 | 20 | 0 | 42 | 17.6 | 17.1 | 245 | 432 | 720 | 1107 | 2.9 | 80.2 | 127.2 | -6 | 180.4449 | 75.03 | 67.28 | 884.3 | 24 | me¦ ms¦ ph¦ pr¦ pc¦ ss¦ sc
11:51 | 1.891 | 20 | 0 | 42 | 17.6 | 17.1 | 245 | 432 | 720 | 1107 | 2.9 | 80.2 | 127.3 | -6 | 180.4447 | 74.98 | 67.27 | 883.7 | 24 | me¦ ms¦ ph¦ pr¦ pc¦ ss¦ sc
11:51 | 1.893 | 20 | 0 | 42 | 17.6 | 17.1 | 244 | 431 | 717 | 1105 | 2.9 | 80.3 | 127.3 | -6 | 180.4458 | 74.97 | 67.23 | 883.7 | 24 | me¦ ms¦ ph¦ pr¦ pc¦ ss¦ sc
11:51 | 1.891 | 20 | 0 | 42 | 17.6 | 17.1 | 246 | 431 | 723 | 1105 | 2.9 | 80.3 | 127.3 | -6 | 180.4455 | 74.97 | 67.27 | 883.8 | 24 | me¦ ms¦ ph¦ pr¦ pc¦ ss¦ sc
11:51 | 1.892 | 20 | 0 | 42 | 17.6 | 17.1 | 246 | 431 | 723 | 1105 | 2.9 | 80.4 | 127.3 | -6 | 180.4453 | 74.93 | 67.26 | 884 | 24 | me¦ ms¦ ph¦ pr¦ pc¦ ss¦ sc
11:51 | 1.891 | 20 | 0 | 42 | 17.6 | 17.1 | 245 | 431 | 720 | 1105 | 2.9 | 80.4 | 127.2 | -6 | 180.4457 | 75.02 | 67.28 | 883.8 | 26 | me¦ ms¦ ph¦ pr¦ pc¦ ss¦ sc
11:52 | 1.892 | 20 | 0 | 42 | 17.6 | 17.1 | 245 | 431 | 720 | 1105 | 2.9 | 80.5 | 127.1 | -7 | 180.4455 | 74.97 | 67.25 | 884.3 | 25 | me¦ ms¦ ph¦ pr¦ pc¦ ss¦ sc
11:52 | 1.891 | 20 | 0 | 42 | 17.6 | 17.1 | 243 | 431 | 714 | 1105 | 2.9 | 80.5 | 127 | -6 | 180.4465 | 74.91 | 67.23 | 883.7 | 25 | me¦ ms¦ ph¦ pr¦ pc¦ ss¦ sc
11:52 | 1.889 | 20 | 0 | 42 | 17.6 | 17.1 | 244 | 431 | 717 | 1105 | 2.9 | 80.6 | 126.9 | -6 | 180.4469 | 74.91 | 67.22 | 883.8 | 25 | me¦ ms¦ ph¦ pr¦ pc¦ ss¦ sc
11:52 | 1.89 | 20 | 0 | 42 | 17.6 | 17.1 | 245 | 431 | 720 | 1105 | 2.9 | 80.6 | 126.8 | -6 | 180.4464 | 74.91 | 67.24 | 884.4 | 26 | me¦ ms¦ ph¦ pr¦ pc¦ ss¦ sc
11:52 | 1.891 | 20 | 0 | 42 | 17.6 | 17.1 | 246 | 431 | 723 | 1105 | 2.9 | 80.7 | 126.8 | -6 | 180.4471 | 74.86 | 67.21 | 883.5 | 26 | me¦ ms¦ ph¦ pr¦ pc¦ ss¦ sc
11:52 | 1.889 | 20 | 0 | 42 | 17.6 | 17.1 | 246 | 430 | 723 | 1102 | 2.9 | 80.7 | 126.8 | -6 | 180.4473 | 74.89 | 67.26 | 884 | 27 | me¦ ms¦ ph¦ pr¦ pc¦ ss¦ sc
11:52 | 1.888 | 20 | 0 | 42 | 17.6 | 17.1 | 245 | 430 | 720 | 1102 | 2.9 | 80.8 | 126.9 | -6 | 180.4483 | 74.87 | 67.21 | 884 | 27 | me¦ ms¦ ph¦ pr¦ pc¦ ss¦ sc
11:52 | 1.884 | 20 | 0 | 42 | 17.6 | 17.1 | 245 | 430 | 720 | 1102 | 2.9 | 80.8 | 126.9 | -6 | 180.4477 | 74.95 | 67.26 | 883.4 | 27 | me¦ ms¦ ph¦ pr¦ pc¦ ss¦ sc
11:52 | 1.884 | 20 | 0 | 42 | 17.6 | 17.1 | 245 | 430 | 720 | 1102 | 2.9 | 80.9 | 127.1 | -6 | 180.4488 | 74.89 | 67.19 | 883.8 | 26 | me¦ ms¦ ph¦ pr¦ pc¦ ss¦ sc
11:52 | 1.883 | 20 | 0 | 42 | 17.6 | 17.1 | 247 | 430 | 726 | 1102 | 2.9 | 80.9 | 127.1 | -6 | 180.4482 | 74.89 | 67.19 | 883.6 | 26 | me¦ ms¦ ph¦ pr¦ pc¦ ss¦ sc
11:52 | 1.881 | 20 | 0 | 41 | 17.6 | 17.1 | 247 | 430 | 726 | 1102 | 2.9 | 81 | 127.2 | -6 | 180.4489 | 74.93 | 67.22 | 884.3 | 26 | me¦ ms¦ ph¦ pr¦ pc¦ ss¦ sc
11:52 | 1.88 | 20 | 0 | 41 | 17.6 | 17.1 | 247 | 430 | 726 | 1102 | 3 | 81 | 127.2 | -6 | 180.4486 | 74.91 | 67.2 | 883.5 | 26 | me¦ ms¦ ph¦ pr¦ pc¦ ss¦ sc
11:52 | 1.88 | 20 | 0 | 41 | 17.7 | 17.1 | 249 | 430 | 754 | 1102 | 2.9 | 81.1 | 127.1 | -6 | 180.4491 | 74.87 | 67.17 | 883.5 | 26 | me¦ ms¦ ph¦ pr¦ pc¦ ss¦ sc
11:52 | 1.882 | 20 | 0 | 41 | 17.7 | 17.1 | 248 | 430 | 751 | 1102 | 3 | 81.1 | 127.2 | -6 | 180.4492 | 74.87 | 67.15 | 883.6 | 26 | me¦ ms¦ ph¦ pr¦ pc¦ ss¦ sc
11:52 | 1.883 | 20 | 0 | 41 | 17.7 | 17.1 | 247 | 429 | 748 | 1100 | 2.9 | 81.2 | 127.3 | -6 | 180.449 | 74.91 | 67.18 | 883.8 | 26 | me¦ ms¦ ph¦ pr¦ pc¦ ss¦ sc
11:52 | 1.882 | 20 | 0 | 41 | 17.7 | 17.1 | 247 | 429 | 748 | 1100 | 2.9 | 81.2 | 127.4 | -6 | 180.4493 | 74.86 | 67.2 | 884 | 26 | me¦ ms¦ ph¦ pr¦ pc¦ ss¦ sc
11:52 | 1.883 | 20 | 0 | 41 | 17.7 | 17.1 | 246 | 429 | 745 | 1100 | 2.9 | 81.3 | 127.4 | -6 | 180.4496 | 74.91 | 67.23 | 883.6 | 27 | me¦ ms¦ ph¦ pr¦ pc¦ ss¦ sc
11:52 | 1.88 | 20 | 0 | 41 | 17.7 | 17.1 | 245 | 429 | 742 | 1100 | 2.9 | 81.3 | 127.5 | -6 | 180.4498 | 74.81 | 67.14 | 883.4 | 27 | me¦ ms¦ ph¦ pr¦ pc¦ ss¦ sc
11:52 | 1.878 | 20 | 0 | 41 | 17.7 | 17.1 | 244 | 429 | 739 | 1100 | 2.9 | 81.4 | 127.5 | -6 | 180.4497 | 74.86 | 67.17 | 883.3 | 27 | me¦ ms¦ ph¦ pr¦ pc¦ ss¦ sc
11:52 | 1.878 | 20 | 0 | 41 | 17.7 | 17.1 | 244 | 429 | 739 | 1100 | 2.9 | 81.4 | 127.4 | -6 | 180.4496 | 74.92 | 67.21 | 883.6 | 27 | me¦ ms¦ ph¦ pr¦ pc¦ ss¦ sc
11:52 | 1.877 | 20 | 0 | 41 | 17.7 | 17.1 | 242 | 429 | 733 | 1100 | 3 | 81.5 | 127.4 | -6 | 180.4497 | 74.92 | 67.21 | 883.9 | 26 | me¦ ms¦ ph¦ pr¦ pc¦ ss¦ sc
11:52 | 1.874 | 20 | 0 | 41 | 17.8 | 17.1 | 241 | 429 | 753 | 1100 | 2.9 | 81.5 | 127.5 | -6 | 180.4497 | 74.97 | 67.18 | 883.6 | 26 | me¦ ms¦ ph¦ pr¦ pc¦ ss¦ sc
11:52 | 1.873 | 20 | 0 | 41 | 17.8 | 17.1 | 242 | 429 | 756 | 1100 | 2.9 | 81.6 | 127.5 | -6 | 180.4495 | 75.01 | 67.19 | 883.3 | 25 | me¦ ms¦ ph¦ pr¦ pc¦ ss¦ sc
11:52 | 1.874 | 20 | 0 | 41 | 17.8 | 17.1 | 241 | 428 | 753 | 1097 | 2.9 | 81.6 | 127.5 | -6 | 180.4498 | 74.96 | 67.18 | 883 | 25 | me¦ ms¦ ph¦ pr¦ pc¦ ss¦ sc
11:52 | 1.874 | 20 | 0 | 41 | 17.8 | 17.1 | 241 | 428 | 753 | 1097 | 2.9 | 81.7 | 127.5 | -6 | 180.4499 | 75 | 67.21 | 883.2 | 25 | me¦ ms¦ ph¦ pr¦ pc¦ ss¦ sc
11:52 | 1.874 | 20 | 0 | 41 | 17.8 | 17.1 | 240 | 428 | 750 | 1097 | 2.9 | 81.7 | 127.6 | -6 | 180.4503 | 74.93 | 67.15 | 883.4 | 25 | me¦ ms¦ ph¦ pr¦ pc¦ ss¦ sc
11:52 | 1.873 | 20 | 0 | 41 | 17.8 | 17.1 | 238 | 428 | 743 | 1097 | 2.9 | 81.8 | 127.6 | -6 | 180.4494 | 74.98 | 67.15 | 883.6 | 25 | me¦ ms¦ ph¦ pr¦ pc¦ ss¦ sc
11:52 | 1.873 | 20 | 0 | 41 | 17.8 | 17.1 | 240 | 428 | 750 | 1097 | 2.9 | 81.8 | 127.5 | -6 | 180.4509 | 74.97 | 67.22 | 883.3 | 25 | me¦ ms¦ ph¦ pr¦ pc¦ ss¦ sc
11:52 | 1.87 | 20 | 0 | 41 | 17.8 | 17.1 | 242 | 428 | 756 | 1097 | 2.9 | 81.9 | 127.5 | -6 | 180.4507 | 74.95 | 67.15 | 883.7 | 25 | me¦ ms¦ ph¦ pr¦ pc¦ ss¦ sc
11:52 | 1.87 | 20 | 0 | 41 | 17.8 | 17.1 | 246 | 428 | 768 | 1097 | 2.9 | 81.9 | 127.5 | -6 | 180.4513 | 74.99 | 67.16 | 883.9 | 25 | me¦ ms¦ ph¦ pr¦ pc¦ ss¦ sc
11:52 | 1.87 | 20 | 0 | 41 | 17.8 | 17.1 | 248 | 428 | 775 | 1097 | 2.9 | 82 | 127.6 | -6 | 180.4509 | 74.93 | 67.14 | 883.5 | 25 | me¦ ms¦ ph¦ pr¦ pc¦ ss¦ sc
11:52 | 1.87 | 20 | 0 | 41 | 17.8 | 17.1 | 251 | 428 | 784 | 1097 | 2.9 | 82 | 127.6 | -6 | 180.4513 | 74.89 | 67.15 | 883.3 | 25 | me¦ ms¦ ph¦ pr¦ pc¦ ss¦ sc
11:52 | 1.868 | 20 | 0 | 41 | 17.8 | 17.1 | 252 | 427 | 787 | 1094 | 2.9 | 82.1 | 127.5 | -6 | 180.451 | 74.89 | 67.11 | 883.2 | 26 | me¦ ms¦ ph¦ pr¦ pc¦ ss¦ sc
11:52 | 1.867 | 20 | 0 | 41 | 17.8 | 17.1 | 253 | 427 | 790 | 1094 | 2.9 | 82.1 | 127.4 | -6 | 180.4522 | 74.93 | 67.13 | 883.1 | 26 | me¦ ms¦ ph¦ pr¦ pc¦ ss¦ sc
11:52 | 1.868 | 19 | 0 | 41 | 17.8 | 17.1 | 255 | 427 | 796 | 1094 | 2.9 | 82.2 | 127.4 | -6 | 180.4517 | 74.94 | 67.16 | 883 | 26 | me¦ ms¦ ph¦ pr¦ pc¦ ss¦ sc
11:52 | 1.867 | 19 | 0 | 40 | 17.7 | 17.1 | 256 | 427 | 775 | 1094 | 2.9 | 82.2 | 127.4 | -6 | 180.4519 | 74.89 | 67.16 | 883.3 | 26 | me¦ ms¦ ph¦ pr¦ pc¦ ss¦ sc
11:52 | 1.865 | 19 | 0 | 40 | 17.7 | 17.1 | 258 | 427 | 781 | 1094 | 2.9 | 82.3 | 127.4 | -6 | 180.452 | 74.94 | 67.14 | 882.9 | 26 | me¦ ms¦ ph¦ pr¦ pc¦ ss¦ sc
11:52 | 1.863 | 19 | 0 | 40 | 17.7 | 17.1 | 259 | 427 | 784 | 1094 | 2.9 | 82.3 | 127.4 | -6 | 180.4519 | 74.97 | 67.16 | 883.1 | 26 | me¦ ms¦ ph¦ pr¦ pc¦ ss¦ sc
11:52 | 1.864 | 19 | 0 | 40 | 17.8 | 17.1 | 261 | 427 | 815 | 1094 | 3 | 82.4 | 127.4 | -6 | 180.4525 | 74.97 | 67.13 | 883.7 | 26 | me¦ ms¦ ph¦ pr¦ pc¦ ss¦ sc
11:52 | 1.863 | 19 | 0 | 40 | 17.8 | 17.1 | 263 | 427 | 821 | 1094 | 3 | 82.4 | 127.5 | -5 | 180.4518 | 74.95 | 67.15 | 883.5 | 26 | me¦ ms¦ ph¦ pr¦ pc¦ ss¦ sc
11:52 | 1.863 | 19 | 0 | 40 | 17.8 | 17.1 | 265 | 427 | 828 | 1094 | 2.9 | 82.5 | 127.6 | -6 | 180.4534 | 74.97 | 67.13 | 883.3 | 26 | me¦ ms¦ ph¦ pr¦ pc¦ ss¦ sc
11:52 | 1.861 | 19 | 0 | 40 | 17.8 | 17.1 | 269 | 427 | 840 | 1094 | 3 | 82.5 | 127.5 | -6 | 180.4526 | 74.91 | 67.11 | 883.3 | 25 | me¦ ms¦ ph¦ pr¦ pc¦ ss¦ sc
11:52 | 1.862 | 19 | 0 | 40 | 17.8 | 17.1 | 269 | 426 | 840 | 1092 | 2.9 | 82.6 | 127.5 | -6 | 180.4533 | 74.97 | 67.14 | 883.6 | 26 | me¦ ms¦ ph¦ pr¦ pc¦ ss¦ sc
11:52 | 1.859 | 19 | 0 | 40 | 17.8 | 17.1 | 269 | 426 | 840 | 1092 | 2.9 | 82.6 | 127.5 | -6 | 180.4536 | 74.94 | 67.13 | 883.5 | 25 | me¦ ms¦ ph¦ pr¦ pc¦ ss¦ sc
11:52 | 1.86 | 19 | 0 | 40 | 17.8 | 17.1 | 270 | 426 | 843 | 1092 | 2.9 | 82.6 | 127.4 | -6 | 180.4533 | 74.9 | 67.1 | 883.4 | 26 | me¦ ms¦ ph¦ pr¦ pc¦ ss¦ sc
11:52 | 1.859 | 19 | 0 | 40 | 17.8 | 17.1 | 270 | 426 | 843 | 1092 | 2.9 | 82.7 | 127.3 | -6 | 180.4531 | 74.97 | 67.15 | 883.5 | 26 | me¦ ms¦ ph¦ pr¦ pc¦ ss¦ sc
11:52 | 1.857 | 19 | 0 | 40 | 17.8 | 17.1 | 272 | 426 | 850 | 1092 | 3 | 82.7 | 127.3 | -6 | 180.4539 | 74.93 | 67.13 | 883.3 | 26 | me¦ ms¦ ph¦ pr¦ pc¦ ss¦ sc
11:52 | 1.854 | 19 | 0 | 40 | 17.8 | 17.1 | 274 | 426 | 856 | 1092 | 2.9 | 82.8 | 127.2 | -6 | 180.4541 | 74.92 | 67.12 | 883.7 | 26 | me¦ ms¦ ph¦ pr¦ pc¦ ss¦ sc
11:52 | 1.853 | 19 | 0 | 40 | 17.8 | 17.1 | 275 | 426 | 859 | 1092 | 2.9 | 82.8 | 127.1 | -6 | 180.4542 | 74.89 | 67.08 | 883.5 | 26 | me¦ ms¦ ph¦ pr¦ pc¦ ss¦ sc
11:52 | 1.853 | 19 | 0 | 40 | 17.8 | 17.1 | 276 | 426 | 862 | 1092 | 2.9 | 82.9 | 127 | -6 | 180.4547 | 74.94 | 67.08 | 883.2 | 27 | me¦ ms¦ ph¦ pr¦ pc¦ ss¦ sc
11:52 | 1.856 | 19 | 0 | 40 | 17.8 | 17.1 | 277 | 426 | 865 | 1092 | 2.9 | 82.9 | 127.1 | -6 | 180.4548 | 74.89 | 67.09 | 883.4 | 26 | me¦ ms¦ ph¦ pr¦ pc¦ ss¦ sc
11:52 | 1.855 | 19 | 0 | 40 | 17.8 | 17.1 | 277 | 426 | 865 | 1092 | 2.9 | 83 | 127.1 | -6 | 180.4539 | 74.92 | 67.07 | 883 | 26 | me¦ ms¦ ph¦ pr¦ pc¦ ss¦ sc
11:52 | 1.855 | 19 | 0 | 40 | 17.8 | 17.1 | 278 | 426 | 868 | 1092 | 2.9 | 83 | 127.1 | -6 | 180.4549 | 74.88 | 67.07 | 883.2 | 26 | me¦ ms¦ ph¦ pr¦ pc¦ ss¦ sc
11:52 | 1.855 | 19 | 0 | 40 | 17.9 | 17.1 | 280 | 425 | 903 | 1089 | 2.9 | 83.1 | 127.2 | -6 | 180.455 | 74.87 | 67.08 | 883.1 | 27 | me¦ ms¦ ph¦ pr¦ pc¦ ss¦ sc
11:52 | 1.855 | 19 | 0 | 40 | 17.9 | 17.1 | 282 | 425 | 909 | 1089 | 2.9 | 83.1 | 127.3 | -6 | 180.4545 | 74.88 | 67.13 | 883.4 | 27 | me¦ ms¦ ph¦ pr¦ pc¦ ss¦ sc
11:52 | 1.857 | 19 | 0 | 40 | 17.9 | 17.1 | 284 | 425 | 916 | 1089 | 3 | 83.2 | 127.3 | -5 | 180.4548 | 74.85 | 67.06 | 882.7 | 27 | me¦ ms¦ ph¦ pr¦ pc¦ ss¦ sc
11:52 | 1.856 | 19 | 0 | 40 | 17.9 | 17.1 | 285 | 425 | 919 | 1089 | 2.9 | 83.2 | 127.3 | -5 | 180.4545 | 74.88 | 67.08 | 883 | 27 | me¦ ms¦ ph¦ pr¦ pc¦ ss¦ sc
11:52 | 1.856 | 19 | 0 | 40 | 17.9 | 17.1 | 286 | 425 | 922 | 1089 | 2.9 | 83.3 | 127.3 | -6 | 180.4551 | 74.9 | 67.07 | 883.6 | 27 | me¦ ms¦ ph¦ pr¦ pc¦ ss¦ sc
11:52 | 1.857 | 19 | 0 | 40 | 17.9 | 17.1 | 286 | 425 | 922 | 1089 | 2.9 | 83.3 | 127.4 | -6 | 180.4545 | 74.9 | 67.05 | 882.9 | 27 | me¦ ms¦ ph¦ pr¦ pc¦ ss¦ sc
11:52 | 1.857 | 19 | 0 | 40 | 17.9 | 17.1 | 285 | 425 | 919 | 1089 | 2.9 | 83.4 | 127.4 | -6 | 180.455 | 74.89 | 67.07 | 883.3 | 27 | me¦ ms¦ ph¦ pr¦ pc¦ ss¦ sc
11:53 | 1.858 | 19 | 0 | 40 | 17.9 | 17.1 | 285 | 425 | 919 | 1089 | 3 | 83.4 | 127.4 | -6 | 180.4544 | 74.89 | 67.07 | 882.5 | 27 | me¦ ms¦ ph¦ pr¦ pc¦ ss¦ sc
11:53 | 1.858 | 19 | 0 | 40 | 17.9 | 17.1 | 283 | 425 | 912 | 1089 | 2.9 | 83.5 | 127.5 | -6 | 180.4545 | 74.89 | 67.04 | 883 | 27 | me¦ ms¦ ph¦ pr¦ pc¦ ss¦ sc
11:53 | 1.862 | 19 | 0 | 40 | 17.9 | 17.1 | 282 | 425 | 909 | 1089 | 2.9 | 83.5 | 127.6 | -6 | 180.4546 | 74.87 | 67.03 | 883.4 | 26 | me¦ ms¦ ph¦ pr¦ pc¦ ss¦ sc
11:53 | 1.859 | 19 | 0 | 40 | 17.9 | 17.1 | 281 | 425 | 906 | 1089 | 3 | 83.6 | 127.6 | -6 | 180.4553 | 74.91 | 67.13 | 882.6 | 27 | me¦ ms¦ ph¦ pr¦ pc¦ ss¦ sc
11:53 | 1.858 | 19 | 0 | 40 | 17.9 | 17.1 | 280 | 425 | 903 | 1089 | 3 | 83.6 | 127.6 | -6 | 180.4554 | 74.92 | 67.07 | 883 | 27 | me¦ ms¦ ph¦ pr¦ pc¦ ss¦ sc
11:53 | 1.858 | 19 | 0 | 40 | 17.9 | 17.1 | 279 | 424 | 899 | 1087 | 2.9 | 83.7 | 127.6 | -6 | 180.455 | 74.83 | 67.06 | 882.7 | 27 | me¦ ms¦ ph¦ pr¦ pc¦ ss¦ sc
11:53 | 1.86 | 19 | 0 | 40 | 17.9 | 17.1 | 279 | 424 | 899 | 1087 | 3 | 83.7 | 127.6 | -6 | 180.4559 | 74.82 | 67.03 | 882.7 | 27 | me¦ ms¦ ph¦ pr¦ pc¦ ss¦ sc
11:53 | 1.859 | 19 | 0 | 40 | 17.9 | 17.1 | 277 | 424 | 893 | 1087 | 2.9 | 83.8 | 127.6 | -6 | 180.455 | 74.82 | 67.03 | 883.3 | 28 | me¦ ms¦ ph¦ pr¦ pc¦ ss¦ sc
11:53 | 1.859 | 19 | 0 | 40 | 17.9 | 17.1 | 277 | 424 | 893 | 1087 | 2.9 | 83.8 | 127.7 | -6 | 180.4553 | 74.88 | 67.08 | 882.8 | 28 | me¦ ms¦ ph¦ pr¦ pc¦ ss¦ sc
11:53 | 1.86 | 19 | 0 | 40 | 17.9 | 17.1 | 275 | 424 | 887 | 1087 | 2.9 | 83.9 | 127.7 | -6 | 180.4557 | 74.87 | 67.05 | 883.3 | 27 | me¦ ms¦ ph¦ pr¦ pc¦ ss¦ sc
11:53 | 1.86 | 19 | 0 | 40 | 17.9 | 17.1 | 275 | 424 | 887 | 1087 | 2.9 | 83.9 | 127.8 | -6 | 180.4554 | 74.86 | 67.03 | 883.5 | 27 | me¦ ms¦ ph¦ pr¦ pc¦ ss¦ sc
11:53 | 1.861 | 19 | 0 | 39 | 17.9 | 17.1 | 277 | 424 | 893 | 1087 | 2.9 | 84 | 127.8 | -5 | 180.4555 | 74.87 | 67.05 | 882.7 | 28 | me¦ ms¦ ph¦ pr¦ pc¦ ss¦ sc
11:53 | 1.859 | 19 | 0 | 39 | 17.9 | 17.1 | 280 | 424 | 903 | 1087 | 2.9 | 84 | 127.7 | -6 | 180.4558 | 74.91 | 67.08 | 883.3 | 27 | me¦ ms¦ ph¦ pr¦ pc¦ ss¦ sc
11:53 | 1.858 | 19 | 0 | 39 | 17.9 | 17.1 | 281 | 424 | 906 | 1087 | 2.9 | 84.1 | 127.8 | -6 | 180.4566 | 74.85 | 67.06 | 882.6 | 27 | me¦ ms¦ ph¦ pr¦ pc¦ ss¦ sc
11:53 | 1.857 | 19 | 0 | 39 | 17.8 | 17.1 | 283 | 424 | 884 | 1087 | 2.9 | 84.1 | 127.8 | -6 | 180.4567 | 74.88 | 67.05 | 883.3 | 28 | me¦ ms¦ ph¦ pr¦ pc¦ ss¦ sc
11:53 | 1.856 | 19 | 0 | 39 | 17.9 | 17.1 | 285 | 424 | 919 | 1087 | 2.9 | 84.2 | 127.8 | -6 | 180.4568 | 74.87 | 67 | 882.5 | 27 | me¦ ms¦ ph¦ pr¦ pc¦ ss¦ sc
11:53 | 1.857 | 19 | 0 | 39 | 17.9 | 17.1 | 286 | 424 | 922 | 1087 | 2.9 | 84.2 | 127.8 | -6 | 180.4566 | 74.91 | 67.04 | 883.1 | 27 | me¦ ms¦ ph¦ pr¦ pc¦ ss¦ sc
11:53 | 1.856 | 19 | 0 | 39 | 17.9 | 17.1 | 286 | 423 | 922 | 1084 | 2.9 | 84.3 | 127.7 | -6 | 180.4571 | 74.88 | 67.05 | 882.8 | 27 | me¦ ms¦ ph¦ pr¦ pc¦ ss¦ sc
11:53 | 1.853 | 19 | 0 | 39 | 17.9 | 17.1 | 288 | 423 | 929 | 1084 | 2.9 | 84.3 | 127.6 | -6 | 180.4569 | 74.84 | 67 | 883.1 | 28 | me¦ ms¦ ph¦ pr¦ pc¦ ss¦ sc
11:53 | 1.854 | 19 | 0 | 39 | 17.9 | 17.1 | 290 | 423 | 935 | 1084 | 2.9 | 84.3 | 127.4 | -5 | 180.4571 | 74.86 | 67.02 | 883.1 | 28 | me¦ ms¦ ph¦ pr¦ pc¦ ss¦ sc
11:53 | 1.851 | 19 | 0 | 39 | 17.9 | 17.1 | 291 | 423 | 938 | 1084 | 2.9 | 84.4 | 127.5 | -5 | 180.4575 | 74.91 | 67.02 | 882.7 | 28 | me¦ ms¦ ph¦ pr¦ pc¦ ss¦ sc
11:53 | 1.851 | 19 | 0 | 39 | 17.9 | 17.1 | 295 | 423 | 951 | 1084 | 2.9 | 84.4 | 127.5 | -5 | 180.4574 | 74.92 | 66.99 | 882.8 | 27 | me¦ ms¦ ph¦ pr¦ pc¦ ss¦ sc
11:53 | 1.854 | 19 | 0 | 39 | 17.9 | 17.1 | 297 | 423 | 958 | 1084 | 2.9 | 84.5 | 127.5 | -5 | 180.4577 | 74.98 | 67.02 | 882.9 | 26 | me¦ ms¦ ph¦ pr¦ pc¦ ss¦ sc
11:53 | 1.854 | 19 | 0 | 39 | 17.9 | 17.1 | 300 | 423 | 967 | 1084 | 2.9 | 84.5 | 127.6 | -5 | 180.4574 | 74.94 | 67.03 | 882.5 | 26 | me¦ ms¦ ph¦ pr¦ pc¦ ss¦ sc
11:53 | 1.853 | 19 | 0 | 39 | 17.9 | 17.1 | 303 | 423 | 977 | 1084 | 2.9 | 84.6 | 127.6 | -5 | 180.4575 | 74.91 | 67.01 | 882.9 | 26 | me¦ ms¦ ph¦ pr¦ pc¦ ss¦ sc
11:53 | 1.854 | 19 | 0 | 39 | 17.9 | 17.1 | 307 | 423 | 990 | 1084 | 2.9 | 84.6 | 127.6 | -5 | 180.4578 | 74.97 | 67.04 | 882.9 | 26 | me¦ ms¦ ph¦ pr¦ pc¦ ss¦ sc
11:53 | 1.854 | 19 | 0 | 39 | 17.9 | 17.1 | 312 | 423 | 1006 | 1084 | 2.9 | 84.7 | 127.5 | -5 | 180.4586 | 74.9 | 67 | 883.1 | 26 | me¦ ms¦ ph¦ pr¦ pc¦ ss¦ sc
11:53 | 1.854 | 19 | 0 | 39 | 17.9 | 17.1 | 317 | 423 | 1022 | 1084 | 2.9 | 84.7 | 127.5 | -5 | 180.4579 | 74.97 | 67.03 | 883.1 | 27 | me¦ ms¦ ph¦ pr¦ pc¦ ss¦ sc
11:53 | 1.85 | 19 | 0 | 39 | 17.9 | 17.1 | 322 | 423 | 1038 | 1084 | 2.9 | 84.8 | 127.5 | -5 | 180.4592 | 74.92 | 67.01 | 882.5 | 26 | me¦ ms¦ ph¦ pr¦ pc¦ ss¦ sc
11:53 | 1.849 | 19 | 0 | 39 | 17.9 | 17.1 | 326 | 423 | 1051 | 1084 | 2.9 | 84.8 | 127.5 | -5 | 180.4586 | 74.95 | 67.01 | 883.3 | 26 | me¦ ms¦ ph¦ pr¦ pc¦ ss¦ sc
11:53 | 1.85 | 19 | 0 | 39 | 17.9 | 17.1 | 329 | 423 | 1061 | 1084 | 3 | 84.9 | 127.5 | -6 | 180.4587 | 75.01 | 67.05 | 882.9 | 27 | me¦ ms¦ ph¦ pr¦ pc¦ ss¦ sc
11:53 | 1.848 | 19 | 0 | 39 | 17.9 | 17.1 | 330 | 423 | 1064 | 1084 | 2.9 | 84.9 | 127.5 | -6 | 180.4587 | 74.92 | 66.99 | 883.3 | 26 | me¦ ms¦ ph¦ pr¦ pc¦ ss¦ sc
11:53 | 1.85 | 19 | 0 | 39 | 17.9 | 17.1 | 333 | 422 | 1074 | 1082 | 2.9 | 85 | 127.5 | -6 | 180.4584 | 74.99 | 67.03 | 883.1 | 27 | me¦ ms¦ ph¦ pr¦ pc¦ ss¦ sc
11:53 | 1.847 | 19 | 0 | 39 | 17.9 | 17.1 | 335 | 422 | 1080 | 1082 | 2.9 | 85 | 127.5 | -6 | 180.4589 | 74.92 | 66.97 | 882.5 | 26 | me¦ ms¦ ph¦ pr¦ pc¦ ss¦ sc
11:53 | 1.848 | 19 | 0 | 39 | 17.9 | 17.1 | 338 | 422 | 1090 | 1082 | 3 | 85.1 | 127.5 | -6 | 180.4583 | 74.95 | 67.01 | 882.9 | 27 | me¦ ms¦ ph¦ pr¦ pc¦ ss¦ sc
11:53 | 1.848 | 19 | 0 | 39 | 17.9 | 17.1 | 340 | 422 | 1096 | 1082 | 2.9 | 85.1 | 127.5 | -6 | 180.4595 | 75 | 67.02 | 883.2 | 27 | me¦ ms¦ ph¦ pr¦ pc¦ ss¦ sc
11:53 | 1.848 | 19 | 0 | 39 | 17.9 | 17.1 | 340 | 422 | 1096 | 1082 | 2.9 | 85.2 | 127.6 | -6 | 180.459 | 74.98 | 67.03 | 882.4 | 27 | me¦ ms¦ ph¦ pr¦ pc¦ ss¦ sc
11:53 | 1.845 | 19 | 0 | 39 | 17.9 | 17.1 | 342 | 422 | 1103 | 1082 | 2.9 | 85.2 | 127.5 | -6 | 180.4593 | 75.01 | 67.02 | 883 | 26 | me¦ ms¦ ph¦ pr¦ pc¦ ss¦ sc
11:53 | 1.846 | 19 | 0 | 39 | 17.9 | 17.1 | 343 | 422 | 1106 | 1082 | 2.9 | 85.3 | 127.6 | -6 | 180.4594 | 75.03 | 67.01 | 883.1 | 26 | me¦ ms¦ ph¦ pr¦ pc¦ ss¦ sc
11:53 | 1.846 | 19 | 0 | 39 | 17.9 | 17.1 | 345 | 422 | 1112 | 1082 | 2.9 | 85.3 | 127.6 | -6 | 180.4591 | 74.98 | 66.97 | 882.5 | 26 | me¦ ms¦ ph¦ pr¦ pc¦ ss¦ sc
11:53 | 1.847 | 19 | 0 | 39 | 17.9 | 17.1 | 346 | 422 | 1116 | 1082 | 2.9 | 85.4 | 127.6 | -6 | 180.4596 | 75.03 | 67.03 | 883.2 | 26 | me¦ ms¦ ph¦ pr¦ pc¦ ss¦ sc
11:53 | 1.848 | 19 | 0 | 39 | 17.9 | 17.1 | 348 | 422 | 1122 | 1082 | 2.9 | 85.4 | 127.6 | -6 | 180.4591 | 75.02 | 67.01 | 882.7 | 26 | me¦ ms¦ ph¦ pr¦ pc¦ ss¦ sc
11:53 | 1.845 | 18 | 0 | 38 | 17.9 | 17.1 | 349 | 422 | 1125 | 1082 | 2.9 | 85.5 | 127.5 | -6 | 180.4603 | 75.02 | 67.01 | 882.6 | 26 | me¦ ms¦ ph¦ pr¦ pc¦ ss¦ sc
11:53 | 1.843 | 18 | 0 | 39 | 17.9 | 17.2 | 350 | 422 | 1129 | 1110 | 2.9 | 85.5 | 127.5 | -6 | 180.4604 | 74.99 | 66.97 | 882.8 | 25 | me¦ ms¦ ph¦ pr¦ pc¦ ss¦ sc
11:53 | 1.845 | 18 | 0 | 39 | 17.9 | 17.2 | 350 | 422 | 1129 | 1110 | 3 | 85.6 | 127.5 | -6 | 180.4606 | 75.02 | 66.99 | 883 | 25 | me¦ ms¦ ph¦ pr¦ pc¦ ss¦ sc
11:53 | 1.843 | 18 | 0 | 39 | 17.9 | 17.2 | 349 | 422 | 1125 | 1110 | 3 | 85.6 | 127.5 | -6 | 180.4596 | 75.01 | 66.95 | 882.9 | 26 | me¦ ms¦ ph¦ pr¦ pc¦ ss¦ sc
11:53 | 1.845 | 18 | 0 | 39 | 17.9 | 17.2 | 349 | 422 | 1125 | 1110 | 2.9 | 85.7 | 127.5 | -6 | 180.4598 | 75 | 66.95 | 883.2 | 26 | me¦ ms¦ ph¦ pr¦ pc¦ ss¦ sc
11:53 | 1.845 | 18 | 0 | 39 | 17.9 | 17.2 | 348 | 422 | 1122 | 1110 | 2.9 | 85.7 | 127.5 | -6 | 180.4594 | 75.01 | 66.99 | 882.5 | 26 | me¦ ms¦ ph¦ pr¦ pc¦ ss¦ sc
11:53 | 1.842 | 18 | 0 | 39 | 17.9 | 17.2 | 350 | 422 | 1129 | 1110 | 2.9 | 85.8 | 127.5 | -6 | 180.4604 | 75.01 | 66.96 | 882.3 | 26 | me¦ ms¦ ph¦ pr¦ pc¦ ss¦ sc
11:53 | 1.843 | 18 | 0 | 39 | 18 | 17.2 | 350 | 422 | 1166 | 1110 | 2.9 | 85.8 | 127.6 | -7 | 180.4592 | 75.03 | 66.99 | 883 | 26 | me¦ ms¦ ph¦ pr¦ pc¦ ss¦ sc
11:53 | 1.842 | 18 | 0 | 39 | 17.9 | 17.2 | 351 | 422 | 1132 | 1110 | 2.9 | 85.9 | 127.7 | -6 | 180.4604 | 75 | 66.95 | 882.4 | 25 | me¦ ms¦ ph¦ pr¦ pc¦ ss¦ sc
11:53 | 1.84 | 18 | 0 | 39 | 17.9 | 17.2 | 353 | 422 | 1138 | 1110 | 2.9 | 85.9 | 127.8 | -6 | 180.4611 | 75.03 | 66.97 | 883.1 | 26 | me¦ ms¦ ph¦ pr¦ pc¦ ss¦ sc
11:53 | 1.837 | 18 | 0 | 39 | 17.9 | 17.2 | 354 | 422 | 1141 | 1110 | 3 | 85.9 | 127.7 | -6 | 180.4604 | 75.01 | 66.96 | 882.9 | 26 | me¦ ms¦ ph¦ pr¦ pc¦ ss¦ sc
11:53 | 1.834 | 18 | 0 | 39 | 17.9 | 17.2 | 357 | 422 | 1151 | 1110 | 2.9 | 86 | 127.7 | -6 | 180.4612 | 74.97 | 66.98 | 882.8 | 26 | me¦ ms¦ ph¦ pr¦ pc¦ ss¦ sc
11:53 | 1.83 | 18 | 0 | 39 | 17.9 | 17.2 | 359 | 422 | 1158 | 1110 | 2.9 | 86 | 127.5 | -6 | 180.462 | 74.98 | 66.99 | 883.2 | 26 | me¦ ms¦ ph¦ pr¦ pc¦ ss¦ sc
11:53 | 1.826 | 18 | 0 | 39 | 18 | 17.2 | 363 | 421 | 1210 | 1107 | 2.9 | 86.1 | 127.3 | -6 | 180.4615 | 74.94 | 66.95 | 882.9 | 27 | me¦ ms¦ ph¦ pr¦ pc¦ ss¦ sc
11:53 | 1.826 | 18 | 0 | 39 | 18 | 17.2 | 367 | 421 | 1223 | 1107 | 2.9 | 86.1 | 127.1 | -6 | 180.4614 | 74.96 | 66.94 | 882.5 | 27 | me¦ ms¦ ph¦ pr¦ pc¦ ss¦ sc
11:53 | 1.825 | 18 | 0 | 39 | 18 | 17.2 | 370 | 421 | 1233 | 1107 | 2.9 | 86.2 | 126.9 | -6 | 180.4614 | 74.97 | 66.92 | 882.6 | 27 | me¦ ms¦ ph¦ pr¦ pc¦ ss¦ sc
11:53 | 1.825 | 18 | 0 | 39 | 18 | 17.2 | 374 | 421 | 1246 | 1107 | 3 | 86.2 | 126.8 | -6 | 180.4605 | 75.01 | 66.96 | 883.1 | 26 | me¦ ms¦ ph¦ pr¦ pc¦ ss¦ sc
11:54 | 1.823 | 18 | 0 | 39 | 18 | 17.2 | 378 | 421 | 1260 | 1107 | 3 | 86.3 | 126.7 | -6 | 180.4615 | 74.98 | 66.97 | 883.1 | 26 | me¦ ms¦ ph¦ pr¦ pc¦ ss¦ sc
11:54 | 1.824 | 18 | 0 | 39 | 18 | 17.2 | 379 | 421 | 1263 | 1107 | 2.9 | 86.3 | 126.6 | -6 | 180.4607 | 75.03 | 66.94 | 882.8 | 26 | me¦ ms¦ ph¦ pr¦ pc¦ ss¦ sc
11:54 | 1.823 | 18 | 0 | 39 | 18 | 17.2 | 381 | 421 | 1270 | 1107 | 2.9 | 86.4 | 126.4 | -6 | 180.4614 | 75.06 | 66.96 | 882.3 | 26 | me¦ ms¦ ph¦ pr¦ pc¦ ss¦ sc
11:54 | 1.822 | 18 | 0 | 39 | 18 | 17.2 | 383 | 421 | 1276 | 1107 | 2.9 | 86.4 | 126.3 | -6 | 180.4617 | 75.03 | 66.92 | 883.3 | 25 | me¦ ms¦ ph¦ pr¦ pc¦ ss¦ sc
11:54 | 1.821 | 18 | 0 | 39 | 18 | 17.2 | 382 | 421 | 1273 | 1107 | 2.9 | 86.5 | 126.2 | -6 | 180.4617 | 75.05 | 66.97 | 882.5 | 25 | me¦ ms¦ ph¦ pr¦ pc¦ ss¦ sc
11:54 | 1.822 | 18 | 0 | 39 | 18 | 17.2 | 382 | 421 | 1273 | 1107 | 2.9 | 86.5 | 126.1 | -6 | 180.4619 | 75.01 | 66.92 | 883.3 | 25 | me¦ ms¦ ph¦ pr¦ pc¦ ss¦ sc
11:54 | 1.822 | 18 | 0 | 38 | 18 | 17.2 | 382 | 421 | 1273 | 1107 | 2.9 | 86.6 | 125.9 | -6 | 180.4616 | 75.07 | 66.93 | 882.9 | 25 | me¦ ms¦ ph¦ pr¦ pc¦ ss¦ sc
11:54 | 1.822 | 18 | 0 | 38 | 18.1 | 17.2 | 382 | 421 | 1317 | 1107 | 2.9 | 86.6 | 125.8 | -6 | 180.4621 | 75.08 | 66.92 | 883 | 25 | me¦ ms¦ ph¦ pr¦ pc¦ ss¦ sc
11:54 | 1.819 | 18 | 0 | 38 | 18.1 | 17.2 | 382 | 421 | 1317 | 1107 | 3 | 86.7 | 125.7 | -6 | 180.4627 | 75.08 | 66.96 | 883 | 24 | me¦ ms¦ ph¦ pr¦ pc¦ ss¦ sc
11:54 | 1.82 | 18 | 0 | 38 | 18.1 | 17.2 | 383 | 421 | 1320 | 1107 | 2.9 | 86.7 | 125.7 | -6 | 180.4618 | 75.12 | 66.93 | 882.3 | 24 | me¦ ms¦ ph¦ pr¦ pc¦ ss¦ sc
11:54 | 1.818 | 18 | 0 | 38 | 18.1 | 17.2 | 383 | 421 | 1320 | 1107 | 2.9 | 86.8 | 125.7 | -5 | 180.4631 | 75.11 | 66.94 | 883 | 24 | me¦ ms¦ ph¦ pr¦ pc¦ ss¦ sc
11:54 | 1.817 | 18 | 0 | 38 | 18.1 | 17.2 | 383 | 421 | 1320 | 1107 | 3 | 86.8 | 125.6 | -5 | 180.4636 | 75.11 | 66.94 | 883 | 24 | me¦ ms¦ ph¦ pr¦ pc¦ ss¦ sc
11:54 | 1.817 | 18 | 0 | 38 | 18.1 | 17.2 | 383 | 421 | 1320 | 1107 | 2.9 | 86.9 | 125.5 | -5 | 180.4627 | 75.15 | 66.94 | 883 | 24 | me¦ ms¦ ph¦ pr¦ pc¦ ss¦ sc
11:54 | 1.816 | 18 | 0 | 38 | 18 | 17.2 | 383 | 421 | 1276 | 1107 | 2.9 | 86.9 | 125.4 | -5 | 180.463 | 75.17 | 66.96 | 882.4 | 24 | me¦ ms¦ ph¦ pr¦ pc¦ ss¦ sc
11:54 | 1.816 | 18 | 0 | 38 | 18 | 17.2 | 385 | 421 | 1283 | 1107 | 2.9 | 87 | 125.4 | -5 | 180.4627 | 75.17 | 66.89 | 882.4 | 23 | me¦ ms¦ ph¦ pr¦ pc¦ ss¦ sc
11:54 | 1.816 | 18 | 0 | 38 | 18.1 | 17.2 | 385 | 421 | 1327 | 1107 | 2.9 | 87 | 125.4 | -5 | 180.4633 | 75.11 | 66.86 | 882.6 | 23 | me¦ ms¦ ph¦ pr¦ pc¦ ss¦ sc
11:54 | 1.816 | 18 | 0 | 38 | 18.1 | 17.2 | 385 | 421 | 1327 | 1107 | 2.9 | 87.1 | 125.4 | -5 | 180.4624 | 75.14 | 66.95 | 882.9 | 23 | me¦ ms¦ ph¦ pr¦ pc¦ ss¦ sc
11:54 | 1.816 | 18 | 0 | 38 | 18.1 | 17.2 | 384 | 421 | 1324 | 1107 | 2.9 | 87.2 | 125.4 | -6 | 180.4636 | 75.17 | 66.94 | 882.7 | 24 | me¦ ms¦ ph¦ pr¦ pc¦ ss¦ sc
11:54 | 1.814 | 18 | 0 | 38 | 18.1 | 17.2 | 383 | 421 | 1320 | 1107 | 2.9 | 87.2 | 125.4 | -6 | 180.4628 | 75.1 | 66.92 | 883 | 23 | me¦ ms¦ ph¦ pr¦ pc¦ ss¦ sc
11:54 | 1.816 | 18 | 0 | 38 | 18 | 17.2 | 383 | 421 | 1276 | 1107 | 2.9 | 87.3 | 125.3 | -5 | 180.4624 | 75.13 | 66.94 | 883.1 | 24 | me¦ ms¦ ph¦ pr¦ pc¦ ss¦ sc
11:54 | 1.816 | 18 | 0 | 38 | 18 | 17.2 | 382 | 421 | 1273 | 1107 | 2.9 | 87.3 | 125.3 | -5 | 180.4624 | 75.13 | 66.92 | 883 | 24 | me¦ ms¦ ph¦ pr¦ pc¦ ss¦ sc
11:54 | 1.815 | 18 | 0 | 38 | 18 | 17.2 | 381 | 421 | 1270 | 1107 | 2.9 | 87.4 | 125.2 | -6 | 180.4642 | 75.13 | 66.93 | 883 | 24 | me¦ ms¦ ph¦ pr¦ pc¦ ss¦ sc
11:54 | 1.811 | 18 | 0 | 38 | 18 | 17.2 | 381 | 421 | 1270 | 1107 | 2.9 | 87.4 | 125.2 | -6 | 180.4638 | 75.08 | 66.92 | 883.2 | 24 | me¦ ms¦ ph¦ pr¦ pc¦ ss¦ sc
11:54 | 1.812 | 18 | 0 | 38 | 18.1 | 17.2 | 379 | 421 | 1306 | 1107 | 2.9 | 87.5 | 125.1 | -6 | 180.4641 | 75.14 | 66.91 | 883.1 | 24 | me¦ ms¦ ph¦ pr¦ pc¦ ss¦ sc
11:54 | 1.813 | 18 | 0 | 38 | 18.1 | 17.2 | 379 | 421 | 1306 | 1107 | 2.9 | 87.5 | 125.1 | -6 | 180.4639 | 75.12 | 66.94 | 882.8 | 24 | me¦ ms¦ ph¦ pr¦ pc¦ ss¦ sc
11:54 | 1.812 | 18 | 0 | 38 | 18.1 | 17.2 | 381 | 421 | 1313 | 1107 | 2.9 | 87.6 | 125.1 | -6 | 180.4639 | 75.17 | 66.95 | 882.7 | 24 | me¦ ms¦ ph¦ pr¦ pc¦ ss¦ sc
11:54 | 1.809 | 18 | 0 | 38 | 18.1 | 17.2 | 380 | 421 | 1310 | 1107 | 3 | 87.6 | 125.1 | -6 | 180.4647 | 75.08 | 66.85 | 883.1 | 24 | me¦ ms¦ ph¦ pr¦ pc¦ ss¦ sc
11:54 | 1.809 | 18 | 0 | 38 | 18 | 17.2 | 380 | 421 | 1266 | 1107 | 2.9 | 87.7 | 125.1 | -6 | 180.4642 | 75.03 | 66.86 | 883 | 24 | me¦ ms¦ ph¦ pr¦ pc¦ ss¦ sc
11:54 | 1.812 | 18 | 0 | 38 | 18 | 17.2 | 379 | 421 | 1263 | 1107 | 3 | 87.7 | 125.1 | -6 | 180.4637 | 75.11 | 66.88 | 882.3 | 25 | me¦ ms¦ ph¦ pr¦ pc¦ ss¦ sc
11:54 | 1.813 | 18 | 0 | 38 | 18 | 17.2 | 381 | 421 | 1270 | 1107 | 2.9 | 87.8 | 125.2 | -6 | 180.4647 | 75.05 | 66.89 | 882.7 | 25 | me¦ ms¦ ph¦ pr¦ pc¦ ss¦ sc
11:54 | 1.813 | 18 | 0 | 38 | 18 | 17.2 | 383 | 421 | 1276 | 1107 | 2.9 | 87.8 | 125.1 | -7 | 180.4649 | 75.07 | 66.9 | 882.7 | 25 | me¦ ms¦ ph¦ pr¦ pc¦ ss¦ sc
11:54 | 1.81 | 18 | 0 | 38 | 18 | 17.2 | 385 | 421 | 1283 | 1107 | 2.9 | 87.9 | 125.1 | -7 | 180.4647 | 74.99 | 66.86 | 882.9 | 25 | me¦ ms¦ ph¦ pr¦ pc¦ ss¦ sc
11:54 | 1.811 | 18 | 0 | 38 | 18.1 | 17.2 | 389 | 421 | 1341 | 1107 | 2.9 | 87.9 | 125.1 | -7 | 180.4651 | 75.06 | 66.92 | 883.3 | 26 | me¦ ms¦ ph¦ pr¦ pc¦ ss¦ sc
11:54 | 1.81 | 18 | 0 | 38 | 18.1 | 17.2 | 392 | 421 | 1351 | 1107 | 2.9 | 87.9 | 125.2 | -6 | 180.4649 | 74.99 | 66.9 | 883.1 | 25 | me¦ ms¦ ph¦ pr¦ pc¦ ss¦ sc
11:54 | 1.809 | 18 | 0 | 38 | 18.1 | 17.2 | 394 | 421 | 1358 | 1107 | 2.9 | 88 | 125.1 | -6 | 180.4659 | 74.99 | 66.88 | 883 | 26 | me¦ ms¦ ph¦ pr¦ pc¦ ss¦ sc
11:54 | 1.811 | 18 | 0 | 38 | 18.1 | 17.2 | 396 | 421 | 1365 | 1107 | 2.9 | 88 | 125 | -7 | 180.4641 | 74.99 | 66.86 | 882.7 | 26 | me¦ ms¦ ph¦ pr¦ pc¦ ss¦ sc
11:54 | 1.81 | 18 | 0 | 38 | 18.1 | 17.2 | 397 | 421 | 1368 | 1107 | 2.9 | 88.1 | 125 | -7 | 180.4656 | 74.95 | 66.86 | 883.4 | 26 | me¦ ms¦ ph¦ pr¦ pc¦ ss¦ sc
11:54 | 1.811 | 18 | 0 | 38 | 18 | 17.2 | 398 | 421 | 1326 | 1107 | 2.9 | 88.1 | 125 | -6 | 180.465 | 74.96 | 66.88 | 882.5 | 27 | me¦ ms¦ ph¦ pr¦ pc¦ ss¦ sc
11:54 | 1.811 | 18 | 0 | 38 | 18 | 17.2 | 400 | 421 | 1333 | 1107 | 2.9 | 88.2 | 125 | -6 | 180.4652 | 74.99 | 66.89 | 883.2 | 27 | me¦ ms¦ ph¦ pr¦ pc¦ ss¦ sc
11:54 | 1.81 | 18 | 0 | 38 | 18.1 | 17.2 | 400 | 421 | 1379 | 1107 | 2.9 | 88.2 | 124.8 | -6 | 180.4662 | 74.99 | 66.88 | 882.7 | 26 | me¦ ms¦ ph¦ pr¦ pc¦ ss¦ sc
11:54 | 1.809 | 18 | 0 | 37 | 18.1 | 17.2 | 402 | 421 | 1386 | 1107 | 2.9 | 88.3 | 124.8 | -6 | 180.4657 | 74.99 | 66.91 | 883.4 | 26 | me¦ ms¦ ph¦ pr¦ pc¦ ss¦ sc
11:54 | 1.805 | 17 | 0 | 37 | 18.1 | 17.2 | 403 | 421 | 1389 | 1107 | 2.9 | 88.3 | 124.8 | -6 | 180.4669 | 74.98 | 66.88 | 883.1 | 26 | me¦ ms¦ ph¦ pr¦ pc¦ ss¦ sc
11:54 | 1.805 | 17 | 0 | 37 | 18.1 | 17.2 | 403 | 421 | 1389 | 1107 | 2.9 | 88.4 | 124.8 | -6 | 180.4665 | 74.97 | 66.84 | 883 | 26 | me¦ ms¦ ph¦ pr¦ pc¦ ss¦ sc
11:54 | 1.804 | 17 | 0 | 37 | 18.1 | 17.2 | 403 | 421 | 1389 | 1107 | 2.9 | 88.4 | 124.7 | -6 | 180.4661 | 74.95 | 66.86 | 882.9 | 26 | me¦ ms¦ ph¦ pr¦ pc¦ ss¦ sc
11:54 | 1.804 | 17 | 0 | 37 | 18.1 | 17.2 | 402 | 421 | 1386 | 1107 | 3 | 88.5 | 124.7 | -6 | 180.4665 | 74.95 | 66.83 | 883.3 | 26 | me¦ ms¦ ph¦ pr¦ pc¦ ss¦ sc
11:54 | 1.805 | 17 | 0 | 37 | 18.1 | 17.2 | 402 | 421 | 1386 | 1107 | 2.9 | 88.5 | 124.7 | -6 | 180.4665 | 74.97 | 66.83 | 882.8 | 27 | me¦ ms¦ ph¦ pr¦ pc¦ ss¦ sc
11:54 | 1.802 | 17 | 0 | 37 | 18.1 | 17.2 | 403 | 421 | 1389 | 1107 | 2.9 | 88.6 | 124.8 | -6 | 180.4673 | 74.94 | 66.84 | 882.5 | 26 | me¦ ms¦ ph¦ pr¦ pc¦ ss¦ sc
11:54 | 1.802 | 17 | 0 | 37 | 18.1 | 17.2 | 405 | 421 | 1396 | 1107 | 2.9 | 88.6 | 124.7 | -6 | 180.4669 | 75 | 66.83 | 882.5 | 26 | me¦ ms¦ ph¦ pr¦ pc¦ ss¦ sc
11:54 | 1.799 | 17 | 0 | 37 | 18.1 | 17.2 | 407 | 421 | 1403 | 1107 | 2.9 | 88.7 | 124.7 | -6 | 180.4679 | 74.98 | 66.88 | 883 | 26 | me¦ ms¦ ph¦ pr¦ pc¦ ss¦ sc
11:54 | 1.798 | 17 | 0 | 37 | 18.1 | 17.2 | 410 | 421 | 1413 | 1107 | 2.9 | 88.7 | 124.7 | -6 | 180.4678 | 74.95 | 66.83 | 882.6 | 26 | me¦ ms¦ ph¦ pr¦ pc¦ ss¦ sc
11:54 | 1.796 | 17 | 0 | 37 | 18.1 | 17.2 | 412 | 420 | 1420 | 1105 | 2.9 | 88.8 | 124.7 | -7 | 180.4679 | 74.92 | 66.81 | 882.6 | 26 | me¦ ms¦ ph¦ pr¦ pc¦ ss¦ sc
11:54 | 1.798 | 17 | 0 | 37 | 18.1 | 17.2 | 412 | 420 | 1420 | 1105 | 2.9 | 88.8 | 124.7 | -6 | 180.4667 | 74.92 | 66.77 | 882.6 | 26 | me¦ ms¦ ph¦ pr¦ pc¦ ss¦ sc
11:54 | 1.797 | 17 | 0 | 37 | 18.1 | 17.2 | 412 | 420 | 1420 | 1105 | 2.9 | 88.9 | 124.7 | -6 | 180.4678 | 74.96 | 66.82 | 883.3 | 26 | me¦ ms¦ ph¦ pr¦ pc¦ ss¦ sc
11:54 | 1.796 | 17 | 0 | 37 | 18.1 | 17.2 | 411 | 420 | 1417 | 1105 | 2.9 | 88.9 | 124.7 | -6 | 180.4689 | 74.97 | 66.81 | 883.2 | 26 | me¦ ms¦ ph¦ pr¦ pc¦ ss¦ sc
17.2
420
1105
293
0.812
1.8
17
37
13
0.024
88.9
3062025
36
26.5

## .CSV Wöhler 847
time | mstf(mg) | mst(mg/m3) | mst30(mg/m3) | mst_O2(mg/m3) | O2(%) | O2_avg(%) | COv(ppm) | COv_avg(ppm) | CON(mg/m3) | CON_avg(mg/m3) | Vols(NL/min) | Vol(NL) | TA(°C) | PD(hPa) | f(Hz) | Ts(°C) | Tf(°C) | Pabs(hPa) | PWM(digits) | Status | Column1
11:23 | -0.001 | #NUM! | 0 | #NUM! | 20.1 | 20.1 | 22 | 22 | #NUM! | #NUM! | 2.9 | 0 | 23.1 | 0 | 182.4892 | 75.09 | 73.32 | 893.8 | 27 | me¦ ms¦ ph¦ pr¦ pc¦ ss¦ sc
11:23 | -0.004 | #NUM! | 0 | #NUM! | 20.1 | 20.1 | 23 | 22 | #NUM! | #NUM! | 3 | 0 | 23.1 | 0 | 182.4902 | 75.05 | 73.27 | 894.5 | 28 | me¦ ms¦ ph¦ pr¦ pc¦ ss¦ sc
11:23 | 0.004 | #NUM! | 23 | #NUM! | 20.1 | 20.1 | 24 | 23 | #NUM! | #NUM! | 3 | 0 | 23.1 | 0 | 182.4832 | 75 | 73.28 | 894.6 | 27 | me¦ ms¦ ph¦ pr¦ pc¦ ss¦ sc
11:23 | 0.013 | 114 | 58 | #NUM! | 20.1 | 20.1 | 24 | 23 | #NUM! | #NUM! | 2.9 | 0.1 | 23 | 0 | 182.4828 | 75 | 73.28 | 894.7 | 27 | me¦ ms¦ ph¦ pr¦ pc¦ ss¦ sc
11:23 | 0.022 | 193 | 79 | #NUM! | 20.1 | 20.1 | 24 | 23 | #NUM! | #NUM! | 2.9 | 0.1 | 23.1 | 0 | 182.4831 | 75.04 | 73.31 | 894.6 | 27 | me¦ ms¦ ph¦ pr¦ pc¦ ss¦ sc
11:23 | 0.03 | 132 | 90 | #NUM! | 20 | 20.1 | 24 | 24 | 240 | #NUM! | 2.9 | 0.2 | 23.1 | 0 | 182.4832 | 75 | 73.26 | 894.4 | 28 | me¦ ms¦ ph¦ pr¦ pc¦ ss¦ sc
11:23 | 0.038 | 167 | 97 | #NUM! | 20 | 20.1 | 26 | 24 | 260 | #NUM! | 3 | 0.2 | 23.1 | 0 | 182.4832 | 75.01 | 73.25 | 893.7 | 28 | me¦ ms¦ ph¦ pr¦ pc¦ ss¦ sc
11:23 | 0.046 | 134 | 103 | #NUM! | 20 | 20.1 | 26 | 24 | 260 | #NUM! | 2.9 | 0.3 | 23.1 | 0 | 182.4834 | 75.04 | 73.28 | 894.3 | 28 | me¦ ms¦ ph¦ pr¦ pc¦ ss¦ sc
11:23 | 0.053 | 155 | 105 | #NUM! | 20 | 20.1 | 28 | 25 | 280 | #NUM! | 3 | 0.3 | 23.1 | 0 | 182.4835 | 75.02 | 73.25 | 893.9 | 27 | me¦ ms¦ ph¦ pr¦ pc¦ ss¦ sc
11:23 | 0.059 | 129 | 105 | 1038 | 20 | 20 | 28 | 25 | 280 | 250 | 2.9 | 0.4 | 23.1 | 1 | 182.484 | 75 | 73.24 | 893.7 | 27 | me¦ ms¦ ph¦ pr¦ pc¦ ss¦ sc
11:24 | 0.066 | 145 | 107 | 1161 | 19.9 | 20 | 28 | 25 | 254 | 250 | 2.9 | 0.4 | 23.1 | 0 | 182.484 | 75.05 | 73.25 | 893.9 | 27 | me¦ ms¦ ph¦ pr¦ pc¦ ss¦ sc
11:24 | 0.07 | 123 | 105 | 985 | 19.9 | 20 | 29 | 26 | 263 | 260 | 2.9 | 0.5 | 23.1 | 0 | 182.4843 | 75.03 | 73.24 | 893.9 | 27 | me¦ ms¦ ph¦ pr¦ pc¦ ss¦ sc
11:24 | 0.079 | 139 | 109 | 1112 | 19.9 | 20 | 29 | 26 | 263 | 260 | 2.9 | 0.5 | 23.1 | 0 | 182.4843 | 75.01 | 73.23 | 894.8 | 27 | me¦ ms¦ ph¦ pr¦ pc¦ ss¦ sc
11:24 | 0.084 | 123 | 107 | 985 | 19.9 | 20 | 31 | 26 | 281 | 260 | 3 | 0.6 | 23.1 | 0 | 182.4843 | 75.05 | 73.25 | 893.6 | 28 | me¦ ms¦ ph¦ pr¦ pc¦ ss¦ sc
11:24 | 0.088 | 129 | 105 | 1032 | 19.8 | 20 | 32 | 27 | 266 | 270 | 2.9 | 0.6 | 23.1 | 0 | 182.4859 | 75.03 | 73.26 | 893.7 | 27 | me¦ ms¦ ph¦ pr¦ pc¦ ss¦ sc
11:24 | 0.092 | 115 | 103 | 925 | 19.8 | 20 | 32 | 27 | 266 | 270 | 2.9 | 0.7 | 23.1 | 0 | 182.4835 | 75.01 | 73.21 | 893.5 | 27 | me¦ ms¦ ph¦ pr¦ pc¦ ss¦ sc
11:24 | 0.099 | 124 | 104 | 995 | 19.8 | 20 | 31 | 27 | 258 | 270 | 2.9 | 0.7 | 23.1 | 0 | 182.485 | 75.02 | 73.24 | 894.7 | 27 | me¦ ms¦ ph¦ pr¦ pc¦ ss¦ sc
11:24 | 0.102 | 112 | 102 | 897 | 19.8 | 20 | 31 | 27 | 258 | 270 | 2.9 | 0.8 | 23.1 | 0 | 182.4851 | 75.03 | 73.24 | 894.1 | 28 | me¦ ms¦ ph¦ pr¦ pc¦ ss¦ sc
11:24 | 0.105 | 115 | 99 | 924 | 19.8 | 20 | 29 | 27 | 241 | 270 | 2.9 | 0.8 | 23.1 | 0 | 182.4854 | 75.01 | 73.22 | 894 | 28 | me¦ ms¦ ph¦ pr¦ pc¦ ss¦ sc
11:24 | 0.109 | 106 | 98 | 775 | 19.7 | 19.9 | 29 | 28 | 223 | 254 | 2.9 | 0.9 | 23.1 | 0 | 182.4846 | 75.02 | 73.22 | 894 | 27 | me¦ ms¦ ph¦ pr¦ pc¦ ss¦ sc
11:24 | 0.114 | 111 | 98 | 810 | 19.7 | 19.9 | 28 | 28 | 215 | 254 | 2.9 | 0.9 | 23.1 | 0 | 182.4855 | 75.02 | 73.2 | 894 | 27 | me¦ ms¦ ph¦ pr¦ pc¦ ss¦ sc
11:24 | 0.116 | 102 | 95 | 742 | 19.7 | 19.9 | 28 | 28 | 215 | 254 | 3 | 1 | 23.1 | 0 | 182.4861 | 75.05 | 73.2 | 894.1 | 28 | me¦ ms¦ ph¦ pr¦ pc¦ ss¦ sc
11:24 | 0.118 | 103 | 92 | 755 | 19.7 | 19.9 | 27 | 28 | 207 | 254 | 2.9 | 1 | 23.1 | 0 | 182.4862 | 75.04 | 73.22 | 894.7 | 27 | me¦ ms¦ ph¦ pr¦ pc¦ ss¦ sc
11:24 | 0.12 | 95 | 90 | 698 | 19.7 | 19.9 | 27 | 28 | 207 | 254 | 2.9 | 1.1 | 23.1 | 0 | 182.4863 | 75.03 | 73.21 | 894.5 | 27 | me¦ ms¦ ph¦ pr¦ pc¦ ss¦ sc
11:24 | 0.123 | 98 | 88 | 715 | 19.7 | 19.9 | 27 | 27 | 207 | 245 | 3 | 1.1 | 23.1 | 0 | 182.486 | 74.99 | 73.19 | 894.4 | 27 | me¦ ms¦ ph¦ pr¦ pc¦ ss¦ sc
11:24 | 0.126 | 92 | 87 | 671 | 19.6 | 19.9 | 27 | 27 | 192 | 245 | 2.9 | 1.2 | 23.1 | 0 | 182.4863 | 75.01 | 73.17 | 894.4 | 27 | me¦ ms¦ ph¦ pr¦ pc¦ ss¦ sc
11:24 | 0.127 | 93 | 84 | 677 | 19.6 | 19.9 | 28 | 27 | 200 | 245 | 3 | 1.2 | 23.1 | 0 | 182.4862 | 75.02 | 73.23 | 894.4 | 27 | me¦ ms¦ ph¦ pr¦ pc¦ ss¦ sc
11:24 | 0.131 | 88 | 84 | 644 | 19.6 | 19.9 | 29 | 28 | 207 | 254 | 2.9 | 1.3 | 23.1 | 0 | 182.4864 | 74.99 | 73.19 | 893.5 | 27 | me¦ ms¦ ph¦ pr¦ pc¦ ss¦ sc
11:24 | 0.131 | 88 | 81 | 644 | 19.6 | 19.9 | 28 | 28 | 200 | 254 | 2.9 | 1.3 | 23.1 | 0 | 182.4867 | 75.02 | 73.19 | 894.4 | 28 | me¦ ms¦ ph¦ pr¦ pc¦ ss¦ sc
11:24 | 0.13 | 81 | 78 | 544 | 19.6 | 19.8 | 28 | 28 | 200 | 233 | 2.9 | 1.4 | 23.1 | 0 | 182.4861 | 75.05 | 73.23 | 894.5 | 27 | me¦ ms¦ ph¦ pr¦ pc¦ ss¦ sc
11:24 | 0.135 | 84 | 78 | 565 | 19.6 | 19.8 | 28 | 28 | 200 | 233 | 2.9 | 1.4 | 23.1 | 0 | 182.4863 | 75.04 | 73.16 | 894.9 | 27 | me¦ ms¦ ph¦ pr¦ pc¦ ss¦ sc
11:24 | 0.138 | 80 | 77 | 539 | 19.6 | 19.8 | 27 | 28 | 192 | 233 | 2.9 | 1.5 | 23.1 | 0 | 182.4869 | 75.01 | 73.19 | 894 | 27 | me¦ ms¦ ph¦ pr¦ pc¦ ss¦ sc
11:24 | 0.14 | 82 | 76 | 547 | 19.6 | 19.8 | 27 | 28 | 192 | 233 | 3 | 1.5 | 23.2 | 0 | 182.4872 | 75.04 | 73.18 | 893.2 | 27 | me¦ ms¦ ph¦ pr¦ pc¦ ss¦ sc
11:24 | 0.143 | 78 | 75 | 524 | 19.6 | 19.8 | 26 | 28 | 185 | 233 | 2.9 | 1.6 | 23.1 | 0 | 182.4875 | 75.04 | 73.18 | 894.4 | 27 | me¦ ms¦ ph¦ pr¦ pc¦ ss¦ sc
11:24 | 0.144 | 79 | 74 | 528 | 19.6 | 19.8 | 24 | 27 | 171 | 225 | 3 | 1.6 | 23.1 | 0 | 182.4873 | 75.01 | 73.17 | 894.3 | 27 | me¦ ms¦ ph¦ pr¦ pc¦ ss¦ sc
11:24 | 0.147 | 76 | 73 | 507 | 19.6 | 19.8 | 24 | 27 | 171 | 225 | 2.9 | 1.7 | 23.1 | 1 | 182.4872 | 75.01 | 73.14 | 894.5 | 28 | me¦ ms¦ ph¦ pr¦ pc¦ ss¦ sc
11:24 | 0.15 | 77 | 73 | 517 | 19.6 | 19.8 | 24 | 27 | 171 | 225 | 2.9 | 1.7 | 23.1 | 0 | 182.4874 | 75 | 73.13 | 894.3 | 28 | me¦ ms¦ ph¦ pr¦ pc¦ ss¦ sc
11:24 | 0.152 | 74 | 72 | 495 | 19.6 | 19.8 | 23 | 27 | 164 | 225 | 2.9 | 1.8 | 23.2 | 0 | 182.4879 | 74.99 | 73.15 | 894.1 | 27 | me¦ ms¦ ph¦ pr¦ pc¦ ss¦ sc
11:24 | 0.153 | 74 | 70 | 498 | 19.6 | 19.8 | 24 | 27 | 171 | 225 | 2.9 | 1.8 | 23.1 | 0 | 182.4877 | 75.03 | 73.17 | 893.3 | 28 | me¦ ms¦ ph¦ pr¦ pc¦ ss¦ sc
11:24 | 0.157 | 72 | 70 | 484 | 19.6 | 19.8 | 24 | 27 | 171 | 225 | 2.9 | 1.9 | 23.2 | 0 | 182.4877 | 74.99 | 73.12 | 893.3 | 27 | me¦ ms¦ ph¦ pr¦ pc¦ ss¦ sc
11:24 | 0.159 | 73 | 70 | 490 | 19.6 | 19.8 | 24 | 27 | 171 | 225 | 2.9 | 1.9 | 23.2 | 0 | 182.4877 | 74.98 | 73.15 | 893.9 | 28 | me¦ ms¦ ph¦ pr¦ pc¦ ss¦ sc
11:24 | 0.16 | 70 | 68 | 469 | 19.6 | 19.8 | 24 | 27 | 171 | 225 | 3 | 2 | 23.2 | 1 | 182.4881 | 74.98 | 73.14 | 894.1 | 28 | me¦ ms¦ ph¦ pr¦ pc¦ ss¦ sc
11:24 | 0.164 | 72 | 68 | 481 | 19.5 | 19.8 | 23 | 27 | 153 | 225 | 2.9 | 2 | 23.2 | 0 | 182.4882 | 74.98 | 73.11 | 893.3 | 28 | me¦ ms¦ ph¦ pr¦ pc¦ ss¦ sc
11:24 | 0.166 | 69 | 68 | 463 | 19.5 | 19.8 | 23 | 27 | 153 | 225 | 2.9 | 2.1 | 23.2 | 0 | 182.4885 | 75.01 | 73.15 | 893.3 | 28 | me¦ ms¦ ph¦ pr¦ pc¦ ss¦ sc
11:24 | 0.166 | 69 | 66 | 463 | 19.5 | 19.8 | 22 | 27 | 146 | 225 | 3 | 2.1 | 23.2 | 0 | 182.4885 | 74.95 | 73.11 | 893.3 | 27 | me¦ ms¦ ph¦ pr¦ pc¦ ss¦ sc
11:24 | 0.169 | 67 | 66 | 450 | 19.5 | 19.8 | 22 | 26 | 146 | 216 | 2.9 | 2.2 | 23.2 | 0 | 182.4885 | 74.97 | 73.11 | 893.6 | 28 | me¦ ms¦ ph¦ pr¦ pc¦ ss¦ sc
11:24 | 0.171 | 68 | 65 | 420 | 19.5 | 19.7 | 24 | 26 | 160 | 199 | 2.9 | 2.2 | 23.2 | 0 | 182.4886 | 74.98 | 73.12 | 894.7 | 28 | me¦ ms¦ ph¦ pr¦ pc¦ ss¦ sc
11:24 | 0.174 | 66 | 65 | 409 | 19.5 | 19.7 | 24 | 26 | 160 | 199 | 2.9 | 2.3 | 23.2 | 0 | 182.4891 | 75 | 73.13 | 894.5 | 28 | me¦ ms¦ ph¦ pr¦ pc¦ ss¦ sc
11:24 | 0.176 | 67 | 64 | 414 | 19.5 | 19.7 | 25 | 26 | 166 | 199 | 2.9 | 2.3 | 23.2 | 0 | 182.4885 | 75 | 73.11 | 893.7 | 28 | me¦ ms¦ ph¦ pr¦ pc¦ ss¦ sc
11:24 | 0.178 | 65 | 64 | 401 | 19.5 | 19.7 | 25 | 26 | 166 | 199 | 3 | 2.4 | 23.2 | 0 | 182.4894 | 74.97 | 73.09 | 894.2 | 28 | me¦ ms¦ ph¦ pr¦ pc¦ ss¦ sc
11:24 | 0.182 | 66 | 64 | 410 | 19.5 | 19.7 | 23 | 26 | 153 | 199 | 2.9 | 2.4 | 23.2 | 0 | 182.4896 | 75 | 73.08 | 893 | 28 | me¦ ms¦ ph¦ pr¦ pc¦ ss¦ sc
11:24 | 0.183 | 64 | 63 | 396 | 19.5 | 19.7 | 24 | 26 | 160 | 199 | 2.9 | 2.5 | 23.2 | 0 | 182.4891 | 75.02 | 73.09 | 893.4 | 28 | me¦ ms¦ ph¦ pr¦ pc¦ ss¦ sc
11:24 | 0.187 | 65 | 63 | 405 | 19.5 | 19.7 | 24 | 26 | 160 | 199 | 2.9 | 2.5 | 23.2 | 0 | 182.4891 | 75.01 | 73.08 | 893.5 | 28 | me¦ ms¦ ph¦ pr¦ pc¦ ss¦ sc
11:24 | 0.189 | 63 | 63 | 393 | 19.5 | 19.7 | 25 | 26 | 166 | 199 | 2.9 | 2.6 | 23.2 | 0 | 182.4898 | 74.97 | 73.07 | 894.3 | 28 | me¦ ms¦ ph¦ pr¦ pc¦ ss¦ sc
11:24 | 0.193 | 65 | 63 | 401 | 19.4 | 19.7 | 24 | 26 | 149 | 199 | 3 | 2.6 | 23.2 | 0 | 182.4899 | 74.97 | 73.07 | 894 | 28 | me¦ ms¦ ph¦ pr¦ pc¦ ss¦ sc
11:24 | 0.197 | 64 | 63 | 395 | 19.4 | 19.7 | 25 | 26 | 156 | 199 | 2.9 | 2.7 | 23.2 | 0 | 182.4896 | 74.96 | 73.06 | 892.6 | 28 | me¦ ms¦ ph¦ pr¦ pc¦ ss¦ sc
11:24 | 0.2 | 65 | 63 | 401 | 19.4 | 19.7 | 25 | 26 | 156 | 199 | 3 | 2.7 | 23.2 | 0 | 182.4898 | 74.97 | 73.04 | 893.4 | 28 | me¦ ms¦ ph¦ pr¦ pc¦ ss¦ sc
11:24 | 0.203 | 63 | 63 | 392 | 19.4 | 19.7 | 24 | 26 | 149 | 199 | 3 | 2.8 | 23.3 | 0 | 182.4905 | 74.98 | 73.07 | 893.7 | 28 | me¦ ms¦ ph¦ pr¦ pc¦ ss¦ sc
11:24 | 0.204 | 64 | 62 | 394 | 19.4 | 19.7 | 25 | 26 | 156 | 199 | 3 | 2.8 | 23.3 | 0 | 182.4904 | 74.99 | 73.04 | 892.9 | 28 | me¦ ms¦ ph¦ pr¦ pc¦ ss¦ sc
11:24 | 0.207 | 62 | 62 | 386 | 19.4 | 19.7 | 25 | 26 | 156 | 199 | 2.9 | 2.9 | 23.3 | 1 | 182.4908 | 74.96 | 73.03 | 894.3 | 28 | me¦ ms¦ ph¦ pr¦ pc¦ ss¦ sc
11:24 | 0.208 | 63 | 62 | 388 | 19.4 | 19.7 | 24 | 26 | 149 | 199 | 2.9 | 2.9 | 23.3 | 0 | 182.4909 | 74.95 | 73.02 | 893.9 | 28 | me¦ ms¦ ph¦ pr¦ pc¦ ss¦ sc
11:24 | 0.212 | 62 | 62 | 382 | 19.4 | 19.7 | 25 | 26 | 156 | 199 | 2.9 | 3 | 23.3 | 0 | 182.4909 | 74.97 | 73.04 | 894.3 | 28 | me¦ ms¦ ph¦ pr¦ pc¦ ss¦ sc
11:24 | 0.214 | 62 | 60 | 386 | 19.4 | 19.7 | 25 | 26 | 156 | 199 | 2.9 | 3 | 23.3 | 0 | 182.491 | 74.97 | 73.05 | 894.1 | 28 | me¦ ms¦ ph¦ pr¦ pc¦ ss¦ sc
11:24 | 0.217 | 61 | 58 | 379 | 19.4 | 19.7 | 26 | 26 | 162 | 199 | 3 | 3.1 | 23.3 | 0 | 182.4909 | 74.98 | 73.04 | 893.6 | 28 | me¦ ms¦ ph¦ pr¦ pc¦ ss¦ sc
11:24 | 0.218 | 61 | 56 | 380 | 19.4 | 19.7 | 26 | 26 | 162 | 199 | 3 | 3.1 | 23.3 | 1 | 182.4913 | 75.03 | 73.1 | 893 | 28 | me¦ ms¦ ph¦ pr¦ pc¦ ss¦ sc
11:24 | 0.219 | 60 | 54 | 370 | 19.4 | 19.7 | 25 | 26 | 156 | 199 | 2.9 | 3.2 | 23.3 | 0 | 182.4911 | 75.02 | 73.03 | 893.3 | 27 | me¦ ms¦ ph¦ pr¦ pc¦ ss¦ sc
11:24 | 0.221 | 60 | 52 | 373 | 19.4 | 19.7 | 25 | 26 | 156 | 199 | 2.9 | 3.2 | 23.3 | 0 | 182.4915 | 74.99 | 72.99 | 893.2 | 28 | me¦ ms¦ ph¦ pr¦ pc¦ ss¦ sc
11:24 | 0.224 | 59 | 51 | 341 | 19.4 | 19.6 | 24 | 26 | 149 | 185 | 2.9 | 3.3 | 23.3 | 0 | 182.4914 | 74.92 | 72.99 | 894.2 | 28 | me¦ ms¦ ph¦ pr¦ pc¦ ss¦ sc
11:24 | 0.23 | 61 | 51 | 350 | 19.4 | 19.6 | 24 | 26 | 149 | 185 | 2.9 | 3.3 | 23.3 | 1 | 182.4917 | 74.97 | 73.03 | 895.1 | 29 | me¦ ms¦ ph¦ pr¦ pc¦ ss¦ sc
11:24 | 0.233 | 60 | 50 | 344 | 19.4 | 19.6 | 24 | 26 | 149 | 185 | 3 | 3.4 | 23.3 | 0 | 182.4917 | 74.98 | 72.97 | 893.9 | 29 | me¦ ms¦ ph¦ pr¦ pc¦ ss¦ sc
11:25 | 0.235 | 60 | 49 | 347 | 19.4 | 19.6 | 24 | 26 | 149 | 185 | 2.9 | 3.4 | 23.3 | 1 | 182.4919 | 74.97 | 72.99 | 894.3 | 28 | me¦ ms¦ ph¦ pr¦ pc¦ ss¦ sc
11:25 | 0.239 | 60 | 48 | 343 | 19.4 | 19.6 | 25 | 26 | 156 | 185 | 2.9 | 3.5 | 23.3 | 0 | 182.4921 | 74.99 | 73.01 | 894.1 | 28 | me¦ ms¦ ph¦ pr¦ pc¦ ss¦ sc
11:25 | 0.239 | 60 | 46 | 343 | 19.4 | 19.6 | 25 | 26 | 156 | 185 | 2.9 | 3.5 | 23.3 | 0 | 182.4921 | 74.97 | 73 | 893.4 | 28 | me¦ ms¦ ph¦ pr¦ pc¦ ss¦ sc
11:25 | 0.243 | 59 | 46 | 339 | 19.4 | 19.6 | 26 | 26 | 162 | 185 | 2.9 | 3.6 | 23.3 | 0 | 182.4923 | 74.94 | 72.99 | 894 | 28 | me¦ ms¦ ph¦ pr¦ pc¦ ss¦ sc
11:25 | 0.247 | 60 | 46 | 345 | 19.4 | 19.6 | 26 | 26 | 162 | 185 | 3 | 3.6 | 23.3 | 0 | 182.4924 | 74.94 | 72.96 | 893.2 | 29 | me¦ ms¦ ph¦ pr¦ pc¦ ss¦ sc
11:25 | 0.25 | 59 | 45 | 339 | 19.4 | 19.6 | 26 | 26 | 162 | 185 | 3 | 3.7 | 23.3 | 0 | 182.4929 | 75 | 72.94 | 893.2 | 29 | me¦ ms¦ ph¦ pr¦ pc¦ ss¦ sc
11:25 | 0.252 | 59 | 45 | 342 | 19.4 | 19.6 | 26 | 26 | 162 | 185 | 3 | 3.7 | 23.3 | 0 | 182.4932 | 75.01 | 72.99 | 892.7 | 28 | me¦ ms¦ ph¦ pr¦ pc¦ ss¦ sc
11:25 | 0.254 | 58 | 44 | 336 | 19.4 | 19.6 | 25 | 26 | 156 | 185 | 3 | 3.8 | 23.3 | 0 | 182.4932 | 74.99 | 72.96 | 892.5 | 28 | me¦ ms¦ ph¦ pr¦ pc¦ ss¦ sc
11:25 | 0.256 | 59 | 44 | 338 | 19.4 | 19.6 | 27 | 26 | 168 | 185 | 3 | 3.8 | 23.3 | 0 | 182.4932 | 75 | 72.98 | 893.5 | 28 | me¦ ms¦ ph¦ pr¦ pc¦ ss¦ sc
11:25 | 0.258 | 58 | 43 | 332 | 19.4 | 19.6 | 28 | 26 | 174 | 185 | 2.9 | 3.9 | 23.3 | 0 | 182.4934 | 74.96 | 72.98 | 892.9 | 28 | me¦ ms¦ ph¦ pr¦ pc¦ ss¦ sc
11:25 | 0.259 | 58 | 42 | 333 | 19.4 | 19.6 | 29 | 26 | 181 | 185 | 2.9 | 3.9 | 23.3 | 1 | 182.4933 | 74.97 | 72.96 | 893.6 | 28 | me¦ ms¦ ph¦ pr¦ pc¦ ss¦ sc
11:25 | 0.26 | 57 | 42 | 326 | 19.4 | 19.6 | 31 | 26 | 193 | 185 | 2.9 | 4 | 23.4 | 1 | 182.4934 | 75.01 | 73.01 | 894 | 28 | me¦ ms¦ ph¦ pr¦ pc¦ ss¦ sc
11:25 | 0.262 | 57 | 42 | 329 | 19.4 | 19.6 | 32 | 26 | 199 | 185 | 2.9 | 4 | 23.3 | 0 | 182.4937 | 74.98 | 72.95 | 893.8 | 28 | me¦ ms¦ ph¦ pr¦ pc¦ ss¦ sc
11:25 | 0.263 | 56 | 42 | 322 | 19.4 | 19.6 | 33 | 26 | 206 | 185 | 2.9 | 4.1 | 23.3 | 0 | 182.4938 | 74.98 | 72.95 | 893.7 | 28 | me¦ ms¦ ph¦ pr¦ pc¦ ss¦ sc
11:25 | 0.264 | 56 | 41 | 323 | 19.4 | 19.6 | 34 | 26 | 212 | 185 | 2.9 | 4.1 | 23.3 | 0 | 182.4935 | 74.93 | 72.93 | 894.1 | 28 | me¦ ms¦ ph¦ pr¦ pc¦ ss¦ sc
11:25 | 0.268 | 56 | 42 | 320 | 19.4 | 19.6 | 36 | 26 | 224 | 185 | 2.9 | 4.2 | 23.4 | 0 | 182.4936 | 74.99 | 72.94 | 893.8 | 28 | me¦ ms¦ ph¦ pr¦ pc¦ ss¦ sc
11:25 | 0.269 | 56 | 41 | 322 | 19.4 | 19.6 | 38 | 26 | 237 | 185 | 3 | 4.2 | 23.4 | 0 | 182.4939 | 74.95 | 72.9 | 893.1 | 28 | me¦ ms¦ ph¦ pr¦ pc¦ ss¦ sc
11:25 | 0.273 | 55 | 42 | 319 | 19.4 | 19.6 | 39 | 27 | 243 | 192 | 3 | 4.3 | 23.4 | 0 | 182.4936 | 75.01 | 72.94 | 893.5 | 28 | me¦ ms¦ ph¦ pr¦ pc¦ ss¦ sc
11:25 | 0.275 | 56 | 43 | 321 | 19.4 | 19.6 | 40 | 27 | 249 | 192 | 2.9 | 4.3 | 23.4 | 0 | 182.4938 | 75 | 72.92 | 893.2 | 28 | me¦ ms¦ ph¦ pr¦ pc¦ ss¦ sc
11:25 | 0.278 | 55 | 42 | 317 | 19.4 | 19.6 | 44 | 27 | 274 | 192 | 2.9 | 4.4 | 23.3 | 0 | 182.4942 | 74.98 | 72.91 | 893 | 27 | me¦ ms¦ ph¦ pr¦ pc¦ ss¦ sc
11:25 | 0.278 | 55 | 42 | 317 | 19.4 | 19.6 | 44 | 27 | 274 | 192 | 2.9 | 4.4 | 23.4 | 0 | 182.494 | 75.02 | 72.93 | 893 | 27 | me¦ ms¦ ph¦ pr¦ pc¦ ss¦ sc
11:25 | 0.282 | 56 | 42 | 322 | 19.4 | 19.6 | 48 | 27 | 299 | 192 | 2.9 | 4.4 | 23.3 | 0 | 182.4943 | 75.03 | 72.93 | 893.6 | 27 | me¦ ms¦ ph¦ pr¦ pc¦ ss¦ sc
11:25 | 0.284 | 55 | 42 | 317 | 19.4 | 19.6 | 51 | 28 | 318 | 200 | 2.9 | 4.5 | 23.4 | 1 | 182.494 | 75.02 | 72.93 | 893.5 | 27 | me¦ ms¦ ph¦ pr¦ pc¦ ss¦ sc
11:25 | 0.288 | 56 | 43 | 321 | 19.4 | 19.6 | 52 | 28 | 324 | 200 | 2.9 | 4.5 | 23.5 | 0 | 182.4942 | 75 | 72.93 | 893.3 | 28 | me¦ ms¦ ph¦ pr¦ pc¦ ss¦ sc
11:25 | 0.291 | 55 | 43 | 318 | 19.4 | 19.6 | 54 | 28 | 337 | 200 | 3 | 4.6 | 23.5 | 0 | 182.4943 | 75.01 | 72.92 | 894 | 28 | me¦ ms¦ ph¦ pr¦ pc¦ ss¦ sc
11:25 | 0.293 | 56 | 42 | 320 | 19.4 | 19.6 | 55 | 28 | 343 | 200 | 3 | 4.6 | 23.5 | 0 | 182.4946 | 75 | 72.93 | 893.1 | 28 | me¦ ms¦ ph¦ pr¦ pc¦ ss¦ sc
11:25 | 0.293 | 54 | 42 | 313 | 19.4 | 19.6 | 55 | 29 | 343 | 207 | 3 | 4.7 | 23.5 | 0 | 182.4944 | 75.02 | 72.94 | 893.7 | 28 | me¦ ms¦ ph¦ pr¦ pc¦ ss¦ sc
11:25 | 0.297 | 55 | 43 | 317 | 19.3 | 19.6 | 58 | 29 | 341 | 207 | 2.9 | 4.7 | 23.5 | 0 | 182.4947 | 74.99 | 72.87 | 892.6 | 27 | me¦ ms¦ ph¦ pr¦ pc¦ ss¦ sc
11:25 | 0.3 | 55 | 42 | 314 | 19.3 | 19.6 | 61 | 29 | 358 | 207 | 3 | 4.8 | 23.5 | 0 | 182.4946 | 75 | 72.9 | 893.5 | 28 | me¦ ms¦ ph¦ pr¦ pc¦ ss¦ sc
11:25 | 0.3 | 55 | 42 | 314 | 19.3 | 19.6 | 63 | 30 | 370 | 214 | 2.9 | 4.8 | 23.5 | 0 | 182.4944 | 75.02 | 72.9 | 892.7 | 28 | me¦ ms¦ ph¦ pr¦ pc¦ ss¦ sc
11:25 | 0.302 | 54 | 42 | 309 | 19.3 | 19.6 | 66 | 30 | 388 | 214 | 2.9 | 4.9 | 23.5 | 0 | 182.4948 | 75.01 | 72.92 | 893 | 27 | me¦ ms¦ ph¦ pr¦ pc¦ ss¦ sc
11:25 | 0.304 | 54 | 41 | 311 | 19.3 | 19.6 | 68 | 30 | 400 | 214 | 2.9 | 4.9 | 23.5 | 0 | 182.4953 | 74.99 | 72.88 | 893.4 | 28 | me¦ ms¦ ph¦ pr¦ pc¦ ss¦ sc
11:25 | 0.307 | 54 | 42 | 308 | 19.2 | 19.6 | 72 | 31 | 399 | 221 | 2.9 | 5 | 23.5 | 0 | 182.4951 | 74.97 | 72.89 | 892.9 | 28 | me¦ ms¦ ph¦ pr¦ pc¦ ss¦ sc
11:25 | 0.31 | 54 | 43 | 311 | 19.2 | 19.6 | 74 | 31 | 411 | 221 | 3 | 5 | 23.5 | 0 | 182.4953 | 75 | 72.92 | 892.6 | 28 | me¦ ms¦ ph¦ pr¦ pc¦ ss¦ sc
11:25 | 0.311 | 53 | 42 | 306 | 19.2 | 19.6 | 77 | 32 | 427 | 228 | 2.9 | 5.1 | 23.5 | 0 | 182.4952 | 74.99 | 72.89 | 892.8 | 28 | me¦ ms¦ ph¦ pr¦ pc¦ ss¦ sc
11:25 | 0.312 | 53 | 42 | 287 | 19.2 | 19.5 | 78 | 32 | 433 | 213 | 2.9 | 5.1 | 23.5 | 0 | 182.4955 | 75.01 | 72.87 | 893 | 28 | me¦ ms¦ ph¦ pr¦ pc¦ ss¦ sc
11:25 | 0.312 | 52 | 41 | 281 | 19.2 | 19.5 | 80 | 32 | 444 | 213 | 3 | 5.2 | 23.5 | 0 | 182.4958 | 75.06 | 72.87 | 893.5 | 27 | me¦ ms¦ ph¦ pr¦ pc¦ ss¦ sc
11:25 | 0.313 | 52 | 41 | 282 | 19.2 | 19.5 | 83 | 33 | 461 | 220 | 3 | 5.2 | 23.5 | 0 | 182.4956 | 75.05 | 72.9 | 893.6 | 27 | me¦ ms¦ ph¦ pr¦ pc¦ ss¦ sc
11:25 | 0.315 | 52 | 41 | 278 | 19.2 | 19.5 | 84 | 33 | 466 | 220 | 2.9 | 5.3 | 23.5 | 0 | 182.4958 | 75.03 | 72.86 | 892.9 | 27 | me¦ ms¦ ph¦ pr¦ pc¦ ss¦ sc
11:25 | 0.317 | 52 | 40 | 280 | 19.2 | 19.5 | 84 | 34 | 466 | 226 | 2.9 | 5.3 | 23.5 | 0 | 182.4956 | 75.03 | 72.84 | 893 | 27 | me¦ ms¦ ph¦ pr¦ pc¦ ss¦ sc
11:25 | 0.32 | 52 | 41 | 278 | 19.2 | 19.5 | 87 | 34 | 483 | 226 | 2.9 | 5.4 | 23.5 | 0 | 182.4958 | 74.99 | 72.86 | 893.1 | 27 | me¦ ms¦ ph¦ pr¦ pc¦ ss¦ sc
11:25 | 0.321 | 52 | 40 | 278 | 19.2 | 19.5 | 88 | 35 | 488 | 233 | 3 | 5.4 | 23.5 | 0 | 182.4958 | 75 | 72.9 | 893.7 | 28 | me¦ ms¦ ph¦ pr¦ pc¦ ss¦ sc
11:25 | 0.32 | 51 | 39 | 273 | 19.2 | 19.5 | 89 | 35 | 494 | 233 | 3 | 5.5 | 23.5 | 0 | 182.4954 | 75 | 72.9 | 892.7 | 28 | me¦ ms¦ ph¦ pr¦ pc¦ ss¦ sc
11:25 | 0.317 | 50 | 37 | 270 | 19.2 | 19.5 | 90 | 36 | 499 | 240 | 3 | 5.5 | 23.5 | 0 | 182.4958 | 75 | 72.9 | 892.2 | 28 | me¦ ms¦ ph¦ pr¦ pc¦ ss¦ sc
11:25 | 0.317 | 49 | 35 | 265 | 19.1 | 19.5 | 91 | 36 | 478 | 240 | 2.9 | 5.6 | 23.5 | 0 | 182.4958 | 74.96 | 72.79 | 893.4 | 28 | me¦ ms¦ ph¦ pr¦ pc¦ ss¦ sc
11:25 | 0.323 | 49 | 36 | 265 | 19.1 | 19.5 | 91 | 37 | 478 | 246 | 2.9 | 5.7 | 23.6 | 0 | 182.496 | 74.97 | 72.81 | 892.6 | 28 | me¦ ms¦ ph¦ pr¦ pc¦ ss¦ sc
11:25 | 0.324 | 50 | 36 | 266 | 19.1 | 19.5 | 94 | 37 | 494 | 246 | 2.9 | 5.7 | 23.5 | 0 | 182.4963 | 74.97 | 72.82 | 893.5 | 28 | me¦ ms¦ ph¦ pr¦ pc¦ ss¦ sc
11:25 | 0.322 | 48 | 35 | 260 | 19.1 | 19.5 | 95 | 38 | 500 | 253 | 2.9 | 5.8 | 23.5 | 0 | 182.496 | 74.97 | 72.82 | 892.7 | 28 | me¦ ms¦ ph¦ pr¦ pc¦ ss¦ sc
11:25 | 0.321 | 48 | 34 | 259 | 19.1 | 19.5 | 97 | 38 | 510 | 253 | 2.9 | 5.8 | 23.6 | 0 | 182.496 | 74.97 | 72.82 | 892.8 | 28 | me¦ ms¦ ph¦ pr¦ pc¦ ss¦ sc
11:25 | 0.323 | 48 | 34 | 256 | 19.1 | 19.5 | 100 | 39 | 526 | 260 | 2.9 | 5.9 | 23.6 | 0 | 182.496 | 74.99 | 72.79 | 893.3 | 28 | me¦ ms¦ ph¦ pr¦ pc¦ ss¦ sc
11:25 | 0.33 | 49 | 35 | 262 | 19.1 | 19.5 | 104 | 39 | 547 | 260 | 2.9 | 5.9 | 23.6 | 0 | 182.4961 | 74.98 | 72.79 | 892.4 | 28 | me¦ ms¦ ph¦ pr¦ pc¦ ss¦ sc
11:25 | 0.336 | 49 | 36 | 262 | 19.1 | 19.5 | 109 | 40 | 573 | 266 | 2.9 | 6 | 23.6 | 0 | 182.4959 | 74.97 | 72.76 | 893.4 | 28 | me¦ ms¦ ph¦ pr¦ pc¦ ss¦ sc
11:25 | 0.348 | 51 | 39 | 272 | 19.1 | 19.5 | 112 | 40 | 589 | 266 | 2.9 | 6 | 23.6 | 0 | 182.4959 | 74.98 | 72.76 | 892.1 | 28 | me¦ ms¦ ph¦ pr¦ pc¦ ss¦ sc
11:25 | 0.354 | 51 | 40 | 272 | 19.1 | 19.5 | 115 | 41 | 605 | 273 | 2.9 | 6.1 | 23.6 | 0 | 182.4958 | 75.03 | 72.79 | 892.6 | 28 | me¦ ms¦ ph¦ pr¦ pc¦ ss¦ sc
11:25 | 0.359 | 51 | 42 | 276 | 19.1 | 19.5 | 118 | 42 | 621 | 280 | 2.9 | 6.1 | 23.6 | 0 | 182.496 | 74.97 | 72.78 | 893.3 | 27 | me¦ ms¦ ph¦ pr¦ pc¦ ss¦ sc
11:25 | 0.364 | 51 | 42 | 275 | 19 | 19.5 | 121 | 42 | 605 | 280 | 2.9 | 6.2 | 23.6 | 0 | 182.4964 | 75.01 | 72.76 | 892.9 | 28 | me¦ ms¦ ph¦ pr¦ pc¦ ss¦ sc
11:25 | 0.367 | 52 | 42 | 277 | 19 | 19.5 | 126 | 43 | 630 | 286 | 2.9 | 6.2 | 23.6 | 0 | 182.4963 | 75.02 | 72.77 | 893.2 | 27 | me¦ ms¦ ph¦ pr¦ pc¦ ss¦ sc
11:25 | 0.372 | 51 | 42 | 277 | 19 | 19.5 | 131 | 44 | 655 | 293 | 2.9 | 6.3 | 23.6 | 0 | 182.4962 | 75.04 | 72.78 | 892.2 | 27 | me¦ ms¦ ph¦ pr¦ pc¦ ss¦ sc
11:25 | 0.378 | 52 | 43 | 281 | 19 | 19.5 | 133 | 44 | 665 | 293 | 3 | 6.3 | 23.6 | 0 | 182.4962 | 75.04 | 72.8 | 891.8 | 27 | me¦ ms¦ ph¦ pr¦ pc¦ ss¦ sc
11:26 | 0.384 | 52 | 44 | 281 | 19 | 19.5 | 137 | 45 | 685 | 300 | 2.9 | 6.4 | 23.6 | 1 | 182.4958 | 75.04 | 72.8 | 892.6 | 27 | me¦ ms¦ ph¦ pr¦ pc¦ ss¦ sc
11:26 | 0.39 | 53 | 45 | 286 | 19 | 19.5 | 143 | 46 | 715 | 306 | 2.9 | 6.4 | 23.6 | 1 | 182.4955 | 75.06 | 72.8 | 892.8 | 27 | me¦ ms¦ ph¦ pr¦ pc¦ ss¦ sc
11:26 | 0.396 | 54 | 47 | 290 | 19 | 19.5 | 147 | 47 | 735 | 313 | 2.9 | 6.4 | 23.6 | 1 | 182.4951 | 75.03 | 72.74 | 892.1 | 27 | me¦ ms¦ ph¦ pr¦ pc¦ ss¦ sc
11:26 | 0.403 | 54 | 48 | 290 | 19 | 19.5 | 154 | 47 | 770 | 313 | 2.9 | 6.5 | 23.6 | 1 | 182.4953 | 75.03 | 72.73 | 892.6 | 27 | me¦ ms¦ ph¦ pr¦ pc¦ ss¦ sc
11:26 | 0.412 | 55 | 49 | 297 | 19 | 19.5 | 158 | 48 | 790 | 320 | 2.9 | 6.5 | 23.6 | 0 | 182.4953 | 75.05 | 72.79 | 893 | 27 | me¦ ms¦ ph¦ pr¦ pc¦ ss¦ sc
11:26 | 0.417 | 55 | 50 | 277 | 19 | 19.4 | 163 | 49 | 815 | 306 | 2.9 | 6.6 | 23.6 | 0 | 182.4957 | 75.04 | 72.74 | 892.1 | 27 | me¦ ms¦ ph¦ pr¦ pc¦ ss¦ sc
11:26 | 0.427 | 56 | 52 | 284 | 18.9 | 19.4 | 167 | 50 | 795 | 312 | 2.9 | 6.6 | 23.6 | 0 | 182.4948 | 75.07 | 72.75 | 891.8 | 27 | me¦ ms¦ ph¦ pr¦ pc¦ ss¦ sc
11:26 | 0.432 | 56 | 53 | 283 | 18.9 | 19.4 | 170 | 51 | 809 | 318 | 2.9 | 6.7 | 23.6 | 0 | 182.4948 | 75.08 | 72.77 | 893 | 27 | me¦ ms¦ ph¦ pr¦ pc¦ ss¦ sc
11:26 | 0.439 | 57 | 55 | 288 | 18.9 | 19.4 | 176 | 52 | 838 | 324 | 3 | 6.7 | 23.6 | 0 | 182.4944 | 75.03 | 72.69 | 892.2 | 27 | me¦ ms¦ ph¦ pr¦ pc¦ ss¦ sc
11:26 | 0.447 | 57 | 56 | 289 | 18.9 | 19.4 | 181 | 53 | 861 | 331 | 2.9 | 6.8 | 23.6 | 0 | 182.4945 | 75.03 | 72.73 | 891.5 | 27 | me¦ ms¦ ph¦ pr¦ pc¦ ss¦ sc
11:26 | 0.454 | 58 | 58 | 293 | 18.9 | 19.4 | 186 | 54 | 885 | 337 | 3 | 6.8 | 23.6 | 0 | 182.4946 | 75.06 | 72.79 | 891.2 | 27 | me¦ ms¦ ph¦ pr¦ pc¦ ss¦ sc
11:26 | 0.46 | 58 | 60 | 293 | 18.8 | 19.4 | 190 | 55 | 863 | 343 | 2.9 | 6.9 | 23.6 | 0 | 182.4945 | 75.02 | 72.71 | 892.3 | 27 | me¦ ms¦ ph¦ pr¦ pc¦ ss¦ sc
11:26 | 0.467 | 59 | 61 | 297 | 18.8 | 19.4 | 192 | 56 | 872 | 349 | 2.9 | 6.9 | 23.6 | 0 | 182.4942 | 75.01 | 72.69 | 892.1 | 27 | me¦ ms¦ ph¦ pr¦ pc¦ ss¦ sc
11:26 | 0.476 | 59 | 64 | 299 | 18.8 | 19.4 | 193 | 56 | 877 | 349 | 2.9 | 7 | 23.6 | 0 | 182.494 | 75.01 | 72.72 | 892.3 | 27 | me¦ ms¦ ph¦ pr¦ pc¦ ss¦ sc
11:26 | 0.483 | 60 | 65 | 303 | 18.7 | 19.4 | 194 | 57 | 843 | 356 | 2.9 | 7 | 23.6 | 0 | 182.494 | 75.05 | 72.74 | 891.4 | 27 | me¦ ms¦ ph¦ pr¦ pc¦ ss¦ sc
11:26 | 0.484 | 59 | 64 | 299 | 18.7 | 19.4 | 194 | 58 | 843 | 362 | 2.9 | 7.1 | 23.6 | 0 | 182.4945 | 75.05 | 72.74 | 891.9 | 27 | me¦ ms¦ ph¦ pr¦ pc¦ ss¦ sc
11:26 | 0.487 | 60 | 65 | 301 | 18.7 | 19.4 | 194 | 59 | 843 | 368 | 2.9 | 7.1 | 23.7 | 0 | 182.494 | 75.05 | 72.74 | 891.7 | 27 | me¦ ms¦ ph¦ pr¦ pc¦ ss¦ sc
11:26 | 0.488 | 59 | 64 | 298 | 18.7 | 19.4 | 195 | 60 | 847 | 374 | 2.9 | 7.2 | 23.7 | 0 | 182.494 | 75.03 | 72.73 | 890.9 | 27 | me¦ ms¦ ph¦ pr¦ pc¦ ss¦ sc
11:26 | 0.499 | 60 | 67 | 304 | 18.6 | 19.4 | 195 | 61 | 812 | 381 | 2.9 | 7.2 | 23.7 | 0 | 182.4935 | 75.01 | 72.68 | 891.9 | 27 | me¦ ms¦ ph¦ pr¦ pc¦ ss¦ sc
11:26 | 0.513 | 61 | 70 | 309 | 18.6 | 19.4 | 195 | 62 | 812 | 387 | 2.9 | 7.3 | 23.7 | 0 | 182.4932 | 74.99 | 72.67 | 892.3 | 27 | me¦ ms¦ ph¦ pr¦ pc¦ ss¦ sc
11:26 | 0.523 | 63 | 73 | 315 | 18.5 | 19.4 | 195 | 63 | 780 | 393 | 2.9 | 7.3 | 23.7 | 0 | 182.4934 | 75.06 | 72.67 | 891.5 | 28 | me¦ ms¦ ph¦ pr¦ pc¦ ss¦ sc
11:26 | 0.533 | 63 | 75 | 316 | 18.5 | 19.4 | 194 | 64 | 776 | 399 | 2.9 | 7.4 | 23.7 | 0 | 182.4928 | 75.01 | 72.65 | 892 | 27 | me¦ ms¦ ph¦ pr¦ pc¦ ss¦ sc
11:26 | 0.539 | 64 | 76 | 320 | 18.5 | 19.4 | 193 | 65 | 772 | 406 | 2.9 | 7.4 | 23.7 | 0 | 182.4934 | 75.11 | 72.71 | 891.4 | 27 | me¦ ms¦ ph¦ pr¦ pc¦ ss¦ sc
11:26 | 0.549 | 64 | 78 | 322 | 18.5 | 19.4 | 193 | 65 | 772 | 406 | 2.9 | 7.5 | 23.7 | 0 | 182.4929 | 75.09 | 72.7 | 892.1 | 26 | me¦ ms¦ ph¦ pr¦ pc¦ ss¦ sc
11:26 | 0.556 | 65 | 79 | 326 | 18.5 | 19.4 | 193 | 66 | 772 | 412 | 2.9 | 7.5 | 23.7 | 0 | 182.4925 | 75.05 | 72.7 | 891.8 | 26 | me¦ ms¦ ph¦ pr¦ pc¦ ss¦ sc
11:26 | 0.561 | 64 | 80 | 324 | 18.5 | 19.4 | 193 | 67 | 772 | 418 | 2.9 | 7.6 | 23.7 | 0 | 182.4928 | 75.07 | 72.73 | 890.5 | 27 | me¦ ms¦ ph¦ pr¦ pc¦ ss¦ sc
11:26 | 0.569 | 65 | 83 | 310 | 18.5 | 19.3 | 193 | 68 | 772 | 400 | 2.9 | 7.6 | 23.7 | 0 | 182.4928 | 75.04 | 72.68 | 890.6 | 27 | me¦ ms¦ ph¦ pr¦ pc¦ ss¦ sc
11:26 | 0.58 | 66 | 85 | 311 | 18.4 | 19.3 | 195 | 69 | 749 | 405 | 2.9 | 7.7 | 23.7 | 0 | 182.493 | 75.03 | 72.63 | 890 | 27 | me¦ ms¦ ph¦ pr¦ pc¦ ss¦ sc
11:26 | 0.588 | 67 | 86 | 316 | 18.4 | 19.3 | 196 | 70 | 753 | 411 | 2.9 | 7.7 | 23.8 | 0 | 182.4922 | 75.03 | 72.67 | 889.8 | 27 | me¦ ms¦ ph¦ pr¦ pc¦ ss¦ sc
11:26 | 0.597 | 67 | 89 | 316 | 18.4 | 19.3 | 196 | 70 | 753 | 411 | 2.9 | 7.8 | 23.7 | 0 | 182.492 | 75.02 | 72.65 | 890.5 | 27 | me¦ ms¦ ph¦ pr¦ pc¦ ss¦ sc
11:26 | 0.603 | 68 | 90 | 320 | 18.4 | 19.3 | 197 | 71 | 757 | 417 | 2.9 | 7.8 | 23.8 | 0 | 182.492 | 75.06 | 72.69 | 890 | 27 | me¦ ms¦ ph¦ pr¦ pc¦ ss¦ sc
11:26 | 0.61 | 67 | 92 | 319 | 18.3 | 19.3 | 197 | 72 | 729 | 423 | 2.9 | 7.9 | 23.8 | 0 | 182.4916 | 75.1 | 72.71 | 889.4 | 26 | me¦ ms¦ ph¦ pr¦ pc¦ ss¦ sc
11:26 | 0.619 | 68 | 94 | 324 | 18.3 | 19.3 | 198 | 73 | 733 | 429 | 2.9 | 7.9 | 23.8 | 0 | 182.4915 | 75.06 | 72.68 | 889.8 | 26 | me¦ ms¦ ph¦ pr¦ pc¦ ss¦ sc
11:26 | 0.629 | 70 | 96 | 329 | 18.3 | 19.3 | 200 | 73 | 740 | 429 | 2.9 | 7.9 | 23.8 | 0 | 182.4914 | 75.05 | 72.62 | 889.3 | 26 | me¦ ms¦ ph¦ pr¦ pc¦ ss¦ sc
11:26 | 0.637 | 70 | 98 | 329 | 18.2 | 19.3 | 200 | 74 | 714 | 435 | 2.9 | 8 | 23.8 | 0 | 182.4911 | 75.03 | 72.65 | 889.4 | 26 | me¦ ms¦ ph¦ pr¦ pc¦ ss¦ sc
11:26 | 0.645 | 70 | 100 | 333 | 18.2 | 19.3 | 203 | 75 | 724 | 441 | 2.9 | 8 | 23.8 | 1 | 182.4909 | 75.09 | 72.68 | 889 | 27 | me¦ ms¦ ph¦ pr¦ pc¦ ss¦ sc
11:26 | 0.655 | 71 | 103 | 334 | 18.2 | 19.3 | 204 | 76 | 728 | 447 | 2.9 | 8.1 | 23.9 | 1 | 182.4904 | 75.07 | 72.63 | 888.6 | 26 | me¦ ms¦ ph¦ pr¦ pc¦ ss¦ sc
11:26 | 0.665 | 72 | 106 | 339 | 18.2 | 19.3 | 205 | 77 | 732 | 452 | 2.9 | 8.1 | 23.9 | 1 | 182.4903 | 75.09 | 72.65 | 888.9 | 26 | me¦ ms¦ ph¦ pr¦ pc¦ ss¦ sc
11:26 | 0.674 | 72 | 108 | 340 | 18.2 | 19.3 | 207 | 77 | 739 | 452 | 2.9 | 8.2 | 23.8 | 1 | 182.4898 | 75.01 | 72.63 | 888.8 | 26 | me¦ ms¦ ph¦ pr¦ pc¦ ss¦ sc
11:26 | 0.685 | 73 | 111 | 345 | 18.1 | 19.3 | 208 | 78 | 717 | 458 | 2.9 | 8.2 | 23.9 | 0 | 182.4901 | 75.04 | 72.61 | 889.3 | 27 | me¦ ms¦ ph¦ pr¦ pc¦ ss¦ sc
11:26 | 0.694 | 73 | 113 | 346 | 18.1 | 19.3 | 209 | 79 | 720 | 464 | 2.9 | 8.3 | 23.9 | 0 | 182.4897 | 75.07 | 72.66 | 889.4 | 27 | me¦ ms¦ ph¦ pr¦ pc¦ ss¦ sc
11:26 | 0.704 | 74 | 115 | 351 | 18.1 | 19.3 | 211 | 80 | 727 | 470 | 2.9 | 8.3 | 23.9 | 0 | 182.4895 | 75.05 | 72.64 | 888.3 | 26 | me¦ ms¦ ph¦ pr¦ pc¦ ss¦ sc
11:26 | 0.715 | 74 | 119 | 332 | 18 | 19.2 | 211 | 80 | 703 | 444 | 2.9 | 8.4 | 23.9 | 0 | 182.489 | 75.02 | 72.6 | 889.4 | 26 | me¦ ms¦ ph¦ pr¦ pc¦ ss¦ sc
11:26 | 0.725 | 75 | 123 | 337 | 18 | 19.2 | 213 | 81 | 710 | 449 | 2.9 | 8.4 | 23.9 | 0 | 182.4888 | 75.05 | 72.62 | 888.2 | 26 | me¦ ms¦ ph¦ pr¦ pc¦ ss¦ sc
11:26 | 0.737 | 76 | 127 | 339 | 17.9 | 19.2 | 214 | 82 | 690 | 455 | 2.9 | 8.5 | 23.9 | 1 | 182.4889 | 74.99 | 72.59 | 888.2 | 27 | me¦ ms¦ ph¦ pr¦ pc¦ ss¦ sc
11:26 | 0.748 | 77 | 128 | 344 | 17.9 | 19.2 | 216 | 83 | 696 | 461 | 2.9 | 8.5 | 23.9 | 1 | 182.4882 | 75.07 | 72.61 | 888.8 | 27 | me¦ ms¦ ph¦ pr¦ pc¦ ss¦ sc
11:26 | 0.757 | 77 | 131 | 344 | 17.9 | 19.2 | 219 | 83 | 706 | 461 | 2.9 | 8.6 | 23.9 | 1 | 182.4879 | 75.06 | 72.64 | 888.2 | 26 | me¦ ms¦ ph¦ pr¦ pc¦ ss¦ sc
11:26 | 0.769 | 78 | 135 | 349 | 17.9 | 19.2 | 224 | 84 | 722 | 466 | 2.9 | 8.6 | 24 | 1 | 182.4878 | 75.03 | 72.56 | 888.2 | 27 | me¦ ms¦ ph¦ pr¦ pc¦ ss¦ sc
11:26 | 0.781 | 78 | 139 | 351 | 17.8 | 19.2 | 231 | 85 | 721 | 472 | 2.9 | 8.7 | 24 | 0 | 182.4875 | 75.03 | 72.61 | 887.3 | 27 | me¦ ms¦ ph¦ pr¦ pc¦ ss¦ sc
11:26 | 0.793 | 80 | 142 | 356 | 17.8 | 19.2 | 236 | 86 | 737 | 477 | 2.9 | 8.7 | 24 | 1 | 182.4871 | 75 | 72.6 | 887.5 | 27 | me¦ ms¦ ph¦ pr¦ pc¦ ss¦ sc
11:26 | 0.806 | 80 | 144 | 358 | 17.7 | 19.2 | 241 | 87 | 730 | 483 | 2.9 | 8.8 | 24 | 1 | 182.4868 | 74.97 | 72.56 | 887.5 | 27 | me¦ ms¦ ph¦ pr¦ pc¦ ss¦ sc
11:26 | 0.817 | 81 | 145 | 363 | 17.7 | 19.2 | 246 | 88 | 745 | 488 | 2.9 | 8.8 | 24 | 1 | 182.4871 | 75.01 | 72.59 | 888.4 | 28 | me¦ ms¦ ph¦ pr¦ pc¦ ss¦ sc
11:26 | 0.83 | 82 | 146 | 364 | 17.7 | 19.2 | 251 | 89 | 760 | 494 | 2.9 | 8.9 | 24 | 0 | 182.4869 | 75.01 | 72.62 | 887.5 | 27 | me¦ ms¦ ph¦ pr¦ pc¦ ss¦ sc
11:26 | 0.84 | 83 | 147 | 369 | 17.7 | 19.2 | 253 | 89 | 766 | 494 | 2.9 | 8.9 | 24 | 0 | 182.4864 | 74.97 | 72.57 | 887.8 | 27 | me¦ ms¦ ph¦ pr¦ pc¦ ss¦ sc
11:26 | 0.851 | 83 | 149 | 369 | 17.7 | 19.2 | 258 | 90 | 781 | 499 | 2.9 | 9 | 24 | 0 | 182.4857 | 75 | 72.6 | 887.9 | 27 | me¦ ms¦ ph¦ pr¦ pc¦ ss¦ sc
11:26 | 0.863 | 84 | 151 | 355 | 17.6 | 19.1 | 263 | 91 | 773 | 478 | 2.9 | 9 | 24.1 | 0 | 182.4858 | 74.99 | 72.6 | 887 | 27 | me¦ ms¦ ph¦ pr¦ pc¦ ss¦ sc
11:26 | 0.876 | 84 | 154 | 356 | 17.6 | 19.1 | 266 | 92 | 782 | 484 | 2.9 | 9.1 | 24.1 | 0 | 182.4855 | 75.03 | 72.59 | 887.1 | 27 | me¦ ms¦ ph¦ pr¦ pc¦ ss¦ sc
11:26 | 0.888 | 85 | 156 | 361 | 17.6 | 19.1 | 272 | 93 | 800 | 489 | 2.9 | 9.1 | 24.1 | 0 | 182.4854 | 75.01 | 72.61 | 887 | 27 | me¦ ms¦ ph¦ pr¦ pc¦ ss¦ sc
11:26 | 0.899 | 85 | 157 | 362 | 17.5 | 19.1 | 279 | 94 | 797 | 494 | 2.9 | 9.2 | 24.1 | 0 | 182.4849 | 75.01 | 72.6 | 886.3 | 27 | me¦ ms¦ ph¦ pr¦ pc¦ ss¦ sc
11:26 | 0.913 | 87 | 160 | 367 | 17.5 | 19.1 | 286 | 95 | 817 | 500 | 2.9 | 9.2 | 24.1 | 0 | 182.4846 | 75 | 72.58 | 887.4 | 28 | me¦ ms¦ ph¦ pr¦ pc¦ ss¦ sc
11:27 | 0.925 | 87 | 162 | 368 | 17.5 | 19.1 | 296 | 96 | 845 | 505 | 2.9 | 9.3 | 24.1 | 0 | 182.4848 | 75 | 72.55 | 886.8 | 28 | me¦ ms¦ ph¦ pr¦ pc¦ ss¦ sc
11:27 | 0.937 | 88 | 163 | 373 | 17.4 | 19.1 | 305 | 97 | 847 | 510 | 2.9 | 9.3 | 24.1 | 0 | 182.4836 | 74.97 | 72.55 | 887.2 | 28 | me¦ ms¦ ph¦ pr¦ pc¦ ss¦ sc
11:27 | 0.95 | 88 | 165 | 374 | 17.4 | 19.1 | 315 | 99 | 874 | 521 | 2.9 | 9.4 | 24.1 | 0 | 182.4831 | 74.97 | 72.58 | 886.7 | 28 | me¦ ms¦ ph¦ pr¦ pc¦ ss¦ sc
11:27 | 0.964 | 90 | 167 | 379 | 17.4 | 19.1 | 326 | 100 | 905 | 526 | 2.9 | 9.4 | 24.1 | 0 | 182.4829 | 74.98 | 72.55 | 885.4 | 28 | me¦ ms¦ ph¦ pr¦ pc¦ ss¦ sc
11:27 | 0.98 | 90 | 170 | 382 | 17.4 | 19.1 | 336 | 101 | 933 | 531 | 2.9 | 9.5 | 24.1 | 0 | 182.4822 | 75.01 | 72.56 | 886.4 | 28 | me¦ ms¦ ph¦ pr¦ pc¦ ss¦ sc
11:27 | 0.993 | 91 | 171 | 387 | 17.3 | 19.1 | 346 | 102 | 935 | 536 | 2.9 | 9.5 | 24.1 | 0 | 182.4822 | 75.03 | 72.57 | 886.5 | 27 | me¦ ms¦ ph¦ pr¦ pc¦ ss¦ sc
11:27 | 1.006 | 92 | 173 | 368 | 17.3 | 19 | 356 | 103 | 962 | 515 | 2.9 | 9.6 | 24.1 | 1 | 182.4814 | 74.98 | 72.54 | 886.1 | 27 | me¦ ms¦ ph¦ pr¦ pc¦ ss¦ sc
11:27 | 1.019 | 93 | 175 | 373 | 17.3 | 19 | 364 | 105 | 983 | 525 | 2.9 | 9.6 | 24.2 | 1 | 182.4815 | 75.01 | 72.54 | 885.9 | 27 | me¦ ms¦ ph¦ pr¦ pc¦ ss¦ sc
11:27 | 1.04 | 95 | 179 | 381 | 17.3 | 19 | 373 | 106 | 1008 | 530 | 2.9 | 9.6 | 24.2 | 0 | 182.4808 | 75.02 | 72.55 | 885.2 | 27 | me¦ ms¦ ph¦ pr¦ pc¦ ss¦ sc
11:27 | 1.054 | 95 | 181 | 382 | 17.2 | 19 | 380 | 108 | 999 | 540 | 2.9 | 9.7 | 24.2 | 0 | 182.4801 | 74.99 | 72.56 | 884.7 | 27 | me¦ ms¦ ph¦ pr¦ pc¦ ss¦ sc
11:27 | 1.069 | 96 | 184 | 387 | 17.2 | 19 | 387 | 109 | 1018 | 545 | 2.9 | 9.7 | 24.2 | 0 | 182.4799 | 75.01 | 72.56 | 885.7 | 27 | me¦ ms¦ ph¦ pr¦ pc¦ ss¦ sc
11:27 | 1.085 | 97 | 187 | 389 | 17.2 | 19 | 394 | 110 | 1036 | 550 | 2.9 | 9.8 | 24.2 | 0 | 182.4799 | 74.97 | 72.5 | 885.2 | 27 | me¦ ms¦ ph¦ pr¦ pc¦ ss¦ sc
11:27 | 1.099 | 98 | 189 | 394 | 17.1 | 19 | 399 | 112 | 1023 | 560 | 2.9 | 9.8 | 24.3 | 0 | 182.4789 | 75 | 72.56 | 885 | 27 | me¦ ms¦ ph¦ pr¦ pc¦ ss¦ sc
11:27 | 1.11 | 98 | 190 | 394 | 17 | 19 | 404 | 113 | 1010 | 565 | 2.9 | 9.9 | 24.3 | 1 | 182.479 | 75.08 | 72.6 | 884.1 | 27 | me¦ ms¦ ph¦ pr¦ pc¦ ss¦ sc
11:27 | 1.123 | 99 | 193 | 399 | 17 | 19 | 410 | 115 | 1025 | 575 | 3 | 9.9 | 24.3 | 0 | 182.4787 | 75.02 | 72.54 | 883.5 | 27 | me¦ ms¦ ph¦ pr¦ pc¦ ss¦ sc
11:27 | 1.138 | 100 | 197 | 400 | 16.9 | 19 | 416 | 116 | 1014 | 580 | 2.9 | 10 | 24.3 | 0 | 182.4782 | 75.01 | 72.52 | 884.1 | 27 | me¦ ms¦ ph¦ pr¦ pc¦ ss¦ sc
11:27 | 1.155 | 101 | 202 | 406 | 16.8 | 19 | 422 | 118 | 1004 | 590 | 2.9 | 10 | 24.3 | 1 | 182.4775 | 75.02 | 72.51 | 882.8 | 27 | me¦ ms¦ ph¦ pr¦ pc¦ ss¦ sc
11:27 | 1.169 | 101 | 203 | 388 | 16.8 | 18.9 | 429 | 119 | 1021 | 566 | 2.9 | 10.1 | 24.4 | 0 | 182.4775 | 75 | 72.51 | 883.3 | 27 | me¦ ms¦ ph¦ pr¦ pc¦ ss¦ sc
11:27 | 1.182 | 102 | 202 | 392 | 16.7 | 18.9 | 434 | 121 | 1009 | 576 | 2.9 | 10.1 | 24.3 | 0 | 182.4773 | 75 | 72.51 | 884.1 | 27 | me¦ ms¦ ph¦ pr¦ pc¦ ss¦ sc
11:27 | 1.199 | 103 | 205 | 394 | 16.6 | 18.9 | 439 | 122 | 997 | 580 | 2.9 | 10.2 | 24.3 | 0 | 182.4767 | 75 | 72.49 | 882.8 | 27 | me¦ ms¦ ph¦ pr¦ pc¦ ss¦ sc
11:27 | 1.215 | 104 | 206 | 399 | 16.6 | 18.9 | 444 | 124 | 1009 | 590 | 2.9 | 10.2 | 24.4 | 0 | 182.4766 | 75.04 | 72.52 | 882.4 | 27 | me¦ ms¦ ph¦ pr¦ pc¦ ss¦ sc
11:27 | 1.23 | 105 | 209 | 400 | 16.5 | 18.9 | 447 | 125 | 993 | 595 | 2.9 | 10.3 | 24.4 | 0 | 182.4761 | 75.02 | 72.47 | 882.5 | 27 | me¦ ms¦ ph¦ pr¦ pc¦ ss¦ sc
11:27 | 1.246 | 106 | 211 | 405 | 16.5 | 18.9 | 449 | 127 | 997 | 604 | 2.9 | 10.3 | 24.4 | 0 | 182.4754 | 75.02 | 72.49 | 883.5 | 27 | me¦ ms¦ ph¦ pr¦ pc¦ ss¦ sc
11:27 | 1.261 | 106 | 213 | 406 | 16.5 | 18.9 | 448 | 128 | 995 | 609 | 2.9 | 10.4 | 24.4 | 0 | 182.4752 | 75.02 | 72.47 | 882.3 | 27 | me¦ ms¦ ph¦ pr¦ pc¦ ss¦ sc
11:27 | 1.277 | 108 | 217 | 411 | 16.4 | 18.9 | 447 | 130 | 971 | 619 | 2.9 | 10.4 | 24.4 | 0 | 182.4747 | 75.02 | 72.48 | 882.7 | 27 | me¦ ms¦ ph¦ pr¦ pc¦ ss¦ sc
11:27 | 1.291 | 108 | 218 | 412 | 16.4 | 18.9 | 444 | 131 | 965 | 623 | 2.9 | 10.5 | 24.4 | 0 | 182.4749 | 74.98 | 72.48 | 882.2 | 27 | me¦ ms¦ ph¦ pr¦ pc¦ ss¦ sc
11:27 | 1.305 | 109 | 219 | 397 | 16.3 | 18.8 | 441 | 133 | 938 | 604 | 2.9 | 10.5 | 24.5 | 1 | 182.4739 | 75.03 | 72.49 | 882 | 27 | me¦ ms¦ ph¦ pr¦ pc¦ ss¦ sc
11:27 | 1.321 | 109 | 222 | 398 | 16.3 | 18.8 | 437 | 134 | 929 | 609 | 2.9 | 10.6 | 24.5 | 1 | 182.4734 | 74.95 | 72.47 | 881.7 | 27 | me¦ ms¦ ph¦ pr¦ pc¦ ss¦ sc
11:27 | 1.338 | 111 | 224 | 403 | 16.3 | 18.8 | 433 | 135 | 921 | 613 | 2.9 | 10.6 | 24.5 | 0 | 182.4738 | 74.96 | 72.46 | 882.5 | 27 | me¦ ms¦ ph¦ pr¦ pc¦ ss¦ sc
11:27 | 1.354 | 111 | 227 | 404 | 16.3 | 18.8 | 427 | 137 | 908 | 622 | 2.9 | 10.7 | 24.5 | 0 | 182.4727 | 74.99 | 72.46 | 882 | 28 | me¦ ms¦ ph¦ pr¦ pc¦ ss¦ sc
11:27 | 1.369 | 111 | 230 | 405 | 16.3 | 18.8 | 421 | 138 | 895 | 627 | 2.9 | 10.8 | 24.5 | 0 | 182.4727 | 75.01 | 72.47 | 880.7 | 28 | me¦ ms¦ ph¦ pr¦ pc¦ ss¦ sc
11:27 | 1.387 | 113 | 232 | 410 | 16.2 | 18.8 | 416 | 139 | 866 | 631 | 2.9 | 10.8 | 24.5 | 0 | 182.4723 | 74.97 | 72.41 | 881.6 | 27 | me¦ ms¦ ph¦ pr¦ pc¦ ss¦ sc
11:27 | 1.405 | 113 | 235 | 412 | 16.2 | 18.8 | 413 | 141 | 860 | 640 | 2.9 | 10.9 | 24.5 | 0 | 182.4713 | 75.02 | 72.43 | 880.6 | 27 | me¦ ms¦ ph¦ pr¦ pc¦ ss¦ sc
11:27 | 1.423 | 114 | 238 | 417 | 16.2 | 18.8 | 411 | 142 | 856 | 645 | 2.9 | 10.9 | 24.5 | 0 | 182.4705 | 75.05 | 72.43 | 880 | 26 | me¦ ms¦ ph¦ pr¦ pc¦ ss¦ sc
11:27 | 1.44 | 115 | 241 | 400 | 16.2 | 18.7 | 411 | 143 | 856 | 621 | 2.9 | 11 | 24.6 | 0 | 182.4704 | 75.09 | 72.44 | 880.2 | 25 | me¦ ms¦ ph¦ pr¦ pc¦ ss¦ sc
11:27 | 1.457 | 116 | 243 | 405 | 16.2 | 18.7 | 411 | 144 | 856 | 626 | 2.9 | 11 | 24.5 | 0 | 182.4697 | 75.14 | 72.46 | 879.6 | 25 | me¦ ms¦ ph¦ pr¦ pc¦ ss¦ sc
11:27 | 1.474 | 116 | 245 | 406 | 16.2 | 18.7 | 411 | 145 | 856 | 630 | 2.9 | 11.1 | 24.6 | 0 | 182.4695 | 75.17 | 72.46 | 878.7 | 24 | me¦ ms¦ ph¦ pr¦ pc¦ ss¦ sc
11:27 | 1.49 | 118 | 247 | 410 | 16.1 | 18.7 | 412 | 146 | 840 | 634 | 2.9 | 11.1 | 24.6 | 0 | 182.4691 | 75.17 | 72.44 | 880 | 24 | me¦ ms¦ ph¦ pr¦ pc¦ ss¦ sc
11:27 | 1.506 | 119 | 248 | 415 | 16.1 | 18.7 | 414 | 148 | 844 | 643 | 2.9 | 11.1 | 24.6 | 0 | 182.4682 | 75.21 | 72.45 | 879.7 | 23 | me¦ ms¦ ph¦ pr¦ pc¦ ss¦ sc
11:27 | 1.524 | 119 | 251 | 416 | 16.1 | 18.7 | 414 | 149 | 844 | 647 | 2.9 | 11.2 | 24.6 | 0 | 182.4675 | 75.24 | 72.44 | 878.8 | 23 | me¦ ms¦ ph¦ pr¦ pc¦ ss¦ sc
11:27 | 1.544 | 121 | 254 | 421 | 16.1 | 18.7 | 415 | 150 | 846 | 652 | 2.9 | 11.2 | 24.6 | 0 | 182.4665 | 75.23 | 72.42 | 878.1 | 23 | me¦ ms¦ ph¦ pr¦ pc¦ ss¦ sc
11:27 | 1.562 | 121 | 256 | 423 | 16.1 | 18.7 | 414 | 151 | 844 | 656 | 2.9 | 11.3 | 24.7 | 0 | 182.4662 | 75.25 | 72.46 | 878.2 | 23 | me¦ ms¦ ph¦ pr¦ pc¦ ss¦ sc
11:27 | 1.58 | 123 | 259 | 427 | 16.1 | 18.7 | 414 | 152 | 844 | 660 | 2.9 | 11.3 | 24.7 | 0 | 182.4664 | 75.24 | 72.42 | 877.7 | 23 | me¦ ms¦ ph¦ pr¦ pc¦ ss¦ sc
11:27 | 1.598 | 123 | 261 | 411 | 16 | 18.6 | 414 | 153 | 828 | 637 | 2.9 | 11.4 | 24.7 | 0 | 182.4652 | 75.24 | 72.43 | 878.5 | 22 | me¦ ms¦ ph¦ pr¦ pc¦ ss¦ sc
11:27 | 1.618 | 124 | 263 | 416 | 16 | 18.6 | 416 | 155 | 832 | 645 | 2.9 | 11.4 | 24.7 | 0 | 182.4646 | 75.18 | 72.38 | 877.4 | 22 | me¦ ms¦ ph¦ pr¦ pc¦ ss¦ sc
11:27 | 1.636 | 125 | 266 | 417 | 15.9 | 18.6 | 419 | 156 | 821 | 650 | 2.9 | 11.5 | 24.8 | 0 | 182.4645 | 75.23 | 72.4 | 877.8 | 23 | me¦ ms¦ ph¦ pr¦ pc¦ ss¦ sc
11:27 | 1.654 | 126 | 268 | 421 | 15.9 | 18.6 | 422 | 157 | 827 | 654 | 2.9 | 11.5 | 24.8 | 0 | 182.4645 | 75.18 | 72.42 | 877 | 23 | me¦ ms¦ ph¦ pr¦ pc¦ ss¦ sc
11:27 | 1.673 | 126 | 270 | 423 | 15.8 | 18.6 | 428 | 158 | 823 | 658 | 2.9 | 11.6 | 24.8 | 0 | 182.4636 | 75.13 | 72.36 | 877.5 | 24 | me¦ ms¦ ph¦ pr¦ pc¦ ss¦ sc
11:27 | 1.692 | 128 | 272 | 427 | 15.8 | 18.6 | 434 | 159 | 834 | 662 | 2.9 | 11.6 | 24.8 | 0 | 182.4637 | 75.17 | 72.41 | 876.7 | 24 | me¦ ms¦ ph¦ pr¦ pc¦ ss¦ sc
11:27 | 1.71 | 128 | 274 | 428 | 15.8 | 18.6 | 438 | 160 | 842 | 666 | 2.9 | 11.7 | 24.8 | 0 | 182.4631 | 75.13 | 72.37 | 877.2 | 24 | me¦ ms¦ ph¦ pr¦ pc¦ ss¦ sc
11:27 | 1.735 | 130 | 278 | 434 | 15.7 | 18.6 | 442 | 161 | 833 | 670 | 2.9 | 11.7 | 24.8 | 0 | 182.4625 | 75.18 | 72.42 | 876.8 | 24 | me¦ ms¦ ph¦ pr¦ pc¦ ss¦ sc
11:27 | 1.753 | 130 | 279 | 435 | 15.7 | 18.6 | 445 | 163 | 839 | 679 | 2.9 | 11.8 | 24.9 | 0 | 182.4614 | 75.14 | 72.4 | 875.8 | 24 | me¦ ms¦ ph¦ pr¦ pc¦ ss¦ sc
11:27 | 1.772 | 132 | 282 | 422 | 15.6 | 18.5 | 447 | 164 | 827 | 656 | 2.9 | 11.8 | 24.8 | 0 | 182.4606 | 75.11 | 72.34 | 875.8 | 24 | me¦ ms¦ ph¦ pr¦ pc¦ ss¦ sc
11:27 | 1.792 | 132 | 285 | 424 | 15.6 | 18.5 | 451 | 165 | 835 | 660 | 2.9 | 11.9 | 24.9 | 0 | 182.4601 | 75.09 | 72.39 | 875.5 | 25 | me¦ ms¦ ph¦ pr¦ pc¦ ss¦ sc
11:27 | 1.809 | 133 | 286 | 428 | 15.6 | 18.5 | 456 | 166 | 844 | 664 | 2.9 | 11.9 | 24.9 | 0 | 182.4593 | 75.03 | 72.37 | 875.9 | 25 | me¦ ms¦ ph¦ pr¦ pc¦ ss¦ sc
11:27 | 1.828 | 134 | 288 | 428 | 15.6 | 18.5 | 462 | 167 | 855 | 668 | 2.9 | 12 | 24.9 | 0 | 182.4595 | 75.05 | 72.39 | 875.6 | 26 | me¦ ms¦ ph¦ pr¦ pc¦ ss¦ sc
11:27 | 1.85 | 135 | 291 | 434 | 15.6 | 18.5 | 469 | 169 | 868 | 676 | 2.9 | 12 | 25 | 0 | 182.4592 | 75.05 | 72.32 | 875.5 | 26 | me¦ ms¦ ph¦ pr¦ pc¦ ss¦ sc
11:27 | 1.869 | 135 | 294 | 434 | 15.6 | 18.5 | 479 | 170 | 887 | 680 | 2.9 | 12.1 | 25 | 0 | 182.4586 | 75.04 | 72.41 | 874.4 | 26 | me¦ ms¦ ph¦ pr¦ pc¦ ss¦ sc
11:28 | 1.888 | 137 | 295 | 439 | 15.6 | 18.5 | 486 | 171 | 900 | 684 | 2.9 | 12.1 | 25 | 0 | 182.4588 | 75.06 | 72.35 | 874.9 | 26 | me¦ ms¦ ph¦ pr¦ pc¦ ss¦ sc
11:28 | 1.907 | 137 | 297 | 440 | 15.6 | 18.5 | 493 | 172 | 912 | 688 | 2.9 | 12.2 | 25 | 0 | 182.4581 | 75.08 | 72.35 | 874.7 | 26 | me¦ ms¦ ph¦ pr¦ pc¦ ss¦ sc
11:28 | 1.927 | 138 | 300 | 427 | 15.6 | 18.4 | 501 | 174 | 927 | 669 | 2.9 | 12.2 | 25 | 0 | 182.4575 | 75.13 | 72.32 | 874.2 | 25 | me¦ ms¦ ph¦ pr¦ pc¦ ss¦ sc
11:28 | 1.942 | 138 | 300 | 427 | 15.6 | 18.4 | 511 | 175 | 946 | 673 | 2.9 | 12.3 | 25.1 | 0 | 182.4577 | 75.09 | 72.36 | 874 | 25 | me¦ ms¦ ph¦ pr¦ pc¦ ss¦ sc
11:28 | 1.959 | 140 | 301 | 431 | 15.6 | 18.4 | 520 | 176 | 962 | 676 | 2.9 | 12.3 | 25.1 | 0 | 182.4571 | 75.12 | 72.38 | 874.2 | 25 | me¦ ms¦ ph¦ pr¦ pc¦ ss¦ sc
11:28 | 1.977 | 140 | 302 | 431 | 15.6 | 18.4 | 532 | 178 | 985 | 684 | 2.9 | 12.4 | 25.1 | 0 | 182.4564 | 75.11 | 72.37 | 874 | 25 | me¦ ms¦ ph¦ pr¦ pc¦ ss¦ sc
11:28 | 1.994 | 141 | 303 | 435 | 15.5 | 18.4 | 542 | 179 | 985 | 688 | 2.9 | 12.4 | 25.1 | 0 | 182.457 | 75.1 | 72.35 | 873.9 | 25 | me¦ ms¦ ph¦ pr¦ pc¦ ss¦ sc
11:28 | 2.01 | 141 | 304 | 435 | 15.5 | 18.4 | 552 | 181 | 1003 | 696 | 2.9 | 12.5 | 25.1 | 0 | 182.4569 | 75.07 | 72.33 | 873.5 | 25 | me¦ ms¦ ph¦ pr¦ pc¦ ss¦ sc
11:28 | 2.026 | 142 | 305 | 438 | 15.4 | 18.4 | 564 | 182 | 1007 | 699 | 2.9 | 12.5 | 25.1 | 0 | 182.4553 | 75.05 | 72.3 | 872.5 | 25 | me¦ ms¦ ph¦ pr¦ pc¦ ss¦ sc
11:28 | 2.042 | 142 | 303 | 438 | 15.4 | 18.4 | 575 | 184 | 1026 | 707 | 2.9 | 12.6 | 25.1 | 0 | 182.4567 | 75.1 | 72.34 | 873.3 | 26 | me¦ ms¦ ph¦ pr¦ pc¦ ss¦ sc
11:28 | 2.056 | 143 | 303 | 441 | 15.4 | 18.4 | 585 | 185 | 1044 | 711 | 2.9 | 12.6 | 25.1 | 0 | 182.4566 | 75.03 | 72.33 | 872.4 | 25 | me¦ ms¦ ph¦ pr¦ pc¦ ss¦ sc
11:28 | 2.071 | 144 | 303 | 428 | 15.5 | 18.3 | 592 | 187 | 1076 | 692 | 2.9 | 12.6 | 25.1 | 0 | 182.4547 | 75.01 | 72.32 | 872.5 | 26 | me¦ ms¦ ph¦ pr¦ pc¦ ss¦ sc
11:28 | 2.088 | 144 | 304 | 428 | 15.5 | 18.3 | 598 | 188 | 1087 | 696 | 2.9 | 12.7 | 25.2 | 0 | 182.4553 | 74.99 | 72.31 | 872.1 | 26 | me¦ ms¦ ph¦ pr¦ pc¦ ss¦ sc
11:28 | 2.102 | 145 | 304 | 431 | 15.5 | 18.3 | 601 | 190 | 1092 | 703 | 2.9 | 12.7 | 25.2 | 0 | 182.4561 | 75.01 | 72.33 | 871.4 | 27 | me¦ ms¦ ph¦ pr¦ pc¦ ss¦ sc
11:28 | 2.117 | 145 | 305 | 431 | 15.5 | 18.3 | 606 | 192 | 1101 | 711 | 2.9 | 12.8 | 25.2 | 0 | 182.4551 | 75.01 | 72.33 | 871.4 | 27 | me¦ ms¦ ph¦ pr¦ pc¦ ss¦ sc
11:28 | 2.135 | 146 | 306 | 434 | 15.5 | 18.3 | 612 | 193 | 1112 | 714 | 2.9 | 12.8 | 25.2 | 0 | 182.4522 | 75 | 72.3 | 870.9 | 27 | me¦ ms¦ ph¦ pr¦ pc¦ ss¦ sc
11:28 | 2.152 | 146 | 307 | 434 | 15.5 | 18.3 | 619 | 195 | 1125 | 722 | 2.9 | 12.9 | 25.2 | 0 | 182.4537 | 74.91 | 72.29 | 871.2 | 27 | me¦ ms¦ ph¦ pr¦ pc¦ ss¦ sc
11:28 | 2.171 | 148 | 308 | 438 | 15.6 | 18.3 | 629 | 196 | 1164 | 725 | 2.9 | 12.9 | 25.3 | 0 | 182.452 | 74.9 | 72.3 | 870 | 28 | me¦ ms¦ ph¦ pr¦ pc¦ ss¦ sc
11:28 | 2.188 | 148 | 309 | 438 | 15.6 | 18.3 | 638 | 198 | 1181 | 733 | 2.9 | 13 | 25.3 | 0 | 182.4524 | 74.9 | 72.32 | 869.6 | 28 | me¦ ms¦ ph¦ pr¦ pc¦ ss¦ sc
11:28 | 2.21 | 149 | 311 | 443 | 15.7 | 18.3 | 651 | 200 | 1228 | 740 | 2.9 | 13 | 25.3 | 0 | 182.4501 | 74.81 | 72.3 | 869.3 | 29 | me¦ ms¦ ph¦ pr¦ pc¦ ss¦ sc
11:28 | 2.229 | 149 | 312 | 443 | 15.7 | 18.3 | 659 | 202 | 1243 | 748 | 2.9 | 13.1 | 25.4 | 0 | 182.4484 | 74.82 | 72.28 | 868.9 | 30 | me¦ ms¦ ph¦ pr¦ pc¦ ss¦ sc
11:28 | 2.253 | 151 | 314 | 432 | 15.7 | 18.2 | 670 | 203 | 1264 | 724 | 2.9 | 13.1 | 25.4 | 0 | 182.4479 | 74.81 | 72.27 | 868.9 | 30 | me¦ ms¦ ph¦ pr¦ pc¦ ss¦ sc
11:28 | 2.272 | 151 | 316 | 432 | 15.7 | 18.2 | 678 | 205 | 1279 | 732 | 2.9 | 13.2 | 25.4 | 0 | 182.4493 | 74.75 | 72.24 | 870 | 30 | me¦ ms¦ ph¦ pr¦ pc¦ ss¦ sc
11:28 | 2.292 | 152 | 317 | 436 | 15.7 | 18.2 | 689 | 207 | 1300 | 739 | 2.9 | 13.2 | 25.4 | 0 | 182.4512 | 74.76 | 72.29 | 869.6 | 31 | me¦ ms¦ ph¦ pr¦ pc¦ ss¦ sc
11:28 | 2.308 | 152 | 317 | 436 | 15.7 | 18.2 | 699 | 209 | 1318 | 746 | 2.9 | 13.3 | 25.5 | 0 | 182.451 | 74.73 | 72.24 | 870 | 31 | me¦ ms¦ ph¦ pr¦ pc¦ ss¦ sc
11:28 | 2.327 | 153 | 318 | 439 | 15.7 | 18.2 | 707 | 210 | 1333 | 749 | 2.9 | 13.3 | 25.5 | 0 | 182.4478 | 74.73 | 72.19 | 869 | 31 | me¦ ms¦ ph¦ pr¦ pc¦ ss¦ sc
11:28 | 2.348 | 154 | 320 | 440 | 15.7 | 18.2 | 718 | 212 | 1354 | 757 | 2.9 | 13.4 | 25.5 | 0 | 182.4478 | 74.77 | 72.23 | 868.3 | 31 | me¦ ms¦ ph¦ pr¦ pc¦ ss¦ sc
11:28 | 2.366 | 155 | 321 | 443 | 15.7 | 18.2 | 727 | 214 | 1371 | 764 | 2.9 | 13.4 | 25.5 | 0 | 182.4491 | 74.83 | 72.25 | 867.4 | 30 | me¦ ms¦ ph¦ pr¦ pc¦ ss¦ sc
11:28 | 2.386 | 155 | 323 | 444 | 15.7 | 18.2 | 739 | 216 | 1394 | 771 | 2.9 | 13.5 | 25.5 | 0 | 182.4467 | 74.83 | 72.23 | 867.3 | 30 | me¦ ms¦ ph¦ pr¦ pc¦ ss¦ sc
11:28 | 2.405 | 156 | 323 | 447 | 15.7 | 18.2 | 751 | 218 | 1416 | 778 | 2.9 | 13.5 | 25.5 | 0 | 182.4462 | 74.79 | 72.19 | 867.2 | 29 | me¦ ms¦ ph¦ pr¦ pc¦ ss¦ sc
11:28 | 2.425 | 156 | 324 | 448 | 15.7 | 18.2 | 763 | 220 | 1439 | 785 | 2.9 | 13.6 | 25.5 | 0 | 182.4463 | 74.81 | 72.25 | 866.8 | 29 | me¦ ms¦ ph¦ pr¦ pc¦ ss¦ sc
11:28 | 2.444 | 158 | 326 | 436 | 15.6 | 18.1 | 776 | 222 | 1437 | 765 | 2.9 | 13.6 | 25.6 | 0 | 182.4467 | 74.78 | 72.23 | 867 | 30 | me¦ ms¦ ph¦ pr¦ pc¦ ss¦ sc
11:28 | 2.464 | 158 | 326 | 436 | 15.6 | 18.1 | 788 | 224 | 1459 | 772 | 2.9 | 13.7 | 25.6 | 0 | 182.4467 | 74.76 | 72.22 | 866.5 | 30 | me¦ ms¦ ph¦ pr¦ pc¦ ss¦ sc
11:28 | 2.482 | 159 | 326 | 439 | 15.7 | 18.1 | 802 | 226 | 1513 | 779 | 2.9 | 13.7 | 25.6 | 0 | 182.4446 | 74.72 | 72.2 | 866 | 31 | me¦ ms¦ ph¦ pr¦ pc¦ ss¦ sc
11:28 | 2.499 | 159 | 326 | 439 | 15.7 | 18.1 | 814 | 228 | 1535 | 786 | 2.9 | 13.8 | 25.6 | 0 | 182.4459 | 74.73 | 72.21 | 866.2 | 31 | me¦ ms¦ ph¦ pr¦ pc¦ ss¦ sc
11:28 | 2.522 | 160 | 328 | 443 | 15.7 | 18.1 | 824 | 230 | 1554 | 793 | 2.9 | 13.8 | 25.6 | 0 | 182.4437 | 74.75 | 72.24 | 865.8 | 31 | me¦ ms¦ ph¦ pr¦ pc¦ ss¦ sc
11:28 | 2.542 | 160 | 329 | 443 | 15.7 | 18.1 | 833 | 232 | 1571 | 800 | 2.9 | 13.9 | 25.6 | 0 | 182.4431 | 74.74 | 72.19 | 865.8 | 31 | me¦ ms¦ ph¦ pr¦ pc¦ ss¦ sc
11:28 | 2.564 | 162 | 330 | 447 | 15.7 | 18.1 | 839 | 234 | 1583 | 806 | 2.9 | 13.9 | 25.7 | 0 | 182.4432 | 74.75 | 72.2 | 865.9 | 31 | me¦ ms¦ ph¦ pr¦ pc¦ ss¦ sc
11:28 | 2.583 | 162 | 331 | 447 | 15.7 | 18.1 | 845 | 237 | 1594 | 817 | 2.9 | 14 | 25.7 | 0 | 182.4434 | 74.7 | 72.16 | 865.3 | 31 | me¦ ms¦ ph¦ pr¦ pc¦ ss¦ sc
11:28 | 2.603 | 163 | 332 | 451 | 15.7 | 18.1 | 849 | 239 | 1601 | 824 | 2.9 | 14 | 25.7 | 0 | 182.4422 | 74.71 | 72.15 | 864.8 | 31 | me¦ ms¦ ph¦ pr¦ pc¦ ss¦ sc
11:28 | 2.622 | 164 | 333 | 454 | 15.8 | 18.1 | 850 | 241 | 1634 | 831 | 2.9 | 14 | 25.8 | 0 | 182.4416 | 74.78 | 72.16 | 864.4 | 31 | me¦ ms¦ ph¦ pr¦ pc¦ ss¦ sc
11:28 | 2.65 | 165 | 335 | 456 | 15.8 | 18.1 | 849 | 243 | 1632 | 837 | 2.9 | 14.1 | 25.8 | 0 | 182.4412 | 74.86 | 72.18 | 864.1 | 31 | me¦ ms¦ ph¦ pr¦ pc¦ ss¦ sc
11:28 | 2.669 | 166 | 335 | 459 | 15.7 | 18.1 | 846 | 245 | 1596 | 844 | 2.9 | 14.1 | 25.8 | 0 | 182.4409 | 74.93 | 72.21 | 863.5 | 29 | me¦ ms¦ ph¦ pr¦ pc¦ ss¦ sc
11:28 | 2.689 | 166 | 336 | 444 | 15.7 | 18 | 845 | 247 | 1594 | 823 | 2.9 | 14.2 | 25.8 | 0 | 182.4395 | 74.91 | 72.19 | 863.3 | 28 | me¦ ms¦ ph¦ pr¦ pc¦ ss¦ sc
11:28 | 2.709 | 167 | 337 | 447 | 15.7 | 18 | 843 | 249 | 1590 | 830 | 2.9 | 14.2 | 25.8 | 0 | 182.4385 | 74.96 | 72.17 | 863.6 | 28 | me¦ ms¦ ph¦ pr¦ pc¦ ss¦ sc
11:28 | 2.731 | 168 | 337 | 448 | 15.7 | 18 | 839 | 251 | 1583 | 836 | 2.9 | 14.3 | 25.8 | 0 | 182.4384 | 75.04 | 72.16 | 863.6 | 27 | me¦ ms¦ ph¦ pr¦ pc¦ ss¦ sc
11:28 | 2.752 | 169 | 338 | 451 | 15.6 | 18 | 839 | 253 | 1553 | 843 | 2.9 | 14.3 | 25.8 | 0 | 182.4375 | 75.1 | 72.14 | 862.6 | 26 | me¦ ms¦ ph¦ pr¦ pc¦ ss¦ sc
11:28 | 2.77 | 169 | 338 | 451 | 15.6 | 18 | 837 | 255 | 1550 | 850 | 2.9 | 14.4 | 25.9 | 0 | 182.4378 | 75.1 | 72.14 | 862.3 | 25 | me¦ ms¦ ph¦ pr¦ pc¦ ss¦ sc
11:28 | 2.79 | 170 | 338 | 454 | 15.6 | 18 | 837 | 257 | 1550 | 856 | 2.9 | 14.4 | 25.9 | 0 | 182.4373 | 75.07 | 72.13 | 862.3 | 24 | me¦ ms¦ ph¦ pr¦ pc¦ ss¦ sc
11:28 | 2.81 | 170 | 339 | 454 | 15.6 | 18 | 833 | 259 | 1542 | 863 | 2.9 | 14.5 | 25.9 | 0 | 182.4358 | 75.01 | 72.16 | 862 | 24 | me¦ ms¦ ph¦ pr¦ pc¦ ss¦ sc
11:28 | 2.832 | 171 | 340 | 458 | 15.6 | 18 | 829 | 261 | 1535 | 870 | 2.9 | 14.5 | 25.9 | 0 | 182.4357 | 75.03 | 72.12 | 861.9 | 25 | me¦ ms¦ ph¦ pr¦ pc¦ ss¦ sc
11:28 | 2.852 | 171 | 338 | 458 | 15.6 | 18 | 826 | 263 | 1529 | 876 | 2.9 | 14.6 | 25.9 | 0 | 182.4351 | 75.09 | 72.13 | 862.1 | 25 | me¦ ms¦ ph¦ pr¦ pc¦ ss¦ sc
11:28 | 2.876 | 173 | 340 | 462 | 15.6 | 18 | 820 | 265 | 1518 | 883 | 2.9 | 14.6 | 26 | 0 | 182.4349 | 75.04 | 72.12 | 861.4 | 25 | me¦ ms¦ ph¦ pr¦ pc¦ ss¦ sc
11:28 | 2.896 | 173 | 341 | 462 | 15.6 | 18 | 812 | 267 | 1503 | 890 | 2.9 | 14.7 | 26 | 0 | 182.4336 | 75.22 | 72.18 | 861.8 | 25 | me¦ ms¦ ph¦ pr¦ pc¦ ss¦ sc
11:28 | 2.921 | 174 | 342 | 466 | 15.6 | 18 | 802 | 268 | 1485 | 893 | 2.9 | 14.7 | 25.9 | 0 | 182.4302 | 75.23 | 72.1 | 861.1 | 24 | me¦ ms¦ ph¦ pr¦ pc¦ ss¦ sc
11:28 | 2.949 | 175 | 345 | 467 | 15.5 | 18 | 790 | 270 | 1436 | 900 | 2.9 | 14.8 | 26 | 0 | 182.4301 | 75.23 | 72.14 | 861.6 | 22 | me¦ ms¦ ph¦ pr¦ pc¦ ss¦ sc
11:28 | 2.974 | 176 | 347 | 456 | 15.5 | 17.9 | 781 | 272 | 1420 | 877 | 2.9 | 14.8 | 26 | 0 | 182.4295 | 75.22 | 72.14 | 860.9 | 22 | me¦ ms¦ ph¦ pr¦ pc¦ ss¦ sc
11:28 | 3.001 | 177 | 349 | 457 | 15.4 | 17.9 | 770 | 273 | 1375 | 880 | 2.9 | 14.9 | 26 | 0 | 182.4282 | 75.19 | 72.1 | 861.5 | 22 | me¦ ms¦ ph¦ pr¦ pc¦ ss¦ sc
11:28 | 3.023 | 178 | 350 | 460 | 15.4 | 17.9 | 762 | 275 | 1360 | 887 | 2.9 | 14.9 | 25.9 | 0 | 182.4288 | 75.18 | 72.17 | 861 | 23 | me¦ ms¦ ph¦ pr¦ pc¦ ss¦ sc
11:28 | 3.047 | 178 | 351 | 461 | 15.4 | 17.9 | 755 | 277 | 1348 | 893 | 2.9 | 15 | 26 | 0 | 182.4276 | 75.17 | 72.13 | 861 | 23 | me¦ ms¦ ph¦ pr¦ pc¦ ss¦ sc
11:28 | 3.071 | 180 | 353 | 464 | 15.4 | 17.9 | 747 | 278 | 1333 | 896 | 2.9 | 15 | 26 | 0 | 182.4279 | 75.18 | 72.15 | 861.3 | 23 | me¦ ms¦ ph¦ pr¦ pc¦ ss¦ sc
11:29 | 3.095 | 180 | 354 | 465 | 15.4 | 17.9 | 742 | 280 | 1325 | 903 | 2.9 | 15.1 | 26 | 0 | 182.4267 | 75.19 | 72.15 | 860.7 | 24 | me¦ ms¦ ph¦ pr¦ pc¦ ss¦ sc
11:29 | 3.117 | 181 | 356 | 468 | 15.4 | 17.9 | 736 | 281 | 1314 | 906 | 2.9 | 15.1 | 26 | 0 | 182.4262 | 75.14 | 72.12 | 860.2 | 23 | me¦ ms¦ ph¦ pr¦ pc¦ ss¦ sc
11:29 | 3.141 | 181 | 358 | 469 | 15.4 | 17.9 | 731 | 282 | 1305 | 909 | 2.9 | 15.2 | 26 | 0 | 182.4257 | 75.1 | 72.08 | 860.1 | 23 | me¦ ms¦ ph¦ pr¦ pc¦ ss¦ sc
11:29 | 3.162 | 183 | 359 | 472 | 15.3 | 17.9 | 727 | 284 | 1275 | 916 | 2.9 | 15.2 | 26 | 0 | 182.4262 | 75.14 | 72.15 | 860.3 | 24 | me¦ ms¦ ph¦ pr¦ pc¦ ss¦ sc
11:29 | 3.181 | 182 | 360 | 472 | 15.3 | 17.9 | 724 | 285 | 1270 | 919 | 2.9 | 15.3 | 26 | 0 | 182.4255 | 75.14 | 72.15 | 859.2 | 24 | me¦ ms¦ ph¦ pr¦ pc¦ ss¦ sc
11:29 | 3.204 | 184 | 362 | 475 | 15.3 | 17.9 | 720 | 287 | 1263 | 925 | 2.9 | 15.3 | 26.1 | 0 | 182.4253 | 75.07 | 72.09 | 859.1 | 24 | me¦ ms¦ ph¦ pr¦ pc¦ ss¦ sc
11:29 | 3.226 | 184 | 364 | 475 | 15.2 | 17.9 | 719 | 288 | 1239 | 929 | 2.9 | 15.4 | 26.1 | 0 | 182.4242 | 75.05 | 72.08 | 859.4 | 25 | me¦ ms¦ ph¦ pr¦ pc¦ ss¦ sc
11:29 | 3.246 | 185 | 365 | 463 | 15.2 | 17.8 | 718 | 289 | 1237 | 903 | 2.9 | 15.4 | 26.2 | 0 | 182.4238 | 75.05 | 72.12 | 859.5 | 25 | me¦ ms¦ ph¦ pr¦ pc¦ ss¦ sc
11:29 | 3.267 | 185 | 367 | 463 | 15.2 | 17.8 | 717 | 291 | 1236 | 909 | 2.9 | 15.5 | 26.2 | 0 | 182.4238 | 75.01 | 72.11 | 859.3 | 26 | me¦ ms¦ ph¦ pr¦ pc¦ ss¦ sc
11:29 | 3.289 | 186 | 369 | 466 | 15.2 | 17.8 | 717 | 292 | 1236 | 912 | 2.9 | 15.5 | 26.2 | 0 | 182.4225 | 75.01 | 72.06 | 859.1 | 26 | me¦ ms¦ ph¦ pr¦ pc¦ ss¦ sc
11:29 | 3.309 | 187 | 370 | 469 | 15.2 | 17.8 | 717 | 293 | 1236 | 915 | 2.9 | 15.5 | 26.2 | 0 | 182.4231 | 74.96 | 72.07 | 859.1 | 27 | me¦ ms¦ ph¦ pr¦ pc¦ ss¦ sc
11:29 | 3.328 | 187 | 371 | 469 | 15.2 | 17.8 | 717 | 295 | 1236 | 921 | 3 | 15.6 | 26.3 | 0 | 182.4227 | 74.96 | 72.07 | 859.1 | 27 | me¦ ms¦ ph¦ pr¦ pc¦ ss¦ sc
11:29 | 3.347 | 188 | 373 | 472 | 15.2 | 17.8 | 714 | 296 | 1231 | 925 | 2.9 | 15.6 | 26.3 | 0 | 182.4216 | 75.02 | 72.14 | 858.5 | 27 | me¦ ms¦ ph¦ pr¦ pc¦ ss¦ sc
11:29 | 3.365 | 188 | 373 | 471 | 15.2 | 17.8 | 714 | 297 | 1231 | 928 | 2.9 | 15.7 | 26.3 | 0 | 182.4217 | 74.96 | 72.08 | 858 | 27 | me¦ ms¦ ph¦ pr¦ pc¦ ss¦ sc
11:29 | 3.385 | 189 | 373 | 474 | 15.2 | 17.8 | 713 | 299 | 1229 | 934 | 2.9 | 15.7 | 26.3 | 0 | 182.4211 | 75 | 72.09 | 858.3 | 27 | me¦ ms¦ ph¦ pr¦ pc¦ ss¦ sc
11:29 | 3.405 | 189 | 374 | 474 | 15.2 | 17.8 | 714 | 300 | 1231 | 937 | 2.9 | 15.8 | 26.3 | 0 | 182.42 | 74.96 | 72.11 | 857.5 | 28 | me¦ ms¦ ph¦ pr¦ pc¦ ss¦ sc
11:29 | 3.423 | 189 | 374 | 473 | 15.2 | 17.8 | 714 | 301 | 1231 | 940 | 2.9 | 15.9 | 26.3 | 0 | 182.4193 | 74.96 | 72.07 | 857 | 28 | me¦ ms¦ ph¦ pr¦ pc¦ ss¦ sc
11:29 | 3.446 | 190 | 374 | 476 | 15.2 | 17.8 | 714 | 302 | 1231 | 943 | 2.9 | 15.9 | 26.3 | 0 | 182.4192 | 74.95 | 72.07 | 857.6 | 28 | me¦ ms¦ ph¦ pr¦ pc¦ ss¦ sc
11:29 | 3.466 | 190 | 375 | 476 | 15.2 | 17.8 | 714 | 304 | 1231 | 950 | 2.9 | 16 | 26.3 | 1 | 182.4185 | 74.91 | 72.02 | 857.4 | 27 | me¦ ms¦ ph¦ pr¦ pc¦ ss¦ sc
11:29 | 3.487 | 191 | 374 | 464 | 15.2 | 17.7 | 714 | 305 | 1231 | 924 | 2.9 | 16 | 26.4 | 0 | 182.4179 | 74.91 | 72.06 | 857.9 | 28 | me¦ ms¦ ph¦ pr¦ pc¦ ss¦ sc
11:29 | 3.506 | 191 | 374 | 464 | 15.2 | 17.7 | 713 | 306 | 1229 | 927 | 2.9 | 16.1 | 26.4 | 0 | 182.4171 | 74.94 | 72.08 | 857.6 | 28 | me¦ ms¦ ph¦ pr¦ pc¦ ss¦ sc
11:29 | 3.524 | 192 | 373 | 466 | 15.2 | 17.7 | 713 | 307 | 1229 | 930 | 2.9 | 16.1 | 26.4 | 1 | 182.4176 | 74.93 | 72.1 | 856.9 | 28 | me¦ ms¦ ph¦ pr¦ pc¦ ss¦ sc
11:29 | 3.546 | 192 | 375 | 466 | 15.2 | 17.7 | 711 | 309 | 1225 | 936 | 2.9 | 16.2 | 26.4 | 0 | 182.4161 | 74.91 | 72.06 | 857 | 29 | me¦ ms¦ ph¦ pr¦ pc¦ ss¦ sc
11:29 | 3.565 | 193 | 375 | 469 | 15.3 | 17.7 | 712 | 310 | 1249 | 939 | 2.9 | 16.2 | 26.4 | 0 | 182.4163 | 74.92 | 72.04 | 856.7 | 28 | me¦ ms¦ ph¦ pr¦ pc¦ ss¦ sc
11:29 | 3.585 | 193 | 375 | 469 | 15.2 | 17.7 | 711 | 311 | 1225 | 942 | 2.9 | 16.3 | 26.5 | 1 | 182.4153 | 74.95 | 72.05 | 856.6 | 28 | me¦ ms¦ ph¦ pr¦ pc¦ ss¦ sc
11:29 | 3.606 | 194 | 376 | 471 | 15.2 | 17.7 | 709 | 312 | 1222 | 945 | 2.9 | 16.3 | 26.5 | 0 | 182.4145 | 74.97 | 72.03 | 856.3 | 27 | me¦ ms¦ ph¦ pr¦ pc¦ ss¦ sc
11:29 | 3.627 | 194 | 376 | 471 | 15.2 | 17.7 | 707 | 313 | 1218 | 948 | 2.9 | 16.4 | 26.5 | 0 | 182.4141 | 74.99 | 72.03 | 856.4 | 27 | me¦ ms¦ ph¦ pr¦ pc¦ ss¦ sc
11:29 | 3.648 | 195 | 376 | 474 | 15.2 | 17.7 | 701 | 315 | 1208 | 954 | 2.9 | 16.4 | 26.5 | 0 | 182.4136 | 74.99 | 72.07 | 856.1 | 27 | me¦ ms¦ ph¦ pr¦ pc¦ ss¦ sc
11:29 | 3.668 | 195 | 376 | 474 | 15.1 | 17.7 | 695 | 316 | 1177 | 957 | 2.9 | 16.5 | 26.5 | 0 | 182.4124 | 74.99 | 72.02 | 855.8 | 27 | me¦ ms¦ ph¦ pr¦ pc¦ ss¦ sc
11:29 | 3.688 | 196 | 377 | 476 | 15.1 | 17.7 | 690 | 317 | 1169 | 960 | 2.9 | 16.5 | 26.5 | 0 | 182.413 | 74.94 | 72.06 | 855.3 | 28 | me¦ ms¦ ph¦ pr¦ pc¦ ss¦ sc
11:29 | 3.708 | 196 | 377 | 476 | 15.1 | 17.7 | 686 | 318 | 1162 | 963 | 2.9 | 16.6 | 26.5 | 0 | 182.4122 | 74.89 | 72.03 | 855 | 28 | me¦ ms¦ ph¦ pr¦ pc¦ ss¦ sc
11:29 | 3.729 | 197 | 378 | 479 | 15.1 | 17.7 | 681 | 319 | 1154 | 966 | 2.9 | 16.6 | 26.5 | 0 | 182.4118 | 74.87 | 72 | 855.4 | 28 | me¦ ms¦ ph¦ pr¦ pc¦ ss¦ sc
11:29 | 3.751 | 197 | 379 | 465 | 15.1 | 17.6 | 676 | 320 | 1145 | 941 | 2.9 | 16.7 | 26.5 | 0 | 182.4111 | 74.89 | 71.99 | 855.3 | 29 | me¦ ms¦ ph¦ pr¦ pc¦ ss¦ sc
11:29 | 3.77 | 198 | 378 | 467 | 15.1 | 17.6 | 670 | 321 | 1135 | 944 | 2.9 | 16.7 | 26.5 | 0 | 182.4108 | 74.88 | 71.98 | 854.4 | 29 | me¦ ms¦ ph¦ pr¦ pc¦ ss¦ sc
11:29 | 3.799 | 198 | 381 | 468 | 15.1 | 17.6 | 667 | 322 | 1130 | 947 | 2.9 | 16.8 | 26.5 | 0 | 182.4104 | 74.88 | 72.01 | 855 | 29 | me¦ ms¦ ph¦ pr¦ pc¦ ss¦ sc
11:29 | 3.81 | 199 | 377 | 469 | 15.1 | 17.6 | 664 | 323 | 1125 | 950 | 2.9 | 16.8 | 26.6 | 0 | 182.4096 | 74.93 | 71.99 | 854.5 | 28 | me¦ ms¦ ph¦ pr¦ pc¦ ss¦ sc
11:29 | 3.83 | 199 | 378 | 469 | 15.1 | 17.6 | 662 | 324 | 1122 | 952 | 2.9 | 16.9 | 26.6 | 0 | 182.4103 | 74.9 | 71.99 | 854.9 | 29 | me¦ ms¦ ph¦ pr¦ pc¦ ss¦ sc
11:29 | 3.86 | 200 | 381 | 472 | 15 | 17.6 | 661 | 325 | 1101 | 955 | 2.9 | 16.9 | 26.7 | 0 | 182.4093 | 74.93 | 71.98 | 854.3 | 28 | me¦ ms¦ ph¦ pr¦ pc¦ ss¦ sc
11:29 | 3.879 | 200 | 381 | 472 | 15 | 17.6 | 661 | 326 | 1101 | 958 | 2.9 | 17 | 26.7 | 0 | 182.4092 | 74.97 | 71.96 | 854.7 | 28 | me¦ ms¦ ph¦ pr¦ pc¦ ss¦ sc
11:29 | 3.896 | 201 | 377 | 474 | 15 | 17.6 | 661 | 327 | 1101 | 961 | 2.9 | 17 | 26.7 | 0 | 182.4093 | 74.97 | 71.98 | 854.3 | 27 | me¦ ms¦ ph¦ pr¦ pc¦ ss¦ sc
11:29 | 3.913 | 202 | 377 | 476 | 15 | 17.6 | 661 | 328 | 1101 | 964 | 2.9 | 17 | 26.7 | 0 | 182.4092 | 75.01 | 71.99 | 854 | 27 | me¦ ms¦ ph¦ pr¦ pc¦ ss¦ sc
11:29 | 3.929 | 202 | 376 | 475 | 15 | 17.6 | 661 | 329 | 1101 | 967 | 2.9 | 17.1 | 26.7 | 0 | 182.4092 | 74.98 | 71.98 | 854.4 | 27 | me¦ ms¦ ph¦ pr¦ pc¦ ss¦ sc
11:29 | 3.945 | 203 | 374 | 477 | 15 | 17.6 | 662 | 330 | 1103 | 970 | 2.9 | 17.1 | 26.7 | 0 | 182.4089 | 75.02 | 72.03 | 855.2 | 27 | me¦ ms¦ ph¦ pr¦ pc¦ ss¦ sc
11:29 | 3.959 | 202 | 372 | 476 | 14.9 | 17.6 | 664 | 331 | 1088 | 973 | 2.9 | 17.2 | 26.7 | 0 | 182.4086 | 75.01 | 71.97 | 854.7 | 27 | me¦ ms¦ ph¦ pr¦ pc¦ ss¦ sc
11:29 | 3.974 | 203 | 370 | 478 | 14.9 | 17.6 | 667 | 332 | 1093 | 976 | 2.9 | 17.2 | 26.7 | 0 | 182.4088 | 75.03 | 71.97 | 854.2 | 26 | me¦ ms¦ ph¦ pr¦ pc¦ ss¦ sc
11:29 | 3.988 | 202 | 369 | 477 | 15 | 17.6 | 670 | 333 | 1116 | 979 | 2.9 | 17.3 | 26.7 | 0 | 182.4095 | 75.01 | 71.92 | 853.5 | 26 | me¦ ms¦ ph¦ pr¦ pc¦ ss¦ sc
11:29 | 4.005 | 203 | 368 | 465 | 15 | 17.5 | 673 | 334 | 1121 | 954 | 2.9 | 17.3 | 26.8 | 0 | 182.4084 | 75.08 | 71.94 | 853.4 | 26 | me¦ ms¦ ph¦ pr¦ pc¦ ss¦ sc
11:29 | 4.02 | 203 | 366 | 464 | 15.1 | 17.5 | 676 | 335 | 1145 | 957 | 2.9 | 17.4 | 26.8 | 0 | 182.4076 | 75.15 | 71.95 | 852.4 | 25 | me¦ ms¦ ph¦ pr¦ pc¦ ss¦ sc
11:29 | 4.038 | 204 | 365 | 466 | 15.1 | 17.5 | 678 | 336 | 1149 | 960 | 2.9 | 17.4 | 26.8 | 0 | 182.4072 | 75.19 | 71.94 | 853.1 | 24 | me¦ ms¦ ph¦ pr¦ pc¦ ss¦ sc
11:29 | 4.052 | 203 | 363 | 465 | 15.1 | 17.5 | 680 | 337 | 1152 | 962 | 2.9 | 17.5 | 26.8 | 0 | 182.4073 | 75.22 | 71.96 | 852.9 | 23 | me¦ ms¦ ph¦ pr¦ pc¦ ss¦ sc
11:29 | 4.07 | 204 | 362 | 467 | 15.1 | 17.5 | 683 | 337 | 1157 | 962 | 2.9 | 17.5 | 26.9 | 0 | 182.4062 | 75.24 | 71.93 | 852.9 | 22 | me¦ ms¦ ph¦ pr¦ pc¦ ss¦ sc
11:29 | 4.086 | 204 | 360 | 466 | 15.2 | 17.5 | 683 | 338 | 1177 | 965 | 2.9 | 17.6 | 26.9 | 0 | 182.4054 | 75.27 | 71.92 | 852.5 | 22 | me¦ ms¦ ph¦ pr¦ pc¦ ss¦ sc
11:29 | 4.102 | 205 | 358 | 468 | 15.2 | 17.5 | 686 | 339 | 1182 | 968 | 2.9 | 17.6 | 26.9 | 0 | 182.4043 | 75.3 | 71.94 | 852.3 | 21 | me¦ ms¦ ph¦ pr¦ pc¦ ss¦ sc
11:29 | 4.116 | 204 | 353 | 467 | 15.3 | 17.5 | 687 | 340 | 1205 | 971 | 2.9 | 17.7 | 27 | 0 | 182.4039 | 75.29 | 71.92 | 852 | 21 | me¦ ms¦ ph¦ pr¦ pc¦ ss¦ sc
11:29 | 4.135 | 205 | 352 | 469 | 15.3 | 17.5 | 687 | 341 | 1205 | 974 | 2.9 | 17.7 | 27 | 0 | 182.4039 | 75.3 | 71.96 | 852.1 | 21 | me¦ ms¦ ph¦ pr¦ pc¦ ss¦ sc
11:29 | 4.153 | 205 | 349 | 469 | 15.4 | 17.5 | 688 | 342 | 1228 | 977 | 2.9 | 17.8 | 27 | 0 | 182.403 | 75.29 | 71.93 | 851.6 | 21 | me¦ ms¦ ph¦ pr¦ pc¦ ss¦ sc
11:29 | 4.168 | 206 | 347 | 470 | 15.4 | 17.5 | 686 | 343 | 1225 | 980 | 2.9 | 17.8 | 27 | 0 | 182.4034 | 75.29 | 71.98 | 851.3 | 21 | me¦ ms¦ ph¦ pr¦ pc¦ ss¦ sc
11:29 | 4.184 | 205 | 344 | 470 | 15.5 | 17.5 | 683 | 344 | 1241 | 982 | 3 | 17.9 | 27.1 | 0 | 182.4016 | 75.28 | 71.95 | 850.8 | 21 | me¦ ms¦ ph¦ pr¦ pc¦ ss¦ sc
11:30 | 4.206 | 206 | 343 | 472 | 15.5 | 17.5 | 683 | 345 | 1241 | 985 | 3 | 17.9 | 27.1 | 0 | 182.402 | 75.24 | 71.92 | 851.2 | 22 | me¦ ms¦ ph¦ pr¦ pc¦ ss¦ sc
11:30 | 4.224 | 206 | 342 | 472 | 15.5 | 17.5 | 683 | 346 | 1241 | 988 | 2.9 | 18 | 27.1 | 0 | 182.401 | 75.18 | 71.92 | 851.7 | 22 | me¦ ms¦ ph¦ pr¦ pc¦ ss¦ sc
11:30 | 4.242 | 207 | 340 | 474 | 15.5 | 17.5 | 686 | 347 | 1247 | 991 | 2.9 | 18 | 27.1 | 0 | 182.401 | 75.21 | 71.94 | 851.4 | 23 | me¦ ms¦ ph¦ pr¦ pc¦ ss¦ sc
11:30 | 4.263 | 207 | 339 | 473 | 15.4 | 17.5 | 699 | 348 | 1248 | 994 | 2.9 | 18.1 | 27.2 | 0 | 182.4001 | 75.16 | 71.89 | 851.1 | 23 | me¦ ms¦ ph¦ pr¦ pc¦ ss¦ sc
11:30 | 4.283 | 208 | 339 | 462 | 15.4 | 17.4 | 714 | 349 | 1275 | 969 | 2.9 | 18.1 | 27.2 | 0 | 182.3997 | 75.23 | 71.92 | 850.5 | 24 | me¦ ms¦ ph¦ pr¦ pc¦ ss¦ sc
11:30 | 4.305 | 208 | 340 | 462 | 15.3 | 17.4 | 730 | 350 | 1280 | 972 | 2.9 | 18.2 | 27.3 | 0 | 182.3978 | 75.25 | 71.88 | 850.4 | 24 | me¦ ms¦ ph¦ pr¦ pc¦ ss¦ sc
11:30 | 4.325 | 209 | 339 | 464 | 15.3 | 17.4 | 746 | 351 | 1308 | 974 | 2.9 | 18.2 | 27.3 | 0 | 182.3978 | 75.23 | 71.9 | 850.5 | 23 | me¦ ms¦ ph¦ pr¦ pc¦ ss¦ sc
11:30 | 4.353 | 209 | 341 | 465 | 15.3 | 17.4 | 758 | 352 | 1329 | 977 | 3 | 18.3 | 27.3 | 0 | 182.3929 | 75.17 | 71.88 | 850.4 | 22 | me¦ ms¦ ph¦ pr¦ pc¦ ss¦ sc
11:30 | 4.383 | 210 | 344 | 468 | 15.3 | 17.4 | 765 | 353 | 1342 | 980 | 2.9 | 18.3 | 27.3 | 0 | 182.3911 | 75.1 | 71.85 | 850.4 | 23 | me¦ ms¦ ph¦ pr¦ pc¦ ss¦ sc
11:30 | 4.413 | 211 | 346 | 469 | 15.3 | 17.4 | 764 | 354 | 1340 | 983 | 2.9 | 18.4 | 27.3 | 0 | 182.3912 | 75.1 | 71.89 | 849.5 | 24 | me¦ ms¦ ph¦ pr¦ pc¦ ss¦ sc
11:30 | 4.44 | 212 | 348 | 471 | 15.3 | 17.4 | 758 | 355 | 1329 | 986 | 2.9 | 18.4 | 27.3 | 0 | 182.3912 | 75.04 | 71.88 | 849.8 | 25 | me¦ ms¦ ph¦ pr¦ pc¦ ss¦ sc
11:30 | 4.466 | 212 | 350 | 472 | 15.3 | 17.4 | 749 | 356 | 1314 | 988 | 3 | 18.5 | 27.3 | 0 | 182.3914 | 75.01 | 71.88 | 849.4 | 26 | me¦ ms¦ ph¦ pr¦ pc¦ ss¦ sc
11:30 | 4.49 | 213 | 351 | 474 | 15.3 | 17.4 | 734 | 357 | 1287 | 991 | 3 | 18.5 | 27.3 | 0 | 182.3908 | 75.04 | 71.89 | 849.2 | 27 | me¦ ms¦ ph¦ pr¦ pc¦ ss¦ sc
11:30 | 4.514 | 213 | 353 | 474 | 15.2 | 17.4 | 722 | 358 | 1244 | 994 | 2.9 | 18.6 | 27.3 | 0 | 182.3907 | 74.98 | 71.85 | 849.1 | 27 | me¦ ms¦ ph¦ pr¦ pc¦ ss¦ sc
11:30 | 4.538 | 214 | 354 | 477 | 15.2 | 17.4 | 709 | 359 | 1222 | 997 | 2.9 | 18.6 | 27.3 | 0 | 182.3904 | 74.94 | 71.85 | 849 | 27 | me¦ ms¦ ph¦ pr¦ pc¦ ss¦ sc
11:30 | 4.562 | 214 | 356 | 477 | 15.2 | 17.4 | 699 | 360 | 1205 | 999 | 2.9 | 18.7 | 27.3 | 0 | 182.3895 | 74.94 | 71.87 | 848.9 | 27 | me¦ ms¦ ph¦ pr¦ pc¦ ss¦ sc
11:30 | 4.586 | 215 | 357 | 479 | 15.2 | 17.4 | 692 | 361 | 1193 | 1002 | 2.9 | 18.7 | 27.3 | 0 | 182.3893 | 74.99 | 71.89 | 848.4 | 27 | me¦ ms¦ ph¦ pr¦ pc¦ ss¦ sc
11:30 | 4.606 | 216 | 357 | 481 | 15.2 | 17.4 | 686 | 362 | 1182 | 1005 | 3 | 18.7 | 27.2 | 0 | 182.3894 | 74.96 | 71.85 | 848.3 | 27 | me¦ ms¦ ph¦ pr¦ pc¦ ss¦ sc
11:30 | 4.628 | 216 | 357 | 481 | 15.1 | 17.4 | 681 | 363 | 1154 | 1008 | 3 | 18.8 | 27.3 | 0 | 182.3888 | 74.96 | 71.86 | 847.9 | 27 | me¦ ms¦ ph¦ pr¦ pc¦ ss¦ sc
11:30 | 4.65 | 217 | 357 | 483 | 15.1 | 17.4 | 677 | 363 | 1147 | 1008 | 2.9 | 18.8 | 27.3 | 0 | 182.3879 | 74.95 | 71.88 | 848.1 | 27 | me¦ ms¦ ph¦ pr¦ pc¦ ss¦ sc
11:30 | 4.67 | 217 | 357 | 483 | 15.1 | 17.4 | 676 | 364 | 1145 | 1011 | 2.9 | 18.9 | 27.3 | 0 | 182.3875 | 74.94 | 71.86 | 847.8 | 27 | me¦ ms¦ ph¦ pr¦ pc¦ ss¦ sc
11:30 | 4.69 | 218 | 357 | 485 | 15.2 | 17.4 | 674 | 365 | 1162 | 1013 | 2.9 | 18.9 | 27.3 | 0 | 182.3887 | 74.92 | 71.83 | 847.5 | 27 | me¦ ms¦ ph¦ pr¦ pc¦ ss¦ sc
11:30 | 4.709 | 218 | 358 | 471 | 15.3 | 17.3 | 673 | 366 | 1180 | 989 | 2.9 | 19 | 27.4 | 0 | 182.3875 | 75 | 71.88 | 847.8 | 28 | me¦ ms¦ ph¦ pr¦ pc¦ ss¦ sc
11:30 | 4.73 | 219 | 357 | 473 | 15.3 | 17.3 | 670 | 367 | 1175 | 991 | 2.9 | 19 | 27.4 | 0 | 182.387 | 74.91 | 71.87 | 847.7 | 27 | me¦ ms¦ ph¦ pr¦ pc¦ ss¦ sc
11:30 | 4.748 | 218 | 357 | 472 | 15.3 | 17.3 | 669 | 367 | 1173 | 991 | 3 | 19.1 | 27.5 | 0 | 182.3873 | 74.92 | 71.84 | 847.6 | 28 | me¦ ms¦ ph¦ pr¦ pc¦ ss¦ sc
11:30 | 4.767 | 219 | 356 | 474 | 15.3 | 17.3 | 668 | 368 | 1171 | 994 | 3 | 19.1 | 27.6 | 0 | 182.3869 | 74.93 | 71.79 | 847.5 | 28 | me¦ ms¦ ph¦ pr¦ pc¦ ss¦ sc
11:30 | 4.787 | 219 | 356 | 474 | 15.3 | 17.3 | 668 | 369 | 1171 | 997 | 2.9 | 19.2 | 27.6 | 0 | 182.3859 | 74.89 | 71.81 | 846.7 | 28 | me¦ ms¦ ph¦ pr¦ pc¦ ss¦ sc
11:30 | 4.806 | 220 | 355 | 476 | 15.3 | 17.3 | 673 | 370 | 1180 | 1000 | 2.9 | 19.2 | 27.6 | 0 | 182.3858 | 74.95 | 71.85 | 846.6 | 28 | me¦ ms¦ ph¦ pr¦ pc¦ ss¦ sc
11:30 | 4.825 | 220 | 355 | 475 | 15.3 | 17.3 | 677 | 370 | 1187 | 1000 | 2.9 | 19.3 | 27.6 | 0 | 182.3848 | 74.9 | 71.79 | 846.5 | 28 | me¦ ms¦ ph¦ pr¦ pc¦ ss¦ sc
11:30 | 4.845 | 220 | 355 | 477 | 15.3 | 17.3 | 686 | 371 | 1203 | 1002 | 2.9 | 19.3 | 27.7 | 0 | 182.3854 | 74.92 | 71.79 | 846.7 | 28 | me¦ ms¦ ph¦ pr¦ pc¦ ss¦ sc
11:30 | 4.865 | 220 | 355 | 477 | 15.3 | 17.3 | 695 | 372 | 1219 | 1005 | 2.9 | 19.4 | 27.8 | 0 | 182.3843 | 74.91 | 71.81 | 846.4 | 28 | me¦ ms¦ ph¦ pr¦ pc¦ ss¦ sc
11:30 | 4.886 | 221 | 355 | 479 | 15.3 | 17.3 | 705 | 373 | 1236 | 1008 | 2.9 | 19.4 | 27.8 | 0 | 182.3842 | 74.88 | 71.81 | 846.8 | 28 | me¦ ms¦ ph¦ pr¦ pc¦ ss¦ sc
11:30 | 4.904 | 221 | 354 | 478 | 15.4 | 17.3 | 714 | 374 | 1275 | 1010 | 2.9 | 19.5 | 27.8 | 0 | 182.383 | 74.88 | 71.79 | 846.3 | 28 | me¦ ms¦ ph¦ pr¦ pc¦ ss¦ sc
11:30 | 4.922 | 222 | 353 | 480 | 15.4 | 17.3 | 724 | 375 | 1292 | 1013 | 2.9 | 19.5 | 27.9 | 0 | 182.3831 | 74.9 | 71.79 | 845.5 | 28 | me¦ ms¦ ph¦ pr¦ pc¦ ss¦ sc
11:30 | 4.943 | 221 | 354 | 479 | 15.4 | 17.3 | 730 | 376 | 1303 | 1016 | 2.9 | 19.6 | 27.9 | 0 | 182.3825 | 74.92 | 71.78 | 845.5 | 28 | me¦ ms¦ ph¦ pr¦ pc¦ ss¦ sc
11:30 | 4.961 | 222 | 350 | 481 | 15.4 | 17.3 | 736 | 376 | 1314 | 1016 | 3 | 19.6 | 28 | 0 | 182.3832 | 74.91 | 71.79 | 845.8 | 27 | me¦ ms¦ ph¦ pr¦ pc¦ ss¦ sc
11:30 | 4.979 | 222 | 352 | 480 | 15.4 | 17.3 | 739 | 377 | 1319 | 1018 | 2.9 | 19.7 | 28 | 0 | 182.3828 | 74.92 | 71.79 | 845.7 | 28 | me¦ ms¦ ph¦ pr¦ pc¦ ss¦ sc
11:30 | 4.999 | 223 | 352 | 482 | 15.3 | 17.3 | 742 | 378 | 1301 | 1021 | 2.9 | 19.7 | 28 | 0 | 182.3817 | 74.92 | 71.78 | 845.3 | 28 | me¦ ms¦ ph¦ pr¦ pc¦ ss¦ sc
11:30 | 5.016 | 222 | 348 | 482 | 15.3 | 17.3 | 745 | 379 | 1307 | 1024 | 2.9 | 19.8 | 28 | 0 | 182.3823 | 74.92 | 71.81 | 845.6 | 28 | me¦ ms¦ ph¦ pr¦ pc¦ ss¦ sc
11:30 | 5.041 | 224 | 350 | 484 | 15.3 | 17.3 | 752 | 380 | 1319 | 1027 | 2.9 | 19.8 | 28.1 | 0 | 182.3805 | 74.87 | 71.76 | 846.5 | 28 | me¦ ms¦ ph¦ pr¦ pc¦ ss¦ sc
11:30 | 5.061 | 223 | 351 | 483 | 15.3 | 17.3 | 761 | 381 | 1335 | 1029 | 2.9 | 19.9 | 28.1 | 0 | 182.381 | 74.81 | 71.72 | 846.6 | 28 | me¦ ms¦ ph¦ pr¦ pc¦ ss¦ sc
11:30 | 5.077 | 224 | 351 | 485 | 15.3 | 17.3 | 770 | 382 | 1350 | 1032 | 2.9 | 19.9 | 28 | 0 | 182.3808 | 74.82 | 71.75 | 846.3 | 29 | me¦ ms¦ ph¦ pr¦ pc¦ ss¦ sc
11:30 | 5.095 | 224 | 351 | 471 | 15.3 | 17.2 | 782 | 383 | 1371 | 1007 | 2.9 | 20 | 28 | 0 | 182.3803 | 74.8 | 71.72 | 846.3 | 29 | me¦ ms¦ ph¦ pr¦ pc¦ ss¦ sc
11:30 | 5.112 | 224 | 352 | 473 | 15.3 | 17.2 | 790 | 384 | 1385 | 1010 | 2.9 | 20 | 28.1 | 0 | 182.3804 | 74.84 | 71.76 | 846 | 30 | me¦ ms¦ ph¦ pr¦ pc¦ ss¦ sc
11:30 | 5.13 | 224 | 353 | 472 | 15.3 | 17.2 | 799 | 385 | 1401 | 1013 | 2.9 | 20.1 | 28.1 | 0 | 182.3797 | 74.88 | 71.77 | 845.5 | 29 | me¦ ms¦ ph¦ pr¦ pc¦ ss¦ sc
11:30 | 5.147 | 225 | 353 | 474 | 15.3 | 17.2 | 806 | 386 | 1414 | 1015 | 2.9 | 20.1 | 28.1 | 0 | 182.3791 | 74.85 | 71.75 | 844.5 | 29 | me¦ ms¦ ph¦ pr¦ pc¦ ss¦ sc
11:30 | 5.166 | 225 | 355 | 473 | 15.3 | 17.2 | 812 | 387 | 1424 | 1018 | 2.9 | 20.2 | 28.2 | 0 | 182.3788 | 74.86 | 71.71 | 844.1 | 29 | me¦ ms¦ ph¦ pr¦ pc¦ ss¦ sc
11:30 | 5.186 | 225 | 356 | 475 | 15.3 | 17.2 | 819 | 388 | 1436 | 1021 | 2.9 | 20.2 | 28.2 | 0 | 182.3775 | 74.87 | 71.72 | 843.4 | 29 | me¦ ms¦ ph¦ pr¦ pc¦ ss¦ sc
11:30 | 5.204 | 225 | 357 | 474 | 15.3 | 17.2 | 824 | 389 | 1445 | 1023 | 2.9 | 20.3 | 28.3 | 0 | 182.3761 | 74.88 | 71.72 | 842.9 | 29 | me¦ ms¦ ph¦ pr¦ pc¦ ss¦ sc
11:30 | 5.223 | 226 | 357 | 476 | 15.3 | 17.2 | 829 | 390 | 1454 | 1026 | 2.9 | 20.3 | 28.3 | 0 | 182.3765 | 74.94 | 71.71 | 842.4 | 28 | me¦ ms¦ ph¦ pr¦ pc¦ ss¦ sc
11:30 | 5.239 | 225 | 358 | 475 | 15.3 | 17.2 | 831 | 391 | 1457 | 1028 | 2.9 | 20.4 | 28.3 | 0 | 182.3769 | 74.91 | 71.69 | 842.2 | 28 | me¦ ms¦ ph¦ pr¦ pc¦ ss¦ sc
11:30 | 5.258 | 226 | 358 | 477 | 15.4 | 17.2 | 833 | 392 | 1487 | 1031 | 3 | 20.4 | 28.3 | 0 | 182.3756 | 74.94 | 71.69 | 841.9 | 27 | me¦ ms¦ ph¦ pr¦ pc¦ ss¦ sc
11:30 | 5.272 | 226 | 357 | 476 | 15.4 | 17.2 | 835 | 393 | 1491 | 1034 | 2.9 | 20.5 | 28.4 | 0 | 182.3769 | 74.94 | 71.72 | 842.7 | 27 | me¦ ms¦ ph¦ pr¦ pc¦ ss¦ sc
11:30 | 5.291 | 227 | 358 | 478 | 15.4 | 17.2 | 833 | 394 | 1487 | 1036 | 2.9 | 20.5 | 28.4 | 0 | 182.3758 | 74.93 | 71.7 | 842.4 | 27 | me¦ ms¦ ph¦ pr¦ pc¦ ss¦ sc
11:30 | 5.31 | 227 | 360 | 479 | 15.4 | 17.2 | 832 | 395 | 1485 | 1039 | 2.9 | 20.5 | 28.4 | 0 | 182.3757 | 74.96 | 71.69 | 841.8 | 27 | me¦ ms¦ ph¦ pr¦ pc¦ ss¦ sc
11:30 | 5.325 | 227 | 358 | 478 | 15.3 | 17.2 | 826 | 396 | 1449 | 1042 | 2.9 | 20.6 | 28.4 | 0 | 182.3755 | 74.99 | 71.68 | 841.9 | 27 | me¦ ms¦ ph¦ pr¦ pc¦ ss¦ sc
11:30 | 5.342 | 228 | 358 | 480 | 15.3 | 17.2 | 819 | 397 | 1436 | 1044 | 3 | 20.6 | 28.4 | 0 | 182.3756 | 74.99 | 71.67 | 841.4 | 26 | me¦ ms¦ ph¦ pr¦ pc¦ ss¦ sc
11:30 | 5.358 | 227 | 358 | 479 | 15.3 | 17.2 | 812 | 398 | 1424 | 1047 | 3 | 20.7 | 28.4 | 0 | 182.3745 | 75.02 | 71.71 | 841.6 | 26 | me¦ ms¦ ph¦ pr¦ pc¦ ss¦ sc
11:30 | 5.373 | 228 | 358 | 480 | 15.3 | 17.2 | 806 | 399 | 1414 | 1049 | 2.9 | 20.7 | 28.5 | 0 | 182.3753 | 75.03 | 71.69 | 841.2 | 26 | me¦ ms¦ ph¦ pr¦ pc¦ ss¦ sc
11:30 | 5.388 | 227 | 356 | 479 | 15.2 | 17.2 | 802 | 400 | 1382 | 1052 | 2.9 | 20.8 | 28.5 | 0 | 182.3748 | 75.02 | 71.68 | 841.4 | 25 | me¦ ms¦ ph¦ pr¦ pc¦ ss¦ sc
11:31 | 5.404 | 228 | 355 | 481 | 15.2 | 17.2 | 801 | 401 | 1381 | 1055 | 3 | 20.8 | 28.5 | 0 | 182.3737 | 75.05 | 71.68 | 841.1 | 25 | me¦ ms¦ ph¦ pr¦ pc¦ ss¦ sc
11:31 | 5.419 | 228 | 354 | 480 | 15.2 | 17.2 | 797 | 402 | 1374 | 1057 | 2.9 | 20.9 | 28.5 | 0 | 182.374 | 75.05 | 71.68 | 840.8 | 25 | me¦ ms¦ ph¦ pr¦ pc¦ ss¦ sc
11:31 | 5.435 | 227 | 353 | 479 | 15.2 | 17.2 | 790 | 403 | 1362 | 1060 | 2.9 | 21 | 28.6 | 0 | 182.3726 | 75.01 | 71.62 | 840.6 | 25 | me¦ ms¦ ph¦ pr¦ pc¦ ss¦ sc
11:31 | 5.454 | 228 | 352 | 481 | 15.2 | 17.2 | 782 | 404 | 1348 | 1063 | 2.9 | 21 | 28.6 | 0 | 182.3718 | 75.12 | 71.72 | 841 | 25 | me¦ ms¦ ph¦ pr¦ pc¦ ss¦ sc
11:31 | 5.47 | 228 | 351 | 467 | 15.3 | 17.1 | 770 | 405 | 1350 | 1038 | 2.9 | 21.1 | 28.6 | 0 | 182.3719 | 75.07 | 71.67 | 841.2 | 25 | me¦ ms¦ ph¦ pr¦ pc¦ ss¦ sc
11:31 | 5.487 | 228 | 350 | 469 | 15.3 | 17.1 | 757 | 406 | 1328 | 1041 | 2.9 | 21.1 | 28.6 | 0 | 182.3713 | 75.12 | 71.68 | 841 | 25 | me¦ ms¦ ph¦ pr¦ pc¦ ss¦ sc
11:31 | 5.502 | 228 | 346 | 468 | 15.3 | 17.1 | 746 | 406 | 1308 | 1041 | 2.9 | 21.2 | 28.6 | 0 | 182.3717 | 75.08 | 71.63 | 840.7 | 24 | me¦ ms¦ ph¦ pr¦ pc¦ ss¦ sc
11:31 | 5.519 | 229 | 342 | 469 | 15.3 | 17.1 | 734 | 407 | 1287 | 1043 | 3 | 21.2 | 28.7 | 0 | 182.3721 | 75.05 | 71.64 | 840.4 | 25 | me¦ ms¦ ph¦ pr¦ pc¦ ss¦ sc
11:31 | 5.533 | 228 | 337 | 468 | 15.3 | 17.1 | 726 | 408 | 1273 | 1046 | 2.9 | 21.3 | 28.6 | 0 | 182.3712 | 75.05 | 71.63 | 840.3 | 25 | me¦ ms¦ ph¦ pr¦ pc¦ ss¦ sc
11:31 | 5.547 | 229 | 333 | 470 | 15.4 | 17.1 | 719 | 409 | 1283 | 1048 | 2.9 | 21.3 | 28.6 | 0 | 182.3713 | 75.04 | 71.66 | 840.1 | 25 | me¦ ms¦ ph¦ pr¦ pc¦ ss¦ sc
11:31 | 5.562 | 228 | 330 | 469 | 15.4 | 17.1 | 712 | 409 | 1271 | 1048 | 2.9 | 21.4 | 28.6 | 0 | 182.3708 | 75.01 | 71.65 | 840 | 26 | me¦ ms¦ ph¦ pr¦ pc¦ ss¦ sc
11:31 | 5.574 | 229 | 326 | 470 | 15.4 | 17.1 | 707 | 410 | 1262 | 1051 | 2.9 | 21.4 | 28.6 | 0 | 182.3719 | 74.94 | 71.63 | 840.7 | 26 | me¦ ms¦ ph¦ pr¦ pc¦ ss¦ sc
11:31 | 5.587 | 228 | 323 | 469 | 15.3 | 17.1 | 701 | 411 | 1229 | 1053 | 2.9 | 21.5 | 28.6 | 0 | 182.3721 | 74.92 | 71.61 | 840.7 | 27 | me¦ ms¦ ph¦ pr¦ pc¦ ss¦ sc
11:31 | 5.602 | 229 | 320 | 470 | 15.3 | 17.1 | 699 | 411 | 1226 | 1053 | 3 | 21.5 | 28.6 | 0 | 182.3696 | 75 | 71.65 | 839.7 | 27 | me¦ ms¦ ph¦ pr¦ pc¦ ss¦ sc
11:31 | 5.617 | 228 | 318 | 469 | 15.3 | 17.1 | 695 | 412 | 1219 | 1056 | 2.9 | 21.6 | 28.6 | 0 | 182.3691 | 74.97 | 71.64 | 839.9 | 27 | me¦ ms¦ ph¦ pr¦ pc¦ ss¦ sc
11:31 | 5.632 | 229 | 315 | 470 | 15.2 | 17.1 | 696 | 413 | 1199 | 1058 | 2.9 | 21.6 | 28.6 | 1 | 182.3679 | 74.92 | 71.58 | 839.5 | 27 | me¦ ms¦ ph¦ pr¦ pc¦ ss¦ sc
11:31 | 5.647 | 229 | 313 | 469 | 15.2 | 17.1 | 699 | 413 | 1205 | 1058 | 2.9 | 21.7 | 28.6 | 0 | 182.3679 | 74.97 | 71.63 | 839.8 | 27 | me¦ ms¦ ph¦ pr¦ pc¦ ss¦ sc
11:31 | 5.666 | 229 | 313 | 471 | 15.2 | 17.1 | 702 | 414 | 1210 | 1061 | 2.9 | 21.7 | 28.6 | 0 | 182.3678 | 74.89 | 71.61 | 839 | 28 | me¦ ms¦ ph¦ pr¦ pc¦ ss¦ sc
11:31 | 5.683 | 229 | 311 | 470 | 15.2 | 17.1 | 708 | 415 | 1220 | 1064 | 2.9 | 21.8 | 28.5 | 0 | 182.3673 | 74.84 | 71.58 | 839.7 | 28 | me¦ ms¦ ph¦ pr¦ pc¦ ss¦ sc
11:31 | 5.7 | 230 | 310 | 471 | 15.2 | 17.1 | 714 | 415 | 1231 | 1064 | 2.9 | 21.8 | 28.5 | 0 | 182.3667 | 74.83 | 71.63 | 839.5 | 29 | me¦ ms¦ ph¦ pr¦ pc¦ ss¦ sc
11:31 | 5.722 | 229 | 311 | 471 | 15.3 | 17.1 | 718 | 416 | 1259 | 1066 | 2.9 | 21.9 | 28.5 | 0 | 182.3677 | 74.8 | 71.6 | 839 | 30 | me¦ ms¦ ph¦ pr¦ pc¦ ss¦ sc
11:31 | 5.729 | 230 | 307 | 472 | 15.3 | 17.1 | 721 | 417 | 1264 | 1069 | 2.9 | 21.9 | 28.5 | 0 | 182.3667 | 74.79 | 71.55 | 838.7 | 30 | me¦ ms¦ ph¦ pr¦ pc¦ ss¦ sc
11:31 | 5.746 | 229 | 306 | 471 | 15.4 | 17.1 | 726 | 417 | 1296 | 1069 | 2.9 | 22 | 28.5 | 0 | 182.3657 | 74.77 | 71.6 | 837.9 | 30 | me¦ ms¦ ph¦ pr¦ pc¦ ss¦ sc
11:31 | 5.762 | 230 | 305 | 472 | 15.4 | 17.1 | 733 | 418 | 1308 | 1071 | 3 | 22 | 28.4 | 0 | 182.365 | 74.81 | 71.63 | 838.5 | 30 | me¦ ms¦ ph¦ pr¦ pc¦ ss¦ sc
11:31 | 5.779 | 230 | 305 | 472 | 15.4 | 17.1 | 743 | 419 | 1326 | 1074 | 2.9 | 22.1 | 28.5 | 0 | 182.3646 | 74.8 | 71.59 | 838 | 31 | me¦ ms¦ ph¦ pr¦ pc¦ ss¦ sc
11:31 | 5.804 | 231 | 307 | 474 | 15.4 | 17.1 | 752 | 419 | 1342 | 1074 | 2.9 | 22.1 | 28.4 | 0 | 182.3634 | 74.76 | 71.58 | 838.5 | 30 | me¦ ms¦ ph¦ pr¦ pc¦ ss¦ sc
11:31 | 5.82 | 230 | 306 | 473 | 15.4 | 17.1 | 763 | 420 | 1362 | 1076 | 2.9 | 22.2 | 28.4 | 0 | 182.3637 | 74.76 | 71.62 | 837.7 | 31 | me¦ ms¦ ph¦ pr¦ pc¦ ss¦ sc
11:31 | 5.838 | 231 | 305 | 474 | 15.3 | 17.1 | 774 | 421 | 1357 | 1079 | 2.9 | 22.2 | 28.4 | 0 | 182.3633 | 74.76 | 71.61 | 837.8 | 31 | me¦ ms¦ ph¦ pr¦ pc¦ ss¦ sc
11:31 | 5.855 | 231 | 305 | 473 | 15.3 | 17.1 | 785 | 422 | 1377 | 1082 | 2.9 | 22.3 | 28.4 | 0 | 182.3623 | 74.74 | 71.6 | 837.5 | 31 | me¦ ms¦ ph¦ pr¦ pc¦ ss¦ sc
11:31 | 5.873 | 231 | 304 | 463 | 15.3 | 17 | 799 | 423 | 1401 | 1057 | 2.9 | 22.3 | 28.4 | 0 | 182.3607 | 74.81 | 71.6 | 837 | 31 | me¦ ms¦ ph¦ pr¦ pc¦ ss¦ sc
11:31 | 5.891 | 231 | 303 | 462 | 15.3 | 17 | 815 | 423 | 1429 | 1057 | 3 | 22.4 | 28.4 | 0 | 182.3608 | 74.77 | 71.59 | 837.7 | 31 | me¦ ms¦ ph¦ pr¦ pc¦ ss¦ sc
11:31 | 5.911 | 232 | 303 | 464 | 15.3 | 17 | 831 | 424 | 1457 | 1060 | 2.9 | 22.4 | 28.4 | 0 | 182.3601 | 74.76 | 71.56 | 836.9 | 31 | me¦ ms¦ ph¦ pr¦ pc¦ ss¦ sc
11:31 | 5.932 | 232 | 304 | 464 | 15.3 | 17 | 846 | 425 | 1484 | 1062 | 2.9 | 22.5 | 28.4 | 1 | 182.3594 | 74.74 | 71.55 | 836.9 | 31 | me¦ ms¦ ph¦ pr¦ pc¦ ss¦ sc
11:31 | 5.954 | 232 | 305 | 465 | 15.3 | 17 | 858 | 426 | 1505 | 1065 | 2.9 | 22.5 | 28.4 | 0 | 182.3589 | 74.72 | 71.56 | 837 | 31 | me¦ ms¦ ph¦ pr¦ pc¦ ss¦ sc
11:31 | 5.974 | 233 | 305 | 467 | 15.3 | 17 | 868 | 427 | 1522 | 1067 | 2.9 | 22.5 | 28.4 | 0 | 182.3579 | 74.73 | 71.56 | 836.3 | 31 | me¦ ms¦ ph¦ pr¦ pc¦ ss¦ sc
11:31 | 5.993 | 233 | 306 | 466 | 15.3 | 17 | 875 | 428 | 1535 | 1070 | 2.9 | 22.6 | 28.5 | 0 | 182.3579 | 74.71 | 71.51 | 836.7 | 31 | me¦ ms¦ ph¦ pr¦ pc¦ ss¦ sc
11:31 | 6.013 | 234 | 306 | 468 | 15.2 | 17 | 879 | 429 | 1515 | 1072 | 2.9 | 22.6 | 28.5 | 0 | 182.3571 | 74.75 | 71.55 | 836.6 | 31 | me¦ ms¦ ph¦ pr¦ pc¦ ss¦ sc
11:31 | 6.032 | 233 | 306 | 467 | 15.2 | 17 | 883 | 430 | 1522 | 1075 | 2.9 | 22.7 | 28.5 | 0 | 182.3576 | 74.74 | 71.56 | 836.9 | 31 | me¦ ms¦ ph¦ pr¦ pc¦ ss¦ sc
11:31 | 6.049 | 234 | 304 | 468 | 15.2 | 17 | 885 | 431 | 1525 | 1077 | 2.9 | 22.7 | 28.5 | 0 | 182.3559 | 74.76 | 71.55 | 836.6 | 31 | me¦ ms¦ ph¦ pr¦ pc¦ ss¦ sc
11:31 | 6.07 | 234 | 304 | 468 | 15.2 | 17 | 885 | 432 | 1525 | 1080 | 2.9 | 22.8 | 28.5 | 1 | 182.3558 | 74.75 | 71.52 | 836.2 | 31 | me¦ ms¦ ph¦ pr¦ pc¦ ss¦ sc
11:31 | 6.086 | 234 | 304 | 469 | 15.1 | 17 | 884 | 433 | 1498 | 1082 | 2.9 | 22.8 | 28.4 | 0 | 182.3566 | 74.8 | 71.61 | 836 | 31 | me¦ ms¦ ph¦ pr¦ pc¦ ss¦ sc
11:31 | 6.102 | 234 | 303 | 468 | 15.1 | 17 | 879 | 434 | 1489 | 1085 | 3 | 22.9 | 28.5 | 0 | 182.3568 | 74.74 | 71.55 | 835.5 | 31 | me¦ ms¦ ph¦ pr¦ pc¦ ss¦ sc
11:31 | 6.115 | 234 | 302 | 469 | 15 | 17 | 877 | 435 | 1461 | 1087 | 2.9 | 22.9 | 28.5 | 0 | 182.3561 | 74.77 | 71.54 | 835.3 | 31 | me¦ ms¦ ph¦ pr¦ pc¦ ss¦ sc
11:31 | 6.131 | 234 | 302 | 469 | 15 | 17 | 871 | 436 | 1451 | 1090 | 2.9 | 23 | 28.5 | 1 | 182.3559 | 74.79 | 71.55 | 835.1 | 31 | me¦ ms¦ ph¦ pr¦ pc¦ ss¦ sc
11:31 | 6.146 | 235 | 301 | 470 | 14.9 | 17 | 864 | 437 | 1416 | 1092 | 2.9 | 23 | 28.5 | 1 | 182.356 | 74.79 | 71.52 | 835.5 | 31 | me¦ ms¦ ph¦ pr¦ pc¦ ss¦ sc
11:31 | 6.161 | 234 | 300 | 469 | 14.9 | 17 | 857 | 438 | 1404 | 1095 | 2.9 | 23.1 | 28.5 | 0 | 182.3562 | 74.77 | 71.55 | 835.6 | 31 | me¦ ms¦ ph¦ pr¦ pc¦ ss¦ sc
11:31 | 6.176 | 235 | 298 | 470 | 14.8 | 17 | 846 | 438 | 1364 | 1095 | 2.9 | 23.1 | 28.5 | 0 | 182.3546 | 74.84 | 71.52 | 835.8 | 31 | me¦ ms¦ ph¦ pr¦ pc¦ ss¦ sc
11:31 | 6.189 | 234 | 297 | 469 | 14.8 | 17 | 833 | 439 | 1343 | 1097 | 3 | 23.2 | 28.5 | 0 | 182.354 | 74.86 | 71.54 | 835.2 | 30 | me¦ ms¦ ph¦ pr¦ pc¦ ss¦ sc
11:31 | 6.204 | 235 | 295 | 470 | 14.8 | 17 | 818 | 440 | 1319 | 1100 | 2.9 | 23.2 | 28.6 | 0 | 182.3544 | 74.85 | 71.52 | 834.8 | 29 | me¦ ms¦ ph¦ pr¦ pc¦ ss¦ sc
11:31 | 6.221 | 234 | 296 | 469 | 14.8 | 17 | 801 | 441 | 1291 | 1102 | 2.9 | 23.3 | 28.6 | 0 | 182.3538 | 74.88 | 71.53 | 834.9 | 29 | me¦ ms¦ ph¦ pr¦ pc¦ ss¦ sc
11:31 | 6.234 | 235 | 294 | 470 | 14.8 | 17 | 784 | 442 | 1264 | 1105 | 2.9 | 23.3 | 28.6 | 0 | 182.353 | 74.85 | 71.55 | 834.8 | 29 | me¦ ms¦ ph¦ pr¦ pc¦ ss¦ sc
11:31 | 6.249 | 235 | 294 | 470 | 14.8 | 17 | 770 | 442 | 1241 | 1105 | 2.9 | 23.4 | 28.6 | 0 | 182.3534 | 74.86 | 71.55 | 834.9 | 29 | me¦ ms¦ ph¦ pr¦ pc¦ ss¦ sc
11:31 | 6.262 | 235 | 293 | 470 | 14.8 | 17 | 761 | 443 | 1227 | 1107 | 2.9 | 23.4 | 28.6 | 0 | 182.3534 | 74.85 | 71.52 | 834.5 | 29 | me¦ ms¦ ph¦ pr¦ pc¦ ss¦ sc
11:31 | 6.276 | 235 | 291 | 458 | 14.9 | 16.9 | 756 | 444 | 1239 | 1082 | 2.9 | 23.5 | 28.6 | 0 | 182.3527 | 74.92 | 71.55 | 835.2 | 30 | me¦ ms¦ ph¦ pr¦ pc¦ ss¦ sc
11:31 | 6.29 | 235 | 291 | 459 | 15 | 16.9 | 751 | 444 | 1251 | 1082 | 2.9 | 23.5 | 28.6 | 0 | 182.3519 | 74.94 | 71.51 | 834.9 | 29 | me¦ ms¦ ph¦ pr¦ pc¦ ss¦ sc
11:31 | 6.303 | 235 | 290 | 458 | 15 | 16.9 | 751 | 445 | 1251 | 1085 | 2.9 | 23.6 | 28.6 | 0 | 182.3528 | 74.96 | 71.51 | 834.5 | 28 | me¦ ms¦ ph¦ pr¦ pc¦ ss¦ sc
11:31 | 6.314 | 235 | 288 | 459 | 15 | 16.9 | 749 | 446 | 1248 | 1087 | 2.9 | 23.6 | 28.6 | 0 | 182.352 | 74.98 | 71.52 | 834.6 | 28 | me¦ ms¦ ph¦ pr¦ pc¦ ss¦ sc
11:31 | 6.327 | 234 | 288 | 458 | 15 | 16.9 | 747 | 446 | 1245 | 1087 | 2.9 | 23.7 | 28.7 | 0 | 182.3516 | 74.99 | 71.49 | 834.4 | 27 | me¦ ms¦ ph¦ pr¦ pc¦ ss¦ sc
11:31 | 6.343 | 235 | 288 | 459 | 15 | 16.9 | 749 | 447 | 1248 | 1090 | 3 | 23.7 | 28.7 | 0 | 182.3516 | 75.01 | 71.54 | 833.7 | 27 | me¦ ms¦ ph¦ pr¦ pc¦ ss¦ sc
11:32 | 6.352 | 234 | 286 | 458 | 15 | 16.9 | 749 | 447 | 1248 | 1090 | 3 | 23.8 | 28.8 | 0 | 182.3516 | 75.05 | 71.49 | 833.8 | 26 | me¦ ms¦ ph¦ pr¦ pc¦ ss¦ sc
11:32 | 6.367 | 235 | 286 | 459 | 15 | 16.9 | 753 | 448 | 1255 | 1092 | 2.9 | 23.8 | 28.7 | 0 | 182.3509 | 75.11 | 71.49 | 833.1 | 26 | me¦ ms¦ ph¦ pr¦ pc¦ ss¦ sc
11:32 | 6.381 | 234 | 285 | 458 | 15 | 16.9 | 759 | 449 | 1265 | 1095 | 2.9 | 23.9 | 28.8 | 0 | 182.3497 | 75.11 | 71.55 | 833.5 | 25 | me¦ ms¦ ph¦ pr¦ pc¦ ss¦ sc
11:32 | 6.392 | 235 | 283 | 459 | 15 | 16.9 | 764 | 449 | 1273 | 1095 | 2.9 | 23.9 | 28.8 | 0 | 182.35 | 75.12 | 71.5 | 832.9 | 25 | me¦ ms¦ ph¦ pr¦ pc¦ ss¦ sc
11:32 | 6.404 | 234 | 281 | 458 | 15 | 16.9 | 772 | 450 | 1286 | 1097 | 3 | 24 | 28.8 | 0 | 182.3497 | 75.18 | 71.58 | 833 | 25 | me¦ ms¦ ph¦ pr¦ pc¦ ss¦ sc
11:32 | 6.415 | 235 | 279 | 458 | 15.1 | 16.9 | 777 | 451 | 1316 | 1099 | 3 | 24 | 28.9 | 0 | 182.3489 | 75.1 | 71.49 | 832.4 | 25 | me¦ ms¦ ph¦ pr¦ pc¦ ss¦ sc
11:32 | 6.428 | 234 | 279 | 457 | 15.1 | 16.9 | 783 | 451 | 1327 | 1099 | 3 | 24.1 | 28.9 | 0 | 182.3483 | 75.14 | 71.55 | 832 | 25 | me¦ ms¦ ph¦ pr¦ pc¦ ss¦ sc
11:32 | 6.44 | 235 | 277 | 458 | 15.1 | 16.9 | 789 | 452 | 1337 | 1102 | 3 | 24.1 | 29 | 0 | 182.3476 | 75.11 | 71.49 | 832 | 25 | me¦ ms¦ ph¦ pr¦ pc¦ ss¦ sc
11:32 | 6.456 | 234 | 278 | 458 | 15.1 | 16.9 | 793 | 453 | 1344 | 1104 | 2.9 | 24.2 | 29 | 0 | 182.3472 | 75.07 | 71.51 | 832.1 | 25 | me¦ ms¦ ph¦ pr¦ pc¦ ss¦ sc
11:32 | 6.469 | 235 | 278 | 458 | 15.2 | 16.9 | 797 | 453 | 1374 | 1104 | 2.9 | 24.2 | 29.1 | 0 | 182.3471 | 75.09 | 71.48 | 832.1 | 25 | me¦ ms¦ ph¦ pr¦ pc¦ ss¦ sc
11:32 | 6.484 | 234 | 278 | 458 | 15.2 | 16.9 | 801 | 454 | 1381 | 1107 | 2.9 | 24.3 | 29.1 | 0 | 182.3472 | 75.08 | 71.52 | 832.8 | 26 | me¦ ms¦ ph¦ pr¦ pc¦ ss¦ sc
11:32 | 6.499 | 235 | 278 | 459 | 15.2 | 16.9 | 802 | 455 | 1382 | 1109 | 2.9 | 24.3 | 29.1 | 0 | 182.3457 | 75.02 | 71.51 | 832.4 | 26 | me¦ ms¦ ph¦ pr¦ pc¦ ss¦ sc
11:32 | 6.511 | 235 | 278 | 460 | 15.1 | 16.9 | 807 | 455 | 1367 | 1109 | 2.9 | 24.3 | 29.1 | 0 | 182.3464 | 75.01 | 71.52 | 832 | 27 | me¦ ms¦ ph¦ pr¦ pc¦ ss¦ sc
11:32 | 6.524 | 235 | 278 | 459 | 15.1 | 16.9 | 812 | 456 | 1376 | 1112 | 2.9 | 24.4 | 29.2 | 0 | 182.3454 | 75.06 | 71.55 | 832 | 27 | me¦ ms¦ ph¦ pr¦ pc¦ ss¦ sc
11:32 | 6.539 | 235 | 278 | 460 | 15.1 | 16.9 | 818 | 457 | 1386 | 1114 | 2.9 | 24.4 | 29.2 | 0 | 182.3442 | 75.01 | 71.52 | 832.1 | 28 | me¦ ms¦ ph¦ pr¦ pc¦ ss¦ sc
11:32 | 6.554 | 235 | 278 | 459 | 15.1 | 16.9 | 824 | 458 | 1396 | 1117 | 2.9 | 24.5 | 29.2 | 0 | 182.344 | 74.99 | 71.5 | 832.5 | 28 | me¦ ms¦ ph¦ pr¦ pc¦ ss¦ sc
11:32 | 6.576 | 236 | 280 | 460 | 15 | 16.9 | 831 | 458 | 1385 | 1117 | 2.9 | 24.5 | 29.2 | 0 | 182.3426 | 74.97 | 71.52 | 832.3 | 28 | me¦ ms¦ ph¦ pr¦ pc¦ ss¦ sc
11:32 | 6.591 | 235 | 279 | 460 | 15 | 16.9 | 837 | 459 | 1395 | 1119 | 2.9 | 24.6 | 29.2 | 0 | 182.3431 | 75.01 | 71.52 | 832.5 | 29 | me¦ ms¦ ph¦ pr¦ pc¦ ss¦ sc
11:32 | 6.605 | 236 | 278 | 461 | 15 | 16.9 | 843 | 460 | 1405 | 1121 | 2.9 | 24.6 | 29.2 | 0 | 182.3424 | 75.02 | 71.52 | 832.5 | 29 | me¦ ms¦ ph¦ pr¦ pc¦ ss¦ sc
11:32 | 6.621 | 235 | 277 | 460 | 15 | 16.9 | 847 | 461 | 1411 | 1124 | 2.9 | 24.7 | 29.2 | 0 | 182.342 | 75.01 | 71.46 | 832.1 | 28 | me¦ ms¦ ph¦ pr¦ pc¦ ss¦ sc
11:32 | 6.635 | 236 | 275 | 461 | 15 | 16.9 | 850 | 461 | 1416 | 1124 | 2.9 | 24.7 | 29.2 | 0 | 182.3427 | 75 | 71.48 | 832 | 28 | me¦ ms¦ ph¦ pr¦ pc¦ ss¦ sc
11:32 | 6.648 | 235 | 277 | 449 | 15 | 16.8 | 852 | 462 | 1420 | 1100 | 2.9 | 24.8 | 29.3 | 0 | 182.3413 | 75.01 | 71.46 | 831.7 | 28 | me¦ ms¦ ph¦ pr¦ pc¦ ss¦ sc
11:32 | 6.659 | 236 | 275 | 450 | 14.9 | 16.8 | 854 | 463 | 1400 | 1102 | 2.9 | 24.8 | 29.3 | 0 | 182.3415 | 75.03 | 71.5 | 831.3 | 28 | me¦ ms¦ ph¦ pr¦ pc¦ ss¦ sc
11:32 | 6.673 | 235 | 274 | 449 | 14.9 | 16.8 | 853 | 464 | 1398 | 1104 | 3 | 24.9 | 29.3 | 0 | 182.3408 | 75.08 | 71.51 | 831.2 | 27 | me¦ ms¦ ph¦ pr¦ pc¦ ss¦ sc
11:32 | 6.687 | 236 | 273 | 450 | 14.9 | 16.8 | 857 | 465 | 1404 | 1107 | 3 | 24.9 | 29.3 | 0 | 182.3411 | 75.03 | 71.47 | 830.5 | 27 | me¦ ms¦ ph¦ pr¦ pc¦ ss¦ sc
11:32 | 6.703 | 235 | 271 | 449 | 14.8 | 16.8 | 860 | 465 | 1387 | 1107 | 2.9 | 25 | 29.3 | 0 | 182.3401 | 75.09 | 71.48 | 829.5 | 27 | me¦ ms¦ ph¦ pr¦ pc¦ ss¦ sc
11:32 | 6.718 | 236 | 270 | 450 | 14.8 | 16.8 | 864 | 466 | 1393 | 1109 | 2.9 | 25 | 29.2 | 0 | 182.3404 | 75.05 | 71.46 | 829.8 | 27 | me¦ ms¦ ph¦ pr¦ pc¦ ss¦ sc
11:32 | 6.73 | 235 | 268 | 449 | 14.8 | 16.8 | 871 | 467 | 1404 | 1111 | 2.9 | 25.1 | 29.3 | 0 | 182.3398 | 75.11 | 71.52 | 829.7 | 27 | me¦ ms¦ ph¦ pr¦ pc¦ ss¦ sc
11:32 | 6.748 | 236 | 269 | 450 | 14.8 | 16.8 | 876 | 468 | 1412 | 1114 | 2.9 | 25.1 | 29.3 | 0 | 182.3377 | 75.06 | 71.48 | 829.9 | 26 | me¦ ms¦ ph¦ pr¦ pc¦ ss¦ sc
11:32 | 6.762 | 236 | 268 | 449 | 14.8 | 16.8 | 881 | 468 | 1420 | 1114 | 2.9 | 25.2 | 29.3 | 0 | 182.3379 | 75.13 | 71.51 | 830.1 | 26 | me¦ ms¦ ph¦ pr¦ pc¦ ss¦ sc
11:32 | 6.777 | 236 | 267 | 450 | 14.8 | 16.8 | 888 | 469 | 1432 | 1116 | 2.9 | 25.2 | 29.3 | 0 | 182.3379 | 75.08 | 71.5 | 830.3 | 26 | me¦ ms¦ ph¦ pr¦ pc¦ ss¦ sc
11:32 | 6.792 | 236 | 265 | 449 | 14.8 | 16.8 | 891 | 470 | 1437 | 1119 | 3 | 25.3 | 29.3 | 0 | 182.338 | 75.05 | 71.46 | 830.1 | 26 | me¦ ms¦ ph¦ pr¦ pc¦ ss¦ sc
11:32 | 6.807 | 236 | 263 | 450 | 14.8 | 16.8 | 900 | 471 | 1451 | 1121 | 2.9 | 25.3 | 29.3 | 0 | 182.3382 | 75.06 | 71.48 | 829.7 | 27 | me¦ ms¦ ph¦ pr¦ pc¦ ss¦ sc
11:32 | 6.822 | 236 | 261 | 450 | 14.8 | 16.8 | 906 | 472 | 1461 | 1123 | 2.9 | 25.4 | 29.3 | 0 | 182.3362 | 75.08 | 71.47 | 829.9 | 27 | me¦ ms¦ ph¦ pr¦ pc¦ ss¦ sc
11:32 | 6.838 | 236 | 260 | 451 | 14.8 | 16.8 | 913 | 473 | 1472 | 1126 | 3 | 25.4 | 29.3 | 0 | 182.337 | 75.08 | 71.44 | 829.8 | 26 | me¦ ms¦ ph¦ pr¦ pc¦ ss¦ sc
11:32 | 6.853 | 236 | 259 | 450 | 14.7 | 16.8 | 921 | 473 | 1461 | 1126 | 3 | 25.5 | 29.3 | 0 | 182.3358 | 75.06 | 71.48 | 828.9 | 27 | me¦ ms¦ ph¦ pr¦ pc¦ ss¦ sc
11:32 | 6.87 | 237 | 258 | 451 | 14.7 | 16.8 | 935 | 474 | 1484 | 1128 | 2.9 | 25.5 | 29.3 | 0 | 182.3345 | 75.01 | 71.45 | 828.9 | 27 | me¦ ms¦ ph¦ pr¦ pc¦ ss¦ sc
11:32 | 6.884 | 236 | 256 | 450 | 14.7 | 16.8 | 951 | 475 | 1509 | 1130 | 2.9 | 25.6 | 29.2 | 0 | 182.3355 | 74.95 | 71.45 | 828.6 | 27 | me¦ ms¦ ph¦ pr¦ pc¦ ss¦ sc
11:32 | 6.895 | 237 | 254 | 451 | 14.8 | 16.8 | 969 | 476 | 1562 | 1133 | 2.9 | 25.6 | 29.3 | 0 | 182.3363 | 74.97 | 71.5 | 828.9 | 28 | me¦ ms¦ ph¦ pr¦ pc¦ ss¦ sc
11:32 | 6.907 | 236 | 252 | 450 | 14.8 | 16.8 | 986 | 477 | 1590 | 1135 | 2.9 | 25.7 | 29.3 | 0 | 182.3356 | 74.91 | 71.46 | 828.9 | 28 | me¦ ms¦ ph¦ pr¦ pc¦ ss¦ sc
11:32 | 6.921 | 236 | 251 | 451 | 14.7 | 16.8 | 1001 | 478 | 1588 | 1138 | 2.9 | 25.7 | 29.2 | 0 | 182.3351 | 74.91 | 71.44 | 828.6 | 29 | me¦ ms¦ ph¦ pr¦ pc¦ ss¦ sc
11:32 | 6.935 | 236 | 250 | 450 | 14.7 | 16.8 | 1012 | 479 | 1606 | 1140 | 2.9 | 25.8 | 29.3 | 0 | 182.3341 | 74.93 | 71.44 | 828.1 | 29 | me¦ ms¦ ph¦ pr¦ pc¦ ss¦ sc
11:32 | 6.949 | 237 | 251 | 451 | 14.7 | 16.8 | 1021 | 480 | 1620 | 1142 | 2.9 | 25.8 | 29.3 | 0 | 182.3333 | 74.97 | 71.47 | 827.9 | 29 | me¦ ms¦ ph¦ pr¦ pc¦ ss¦ sc
11:32 | 6.961 | 236 | 250 | 450 | 14.7 | 16.8 | 1031 | 481 | 1636 | 1145 | 2.9 | 25.9 | 29.3 | 0 | 182.3344 | 74.95 | 71.45 | 827.8 | 29 | me¦ ms¦ ph¦ pr¦ pc¦ ss¦ sc
11:32 | 6.975 | 236 | 249 | 451 | 14.8 | 16.8 | 1039 | 482 | 1675 | 1147 | 3 | 25.9 | 29.3 | 0 | 182.3334 | 74.9 | 71.46 | 828.1 | 29 | me¦ ms¦ ph¦ pr¦ pc¦ ss¦ sc
11:32 | 6.988 | 236 | 249 | 450 | 14.8 | 16.8 | 1044 | 483 | 1683 | 1150 | 2.9 | 26 | 29.3 | 0 | 182.3335 | 74.86 | 71.41 | 827.6 | 30 | me¦ ms¦ ph¦ pr¦ pc¦ ss¦ sc
11:32 | 7.002 | 236 | 248 | 439 | 14.8 | 16.7 | 1052 | 484 | 1696 | 1125 | 2.9 | 26.1 | 29.3 | 0 | 182.3335 | 74.83 | 71.4 | 827.6 | 30 | me¦ ms¦ ph¦ pr¦ pc¦ ss¦ sc
11:32 | 7.015 | 236 | 248 | 440 | 14.8 | 16.7 | 1055 | 485 | 1701 | 1127 | 2.9 | 26.1 | 29.3 | 0 | 182.3335 | 74.86 | 71.42 | 827.4 | 31 | me¦ ms¦ ph¦ pr¦ pc¦ ss¦ sc
11:32 | 7.024 | 236 | 247 | 440 | 14.8 | 16.7 | 1059 | 487 | 1708 | 1132 | 2.9 | 26.1 | 29.3 | 0 | 182.3336 | 74.85 | 71.42 | 827.3 | 31 | me¦ ms¦ ph¦ pr¦ pc¦ ss¦ sc
11:32 | 7.036 | 236 | 245 | 439 | 14.8 | 16.7 | 1063 | 488 | 1714 | 1134 | 2.9 | 26.2 | 29.3 | 0 | 182.3329 | 74.85 | 71.44 | 826.9 | 31 | me¦ ms¦ ph¦ pr¦ pc¦ ss¦ sc
11:32 | 7.049 | 236 | 245 | 440 | 14.9 | 16.7 | 1065 | 489 | 1745 | 1137 | 3 | 26.2 | 29.3 | 0 | 182.3321 | 74.85 | 71.42 | 826.6 | 31 | me¦ ms¦ ph¦ pr¦ pc¦ ss¦ sc
11:32 | 7.062 | 236 | 244 | 439 | 14.9 | 16.7 | 1068 | 490 | 1750 | 1139 | 2.9 | 26.3 | 29.3 | 0 | 182.3322 | 74.84 | 71.44 | 827 | 31 | me¦ ms¦ ph¦ pr¦ pc¦ ss¦ sc
11:32 | 7.072 | 236 | 243 | 440 | 14.9 | 16.7 | 1069 | 491 | 1752 | 1141 | 2.9 | 26.3 | 29.3 | 0 | 182.3324 | 74.82 | 71.42 | 827 | 31 | me¦ ms¦ ph¦ pr¦ pc¦ ss¦ sc
11:32 | 7.083 | 236 | 243 | 439 | 14.9 | 16.7 | 1069 | 492 | 1752 | 1144 | 2.9 | 26.4 | 29.3 | 0 | 182.332 | 74.86 | 71.38 | 827 | 30 | me¦ ms¦ ph¦ pr¦ pc¦ ss¦ sc
11:32 | 7.095 | 236 | 242 | 439 | 14.9 | 16.7 | 1068 | 493 | 1750 | 1146 | 2.9 | 26.4 | 29.3 | 0 | 182.3327 | 74.89 | 71.42 | 826.2 | 30 | me¦ ms¦ ph¦ pr¦ pc¦ ss¦ sc
11:32 | 7.105 | 235 | 241 | 438 | 14.9 | 16.7 | 1063 | 494 | 1742 | 1148 | 3 | 26.5 | 29.4 | 0 | 182.3327 | 74.93 | 71.39 | 826.7 | 29 | me¦ ms¦ ph¦ pr¦ pc¦ ss¦ sc
11:32 | 7.119 | 236 | 242 | 439 | 15 | 16.7 | 1055 | 495 | 1758 | 1151 | 2.9 | 26.5 | 29.4 | 0 | 182.3307 | 74.95 | 71.38 | 825.9 | 29 | me¦ ms¦ ph¦ pr¦ pc¦ ss¦ sc
11:32 | 7.127 | 235 | 240 | 438 | 15 | 16.7 | 1046 | 496 | 1743 | 1153 | 2.9 | 26.6 | 29.4 | 0 | 182.3326 | 74.9 | 71.35 | 826.4 | 28 | me¦ ms¦ ph¦ pr¦ pc¦ ss¦ sc
11:32 | 7.137 | 236 | 239 | 439 | 15 | 16.7 | 1036 | 497 | 1726 | 1155 | 2.9 | 26.6 | 29.4 | 0 | 182.3311 | 75 | 71.38 | 825.9 | 28 | me¦ ms¦ ph¦ pr¦ pc¦ ss¦ sc
11:32 | 7.151 | 235 | 240 | 438 | 15 | 16.7 | 1028 | 498 | 1713 | 1158 | 2.9 | 26.7 | 29.4 | 0 | 182.3308 | 74.98 | 71.4 | 826.5 | 28 | me¦ ms¦ ph¦ pr¦ pc¦ ss¦ sc
11:33 | 7.159 | 235 | 238 | 438 | 15 | 16.7 | 1021 | 499 | 1701 | 1160 | 2.9 | 26.7 | 29.4 | 0 | 182.3319 | 75.01 | 71.39 | 826.1 | 28 | me¦ ms¦ ph¦ pr¦ pc¦ ss¦ sc
11:33 | 7.17 | 235 | 237 | 438 | 15 | 16.7 | 1014 | 500 | 1690 | 1162 | 2.9 | 26.8 | 29.4 | 0 | 182.3305 | 74.97 | 71.38 | 826 | 27 | me¦ ms¦ ph¦ pr¦ pc¦ ss¦ sc
11:33 | 7.181 | 235 | 237 | 438 | 15 | 16.7 | 1006 | 501 | 1676 | 1165 | 3 | 26.8 | 29.4 | 0 | 182.3304 | 74.99 | 71.38 | 825.6 | 28 | me¦ ms¦ ph¦ pr¦ pc¦ ss¦ sc
11:33 | 7.19 | 235 | 236 | 437 | 15 | 16.7 | 1000 | 502 | 1666 | 1167 | 2.9 | 26.9 | 29.4 | 0 | 182.3292 | 75.02 | 71.37 | 825.4 | 27 | me¦ ms¦ ph¦ pr¦ pc¦ ss¦ sc
11:33 | 7.2 | 235 | 236 | 438 | 15.1 | 16.7 | 992 | 503 | 1681 | 1169 | 2.9 | 26.9 | 29.4 | 0 | 182.3306 | 75 | 71.4 | 825.7 | 27 | me¦ ms¦ ph¦ pr¦ pc¦ ss¦ sc
11:33 | 7.211 | 235 | 236 | 437 | 15.1 | 16.7 | 985 | 504 | 1669 | 1172 | 2.9 | 27 | 29.4 | 0 | 182.3303 | 75 | 71.33 | 825.8 | 27 | me¦ ms¦ ph¦ pr¦ pc¦ ss¦ sc
11:33 | 7.224 | 235 | 236 | 438 | 15.1 | 16.7 | 980 | 504 | 1661 | 1172 | 2.9 | 27 | 29.4 | 0 | 182.3298 | 75.03 | 71.36 | 825.4 | 27 | me¦ ms¦ ph¦ pr¦ pc¦ ss¦ sc
11:33 | 7.234 | 234 | 234 | 437 | 15.1 | 16.7 | 977 | 505 | 1655 | 1174 | 2.9 | 27.1 | 29.4 | 0 | 182.3302 | 75.04 | 71.36 | 825.3 | 27 | me¦ ms¦ ph¦ pr¦ pc¦ ss¦ sc
11:33 | 7.241 | 235 | 233 | 437 | 15.1 | 16.7 | 978 | 506 | 1657 | 1176 | 2.9 | 27.1 | 29.4 | 0 | 182.3299 | 75.09 | 71.38 | 824.8 | 27 | me¦ ms¦ ph¦ pr¦ pc¦ ss¦ sc
11:33 | 7.249 | 234 | 230 | 436 | 15.1 | 16.7 | 983 | 507 | 1666 | 1179 | 2.9 | 27.2 | 29.4 | 0 | 182.3307 | 75.04 | 71.33 | 825.4 | 26 | me¦ ms¦ ph¦ pr¦ pc¦ ss¦ sc
11:33 | 7.261 | 234 | 230 | 437 | 15.2 | 16.7 | 990 | 508 | 1706 | 1181 | 2.9 | 27.2 | 29.4 | 0 | 182.33 | 75.06 | 71.35 | 825.2 | 27 | me¦ ms¦ ph¦ pr¦ pc¦ ss¦ sc
11:33 | 7.273 | 234 | 230 | 436 | 15.2 | 16.7 | 998 | 509 | 1720 | 1183 | 2.9 | 27.3 | 29.4 | 0 | 182.3307 | 75.08 | 71.36 | 825.8 | 27 | me¦ ms¦ ph¦ pr¦ pc¦ ss¦ sc
11:33 | 7.28 | 234 | 228 | 436 | 15.2 | 16.7 | 1004 | 510 | 1731 | 1186 | 2.9 | 27.3 | 29.4 | 0 | 182.3297 | 75.07 | 71.35 | 825.4 | 27 | me¦ ms¦ ph¦ pr¦ pc¦ ss¦ sc
11:33 | 7.289 | 234 | 226 | 435 | 15.2 | 16.7 | 1008 | 511 | 1737 | 1188 | 2.9 | 27.4 | 29.4 | 0 | 182.3303 | 75.04 | 71.34 | 825.3 | 27 | me¦ ms¦ ph¦ pr¦ pc¦ ss¦ sc
11:33 | 7.296 | 234 | 223 | 435 | 15.2 | 16.7 | 1013 | 511 | 1746 | 1188 | 3 | 27.4 | 29.4 | 0 | 182.33 | 75.03 | 71.34 | 825 | 27 | me¦ ms¦ ph¦ pr¦ pc¦ ss¦ sc
11:33 | 7.306 | 233 | 220 | 434 | 15.2 | 16.7 | 1017 | 512 | 1753 | 1190 | 3 | 27.5 | 29.4 | 0 | 182.329 | 75.04 | 71.34 | 824.8 | 27 | me¦ ms¦ ph¦ pr¦ pc¦ ss¦ sc
11:33 | 7.316 | 234 | 218 | 435 | 15.2 | 16.7 | 1023 | 513 | 1763 | 1193 | 2.9 | 27.5 | 29.4 | 0 | 182.329 | 74.98 | 71.32 | 824.4 | 28 | me¦ ms¦ ph¦ pr¦ pc¦ ss¦ sc
11:33 | 7.324 | 233 | 216 | 434 | 15.3 | 16.7 | 1030 | 514 | 1807 | 1195 | 2.9 | 27.6 | 29.4 | 0 | 182.3292 | 74.98 | 71.32 | 824.2 | 28 | me¦ ms¦ ph¦ pr¦ pc¦ ss¦ sc
11:33 | 7.334 | 233 | 214 | 435 | 15.3 | 16.7 | 1040 | 515 | 1824 | 1197 | 2.9 | 27.6 | 29.4 | 0 | 182.3285 | 74.98 | 71.3 | 824.5 | 28 | me¦ ms¦ ph¦ pr¦ pc¦ ss¦ sc
11:33 | 7.345 | 234 | 214 | 435 | 15.3 | 16.7 | 1049 | 516 | 1840 | 1199 | 2.9 | 27.6 | 29.4 | 1 | 182.3277 | 74.96 | 71.34 | 824.4 | 28 | me¦ ms¦ ph¦ pr¦ pc¦ ss¦ sc
11:33 | 7.351 | 233 | 211 | 424 | 15.3 | 16.6 | 1060 | 517 | 1859 | 1175 | 2.9 | 27.7 | 29.4 | 0 | 182.3289 | 74.96 | 71.36 | 824.6 | 29 | me¦ ms¦ ph¦ pr¦ pc¦ ss¦ sc
11:33 | 7.36 | 233 | 211 | 425 | 15.4 | 16.6 | 1069 | 518 | 1908 | 1177 | 2.9 | 27.7 | 29.4 | 0 | 182.3288 | 74.91 | 71.28 | 824.4 | 29 | me¦ ms¦ ph¦ pr¦ pc¦ ss¦ sc
11:33 | 7.369 | 233 | 209 | 424 | 15.4 | 16.6 | 1076 | 519 | 1921 | 1179 | 2.9 | 27.8 | 29.4 | 0 | 182.3291 | 74.94 | 71.31 | 824.5 | 29 | me¦ ms¦ ph¦ pr¦ pc¦ ss¦ sc
11:33 | 7.376 | 233 | 207 | 424 | 15.5 | 16.6 | 1081 | 520 | 1965 | 1181 | 2.9 | 27.8 | 29.5 | 1 | 182.3292 | 74.97 | 71.34 | 824.2 | 29 | me¦ ms¦ ph¦ pr¦ pc¦ ss¦ sc
11:33 | 7.381 | 232 | 204 | 423 | 15.5 | 16.6 | 1084 | 521 | 1970 | 1184 | 2.9 | 27.9 | 29.4 | 1 | 182.3292 | 75.03 | 71.37 | 824.2 | 29 | me¦ ms¦ ph¦ pr¦ pc¦ ss¦ sc
11:33 | 7.385 | 232 | 201 | 423 | 15.5 | 16.6 | 1084 | 522 | 1970 | 1186 | 3 | 27.9 | 29.4 | 0 | 182.3293 | 74.97 | 71.33 | 824.2 | 28 | me¦ ms¦ ph¦ pr¦ pc¦ ss¦ sc
11:33 | 7.391 | 232 | 199 | 422 | 15.5 | 16.6 | 1084 | 523 | 1970 | 1188 | 3 | 28 | 29.4 | 0 | 182.3296 | 74.95 | 71.28 | 824.2 | 29 | me¦ ms¦ ph¦ pr¦ pc¦ ss¦ sc
11:33 | 7.395 | 232 | 195 | 422 | 15.5 | 16.6 | 1084 | 524 | 1970 | 1190 | 2.9 | 28 | 29.4 | 0 | 182.3299 | 74.98 | 71.33 | 824.1 | 29 | me¦ ms¦ ph¦ pr¦ pc¦ ss¦ sc
11:33 | 7.398 | 231 | 191 | 421 | 15.5 | 16.6 | 1084 | 525 | 1970 | 1193 | 2.9 | 28.1 | 29.4 | 0 | 182.3306 | 74.95 | 71.32 | 823.5 | 29 | me¦ ms¦ ph¦ pr¦ pc¦ ss¦ sc
11:33 | 7.402 | 231 | 188 | 421 | 15.5 | 16.6 | 1082 | 526 | 1967 | 1195 | 3 | 28.1 | 29.4 | 0 | 182.3303 | 74.94 | 71.3 | 823.9 | 29 | me¦ ms¦ ph¦ pr¦ pc¦ ss¦ sc
11:33 | 7.407 | 231 | 185 | 420 | 15.5 | 16.6 | 1072 | 527 | 1949 | 1197 | 2.9 | 28.2 | 29.5 | 0 | 182.3302 | 74.98 | 71.29 | 823.7 | 29 | me¦ ms¦ ph¦ pr¦ pc¦ ss¦ sc
11:33 | 7.412 | 231 | 182 | 420 | 15.5 | 16.6 | 1063 | 528 | 1932 | 1200 | 2.9 | 28.2 | 29.5 | 0 | 182.33 | 75 | 71.32 | 823.8 | 29 | me¦ ms¦ ph¦ pr¦ pc¦ ss¦ sc
11:33 | 7.417 | 230 | 179 | 419 | 15.5 | 16.6 | 1047 | 529 | 1903 | 1202 | 2.9 | 28.3 | 29.5 | 0 | 182.3308 | 75 | 71.33 | 823.9 | 28 | me¦ ms¦ ph¦ pr¦ pc¦ ss¦ sc
11:33 | 7.42 | 230 | 175 | 419 | 15.5 | 16.6 | 1029 | 529 | 1870 | 1202 | 2.9 | 28.3 | 29.5 | 0 | 182.3304 | 75.01 | 71.29 | 824.2 | 29 | me¦ ms¦ ph¦ pr¦ pc¦ ss¦ sc
11:33 | 7.424 | 230 | 172 | 418 | 15.6 | 16.6 | 1010 | 530 | 1870 | 1204 | 3 | 28.4 | 29.5 | 0 | 182.3302 | 75.03 | 71.32 | 824 | 28 | me¦ ms¦ ph¦ pr¦ pc¦ ss¦ sc
11:33 | 7.427 | 230 | 168 | 418 | 15.6 | 16.6 | 986 | 531 | 1825 | 1206 | 2.9 | 28.4 | 29.5 | 0 | 182.3308 | 75 | 71.28 | 823.7 | 28 | me¦ ms¦ ph¦ pr¦ pc¦ ss¦ sc
11:33 | 7.431 | 229 | 165 | 417 | 15.6 | 16.6 | 959 | 532 | 1775 | 1209 | 2.9 | 28.5 | 29.5 | 0 | 182.3306 | 74.99 | 71.26 | 823.2 | 28 | me¦ ms¦ ph¦ pr¦ pc¦ ss¦ sc
11:33 | 7.434 | 229 | 162 | 417 | 15.6 | 16.6 | 934 | 533 | 1729 | 1211 | 2.9 | 28.5 | 29.6 | 1 | 182.3306 | 74.97 | 71.24 | 823.3 | 28 | me¦ ms¦ ph¦ pr¦ pc¦ ss¦ sc
11:33 | 7.434 | 228 | 159 | 415 | 15.6 | 16.6 | 909 | 533 | 1683 | 1211 | 2.9 | 28.6 | 29.5 | 1 | 182.3319 | 74.99 | 71.26 | 823.4 | 28 | me¦ ms¦ ph¦ pr¦ pc¦ ss¦ sc
11:33 | 7.436 | 228 | 155 | 416 | 15.6 | 16.6 | 884 | 534 | 1637 | 1213 | 2.9 | 28.6 | 29.6 | 0 | 182.3318 | 75.01 | 71.28 | 823.1 | 28 | me¦ ms¦ ph¦ pr¦ pc¦ ss¦ sc
11:33 | 7.439 | 228 | 152 | 414 | 15.7 | 16.6 | 863 | 534 | 1628 | 1213 | 2.9 | 28.7 | 29.5 | 0 | 182.3313 | 75 | 71.26 | 822.9 | 28 | me¦ ms¦ ph¦ pr¦ pc¦ ss¦ sc
11:33 | 7.444 | 228 | 149 | 414 | 15.7 | 16.6 | 840 | 535 | 1584 | 1215 | 2.9 | 28.7 | 29.5 | 0 | 182.3307 | 75.01 | 71.25 | 823.4 | 28 | me¦ ms¦ ph¦ pr¦ pc¦ ss¦ sc
11:33 | 7.448 | 227 | 146 | 413 | 15.6 | 16.6 | 816 | 535 | 1511 | 1215 | 2.9 | 28.8 | 29.5 | 0 | 182.3317 | 74.92 | 71.22 | 823 | 28 | me¦ ms¦ ph¦ pr¦ pc¦ ss¦ sc
11:33 | 7.45 | 227 | 143 | 413 | 15.6 | 16.6 | 795 | 536 | 1472 | 1218 | 2.9 | 28.8 | 29.5 | 0 | 182.3318 | 74.96 | 71.2 | 823.2 | 29 | me¦ ms¦ ph¦ pr¦ pc¦ ss¦ sc
11:33 | 7.452 | 226 | 140 | 412 | 15.6 | 16.6 | 774 | 536 | 1433 | 1218 | 2.9 | 28.9 | 29.5 | 0 | 182.3329 | 74.99 | 71.28 | 823.7 | 29 | me¦ ms¦ ph¦ pr¦ pc¦ ss¦ sc
11:33 | 7.451 | 226 | 135 | 412 | 15.6 | 16.6 | 752 | 537 | 1392 | 1220 | 2.9 | 28.9 | 29.6 | 0 | 182.3334 | 74.93 | 71.27 | 823.1 | 29 | me¦ ms¦ ph¦ pr¦ pc¦ ss¦ sc
11:33 | 7.45 | 226 | 131 | 411 | 15.6 | 16.6 | 730 | 537 | 1351 | 1220 | 2.9 | 29 | 29.5 | 0 | 182.3326 | 74.99 | 71.22 | 823.2 | 29 | me¦ ms¦ ph¦ pr¦ pc¦ ss¦ sc
11:33 | 7.457 | 226 | 130 | 411 | 15.7 | 16.6 | 708 | 537 | 1335 | 1220 | 2.9 | 29 | 29.5 | 0 | 182.3316 | 74.99 | 71.22 | 822.7 | 29 | me¦ ms¦ ph¦ pr¦ pc¦ ss¦ sc
11:33 | 7.461 | 225 | 128 | 410 | 15.7 | 16.6 | 686 | 537 | 1294 | 1220 | 2.9 | 29.1 | 29.5 | 0 | 182.3332 | 74.95 | 71.19 | 822.9 | 28 | me¦ ms¦ ph¦ pr¦ pc¦ ss¦ sc
11:33 | 7.464 | 225 | 125 | 410 | 15.7 | 16.6 | 667 | 538 | 1258 | 1222 | 2.9 | 29.1 | 29.5 | 0 | 182.3331 | 74.95 | 71.23 | 822.8 | 29 | me¦ ms¦ ph¦ pr¦ pc¦ ss¦ sc
11:33 | 7.467 | 225 | 122 | 409 | 15.7 | 16.6 | 649 | 538 | 1224 | 1222 | 2.9 | 29.2 | 29.6 | 0 | 182.3312 | 75.01 | 71.21 | 822.4 | 29 | me¦ ms¦ ph¦ pr¦ pc¦ ss¦ sc
11:33 | 7.472 | 225 | 120 | 409 | 15.7 | 16.6 | 635 | 538 | 1198 | 1222 | 2.9 | 29.2 | 29.6 | 0 | 182.3306 | 75 | 71.2 | 822 | 28 | me¦ ms¦ ph¦ pr¦ pc¦ ss¦ sc
11:33 | 7.475 | 224 | 118 | 408 | 15.7 | 16.6 | 624 | 538 | 1177 | 1222 | 2.9 | 29.3 | 29.6 | 0 | 182.3305 | 75.01 | 71.25 | 822 | 28 | me¦ ms¦ ph¦ pr¦ pc¦ ss¦ sc
11:33 | 7.481 | 224 | 116 | 408 | 15.7 | 16.6 | 614 | 538 | 1158 | 1222 | 2.9 | 29.3 | 29.6 | 0 | 182.331 | 75.04 | 71.21 | 822 | 28 | me¦ ms¦ ph¦ pr¦ pc¦ ss¦ sc
11:33 | 7.483 | 224 | 114 | 408 | 15.7 | 16.6 | 608 | 538 | 1147 | 1222 | 2.9 | 29.3 | 29.6 | 0 | 182.3307 | 75.07 | 71.25 | 821.9 | 27 | me¦ ms¦ ph¦ pr¦ pc¦ ss¦ sc
11:33 | 7.487 | 224 | 111 | 407 | 15.8 | 16.6 | 601 | 538 | 1155 | 1222 | 2.9 | 29.4 | 29.6 | 0 | 182.3321 | 75.04 | 71.22 | 821.8 | 27 | me¦ ms¦ ph¦ pr¦ pc¦ ss¦ sc
11:33 | 7.489 | 224 | 109 | 407 | 15.8 | 16.6 | 595 | 539 | 1144 | 1225 | 2.9 | 29.4 | 29.6 | 0 | 182.3328 | 75.05 | 71.22 | 821.9 | 27 | me¦ ms¦ ph¦ pr¦ pc¦ ss¦ sc
11:33 | 7.493 | 223 | 107 | 406 | 15.8 | 16.6 | 588 | 539 | 1130 | 1225 | 2.9 | 29.5 | 29.6 | 0 | 182.3319 | 75.05 | 71.21 | 822 | 27 | me¦ ms¦ ph¦ pr¦ pc¦ ss¦ sc
11:33 | 7.495 | 223 | 103 | 406 | 15.8 | 16.6 | 581 | 539 | 1117 | 1225 | 2.9 | 29.5 | 29.6 | 0 | 182.332 | 75.06 | 71.24 | 822 | 27 | me¦ ms¦ ph¦ pr¦ pc¦ ss¦ sc
11:34 | 7.501 | 223 | 103 | 405 | 15.8 | 16.6 | 574 | 539 | 1103 | 1225 | 2.9 | 29.6 | 29.6 | 0 | 182.3274 | 75.01 | 71.22 | 821.9 | 27 | me¦ ms¦ ph¦ pr¦ pc¦ ss¦ sc
11:34 | 7.509 | 223 | 102 | 405 | 15.8 | 16.6 | 570 | 539 | 1096 | 1225 | 2.9 | 29.6 | 29.6 | 0 | 182.3287 | 75.23 | 71.24 | 821.9 | 27 | me¦ ms¦ ph¦ pr¦ pc¦ ss¦ sc
11:34 | 7.52 | 222 | 102 | 405 | 15.7 | 16.6 | 564 | 539 | 1064 | 1225 | 2.9 | 29.7 | 29.7 | 0 | 182.3281 | 75.35 | 71.21 | 822.4 | 26 | me¦ ms¦ ph¦ pr¦ pc¦ ss¦ sc
11:34 | 7.528 | 223 | 102 | 405 | 15.7 | 16.6 | 558 | 539 | 1052 | 1225 | 2.9 | 29.7 | 29.7 | 0 | 182.3285 | 75.51 | 71.17 | 822.8 | 23 | me¦ ms¦ ph¦ pr¦ pc¦ ss¦ sc
11:34 | 7.537 | 222 | 101 | 404 | 15.6 | 16.6 | 554 | 539 | 1025 | 1225 | 2.9 | 29.8 | 29.7 | 0 | 182.3294 | 75.61 | 71.24 | 822.2 | 20 | me¦ ms¦ ph¦ pr¦ pc¦ ss¦ sc
11:34 | 7.543 | 222 | 100 | 404 | 15.6 | 16.6 | 550 | 539 | 1018 | 1225 | 2.9 | 29.8 | 29.7 | 0 | 182.3284 | 75.64 | 71.21 | 821.9 | 18 | me¦ ms¦ ph¦ pr¦ pc¦ ss¦ sc
11:34 | 7.552 | 222 | 99 | 404 | 15.7 | 16.6 | 547 | 539 | 1032 | 1225 | 2.9 | 29.9 | 29.7 | 0 | 182.3278 | 75.67 | 71.18 | 821.7 | 16 | me¦ ms¦ ph¦ pr¦ pc¦ ss¦ sc
11:34 | 7.563 | 222 | 99 | 404 | 15.7 | 16.6 | 543 | 539 | 1024 | 1225 | 2.9 | 29.9 | 29.6 | 0 | 182.328 | 75.67 | 71.16 | 821.8 | 15 | me¦ ms¦ ph¦ pr¦ pc¦ ss¦ sc
11:34 | 7.57 | 222 | 99 | 403 | 15.7 | 16.6 | 539 | 539 | 1016 | 1225 | 2.9 | 30 | 29.6 | 0 | 182.3281 | 75.62 | 71.17 | 821.9 | 15 | me¦ ms¦ ph¦ pr¦ pc¦ ss¦ sc
11:34 | 7.574 | 222 | 98 | 403 | 15.7 | 16.6 | 533 | 539 | 1005 | 1225 | 2.9 | 30 | 29.7 | 0 | 182.3294 | 75.7 | 71.2 | 822 | 16 | me¦ ms¦ ph¦ pr¦ pc¦ ss¦ sc
11:34 | 7.581 | 221 | 96 | 402 | 15.7 | 16.6 | 529 | 539 | 998 | 1225 | 2.9 | 30.1 | 29.6 | 0 | 182.3285 | 75.67 | 71.2 | 822 | 15 | me¦ ms¦ ph¦ pr¦ pc¦ ss¦ sc
11:34 | 7.589 | 221 | 95 | 403 | 15.8 | 16.6 | 524 | 539 | 1007 | 1225 | 2.9 | 30.1 | 29.7 | 0 | 182.3291 | 75.6 | 71.16 | 821.9 | 15 | me¦ ms¦ ph¦ pr¦ pc¦ ss¦ sc
11:34 | 7.597 | 221 | 95 | 402 | 15.8 | 16.6 | 519 | 539 | 998 | 1225 | 2.9 | 30.2 | 29.6 | 0 | 182.3284 | 75.66 | 71.15 | 822.1 | 16 | me¦ ms¦ ph¦ pr¦ pc¦ ss¦ sc
11:34 | 7.61 | 221 | 97 | 403 | 15.8 | 16.6 | 514 | 539 | 988 | 1225 | 2.9 | 30.2 | 29.6 | 0 | 182.3267 | 75.62 | 71.13 | 822.1 | 16 | me¦ ms¦ ph¦ pr¦ pc¦ ss¦ sc
11:34 | 7.621 | 221 | 98 | 402 | 15.9 | 16.6 | 511 | 539 | 1001 | 1225 | 2.9 | 30.3 | 29.7 | 0 | 182.3273 | 75.65 | 71.14 | 821.6 | 16 | me¦ ms¦ ph¦ pr¦ pc¦ ss¦ sc
11:34 | 7.629 | 221 | 97 | 402 | 15.9 | 16.6 | 506 | 539 | 992 | 1225 | 2.9 | 30.3 | 29.7 | 0 | 182.3274 | 75.64 | 71.16 | 821.9 | 16 | me¦ ms¦ ph¦ pr¦ pc¦ ss¦ sc
11:34 | 7.638 | 221 | 97 | 402 | 15.9 | 16.6 | 505 | 539 | 990 | 1225 | 2.9 | 30.4 | 29.8 | 0 | 182.3271 | 75.65 | 71.15 | 822 | 16 | me¦ ms¦ ph¦ pr¦ pc¦ ss¦ sc
11:34 | 7.646 | 221 | 97 | 402 | 15.9 | 16.6 | 503 | 539 | 986 | 1225 | 2.9 | 30.4 | 29.7 | 0 | 182.3281 | 75.63 | 71.15 | 821 | 16 | me¦ ms¦ ph¦ pr¦ pc¦ ss¦ sc
11:34 | 7.653 | 220 | 96 | 401 | 15.9 | 16.6 | 501 | 539 | 982 | 1225 | 2.9 | 30.5 | 29.8 | 0 | 182.3276 | 75.62 | 71.14 | 821.5 | 16 | me¦ ms¦ ph¦ pr¦ pc¦ ss¦ sc
11:34 | 7.66 | 221 | 95 | 401 | 15.9 | 16.6 | 503 | 538 | 986 | 1222 | 2.9 | 30.5 | 29.7 | 0 | 182.3267 | 75.56 | 71.12 | 820.9 | 17 | me¦ ms¦ ph¦ pr¦ pc¦ ss¦ sc
11:34 | 7.667 | 220 | 95 | 400 | 15.9 | 16.6 | 501 | 538 | 982 | 1222 | 2.9 | 30.6 | 29.8 | 0 | 182.3272 | 75.55 | 71.15 | 821.3 | 17 | me¦ ms¦ ph¦ pr¦ pc¦ ss¦ sc
11:34 | 7.674 | 220 | 95 | 401 | 15.9 | 16.6 | 500 | 538 | 980 | 1222 | 2.9 | 30.6 | 29.8 | 0 | 182.3261 | 75.56 | 71.15 | 821.3 | 18 | me¦ ms¦ ph¦ pr¦ pc¦ ss¦ sc
11:34 | 7.679 | 220 | 93 | 400 | 15.9 | 16.6 | 499 | 538 | 978 | 1222 | 2.9 | 30.7 | 29.8 | 0 | 182.329 | 75.53 | 71.12 | 820.8 | 18 | me¦ ms¦ ph¦ pr¦ pc¦ ss¦ sc
11:34 | 7.687 | 220 | 94 | 400 | 15.9 | 16.6 | 498 | 538 | 976 | 1222 | 2.9 | 30.7 | 29.8 | 0 | 182.3282 | 75.52 | 71.1 | 821.1 | 18 | me¦ ms¦ ph¦ pr¦ pc¦ ss¦ sc
11:34 | 7.692 | 220 | 94 | 400 | 15.9 | 16.6 | 498 | 538 | 976 | 1222 | 2.9 | 30.7 | 29.8 | 0 | 182.3271 | 75.46 | 71.14 | 821 | 18 | me¦ ms¦ ph¦ pr¦ pc¦ ss¦ sc
11:34 | 7.701 | 220 | 95 | 400 | 15.9 | 16.6 | 495 | 538 | 970 | 1222 | 3 | 30.8 | 29.8 | 0 | 182.3268 | 75.46 | 71.11 | 820.7 | 19 | me¦ ms¦ ph¦ pr¦ pc¦ ss¦ sc
11:34 | 7.705 | 220 | 95 | 391 | 15.8 | 16.5 | 498 | 538 | 957 | 1195 | 2.9 | 30.8 | 29.8 | 0 | 182.3287 | 75.44 | 71.11 | 820.6 | 19 | me¦ ms¦ ph¦ pr¦ pc¦ ss¦ sc
11:34 | 7.709 | 219 | 95 | 390 | 15.8 | 16.5 | 497 | 538 | 955 | 1195 | 2.9 | 30.9 | 29.8 | 0 | 182.3282 | 75.42 | 71.13 | 820 | 19 | me¦ ms¦ ph¦ pr¦ pc¦ ss¦ sc
11:34 | 7.714 | 218 | 95 | 389 | 15.8 | 16.5 | 498 | 538 | 957 | 1195 | 3 | 31 | 29.8 | 0 | 182.329 | 75.36 | 71.12 | 820.4 | 21 | me¦ ms¦ ph¦ pr¦ pc¦ ss¦ sc
11:34 | 7.715 | 219 | 94 | 389 | 15.8 | 16.5 | 497 | 538 | 955 | 1195 | 2.9 | 31 | 29.8 | 0 | 182.3309 | 75.32 | 71.09 | 820.5 | 21 | me¦ ms¦ ph¦ pr¦ pc¦ ss¦ sc
11:34 | 7.721 | 218 | 95 | 388 | 15.8 | 16.5 | 494 | 538 | 950 | 1195 | 2.9 | 31.1 | 29.9 | 0 | 182.3288 | 75.32 | 71.07 | 820.4 | 22 | me¦ ms¦ ph¦ pr¦ pc¦ ss¦ sc
11:34 | 7.727 | 218 | 95 | 388 | 15.8 | 16.5 | 493 | 538 | 948 | 1195 | 3 | 31.1 | 29.9 | 0 | 182.3286 | 75.29 | 71.07 | 820.5 | 21 | me¦ ms¦ ph¦ pr¦ pc¦ ss¦ sc
11:34 | 7.732 | 218 | 95 | 387 | 15.8 | 16.5 | 492 | 538 | 946 | 1195 | 2.9 | 31.2 | 29.9 | 0 | 182.3304 | 75.29 | 71.09 | 820.4 | 22 | me¦ ms¦ ph¦ pr¦ pc¦ ss¦ sc
11:34 | 7.732 | 218 | 94 | 387 | 15.8 | 16.5 | 493 | 538 | 948 | 1195 | 3 | 31.2 | 29.8 | 0 | 182.3322 | 75.26 | 71.09 | 820.2 | 22 | me¦ ms¦ ph¦ pr¦ pc¦ ss¦ sc
11:34 | 7.736 | 217 | 94 | 386 | 15.8 | 16.5 | 493 | 537 | 948 | 1193 | 2.9 | 31.3 | 29.8 | 0 | 182.3293 | 75.2 | 71.04 | 820.3 | 23 | me¦ ms¦ ph¦ pr¦ pc¦ ss¦ sc
11:34 | 7.74 | 217 | 94 | 386 | 15.8 | 16.5 | 494 | 537 | 950 | 1193 | 2.9 | 31.3 | 29.8 | 0 | 182.3303 | 75.16 | 71.02 | 820.3 | 23 | me¦ ms¦ ph¦ pr¦ pc¦ ss¦ sc
11:34 | 7.743 | 217 | 94 | 385 | 15.8 | 16.5 | 495 | 537 | 951 | 1193 | 2.9 | 31.4 | 29.9 | 0 | 182.3322 | 75.18 | 71.04 | 820.1 | 24 | me¦ ms¦ ph¦ pr¦ pc¦ ss¦ sc
11:34 | 7.747 | 217 | 94 | 385 | 15.8 | 16.5 | 493 | 537 | 948 | 1193 | 2.9 | 31.4 | 29.9 | 0 | 182.3301 | 75.12 | 71.03 | 820.4 | 24 | me¦ ms¦ ph¦ pr¦ pc¦ ss¦ sc
11:34 | 7.755 | 216 | 97 | 385 | 15.8 | 16.5 | 495 | 537 | 951 | 1193 | 2.9 | 31.5 | 29.9 | 0 | 182.3298 | 75.13 | 71.03 | 820.4 | 24 | me¦ ms¦ ph¦ pr¦ pc¦ ss¦ sc
11:34 | 7.758 | 216 | 97 | 385 | 15.8 | 16.5 | 495 | 537 | 951 | 1193 | 2.9 | 31.5 | 29.9 | 0 | 182.3325 | 75.07 | 71.02 | 820.5 | 24 | me¦ ms¦ ph¦ pr¦ pc¦ ss¦ sc
11:34 | 7.76 | 216 | 97 | 384 | 15.9 | 16.5 | 493 | 537 | 966 | 1193 | 2.9 | 31.6 | 29.9 | 0 | 182.3311 | 75.04 | 71.01 | 820 | 25 | me¦ ms¦ ph¦ pr¦ pc¦ ss¦ sc
11:34 | 7.762 | 216 | 96 | 384 | 15.9 | 16.5 | 493 | 537 | 966 | 1193 | 3 | 31.6 | 29.9 | 0 | 182.3316 | 75.01 | 71 | 820.6 | 25 | me¦ ms¦ ph¦ pr¦ pc¦ ss¦ sc
11:34 | 7.765 | 215 | 95 | 383 | 15.9 | 16.5 | 492 | 537 | 964 | 1193 | 3 | 31.7 | 29.9 | 0 | 182.3333 | 74.99 | 71 | 819.8 | 26 | me¦ ms¦ ph¦ pr¦ pc¦ ss¦ sc
11:34 | 7.767 | 215 | 95 | 383 | 15.9 | 16.5 | 491 | 537 | 962 | 1193 | 2.9 | 31.7 | 29.9 | 0 | 182.3326 | 74.99 | 71 | 819.6 | 26 | me¦ ms¦ ph¦ pr¦ pc¦ ss¦ sc
11:34 | 7.774 | 215 | 97 | 382 | 15.9 | 16.5 | 492 | 537 | 964 | 1193 | 2.9 | 31.8 | 29.9 | 0 | 182.3315 | 74.94 | 70.98 | 819.3 | 27 | me¦ ms¦ ph¦ pr¦ pc¦ ss¦ sc
11:34 | 7.782 | 215 | 100 | 382 | 15.9 | 16.5 | 494 | 537 | 968 | 1193 | 3 | 31.8 | 30 | 0 | 182.3316 | 74.91 | 70.99 | 819.4 | 27 | me¦ ms¦ ph¦ pr¦ pc¦ ss¦ sc
11:34 | 7.784 | 214 | 100 | 381 | 15.9 | 16.5 | 495 | 537 | 970 | 1193 | 2.9 | 31.9 | 30 | 0 | 182.3325 | 74.92 | 70.95 | 819.2 | 27 | me¦ ms¦ ph¦ pr¦ pc¦ ss¦ sc
11:34 | 7.787 | 214 | 99 | 381 | 15.9 | 16.5 | 495 | 537 | 970 | 1193 | 2.9 | 31.9 | 30 | 0 | 182.3344 | 74.91 | 70.95 | 819.9 | 27 | me¦ ms¦ ph¦ pr¦ pc¦ ss¦ sc
11:34 | 7.791 | 214 | 99 | 380 | 15.9 | 16.5 | 497 | 537 | 974 | 1193 | 2.9 | 32 | 30 | 0 | 182.3325 | 74.87 | 70.94 | 820.1 | 27 | me¦ ms¦ ph¦ pr¦ pc¦ ss¦ sc
11:34 | 7.796 | 214 | 100 | 381 | 15.9 | 16.5 | 499 | 537 | 978 | 1193 | 2.9 | 32 | 30 | 0 | 182.3324 | 74.87 | 70.89 | 820.1 | 27 | me¦ ms¦ ph¦ pr¦ pc¦ ss¦ sc
11:34 | 7.802 | 213 | 101 | 380 | 15.8 | 16.5 | 501 | 536 | 963 | 1191 | 2.9 | 32.1 | 30 | 0 | 182.3346 | 74.82 | 70.94 | 820.5 | 28 | me¦ ms¦ ph¦ pr¦ pc¦ ss¦ sc
11:34 | 7.808 | 214 | 101 | 380 | 15.9 | 16.5 | 504 | 536 | 988 | 1191 | 2.9 | 32.1 | 30 | 0 | 182.3331 | 74.87 | 70.91 | 820.1 | 28 | me¦ ms¦ ph¦ pr¦ pc¦ ss¦ sc
11:34 | 7.814 | 213 | 102 | 379 | 15.9 | 16.5 | 508 | 536 | 996 | 1191 | 2.9 | 32.2 | 30 | 0 | 182.3343 | 74.8 | 70.9 | 819.4 | 28 | me¦ ms¦ ph¦ pr¦ pc¦ ss¦ sc
11:34 | 7.823 | 213 | 103 | 380 | 15.9 | 16.5 | 511 | 536 | 1001 | 1191 | 2.9 | 32.2 | 30 | 0 | 182.3344 | 74.81 | 70.89 | 819.6 | 28 | me¦ ms¦ ph¦ pr¦ pc¦ ss¦ sc
11:34 | 7.823 | 213 | 102 | 378 | 15.9 | 16.5 | 513 | 536 | 1005 | 1191 | 2.9 | 32.3 | 30.1 | 0 | 182.3358 | 74.84 | 70.9 | 819.5 | 28 | me¦ ms¦ ph¦ pr¦ pc¦ ss¦ sc
11:34 | 7.827 | 213 | 102 | 379 | 15.9 | 16.5 | 514 | 536 | 1007 | 1191 | 2.9 | 32.3 | 30.1 | 0 | 182.3348 | 74.86 | 70.89 | 818.9 | 28 | me¦ ms¦ ph¦ pr¦ pc¦ ss¦ sc
11:34 | 7.831 | 212 | 103 | 378 | 15.9 | 16.5 | 514 | 536 | 1007 | 1191 | 2.9 | 32.4 | 30.1 | 0 | 182.3363 | 74.82 | 70.87 | 818.8 | 28 | me¦ ms¦ ph¦ pr¦ pc¦ ss¦ sc
11:34 | 7.834 | 212 | 103 | 378 | 15.9 | 16.5 | 514 | 536 | 1007 | 1191 | 2.9 | 32.4 | 30.1 | 0 | 182.3353 | 74.81 | 70.86 | 819.1 | 28 | me¦ ms¦ ph¦ pr¦ pc¦ ss¦ sc
11:34 | 7.84 | 212 | 104 | 377 | 15.9 | 16.5 | 516 | 536 | 1011 | 1191 | 2.9 | 32.5 | 30.1 | 0 | 182.3361 | 74.81 | 70.83 | 818.9 | 28 | me¦ ms¦ ph¦ pr¦ pc¦ ss¦ sc
11:34 | 7.843 | 212 | 103 | 377 | 15.9 | 16.5 | 514 | 536 | 1007 | 1191 | 2.9 | 32.5 | 30.1 | 0 | 182.3367 | 74.8 | 70.86 | 819.1 | 28 | me¦ ms¦ ph¦ pr¦ pc¦ ss¦ sc
11:35 | 7.848 | 211 | 102 | 376 | 15.9 | 16.5 | 512 | 536 | 1003 | 1191 | 2.9 | 32.6 | 30.1 | 0 | 182.3352 | 74.81 | 70.85 | 818.6 | 28 | me¦ ms¦ ph¦ pr¦ pc¦ ss¦ sc
11:35 | 7.853 | 211 | 100 | 376 | 15.9 | 16.5 | 511 | 536 | 1001 | 1191 | 2.9 | 32.6 | 30.1 | 0 | 182.3376 | 74.79 | 70.83 | 818.7 | 28 | me¦ ms¦ ph¦ pr¦ pc¦ ss¦ sc
11:35 | 7.86 | 212 | 100 | 377 | 15.9 | 16.5 | 508 | 536 | 996 | 1191 | 2.9 | 32.6 | 30.1 | 0 | 182.3358 | 74.78 | 70.84 | 818.9 | 28 | me¦ ms¦ ph¦ pr¦ pc¦ ss¦ sc
11:35 | 7.864 | 211 | 98 | 376 | 15.9 | 16.5 | 506 | 536 | 992 | 1191 | 2.9 | 32.7 | 30.2 | 0 | 182.337 | 74.82 | 70.81 | 818.7 | 28 | me¦ ms¦ ph¦ pr¦ pc¦ ss¦ sc
11:35 | 7.866 | 211 | 97 | 376 | 16 | 16.5 | 505 | 536 | 1010 | 1191 | 2.9 | 32.7 | 30.2 | 0 | 182.3379 | 74.82 | 70.81 | 819.2 | 28 | me¦ ms¦ ph¦ pr¦ pc¦ ss¦ sc
11:35 | 7.869 | 211 | 95 | 375 | 16 | 16.5 | 505 | 536 | 1010 | 1191 | 2.9 | 32.8 | 30.2 | 0 | 182.3383 | 74.8 | 70.82 | 819.5 | 28 | me¦ ms¦ ph¦ pr¦ pc¦ ss¦ sc
11:35 | 7.868 | 211 | 92 | 375 | 15.9 | 16.5 | 501 | 536 | 982 | 1191 | 2.9 | 32.8 | 30.2 | 0 | 182.3395 | 74.81 | 70.81 | 819.1 | 27 | me¦ ms¦ ph¦ pr¦ pc¦ ss¦ sc
11:35 | 7.874 | 210 | 91 | 374 | 15.9 | 16.5 | 499 | 536 | 978 | 1191 | 2.9 | 32.9 | 30.2 | 0 | 182.3372 | 74.81 | 70.77 | 819.1 | 28 | me¦ ms¦ ph¦ pr¦ pc¦ ss¦ sc
11:35 | 7.881 | 210 | 92 | 374 | 15.9 | 16.5 | 498 | 536 | 976 | 1191 | 2.9 | 32.9 | 30.2 | 1 | 182.3364 | 74.89 | 70.82 | 819.1 | 27 | me¦ ms¦ ph¦ pr¦ pc¦ ss¦ sc
11:35 | 7.881 | 210 | 90 | 373 | 15.9 | 16.5 | 494 | 536 | 968 | 1191 | 2.9 | 33 | 30.2 | 1 | 182.3396 | 74.78 | 70.77 | 818.8 | 26 | me¦ ms¦ ph¦ pr¦ pc¦ ss¦ sc
11:35 | 7.889 | 210 | 90 | 373 | 15.9 | 16.5 | 491 | 536 | 962 | 1191 | 2.9 | 33 | 30.2 | 1 | 182.3377 | 74.83 | 70.76 | 818.7 | 27 | me¦ ms¦ ph¦ pr¦ pc¦ ss¦ sc
11:35 | 7.893 | 209 | 89 | 373 | 15.9 | 16.5 | 487 | 536 | 954 | 1191 | 2.9 | 33.1 | 30.3 | 0 | 182.3394 | 74.86 | 70.79 | 818.9 | 27 | me¦ ms¦ ph¦ pr¦ pc¦ ss¦ sc
11:35 | 7.896 | 209 | 86 | 373 | 15.9 | 16.5 | 485 | 535 | 950 | 1188 | 2.9 | 33.1 | 30.3 | 0 | 182.3372 | 74.85 | 70.77 | 818.3 | 27 | me¦ ms¦ ph¦ pr¦ pc¦ ss¦ sc
11:35 | 7.901 | 209 | 84 | 372 | 15.9 | 16.5 | 482 | 535 | 945 | 1188 | 2.9 | 33.2 | 30.3 | 0 | 182.3397 | 74.84 | 70.79 | 818.5 | 27 | me¦ ms¦ ph¦ pr¦ pc¦ ss¦ sc
11:35 | 7.903 | 209 | 82 | 372 | 16 | 16.5 | 478 | 535 | 956 | 1188 | 2.9 | 33.2 | 30.3 | 0 | 182.3392 | 74.85 | 70.77 | 818.7 | 27 | me¦ ms¦ ph¦ pr¦ pc¦ ss¦ sc
11:35 | 7.908 | 208 | 81 | 371 | 16 | 16.5 | 474 | 535 | 948 | 1188 | 2.9 | 33.3 | 30.3 | 0 | 182.3398 | 74.84 | 70.74 | 818.5 | 27 | me¦ ms¦ ph¦ pr¦ pc¦ ss¦ sc
11:35 | 7.911 | 209 | 80 | 371 | 16 | 16.5 | 470 | 535 | 940 | 1188 | 3 | 33.3 | 30.3 | 0 | 182.3389 | 74.86 | 70.75 | 818.5 | 27 | me¦ ms¦ ph¦ pr¦ pc¦ ss¦ sc
11:35 | 7.915 | 208 | 79 | 370 | 16 | 16.5 | 468 | 535 | 936 | 1188 | 2.9 | 33.4 | 30.3 | 0 | 182.3396 | 74.82 | 70.71 | 818.1 | 27 | me¦ ms¦ ph¦ pr¦ pc¦ ss¦ sc
11:35 | 7.915 | 208 | 77 | 370 | 16 | 16.5 | 466 | 535 | 932 | 1188 | 2.9 | 33.4 | 30.3 | 0 | 182.3407 | 74.84 | 70.72 | 818.2 | 27 | me¦ ms¦ ph¦ pr¦ pc¦ ss¦ sc
11:35 | 7.917 | 207 | 75 | 369 | 16 | 16.5 | 463 | 535 | 926 | 1188 | 2.9 | 33.5 | 30.3 | 0 | 182.3401 | 74.9 | 70.76 | 818.6 | 27 | me¦ ms¦ ph¦ pr¦ pc¦ ss¦ sc
11:35 | 7.918 | 207 | 73 | 369 | 16 | 16.5 | 460 | 535 | 920 | 1188 | 2.9 | 33.5 | 30.3 | 0 | 182.3415 | 74.9 | 70.74 | 818.7 | 27 | me¦ ms¦ ph¦ pr¦ pc¦ ss¦ sc
11:35 | 7.922 | 207 | 73 | 368 | 16 | 16.5 | 457 | 535 | 914 | 1188 | 2.9 | 33.6 | 30.3 | 0 | 182.3429 | 74.82 | 70.68 | 818.2 | 27 | me¦ ms¦ ph¦ pr¦ pc¦ ss¦ sc
11:35 | 7.927 | 207 | 72 | 369 | 16 | 16.5 | 455 | 534 | 910 | 1186 | 2.9 | 33.6 | 30.3 | 0 | 182.3411 | 74.87 | 70.68 | 818 | 27 | me¦ ms¦ ph¦ pr¦ pc¦ ss¦ sc
11:35 | 7.925 | 206 | 70 | 367 | 16 | 16.5 | 455 | 534 | 910 | 1186 | 2.9 | 33.7 | 30.3 | 0 | 182.3417 | 74.9 | 70.69 | 817.9 | 26 | me¦ ms¦ ph¦ pr¦ pc¦ ss¦ sc
11:35 | 7.927 | 206 | 68 | 367 | 16 | 16.5 | 452 | 534 | 904 | 1186 | 2.9 | 33.7 | 30.3 | 0 | 182.3399 | 74.87 | 70.67 | 818 | 26 | me¦ ms¦ ph¦ pr¦ pc¦ ss¦ sc
11:35 | 7.927 | 206 | 67 | 366 | 16.1 | 16.5 | 452 | 534 | 922 | 1186 | 3 | 33.8 | 30.3 | 0 | 182.343 | 74.9 | 70.72 | 818 | 26 | me¦ ms¦ ph¦ pr¦ pc¦ ss¦ sc
11:35 | 7.929 | 206 | 66 | 366 | 16.1 | 16.5 | 452 | 534 | 922 | 1186 | 2.9 | 33.8 | 30.3 | 0 | 182.3413 | 74.91 | 70.68 | 818.1 | 26 | me¦ ms¦ ph¦ pr¦ pc¦ ss¦ sc
11:35 | 7.928 | 205 | 64 | 365 | 16.1 | 16.5 | 451 | 534 | 920 | 1186 | 2.9 | 33.9 | 30.3 | 0 | 182.3442 | 74.87 | 70.67 | 818 | 26 | me¦ ms¦ ph¦ pr¦ pc¦ ss¦ sc
11:35 | 7.929 | 205 | 64 | 365 | 16.1 | 16.5 | 451 | 534 | 920 | 1186 | 2.9 | 33.9 | 30.3 | 0 | 182.3414 | 74.85 | 70.68 | 817.9 | 26 | me¦ ms¦ ph¦ pr¦ pc¦ ss¦ sc
11:35 | 7.932 | 205 | 63 | 364 | 16.2 | 16.5 | 452 | 534 | 941 | 1186 | 2.9 | 34 | 30.3 | 0 | 182.3406 | 74.89 | 70.67 | 817.8 | 26 | me¦ ms¦ ph¦ pr¦ pc¦ ss¦ sc
11:35 | 7.931 | 205 | 61 | 364 | 16.2 | 16.5 | 452 | 533 | 941 | 1184 | 2.9 | 34 | 30.3 | 1 | 182.3438 | 74.9 | 70.64 | 817.7 | 26 | me¦ ms¦ ph¦ pr¦ pc¦ ss¦ sc
11:35 | 7.935 | 204 | 61 | 364 | 16.3 | 16.5 | 456 | 533 | 970 | 1184 | 2.9 | 34.1 | 30.3 | 1 | 182.3433 | 74.92 | 70.66 | 817.7 | 26 | me¦ ms¦ ph¦ pr¦ pc¦ ss¦ sc
11:35 | 7.939 | 204 | 62 | 364 | 16.3 | 16.5 | 460 | 533 | 978 | 1184 | 2.9 | 34.1 | 30.3 | 0 | 182.3445 | 74.92 | 70.68 | 817.6 | 26 | me¦ ms¦ ph¦ pr¦ pc¦ ss¦ sc
11:35 | 7.94 | 204 | 61 | 363 | 16.2 | 16.5 | 464 | 533 | 966 | 1184 | 3 | 34.2 | 30.3 | 0 | 182.3444 | 74.91 | 70.67 | 817.6 | 26 | me¦ ms¦ ph¦ pr¦ pc¦ ss¦ sc
11:35 | 7.942 | 204 | 61 | 363 | 16.2 | 16.5 | 470 | 533 | 979 | 1184 | 2.9 | 34.2 | 30.3 | 1 | 182.3444 | 74.91 | 70.64 | 817.8 | 26 | me¦ ms¦ ph¦ pr¦ pc¦ ss¦ sc
11:35 | 7.946 | 203 | 61 | 362 | 16.2 | 16.5 | 476 | 533 | 991 | 1184 | 2.9 | 34.3 | 30.4 | 0 | 182.3432 | 74.83 | 70.63 | 818.1 | 26 | me¦ ms¦ ph¦ pr¦ pc¦ ss¦ sc
11:35 | 7.949 | 203 | 61 | 362 | 16.3 | 16.5 | 482 | 533 | 1025 | 1184 | 2.9 | 34.3 | 30.4 | 0 | 182.3434 | 74.91 | 70.63 | 818.2 | 26 | me¦ ms¦ ph¦ pr¦ pc¦ ss¦ sc
11:35 | 7.95 | 203 | 58 | 361 | 16.3 | 16.5 | 488 | 533 | 1038 | 1184 | 2.9 | 34.4 | 30.4 | 0 | 182.3441 | 74.92 | 70.65 | 817.7 | 26 | me¦ ms¦ ph¦ pr¦ pc¦ ss¦ sc
11:35 | 7.955 | 203 | 59 | 361 | 16.3 | 16.5 | 494 | 533 | 1051 | 1184 | 3 | 34.4 | 30.4 | 0 | 182.344 | 74.9 | 70.6 | 817.2 | 26 | me¦ ms¦ ph¦ pr¦ pc¦ ss¦ sc
11:35 | 7.956 | 203 | 59 | 361 | 16.3 | 16.5 | 501 | 533 | 1065 | 1184 | 2.9 | 34.4 | 30.5 | 0 | 182.3448 | 74.94 | 70.64 | 817.2 | 26 | me¦ ms¦ ph¦ pr¦ pc¦ ss¦ sc
11:35 | 7.961 | 203 | 60 | 361 | 16.3 | 16.5 | 507 | 533 | 1078 | 1184 | 2.9 | 34.5 | 30.5 | 0 | 182.3427 | 74.88 | 70.6 | 816.7 | 26 | me¦ ms¦ ph¦ pr¦ pc¦ ss¦ sc
11:35 | 7.965 | 203 | 60 | 361 | 16.3 | 16.5 | 514 | 533 | 1093 | 1184 | 3 | 34.5 | 30.5 | 1 | 182.3452 | 74.88 | 70.62 | 816.9 | 27 | me¦ ms¦ ph¦ pr¦ pc¦ ss¦ sc
11:35 | 7.97 | 202 | 61 | 360 | 16.3 | 16.5 | 524 | 533 | 1114 | 1184 | 2.9 | 34.6 | 30.5 | 0 | 182.3429 | 74.95 | 70.63 | 817.1 | 27 | me¦ ms¦ ph¦ pr¦ pc¦ ss¦ sc
11:35 | 7.97 | 202 | 59 | 360 | 16.3 | 16.5 | 533 | 533 | 1134 | 1184 | 3 | 34.6 | 30.6 | 1 | 182.345 | 74.91 | 70.59 | 816.9 | 26 | me¦ ms¦ ph¦ pr¦ pc¦ ss¦ sc
11:35 | 7.973 | 202 | 57 | 359 | 16.3 | 16.5 | 542 | 533 | 1153 | 1184 | 2.9 | 34.7 | 30.6 | 1 | 182.3427 | 74.89 | 70.63 | 817 | 26 | me¦ ms¦ ph¦ pr¦ pc¦ ss¦ sc
11:35 | 7.974 | 202 | 57 | 359 | 16.4 | 16.5 | 552 | 533 | 1199 | 1184 | 2.9 | 34.7 | 30.6 | 1 | 182.3434 | 74.88 | 70.54 | 817 | 26 | me¦ ms¦ ph¦ pr¦ pc¦ ss¦ sc
11:35 | 7.979 | 201 | 58 | 358 | 16.4 | 16.5 | 563 | 533 | 1223 | 1184 | 2.9 | 34.8 | 30.6 | 0 | 182.3436 | 74.95 | 70.6 | 817 | 26 | me¦ ms¦ ph¦ pr¦ pc¦ ss¦ sc
11:35 | 7.982 | 201 | 57 | 358 | 16.4 | 16.5 | 570 | 533 | 1239 | 1184 | 2.9 | 34.8 | 30.6 | 0 | 182.3441 | 74.93 | 70.6 | 817.3 | 26 | me¦ ms¦ ph¦ pr¦ pc¦ ss¦ sc
11:35 | 7.985 | 201 | 57 | 357 | 16.4 | 16.5 | 580 | 533 | 1260 | 1184 | 2.9 | 34.9 | 30.7 | 1 | 182.3435 | 74.95 | 70.64 | 817.3 | 26 | me¦ ms¦ ph¦ pr¦ pc¦ ss¦ sc
11:35 | 7.983 | 201 | 54 | 357 | 16.4 | 16.5 | 586 | 533 | 1273 | 1184 | 2.9 | 34.9 | 30.7 | 0 | 182.3465 | 74.95 | 70.59 | 817.3 | 26 | me¦ ms¦ ph¦ pr¦ pc¦ ss¦ sc
11:35 | 7.986 | 200 | 53 | 356 | 16.4 | 16.5 | 591 | 533 | 1284 | 1184 | 3 | 35 | 30.7 | 0 | 182.3465 | 74.94 | 70.56 | 817.2 | 26 | me¦ ms¦ ph¦ pr¦ pc¦ ss¦ sc
11:35 | 7.987 | 200 | 52 | 357 | 16.4 | 16.5 | 598 | 533 | 1299 | 1184 | 2.9 | 35 | 30.8 | 0 | 182.3443 | 74.91 | 70.55 | 817 | 26 | me¦ ms¦ ph¦ pr¦ pc¦ ss¦ sc
11:35 | 7.99 | 200 | 50 | 356 | 16.4 | 16.5 | 605 | 533 | 1315 | 1184 | 2.9 | 35.1 | 30.8 | 0 | 182.3441 | 74.9 | 70.55 | 816.9 | 26 | me¦ ms¦ ph¦ pr¦ pc¦ ss¦ sc
11:35 | 7.993 | 200 | 51 | 356 | 16.4 | 16.5 | 611 | 533 | 1328 | 1184 | 3 | 35.1 | 30.8 | 0 | 182.3456 | 74.96 | 70.59 | 817.4 | 26 | me¦ ms¦ ph¦ pr¦ pc¦ ss¦ sc
11:35 | 7.993 | 199 | 50 | 355 | 16.4 | 16.5 | 615 | 533 | 1336 | 1184 | 2.9 | 35.2 | 30.8 | 0 | 182.346 | 74.92 | 70.56 | 816.9 | 26 | me¦ ms¦ ph¦ pr¦ pc¦ ss¦ sc
11:35 | 7.993 | 199 | 48 | 355 | 16.4 | 16.5 | 620 | 534 | 1347 | 1186 | 2.9 | 35.2 | 30.8 | 0 | 182.348 | 74.94 | 70.57 | 817.6 | 26 | me¦ ms¦ ph¦ pr¦ pc¦ ss¦ sc
11:35 | 7.995 | 199 | 48 | 354 | 16.4 | 16.5 | 625 | 534 | 1358 | 1186 | 2.9 | 35.3 | 30.8 | 0 | 182.3477 | 74.91 | 70.51 | 817.6 | 26 | me¦ ms¦ ph¦ pr¦ pc¦ ss¦ sc
11:35 | 7.996 | 199 | 47 | 354 | 16.4 | 16.5 | 630 | 534 | 1369 | 1186 | 3 | 35.3 | 30.9 | 0 | 182.3476 | 74.91 | 70.56 | 817.4 | 26 | me¦ ms¦ ph¦ pr¦ pc¦ ss¦ sc
11:36 | 7.995 | 198 | 45 | 353 | 16.4 | 16.5 | 635 | 534 | 1380 | 1186 | 2.9 | 35.4 | 30.8 | 0 | 182.3488 | 74.93 | 70.52 | 816.8 | 27 | me¦ ms¦ ph¦ pr¦ pc¦ ss¦ sc
11:36 | 7.996 | 198 | 44 | 353 | 16.4 | 16.5 | 643 | 534 | 1397 | 1186 | 2.9 | 35.4 | 30.8 | 0 | 182.349 | 74.9 | 70.55 | 817.4 | 26 | me¦ ms¦ ph¦ pr¦ pc¦ ss¦ sc
11:36 | 7.997 | 198 | 43 | 352 | 16.5 | 16.5 | 649 | 534 | 1442 | 1186 | 2.9 | 35.5 | 30.8 | 0 | 182.3467 | 74.88 | 70.54 | 817.6 | 27 | me¦ ms¦ ph¦ pr¦ pc¦ ss¦ sc
11:36 | 7.997 | 198 | 41 | 352 | 16.5 | 16.5 | 656 | 534 | 1457 | 1186 | 2.9 | 35.5 | 30.9 | 0 | 182.3479 | 74.88 | 70.52 | 817.9 | 27 | me¦ ms¦ ph¦ pr¦ pc¦ ss¦ sc
11:36 | 7.995 | 197 | 39 | 351 | 16.5 | 16.5 | 664 | 535 | 1475 | 1188 | 2.9 | 35.6 | 30.9 | 0 | 182.3498 | 74.84 | 70.54 | 817.5 | 27 | me¦ ms¦ ph¦ pr¦ pc¦ ss¦ sc
11:36 | 7.996 | 197 | 39 | 351 | 16.5 | 16.5 | 673 | 535 | 1495 | 1188 | 2.9 | 35.6 | 30.9 | 0 | 182.3495 | 74.87 | 70.53 | 817.3 | 28 | me¦ ms¦ ph¦ pr¦ pc¦ ss¦ sc
11:36 | 7.996 | 197 | 38 | 350 | 16.5 | 16.5 | 683 | 535 | 1517 | 1188 | 2.9 | 35.7 | 30.9 | 0 | 182.3492 | 74.83 | 70.52 | 817.5 | 28 | me¦ ms¦ ph¦ pr¦ pc¦ ss¦ sc
11:36 | 7.996 | 197 | 38 | 350 | 16.6 | 16.5 | 695 | 535 | 1579 | 1188 | 2.9 | 35.7 | 30.9 | 0 | 182.3491 | 74.76 | 70.47 | 817.6 | 28 | me¦ ms¦ ph¦ pr¦ pc¦ ss¦ sc |  | Spalte1 | Spalte2 | Spalte3 | Spalte4 | Spalte5 | Spalte6 | Spalte7 | Spalte8 | Spalte9 | Spalte10 | Spalte11 | Spalte12 | Spalte13 | Spalte14 | Spalte15 | Spalte16 | Spalte17 | Spalte18 | Spalte19 | Spalte20 | Spalte21 | Spalte22
11:36 | 7.995 | 196 | 36 | 349 | 16.6 | 16.5 | 712 | 535 | 1618 | 1188 | 2.9 | 35.8 | 31 | 0 | 182.3496 | 74.72 | 70.5 | 817.5 | 29 | me¦ ms¦ ph¦ pr¦ pc¦ ss¦ sc |  | 14:02 | 11.547 | 230 | 0 | 147 | 8.5 | 8.5 | 1118 | 1118 | 894 | 894 | 2.9 | 44 | 292.5 | -8 | 183.2593 | 74.78 | 64.96 | 810.5 | 31 | me¦ ms¦ ph¦ pr¦ pc¦ ss¦ sc
11:36 | 7.993 | 196 | 33 | 349 | 16.6 | 16.5 | 730 | 536 | 1659 | 1191 | 3 | 35.8 | 31.1 | 0 | 182.3506 | 74.72 | 70.5 | 817.3 | 30 | me¦ ms¦ ph¦ pr¦ pc¦ ss¦ sc |  | 14:02 | 11.565 | 231 | 163 | 148 | 8.5 | 8.5 | 1151 | 1134 | 920 | 907 | 2.9 | 44 | 293 | -8 | 183.2571 | 74.79 | 64.96 | 810.1 | 30 | me¦ ms¦ ph¦ pr¦ pc¦ ss¦ sc
11:36 | 7.995 | 195 | 34 | 348 | 16.7 | 16.5 | 749 | 536 | 1741 | 1191 | 2.9 | 35.9 | 31.1 | 0 | 182.3499 | 74.7 | 70.49 | 817.1 | 30 | me¦ ms¦ ph¦ pr¦ pc¦ ss¦ sc |  | 14:02 | 11.579 | 231 | 194 | 147 | 8.5 | 8.5 | 1211 | 1160 | 968 | 928 | 2.9 | 44.1 | 293.5 | -8 | 183.2576 | 74.73 | 64.99 | 809.1 | 30 | me¦ ms¦ ph¦ pr¦ pc¦ ss¦ sc
11:36 | 7.993 | 195 | 31 | 348 | 16.7 | 16.5 | 769 | 536 | 1788 | 1191 | 2.9 | 35.9 | 31.1 | 0 | 182.3513 | 74.72 | 70.52 | 816.9 | 31 | me¦ ms¦ ph¦ pr¦ pc¦ ss¦ sc |  | 14:02 | 11.593 | 231 | 209 | 148 | 8.5 | 8.5 | 1296 | 1194 | 1036 | 955 | 2.9 | 44.1 | 293.9 | -8 | 183.2566 | 74.74 | 64.94 | 808.8 | 31 | me¦ ms¦ ph¦ pr¦ pc¦ ss¦ sc
11:36 | 7.993 | 195 | 30 | 347 | 16.7 | 16.5 | 788 | 537 | 1832 | 1193 | 2.9 | 36 | 31.1 | 0 | 182.3506 | 74.73 | 70.51 | 816.6 | 31 | me¦ ms¦ ph¦ pr¦ pc¦ ss¦ sc |  | 14:02 | 11.612 | 231 | 236 | 147 | 8.4 | 8.5 | 1404 | 1236 | 1114 | 988 | 2.9 | 44.2 | 294.2 | -8 | 183.2559 | 74.8 | 64.95 | 808.9 | 31 | me¦ ms¦ ph¦ pr¦ pc¦ ss¦ sc
11:36 | 7.995 | 195 | 29 | 347 | 16.7 | 16.5 | 805 | 537 | 1872 | 1193 | 2.9 | 36 | 31.2 | 0 | 182.3501 | 74.76 | 70.48 | 817 | 31 | me¦ ms¦ ph¦ pr¦ pc¦ ss¦ sc |  | 14:02 | 11.63 | 231 | 251 | 148 | 8.4 | 8.5 | 1530 | 1285 | 1214 | 1028 | 2.9 | 44.2 | 294.5 | -8 | 183.2538 | 74.92 | 64.96 | 808.8 | 30 | me¦ ms¦ ph¦ pr¦ pc¦ ss¦ sc
11:36 | 7.996 | 194 | 28 | 346 | 16.7 | 16.5 | 824 | 537 | 1916 | 1193 | 2.9 | 36.1 | 31.2 | 0 | 182.3504 | 74.76 | 70.49 | 816.6 | 31 | me¦ ms¦ ph¦ pr¦ pc¦ ss¦ sc |  | 14:02 | 11.655 | 231 | 280 | 148 | 8.4 | 8.5 | 1673 | 1340 | 1327 | 1072 | 2.9 | 44.3 | 294.9 | -8 | 183.2517 | 74.94 | 64.92 | 808 | 27 | me¦ ms¦ ph¦ pr¦ pc¦ ss¦ sc
11:36 | 7.999 | 194 | 28 | 346 | 16.8 | 16.5 | 839 | 538 | 1997 | 1195 | 2.9 | 36.1 | 31.2 | 0 | 182.3484 | 74.78 | 70.49 | 816.4 | 31 | me¦ ms¦ ph¦ pr¦ pc¦ ss¦ sc |  | 14:02 | 11.676 | 231 | 293 | 147 | 8.4 | 8.4 | 1830 | 1402 | 1452 | 1112 | 2.9 | 44.3 | 295.4 | -8 | 183.2533 | 74.94 | 64.92 | 808 | 27 | me¦ ms¦ ph¦ pr¦ pc¦ ss¦ sc
11:36 | 8.003 | 194 | 28 | 345 | 16.8 | 16.5 | 854 | 538 | 2033 | 1195 | 2.9 | 36.2 | 31.3 | 0 | 182.3477 | 74.75 | 70.46 | 816.1 | 30 | me¦ ms¦ ph¦ pr¦ pc¦ ss¦ sc |  | 14:02 | 11.698 | 231 | 305 | 148 | 8.5 | 8.5 | 2000 | 1468 | 1600 | 1174 | 2.9 | 44.4 | 295.8 | -8 | 183.25 | 75.01 | 64.97 | 807.3 | 26 | me¦ ms¦ ph¦ pr¦ pc¦ ss¦ sc
11:36 | 8.009 | 194 | 29 | 346 | 16.8 | 16.5 | 864 | 539 | 2057 | 1197 | 2.9 | 36.2 | 31.2 | 0 | 182.3462 | 74.77 | 70.48 | 816.5 | 30 | me¦ ms¦ ph¦ pr¦ pc¦ ss¦ sc |  | 14:02 | 11.721 | 232 | 316 | 148 | 8.5 | 8.5 | 2181 | 1539 | 1744 | 1231 | 2.9 | 44.4 | 296.1 | -9 | 183.2476 | 75.08 | 64.97 | 807.4 | 26 | me¦ ms¦ ph¦ pr¦ pc¦ ss¦ sc
11:36 | 8.016 | 194 | 30 | 346 | 16.9 | 16.5 | 870 | 539 | 2121 | 1197 | 2.9 | 36.2 | 31.3 | 0 | 182.3479 | 74.76 | 70.47 | 816.6 | 30 | me¦ ms¦ ph¦ pr¦ pc¦ ss¦ sc |  | 14:02 | 11.749 | 232 | 334 | 148 | 8.5 | 8.5 | 2366 | 1615 | 1892 | 1292 | 2.9 | 44.5 | 296.3 | -8 | 183.245 | 75.07 | 64.95 | 807.3 | 25 | me¦ ms¦ ph¦ pr¦ pc¦ ss¦ sc
11:36 | 8.024 | 194 | 32 | 345 | 16.9 | 16.5 | 866 | 540 | 2112 | 1200 | 2.9 | 36.3 | 31.3 | 0 | 182.3462 | 74.75 | 70.42 | 815.2 | 30 | me¦ ms¦ ph¦ pr¦ pc¦ ss¦ sc |  | 14:02 | 11.777 | 232 | 348 | 149 | 8.5 | 8.5 | 2560 | 1693 | 2048 | 1354 | 2.9 | 44.5 | 296.6 | -8 | 183.2442 | 75.06 | 64.99 | 807.2 | 25 | me¦ ms¦ ph¦ pr¦ pc¦ ss¦ sc
11:36 | 8.038 | 194 | 36 | 345 | 16.8 | 16.5 | 858 | 540 | 2042 | 1200 | 2.9 | 36.4 | 31.3 | 0 | 182.3437 | 74.88 | 70.52 | 814.9 | 29 | me¦ ms¦ ph¦ pr¦ pc¦ ss¦ sc |  | 14:02 | 11.808 | 232 | 365 | 149 | 8.5 | 8.5 | 2757 | 1775 | 2205 | 1420 | 2.9 | 44.6 | 297.1 | -8 | 183.2433 | 75.02 | 64.96 | 807 | 25 | me¦ ms¦ ph¦ pr¦ pc¦ ss¦ sc
11:36 | 8.05 | 194 | 39 | 345 | 16.8 | 16.5 | 845 | 540 | 2011 | 1200 | 2.9 | 36.4 | 31.3 | 0 | 182.3433 | 74.87 | 70.44 | 814.5 | 28 | me¦ ms¦ ph¦ pr¦ pc¦ ss¦ sc |  | 14:02 | 11.837 | 233 | 377 | 149 | 8.5 | 8.5 | 2958 | 1860 | 2366 | 1488 | 2.9 | 44.6 | 297.6 | -9 | 183.2421 | 74.97 | 64.97 | 806.3 | 25 | me¦ ms¦ ph¦ pr¦ pc¦ ss¦ sc
11:36 | 8.084 | 194 | 48 | 346 | 16.8 | 16.5 | 829 | 541 | 1973 | 1202 | 2.9 | 36.5 | 31.3 | 0 | 182.332 | 74.96 | 70.47 | 814.6 | 28 | me¦ ms¦ ph¦ pr¦ pc¦ ss¦ sc |  | 14:02 | 11.869 | 233 | 390 | 149 | 8.5 | 8.5 | 3163 | 1947 | 2530 | 1557 | 2.9 | 44.7 | 298 | -8 | 183.2398 | 74.96 | 64.93 | 806.4 | 26 | me¦ ms¦ ph¦ pr¦ pc¦ ss¦ sc
11:36 | 8.117 | 195 | 57 | 347 | 16.8 | 16.5 | 815 | 541 | 1940 | 1202 | 2.9 | 36.5 | 31.4 | 0 | 182.3309 | 74.97 | 70.45 | 814 | 26 | me¦ ms¦ ph¦ pr¦ pc¦ ss¦ sc |  | 14:02 | 11.899 | 234 | 400 | 149 | 8.5 | 8.5 | 3377 | 2036 | 2701 | 1628 | 2.9 | 44.7 | 298.4 | -9 | 183.2388 | 75.06 | 64.95 | 806.4 | 26 | me¦ ms¦ ph¦ pr¦ pc¦ ss¦ sc
11:36 | 8.153 | 196 | 68 | 348 | 16.7 | 16.5 | 799 | 542 | 1858 | 1204 | 2.9 | 36.6 | 31.3 | 0 | 182.3278 | 74.96 | 70.47 | 813.7 | 26 | me¦ ms¦ ph¦ pr¦ pc¦ ss¦ sc |  | 14:02 | 11.929 | 234 | 409 | 149 | 8.5 | 8.5 | 3606 | 2128 | 2884 | 1702 | 2.9 | 44.8 | 298.8 | -9 | 183.2367 | 75.1 | 64.99 | 806 | 25 | me¦ ms¦ ph¦ pr¦ pc¦ ss¦ sc
11:36 | 8.192 | 196 | 80 | 350 | 16.7 | 16.5 | 780 | 542 | 1813 | 1204 | 2.9 | 36.6 | 31.4 | 0 | 182.3264 | 74.98 | 70.5 | 812.7 | 26 | me¦ ms¦ ph¦ pr¦ pc¦ ss¦ sc |  | 14:02 | 11.96 | 234 | 417 | 150 | 8.4 | 8.5 | 3843 | 2224 | 3050 | 1779 | 2.9 | 44.8 | 299.2 | -8 | 183.2368 | 75.1 | 64.99 | 805.6 | 24 | me¦ ms¦ ph¦ pr¦ pc¦ ss¦ sc
11:36 | 8.231 | 197 | 91 | 350 | 16.6 | 16.5 | 761 | 542 | 1729 | 1204 | 2.9 | 36.7 | 31.4 | 0 | 182.3242 | 75.04 | 70.44 | 812.1 | 26 | me¦ ms¦ ph¦ pr¦ pc¦ ss¦ sc |  | 14:02 | 11.99 | 234 | 424 | 150 | 8.4 | 8.5 | 4088 | 2322 | 3244 | 1857 | 2.9 | 44.9 | 299.7 | -8 | 183.2378 | 75.09 | 64.91 | 805 | 24 | me¦ ms¦ ph¦ pr¦ pc¦ ss¦ sc
11:36 | 8.273 | 198 | 103 | 352 | 16.5 | 16.5 | 743 | 542 | 1651 | 1204 | 2.9 | 36.7 | 31.4 | 0 | 182.3214 | 75.02 | 70.43 | 811.9 | 25 | me¦ ms¦ ph¦ pr¦ pc¦ ss¦ sc |  | 14:02 | 12.02 | 235 | 429 | 150 | 8.4 | 8.5 | 4330 | 2422 | 3436 | 1937 | 3 | 44.9 | 299.9 | -8 | 183.2366 | 75.13 | 64.93 | 805.2 | 24 | me¦ ms¦ ph¦ pr¦ pc¦ ss¦ sc
11:36 | 8.317 | 198 | 117 | 353 | 16.4 | 16.5 | 725 | 543 | 1576 | 1206 | 2.9 | 36.8 | 31.4 | 0 | 182.3194 | 75.06 | 70.47 | 811.4 | 24 | me¦ ms¦ ph¦ pr¦ pc¦ ss¦ sc |  | 14:02 | 12.052 | 235 | 437 | 150 | 8.4 | 8.5 | 4565 | 2524 | 3623 | 2019 | 2.9 | 45 | 300.2 | -8 | 183.2347 | 75.18 | 64.95 | 804.6 | 23 | me¦ ms¦ ph¦ pr¦ pc¦ ss¦ sc
11:36 | 8.36 | 199 | 130 | 355 | 16.3 | 16.5 | 708 | 543 | 1506 | 1206 | 2.9 | 36.8 | 31.5 | 0 | 182.3171 | 75.09 | 70.44 | 810.4 | 24 | me¦ ms¦ ph¦ pr¦ pc¦ ss¦ sc |  | 14:02 | 12.085 | 236 | 444 | 151 | 8.3 | 8.5 | 4792 | 2627 | 3773 | 2101 | 2.9 | 45 | 300.4 | -8 | 183.2326 | 75.19 | 64.99 | 804.2 | 22 | me¦ ms¦ ph¦ pr¦ pc¦ ss¦ sc
11:36 | 8.405 | 200 | 142 | 356 | 16.1 | 16.5 | 693 | 543 | 1414 | 1206 | 2.9 | 36.9 | 31.5 | 0 | 182.3141 | 75.1 | 70.48 | 809.5 | 24 | me¦ ms¦ ph¦ pr¦ pc¦ ss¦ sc |  | 14:02 | 12.119 | 236 | 452 | 150 | 8.3 | 8.4 | 5011 | 2731 | 3945 | 2167 | 2.9 | 45.1 | 300.6 | -8 | 183.23 | 75.09 | 64.91 | 804 | 23 | me¦ ms¦ ph¦ pr¦ pc¦ ss¦ sc
11:36 | 8.452 | 201 | 157 | 358 | 16 | 16.5 | 680 | 543 | 1360 | 1206 | 2.9 | 36.9 | 31.5 | 0 | 182.3124 | 75.13 | 70.47 | 809 | 24 | me¦ ms¦ ph¦ pr¦ pc¦ ss¦ sc |  | 14:02 | 12.152 | 237 | 458 | 150 | 8.2 | 8.4 | 5225 | 2835 | 4082 | 2250 | 2.9 | 45.1 | 300.7 | -8 | 183.23 | 75.17 | 64.97 | 804 | 24 | me¦ ms¦ ph¦ pr¦ pc¦ ss¦ sc
11:36 | 8.503 | 202 | 171 | 359 | 15.9 | 16.5 | 670 | 543 | 1313 | 1206 | 2.9 | 37 | 31.5 | 0 | 182.3091 | 75.12 | 70.5 | 808.1 | 24 | me¦ ms¦ ph¦ pr¦ pc¦ ss¦ sc |  | 14:02 | 12.193 | 237 | 469 | 150 | 8.2 | 8.4 | 5424 | 2938 | 4237 | 2331 | 2.9 | 45.2 | 301.1 | -8 | 183.2263 | 75.18 | 64.95 | 803.6 | 24 | me¦ ms¦ ph¦ pr¦ pc¦ ss¦ sc
11:36 | 8.554 | 203 | 185 | 361 | 15.7 | 16.5 | 664 | 544 | 1252 | 1208 | 2.9 | 37 | 31.5 | 0 | 182.3061 | 75.16 | 70.53 | 808.1 | 23 | me¦ ms¦ ph¦ pr¦ pc¦ ss¦ sc |  | 14:02 | 12.226 | 238 | 474 | 151 | 8.2 | 8.4 | 5597 | 3041 | 4372 | 2413 | 2.9 | 45.2 | 301.8 | -8 | 183.2264 | 75.09 | 64.95 | 803.7 | 23 | me¦ ms¦ ph¦ pr¦ pc¦ ss¦ sc
11:36 | 8.604 | 204 | 200 | 362 | 15.5 | 16.5 | 662 | 544 | 1203 | 1208 | 2.9 | 37.1 | 31.5 | 0 | 182.3038 | 75.1 | 70.46 | 807.5 | 23 | me¦ ms¦ ph¦ pr¦ pc¦ ss¦ sc |  | 14:02 | 12.257 | 238 | 478 | 151 | 8.2 | 8.4 | 5729 | 3140 | 4475 | 2492 | 2.9 | 45.3 | 302.3 | -8 | 183.2258 | 75.13 | 64.99 | 803.5 | 24 | me¦ ms¦ ph¦ pr¦ pc¦ ss¦ sc
11:36 | 8.662 | 205 | 217 | 365 | 15.4 | 16.5 | 664 | 544 | 1185 | 1208 | 2.9 | 37.1 | 31.6 | 0 | 182.2996 | 75.13 | 70.45 | 806.7 | 24 | me¦ ms¦ ph¦ pr¦ pc¦ ss¦ sc |  | 14:02 | 12.29 | 238 | 482 | 151 | 8.2 | 8.4 | 5811 | 3236 | 4539 | 2568 | 2.9 | 45.3 | 302.5 | -8 | 183.2254 | 75.15 | 64.99 | 802.6 | 24 | me¦ ms¦ ph¦ pr¦ pc¦ ss¦ sc
11:36 | 8.719 | 206 | 233 | 366 | 15.2 | 16.5 | 671 | 544 | 1156 | 1208 | 2.9 | 37.2 | 31.6 | 0 | 182.2967 | 75.17 | 70.51 | 805.6 | 23 | me¦ ms¦ ph¦ pr¦ pc¦ ss¦ sc |  | 14:02 | 12.321 | 239 | 485 | 151 | 8.2 | 8.4 | 5852 | 3326 | 4571 | 2639 | 2.9 | 45.3 | 302.6 | -8 | 183.2247 | 75.11 | 64.96 | 802.5 | 24 | me¦ ms¦ ph¦ pr¦ pc¦ ss¦ sc
11:36 | 8.78 | 207 | 251 | 369 | 15 | 16.5 | 683 | 544 | 1138 | 1208 | 2.9 | 37.2 | 31.6 | 0 | 182.2933 | 75.17 | 70.55 | 804.8 | 23 | me¦ ms¦ ph¦ pr¦ pc¦ ss¦ sc |  | 14:02 | 12.358 | 239 | 491 | 152 | 8.3 | 8.4 | 5855 | 3410 | 4610 | 2706 | 2.9 | 45.4 | 302.9 | -8 | 183.2189 | 75.15 | 64.97 | 802.2 | 24 | me¦ ms¦ ph¦ pr¦ pc¦ ss¦ sc
11:36 | 8.84 | 208 | 268 | 370 | 14.8 | 16.5 | 695 | 544 | 1120 | 1208 | 2.9 | 37.3 | 31.6 | 0 | 182.2905 | 75.15 | 70.52 | 804.8 | 23 | me¦ ms¦ ph¦ pr¦ pc¦ ss¦ sc |  | 14:02 | 12.392 | 240 | 495 | 152 | 8.3 | 8.4 | 5837 | 3488 | 4596 | 2768 | 2.9 | 45.4 | 303.1 | -8 | 183.2226 | 75.11 | 64.95 | 801.6 | 24 | me¦ ms¦ ph¦ pr¦ pc¦ ss¦ sc
11:36 | 8.902 | 210 | 286 | 373 | 14.6 | 16.5 | 711 | 545 | 1110 | 1211 | 2.9 | 37.3 | 31.6 | 0 | 182.2877 | 75.14 | 70.54 | 803.8 | 24 | me¦ ms¦ ph¦ pr¦ pc¦ ss¦ sc |  | 14:02 | 12.418 | 240 | 495 | 152 | 8.3 | 8.4 | 5813 | 3561 | 4577 | 2826 | 2.9 | 45.5 | 303.4 | -8 | 183.2241 | 75.06 | 64.95 | 801.8 | 25 | me¦ ms¦ ph¦ pr¦ pc¦ ss¦ sc
11:36 | 8.966 | 210 | 305 | 375 | 14.4 | 16.5 | 730 | 545 | 1106 | 1211 | 2.9 | 37.4 | 31.7 | 0 | 182.2859 | 75.1 | 70.52 | 802.4 | 24 | me¦ ms¦ ph¦ pr¦ pc¦ ss¦ sc |  | 14:02 | 12.454 | 240 | 499 | 152 | 8.3 | 8.4 | 5799 | 3629 | 4566 | 2880 | 2.9 | 45.5 | 303.6 | -8 | 183.2189 | 75.16 | 64.99 | 801.3 | 25 | me¦ ms¦ ph¦ pr¦ pc¦ ss¦ sc
11:36 | 9.063 | 213 | 333 | 379 | 14.2 | 16.5 | 745 | 545 | 1095 | 1211 | 2.9 | 37.4 | 31.7 | 0 | 182.2807 | 75.15 | 70.52 | 802.1 | 24 | me¦ ms¦ ph¦ pr¦ pc¦ ss¦ sc |  | 14:02 | 12.486 | 240 | 502 | 152 | 8.3 | 8.4 | 5811 | 3693 | 4575 | 2930 | 2.9 | 45.6 | 304 | -8 | 183.2144 | 75.18 | 64.98 | 800.9 | 24 | me¦ ms¦ ph¦ pr¦ pc¦ ss¦ sc
11:36 | 9.127 | 214 | 351 | 380 | 14 | 16.5 | 763 | 545 | 1090 | 1211 | 2.9 | 37.5 | 31.7 | 0 | 182.2791 | 75.09 | 70.51 | 801.2 | 24 | me¦ ms¦ ph¦ pr¦ pc¦ ss¦ sc |  | 14:02 | 12.521 | 241 | 506 | 153 | 8.2 | 8.4 | 5852 | 3755 | 4571 | 2980 | 2.9 | 45.6 | 304.3 | -8 | 183.2139 | 75.14 | 64.97 | 800.8 | 24 | me¦ ms¦ ph¦ pr¦ pc¦ ss¦ sc
11:36 | 9.191 | 215 | 369 | 383 | 13.8 | 16.5 | 780 | 546 | 1083 | 1213 | 2.9 | 37.5 | 31.7 | 0 | 182.2775 | 75.16 | 70.52 | 800.4 | 24 | me¦ ms¦ ph¦ pr¦ pc¦ ss¦ sc |  | 14:02 | 12.551 | 241 | 507 | 153 | 8.2 | 8.4 | 5914 | 3815 | 4620 | 3027 | 2.9 | 45.7 | 304.4 | -8 | 183.2192 | 75.15 | 64.97 | 800 | 23 | me¦ ms¦ ph¦ pr¦ pc¦ ss¦ sc
11:36 | 9.253 | 216 | 388 | 384 | 13.6 | 16.5 | 795 | 546 | 1074 | 1213 | 2.9 | 37.6 | 31.8 | 0 | 182.2759 | 75.13 | 70.55 | 800.1 | 24 | me¦ ms¦ ph¦ pr¦ pc¦ ss¦ sc |  | 14:02 | 12.586 | 242 | 510 | 153 | 8.2 | 8.4 | 5996 | 3874 | 4684 | 3074 | 2.9 | 45.7 | 304.8 | -8 | 183.2168 | 75.11 | 64.95 | 800.1 | 24 | me¦ ms¦ ph¦ pr¦ pc¦ ss¦ sc
11:36 | 9.316 | 218 | 406 | 387 | 13.3 | 16.5 | 809 | 546 | 1050 | 1213 | 2.9 | 37.6 | 31.8 | 0 | 182.2733 | 75.14 | 70.54 | 799.5 | 24 | me¦ ms¦ ph¦ pr¦ pc¦ ss¦ sc |  | 14:02 | 12.616 | 242 | 511 | 153 | 8.2 | 8.4 | 6090 | 3932 | 4757 | 3120 | 2.9 | 45.8 | 305.2 | -9 | 183.2138 | 75.09 | 64.96 | 800 | 24 | me¦ ms¦ ph¦ pr¦ pc¦ ss¦ sc
11:36 | 9.377 | 219 | 424 | 390 | 13.1 | 16.5 | 829 | 547 | 1049 | 1215 | 2.9 | 37.6 | 31.8 | 0 | 182.272 | 75.25 | 70.55 | 798.7 | 24 | me¦ ms¦ ph¦ pr¦ pc¦ ss¦ sc |  | 14:02 | 12.645 | 242 | 512 | 154 | 8.2 | 8.4 | 6192 | 3990 | 4837 | 3166 | 2.9 | 45.8 | 305.5 | -9 | 183.2137 | 75.09 | 64.94 | 799.8 | 25 | me¦ ms¦ ph¦ pr¦ pc¦ ss¦ sc
11:36 | 9.438 | 220 | 441 | 383 | 12.8 | 16.4 | 858 | 547 | 1046 | 1189 | 2.9 | 37.7 | 31.9 | 0 | 182.2691 | 75.2 | 70.55 | 798.2 | 23 | me¦ ms¦ ph¦ pr¦ pc¦ ss¦ sc |  | 14:02 | 12.674 | 242 | 512 | 154 | 8.2 | 8.4 | 6298 | 4048 | 4920 | 3212 | 2.9 | 45.9 | 306 | -9 | 183.2144 | 75.03 | 64.94 | 799.2 | 25 | me¦ ms¦ ph¦ pr¦ pc¦ ss¦ sc
11:36 | 9.499 | 221 | 459 | 385 | 12.6 | 16.4 | 903 | 548 | 1075 | 1191 | 2.9 | 37.7 | 31.8 | 0 | 182.2673 | 75.16 | 70.56 | 797.5 | 23 | me¦ ms¦ ph¦ pr¦ pc¦ ss¦ sc |  | 14:02 | 12.705 | 243 | 513 | 154 | 8.2 | 8.4 | 6393 | 4105 | 4994 | 3257 | 2.9 | 45.9 | 306.2 | -9 | 183.2142 | 75.01 | 64.91 | 799 | 26 | me¦ ms¦ ph¦ pr¦ pc¦ ss¦ sc
11:36 | 9.561 | 222 | 477 | 387 | 12.4 | 16.4 | 969 | 548 | 1126 | 1191 | 2.9 | 37.8 | 31.9 | 0 | 182.264 | 75.18 | 70.58 | 797.1 | 23 | me¦ ms¦ ph¦ pr¦ pc¦ ss¦ sc |  | 14:02 | 12.731 | 243 | 512 | 153 | 8.3 | 8.3 | 6466 | 4161 | 5091 | 3276 | 2.9 | 46 | 306.5 | -9 | 183.2171 | 74.98 | 64.93 | 798.8 | 26 | me¦ ms¦ ph¦ pr¦ pc¦ ss¦ sc
11:36 | 9.622 | 224 | 496 | 389 | 12.2 | 16.4 | 1040 | 549 | 1181 | 1193 | 2.9 | 37.8 | 31.9 | 0 | 182.2632 | 75.05 | 70.56 | 796.3 | 24 | me¦ ms¦ ph¦ pr¦ pc¦ ss¦ sc |  | 14:02 | 12.76 | 244 | 512 | 153 | 8.2 | 8.3 | 6514 | 4216 | 5089 | 3319 | 3 | 46 | 306.8 | -9 | 183.2106 | 75.02 | 64.94 | 798.7 | 26 | me¦ ms¦ ph¦ pr¦ pc¦ ss¦ sc
11:36 | 9.682 | 224 | 513 | 390 | 12.1 | 16.4 | 1114 | 550 | 1251 | 1195 | 2.9 | 37.9 | 31.9 | 0 | 182.262 | 75.01 | 70.54 | 795.2 | 25 | me¦ ms¦ ph¦ pr¦ pc¦ ss¦ sc |  | 14:02 | 12.788 | 244 | 512 | 153 | 8.2 | 8.3 | 6533 | 4268 | 5103 | 3360 | 2.9 | 46.1 | 307 | -9 | 183.2144 | 75.07 | 64.91 | 797.5 | 26 | me¦ ms¦ ph¦ pr¦ pc¦ ss¦ sc
11:36 | 9.741 | 226 | 531 | 393 | 11.9 | 16.4 | 1188 | 550 | 1305 | 1195 | 2.9 | 37.9 | 32 | 0 | 182.2603 | 74.94 | 70.52 | 794.8 | 26 | me¦ ms¦ ph¦ pr¦ pc¦ ss¦ sc |  | 14:02 | 12.817 | 244 | 513 | 154 | 8.2 | 8.3 | 6528 | 4319 | 5100 | 3400 | 2.9 | 46.1 | 307.3 | -9 | 183.2122 | 74.99 | 64.89 | 798.6 | 25 | me¦ ms¦ ph¦ pr¦ pc¦ ss¦ sc
11:36 | 9.802 | 226 | 548 | 394 | 11.8 | 16.4 | 1259 | 551 | 1368 | 1197 | 2.9 | 38 | 32 | 0 | 182.2585 | 75.01 | 70.53 | 794.5 | 27 | me¦ ms¦ ph¦ pr¦ pc¦ ss¦ sc |  | 14:02 | 12.845 | 244 | 512 | 154 | 8.1 | 8.3 | 6505 | 4366 | 5042 | 3437 | 2.9 | 46.2 | 307.7 | -9 | 183.2134 | 75 | 64.9 | 798.6 | 26 | me¦ ms¦ ph¦ pr¦ pc¦ ss¦ sc
11:36 | 9.858 | 228 | 564 | 397 | 11.7 | 16.4 | 1328 | 552 | 1427 | 1199 | 2.9 | 38 | 32 | 0 | 182.2575 | 75.06 | 70.55 | 794.1 | 26 | me¦ ms¦ ph¦ pr¦ pc¦ ss¦ sc |  | 14:02 | 12.874 | 245 | 513 | 154 | 8.1 | 8.3 | 6473 | 4411 | 5017 | 3473 | 2.9 | 46.2 | 308 | -9 | 183.2114 | 74.95 | 64.93 | 798.6 | 26 | me¦ ms¦ ph¦ pr¦ pc¦ ss¦ sc
11:36 | 9.91 | 228 | 581 | 398 | 11.7 | 16.4 | 1392 | 553 | 1496 | 1202 | 2.9 | 38.1 | 32.1 | 0 | 182.2569 | 75.15 | 70.58 | 793.4 | 25 | me¦ ms¦ ph¦ pr¦ pc¦ ss¦ sc |  | 14:02 | 12.903 | 245 | 513 | 154 | 8.1 | 8.3 | 6439 | 4453 | 4991 | 3506 | 2.9 | 46.3 | 308.4 | -9 | 183.2043 | 74.94 | 64.92 | 797.9 | 27 | me¦ ms¦ ph¦ pr¦ pc¦ ss¦ sc
11:36 | 9.963 | 230 | 597 | 400 | 11.7 | 16.4 | 1451 | 555 | 1560 | 1206 | 2.9 | 38.1 | 32.1 | 0 | 182.2539 | 75.21 | 70.57 | 792.6 | 24 | me¦ ms¦ ph¦ pr¦ pc¦ ss¦ sc |  | 14:02 | 12.939 | 245 | 516 | 154 | 8.1 | 8.3 | 6404 | 4493 | 4964 | 3537 | 2.9 | 46.3 | 308.9 | -9 | 183.2048 | 74.88 | 64.91 | 797.1 | 27 | me¦ ms¦ ph¦ pr¦ pc¦ ss¦ sc
11:36 | 10.015 | 230 | 612 | 401 | 11.6 | 16.4 | 1500 | 556 | 1595 | 1208 | 2.9 | 38.2 | 32.1 | -1 | 182.2552 | 75.15 | 70.56 | 792.3 | 23 | me¦ ms¦ ph¦ pr¦ pc¦ ss¦ sc |  | 14:02 | 12.972 | 246 | 517 | 154 | 8.2 | 8.3 | 6366 | 4531 | 4973 | 3567 | 3 | 46.4 | 309 | -9 | 183.2063 | 74.92 | 64.89 | 796.2 | 28 | me¦ ms¦ ph¦ pr¦ pc¦ ss¦ sc
11:36 | 10.068 | 231 | 628 | 403 | 11.6 | 16.4 | 1533 | 557 | 1630 | 1210 | 2.9 | 38.2 | 32.1 | -1 | 182.2519 | 75.12 | 70.56 | 791.2 | 23 | me¦ ms¦ ph¦ pr¦ pc¦ ss¦ sc |  | 14:02 | 13.003 | 246 | 518 | 155 | 8.2 | 8.3 | 6315 | 4566 | 4933 | 3595 | 2.9 | 46.4 | 309.3 | -9 | 183.2022 | 74.87 | 64.89 | 796 | 27 | me¦ ms¦ ph¦ pr¦ pc¦ ss¦ sc
11:36 | 10.121 | 232 | 644 | 404 | 11.5 | 16.4 | 1551 | 558 | 1632 | 1213 | 2.9 | 38.3 | 32.2 | -1 | 182.2499 | 75.16 | 70.59 | 790.8 | 24 | me¦ ms¦ ph¦ pr¦ pc¦ ss¦ sc |  | 14:02 | 13.043 | 246 | 522 | 155 | 8.3 | 8.3 | 6250 | 4598 | 4921 | 3620 | 2.9 | 46.5 | 309.5 | -9 | 183.1999 | 74.79 | 64.84 | 795.4 | 28 | me¦ ms¦ ph¦ pr¦ pc¦ ss¦ sc
11:36 | 10.171 | 233 | 659 | 406 | 11.5 | 16.4 | 1555 | 560 | 1636 | 1217 | 2.9 | 38.3 | 32.2 | -1 | 182.2503 | 75.15 | 70.51 | 790.5 | 23 | me¦ ms¦ ph¦ pr¦ pc¦ ss¦ sc |  | 14:02 | 13.075 | 247 | 523 | 155 | 8.3 | 8.3 | 6174 | 4628 | 4861 | 3644 | 2.9 | 46.5 | 309.7 | -9 | 183.2036 | 74.87 | 64.89 | 795.5 | 29 | me¦ ms¦ ph¦ pr¦ pc¦ ss¦ sc
11:37 | 10.219 | 234 | 673 | 407 | 11.4 | 16.4 | 1552 | 561 | 1616 | 1219 | 2.9 | 38.4 | 32.3 | 0 | 182.2518 | 75.17 | 70.54 | 789.8 | 23 | me¦ ms¦ ph¦ pr¦ pc¦ ss¦ sc |  | 14:02 | 13.104 | 247 | 523 | 155 | 8.4 | 8.3 | 6099 | 4655 | 4840 | 3665 | 2.9 | 46.6 | 309.9 | -9 | 183.204 | 75.03 | 64.93 | 795 | 29 | me¦ ms¦ ph¦ pr¦ pc¦ ss¦ sc
11:37 | 10.264 | 235 | 687 | 409 | 11.4 | 16.4 | 1546 | 562 | 1610 | 1221 | 2.9 | 38.4 | 32.3 | 0 | 182.2517 | 75.16 | 70.53 | 789.2 | 23 | me¦ ms¦ ph¦ pr¦ pc¦ ss¦ sc |  | 14:02 | 13.137 | 248 | 525 | 156 | 8.4 | 8.3 | 6043 | 4680 | 4796 | 3685 | 2.9 | 46.6 | 310.2 | -9 | 183.2007 | 75.05 | 64.91 | 795.3 | 26 | me¦ ms¦ ph¦ pr¦ pc¦ ss¦ sc
11:37 | 10.311 | 235 | 702 | 409 | 11.4 | 16.4 | 1545 | 563 | 1609 | 1223 | 2.9 | 38.5 | 32.3 | 0 | 182.2488 | 75.18 | 70.55 | 788 | 23 | me¦ ms¦ ph¦ pr¦ pc¦ ss¦ sc |  | 14:02 | 13.168 | 248 | 526 | 156 | 8.3 | 8.3 | 6012 | 4704 | 4733 | 3703 | 2.9 | 46.7 | 310.3 | -9 | 183.2019 | 74.88 | 64.85 | 794.4 | 26 | me¦ ms¦ ph¦ pr¦ pc¦ ss¦ sc
11:37 | 10.353 | 236 | 714 | 402 | 11.5 | 16.3 | 1556 | 565 | 1637 | 1202 | 2.9 | 38.5 | 32.4 | 0 | 182.2511 | 75.17 | 70.6 | 787.4 | 23 | me¦ ms¦ ph¦ pr¦ pc¦ ss¦ sc |  | 14:02 | 13.198 | 248 | 526 | 156 | 8.3 | 8.3 | 6008 | 4727 | 4730 | 3722 | 2.9 | 46.7 | 310.5 | -9 | 183.2005 | 74.87 | 64.87 | 794.2 | 27 | me¦ ms¦ ph¦ pr¦ pc¦ ss¦ sc
11:37 | 10.39 | 236 | 726 | 403 | 11.5 | 16.3 | 1577 | 566 | 1660 | 1204 | 2.9 | 38.6 | 32.4 | 0 | 182.2485 | 75.11 | 70.55 | 787.1 | 23 | me¦ ms¦ ph¦ pr¦ pc¦ ss¦ sc |  | 14:02 | 13.229 | 248 | 527 | 156 | 8.3 | 8.3 | 6026 | 4749 | 4744 | 3739 | 2.9 | 46.8 | 310.6 | -9 | 183.1982 | 74.75 | 64.86 | 793.5 | 28 | me¦ ms¦ ph¦ pr¦ pc¦ ss¦ sc
11:37 | 10.43 | 237 | 738 | 404 | 11.5 | 16.3 | 1612 | 567 | 1696 | 1206 | 2.9 | 38.6 | 32.4 | 0 | 182.2469 | 75.09 | 70.55 | 786.6 | 24 | me¦ ms¦ ph¦ pr¦ pc¦ ss¦ sc |  | 14:03 | 13.258 | 249 | 527 | 157 | 8.3 | 8.3 | 6058 | 4771 | 4770 | 3756 | 2.9 | 46.8 | 310.6 | -9 | 183.1981 | 74.79 | 64.89 | 793 | 30 | me¦ ms¦ ph¦ pr¦ pc¦ ss¦ sc
11:37 | 10.462 | 237 | 748 | 404 | 11.5 | 16.3 | 1650 | 569 | 1736 | 1210 | 2.9 | 38.7 | 32.4 | 0 | 182.249 | 75.04 | 70.55 | 786 | 24 | me¦ ms¦ ph¦ pr¦ pc¦ ss¦ sc |  | 14:03 | 13.289 | 249 | 527 | 157 | 8.3 | 8.3 | 6095 | 4793 | 4799 | 3774 | 2.9 | 46.8 | 310.4 | -8 | 183.195 | 74.87 | 64.87 | 792.5 | 29 | me¦ ms¦ ph¦ pr¦ pc¦ ss¦ sc
11:37 | 10.511 | 239 | 763 | 406 | 11.5 | 16.3 | 1689 | 570 | 1777 | 1212 | 2.9 | 38.7 | 32.4 | 0 | 182.2389 | 75.02 | 70.54 | 785.7 | 25 | me¦ ms¦ ph¦ pr¦ pc¦ ss¦ sc |  | 14:03 | 13.317 | 249 | 530 | 157 | 8.2 | 8.3 | 6126 | 4815 | 4785 | 3791 | 2.9 | 46.9 | 310.4 | -8 | 183.1961 | 74.93 | 64.9 | 792.3 | 29 | me¦ ms¦ ph¦ pr¦ pc¦ ss¦ sc
11:37 | 10.552 | 239 | 775 | 407 | 11.5 | 16.3 | 1723 | 571 | 1813 | 1214 | 2.9 | 38.8 | 32.4 | 0 | 182.2443 | 75 | 70.5 | 785.4 | 26 | me¦ ms¦ ph¦ pr¦ pc¦ ss¦ sc |  | 14:03 | 13.348 | 250 | 535 | 157 | 8.2 | 8.3 | 6135 | 4837 | 4792 | 3808 | 2.9 | 46.9 | 310.4 | -8 | 183.1931 | 74.92 | 64.85 | 791.8 | 28 | me¦ ms¦ ph¦ pr¦ pc¦ ss¦ sc
11:37 | 10.586 | 240 | 786 | 408 | 11.5 | 16.3 | 1743 | 573 | 1834 | 1219 | 2.9 | 38.8 | 32.3 | 0 | 182.2418 | 75.06 | 70.56 | 785 | 26 | me¦ ms¦ ph¦ pr¦ pc¦ ss¦ sc |  | 14:03 | 13.381 | 250 | 541 | 157 | 8.2 | 8.3 | 6115 | 4857 | 4777 | 3824 | 2.9 | 47 | 310.7 | -8 | 183.1903 | 74.93 | 64.88 | 791.2 | 27 | me¦ ms¦ ph¦ pr¦ pc¦ ss¦ sc
11:37 | 10.624 | 240 | 798 | 409 | 11.5 | 16.3 | 1755 | 574 | 1847 | 1221 | 2.9 | 38.9 | 32.3 | 0 | 182.2463 | 75.08 | 70.55 | 784.7 | 26 | me¦ ms¦ ph¦ pr¦ pc¦ ss¦ sc |  | 14:03 | 13.41 | 251 | 544 | 158 | 8.2 | 8.3 | 6069 | 4876 | 4741 | 3839 | 2.9 | 47 | 310.9 | -8 | 183.1935 | 74.95 | 64.85 | 791.6 | 27 | me¦ ms¦ ph¦ pr¦ pc¦ ss¦ sc
11:37 | 10.666 | 241 | 810 | 410 | 11.5 | 16.3 | 1764 | 576 | 1856 | 1225 | 2.9 | 38.9 | 32.3 | 0 | 182.2364 | 75.05 | 70.52 | 784.1 | 25 | me¦ ms¦ ph¦ pr¦ pc¦ ss¦ sc |  | 14:03 | 13.441 | 251 | 548 | 158 | 8.2 | 8.3 | 6008 | 4893 | 4693 | 3852 | 2.9 | 47.1 | 311.2 | -8 | 183.1882 | 74.94 | 64.9 | 790.8 | 27 | me¦ ms¦ ph¦ pr¦ pc¦ ss¦ sc
11:37 | 10.703 | 241 | 821 | 411 | 11.6 | 16.3 | 1775 | 577 | 1888 | 1227 | 2.9 | 39 | 32.4 | 0 | 182.2343 | 75.09 | 70.56 | 784 | 25 | me¦ ms¦ ph¦ pr¦ pc¦ ss¦ sc |  | 14:03 | 13.467 | 251 | 548 | 158 | 8.2 | 8.3 | 5942 | 4909 | 4642 | 3865 | 3 | 47.1 | 311.7 | -8 | 183.1885 | 74.89 | 64.87 | 790 | 27 | me¦ ms¦ ph¦ pr¦ pc¦ ss¦ sc
11:37 | 10.737 | 242 | 830 | 412 | 11.6 | 16.3 | 1786 | 579 | 1900 | 1231 | 2.9 | 39 | 32.4 | 0 | 182.2348 | 75.08 | 70.54 | 783.1 | 25 | me¦ ms¦ ph¦ pr¦ pc¦ ss¦ sc |  | 14:03 | 13.493 | 251 | 550 | 158 | 8.2 | 8.3 | 5876 | 4924 | 4590 | 3877 | 2.9 | 47.2 | 311.7 | -8 | 183.1896 | 74.95 | 64.86 | 790 | 27 | me¦ ms¦ ph¦ pr¦ pc¦ ss¦ sc
11:37 | 10.772 | 242 | 840 | 412 | 11.7 | 16.3 | 1793 | 580 | 1927 | 1234 | 2.9 | 39.1 | 32.4 | 0 | 182.2394 | 75.05 | 70.53 | 782.7 | 25 | me¦ ms¦ ph¦ pr¦ pc¦ ss¦ sc |  | 14:03 | 13.521 | 252 | 551 | 158 | 8.2 | 8.3 | 5814 | 4937 | 4542 | 3887 | 2.9 | 47.2 | 311.9 | -8 | 183.1885 | 74.97 | 64.87 | 789.7 | 27 | me¦ ms¦ ph¦ pr¦ pc¦ ss¦ sc
11:37 | 10.811 | 243 | 850 | 414 | 11.8 | 16.3 | 1788 | 582 | 1943 | 1238 | 2.9 | 39.1 | 32.4 | 0 | 182.2414 | 75.02 | 70.52 | 782.9 | 25 | me¦ ms¦ ph¦ pr¦ pc¦ ss¦ sc |  | 14:03 | 13.548 | 252 | 553 | 158 | 8.2 | 8.3 | 5755 | 4948 | 4496 | 3896 | 2.9 | 47.3 | 312.2 | -9 | 183.1861 | 74.92 | 64.86 | 790 | 26 | me¦ ms¦ ph¦ pr¦ pc¦ ss¦ sc
11:37 | 10.855 | 244 | 861 | 415 | 11.8 | 16.3 | 1762 | 583 | 1915 | 1240 | 2.9 | 39.1 | 32.5 | 0 | 182.2311 | 75.01 | 70.51 | 782.4 | 26 | me¦ ms¦ ph¦ pr¦ pc¦ ss¦ sc |  | 14:03 | 13.562 | 252 | 548 | 158 | 8.1 | 8.3 | 5700 | 4959 | 4418 | 3904 | 2.9 | 47.3 | 312.6 | -9 | 183.1943 | 74.89 | 64.84 | 789.1 | 27 | me¦ ms¦ ph¦ pr¦ pc¦ ss¦ sc
11:37 | 10.886 | 244 | 868 | 415 | 11.9 | 16.3 | 1717 | 585 | 1886 | 1244 | 2.9 | 39.2 | 32.5 | 0 | 182.2404 | 75.03 | 70.49 | 781.9 | 26 | me¦ ms¦ ph¦ pr¦ pc¦ ss¦ sc |  | 14:03 | 13.583 | 252 | 546 | 158 | 8.2 | 8.3 | 5649 | 4969 | 4413 | 3912 | 2.9 | 47.4 | 312.6 | -9 | 183.1952 | 74.82 | 64.87 | 789.3 | 28 | me¦ ms¦ ph¦ pr¦ pc¦ ss¦ sc
11:37 | 10.916 | 245 | 873 | 417 | 11.9 | 16.3 | 1657 | 586 | 1820 | 1246 | 2.9 | 39.2 | 32.5 | 0 | 182.235 | 75 | 70.47 | 781.8 | 25 | me¦ ms¦ ph¦ pr¦ pc¦ ss¦ sc |  | 14:03 | 13.592 | 252 | 540 | 158 | 8.1 | 8.3 | 5605 | 4978 | 4344 | 3919 | 2.9 | 47.4 | 312.8 | -9 | 183.1951 | 74.85 | 64.82 | 789.1 | 29 | me¦ ms¦ ph¦ pr¦ pc¦ ss¦ sc
11:37 | 10.96 | 245 | 883 | 417 | 11.9 | 16.3 | 1592 | 587 | 1749 | 1248 | 2.9 | 39.3 | 32.6 | 0 | 182.2297 | 75.02 | 70.53 | 781.4 | 26 | me¦ ms¦ ph¦ pr¦ pc¦ ss¦ sc |  | 14:03 | 13.616 | 252 | 538 | 158 | 8.1 | 8.3 | 5578 | 4986 | 4324 | 3925 | 3 | 47.5 | 313 | -9 | 183.1951 | 74.87 | 64.88 | 788.8 | 29 | me¦ ms¦ ph¦ pr¦ pc¦ ss¦ sc
11:37 | 10.994 | 246 | 883 | 410 | 11.9 | 16.2 | 1536 | 589 | 1687 | 1227 | 2.9 | 39.3 | 32.6 | 0 | 182.2324 | 74.95 | 70.47 | 781 | 26 | me¦ ms¦ ph¦ pr¦ pc¦ ss¦ sc |  | 14:03 | 13.632 | 252 | 533 | 159 | 8.1 | 8.3 | 5580 | 4994 | 4325 | 3932 | 2.9 | 47.5 | 313.2 | -9 | 183.1903 | 74.68 | 64.8 | 788.5 | 29 | me¦ ms¦ ph¦ pr¦ pc¦ ss¦ sc
11:37 | 11.022 | 246 | 881 | 410 | 11.9 | 16.2 | 1489 | 590 | 1636 | 1229 | 2.9 | 39.4 | 32.6 | 0 | 182.2363 | 74.97 | 70.48 | 780.9 | 27 | me¦ ms¦ ph¦ pr¦ pc¦ ss¦ sc |  | 14:03 | 13.649 | 252 | 529 | 158 | 8.1 | 8.3 | 5619 | 5002 | 4355 | 3938 | 2.9 | 47.6 | 313.2 | -9 | 183.1981 | 74.67 | 64.82 | 788.5 | 31 | me¦ ms¦ ph¦ pr¦ pc¦ ss¦ sc
11:37 | 11.054 | 246 | 880 | 411 | 11.9 | 16.2 | 1460 | 591 | 1604 | 1231 | 2.9 | 39.4 | 32.6 | 0 | 182.2324 | 74.94 | 70.43 | 780.6 | 26 | me¦ ms¦ ph¦ pr¦ pc¦ ss¦ sc |  | 14:03 | 13.648 | 252 | 520 | 158 | 8.1 | 8.3 | 5691 | 5011 | 4411 | 3945 | 2.9 | 47.6 | 313.4 | -9 | 183.2019 | 74.73 | 64.81 | 788.4 | 32 | me¦ ms¦ ph¦ pr¦ pc¦ ss¦ sc
11:37 | 11.101 | 247 | 882 | 412 | 11.9 | 16.2 | 1444 | 592 | 1586 | 1233 | 2.9 | 39.5 | 32.7 | 0 | 182.2233 | 74.99 | 70.5 | 779.9 | 27 | me¦ ms¦ ph¦ pr¦ pc¦ ss¦ sc |  | 14:03 | 13.65 | 251 | 511 | 158 | 8.1 | 8.3 | 5778 | 5021 | 4479 | 3953 | 2.9 | 47.7 | 313.4 | -9 | 183.2019 | 74.71 | 64.82 | 788.3 | 32 | me¦ ms¦ ph¦ pr¦ pc¦ ss¦ sc
11:37 | 11.131 | 247 | 879 | 413 | 11.9 | 16.2 | 1435 | 593 | 1576 | 1235 | 2.9 | 39.5 | 32.7 | 0 | 182.2361 | 74.98 | 70.52 | 779.6 | 26 | me¦ ms¦ ph¦ pr¦ pc¦ ss¦ sc |  | 14:03 | 13.664 | 252 | 506 | 158 | 8.1 | 8.3 | 5855 | 5032 | 4538 | 3962 | 2.9 | 47.7 | 313.2 | -9 | 183.1928 | 75 | 64.81 | 787.9 | 31 | me¦ ms¦ ph¦ pr¦ pc¦ ss¦ sc
11:37 | 11.143 | 247 | 870 | 412 | 11.8 | 16.2 | 1426 | 594 | 1550 | 1237 | 2.9 | 39.6 | 32.7 | 0 | 182.239 | 74.95 | 70.49 | 779.2 | 26 | me¦ ms¦ ph¦ pr¦ pc¦ ss¦ sc |  | 14:03 | 13.695 | 252 | 506 | 158 | 8.1 | 8.3 | 5903 | 5043 | 4575 | 3970 | 2.9 | 47.8 | 313.2 | -8 | 183.1808 | 75.13 | 64.8 | 787.6 | 27 | me¦ ms¦ ph¦ pr¦ pc¦ ss¦ sc
11:37 | 11.172 | 248 | 866 | 413 | 11.8 | 16.2 | 1420 | 595 | 1543 | 1239 | 2.9 | 39.6 | 32.8 | 0 | 182.2245 | 75 | 70.46 | 778.6 | 26 | me¦ ms¦ ph¦ pr¦ pc¦ ss¦ sc |  | 14:03 | 13.724 | 252 | 506 | 159 | 8.2 | 8.3 | 5923 | 5054 | 4627 | 3979 | 2.9 | 47.8 | 313.4 | -8 | 183.1866 | 75.2 | 64.83 | 787.1 | 23 | me¦ ms¦ ph¦ pr¦ pc¦ ss¦ sc
11:37 | 11.196 | 248 | 860 | 413 | 11.9 | 16.2 | 1410 | 596 | 1549 | 1241 | 2.9 | 39.7 | 32.8 | 0 | 182.2358 | 74.89 | 70.44 | 778.4 | 26 | me¦ ms¦ ph¦ pr¦ pc¦ ss¦ sc |  | 14:03 | 13.767 | 252 | 509 | 159 | 8.2 | 8.3 | 5917 | 5065 | 4622 | 3988 | 2.9 | 47.9 | 313.5 | -8 | 183.1753 | 75.28 | 64.83 | 786.6 | 22 | me¦ ms¦ ph¦ pr¦ pc¦ ss¦ sc
11:37 | 11.231 | 248 | 857 | 414 | 11.9 | 16.2 | 1400 | 597 | 1538 | 1243 | 2.9 | 39.7 | 32.9 | 0 | 182.2322 | 74.84 | 70.49 | 778.2 | 27 | me¦ ms¦ ph¦ pr¦ pc¦ ss¦ sc |  | 14:03 | 13.784 | 253 | 504 | 159 | 8.3 | 8.3 | 5885 | 5075 | 4633 | 3996 | 2.9 | 47.9 | 313.5 | -8 | 183.1953 | 75.31 | 64.88 | 786.8 | 21 | me¦ ms¦ ph¦ pr¦ pc¦ ss¦ sc
11:37 | 11.246 | 248 | 847 | 414 | 11.9 | 16.2 | 1392 | 598 | 1529 | 1245 | 2.9 | 39.8 | 32.9 | 0 | 182.2325 | 74.79 | 70.45 | 778.5 | 28 | me¦ ms¦ ph¦ pr¦ pc¦ ss¦ sc |  | 14:03 | 13.8 | 253 | 498 | 159 | 8.4 | 8.3 | 5827 | 5084 | 4624 | 4003 | 2.9 | 48 | 313.6 | -8 | 183.2004 | 75.23 | 64.82 | 786 | 20 | me¦ ms¦ ph¦ pr¦ pc¦ ss¦ sc
11:37 | 11.298 | 249 | 848 | 416 | 12 | 16.2 | 1381 | 599 | 1534 | 1247 | 2.9 | 39.8 | 32.9 | 0 | 182.2204 | 74.79 | 70.45 | 777.8 | 29 | me¦ ms¦ ph¦ pr¦ pc¦ ss¦ sc |  | 14:03 | 13.824 | 253 | 493 | 159 | 8.4 | 8.3 | 5744 | 5092 | 4558 | 4009 | 3 | 48 | 313.7 | -9 | 183.198 | 75.28 | 64.8 | 785.8 | 21 | me¦ ms¦ ph¦ pr¦ pc¦ ss¦ sc
11:37 | 11.305 | 249 | 834 | 415 | 12 | 16.2 | 1371 | 600 | 1523 | 1249 | 2.9 | 39.9 | 32.9 | 0 | 182.2358 | 74.79 | 70.47 | 777.6 | 30 | me¦ ms¦ ph¦ pr¦ pc¦ ss¦ sc |  | 14:03 | 13.852 | 253 | 491 | 159 | 8.4 | 8.3 | 5645 | 5098 | 4480 | 4014 | 2.9 | 48.1 | 313.7 | -9 | 183.1911 | 75.28 | 64.76 | 785.5 | 20 | me¦ ms¦ ph¦ pr¦ pc¦ ss¦ sc
11:37 | 11.342 | 250 | 830 | 416 | 12.1 | 16.2 | 1360 | 601 | 1528 | 1252 | 2.9 | 39.9 | 32.9 | 0 | 182.2316 | 74.77 | 70.45 | 776.8 | 30 | me¦ ms¦ ph¦ pr¦ pc¦ ss¦ sc |  | 14:03 | 13.867 | 253 | 487 | 159 | 8.4 | 8.3 | 5542 | 5103 | 4398 | 4018 | 2.9 | 48.1 | 313.7 | -8 | 183.1982 | 75.29 | 64.82 | 785.1 | 20 | me¦ ms¦ ph¦ pr¦ pc¦ ss¦ sc
11:37 | 11.379 | 250 | 824 | 417 | 12.1 | 16.2 | 1348 | 602 | 1514 | 1254 | 2.9 | 40 | 32.9 | 0 | 182.2211 | 74.83 | 70.49 | 776.8 | 30 | me¦ ms¦ ph¦ pr¦ pc¦ ss¦ sc |  | 14:03 | 13.895 | 253 | 485 | 159 | 8.5 | 8.3 | 5449 | 5107 | 4359 | 4021 | 2.9 | 48.2 | 313.9 | -8 | 183.1914 | 75.27 | 64.79 | 784.6 | 20 | me¦ ms¦ ph¦ pr¦ pc¦ ss¦ sc
11:37 | 11.407 | 250 | 815 | 418 | 12.1 | 16.2 | 1342 | 603 | 1507 | 1256 | 2.9 | 40 | 32.9 | 0 | 182.2245 | 74.76 | 70.42 | 775.9 | 29 | me¦ ms¦ ph¦ pr¦ pc¦ ss¦ sc |  | 14:03 | 13.914 | 254 | 482 | 160 | 8.5 | 8.3 | 5367 | 5110 | 4293 | 4023 | 2.9 | 48.2 | 314.2 | -8 | 183.1764 | 75.17 | 64.81 | 784.6 | 21 | me¦ ms¦ ph¦ pr¦ pc¦ ss¦ sc
11:37 | 11.437 | 250 | 806 | 418 | 12.1 | 16.2 | 1342 | 604 | 1507 | 1258 | 2.9 | 40.1 | 32.9 | 0 | 182.2239 | 74.82 | 70.44 | 775.6 | 29 | me¦ ms¦ ph¦ pr¦ pc¦ ss¦ sc |  | 14:03 | 13.956 | 254 | 483 | 160 | 8.5 | 8.3 | 5292 | 5112 | 4233 | 4025 | 3 | 48.3 | 314.3 | -8 | 183.1705 | 75.13 | 64.78 | 784.5 | 22 | me¦ ms¦ ph¦ pr¦ pc¦ ss¦ sc
11:37 | 11.465 | 251 | 796 | 419 | 12.1 | 16.2 | 1350 | 604 | 1516 | 1258 | 2.9 | 40.1 | 33 | 0 | 182.2231 | 74.84 | 70.42 | 775.7 | 29 | me¦ ms¦ ph¦ pr¦ pc¦ ss¦ sc |  | 14:03 | 13.993 | 254 | 484 | 160 | 8.4 | 8.3 | 5221 | 5114 | 4143 | 4026 | 2.9 | 48.3 | 314.4 | -8 | 183.1767 | 75.19 | 64.77 | 783.7 | 23 | me¦ ms¦ ph¦ pr¦ pc¦ ss¦ sc
11:37 | 11.495 | 251 | 786 | 419 | 12.1 | 16.2 | 1366 | 605 | 1534 | 1260 | 2.9 | 40.2 | 33 | 0 | 182.2225 | 74.85 | 70.42 | 775.3 | 29 | me¦ ms¦ ph¦ pr¦ pc¦ ss¦ sc |  | 14:03 | 14.002 | 255 | 479 | 160 | 8.4 | 8.3 | 5160 | 5114 | 4095 | 4026 | 2.9 | 48.3 | 314.3 | -9 | 183.19 | 75.19 | 64.82 | 783.6 | 23 | me¦ ms¦ ph¦ pr¦ pc¦ ss¦ sc
11:37 | 11.52 | 252 | 775 | 420 | 12.1 | 16.2 | 1388 | 606 | 1559 | 1262 | 2.9 | 40.2 | 33 | 0 | 182.2233 | 74.83 | 70.41 | 774.7 | 29 | me¦ ms¦ ph¦ pr¦ pc¦ ss¦ sc |  | 14:03 | 14.021 | 254 | 473 | 160 | 8.4 | 8.3 | 5110 | 5114 | 4055 | 4026 | 2.9 | 48.4 | 314.4 | -8 | 183.1815 | 75.19 | 64.73 | 783.4 | 23 | me¦ ms¦ ph¦ pr¦ pc¦ ss¦ sc
11:37 | 11.55 | 252 | 754 | 411 | 12.1 | 16.1 | 1414 | 607 | 1588 | 1238 | 2.9 | 40.3 | 33 | 0 | 182.2187 | 74.78 | 70.4 | 775 | 29 | me¦ ms¦ ph¦ pr¦ pc¦ ss¦ sc |  | 14:03 | 14.06 | 255 | 475 | 161 | 8.4 | 8.3 | 5071 | 5114 | 4024 | 4026 | 2.9 | 48.4 | 314.4 | -8 | 183.1676 | 75.04 | 64.79 | 782.4 | 23 | me¦ ms¦ ph¦ pr¦ pc¦ ss¦ sc
11:37 | 11.567 | 252 | 740 | 412 | 12.1 | 16.1 | 1442 | 608 | 1620 | 1240 | 2.9 | 40.3 | 33 | 0 | 182.2281 | 74.78 | 70.43 | 774.9 | 29 | me¦ ms¦ ph¦ pr¦ pc¦ ss¦ sc |  | 14:03 | 14.101 | 255 | 477 | 161 | 8.4 | 8.3 | 5041 | 5113 | 4000 | 4025 | 2.9 | 48.5 | 314.5 | -8 | 183.1644 | 75.1 | 64.82 | 782.2 | 24 | me¦ ms¦ ph¦ pr¦ pc¦ ss¦ sc
11:37 | 11.588 | 252 | 727 | 412 | 12.2 | 16.1 | 1469 | 609 | 1669 | 1242 | 2.9 | 40.4 | 33 | 0 | 182.2196 | 74.78 | 70.42 | 774.3 | 29 | me¦ ms¦ ph¦ pr¦ pc¦ ss¦ sc |  | 14:03 | 14.118 | 256 | 473 | 161 | 8.4 | 8.3 | 5009 | 5112 | 3975 | 4025 | 3 | 48.5 | 314.7 | -9 | 183.1908 | 75.13 | 64.78 | 782.6 | 25 | me¦ ms¦ ph¦ pr¦ pc¦ ss¦ sc
11:37 | 11.608 | 252 | 714 | 412 | 12.2 | 16.1 | 1489 | 610 | 1692 | 1244 | 2.9 | 40.4 | 33.1 | 0 | 182.2219 | 74.77 | 70.42 | 774 | 30 | me¦ ms¦ ph¦ pr¦ pc¦ ss¦ sc |  | 14:03 | 14.147 | 256 | 471 | 161 | 8.4 | 8.3 | 4976 | 5110 | 3949 | 4023 | 2.9 | 48.6 | 314.9 | -9 | 183.1654 | 75.03 | 64.76 | 782 | 25 | me¦ ms¦ ph¦ pr¦ pc¦ ss¦ sc
11:37 | 11.628 | 252 | 701 | 412 | 12.2 | 16.1 | 1499 | 611 | 1703 | 1246 | 2.9 | 40.5 | 33.1 | 0 | 182.2259 | 74.73 | 70.39 | 773.1 | 30 | me¦ ms¦ ph¦ pr¦ pc¦ ss¦ sc |  | 14:03 | 14.157 | 256 | 465 | 161 | 8.4 | 8.3 | 4946 | 5109 | 3925 | 4022 | 2.9 | 48.6 | 314.8 | -9 | 183.169 | 74.98 | 64.76 | 781.2 | 26 | me¦ ms¦ ph¦ pr¦ pc¦ ss¦ sc
11:37 | 11.652 | 253 | 690 | 413 | 12.2 | 16.1 | 1497 | 613 | 1701 | 1251 | 2.9 | 40.5 | 33.1 | 0 | 182.2243 | 74.69 | 70.37 | 773 | 30 | me¦ ms¦ ph¦ pr¦ pc¦ ss¦ sc |  | 14:03 | 14.175 | 256 | 462 | 161 | 8.5 | 8.3 | 4927 | 5107 | 3941 | 4021 | 2.9 | 48.7 | 314.9 | -8 | 183.1741 | 74.96 | 64.77 | 781 | 26 | me¦ ms¦ ph¦ pr¦ pc¦ ss¦ sc
11:37 | 11.676 | 253 | 679 | 414 | 12.2 | 16.1 | 1484 | 614 | 1686 | 1253 | 2.9 | 40.5 | 33.2 | 0 | 182.2192 | 74.73 | 70.37 | 772.5 | 31 | me¦ ms¦ ph¦ pr¦ pc¦ ss¦ sc |  | 14:03 | 14.192 | 256 | 458 | 161 | 8.5 | 8.3 | 4925 | 5105 | 3940 | 4019 | 2.9 | 48.7 | 315.2 | -9 | 183.1896 | 74.96 | 64.77 | 780.7 | 27 | me¦ ms¦ ph¦ pr¦ pc¦ ss¦ sc
11:37 | 11.703 | 253 | 668 | 414 | 12.3 | 16.1 | 1463 | 615 | 1681 | 1255 | 2.9 | 40.6 | 33.2 | 0 | 182.222 | 74.75 | 70.36 | 772.3 | 31 | me¦ ms¦ ph¦ pr¦ pc¦ ss¦ sc |  | 14:03 | 14.221 | 256 | 458 | 161 | 8.6 | 8.3 | 4939 | 5103 | 3983 | 4018 | 2.9 | 48.8 | 315.4 | -9 | 183.1662 | 74.91 | 64.74 | 780 | 27 | me¦ ms¦ ph¦ pr¦ pc¦ ss¦ sc
11:37 | 11.728 | 254 | 657 | 415 | 12.2 | 16.1 | 1436 | 616 | 1631 | 1257 | 2.9 | 40.6 | 33.2 | 0 | 182.2168 | 74.75 | 70.38 | 772.2 | 30 | me¦ ms¦ ph¦ pr¦ pc¦ ss¦ sc |  | 14:03 | 14.261 | 257 | 462 | 161 | 8.6 | 8.3 | 4957 | 5102 | 3997 | 4017 | 2.9 | 48.8 | 315.6 | -9 | 183.1646 | 74.93 | 64.77 | 779.9 | 28 | me¦ ms¦ ph¦ pr¦ pc¦ ss¦ sc
11:37 | 11.751 | 254 | 646 | 414 | 12.2 | 16.1 | 1407 | 617 | 1598 | 1259 | 2.9 | 40.7 | 33.3 | 0 | 182.2191 | 74.84 | 70.39 | 771.4 | 30 | me¦ ms¦ ph¦ pr¦ pc¦ ss¦ sc |  | 14:03 | 14.253 | 256 | 451 | 161 | 8.6 | 8.3 | 4962 | 5100 | 4001 | 4015 | 2.9 | 48.9 | 315.7 | -9 | 183.1883 | 74.89 | 64.77 | 779.7 | 28 | me¦ ms¦ ph¦ pr¦ pc¦ ss¦ sc
11:37 | 11.775 | 254 | 635 | 415 | 12.2 | 16.1 | 1379 | 617 | 1567 | 1259 | 2.9 | 40.7 | 33.3 | 0 | 182.2155 | 74.9 | 70.41 | 771.3 | 29 | me¦ ms¦ ph¦ pr¦ pc¦ ss¦ sc |  | 14:03 | 14.243 | 256 | 439 | 161 | 8.5 | 8.3 | 4945 | 5099 | 3956 | 4014 | 3 | 48.9 | 315.6 | -9 | 183.1913 | 74.83 | 64.74 | 779 | 29 | me¦ ms¦ ph¦ pr¦ pc¦ ss¦ sc
11:37 | 11.804 | 254 | 626 | 415 | 12.2 | 16.1 | 1355 | 618 | 1539 | 1261 | 2.9 | 40.8 | 33.4 | 0 | 182.2147 | 74.91 | 70.32 | 770.6 | 28 | me¦ ms¦ ph¦ pr¦ pc¦ ss¦ sc |  | 14:03 | 14.266 | 256 | 437 | 161 | 8.5 | 8.3 | 4897 | 5097 | 3917 | 4013 | 2.9 | 49 | 315.5 | -9 | 183.1724 | 74.89 | 64.76 | 778.5 | 29 | me¦ ms¦ ph¦ pr¦ pc¦ ss¦ sc
11:37 | 11.828 | 255 | 614 | 416 | 12.3 | 16.1 | 1336 | 619 | 1535 | 1263 | 2.9 | 40.8 | 33.4 | 0 | 182.2155 | 74.94 | 70.37 | 770.1 | 27 | me¦ ms¦ ph¦ pr¦ pc¦ ss¦ sc |  | 14:03 | 14.286 | 256 | 435 | 161 | 8.6 | 8.3 | 4825 | 5094 | 3891 | 4011 | 2.9 | 49 | 315.6 | -8 | 183.1764 | 74.97 | 64.74 | 778.5 | 28 | me¦ ms¦ ph¦ pr¦ pc¦ ss¦ sc
11:37 | 11.852 | 255 | 605 | 416 | 12.3 | 16.1 | 1313 | 620 | 1509 | 1265 | 2.9 | 40.9 | 33.5 | 0 | 182.2126 | 75.03 | 70.42 | 769.7 | 26 | me¦ ms¦ ph¦ pr¦ pc¦ ss¦ sc |  | 14:03 | 14.273 | 255 | 422 | 161 | 8.5 | 8.3 | 4735 | 5091 | 3788 | 4008 | 2.9 | 49.1 | 315.7 | -8 | 183.1937 | 74.93 | 64.73 | 777.9 | 27 | me¦ ms¦ ph¦ pr¦ pc¦ ss¦ sc
11:37 | 11.878 | 254 | 597 | 416 | 12.3 | 16.1 | 1301 | 621 | 1495 | 1267 | 2.9 | 41 | 33.5 | 0 | 182.2121 | 75.02 | 70.38 | 768.8 | 25 | me¦ ms¦ ph¦ pr¦ pc¦ ss¦ sc |  | 14:03 | 14.296 | 256 | 421 | 161 | 8.5 | 8.3 | 4644 | 5087 | 3715 | 4005 | 2.9 | 49.1 | 315.9 | -8 | 183.1615 | 74.99 | 64.77 | 777.9 | 27 | me¦ ms¦ ph¦ pr¦ pc¦ ss¦ sc
11:37 | 11.902 | 255 | 588 | 417 | 12.3 | 16.1 | 1292 | 622 | 1485 | 1269 | 2.9 | 41 | 33.7 | 0 | 182.2121 | 74.99 | 70.36 | 769 | 25 | me¦ ms¦ ph¦ pr¦ pc¦ ss¦ sc |  | 14:03 | 14.316 | 256 | 416 | 161 | 8.5 | 8.3 | 4564 | 5082 | 3651 | 4001 | 2.9 | 49.2 | 315.8 | -8 | 183.1839 | 74.89 | 64.69 | 777.3 | 27 | me¦ ms¦ ph¦ pr¦ pc¦ ss¦ sc
11:37 | 11.929 | 255 | 580 | 417 | 12.3 | 16.1 | 1283 | 622 | 1474 | 1269 | 2.9 | 41.1 | 33.7 | 0 | 182.211 | 75.02 | 70.38 | 769 | 25 | me¦ ms¦ ph¦ pr¦ pc¦ ss¦ sc |  | 14:03 | 14.323 | 256 | 408 | 161 | 8.6 | 8.3 | 4498 | 5077 | 3627 | 3997 | 2.9 | 49.2 | 315.9 | -8 | 183.1691 | 74.96 | 64.73 | 777.1 | 27 | me¦ ms¦ ph¦ pr¦ pc¦ ss¦ sc
11:37 | 11.952 | 255 | 571 | 417 | 12.2 | 16.1 | 1276 | 623 | 1450 | 1271 | 2.9 | 41.1 | 33.7 | 0 | 182.2129 | 74.99 | 70.37 | 768 | 25 | me¦ ms¦ ph¦ pr¦ pc¦ ss¦ sc |  | 14:03 | 14.343 | 256 | 405 | 161 | 8.5 | 8.3 | 4449 | 5071 | 3559 | 3992 | 2.9 | 49.3 | 315.9 | -8 | 183.1846 | 74.96 | 64.79 | 776.4 | 26 | me¦ ms¦ ph¦ pr¦ pc¦ ss¦ sc
11:37 | 11.979 | 255 | 563 | 417 | 12.2 | 16.1 | 1272 | 624 | 1445 | 1273 | 2.9 | 41.2 | 33.8 | 0 | 182.2094 | 75.03 | 70.37 | 767.5 | 26 | me¦ ms¦ ph¦ pr¦ pc¦ ss¦ sc |  | 14:03 | 14.364 | 256 | 399 | 161 | 8.5 | 8.3 | 4409 | 5065 | 3527 | 3988 | 2.9 | 49.3 | 315.9 | -8 | 183.1577 | 74.9 | 64.72 | 776.4 | 27 | me¦ ms¦ ph¦ pr¦ pc¦ ss¦ sc
11:38 | 12.005 | 256 | 556 | 418 | 12.2 | 16.1 | 1267 | 625 | 1439 | 1275 | 2.9 | 41.2 | 33.8 | 0 | 182.2087 | 74.98 | 70.37 | 767.7 | 25 | me¦ ms¦ ph¦ pr¦ pc¦ ss¦ sc |  | 14:03 | 14.383 | 256 | 395 | 161 | 8.5 | 8.3 | 4403 | 5059 | 3522 | 3983 | 2.9 | 49.4 | 316.2 | -8 | 183.1589 | 74.97 | 64.76 | 775.9 | 27 | me¦ ms¦ ph¦ pr¦ pc¦ ss¦ sc
11:38 | 12.034 | 256 | 550 | 418 | 12.2 | 16.1 | 1261 | 626 | 1432 | 1277 | 2.9 | 41.3 | 33.8 | 0 | 182.2052 | 74.98 | 70.35 | 767.6 | 26 | me¦ ms¦ ph¦ pr¦ pc¦ ss¦ sc |  | 14:03 | 14.405 | 256 | 393 | 161 | 8.5 | 8.3 | 4408 | 5053 | 3526 | 3978 | 2.9 | 49.4 | 316.2 | -8 | 183.1582 | 74.88 | 64.73 | 775.5 | 27 | me¦ ms¦ ph¦ pr¦ pc¦ ss¦ sc
11:38 | 12.059 | 256 | 544 | 419 | 12.1 | 16.1 | 1251 | 626 | 1405 | 1277 | 2.9 | 41.3 | 33.8 | 0 | 182.2107 | 74.94 | 70.38 | 767.1 | 26 | me¦ ms¦ ph¦ pr¦ pc¦ ss¦ sc |  | 14:03 | 14.417 | 256 | 387 | 161 | 8.5 | 8.3 | 4406 | 5048 | 3524 | 3974 | 2.9 | 49.5 | 316.4 | -8 | 183.1664 | 74.91 | 64.72 | 774.9 | 28 | me¦ ms¦ ph¦ pr¦ pc¦ ss¦ sc
11:38 | 12.09 | 256 | 539 | 411 | 12.1 | 16 | 1237 | 627 | 1389 | 1254 | 2.9 | 41.4 | 33.9 | 0 | 182.1989 | 74.94 | 70.35 | 766.6 | 27 | me¦ ms¦ ph¦ pr¦ pc¦ ss¦ sc |  | 14:03 | 14.426 | 256 | 380 | 161 | 8.6 | 8.3 | 4387 | 5042 | 3537 | 3970 | 2.9 | 49.5 | 316.4 | -8 | 183.184 | 74.94 | 64.76 | 774.5 | 28 | me¦ ms¦ ph¦ pr¦ pc¦ ss¦ sc
11:38 | 12.115 | 257 | 534 | 412 | 12.1 | 16 | 1222 | 628 | 1373 | 1256 | 2.9 | 41.4 | 33.9 | 0 | 182.209 | 74.94 | 70.4 | 765.8 | 27 | me¦ ms¦ ph¦ pr¦ pc¦ ss¦ sc |  | 14:03 | 14.451 | 256 | 378 | 161 | 8.6 | 8.3 | 4348 | 5036 | 3506 | 3965 | 2.9 | 49.6 | 316.5 | -9 | 183.1773 | 74.95 | 64.75 | 774.8 | 28 | me¦ ms¦ ph¦ pr¦ pc¦ ss¦ sc
11:38 | 12.153 | 257 | 534 | 412 | 12 | 16 | 1207 | 628 | 1341 | 1256 | 2.9 | 41.5 | 34 | 0 | 182.1978 | 74.94 | 70.37 | 765.8 | 27 | me¦ ms¦ ph¦ pr¦ pc¦ ss¦ sc |  | 14:03 | 14.454 | 256 | 370 | 161 | 8.6 | 8.3 | 4296 | 5030 | 3464 | 3960 | 2.9 | 49.6 | 316.7 | -9 | 183.1727 | 74.86 | 64.73 | 774.4 | 28 | me¦ ms¦ ph¦ pr¦ pc¦ ss¦ sc
11:38 | 12.176 | 258 | 529 | 413 | 12 | 16 | 1194 | 629 | 1326 | 1258 | 2.9 | 41.5 | 34 | 0 | 182.2023 | 74.97 | 70.35 | 765.6 | 27 | me¦ ms¦ ph¦ pr¦ pc¦ ss¦ sc |  | 14:04 | 14.484 | 256 | 370 | 161 | 8.6 | 8.3 | 4237 | 5023 | 3416 | 3955 | 2.9 | 49.7 | 316.6 | -9 | 183.1643 | 74.85 | 64.75 | 774.2 | 28 | me¦ ms¦ ph¦ pr¦ pc¦ ss¦ sc
11:38 | 12.209 | 258 | 530 | 413 | 11.9 | 16 | 1185 | 630 | 1302 | 1260 | 2.9 | 41.6 | 34 | 0 | 182.2031 | 74.95 | 70.39 | 765.2 | 27 | me¦ ms¦ ph¦ pr¦ pc¦ ss¦ sc |  | 14:04 | 14.481 | 256 | 360 | 161 | 8.7 | 8.3 | 4180 | 5016 | 3398 | 3949 | 2.9 | 49.7 | 316.7 | -9 | 183.1825 | 74.88 | 64.72 | 773.7 | 29 | me¦ ms¦ ph¦ pr¦ pc¦ ss¦ sc
11:38 | 12.241 | 258 | 524 | 414 | 11.9 | 16 | 1179 | 630 | 1295 | 1260 | 2.9 | 41.6 | 34.1 | 0 | 182.1973 | 74.94 | 70.39 | 765 | 27 | me¦ ms¦ ph¦ pr¦ pc¦ ss¦ sc |  | 14:04 | 14.493 | 256 | 355 | 161 | 8.6 | 8.3 | 4126 | 5008 | 3327 | 3943 | 2.9 | 49.8 | 317 | -9 | 183.1614 | 74.92 | 64.72 | 773.9 | 28 | me¦ ms¦ ph¦ pr¦ pc¦ ss¦ sc
11:38 | 12.272 | 258 | 521 | 414 | 11.9 | 16 | 1177 | 631 | 1293 | 1262 | 2.9 | 41.7 | 34.1 | 0 | 182.1987 | 74.91 | 70.36 | 764.5 | 28 | me¦ ms¦ ph¦ pr¦ pc¦ ss¦ sc |  | 14:04 | 14.494 | 256 | 346 | 161 | 8.6 | 8.3 | 4074 | 5001 | 3285 | 3937 | 2.9 | 49.8 | 317.1 | -9 | 183.1692 | 74.89 | 64.7 | 774 | 28 | me¦ ms¦ ph¦ pr¦ pc¦ ss¦ sc
11:38 | 12.302 | 259 | 520 | 415 | 11.8 | 16 | 1183 | 632 | 1285 | 1264 | 2.9 | 41.7 | 34.1 | 0 | 182.197 | 74.87 | 70.37 | 763.7 | 28 | me¦ ms¦ ph¦ pr¦ pc¦ ss¦ sc |  | 14:04 | 14.521 | 256 | 344 | 162 | 8.6 | 8.4 | 4033 | 4993 | 3252 | 3962 | 2.9 | 49.8 | 317.1 | -9 | 183.1649 | 74.94 | 64.69 | 773.7 | 28 | me¦ ms¦ ph¦ pr¦ pc¦ ss¦ sc
11:38 | 12.33 | 259 | 517 | 415 | 11.8 | 16 | 1192 | 632 | 1295 | 1264 | 2.9 | 41.8 | 34.2 | 0 | 182.1956 | 74.83 | 70.33 | 763 | 29 | me¦ ms¦ ph¦ pr¦ pc¦ ss¦ sc |  | 14:04 | 14.521 | 256 | 335 | 162 | 8.6 | 8.4 | 3982 | 4984 | 3211 | 3955 | 2.9 | 49.9 | 317.2 | -9 | 183.1803 | 74.93 | 64.71 | 773.1 | 27 | me¦ ms¦ ph¦ pr¦ pc¦ ss¦ sc
11:38 | 12.363 | 260 | 514 | 416 | 11.7 | 16 | 1201 | 633 | 1291 | 1266 | 2.9 | 41.8 | 34.2 | 0 | 182.1948 | 74.84 | 70.35 | 762.5 | 29 | me¦ ms¦ ph¦ pr¦ pc¦ ss¦ sc |  | 14:04 | 14.514 | 255 | 324 | 162 | 8.6 | 8.4 | 3920 | 4976 | 3161 | 3949 | 2.9 | 49.9 | 317.3 | -9 | 183.1806 | 74.89 | 64.7 | 773.2 | 27 | me¦ ms¦ ph¦ pr¦ pc¦ ss¦ sc
11:38 | 12.39 | 260 | 511 | 416 | 11.7 | 16 | 1208 | 634 | 1298 | 1268 | 2.9 | 41.9 | 34.3 | 0 | 182.1963 | 74.84 | 70.37 | 762.8 | 29 | me¦ ms¦ ph¦ pr¦ pc¦ ss¦ sc |  | 14:04 | 14.518 | 255 | 317 | 162 | 8.6 | 8.4 | 3845 | 4967 | 3100 | 3942 | 2.9 | 50 | 317.7 | -9 | 183.1741 | 74.9 | 64.71 | 772.2 | 28 | me¦ ms¦ ph¦ pr¦ pc¦ ss¦ sc
11:38 | 12.421 | 260 | 511 | 417 | 11.6 | 16 | 1208 | 634 | 1285 | 1268 | 2.9 | 41.9 | 34.3 | 0 | 182.193 | 74.9 | 70.36 | 762.7 | 29 | me¦ ms¦ ph¦ pr¦ pc¦ ss¦ sc |  | 14:04 | 14.544 | 255 | 318 | 162 | 8.6 | 8.4 | 3759 | 4957 | 3031 | 3934 | 2.9 | 50 | 317.9 | -8 | 183.1649 | 74.87 | 64.73 | 772.1 | 27 | me¦ ms¦ ph¦ pr¦ pc¦ ss¦ sc
11:38 | 12.452 | 260 | 509 | 417 | 11.6 | 16 | 1206 | 635 | 1282 | 1270 | 2.9 | 42 | 34.3 | 0 | 182.192 | 74.92 | 70.36 | 762 | 28 | me¦ ms¦ ph¦ pr¦ pc¦ ss¦ sc |  | 14:04 | 14.543 | 255 | 309 | 162 | 8.6 | 8.4 | 3677 | 4947 | 2965 | 3926 | 2.9 | 50.1 | 317.9 | -9 | 183.1812 | 74.88 | 64.67 | 772.2 | 28 | me¦ ms¦ ph¦ pr¦ pc¦ ss¦ sc
11:38 | 12.483 | 261 | 507 | 418 | 11.5 | 16 | 1203 | 636 | 1266 | 1272 | 2.9 | 42 | 34.4 | 0 | 182.1904 | 74.85 | 70.35 | 761.3 | 28 | me¦ ms¦ ph¦ pr¦ pc¦ ss¦ sc |  | 14:04 | 14.553 | 255 | 304 | 162 | 8.7 | 8.4 | 3605 | 4937 | 2930 | 3918 | 2.9 | 50.1 | 318 | -9 | 183.1675 | 74.85 | 64.71 | 772 | 29 | me¦ ms¦ ph¦ pr¦ pc¦ ss¦ sc
11:38 | 12.516 | 261 | 504 | 418 | 11.4 | 16 | 1204 | 636 | 1254 | 1272 | 2.9 | 42.1 | 34.4 | 0 | 182.1888 | 74.88 | 70.41 | 761.7 | 28 | me¦ ms¦ ph¦ pr¦ pc¦ ss¦ sc |  | 14:04 | 14.555 | 255 | 300 | 161 | 8.8 | 8.4 | 3543 | 4926 | 2904 | 3909 | 2.9 | 50.2 | 318.1 | -9 | 183.1824 | 74.74 | 64.69 | 771.6 | 29 | me¦ ms¦ ph¦ pr¦ pc¦ ss¦ sc
11:38 | 12.548 | 262 | 504 | 419 | 11.4 | 16 | 1211 | 637 | 1261 | 1274 | 2.9 | 42.1 | 34.4 | 0 | 182.1868 | 74.88 | 70.39 | 761.7 | 29 | me¦ ms¦ ph¦ pr¦ pc¦ ss¦ sc |  | 14:04 | 14.559 | 255 | 295 | 162 | 8.9 | 8.4 | 3490 | 4915 | 2884 | 3900 | 3 | 50.2 | 318.2 | -9 | 183.1716 | 74.65 | 64.65 | 771.6 | 30 | me¦ ms¦ ph¦ pr¦ pc¦ ss¦ sc
11:38 | 12.579 | 262 | 504 | 420 | 11.4 | 16 | 1223 | 638 | 1273 | 1276 | 2.9 | 42.1 | 34.5 | 0 | 182.1864 | 74.83 | 70.37 | 760.8 | 29 | me¦ ms¦ ph¦ pr¦ pc¦ ss¦ sc |  | 14:04 | 14.56 | 254 | 292 | 161 | 9 | 8.4 | 3438 | 4904 | 2865 | 3892 | 2.9 | 50.3 | 318.1 | -9 | 183.1726 | 74.73 | 64.7 | 771.9 | 32 | me¦ ms¦ ph¦ pr¦ pc¦ ss¦ sc
11:38 | 12.609 | 262 | 500 | 420 | 11.4 | 16 | 1239 | 638 | 1290 | 1276 | 2.9 | 42.2 | 34.5 | 0 | 182.1871 | 74.75 | 70.38 | 760.3 | 30 | me¦ ms¦ ph¦ pr¦ pc¦ ss¦ sc |  | 14:04 | 14.562 | 254 | 285 | 161 | 9 | 8.4 | 3383 | 4892 | 2819 | 3882 | 3 | 50.3 | 318 | -9 | 183.1774 | 74.74 | 64.67 | 771.2 | 31 | me¦ ms¦ ph¦ pr¦ pc¦ ss¦ sc
11:38 | 12.64 | 263 | 499 | 421 | 11.4 | 16 | 1255 | 639 | 1307 | 1278 | 2.9 | 42.2 | 34.5 | 0 | 182.1853 | 74.84 | 70.41 | 759.5 | 30 | me¦ ms¦ ph¦ pr¦ pc¦ ss¦ sc |  | 14:04 | 14.567 | 254 | 282 | 161 | 9.1 | 8.4 | 3328 | 4880 | 2796 | 3873 | 2.9 | 50.4 | 318 | -9 | 183.1735 | 74.79 | 64.72 | 770.7 | 31 | me¦ ms¦ ph¦ pr¦ pc¦ ss¦ sc
11:38 | 12.669 | 263 | 499 | 421 | 11.3 | 16 | 1273 | 640 | 1312 | 1280 | 2.9 | 42.3 | 34.5 | 0 | 182.1845 | 74.8 | 70.38 | 759.5 | 30 | me¦ ms¦ ph¦ pr¦ pc¦ ss¦ sc |  | 14:04 | 14.577 | 254 | 280 | 161 | 9.1 | 8.4 | 3274 | 4868 | 2751 | 3863 | 3 | 50.4 | 318 | -9 | 183.1724 | 74.74 | 64.65 | 770.6 | 30 | me¦ ms¦ ph¦ pr¦ pc¦ ss¦ sc
11:38 | 12.7 | 264 | 499 | 414 | 11.3 | 15.9 | 1290 | 641 | 1329 | 1256 | 2.9 | 42.3 | 34.5 | 0 | 182.1829 | 74.8 | 70.39 | 759.4 | 30 | me¦ ms¦ ph¦ pr¦ pc¦ ss¦ sc |  | 14:04 | 14.579 | 254 | 281 | 161 | 9.1 | 8.4 | 3220 | 4856 | 2705 | 3853 | 3 | 50.5 | 317.8 | -9 | 183.174 | 74.76 | 64.66 | 769.9 | 30 | me¦ ms¦ ph¦ pr¦ pc¦ ss¦ sc
11:38 | 12.733 | 264 | 495 | 414 | 11.3 | 15.9 | 1308 | 641 | 1348 | 1256 | 2.9 | 42.4 | 34.5 | 0 | 182.1802 | 74.84 | 70.38 | 759.3 | 30 | me¦ ms¦ ph¦ pr¦ pc¦ ss¦ sc |  | 14:04 | 14.58 | 254 | 280 | 161 | 9.2 | 8.4 | 3162 | 4844 | 2679 | 3844 | 2.9 | 50.5 | 317.9 | -9 | 183.1785 | 74.77 | 64.63 | 770.3 | 30 | me¦ ms¦ ph¦ pr¦ pc¦ ss¦ sc
11:38 | 12.778 | 265 | 499 | 416 | 11.2 | 15.9 | 1328 | 642 | 1355 | 1258 | 2.9 | 42.4 | 34.5 | 0 | 182.1816 | 74.78 | 70.37 | 758.5 | 30 | me¦ ms¦ ph¦ pr¦ pc¦ ss¦ sc |  | 14:04 | 14.588 | 253 | 279 | 161 | 9.2 | 8.4 | 3101 | 4831 | 2627 | 3834 | 2.9 | 50.6 | 318 | -9 | 183.1772 | 74.83 | 64.65 | 768.9 | 30 | me¦ ms¦ ph¦ pr¦ pc¦ ss¦ sc
11:38 | 12.807 | 265 | 504 | 415 | 11.1 | 15.9 | 1349 | 643 | 1362 | 1260 | 2.9 | 42.5 | 34.5 | 0 | 182.18 | 74.79 | 70.4 | 758.9 | 31 | me¦ ms¦ ph¦ pr¦ pc¦ ss¦ sc |  | 14:04 | 14.596 | 253 | 271 | 161 | 9.3 | 8.4 | 3040 | 4818 | 2598 | 3823 | 3 | 50.6 | 318.1 | -9 | 183.173 | 74.83 | 64.66 | 769.6 | 29 | me¦ ms¦ ph¦ pr¦ pc¦ ss¦ sc
11:38 | 12.836 | 265 | 504 | 416 | 11.1 | 15.9 | 1368 | 644 | 1381 | 1262 | 2.9 | 42.5 | 34.6 | 0 | 182.1798 | 74.81 | 70.41 | 758.5 | 30 | me¦ ms¦ ph¦ pr¦ pc¦ ss¦ sc |  | 14:04 | 14.604 | 253 | 265 | 160 | 9.3 | 8.4 | 2983 | 4805 | 2549 | 3813 | 2.9 | 50.7 | 318.3 | -9 | 183.1722 | 74.89 | 64.65 | 769.6 | 29 | me¦ ms¦ ph¦ pr¦ pc¦ ss¦ sc
11:38 | 12.864 | 265 | 506 | 416 | 11 | 15.9 | 1384 | 645 | 1384 | 1264 | 2.9 | 42.6 | 34.5 | 0 | 182.1783 | 74.78 | 70.36 | 758.5 | 30 | me¦ ms¦ ph¦ pr¦ pc¦ ss¦ sc |  | 14:04 | 14.61 | 253 | 254 | 161 | 9.3 | 8.4 | 2938 | 4791 | 2511 | 3802 | 2.9 | 50.7 | 318.4 | -9 | 183.1714 | 74.85 | 64.66 | 769.8 | 28 | me¦ ms¦ ph¦ pr¦ pc¦ ss¦ sc
11:38 | 12.893 | 266 | 504 | 417 | 10.9 | 15.9 | 1394 | 645 | 1380 | 1264 | 2.9 | 42.6 | 34.6 | 0 | 182.179 | 74.8 | 70.36 | 758.1 | 30 | me¦ ms¦ ph¦ pr¦ pc¦ ss¦ sc |  | 14:04 | 14.612 | 253 | 249 | 160 | 9.4 | 8.4 | 2899 | 4778 | 2499 | 3792 | 2.9 | 50.8 | 318.5 | -9 | 183.1704 | 74.85 | 64.63 | 769.9 | 28 | me¦ ms¦ ph¦ pr¦ pc¦ ss¦ sc
11:38 | 12.904 | 265 | 503 | 417 | 10.9 | 15.9 | 1398 | 646 | 1384 | 1266 | 2.9 | 42.7 | 34.6 | 0 | 182.1803 | 74.79 | 70.38 | 757.6 | 30 | me¦ ms¦ ph¦ pr¦ pc¦ ss¦ sc |  | 14:04 | 14.622 | 253 | 248 | 160 | 9.5 | 8.4 | 2861 | 4764 | 2487 | 3780 | 2.9 | 50.8 | 318.5 | -8 | 183.1654 | 74.94 | 64.67 | 769.1 | 29 | me¦ ms¦ ph¦ pr¦ pc¦ ss¦ sc
11:38 | 12.937 | 266 | 497 | 418 | 10.9 | 15.9 | 1395 | 647 | 1381 | 1268 | 2.9 | 42.7 | 34.7 | 0 | 182.1804 | 74.77 | 70.36 | 757.5 | 30 | me¦ ms¦ ph¦ pr¦ pc¦ ss¦ sc |  | 14:04 | 14.629 | 252 | 243 | 160 | 9.5 | 8.4 | 2817 | 4751 | 2449 | 3770 | 2.9 | 50.9 | 318.5 | -8 | 183.1698 | 74.82 | 64.63 | 769.2 | 28 | me¦ ms¦ ph¦ pr¦ pc¦ ss¦ sc
11:38 | 12.959 | 266 | 501 | 417 | 10.9 | 15.9 | 1387 | 648 | 1373 | 1270 | 2.9 | 42.8 | 34.7 | 0 | 182.178 | 74.78 | 70.37 | 757.3 | 31 | me¦ ms¦ ph¦ pr¦ pc¦ ss¦ sc |  | 14:04 | 14.635 | 253 | 236 | 161 | 9.5 | 8.5 | 2766 | 4737 | 2405 | 3789 | 3 | 50.9 | 318.5 | -8 | 183.1728 | 74.92 | 64.65 | 768 | 28 | me¦ ms¦ ph¦ pr¦ pc¦ ss¦ sc
11:38 | 12.982 | 266 | 497 | 418 | 10.9 | 15.9 | 1376 | 649 | 1362 | 1272 | 2.9 | 42.8 | 34.7 | 0 | 182.1767 | 74.78 | 70.36 | 756.3 | 31 | me¦ ms¦ ph¦ pr¦ pc¦ ss¦ sc |  | 14:04 | 14.638 | 252 | 232 | 161 | 9.5 | 8.5 | 2706 | 4723 | 2353 | 3778 | 3 | 51 | 318.3 | -8 | 183.1751 | 74.87 | 64.64 | 767.5 | 28 | me¦ ms¦ ph¦ pr¦ pc¦ ss¦ sc
11:38 | 13.007 | 266 | 494 | 418 | 10.9 | 15.9 | 1366 | 650 | 1352 | 1274 | 2.9 | 42.9 | 34.7 | 0 | 182.1747 | 74.75 | 70.4 | 756.8 | 31 | me¦ ms¦ ph¦ pr¦ pc¦ ss¦ sc |  | 14:04 | 14.644 | 252 | 225 | 161 | 9.5 | 8.5 | 2643 | 4709 | 2298 | 3767 | 2.9 | 51 | 318 | -8 | 183.1714 | 74.9 | 64.62 | 767.9 | 28 | me¦ ms¦ ph¦ pr¦ pc¦ ss¦ sc
11:38 | 13.032 | 267 | 493 | 419 | 10.8 | 15.9 | 1360 | 650 | 1333 | 1274 | 2.9 | 42.9 | 34.7 | 0 | 182.1755 | 74.73 | 70.38 | 756.5 | 31 | me¦ ms¦ ph¦ pr¦ pc¦ ss¦ sc |  | 14:04 | 14.65 | 252 | 222 | 161 | 9.5 | 8.5 | 2582 | 4694 | 2245 | 3755 | 2.9 | 51.1 | 317.8 | -8 | 183.1737 | 74.87 | 64.64 | 767.4 | 28 | me¦ ms¦ ph¦ pr¦ pc¦ ss¦ sc
11:38 | 13.054 | 267 | 490 | 419 | 10.8 | 15.9 | 1358 | 651 | 1331 | 1276 | 2.9 | 43 | 34.7 | 0 | 182.176 | 74.7 | 70.39 | 756.5 | 32 | me¦ ms¦ ph¦ pr¦ pc¦ ss¦ sc |  | 14:04 | 14.66 | 252 | 212 | 161 | 9.5 | 8.5 | 2529 | 4680 | 2199 | 3744 | 2.9 | 51.1 | 317.5 | -8 | 183.1716 | 74.87 | 64.62 | 767.5 | 28 | me¦ ms¦ ph¦ pr¦ pc¦ ss¦ sc
11:38 | 13.073 | 267 | 487 | 419 | 10.8 | 15.9 | 1357 | 652 | 1330 | 1278 | 2.9 | 43 | 34.7 | 0 | 182.1753 | 74.75 | 70.38 | 756 | 32 | me¦ ms¦ ph¦ pr¦ pc¦ ss¦ sc |  | 14:04 | 14.663 | 252 | 202 | 161 | 9.5 | 8.5 | 2489 | 4665 | 2164 | 3732 | 2.9 | 51.2 | 317.4 | -8 | 183.1727 | 74.82 | 64.63 | 767.1 | 29 | me¦ ms¦ ph¦ pr¦ pc¦ ss¦ sc
11:38 | 13.098 | 267 | 486 | 419 | 10.8 | 15.9 | 1352 | 653 | 1325 | 1280 | 2.9 | 43.1 | 34.7 | 0 | 182.1714 | 74.76 | 70.42 | 755.9 | 32 | me¦ ms¦ ph¦ pr¦ pc¦ ss¦ sc |  | 14:04 | 14.67 | 252 | 201 | 161 | 9.5 | 8.5 | 2457 | 4650 | 2136 | 3720 | 2.9 | 51.2 | 317.3 | -8 | 183.1721 | 74.93 | 64.67 | 766.7 | 29 | me¦ ms¦ ph¦ pr¦ pc¦ ss¦ sc
11:38 | 13.12 | 267 | 485 | 420 | 10.9 | 15.9 | 1341 | 654 | 1327 | 1282 | 2.9 | 43.1 | 34.8 | 0 | 182.1745 | 74.73 | 70.41 | 755.3 | 32 | me¦ ms¦ ph¦ pr¦ pc¦ ss¦ sc |  | 14:04 | 14.678 | 251 | 198 | 161 | 9.5 | 8.5 | 2428 | 4636 | 2111 | 3708 | 2.9 | 51.3 | 317.4 | -8 | 183.1704 | 74.83 | 64.65 | 766.1 | 28 | me¦ ms¦ ph¦ pr¦ pc¦ ss¦ sc
11:38 | 13.142 | 267 | 483 | 411 | 10.9 | 15.8 | 1323 | 654 | 1309 | 1257 | 2.9 | 43.2 | 34.8 | 0 | 182.1737 | 74.73 | 70.4 | 754.8 | 32 | me¦ ms¦ ph¦ pr¦ pc¦ ss¦ sc |  | 14:04 | 14.686 | 251 | 188 | 161 | 9.5 | 8.5 | 2398 | 4621 | 2085 | 3696 | 2.9 | 51.3 | 317.4 | -8 | 183.1758 | 74.83 | 64.63 | 766.8 | 29 | me¦ ms¦ ph¦ pr¦ pc¦ ss¦ sc
11:38 | 13.168 | 268 | 485 | 412 | 11 | 15.8 | 1301 | 655 | 1301 | 1259 | 2.9 | 43.2 | 34.8 | 0 | 182.171 | 74.7 | 70.37 | 755 | 32 | me¦ ms¦ ph¦ pr¦ pc¦ ss¦ sc |  | 14:04 | 14.684 | 251 | 175 | 160 | 9.5 | 8.5 | 2366 | 4606 | 2057 | 3684 | 2.9 | 51.4 | 317.3 | -8 | 183.1715 | 74.87 | 64.62 | 766.5 | 29 | me¦ ms¦ ph¦ pr¦ pc¦ ss¦ sc
11:38 | 13.19 | 268 | 486 | 412 | 11 | 15.8 | 1278 | 656 | 1278 | 1261 | 2.9 | 43.3 | 34.9 | 1 | 182.1707 | 74.73 | 70.35 | 754.8 | 32 | me¦ ms¦ ph¦ pr¦ pc¦ ss¦ sc |  | 14:04 | 14.701 | 251 | 175 | 161 | 9.6 | 8.5 | 2339 | 4591 | 2051 | 3672 | 2.9 | 51.4 | 317.3 | -8 | 183.1646 | 74.91 | 64.67 | 766.5 | 29 | me¦ ms¦ ph¦ pr¦ pc¦ ss¦ sc
11:38 | 13.214 | 268 | 487 | 413 | 11 | 15.8 | 1255 | 657 | 1255 | 1263 | 2.9 | 43.3 | 34.9 | 0 | 182.1701 | 74.73 | 70.37 | 754.2 | 32 | me¦ ms¦ ph¦ pr¦ pc¦ ss¦ sc |  | 14:04 | 14.706 | 251 | 168 | 160 | 9.6 | 8.5 | 2321 | 4577 | 2035 | 3661 | 3 | 51.5 | 317.1 | -7 | 183.1717 | 74.9 | 64.66 | 766.3 | 29 | me¦ ms¦ ph¦ pr¦ pc¦ ss¦ sc
11:38 | 13.233 | 268 | 487 | 412 | 11 | 15.8 | 1236 | 657 | 1236 | 1263 | 2.9 | 43.4 | 34.9 | 0 | 182.1705 | 74.73 | 70.37 | 753.9 | 32 | me¦ ms¦ ph¦ pr¦ pc¦ ss¦ sc |  | 14:04 | 14.706 | 251 | 165 | 160 | 9.6 | 8.5 | 2314 | 4562 | 2029 | 3649 | 2.9 | 51.5 | 317 | -7 | 183.178 | 74.91 | 64.63 | 766.3 | 28 | me¦ ms¦ ph¦ pr¦ pc¦ ss¦ sc
11:38 | 13.258 | 268 | 487 | 413 | 11 | 15.8 | 1216 | 658 | 1216 | 1265 | 2.9 | 43.4 | 35 | 0 | 182.1688 | 74.72 | 70.34 | 754 | 32 | me¦ ms¦ ph¦ pr¦ pc¦ ss¦ sc |  | 14:04 | 14.714 | 250 | 162 | 160 | 9.7 | 8.5 | 2315 | 4548 | 2048 | 3638 | 2.9 | 51.6 | 317.1 | -8 | 183.1712 | 74.94 | 64.63 | 766.5 | 28 | me¦ ms¦ ph¦ pr¦ pc¦ ss¦ sc
11:38 | 13.279 | 268 | 486 | 413 | 11 | 15.8 | 1198 | 658 | 1198 | 1265 | 2.9 | 43.5 | 35 | 0 | 182.1697 | 74.77 | 70.37 | 753.5 | 32 | me¦ ms¦ ph¦ pr¦ pc¦ ss¦ sc |  | 14:04 | 14.716 | 250 | 158 | 161 | 9.7 | 8.6 | 2319 | 4534 | 2052 | 3656 | 2.9 | 51.6 | 316.9 | -8 | 183.1747 | 74.99 | 64.64 | 766.6 | 28 | me¦ ms¦ ph¦ pr¦ pc¦ ss¦ sc
11:38 | 13.3 | 269 | 484 | 413 | 11 | 15.8 | 1180 | 659 | 1180 | 1267 | 3 | 43.5 | 35 | 1 | 182.167 | 74.75 | 70.35 | 753.3 | 32 | me¦ ms¦ ph¦ pr¦ pc¦ ss¦ sc |  | 14:04 | 14.706 | 250 | 146 | 161 | 9.7 | 8.6 | 2322 | 4520 | 2054 | 3645 | 2.9 | 51.6 | 317 | -8 | 183.1834 | 74.96 | 64.65 | 765.9 | 27 | me¦ ms¦ ph¦ pr¦ pc¦ ss¦ sc
11:38 | 13.321 | 268 | 483 | 413 | 11 | 15.8 | 1160 | 660 | 1160 | 1269 | 2.9 | 43.6 | 35.1 | 1 | 182.1674 | 74.79 | 70.38 | 752.9 | 31 | me¦ ms¦ ph¦ pr¦ pc¦ ss¦ sc |  | 14:04 | 14.692 | 250 | 130 | 161 | 9.7 | 8.6 | 2321 | 4506 | 2053 | 3633 | 2.9 | 51.7 | 317 | -8 | 183.1817 | 74.99 | 64.61 | 765.2 | 27 | me¦ ms¦ ph¦ pr¦ pc¦ ss¦ sc
11:38 | 13.344 | 269 | 483 | 414 | 11 | 15.8 | 1140 | 660 | 1140 | 1269 | 2.9 | 43.6 | 35.2 | 1 | 182.1675 | 74.73 | 70.32 | 752.8 | 31 | me¦ ms¦ ph¦ pr¦ pc¦ ss¦ sc |  | 14:04 | 14.698 | 250 | 134 | 161 | 9.7 | 8.6 | 2316 | 4493 | 2049 | 3623 | 2.9 | 51.7 | 317 | -8 | 183.1693 | 75.01 | 64.6 | 766.3 | 27 | me¦ ms¦ ph¦ pr¦ pc¦ ss¦ sc
11:38 | 13.361 | 269 | 480 | 414 | 11 | 15.8 | 1118 | 661 | 1118 | 1271 | 2.9 | 43.6 | 35.2 | 1 | 182.1681 | 74.77 | 70.37 | 753.5 | 32 | me¦ ms¦ ph¦ pr¦ pc¦ ss¦ sc |  | 14:04 | 14.685 | 249 | 133 | 160 | 9.7 | 8.6 | 2311 | 4479 | 2045 | 3612 | 3 | 51.8 | 316.9 | -8 | 183.1818 | 75.08 | 64.63 | 766.6 | 27 | me¦ ms¦ ph¦ pr¦ pc¦ ss¦ sc
11:38 | 13.379 | 269 | 477 | 414 | 11 | 15.8 | 1097 | 661 | 1097 | 1271 | 2.9 | 43.7 | 35.2 | 1 | 182.1671 | 74.82 | 70.37 | 752.9 | 31 | me¦ ms¦ ph¦ pr¦ pc¦ ss¦ sc |  | 14:04 | 14.705 | 249 | 132 | 161 | 9.8 | 8.6 | 2304 | 4466 | 2057 | 3601 | 2.9 | 51.8 | 316.8 | -8 | 183.169 | 75.05 | 64.62 | 766.2 | 26 | me¦ ms¦ ph¦ pr¦ pc¦ ss¦ sc
11:38 | 13.399 | 269 | 476 | 415 | 11 | 15.8 | 1079 | 662 | 1079 | 1273 | 2.9 | 43.7 | 35.2 | 0 | 182.1656 | 74.85 | 70.34 | 753.5 | 31 | me¦ ms¦ ph¦ pr¦ pc¦ ss¦ sc |  | 14:04 | 14.691 | 249 | 122 | 160 | 9.9 | 8.6 | 2290 | 4452 | 2063 | 3590 | 2.9 | 51.9 | 316.8 | -8 | 183.1766 | 75.06 | 64.59 | 766.1 | 26 | me¦ ms¦ ph¦ pr¦ pc¦ ss¦ sc
11:38 | 13.419 | 269 | 475 | 414 | 11 | 15.8 | 1062 | 662 | 1062 | 1273 | 2.9 | 43.8 | 35.3 | 0 | 182.1665 | 74.96 | 70.36 | 752.6 | 30 | me¦ ms¦ ph¦ pr¦ pc¦ ss¦ sc |  | 14:04 | 14.711 | 249 | 132 | 160 | 9.9 | 8.6 | 2268 | 4439 | 2043 | 3579 | 2.9 | 51.9 | 316.8 | -8 | 183.1676 | 75.14 | 64.63 | 765.4 | 25 | me¦ ms¦ ph¦ pr¦ pc¦ ss¦ sc
11:38 | 13.437 | 269 | 472 | 415 | 11.1 | 15.8 | 1051 | 662 | 1061 | 1273 | 2.9 | 43.8 | 35.3 | 0 | 182.1647 | 74.98 | 70.41 | 752.7 | 28 | me¦ ms¦ ph¦ pr¦ pc¦ ss¦ sc |  | 14:04 | 14.712 | 248 | 125 | 160 | 10 | 8.6 | 2238 | 4426 | 2034 | 3569 | 3 | 52 | 316.7 | -8 | 183.17 | 75.03 | 64.57 | 764.5 | 25 | me¦ ms¦ ph¦ pr¦ pc¦ ss¦ sc
11:38 | 13.457 | 269 | 471 | 415 | 11.1 | 15.8 | 1045 | 663 | 1055 | 1275 | 2.9 | 43.9 | 35.4 | 0 | 182.1638 | 74.87 | 70.35 | 752 | 28 | me¦ ms¦ ph¦ pr¦ pc¦ ss¦ sc |  | 14:04 | 14.71 | 248 | 118 | 160 | 10 | 8.6 | 2202 | 4413 | 2001 | 3558 | 2.9 | 52 | 316.9 | -8 | 183.1736 | 75.14 | 64.62 | 764.5 | 24 | me¦ ms¦ ph¦ pr¦ pc¦ ss¦ sc
11:38 | 13.478 | 270 | 469 | 415 | 11 | 15.8 | 1048 | 663 | 1048 | 1275 | 2.9 | 43.9 | 35.4 | 0 | 182.164 | 74.9 | 70.37 | 751.6 | 30 | me¦ ms¦ ph¦ pr¦ pc¦ ss¦ sc |  | 14:04 | 14.711 | 248 | 116 | 160 | 10 | 8.6 | 2164 | 4399 | 1967 | 3547 | 3 | 52.1 | 316.8 | -8 | 183.1704 | 75.03 | 64.57 | 764.1 | 24 | me¦ ms¦ ph¦ pr¦ pc¦ ss¦ sc
11:38 | 13.496 | 269 | 468 | 415 | 11 | 15.8 | 1059 | 664 | 1059 | 1276 | 2.9 | 44 | 35.5 | 0 | 182.1633 | 74.97 | 70.38 | 750.9 | 30 | me¦ ms¦ ph¦ pr¦ pc¦ ss¦ sc |  | 14:04 | 14.702 | 248 | 108 | 160 | 10.1 | 8.6 | 2126 | 4386 | 1950 | 3537 | 2.9 | 52.1 | 316.7 | -8 | 183.1819 | 75.09 | 64.64 | 765.1 | 25 | me¦ ms¦ ph¦ pr¦ pc¦ ss¦ sc
11:38 | 13.515 | 270 | 465 | 415 | 11 | 15.8 | 1072 | 664 | 1072 | 1276 | 2.9 | 44 | 35.6 | 0 | 182.1629 | 74.96 | 70.33 | 750.9 | 29 | me¦ ms¦ ph¦ pr¦ pc¦ ss¦ sc |  | 14:04 | 14.7 | 247 | 101 | 159 | 10.1 | 8.6 | 2081 | 4372 | 1909 | 3525 | 3 | 52.2 | 316.5 | -8 | 183.1782 | 75.08 | 64.65 | 764.1 | 25 | me¦ ms¦ ph¦ pr¦ pc¦ ss¦ sc
11:38 | 13.535 | 270 | 464 | 407 | 11 | 15.7 | 1082 | 665 | 1082 | 1254 | 2.9 | 44.1 | 35.6 | 0 | 182.1612 | 75.04 | 70.37 | 750.7 | 28 | me¦ ms¦ ph¦ pr¦ pc¦ ss¦ sc |  | 14:04 | 14.694 | 247 | 93 | 161 | 10.2 | 8.7 | 2032 | 4359 | 1881 | 3543 | 2.9 | 52.2 | 316.2 | -8 | 183.184 | 75.12 | 64.6 | 763.7 | 25 | me¦ ms¦ ph¦ pr¦ pc¦ ss¦ sc
11:38 | 13.551 | 270 | 460 | 408 | 11.1 | 15.7 | 1086 | 665 | 1096 | 1254 | 2.9 | 44.1 | 35.7 | 0 | 182.1626 | 75.11 | 70.39 | 749.8 | 27 | me¦ ms¦ ph¦ pr¦ pc¦ ss¦ sc |  | 14:04 | 14.686 | 247 | 84 | 160 | 10.2 | 8.7 | 1979 | 4345 | 1832 | 3532 | 2.9 | 52.3 | 315.8 | -8 | 183.1817 | 75.01 | 64.61 | 763.6 | 25 | me¦ ms¦ ph¦ pr¦ pc¦ ss¦ sc
11:39 | 13.571 | 270 | 458 | 407 | 11.1 | 15.7 | 1082 | 666 | 1092 | 1256 | 2.9 | 44.2 | 35.7 | 0 | 182.1599 | 75.13 | 70.35 | 749.3 | 26 | me¦ ms¦ ph¦ pr¦ pc¦ ss¦ sc |  | 14:04 | 14.684 | 247 | 80 | 160 | 10.3 | 8.7 | 1928 | 4331 | 1801 | 3521 | 2.9 | 52.3 | 315.5 | -8 | 183.1768 | 75.1 | 64.63 | 764 | 26 | me¦ ms¦ ph¦ pr¦ pc¦ ss¦ sc
11:39 | 13.59 | 270 | 454 | 408 | 11.1 | 15.7 | 1069 | 666 | 1079 | 1256 | 2.9 | 44.2 | 35.7 | 0 | 182.1611 | 75.12 | 70.37 | 749.3 | 26 | me¦ ms¦ ph¦ pr¦ pc¦ ss¦ sc |  | 14:04 | 14.677 | 246 | 75 | 160 | 10.3 | 8.7 | 1880 | 4317 | 1757 | 3509 | 3 | 52.4 | 315.5 | -8 | 183.1761 | 75.11 | 64.63 | 763.7 | 26 | me¦ ms¦ ph¦ pr¦ pc¦ ss¦ sc
11:39 | 13.61 | 270 | 453 | 408 | 11.1 | 15.7 | 1056 | 667 | 1066 | 1258 | 2.9 | 44.3 | 35.8 | 0 | 182.1595 | 75.15 | 70.34 | 748.8 | 26 | me¦ ms¦ ph¦ pr¦ pc¦ ss¦ sc |  | 14:04 | 14.669 | 246 | 65 | 160 | 10.3 | 8.7 | 1838 | 4303 | 1717 | 3498 | 2.9 | 52.4 | 315.5 | -8 | 183.1815 | 75.14 | 64.62 | 763.5 | 26 | me¦ ms¦ ph¦ pr¦ pc¦ ss¦ sc
11:39 | 13.626 | 270 | 446 | 408 | 11.1 | 15.7 | 1045 | 667 | 1055 | 1258 | 2.9 | 44.3 | 35.8 | 0 | 182.1604 | 75.22 | 70.43 | 748.5 | 26 | me¦ ms¦ ph¦ pr¦ pc¦ ss¦ sc |  | 14:04 | 14.667 | 245 | 64 | 159 | 10.4 | 8.7 | 1800 | 4288 | 1698 | 3486 | 2.9 | 52.5 | 315.5 | -8 | 183.1738 | 75.13 | 64.59 | 763.5 | 25 | me¦ ms¦ ph¦ pr¦ pc¦ ss¦ sc
11:39 | 13.642 | 270 | 444 | 408 | 11.1 | 15.7 | 1041 | 667 | 1051 | 1258 | 2.9 | 44.4 | 35.8 | 0 | 182.1582 | 75.22 | 70.38 | 749.2 | 25 | me¦ ms¦ ph¦ pr¦ pc¦ ss¦ sc |  | 14:04 | 14.659 | 245 | 52 | 159 | 10.4 | 8.7 | 1769 | 4274 | 1668 | 3474 | 2.9 | 52.5 | 315.2 | -8 | 183.1829 | 75.13 | 64.6 | 763.4 | 25 | me¦ ms¦ ph¦ pr¦ pc¦ ss¦ sc
11:39 | 13.661 | 270 | 440 | 408 | 11.1 | 15.7 | 1046 | 668 | 1056 | 1260 | 2.9 | 44.4 | 35.9 | 0 | 182.1577 | 75.21 | 70.31 | 748.5 | 24 | me¦ ms¦ ph¦ pr¦ pc¦ ss¦ sc |  | 14:05 | 14.651 | 245 | 51 | 159 | 10.4 | 8.7 | 1740 | 4260 | 1641 | 3463 | 2.9 | 52.6 | 315 | -8 | 183.1836 | 75.12 | 64.58 | 763.2 | 25 | me¦ ms¦ ph¦ pr¦ pc¦ ss¦ sc
11:39 | 13.68 | 270 | 436 | 408 | 11.1 | 15.7 | 1055 | 668 | 1065 | 1260 | 2.9 | 44.5 | 35.9 | 0 | 182.157 | 75.19 | 70.34 | 747.8 | 24 | me¦ ms¦ ph¦ pr¦ pc¦ ss¦ sc |  | 14:05 | 14.652 | 244 | 47 | 159 | 10.5 | 8.7 | 1704 | 4246 | 1622 | 3452 | 2.9 | 52.7 | 315 | -8 | 183.1771 | 75.13 | 64.66 | 763.1 | 25 | me¦ ms¦ ph¦ pr¦ pc¦ ss¦ sc
11:39 | 13.701 | 270 | 433 | 408 | 11.1 | 15.7 | 1067 | 669 | 1077 | 1262 | 2.9 | 44.5 | 36 | 0 | 182.1554 | 75.28 | 70.35 | 747.1 | 23 | me¦ ms¦ ph¦ pr¦ pc¦ ss¦ sc |  | 14:05 | 14.642 | 244 | 44 | 159 | 10.5 | 8.7 | 1680 | 4231 | 1600 | 3439 | 2.9 | 52.7 | 315 | -8 | 183.1801 | 75.13 | 64.59 | 763.3 | 25 | me¦ ms¦ ph¦ pr¦ pc¦ ss¦ sc
11:39 | 13.72 | 270 | 430 | 408 | 11.1 | 15.7 | 1085 | 669 | 1095 | 1262 | 2.9 | 44.6 | 36.1 | 0 | 182.155 | 75.32 | 70.36 | 747 | 23 | me¦ ms¦ ph¦ pr¦ pc¦ ss¦ sc |  | 14:05 | 14.633 | 243 | 33 | 159 | 10.6 | 8.8 | 1658 | 4217 | 1594 | 3456 | 2.9 | 52.8 | 314.8 | -9 | 183.1814 | 75.12 | 64.58 | 763.3 | 25 | me¦ ms¦ ph¦ pr¦ pc¦ ss¦ sc
11:39 | 13.741 | 271 | 427 | 409 | 11.1 | 15.7 | 1107 | 670 | 1118 | 1264 | 2.9 | 44.6 | 36.1 | 0 | 182.1543 | 75.36 | 70.34 | 746.5 | 22 | me¦ ms¦ ph¦ pr¦ pc¦ ss¦ sc |  | 14:05 | 14.626 | 243 | 31 | 159 | 10.6 | 8.8 | 1636 | 4203 | 1573 | 3445 | 2.9 | 52.8 | 314.6 | -9 | 183.1828 | 75.2 | 64.63 | 763.5 | 25 | me¦ ms¦ ph¦ pr¦ pc¦ ss¦ sc
11:39 | 13.761 | 270 | 423 | 408 | 11.1 | 15.7 | 1138 | 670 | 1149 | 1264 | 2.9 | 44.7 | 36.1 | 0 | 182.1529 | 75.45 | 70.34 | 745.6 | 21 | me¦ ms¦ ph¦ pr¦ pc¦ ss¦ sc |  | 14:05 | 14.622 | 243 | 32 | 159 | 10.7 | 8.8 | 1614 | 4189 | 1566 | 3433 | 3 | 52.9 | 314.5 | -9 | 183.1807 | 75.12 | 64.58 | 763.2 | 24 | me¦ ms¦ ph¦ pr¦ pc¦ ss¦ sc
11:39 | 13.782 | 271 | 422 | 409 | 11.2 | 15.7 | 1177 | 671 | 1201 | 1266 | 2.9 | 44.7 | 36.2 | 0 | 182.1518 | 75.5 | 70.39 | 745 | 20 | me¦ ms¦ ph¦ pr¦ pc¦ ss¦ sc |  | 14:05 | 14.615 | 243 | 29 | 159 | 10.7 | 8.8 | 1593 | 4175 | 1546 | 3422 | 2.9 | 52.9 | 314.6 | -9 | 183.1845 | 75.1 | 64.6 | 763 | 25 | me¦ ms¦ ph¦ pr¦ pc¦ ss¦ sc
11:39 | 13.807 | 271 | 420 | 409 | 11.2 | 15.7 | 1221 | 671 | 1245 | 1266 | 2.9 | 44.8 | 36.2 | 0 | 182.1501 | 75.63 | 70.37 | 744.5 | 19 | me¦ ms¦ ph¦ pr¦ pc¦ ss¦ sc |  | 14:05 | 14.606 | 242 | 18 | 159 | 10.7 | 8.8 | 1574 | 4161 | 1528 | 3410 | 2.9 | 53 | 314.6 | -9 | 183.1837 | 75.12 | 64.57 | 763.3 | 25 | me¦ ms¦ ph¦ pr¦ pc¦ ss¦ sc
11:39 | 13.83 | 271 | 417 | 410 | 11.2 | 15.7 | 1261 | 672 | 1286 | 1267 | 2.9 | 44.8 | 36.3 | 0 | 182.1495 | 75.64 | 70.38 | 744.1 | 17 | me¦ ms¦ ph¦ pr¦ pc¦ ss¦ sc |  | 14:05 | 14.596 | 242 | 15 | 158 | 10.8 | 8.8 | 1558 | 4147 | 1527 | 3399 | 3 | 53 | 314.7 | -9 | 183.1859 | 75.15 | 64.6 | 763.4 | 25 | me¦ ms¦ ph¦ pr¦ pc¦ ss¦ sc
11:39 | 13.854 | 271 | 415 | 409 | 11.2 | 15.7 | 1287 | 673 | 1313 | 1269 | 2.9 | 44.9 | 36.3 | 0 | 182.1478 | 75.73 | 70.37 | 743.6 | 16 | me¦ ms¦ ph¦ pr¦ pc¦ ss¦ sc |  | 14:05 | 14.582 | 241 | 8 | 158 | 10.8 | 8.8 | 1540 | 4133 | 1509 | 3387 | 2.9 | 53.1 | 314.6 | -9 | 183.1909 | 75.15 | 64.63 | 762.9 | 25 | me¦ ms¦ ph¦ pr¦ pc¦ ss¦ sc
11:39 | 13.88 | 272 | 413 | 410 | 11.2 | 15.7 | 1299 | 673 | 1325 | 1269 | 2.9 | 44.9 | 36.4 | 0 | 182.1479 | 75.71 | 70.38 | 743.3 | 15 | me¦ ms¦ ph¦ pr¦ pc¦ ss¦ sc |  | 14:05 | 14.577 | 241 | 6 | 158 | 10.8 | 8.8 | 1519 | 4119 | 1489 | 3376 | 2.9 | 53.1 | 314.5 | -9 | 183.1846 | 75.1 | 64.6 | 763.3 | 25 | me¦ ms¦ ph¦ pr¦ pc¦ ss¦ sc
11:39 | 13.913 | 272 | 413 | 410 | 11.1 | 15.7 | 1295 | 674 | 1308 | 1271 | 2.9 | 45 | 36.4 | 0 | 182.1462 | 75.72 | 70.39 | 743 | 15 | me¦ ms¦ ph¦ pr¦ pc¦ ss¦ sc |  | 14:05 | 14.571 | 241 | 3 | 158 | 10.9 | 8.8 | 1495 | 4105 | 1480 | 3364 | 3 | 53.2 | 314.5 | -9 | 183.1846 | 75.12 | 64.65 | 763 | 25 | me¦ ms¦ ph¦ pr¦ pc¦ ss¦ sc
11:39 | 13.936 | 272 | 411 | 411 | 11.1 | 15.7 | 1284 | 675 | 1296 | 1273 | 2.9 | 45 | 36.4 | 0 | 182.1466 | 75.71 | 70.42 | 743 | 15 | me¦ ms¦ ph¦ pr¦ pc¦ ss¦ sc |  | 14:05 | 14.564 | 240 | 1 | 157 | 11 | 8.8 | 1467 | 4091 | 1467 | 3353 | 2.9 | 53.2 | 314.5 | -9 | 183.1828 | 75.07 | 64.6 | 762.5 | 26 | me¦ ms¦ ph¦ pr¦ pc¦ ss¦ sc
11:39 | 13.956 | 272 | 408 | 403 | 11.1 | 15.6 | 1275 | 675 | 1287 | 1250 | 2.9 | 45.1 | 36.4 | 0 | 182.1456 | 75.73 | 70.39 | 742.9 | 15 | me¦ ms¦ ph¦ pr¦ pc¦ ss¦ sc |  | 14:05 | 14.561 | 240 | 0 | 158 | 11 | 8.9 | 1439 | 4077 | 1439 | 3369 | 2.9 | 53.3 | 314.3 | -9 | 183.1836 | 75.11 | 64.66 | 762.3 | 26 | me¦ ms¦ ph¦ pr¦ pc¦ ss¦ sc
11:39 | 13.978 | 272 | 405 | 404 | 11.1 | 15.6 | 1269 | 676 | 1281 | 1251 | 2.9 | 45.1 | 36.5 | 0 | 182.1462 | 75.67 | 70.36 | 742.8 | 15 | me¦ ms¦ ph¦ pr¦ pc¦ ss¦ sc |  | 14:05 | 14.551 | 240 | 0 | 158 | 11.1 | 8.9 | 1415 | 4063 | 1429 | 3357 | 2.9 | 53.3 | 314.2 | -9 | 183.1851 | 75.12 | 64.59 | 762.5 | 25 | me¦ ms¦ ph¦ pr¦ pc¦ ss¦ sc
11:39 | 14 | 273 | 403 | 404 | 11.1 | 15.6 | 1267 | 676 | 1279 | 1251 | 2.9 | 45.1 | 36.5 | 0 | 182.1448 | 75.73 | 70.38 | 742.7 | 15 | me¦ ms¦ ph¦ pr¦ pc¦ ss¦ sc |  | 14:05 | 14.546 | 239 | 0 | 158 | 11.1 | 8.9 | 1395 | 4049 | 1409 | 3346 | 3 | 53.4 | 314.1 | -9 | 183.1835 | 75.12 | 64.61 | 761.9 | 25 | me¦ ms¦ ph¦ pr¦ pc¦ ss¦ sc
11:39 | 14.023 | 273 | 401 | 404 | 11 | 15.6 | 1267 | 677 | 1267 | 1253 | 2.9 | 45.2 | 36.5 | 0 | 182.143 | 75.76 | 70.36 | 742.1 | 15 | me¦ ms¦ ph¦ pr¦ pc¦ ss¦ sc |  | 14:05 | 14.539 | 239 | 0 | 158 | 11.1 | 8.9 | 1379 | 4036 | 1392 | 3335 | 2.9 | 53.4 | 314.1 | -8 | 183.1832 | 75.08 | 64.58 | 762.1 | 25 | me¦ ms¦ ph¦ pr¦ pc¦ ss¦ sc
11:39 | 14.046 | 273 | 398 | 405 | 10.9 | 15.6 | 1265 | 678 | 1252 | 1255 | 2.9 | 45.2 | 36.6 | 0 | 182.1438 | 75.65 | 70.34 | 741.9 | 14 | me¦ ms¦ ph¦ pr¦ pc¦ ss¦ sc |  | 14:05 | 14.54 | 239 | 0 | 158 | 11.2 | 8.9 | 1365 | 4022 | 1392 | 3323 | 3 | 53.5 | 314 | -8 | 183.1823 | 75.01 | 64.53 | 761.7 | 26 | me¦ ms¦ ph¦ pr¦ pc¦ ss¦ sc
11:39 | 14.064 | 273 | 390 | 404 | 10.9 | 15.6 | 1261 | 678 | 1248 | 1255 | 2.9 | 45.3 | 36.6 | 0 | 182.1434 | 75.66 | 70.41 | 741.4 | 15 | me¦ ms¦ ph¦ pr¦ pc¦ ss¦ sc |  | 14:05 | 14.532 | 239 | 0 | 158 | 11.2 | 8.9 | 1349 | 4008 | 1376 | 3312 | 2.9 | 53.5 | 313.8 | -8 | 183.1855 | 75.01 | 64.61 | 761.6 | 26 | me¦ ms¦ ph¦ pr¦ pc¦ ss¦ sc
11:39 | 14.087 | 273 | 388 | 405 | 10.8 | 15.6 | 1257 | 679 | 1232 | 1257 | 2.9 | 45.3 | 36.6 | 0 | 182.1418 | 75.63 | 70.31 | 741.9 | 16 | me¦ ms¦ ph¦ pr¦ pc¦ ss¦ sc |  | 14:05 | 14.525 | 238 | 0 | 157 | 11.2 | 8.9 | 1328 | 3995 | 1355 | 3301 | 2.9 | 53.6 | 313.7 | -9 | 183.1872 | 74.95 | 64.52 | 761.8 | 27 | me¦ ms¦ ph¦ pr¦ pc¦ ss¦ sc
11:39 | 14.107 | 273 | 385 | 405 | 10.8 | 15.6 | 1257 | 680 | 1232 | 1259 | 2.9 | 45.4 | 36.7 | 0 | 182.1411 | 75.67 | 70.37 | 741.4 | 16 | me¦ ms¦ ph¦ pr¦ pc¦ ss¦ sc |  | 14:05 | 14.518 | 238 | 0 | 157 | 11.3 | 8.9 | 1286 | 3981 | 1325 | 3290 | 2.9 | 53.6 | 313.4 | -9 | 183.1868 | 74.98 | 64.57 | 761.5 | 27 | me¦ ms¦ ph¦ pr¦ pc¦ ss¦ sc
11:39 | 14.129 | 273 | 383 | 405 | 10.7 | 15.6 | 1262 | 680 | 1225 | 1259 | 2.9 | 45.4 | 36.7 | 0 | 182.1412 | 75.57 | 70.35 | 741.3 | 16 | me¦ ms¦ ph¦ pr¦ pc¦ ss¦ sc |  | 14:05 | 14.518 | 238 | 0 | 158 | 11.3 | 9 | 1286 | 3967 | 1325 | 3305 | 2.9 | 53.6 | 313.4 | -9 | 183.1868 | 74.98 | 64.57 | 761.5 | 27 | me¦ ms¦ ph¦ pr¦ pc¦ ss¦ sc
11:39 | 14.15 | 273 | 381 | 405 | 10.7 | 15.6 | 1274 | 681 | 1236 | 1261 | 2.9 | 45.5 | 36.8 | 0 | 182.1395 | 75.57 | 70.37 | 740.8 | 17 | me¦ ms¦ ph¦ pr¦ pc¦ ss¦ sc |  | 14:05 | 14.518 | 238 | 0 | 158 | 11.3 | 9 | 1286 | 3954 | 1325 | 3295 | 2.9 | 53.6 | 313.4 | -9 | 183.1868 | 74.98 | 64.57 | 761.5 | 27 | me¦ ms¦ ph¦ pr¦ pc¦ ss¦ sc
11:39 | 14.173 | 274 | 384 | 406 | 10.7 | 15.6 | 1295 | 682 | 1257 | 1262 | 2.9 | 45.5 | 36.8 | 0 | 182.1377 | 75.57 | 70.35 | 740.5 | 18 | me¦ ms¦ ph¦ pr¦ pc¦ ss¦ sc |  | 14:05 | 14.482 | 236 | 0 | 157 | 11.3 | 9 | 1197 | 3940 | 1234 | 3283 | 2.9 | 54 | 313.4 | -9 | 183.1874 | 74.93 | 64.57 | 760.9 | 27 | me¦ ms¦ ph¦ pr¦ pc¦ ss¦ sc
11:39 | 14.193 | 273 | 380 | 405 | 10.7 | 15.6 | 1321 | 682 | 1282 | 1262 | 2.9 | 45.6 | 36.9 | 0 | 182.1397 | 75.41 | 70.35 | 740 | 17 | me¦ ms¦ ph¦ pr¦ pc¦ ss¦ sc |  | 14:05 | 14.482 | 236 | 0 | 157 | 11.3 | 9 | 1197 | 3927 | 1234 | 3272 | 2.9 | 54 | 313.4 | -9 | 183.1874 | 74.93 | 64.57 | 760.9 | 27 | USB¦me¦ ms¦ ph¦ pr¦ pc¦ ss¦ sc
11:39 | 14.213 | 274 | 380 | 406 | 10.8 | 15.6 | 1352 | 683 | 1325 | 1264 | 2.9 | 45.6 | 36.9 | 0 | 182.1387 | 75.45 | 70.4 | 740.4 | 19 | me¦ ms¦ ph¦ pr¦ pc¦ ss¦ sc |  | 14:05 | 14.482 | 236 | 0 | 157 | 11.3 | 9 | 1197 | 3913 | 1234 | 3260 | 2.9 | 54 | 313.4 | -9 | 183.1874 | 74.93 | 64.57 | 760.9 | 27 | me¦ ms¦ ph¦ pr¦ pc¦ ss¦ sc
11:39 | 14.232 | 274 | 379 | 406 | 10.7 | 15.6 | 1381 | 684 | 1340 | 1266 | 2.9 | 45.7 | 36.8 | 0 | 182.1378 | 75.34 | 70.35 | 740.2 | 20 | me¦ ms¦ ph¦ pr¦ pc¦ ss¦ sc |  | 14:05 | 14.463 | 235 | 0 | 156 | 11.4 | 9 | 1186 | 3900 | 1235 | 3250 | 2.9 | 54.1 | 313.1 | -9 | 183.1907 | 74.82 | 64.55 | 761 | 30 | me¦ ms¦ ph¦ pr¦ pc¦ ss¦ sc
11:39 | 14.254 | 274 | 378 | 406 | 10.7 | 15.6 | 1403 | 684 | 1362 | 1266 | 2.9 | 45.7 | 36.9 | 0 | 182.1374 | 75.27 | 70.33 | 739.6 | 21 | me¦ ms¦ ph¦ pr¦ pc¦ ss¦ sc |  | 14:05 | 14.441 | 234 | 0 | 156 | 11.4 | 9 | 1172 | 3887 | 1220 | 3239 | 2.9 | 54.2 | 312.6 | -9 | 183.1909 | 74.78 | 64.56 | 760.4 | 31 | me¦ ms¦ ph¦ pr¦ pc¦ ss¦ sc
11:39 | 14.278 | 274 | 377 | 406 | 10.7 | 15.6 | 1418 | 685 | 1376 | 1268 | 2.9 | 45.8 | 36.9 | 0 | 182.1346 | 75.29 | 70.35 | 739.6 | 22 | me¦ ms¦ ph¦ pr¦ pc¦ ss¦ sc |  | 14:05 | 14.432 | 233 | 0 | 155 | 11.5 | 9 | 1163 | 3873 | 1224 | 3227 | 2.9 | 54.3 | 312.5 | -9 | 183.1905 | 74.74 | 64.56 | 760.3 | 31 | me¦ ms¦ ph¦ pr¦ pc¦ ss¦ sc
11:39 | 14.3 | 274 | 377 | 407 | 10.7 | 15.6 | 1425 | 686 | 1383 | 1270 | 2.9 | 45.8 | 37 | 0 | 182.1349 | 75.24 | 70.39 | 738.5 | 23 | me¦ ms¦ ph¦ pr¦ pc¦ ss¦ sc |  | 14:05 | 14.418 | 233 | 0 | 155 | 11.5 | 9 | 1162 | 3860 | 1223 | 3216 | 2.9 | 54.4 | 312.6 | -9 | 183.1927 | 74.7 | 64.54 | 760.8 | 32 | me¦ ms¦ ph¦ pr¦ pc¦ ss¦ sc
11:39 | 14.316 | 274 | 376 | 406 | 10.7 | 15.6 | 1427 | 687 | 1385 | 1272 | 2.9 | 45.9 | 37 | 0 | 182.1364 | 75.26 | 70.36 | 738.5 | 23 | me¦ ms¦ ph¦ pr¦ pc¦ ss¦ sc |  | 14:05 | 14.397 | 232 | 0 | 156 | 11.5 | 9.1 | 1158 | 3847 | 1218 | 3232 | 2.9 | 54.5 | 312.4 | -9 | 183.1924 | 74.72 | 64.56 | 760.6 | 33 | me¦ ms¦ ph¦ pr¦ pc¦ ss¦ sc
11:39 | 14.335 | 274 | 375 | 407 | 10.6 | 15.6 | 1427 | 688 | 1372 | 1274 | 2.9 | 45.9 | 37 | 0 | 182.1354 | 75.27 | 70.35 | 737.5 | 23 | me¦ ms¦ ph¦ pr¦ pc¦ ss¦ sc |  | 14:05 | 14.388 | 232 | 0 | 156 | 11.6 | 9.1 | 1153 | 3834 | 1226 | 3221 | 2.9 | 54.5 | 312.1 | -9 | 183.1937 | 74.76 | 64.55 | 760.2 | 32 | me¦ ms¦ ph¦ pr¦ pc¦ ss¦ sc
11:39 | 14.356 | 274 | 374 | 399 | 10.6 | 15.5 | 1423 | 688 | 1368 | 1250 | 2.9 | 46 | 37 | 0 | 182.1351 | 75.2 | 70.33 | 737 | 23 | me¦ ms¦ ph¦ pr¦ pc¦ ss¦ sc |  | 14:05 | 14.373 | 231 | 0 | 155 | 11.7 | 9.1 | 1142 | 3822 | 1227 | 3211 | 3 | 54.6 | 312 | -9 | 183.1952 | 74.8 | 64.55 | 760 | 31 | me¦ ms¦ ph¦ pr¦ pc¦ ss¦ sc
11:39 | 14.376 | 275 | 374 | 400 | 10.6 | 15.5 | 1424 | 689 | 1369 | 1252 | 2.9 | 46 | 37 | 0 | 182.1339 | 75.22 | 70.36 | 736.7 | 23 | me¦ ms¦ ph¦ pr¦ pc¦ ss¦ sc |  | 14:05 | 14.366 | 231 | 0 | 155 | 11.7 | 9.1 | 1131 | 3809 | 1216 | 3200 | 2.9 | 54.7 | 311.6 | -9 | 183.1944 | 74.85 | 64.56 | 759.9 | 30 | me¦ ms¦ ph¦ pr¦ pc¦ ss¦ sc
11:39 | 14.396 | 274 | 372 | 399 | 10.5 | 15.5 | 1434 | 690 | 1365 | 1254 | 2.9 | 46.1 | 37 | 0 | 182.1338 | 75.24 | 70.34 | 735.9 | 24 | me¦ ms¦ ph¦ pr¦ pc¦ ss¦ sc |  | 14:05 | 14.354 | 230 | 0 | 155 | 11.7 | 9.1 | 1125 | 3796 | 1209 | 3189 | 3 | 54.7 | 311.4 | -9 | 183.1944 | 74.81 | 64.55 | 760.4 | 29 | me¦ ms¦ ph¦ pr¦ pc¦ ss¦ sc
11:39 | 14.416 | 275 | 371 | 400 | 10.5 | 15.5 | 1457 | 691 | 1387 | 1256 | 2.9 | 46.1 | 37 | 0 | 182.1329 | 75.25 | 70.36 | 736.1 | 24 | me¦ ms¦ ph¦ pr¦ pc¦ ss¦ sc |  | 14:05 | 14.351 | 230 | 0 | 154 | 11.8 | 9.1 | 1123 | 3784 | 1220 | 3179 | 2.9 | 54.8 | 311.4 | -9 | 183.1947 | 74.83 | 64.54 | 760.8 | 30 | me¦ ms¦ ph¦ pr¦ pc¦ ss¦ sc
11:39 | 14.439 | 275 | 371 | 400 | 10.5 | 15.5 | 1495 | 692 | 1423 | 1258 | 2.9 | 46.2 | 37.1 | 0 | 182.1305 | 75.29 | 70.35 | 736 | 23 | me¦ ms¦ ph¦ pr¦ pc¦ ss¦ sc |  | 14:05 | 14.34 | 230 | 0 | 154 | 11.8 | 9.1 | 1122 | 3771 | 1219 | 3168 | 2.9 | 54.8 | 311.3 | -10 | 183.1935 | 74.88 | 64.55 | 760.5 | 30 | me¦ ms¦ ph¦ pr¦ pc¦ ss¦ sc
11:39 | 14.461 | 275 | 372 | 400 | 10.5 | 15.5 | 1541 | 693 | 1467 | 1260 | 2.9 | 46.2 | 37.1 | 0 | 182.1316 | 75.15 | 70.34 | 735.7 | 23 | me¦ ms¦ ph¦ pr¦ pc¦ ss¦ sc |  | 14:05 | 14.335 | 229 | 0 | 154 | 11.8 | 9.1 | 1120 | 3759 | 1217 | 3158 | 2.9 | 54.9 | 311.2 | -9 | 183.1938 | 74.86 | 64.52 | 760.6 | 29 | me¦ ms¦ ph¦ pr¦ pc¦ ss¦ sc
11:39 | 14.479 | 275 | 370 | 400 | 10.5 | 15.5 | 1591 | 694 | 1515 | 1261 | 2.9 | 46.3 | 37.2 | 0 | 182.1312 | 75.12 | 70.35 | 735.1 | 23 | me¦ ms¦ ph¦ pr¦ pc¦ ss¦ sc |  | 14:05 | 14.333 | 229 | 0 | 155 | 11.9 | 9.2 | 1113 | 3747 | 1223 | 3175 | 2.9 | 54.9 | 311.4 | -10 | 183.1931 | 74.77 | 64.47 | 760.2 | 29 | me¦ ms¦ ph¦ pr¦ pc¦ ss¦ sc
11:39 | 14.501 | 275 | 370 | 400 | 10.4 | 15.5 | 1670 | 695 | 1575 | 1263 | 2.9 | 46.4 | 37.2 | 0 | 182.1308 | 75.21 | 70.33 | 735.2 | 24 | me¦ ms¦ ph¦ pr¦ pc¦ ss¦ sc |  | 14:05 | 14.327 | 229 | 0 | 155 | 11.9 | 9.2 | 1104 | 3734 | 1213 | 3164 | 2.9 | 55 | 311.3 | -10 | 183.1954 | 74.87 | 64.53 | 759.6 | 30 | me¦ ms¦ ph¦ pr¦ pc¦ ss¦ sc
11:39 | 14.524 | 275 | 371 | 400 | 10.4 | 15.5 | 1720 | 696 | 1622 | 1265 | 2.9 | 46.4 | 37.2 | 0 | 182.1288 | 75.27 | 70.34 | 735.2 | 23 | me¦ ms¦ ph¦ pr¦ pc¦ ss¦ sc |  | 14:05 | 14.32 | 229 | 0 | 155 | 12 | 9.2 | 1092 | 3722 | 1213 | 3154 | 2.9 | 55 | 311.3 | -9 | 183.1948 | 74.84 | 64.52 | 760 | 29 | me¦ ms¦ ph¦ pr¦ pc¦ ss¦ sc
11:39 | 14.546 | 275 | 371 | 400 | 10.4 | 15.5 | 1760 | 697 | 1660 | 1267 | 2.9 | 46.5 | 37.3 | 0 | 182.1284 | 75.23 | 70.3 | 734.9 | 22 | me¦ ms¦ ph¦ pr¦ pc¦ ss¦ sc |  | 14:05 | 14.315 | 228 | 0 | 154 | 12 | 9.2 | 1075 | 3710 | 1194 | 3144 | 2.9 | 55.1 | 311.2 | -9 | 183.1959 | 74.89 | 64.54 | 759.5 | 30 | me¦ ms¦ ph¦ pr¦ pc¦ ss¦ sc
11:39 | 14.571 | 275 | 372 | 401 | 10.5 | 15.5 | 1785 | 698 | 1700 | 1269 | 2.9 | 46.5 | 37.3 | 0 | 182.1274 | 75.25 | 70.31 | 734.8 | 22 | me¦ ms¦ ph¦ pr¦ pc¦ ss¦ sc |  | 14:05 | 14.308 | 228 | 0 | 154 | 12 | 9.2 | 1055 | 3698 | 1172 | 3133 | 3 | 55.1 | 311.1 | -9 | 183.1961 | 74.91 | 64.51 | 759.7 | 29 | me¦ ms¦ ph¦ pr¦ pc¦ ss¦ sc
11:39 | 14.596 | 276 | 374 | 401 | 10.5 | 15.5 | 1790 | 699 | 1704 | 1270 | 2.9 | 46.5 | 37.3 | 0 | 182.1278 | 75.23 | 70.3 | 734.7 | 22 | me¦ ms¦ ph¦ pr¦ pc¦ ss¦ sc |  | 14:05 | 14.297 | 227 | 0 | 154 | 12 | 9.2 | 1035 | 3686 | 1150 | 3123 | 3 | 55.2 | 311 | -9 | 183.1966 | 74.87 | 64.54 | 759.6 | 29 | me¦ ms¦ ph¦ pr¦ pc¦ ss¦ sc
11:39 | 14.62 | 276 | 376 | 401 | 10.4 | 15.5 | 1785 | 700 | 1683 | 1272 | 2.9 | 46.6 | 37.3 | 0 | 182.1267 | 75.26 | 70.33 | 734.3 | 22 | me¦ ms¦ ph¦ pr¦ pc¦ ss¦ sc |  | 14:05 | 14.292 | 227 | 0 | 154 | 12 | 9.2 | 1017 | 3674 | 1130 | 3113 | 3 | 55.2 | 311 | -9 | 183.1971 | 74.87 | 64.52 | 759.6 | 29 | me¦ ms¦ ph¦ pr¦ pc¦ ss¦ sc
11:39 | 14.643 | 276 | 377 | 402 | 10.4 | 15.5 | 1780 | 701 | 1679 | 1274 | 2.9 | 46.6 | 37.4 | 0 | 182.1265 | 75.23 | 70.33 | 733.5 | 22 | me¦ ms¦ ph¦ pr¦ pc¦ ss¦ sc |  | 14:05 | 14.284 | 227 | 0 | 154 | 12 | 9.2 | 1001 | 3662 | 1112 | 3103 | 2.9 | 55.3 | 310.9 | -9 | 183.1976 | 74.89 | 64.54 | 759.2 | 29 | me¦ ms¦ ph¦ pr¦ pc¦ ss¦ sc
11:39 | 14.666 | 276 | 378 | 401 | 10.3 | 15.5 | 1790 | 702 | 1672 | 1276 | 2.9 | 46.7 | 37.4 | 0 | 182.1259 | 75.14 | 70.28 | 733.8 | 22 | me¦ ms¦ ph¦ pr¦ pc¦ ss¦ sc |  | 14:05 | 14.284 | 227 | 0 | 155 | 12 | 9.3 | 1001 | 3650 | 1112 | 3119 | 2.9 | 55.3 | 310.9 | -9 | 183.1976 | 74.89 | 64.54 | 759.2 | 29 | USB¦me¦ ms¦ ph¦ pr¦ pc¦ ss¦ sc
11:39 | 14.689 | 276 | 379 | 402 | 10.3 | 15.5 | 1830 | 704 | 1710 | 1280 | 2.9 | 46.7 | 37.5 | 0 | 182.1257 | 75.13 | 70.27 | 733.7 | 23 | me¦ ms¦ ph¦ pr¦ pc¦ ss¦ sc |  | 14:05 | 14.284 | 227 | 0 | 155 | 12 | 9.3 | 1001 | 3638 | 1112 | 3109 | 2.9 | 55.3 | 310.9 | -9 | 183.1976 | 74.89 | 64.54 | 759.2 | 29 | me¦ ms¦ ph¦ pr¦ pc¦ ss¦ sc
11:39 | 14.712 | 276 | 380 | 402 | 10.4 | 15.5 | 1893 | 705 | 1785 | 1281 | 2.9 | 46.8 | 37.5 | 0 | 182.1248 | 75.06 | 70.28 | 733.4 | 24 | me¦ ms¦ ph¦ pr¦ pc¦ ss¦ sc |  | 14:05 | 14.275 | 226 | 0 | 155 | 12 | 9.3 | 959 | 3627 | 1065 | 3100 | 2.9 | 55.4 | 310.9 | -9 | 183.1973 | 74.86 | 64.49 | 759.3 | 29 | me¦ ms¦ ph¦ pr¦ pc¦ ss¦ sc
11:39 | 14.736 | 277 | 381 | 403 | 10.4 | 15.5 | 1969 | 706 | 1857 | 1283 | 2.9 | 46.8 | 37.5 | 0 | 182.1235 | 75.06 | 70.26 | 733 | 25 | me¦ ms¦ ph¦ pr¦ pc¦ ss¦ sc |  | 14:06 | 14.269 | 226 | 0 | 154 | 12 | 9.3 | 948 | 3615 | 1053 | 3089 | 2.9 | 55.5 | 310.8 | -9 | 183.1984 | 74.86 | 64.51 | 759.7 | 29 | me¦ ms¦ ph¦ pr¦ pc¦ ss¦ sc
11:39 | 14.76 | 276 | 383 | 402 | 10.3 | 15.5 | 2044 | 708 | 1910 | 1287 | 2.9 | 46.9 | 37.5 | 0 | 182.1233 | 75.03 | 70.27 | 732.5 | 25 | me¦ ms¦ ph¦ pr¦ pc¦ ss¦ sc |  | 14:06 | 14.265 | 226 | 0 | 154 | 12.1 | 9.3 | 941 | 3603 | 1057 | 3079 | 2.9 | 55.5 | 310.7 | -10 | 183.1974 | 74.85 | 64.48 | 759.2 | 29 | me¦ ms¦ ph¦ pr¦ pc¦ ss¦ sc
11:39 | 14.786 | 277 | 385 | 396 | 10.3 | 15.4 | 2110 | 709 | 1971 | 1266 | 2.9 | 46.9 | 37.6 | 0 | 182.1219 | 75.03 | 70.25 | 732.3 | 26 | me¦ ms¦ ph¦ pr¦ pc¦ ss¦ sc |  | 14:06 | 14.26 | 226 | 0 | 154 | 12.1 | 9.3 | 934 | 3591 | 1049 | 3069 | 2.9 | 55.5 | 310.7 | -10 | 183.1975 | 74.91 | 64.55 | 759.6 | 29 | me¦ ms¦ ph¦ pr¦ pc¦ ss¦ sc
11:39 | 14.807 | 277 | 385 | 396 | 10.2 | 15.4 | 2170 | 711 | 2009 | 1269 | 2.9 | 47 | 37.7 | 0 | 182.1235 | 75.02 | 70.24 | 731.5 | 25 | me¦ ms¦ ph¦ pr¦ pc¦ ss¦ sc |  | 14:06 | 14.253 | 225 | 0 | 154 | 12.1 | 9.3 | 926 | 3580 | 1040 | 3059 | 3 | 55.6 | 310.9 | -10 | 183.1978 | 74.86 | 64.51 | 759.5 | 29 | me¦ ms¦ ph¦ pr¦ pc¦ ss¦ sc
11:40 | 14.832 | 277 | 388 | 396 | 10.2 | 15.4 | 2227 | 712 | 2062 | 1271 | 2.9 | 47 | 37.7 | 0 | 182.1212 | 75.05 | 70.22 | 732 | 25 | me¦ ms¦ ph¦ pr¦ pc¦ ss¦ sc |  | 14:06 | 14.251 | 225 | 0 | 153 | 12.2 | 9.3 | 922 | 3568 | 1047 | 3049 | 3 | 55.7 | 310.9 | -10 | 183.1983 | 74.88 | 64.5 | 759.8 | 29 | me¦ ms¦ ph¦ pr¦ pc¦ ss¦ sc
11:40 | 14.86 | 277 | 391 | 396 | 10.2 | 15.4 | 2276 | 714 | 2107 | 1275 | 2.9 | 47.1 | 37.7 | 0 | 182.1202 | 75.1 | 70.27 | 731.7 | 24 | me¦ ms¦ ph¦ pr¦ pc¦ ss¦ sc |  | 14:06 | 14.247 | 225 | 0 | 155 | 12.2 | 9.4 | 922 | 3557 | 1047 | 3066 | 2.9 | 55.7 | 310.7 | -9 | 183.1997 | 74.82 | 64.45 | 758.8 | 30 | me¦ ms¦ ph¦ pr¦ pc¦ ss¦ sc
11:40 | 14.885 | 278 | 392 | 397 | 10.2 | 15.4 | 2312 | 715 | 2140 | 1276 | 2.9 | 47.1 | 37.8 | 0 | 182.1212 | 75.02 | 70.22 | 731.2 | 24 | me¦ ms¦ ph¦ pr¦ pc¦ ss¦ sc |  | 14:06 | 14.247 | 225 | 0 | 155 | 12.2 | 9.4 | 922 | 3546 | 1047 | 3056 | 2.9 | 55.7 | 310.7 | -9 | 183.1997 | 74.82 | 64.45 | 758.8 | 30 | USB¦me¦ ms¦ ph¦ pr¦ pc¦ ss¦ sc
11:40 | 14.911 | 278 | 394 | 397 | 10.2 | 15.4 | 2342 | 717 | 2168 | 1280 | 2.9 | 47.2 | 37.8 | 0 | 182.12 | 74.91 | 70.18 | 731.2 | 25 | me¦ ms¦ ph¦ pr¦ pc¦ ss¦ sc |  | 14:06 | 14.247 | 225 | 0 | 155 | 12.2 | 9.4 | 922 | 3534 | 1047 | 3046 | 2.9 | 55.7 | 310.7 | -9 | 183.1997 | 74.82 | 64.45 | 758.8 | 30 | me¦ ms¦ ph¦ pr¦ pc¦ ss¦ sc
11:40 | 14.935 | 278 | 397 | 397 | 10.2 | 15.4 | 2365 | 719 | 2189 | 1283 | 2.9 | 47.2 | 37.8 | 0 | 182.1203 | 74.9 | 70.2 | 731.1 | 26 | me¦ ms¦ ph¦ pr¦ pc¦ ss¦ sc |  | 14:06 | 14.224 | 223 | 0 | 154 | 12.2 | 9.4 | 917 | 3523 | 1042 | 3037 | 2.9 | 55.9 | 310.3 | -9 | 183.2003 | 74.86 | 64.47 | 759 | 30 | me¦ ms¦ ph¦ pr¦ pc¦ ss¦ sc
11:40 | 14.956 | 278 | 398 | 397 | 10.2 | 15.4 | 2399 | 721 | 2221 | 1287 | 2.9 | 47.3 | 37.9 | 0 | 182.1211 | 74.89 | 70.21 | 730.1 | 27 | me¦ ms¦ ph¦ pr¦ pc¦ ss¦ sc |  | 14:06 | 14.217 | 223 | 0 | 154 | 12.2 | 9.4 | 906 | 3512 | 1029 | 3027 | 2.9 | 56 | 310.1 | -9 | 183.1988 | 74.97 | 64.49 | 759 | 29 | me¦ ms¦ ph¦ pr¦ pc¦ ss¦ sc
11:40 | 14.98 | 278 | 400 | 398 | 10.2 | 15.4 | 2448 | 722 | 2266 | 1289 | 2.9 | 47.3 | 37.9 | 0 | 182.1185 | 74.83 | 70.2 | 730.2 | 28 | me¦ ms¦ ph¦ pr¦ pc¦ ss¦ sc |  | 14:06 | 14.205 | 222 | 0 | 153 | 12.2 | 9.4 | 887 | 3501 | 1007 | 3018 | 2.9 | 56.1 | 309.8 | -9 | 183.1995 | 75.07 | 64.54 | 758.3 | 27 | me¦ ms¦ ph¦ pr¦ pc¦ ss¦ sc
11:40 | 15.006 | 278 | 402 | 397 | 10.1 | 15.4 | 2504 | 724 | 2297 | 1292 | 2.9 | 47.4 | 37.9 | 0 | 182.1184 | 74.79 | 70.21 | 730 | 28 | me¦ ms¦ ph¦ pr¦ pc¦ ss¦ sc |  | 14:06 | 14.197 | 222 | 0 | 153 | 12.2 | 9.4 | 872 | 3490 | 990 | 3008 | 2.9 | 56.2 | 309.3 | -9 | 183.1989 | 75.13 | 64.54 | 758.7 | 25 | me¦ ms¦ ph¦ pr¦ pc¦ ss¦ sc
11:40 | 15.031 | 279 | 403 | 398 | 10.1 | 15.4 | 2561 | 726 | 2349 | 1296 | 2.9 | 47.4 | 38 | 0 | 182.118 | 74.8 | 70.17 | 730 | 29 | me¦ ms¦ ph¦ pr¦ pc¦ ss¦ sc |  | 14:06 | 14.192 | 221 | 0 | 152 | 12.3 | 9.4 | 856 | 3479 | 983 | 2999 | 3 | 56.3 | 308.4 | -9 | 183.1982 | 75.17 | 64.5 | 757.6 | 24 | me¦ ms¦ ph¦ pr¦ pc¦ ss¦ sc
11:40 | 15.07 | 279 | 409 | 398 | 10 | 15.4 | 2607 | 728 | 2370 | 1300 | 2.9 | 47.5 | 38.1 | 0 | 182.1164 | 74.76 | 70.17 | 729.7 | 29 | me¦ ms¦ ph¦ pr¦ pc¦ ss¦ sc |  | 14:06 | 14.192 | 221 | 0 | 154 | 12.3 | 9.5 | 851 | 3468 | 978 | 3015 | 2.9 | 56.3 | 308 | -9 | 183.1975 | 75.24 | 64.51 | 757.9 | 24 | me¦ ms¦ ph¦ pr¦ pc¦ ss¦ sc
11:40 | 15.084 | 279 | 407 | 399 | 10 | 15.4 | 2631 | 730 | 2391 | 1303 | 2.9 | 47.5 | 38.1 | 0 | 182.1157 | 74.73 | 70.17 | 729.9 | 29 | me¦ ms¦ ph¦ pr¦ pc¦ ss¦ sc |  | 14:06 | 14.193 | 221 | 0 | 154 | 12.4 | 9.5 | 845 | 3457 | 982 | 3006 | 3 | 56.4 | 307.4 | -9 | 183.1968 | 75.21 | 64.51 | 757.8 | 23 | me¦ ms¦ ph¦ pr¦ pc¦ ss¦ sc
11:40 | 15.104 | 279 | 407 | 398 | 10 | 15.4 | 2631 | 732 | 2391 | 1307 | 3 | 47.6 | 38.2 | 0 | 182.1177 | 74.7 | 70.2 | 729.5 | 30 | me¦ ms¦ ph¦ pr¦ pc¦ ss¦ sc |  | 14:06 | 14.193 | 221 | 0 | 154 | 12.4 | 9.5 | 845 | 3446 | 982 | 2996 | 3 | 56.4 | 307.4 | -9 | 183.1968 | 75.21 | 64.51 | 757.8 | 23 | USB¦me¦ ms¦ ph¦ pr¦ pc¦ ss¦ sc
11:40 | 15.138 | 279 | 411 | 399 | 9.9 | 15.4 | 2611 | 734 | 2352 | 1310 | 2.9 | 47.6 | 38.3 | 0 | 182.1165 | 74.69 | 70.18 | 729.1 | 31 | me¦ ms¦ ph¦ pr¦ pc¦ ss¦ sc |  | 14:06 | 14.193 | 221 | 0 | 154 | 12.4 | 9.5 | 845 | 3436 | 982 | 2987 | 3 | 56.4 | 307.4 | -9 | 183.1968 | 75.21 | 64.51 | 757.8 | 23 | me¦ ms¦ ph¦ pr¦ pc¦ ss¦ sc
11:40 | 15.16 | 279 | 410 | 399 | 9.9 | 15.4 | 2580 | 736 | 2324 | 1314 | 2.9 | 47.7 | 38.3 | 0 | 182.1159 | 74.66 | 70.13 | 728.8 | 30 | me¦ ms¦ ph¦ pr¦ pc¦ ss¦ sc |  | 14:06 | 14.195 | 221 | 0 | 153 | 12.4 | 9.5 | 837 | 3425 | 973 | 2978 | 3 | 56.5 | 306.3 | -9 | 183.197 | 75.21 | 64.52 | 757.4 | 23 | me¦ ms¦ ph¦ pr¦ pc¦ ss¦ sc
11:40 | 15.175 | 279 | 407 | 399 | 9.9 | 15.4 | 2549 | 738 | 2296 | 1317 | 2.9 | 47.7 | 38.4 | 0 | 182.1155 | 74.66 | 70.13 | 728 | 27 | me¦ ms¦ ph¦ pr¦ pc¦ ss¦ sc |  | Spalte1 | Spalte2 | Spalte3 | Spalte4 | Spalte5 | Spalte6 | Spalte7 | Spalte8 | Spalte9 | Spalte10 | Spalte11 | Spalte12 | Spalte13 | Spalte14 | Spalte15 | Spalte16 | Spalte17 | Spalte18 | Spalte19 | Spalte20 | Spalte21 | Spalte22
11:40 | 15.183 | 279 | 403 | 399 | 10 | 15.4 | 2523 | 739 | 2293 | 1319 | 2.9 | 47.8 | 38.5 | 0 | 182.1146 | 74.66 | 70.13 | 728 | 25 | me¦ ms¦ ph¦ pr¦ pc¦ ss¦ sc |  | 14:06 | 14.179 | 215 | 0 | 191 | 12 | 12 | 845 | 845 | 938 | 938 | 2.9 | 57.9 | 300.4 | -9 | 183.1993 | 74.85 | 64.48 | 756.2 | 30 | me¦ ms¦ ph¦ pr¦ pc¦ ss¦ sc
11:40 | 15.2 | 279 | 400 | 392 | 10 | 15.3 | 2492 | 741 | 2265 | 1300 | 2.9 | 47.8 | 38.6 | 0 | 182.113 | 74.69 | 70.15 | 727 | 25 | me¦ ms¦ ph¦ pr¦ pc¦ ss¦ sc |  | 14:06 | 14.177 | 215 | 0 | 191 | 12 | 12 | 851 | 848 | 945 | 942 | 2.9 | 57.9 | 300.2 | -9 | 183.1985 | 74.84 | 64.53 | 756.1 | 30 | me¦ ms¦ ph¦ pr¦ pc¦ ss¦ sc
11:40 | 15.224 | 279 | 397 | 392 | 9.9 | 15.3 | 2478 | 743 | 2232 | 1303 | 2.9 | 47.9 | 38.7 | 0 | 182.113 | 74.5 | 70.09 | 727 | 26 | me¦ ms¦ ph¦ pr¦ pc¦ ss¦ sc |  | 14:06 | 14.177 | 215 | 0 | 191 | 11.9 | 12 | 856 | 851 | 940 | 945 | 3 | 58 | 299.9 | -9 | 183.1986 | 74.84 | 64.49 | 756.7 | 31 | me¦ ms¦ ph¦ pr¦ pc¦ ss¦ sc
11:40 | 15.252 | 280 | 399 | 393 | 9.9 | 15.3 | 2479 | 745 | 2233 | 1307 | 2.9 | 47.9 | 38.8 | 0 | 182.1134 | 74.45 | 70.07 | 727.1 | 32 | me¦ ms¦ ph¦ pr¦ pc¦ ss¦ sc |  | 14:06 | 14.177 | 215 | 0 | 191 | 11.9 | 12 | 856 | 852 | 940 | 946 | 2.9 | 58 | 299.7 | -9 | 183.2001 | 74.84 | 64.51 | 756 | 30 | me¦ ms¦ ph¦ pr¦ pc¦ ss¦ sc
11:40 | 15.28 | 280 | 401 | 393 | 9.9 | 15.3 | 2491 | 747 | 2244 | 1310 | 2.9 | 48 | 38.9 | 0 | 182.1129 | 74.45 | 70.12 | 727.1 | 34 | me¦ ms¦ ph¦ pr¦ pc¦ ss¦ sc |  | 14:06 | 14.174 | 214 | 0 | 188 | 11.9 | 11.9 | 854 | 852 | 938 | 936 | 2.9 | 58.1 | 299.5 | -9 | 183.2 | 74.85 | 64.56 | 755.5 | 30 | me¦ ms¦ ph¦ pr¦ pc¦ ss¦ sc
11:40 | 15.305 | 280 | 402 | 393 | 9.9 | 15.3 | 2513 | 748 | 2263 | 1312 | 2.9 | 48 | 38.9 | 0 | 182.1124 | 74.41 | 70.06 | 727.4 | 35 | me¦ ms¦ ph¦ pr¦ pc¦ ss¦ sc |  | 14:06 | 14.173 | 214 | 0 | 188 | 11.9 | 11.9 | 849 | 852 | 932 | 936 | 2.9 | 58.1 | 299.3 | -9 | 183.2005 | 74.83 | 64.46 | 755.5 | 31 | me¦ ms¦ ph¦ pr¦ pc¦ ss¦ sc
11:40 | 15.328 | 280 | 402 | 393 | 9.9 | 15.3 | 2535 | 750 | 2283 | 1315 | 3 | 48.1 | 39 | 0 | 182.1132 | 74.43 | 70.1 | 727 | 35 | me¦ ms¦ ph¦ pr¦ pc¦ ss¦ sc |  | 14:06 | 14.171 | 214 | 0 | 188 | 12 | 11.9 | 845 | 851 | 938 | 935 | 2.9 | 58.2 | 299.1 | -10 | 183.1999 | 74.83 | 64.5 | 755.9 | 31 | me¦ ms¦ ph¦ pr¦ pc¦ ss¦ sc
11:40 | 15.36 | 281 | 405 | 394 | 9.9 | 15.3 | 2552 | 752 | 2299 | 1319 | 2.9 | 48.1 | 39.1 | 0 | 182.1116 | 74.42 | 70.12 | 726.1 | 36 | me¦ ms¦ ph¦ pr¦ pc¦ ss¦ sc |  | 14:06 | 14.167 | 213 | 0 | 190 | 12.1 | 12 | 835 | 849 | 938 | 943 | 2.9 | 58.3 | 298.9 | -10 | 183.1978 | 74.82 | 64.49 | 755.3 | 29 | me¦ ms¦ ph¦ pr¦ pc¦ ss¦ sc
11:40 | 15.382 | 280 | 404 | 394 | 9.9 | 15.3 | 2556 | 754 | 2302 | 1322 | 2.9 | 48.2 | 39.1 | 0 | 182.1124 | 74.39 | 70.05 | 726.2 | 35 | me¦ ms¦ ph¦ pr¦ pc¦ ss¦ sc |  | 14:06 | 14.165 | 213 | 0 | 190 | 12.1 | 12 | 829 | 847 | 931 | 941 | 3 | 58.3 | 298.9 | -10 | 183.1999 | 74.82 | 64.49 | 755 | 28 | me¦ ms¦ ph¦ pr¦ pc¦ ss¦ sc
11:40 | 15.404 | 281 | 406 | 394 | 9.9 | 15.3 | 2546 | 756 | 2293 | 1326 | 2.9 | 48.2 | 39.1 | 0 | 182.1103 | 74.45 | 70.1 | 725.6 | 35 | me¦ ms¦ ph¦ pr¦ pc¦ ss¦ sc |  | 14:07 | 14.162 | 213 | 0 | 189 | 12.1 | 12 | 822 | 844 | 923 | 937 | 2.9 | 58.4 | 298.3 | -10 | 183.2018 | 74.77 | 64.43 | 754.4 | 28 | me¦ ms¦ ph¦ pr¦ pc¦ ss¦ sc
11:40 | 15.428 | 281 | 406 | 395 | 9.9 | 15.3 | 2529 | 758 | 2278 | 1329 | 2.9 | 48.2 | 39.1 | 0 | 182.1101 | 74.4 | 70.06 | 725.6 | 35 | me¦ ms¦ ph¦ pr¦ pc¦ ss¦ sc |  | 14:07 | 14.162 | 213 | 0 | 189 | 12.1 | 12 | 822 | 842 | 923 | 935 | 2.9 | 58.4 | 298.3 | -10 | 183.2018 | 74.77 | 64.43 | 754.4 | 28 | me¦ ms¦ ph¦ pr¦ pc¦ ss¦ sc
11:40 | 15.45 | 281 | 407 | 395 | 9.8 | 15.3 | 2516 | 759 | 2246 | 1331 | 2.9 | 48.3 | 39.2 | 0 | 182.109 | 74.46 | 70.07 | 725.7 | 35 | me¦ ms¦ ph¦ pr¦ pc¦ ss¦ sc |  | 14:07 | 14.164 | 211 | 0 | 188 | 12.2 | 12 | 800 | 839 | 909 | 932 | 2.9 | 58.8 | 296.1 | -9 | 183.1986 | 74.82 | 64.49 | 752.7 | 29 | me¦ ms¦ ph¦ pr¦ pc¦ ss¦ sc
11:40 | 15.474 | 281 | 407 | 395 | 9.8 | 15.3 | 2522 | 761 | 2251 | 1335 | 2.9 | 48.3 | 39.2 | 0 | 182.1083 | 74.42 | 70.03 | 725.4 | 34 | me¦ ms¦ ph¦ pr¦ pc¦ ss¦ sc |  | 14:07 | 14.168 | 212 | 0 | 188 | 12.2 | 12 | 802 | 836 | 911 | 928 | 2.9 | 58.8 | 295.9 | -9 | 183.1967 | 74.82 | 64.49 | 753.4 | 29 | me¦ ms¦ ph¦ pr¦ pc¦ ss¦ sc
11:40 | 15.497 | 281 | 408 | 395 | 9.9 | 15.3 | 2545 | 763 | 2292 | 1338 | 2.9 | 48.4 | 39.3 | 0 | 182.1079 | 74.47 | 70.04 | 725.4 | 34 | me¦ ms¦ ph¦ pr¦ pc¦ ss¦ sc |  | 14:07 | 14.171 | 211 | 0 | 188 | 12.2 | 12 | 808 | 834 | 918 | 926 | 3 | 58.9 | 295.6 | -9 | 183.1965 | 74.82 | 64.49 | 753.7 | 29 | me¦ ms¦ ph¦ pr¦ pc¦ ss¦ sc
11:40 | 15.52 | 282 | 408 | 396 | 10 | 15.3 | 2574 | 765 | 2340 | 1342 | 2.9 | 48.4 | 39.3 | 0 | 182.1071 | 74.61 | 70.07 | 724.6 | 34 | me¦ ms¦ ph¦ pr¦ pc¦ ss¦ sc |  | 14:07 | 14.176 | 210 | 0 | 189 | 12.2 | 12.1 | 834 | 834 | 947 | 937 | 2.9 | 59.2 | 294.4 | -8 | 183.198 | 74.82 | 64.49 | 752 | 29 | me¦ ms¦ ph¦ pr¦ pc¦ ss¦ sc
11:40 | 15.545 | 282 | 409 | 395 | 10 | 15.3 | 2598 | 767 | 2361 | 1345 | 2.9 | 48.5 | 39.3 | 0 | 182.1064 | 74.72 | 70.06 | 724.5 | 33 | me¦ ms¦ ph¦ pr¦ pc¦ ss¦ sc |  | 14:07 | 14.178 | 210 | 0 | 189 | 12.1 | 12.1 | 827 | 833 | 929 | 935 | 2.9 | 59.3 | 294.1 | -9 | 183.1979 | 74.82 | 64.49 | 752.2 | 29 | me¦ ms¦ ph¦ pr¦ pc¦ ss¦ sc
11:40 | 15.568 | 282 | 410 | 396 | 10 | 15.3 | 2609 | 768 | 2371 | 1347 | 2.9 | 48.5 | 39.4 | 0 | 182.107 | 74.76 | 70.04 | 724.5 | 31 | me¦ ms¦ ph¦ pr¦ pc¦ ss¦ sc |  | 14:07 | 14.18 | 210 | 1 | 189 | 12.1 | 12.1 | 824 | 833 | 925 | 935 | 2.9 | 59.3 | 294 | -9 | 183.1965 | 74.82 | 64.49 | 752.4 | 29 | me¦ ms¦ ph¦ pr¦ pc¦ ss¦ sc
11:40 | 15.587 | 282 | 410 | 396 | 10.1 | 15.3 | 2604 | 770 | 2388 | 1350 | 2.9 | 48.6 | 39.4 | 0 | 182.1088 | 74.83 | 70.04 | 724.3 | 29 | me¦ ms¦ ph¦ pr¦ pc¦ ss¦ sc |  | 14:07 | 14.18 | 210 | 1 | 188 | 12.1 | 12.1 | 814 | 832 | 914 | 934 | 2.9 | 59.4 | 293.7 | -9 | 183.1965 | 74.82 | 64.49 | 752.4 | 29 | me¦ ms¦ ph¦ pr¦ pc¦ ss¦ sc
11:40 | 15.605 | 282 | 409 | 396 | 10.1 | 15.3 | 2589 | 772 | 2375 | 1354 | 2.9 | 48.6 | 39.4 | 0 | 182.1069 | 74.98 | 70.08 | 724.3 | 27 | me¦ ms¦ ph¦ pr¦ pc¦ ss¦ sc |  | 14:07 | 14.181 | 209 | 1 | 188 | 12 | 12.1 | 809 | 831 | 898 | 933 | 2.9 | 59.5 | 293.7 | -9 | 183.1992 | 74.82 | 64.49 | 751.5 | 29 | me¦ ms¦ ph¦ pr¦ pc¦ ss¦ sc
11:40 | 15.628 | 282 | 409 | 396 | 10.1 | 15.3 | 2569 | 774 | 2356 | 1357 | 2.9 | 48.7 | 39.5 | 0 | 182.1055 | 75.05 | 70.04 | 723.6 | 25 | me¦ ms¦ ph¦ pr¦ pc¦ ss¦ sc |  | 14:07 | 14.183 | 209 | 3 | 188 | 12 | 12.1 | 805 | 829 | 894 | 931 | 2.9 | 59.5 | 293.8 | -9 | 183.1957 | 74.82 | 64.49 | 751.6 | 29 | me¦ ms¦ ph¦ pr¦ pc¦ ss¦ sc
11:40 | 15.649 | 282 | 408 | 390 | 10 | 15.2 | 2550 | 776 | 2318 | 1337 | 2.9 | 48.7 | 39.5 | 0 | 182.1057 | 74.97 | 69.99 | 723.6 | 24 | me¦ ms¦ ph¦ pr¦ pc¦ ss¦ sc |  | 14:07 | 14.188 | 209 | 7 | 188 | 12.1 | 12.1 | 794 | 828 | 892 | 930 | 2.9 | 59.6 | 293.7 | -9 | 183.1956 | 74.82 | 64.49 | 750.5 | 29 | me¦ ms¦ ph¦ pr¦ pc¦ ss¦ sc
11:40 | 15.669 | 282 | 410 | 389 | 10 | 15.2 | 2543 | 777 | 2311 | 1339 | 2.9 | 48.8 | 39.5 | 0 | 182.1063 | 75.01 | 70.03 | 723.5 | 24 | me¦ ms¦ ph¦ pr¦ pc¦ ss¦ sc |  | 14:07 | 14.193 | 209 | 11 | 188 | 12.1 | 12.1 | 790 | 826 | 887 | 928 | 2.9 | 59.6 | 293.8 | -9 | 183.194 | 74.82 | 64.49 | 750.8 | 29 | me¦ ms¦ ph¦ pr¦ pc¦ ss¦ sc
11:40 | 15.693 | 282 | 411 | 390 | 10 | 15.2 | 2548 | 779 | 2316 | 1343 | 2.9 | 48.8 | 39.5 | 0 | 182.1022 | 75.08 | 70.02 | 722.6 | 23 | me¦ ms¦ ph¦ pr¦ pc¦ ss¦ sc |  | 14:07 | 14.195 | 209 | 12 | 188 | 12.1 | 12.1 | 785 | 824 | 882 | 925 | 2.9 | 59.6 | 294 | -9 | 183.1972 | 74.82 | 64.49 | 750.8 | 29 | me¦ ms¦ ph¦ pr¦ pc¦ ss¦ sc
11:40 | 15.715 | 282 | 411 | 390 | 10 | 15.2 | 2566 | 781 | 2332 | 1346 | 2.9 | 48.9 | 39.5 | 0 | 182.1033 | 75.04 | 69.97 | 722.5 | 22 | me¦ ms¦ ph¦ pr¦ pc¦ ss¦ sc |  | 14:07 | 14.198 | 209 | 14 | 188 | 12.2 | 12.1 | 780 | 822 | 886 | 923 | 2.9 | 59.7 | 293.5 | -9 | 183.1951 | 74.82 | 64.49 | 750.2 | 29 | me¦ ms¦ ph¦ pr¦ pc¦ ss¦ sc
11:40 | 15.738 | 283 | 412 | 390 | 10 | 15.2 | 2594 | 783 | 2358 | 1350 | 2.9 | 48.9 | 39.5 | 0 | 182.1015 | 75.1 | 70.02 | 722.5 | 22 | me¦ ms¦ ph¦ pr¦ pc¦ ss¦ sc |  | 14:07 | 14.198 | 209 | 13 | 188 | 12.2 | 12.1 | 780 | 821 | 886 | 922 | 2.9 | 59.7 | 293.5 | -9 | 183.1951 | 74.82 | 64.49 | 750.2 | 29 | USB¦me¦ ms¦ ph¦ pr¦ pc¦ ss¦ sc
11:40 | 15.757 | 282 | 412 | 390 | 9.9 | 15.2 | 2626 | 785 | 2365 | 1353 | 2.9 | 49 | 39.5 | 0 | 182.1018 | 75.1 | 70.03 | 722.4 | 22 | me¦ ms¦ ph¦ pr¦ pc¦ ss¦ sc |  | 14:07 | 14.198 | 209 | 13 | 188 | 12.2 | 12.1 | 780 | 819 | 886 | 920 | 2.9 | 59.7 | 293.5 | -9 | 183.1951 | 74.82 | 64.49 | 750.2 | 29 | me¦ ms¦ ph¦ pr¦ pc¦ ss¦ sc
11:40 | 15.778 | 283 | 412 | 390 | 10 | 15.2 | 2660 | 787 | 2418 | 1356 | 2.9 | 49 | 39.6 | 0 | 182.1012 | 75.05 | 70.07 | 722.2 | 22 | me¦ ms¦ ph¦ pr¦ pc¦ ss¦ sc |  | 14:07 | 14.224 | 208 | 30 | 187 | 12.2 | 12.1 | 755 | 817 | 857 | 917 | 2.9 | 60.1 | 292 | -9 | 183.1962 | 74.82 | 64.49 | 749.9 | 29 | me¦ ms¦ ph¦ pr¦ pc¦ ss¦ sc
11:40 | 15.801 | 283 | 412 | 390 | 10 | 15.2 | 2684 | 788 | 2440 | 1358 | 2.9 | 49.1 | 39.6 | 0 | 182.1003 | 75.02 | 70.05 | 722 | 23 | me¦ ms¦ ph¦ pr¦ pc¦ ss¦ sc |  | 14:07 | 14.229 | 207 | 32 | 186 | 12.2 | 12.1 | 753 | 814 | 855 | 914 | 2.9 | 60.3 | 291.9 | -9 | 183.1962 | 74.82 | 64.49 | 749.4 | 29 | me¦ ms¦ ph¦ pr¦ pc¦ ss¦ sc
11:40 | 15.823 | 283 | 412 | 391 | 10 | 15.2 | 2690 | 790 | 2445 | 1362 | 2.9 | 49.1 | 39.7 | 0 | 182.0996 | 74.93 | 70.04 | 721.5 | 24 | me¦ ms¦ ph¦ pr¦ pc¦ ss¦ sc |  | 14:07 | 14.23 | 207 | 31 | 186 | 12.2 | 12.1 | 758 | 812 | 861 | 912 | 3 | 60.4 | 292 | -9 | 183.1969 | 74.82 | 64.49 | 749.5 | 29 | me¦ ms¦ ph¦ pr¦ pc¦ ss¦ sc
11:40 | 15.841 | 283 | 412 | 390 | 10 | 15.2 | 2677 | 792 | 2433 | 1365 | 2.9 | 49.2 | 39.7 | 0 | 182.0996 | 74.87 | 69.99 | 721.3 | 25 | me¦ ms¦ ph¦ pr¦ pc¦ ss¦ sc |  | 14:07 | 14.23 | 206 | 30 | 186 | 12.2 | 12.1 | 766 | 811 | 870 | 911 | 2.9 | 60.5 | 291.7 | -9 | 183.1965 | 74.82 | 64.49 | 748.6 | 29 | me¦ ms¦ ph¦ pr¦ pc¦ ss¦ sc
11:40 | 15.86 | 283 | 411 | 391 | 10 | 15.2 | 2651 | 794 | 2410 | 1368 | 2.9 | 49.2 | 39.7 | 0 | 182.1005 | 74.96 | 70.08 | 721.1 | 27 | me¦ ms¦ ph¦ pr¦ pc¦ ss¦ sc |  | 14:07 | 14.226 | 206 | 27 | 185 | 12.2 | 12.1 | 770 | 810 | 875 | 910 | 2.9 | 60.5 | 291.6 | -9 | 183.1982 | 74.82 | 64.49 | 749 | 29 | me¦ ms¦ ph¦ pr¦ pc¦ ss¦ sc
11:40 | 15.879 | 283 | 410 | 390 | 10 | 15.2 | 2634 | 796 | 2394 | 1372 | 2.9 | 49.3 | 39.7 | 0 | 182.1007 | 74.93 | 70.03 | 721.1 | 26 | me¦ ms¦ ph¦ pr¦ pc¦ ss¦ sc |  | 14:07 | 14.228 | 206 | 27 | 185 | 12.2 | 12.1 | 772 | 808 | 877 | 907 | 2.9 | 60.6 | 291.6 | -9 | 183.195 | 74.82 | 64.49 | 749.3 | 29 | me¦ ms¦ ph¦ pr¦ pc¦ ss¦ sc
11:40 | 15.899 | 283 | 410 | 391 | 10 | 15.2 | 2640 | 798 | 2400 | 1375 | 2.9 | 49.3 | 39.8 | 0 | 182.0987 | 74.94 | 70.02 | 721.2 | 27 | me¦ ms¦ ph¦ pr¦ pc¦ ss¦ sc |  | 14:07 | 14.231 | 206 | 28 | 185 | 12.3 | 12.1 | 777 | 807 | 893 | 906 | 3 | 60.7 | 291.6 | -9 | 183.1957 | 74.82 | 64.49 | 748.5 | 29 | me¦ ms¦ ph¦ pr¦ pc¦ ss¦ sc
11:40 | 15.919 | 283 | 408 | 391 | 9.9 | 15.2 | 2673 | 800 | 2408 | 1379 | 2.9 | 49.4 | 39.8 | 0 | 182.098 | 74.94 | 70.05 | 721 | 27 | me¦ ms¦ ph¦ pr¦ pc¦ ss¦ sc |  | 14:07 | 14.234 | 206 | 29 | 185 | 12.3 | 12.1 | 777 | 807 | 893 | 906 | 2.9 | 60.7 | 291.5 | -9 | 183.1951 | 74.82 | 64.49 | 748.1 | 29 | me¦ ms¦ ph¦ pr¦ pc¦ ss¦ sc
11:40 | 15.94 | 283 | 407 | 391 | 9.9 | 15.2 | 2716 | 801 | 2446 | 1381 | 2.9 | 49.4 | 39.9 | 0 | 182.097 | 74.92 | 70.02 | 721.1 | 27 | me¦ ms¦ ph¦ pr¦ pc¦ ss¦ sc |  | 14:07 | 14.238 | 206 | 30 | 185 | 12.3 | 12.1 | 780 | 806 | 896 | 905 | 2.9 | 60.8 | 291.2 | -9 | 183.1954 | 74.82 | 64.49 | 748 | 29 | me¦ ms¦ ph¦ pr¦ pc¦ ss¦ sc
11:40 | 15.959 | 283 | 405 | 391 | 9.8 | 15.2 | 2750 | 803 | 2455 | 1384 | 2.9 | 49.5 | 40 | 0 | 182.0996 | 74.82 | 69.96 | 720.2 | 27 | me¦ ms¦ ph¦ pr¦ pc¦ ss¦ sc |  | 14:07 | 14.239 | 205 | 30 | 184 | 12.3 | 12.1 | 780 | 805 | 896 | 904 | 3 | 60.9 | 290.8 | -9 | 183.1948 | 74.82 | 64.49 | 748.2 | 29 | me¦ ms¦ ph¦ pr¦ pc¦ ss¦ sc
11:40 | 15.973 | 283 | 403 | 391 | 9.8 | 15.2 | 2764 | 805 | 2467 | 1387 | 2.9 | 49.5 | 40.1 | 0 | 182.0988 | 74.91 | 70.02 | 720.6 | 28 | me¦ ms¦ ph¦ pr¦ pc¦ ss¦ sc |  | 14:07 | 14.24 | 205 | 29 | 184 | 12.4 | 12.1 | 778 | 804 | 904 | 903 | 2.9 | 60.9 | 290.5 | -9 | 183.1952 | 74.82 | 64.49 | 747.7 | 29 | me¦ ms¦ ph¦ pr¦ pc¦ ss¦ sc
11:40 | 15.991 | 283 | 401 | 391 | 9.8 | 15.2 | 2763 | 807 | 2466 | 1391 | 2.9 | 49.6 | 40.2 | 0 | 182.0963 | 74.89 | 69.98 | 720.3 | 28 | me¦ ms¦ ph¦ pr¦ pc¦ ss¦ sc |  | 14:07 | 14.242 | 205 | 29 | 184 | 12.4 | 12.1 | 775 | 804 | 901 | 903 | 3 | 61 | 290.4 | -9 | 183.1955 | 74.82 | 64.49 | 747.6 | 29 | me¦ ms¦ ph¦ pr¦ pc¦ ss¦ sc
11:40 | 16.007 | 283 | 399 | 391 | 9.9 | 15.2 | 2771 | 809 | 2496 | 1394 | 3 | 49.6 | 40.2 | 0 | 182.0979 | 74.9 | 70.04 | 720.1 | 27 | me¦ ms¦ ph¦ pr¦ pc¦ ss¦ sc |  | 14:07 | 14.237 | 204 | 26 | 183 | 12.4 | 12.1 | 757 | 802 | 880 | 901 | 3 | 61.3 | 290.5 | -8 | 183.1976 | 74.82 | 64.49 | 746.8 | 29 | me¦ ms¦ ph¦ pr¦ pc¦ ss¦ sc
11:40 | 16.025 | 283 | 397 | 384 | 9.9 | 15.1 | 2791 | 811 | 2514 | 1374 | 2.9 | 49.7 | 40.3 | 0 | 182.0961 | 74.97 | 70.03 | 719.7 | 27 | me¦ ms¦ ph¦ pr¦ pc¦ ss¦ sc |  | 14:08 | 14.234 | 204 | 24 | 183 | 12.4 | 12.1 | 757 | 801 | 880 | 900 | 3 | 61.3 | 290.9 | -9 | 183.1988 | 74.82 | 64.49 | 747.1 | 29 | me¦ ms¦ ph¦ pr¦ pc¦ ss¦ sc
11:40 | 16.043 | 284 | 395 | 385 | 9.9 | 15.1 | 2811 | 813 | 2532 | 1377 | 2.9 | 49.7 | 40.2 | 0 | 182.0959 | 74.94 | 70.03 | 719.5 | 26 | me¦ ms¦ ph¦ pr¦ pc¦ ss¦ sc |  | 14:08 | 14.234 | 204 | 24 | 185 | 12.4 | 12.2 | 759 | 800 | 882 | 909 | 2.9 | 61.4 | 290.6 | -9 | 183.1953 | 74.82 | 64.49 | 747.1 | 29 | me¦ ms¦ ph¦ pr¦ pc¦ ss¦ sc
11:40 | 16.058 | 283 | 393 | 384 | 10 | 15.1 | 2811 | 815 | 2555 | 1381 | 2.9 | 49.8 | 40.3 | 0 | 182.098 | 74.87 | 70.03 | 719.6 | 27 | me¦ ms¦ ph¦ pr¦ pc¦ ss¦ sc |  | 14:08 | 14.232 | 203 | 22 | 185 | 12.5 | 12.2 | 768 | 799 | 903 | 907 | 2.9 | 61.5 | 289.6 | -9 | 183.1985 | 74.82 | 64.49 | 746.9 | 29 | me¦ ms¦ ph¦ pr¦ pc¦ ss¦ sc
11:40 | 16.073 | 284 | 389 | 385 | 10 | 15.1 | 2779 | 817 | 2526 | 1384 | 3 | 49.8 | 40.3 | 0 | 182.0963 | 74.92 | 69.99 | 719.9 | 27 | me¦ ms¦ ph¦ pr¦ pc¦ ss¦ sc |  | 14:08 | 14.23 | 203 | 21 | 185 | 12.5 | 12.2 | 766 | 799 | 901 | 907 | 3 | 61.5 | 289.1 | -9 | 183.1984 | 74.82 | 64.49 | 746.9 | 29 | me¦ ms¦ ph¦ pr¦ pc¦ ss¦ sc
11:40 | 16.087 | 283 | 387 | 384 | 10 | 15.1 | 2715 | 819 | 2468 | 1388 | 3 | 49.9 | 40.3 | 0 | 182.095 | 74.91 | 69.97 | 719.1 | 27 | me¦ ms¦ ph¦ pr¦ pc¦ ss¦ sc |  | 14:08 | 14.23 | 203 | 20 | 185 | 12.5 | 12.2 | 766 | 798 | 901 | 906 | 3 | 61.5 | 289.1 | -9 | 183.1984 | 74.82 | 64.49 | 746.9 | 29 | USB¦me¦ ms¦ ph¦ pr¦ pc¦ ss¦ sc
11:40 | 16.103 | 283 | 384 | 385 | 9.9 | 15.1 | 2638 | 821 | 2376 | 1391 | 2.9 | 49.9 | 40.4 | 0 | 182.0952 | 74.95 | 70 | 718.9 | 27 | me¦ ms¦ ph¦ pr¦ pc¦ ss¦ sc |  | 14:08 | 14.23 | 203 | 20 | 185 | 12.5 | 12.2 | 766 | 797 | 901 | 905 | 3 | 61.5 | 289.1 | -9 | 183.1984 | 74.82 | 64.49 | 746.9 | 29 | me¦ ms¦ ph¦ pr¦ pc¦ ss¦ sc
11:41 | 16.12 | 283 | 381 | 384 | 10 | 15.1 | 2564 | 822 | 2330 | 1393 | 2.9 | 50 | 40.4 | 0 | 182.0943 | 74.98 | 69.99 | 719.2 | 26 | me¦ ms¦ ph¦ pr¦ pc¦ ss¦ sc |  | 14:08 | 14.229 | 202 | 19 | 184 | 12.5 | 12.2 | 757 | 796 | 890 | 904 | 2.9 | 61.7 | 288.5 | -9 | 183.1965 | 75.18 | 64.44 | 746.9 | 30 | me¦ ms¦ ph¦ pr¦ pc¦ ss¦ sc
11:41 | 16.138 | 284 | 379 | 385 | 10 | 15.1 | 2507 | 824 | 2279 | 1396 | 2.9 | 50 | 40.5 | 0 | 182.092 | 75.07 | 70 | 718.6 | 25 | me¦ ms¦ ph¦ pr¦ pc¦ ss¦ sc |  | 14:08 | 14.233 | 202 | 20 | 184 | 12.6 | 12.2 | 755 | 795 | 898 | 903 | 2.9 | 61.7 | 288.5 | -9 | 183.1965 | 75.16 | 64.45 | 746.5 | 29 | me¦ ms¦ ph¦ pr¦ pc¦ ss¦ sc
11:41 | 16.153 | 283 | 375 | 384 | 10 | 15.1 | 2472 | 826 | 2247 | 1400 | 2.9 | 50.1 | 40.5 | 0 | 182.0938 | 75.11 | 69.99 | 718.4 | 24 | me¦ ms¦ ph¦ pr¦ pc¦ ss¦ sc |  | 14:08 | 14.239 | 202 | 22 | 184 | 12.6 | 12.2 | 755 | 795 | 898 | 903 | 2.9 | 61.8 | 288.7 | -8 | 183.1956 | 75.09 | 64.44 | 745.9 | 26 | me¦ ms¦ ph¦ pr¦ pc¦ ss¦ sc
11:41 | 16.17 | 284 | 373 | 385 | 10 | 15.1 | 2451 | 827 | 2228 | 1401 | 2.9 | 50.1 | 40.6 | 0 | 182.093 | 75.05 | 69.99 | 718 | 24 | me¦ ms¦ ph¦ pr¦ pc¦ ss¦ sc |  | 14:08 | 14.241 | 202 | 22 | 184 | 12.6 | 12.2 | 751 | 794 | 894 | 902 | 2.9 | 61.8 | 288.6 | -8 | 183.1943 | 75.09 | 64.44 | 745.5 | 25 | me¦ ms¦ ph¦ pr¦ pc¦ ss¦ sc
11:41 | 16.189 | 283 | 373 | 384 | 10 | 15.1 | 2439 | 829 | 2217 | 1405 | 2.9 | 50.2 | 40.6 | 0 | 182.0925 | 75.09 | 69.99 | 717.7 | 24 | me¦ ms¦ ph¦ pr¦ pc¦ ss¦ sc |  | 14:08 | 14.243 | 202 | 23 | 184 | 12.6 | 12.2 | 752 | 793 | 895 | 901 | 2.9 | 61.9 | 288.5 | -9 | 183.1962 | 75.09 | 64.44 | 745.5 | 28 | me¦ ms¦ ph¦ pr¦ pc¦ ss¦ sc
11:41 | 16.207 | 284 | 371 | 385 | 9.9 | 15.1 | 2431 | 830 | 2190 | 1406 | 2.9 | 50.2 | 40.6 | 0 | 182.0918 | 75.08 | 70.02 | 717.2 | 24 | me¦ ms¦ ph¦ pr¦ pc¦ ss¦ sc |  | 14:08 | 14.245 | 202 | 23 | 183 | 12.6 | 12.2 | 753 | 792 | 896 | 900 | 2.9 | 62 | 287.9 | -9 | 183.1972 | 75.53 | 64.51 | 745.2 | 29 | me¦ ms¦ ph¦ pr¦ pc¦ ss¦ sc
11:41 | 16.222 | 283 | 367 | 384 | 10 | 15.1 | 2417 | 832 | 2197 | 1410 | 2.9 | 50.3 | 40.6 | 0 | 182.0915 | 75.06 | 70 | 716.4 | 24 | me¦ ms¦ ph¦ pr¦ pc¦ ss¦ sc |  | 14:08 | 14.25 | 201 | 24 | 183 | 12.6 | 12.2 | 752 | 791 | 895 | 898 | 2.9 | 62.1 | 287.9 | -9 | 183.1954 | 75.62 | 64.49 | 745.6 | 26 | me¦ ms¦ ph¦ pr¦ pc¦ ss¦ sc
11:41 | 16.238 | 284 | 365 | 385 | 10 | 15.1 | 2395 | 833 | 2177 | 1411 | 2.9 | 50.3 | 40.6 | 0 | 182.0905 | 75.11 | 69.99 | 716.7 | 24 | me¦ ms¦ ph¦ pr¦ pc¦ ss¦ sc |  | 14:08 | 14.249 | 201 | 23 | 183 | 12.6 | 12.2 | 753 | 791 | 896 | 898 | 2.9 | 62.2 | 287.9 | -9 | 183.1976 | 75.57 | 64.5 | 745.4 | 17 | me¦ ms¦ ph¦ pr¦ pc¦ ss¦ sc
11:41 | 16.257 | 283 | 359 | 384 | 10 | 15.1 | 2369 | 835 | 2153 | 1415 | 2.9 | 50.4 | 40.6 | 0 | 182.0894 | 75.09 | 69.99 | 716.5 | 24 | me¦ ms¦ ph¦ pr¦ pc¦ ss¦ sc |  | 14:08 | 14.253 | 201 | 24 | 185 | 12.5 | 12.3 | 757 | 790 | 890 | 908 | 2.9 | 62.2 | 287.9 | -9 | 183.1957 | 75.57 | 64.5 | 745.1 | 25 | me¦ ms¦ ph¦ pr¦ pc¦ ss¦ sc
11:41 | 16.276 | 284 | 360 | 385 | 10 | 15.1 | 2347 | 836 | 2133 | 1416 | 2.9 | 50.4 | 40.6 | 0 | 182.0885 | 75.03 | 70.05 | 715.8 | 25 | me¦ ms¦ ph¦ pr¦ pc¦ ss¦ sc |  | 14:08 | 14.255 | 201 | 24 | 185 | 12.4 | 12.3 | 763 | 790 | 887 | 908 | 2.9 | 62.3 | 287.6 | -9 | 183.1959 | 75.55 | 64.49 | 744.7 | 28 | me¦ ms¦ ph¦ pr¦ pc¦ ss¦ sc
11:41 | 16.292 | 283 | 359 | 384 | 9.9 | 15.1 | 2336 | 838 | 2104 | 1420 | 2.9 | 50.5 | 40.7 | 0 | 182.0883 | 75.08 | 70.05 | 715.9 | 25 | me¦ ms¦ ph¦ pr¦ pc¦ ss¦ sc |  | 14:08 | 14.257 | 201 | 25 | 184 | 12.5 | 12.3 | 766 | 789 | 901 | 906 | 3 | 62.4 | 287.4 | -9 | 183.1955 | 75.59 | 64.46 | 744.9 | 24 | me¦ ms¦ ph¦ pr¦ pc¦ ss¦ sc
11:41 | 16.308 | 284 | 354 | 385 | 9.9 | 15.1 | 2338 | 839 | 2106 | 1422 | 2.9 | 50.5 | 40.7 | 0 | 182.0876 | 75.03 | 69.99 | 716 | 25 | me¦ ms¦ ph¦ pr¦ pc¦ ss¦ sc |  | 14:08 | 14.257 | 201 | 24 | 184 | 12.5 | 12.3 | 768 | 789 | 903 | 906 | 2.9 | 62.4 | 287.6 | -9 | 183.1959 | 75.61 | 64.5 | 744.6 | 18 | me¦ ms¦ ph¦ pr¦ pc¦ ss¦ sc
11:41 | 16.337 | 284 | 356 | 385 | 9.9 | 15.1 | 2341 | 841 | 2109 | 1425 | 2.9 | 50.6 | 40.7 | 0 | 182.0865 | 75.09 | 69.99 | 715.6 | 25 | me¦ ms¦ ph¦ pr¦ pc¦ ss¦ sc |  | 14:08 | 14.256 | 200 | 23 | 184 | 12.5 | 12.3 | 768 | 788 | 903 | 905 | 2.9 | 62.5 | 287.9 | -9 | 183.1958 | 75.63 | 64.53 | 744.6 | 17 | me¦ ms¦ ph¦ pr¦ pc¦ ss¦ sc
11:41 | 16.346 | 284 | 354 | 385 | 9.9 | 15.1 | 2344 | 842 | 2111 | 1427 | 2.9 | 50.6 | 40.8 | 0 | 182.0864 | 75.06 | 69.99 | 715.2 | 24 | me¦ ms¦ ph¦ pr¦ pc¦ ss¦ sc |  | 14:08 | 14.253 | 200 | 22 | 184 | 12.6 | 12.3 | 769 | 788 | 915 | 905 | 2.9 | 62.5 | 287.9 | -9 | 183.1972 | 75.66 | 64.55 | 744.7 | 17 | me¦ ms¦ ph¦ pr¦ pc¦ ss¦ sc
11:41 | 16.369 | 284 | 359 | 378 | 9.9 | 15 | 2340 | 844 | 2108 | 1406 | 2.9 | 50.7 | 40.8 | 0 | 182.0855 | 75.07 | 69.99 | 715.7 | 25 | me¦ ms¦ ph¦ pr¦ pc¦ ss¦ sc |  | 14:08 | 14.252 | 200 | 21 | 184 | 12.6 | 12.3 | 770 | 788 | 916 | 905 | 2.9 | 62.6 | 287.8 | -9 | 183.1961 | 75.65 | 64.53 | 744.5 | 16 | me¦ ms¦ ph¦ pr¦ pc¦ ss¦ sc
11:41 | 16.386 | 284 | 359 | 379 | 9.8 | 15 | 2334 | 845 | 2083 | 1408 | 2.9 | 50.7 | 40.9 | 0 | 182.0855 | 75.09 | 70 | 715.1 | 25 | me¦ ms¦ ph¦ pr¦ pc¦ ss¦ sc |  | 14:08 | 14.253 | 200 | 22 | 184 | 12.6 | 12.3 | 772 | 787 | 919 | 904 | 3 | 62.6 | 287.7 | -9 | 183.1945 | 75.65 | 64.53 | 744.5 | 23 | me¦ ms¦ ph¦ pr¦ pc¦ ss¦ sc
11:41 | 16.405 | 284 | 357 | 378 | 9.8 | 15 | 2333 | 847 | 2083 | 1411 | 2.9 | 50.8 | 41 | 0 | 182.0837 | 75.14 | 69.98 | 714.8 | 25 | me¦ ms¦ ph¦ pr¦ pc¦ ss¦ sc |  | 14:08 | 14.251 | 200 | 22 | 183 | 12.6 | 12.3 | 774 | 787 | 921 | 904 | 3 | 62.7 | 287.6 | -9 | 183.1954 | 75.65 | 64.53 | 744.6 | 25 | me¦ ms¦ ph¦ pr¦ pc¦ ss¦ sc
11:41 | 16.425 | 284 | 355 | 379 | 9.8 | 15 | 2341 | 848 | 2090 | 1413 | 2.9 | 50.8 | 41 | 0 | 182.0834 | 75.15 | 69.96 | 714.5 | 24 | me¦ ms¦ ph¦ pr¦ pc¦ ss¦ sc |  | 14:08 | 14.252 | 200 | 22 | 183 | 12.6 | 12.3 | 777 | 787 | 925 | 904 | 2.9 | 62.7 | 287.5 | -10 | 183.1953 | 75.61 | 64.48 | 744.5 | 25 | me¦ ms¦ ph¦ pr¦ pc¦ ss¦ sc
11:41 | 16.443 | 284 | 352 | 379 | 9.8 | 15 | 2364 | 849 | 2110 | 1415 | 2.9 | 50.9 | 41.1 | 0 | 182.0836 | 75.17 | 70.01 | 714.2 | 23 | me¦ ms¦ ph¦ pr¦ pc¦ ss¦ sc |  | 14:08 | 14.254 | 199 | 24 | 183 | 12.6 | 12.3 | 781 | 787 | 929 | 904 | 2.9 | 62.8 | 287.6 | -10 | 183.1964 | 75.58 | 64.5 | 744.1 | 22 | me¦ ms¦ ph¦ pr¦ pc¦ ss¦ sc
11:41 | 16.456 | 284 | 348 | 379 | 9.7 | 15 | 2404 | 851 | 2127 | 1418 | 2.9 | 50.9 | 41.1 | 0 | 182.0849 | 75.14 | 69.95 | 714.9 | 23 | me¦ ms¦ ph¦ pr¦ pc¦ ss¦ sc |  | 14:08 | 14.252 | 199 | 23 | 183 | 12.7 | 12.3 | 783 | 787 | 943 | 904 | 2.9 | 62.8 | 287.5 | -10 | 183.197 | 75.54 | 64.51 | 744 | 19 | me¦ ms¦ ph¦ pr¦ pc¦ ss¦ sc
11:41 | 16.469 | 284 | 345 | 378 | 9.7 | 15 | 2458 | 852 | 2175 | 1420 | 2.9 | 51 | 41.1 | 0 | 182.0836 | 75.19 | 70.02 | 714.9 | 24 | me¦ ms¦ ph¦ pr¦ pc¦ ss¦ sc |  | 14:08 | 14.249 | 199 | 23 | 183 | 12.7 | 12.3 | 788 | 787 | 949 | 904 | 2.9 | 62.9 | 287.8 | -10 | 183.1962 | 75.54 | 64.51 | 743.5 | 23 | me¦ ms¦ ph¦ pr¦ pc¦ ss¦ sc
11:41 | 16.482 | 284 | 339 | 379 | 9.7 | 15 | 2514 | 854 | 2224 | 1423 | 3 | 51 | 41.2 | 0 | 182.0847 | 75.16 | 70.01 | 714.3 | 23 | me¦ ms¦ ph¦ pr¦ pc¦ ss¦ sc |  | 14:08 | 14.245 | 198 | 23 | 182 | 12.7 | 12.3 | 793 | 787 | 955 | 904 | 3 | 63 | 288 | -10 | 183.1987 | 75.54 | 64.51 | 744.4 | 24 | me¦ ms¦ ph¦ pr¦ pc¦ ss¦ sc
11:41 | 16.496 | 284 | 337 | 378 | 9.7 | 15 | 2556 | 856 | 2261 | 1426 | 3 | 51.1 | 41.3 | 0 | 182.0851 | 75.11 | 69.94 | 714.2 | 24 | me¦ ms¦ ph¦ pr¦ pc¦ ss¦ sc |  | 14:08 | 14.243 | 198 | 23 | 182 | 12.8 | 12.3 | 800 | 787 | 975 | 904 | 2.9 | 63 | 287.8 | -10 | 183.1965 | 75.54 | 64.51 | 744.5 | 24 | me¦ ms¦ ph¦ pr¦ pc¦ ss¦ sc
11:41 | 16.508 | 284 | 334 | 379 | 9.7 | 15 | 2572 | 857 | 2276 | 1428 | 2.9 | 51.1 | 41.4 | 0 | 182.0845 | 75.18 | 70 | 714.5 | 24 | me¦ ms¦ ph¦ pr¦ pc¦ ss¦ sc |  | 14:08 | 14.241 | 198 | 23 | 182 | 12.7 | 12.3 | 807 | 788 | 972 | 905 | 2.9 | 63.1 | 287.6 | -10 | 183.1992 | 75.54 | 64.51 | 744.1 | 24 | me¦ ms¦ ph¦ pr¦ pc¦ ss¦ sc
11:41 | 16.521 | 284 | 330 | 379 | 9.7 | 15 | 2561 | 859 | 2266 | 1431 | 2.9 | 51.1 | 41.4 | 0 | 182.0835 | 75.21 | 69.98 | 714.2 | 23 | me¦ ms¦ ph¦ pr¦ pc¦ ss¦ sc |  | 14:08 | 14.235 | 198 | 21 | 182 | 12.7 | 12.3 | 819 | 788 | 986 | 905 | 3 | 63.2 | 287.5 | -9 | 183.1975 | 75.53 | 64.46 | 744.5 | 24 | me¦ ms¦ ph¦ pr¦ pc¦ ss¦ sc
11:41 | 16.533 | 284 | 327 | 378 | 9.7 | 15 | 2528 | 861 | 2237 | 1435 | 3 | 51.2 | 41.5 | 0 | 182.0837 | 75.16 | 69.97 | 714.5 | 23 | me¦ ms¦ ph¦ pr¦ pc¦ ss¦ sc |  | 14:08 | 14.226 | 198 | 18 | 182 | 12.8 | 12.3 | 827 | 789 | 1008 | 906 | 2.9 | 63.2 | 287.4 | -9 | 183.2001 | 75.53 | 64.46 | 745 | 23 | me¦ ms¦ ph¦ pr¦ pc¦ ss¦ sc
11:41 | 16.543 | 284 | 323 | 379 | 9.6 | 15 | 2486 | 862 | 2180 | 1436 | 2.9 | 51.2 | 41.6 | 0 | 182.0846 | 75.12 | 69.96 | 714.2 | 23 | me¦ ms¦ ph¦ pr¦ pc¦ ss¦ sc |  | 14:08 | 14.221 | 197 | 15 | 181 | 12.8 | 12.3 | 835 | 789 | 1018 | 906 | 2.9 | 63.3 | 287.4 | -10 | 183.2006 | 75.53 | 64.46 | 744.9 | 23 | me¦ ms¦ ph¦ pr¦ pc¦ ss¦ sc
11:41 | 16.554 | 283 | 319 | 378 | 9.6 | 15 | 2440 | 864 | 2140 | 1440 | 2.9 | 51.3 | 41.7 | 0 | 182.0837 | 75.08 | 69.93 | 714.5 | 24 | me¦ ms¦ ph¦ pr¦ pc¦ ss¦ sc |  | 14:08 | 14.22 | 197 | 14 | 183 | 12.8 | 12.4 | 852 | 790 | 1039 | 918 | 2.9 | 63.3 | 287.3 | -9 | 183.1989 | 75.44 | 64.48 | 744.4 | 23 | me¦ ms¦ ph¦ pr¦ pc¦ ss¦ sc
11:41 | 16.566 | 284 | 316 | 378 | 9.5 | 15 | 2394 | 865 | 2081 | 1441 | 2.9 | 51.3 | 41.7 | 0 | 182.0826 | 75.13 | 69.93 | 714.1 | 24 | me¦ ms¦ ph¦ pr¦ pc¦ ss¦ sc |  | 14:08 | 14.22 | 197 | 13 | 183 | 12.8 | 12.4 | 868 | 791 | 1058 | 919 | 3 | 63.4 | 287.4 | -9 | 183.198 | 75.41 | 64.51 | 743.9 | 21 | me¦ ms¦ ph¦ pr¦ pc¦ ss¦ sc
11:41 | 16.575 | 283 | 311 | 378 | 9.6 | 15 | 2353 | 866 | 2064 | 1443 | 2.9 | 51.4 | 41.8 | 1 | 182.0836 | 75.07 | 69.97 | 713.7 | 24 | me¦ ms¦ ph¦ pr¦ pc¦ ss¦ sc |  | 14:08 | 14.219 | 197 | 12 | 183 | 12.8 | 12.4 | 876 | 792 | 1068 | 920 | 3 | 63.4 | 287.6 | -9 | 183.1982 | 75.41 | 64.47 | 743.7 | 21 | me¦ ms¦ ph¦ pr¦ pc¦ ss¦ sc
11:41 | 16.592 | 284 | 309 | 378 | 9.7 | 15 | 2316 | 868 | 2049 | 1446 | 2.9 | 51.4 | 41.9 | 0 | 182.0811 | 75.09 | 69.92 | 713.3 | 24 | me¦ ms¦ ph¦ pr¦ pc¦ ss¦ sc |  | 14:08 | 14.218 | 197 | 11 | 183 | 12.9 | 12.4 | 881 | 793 | 1087 | 922 | 3 | 63.5 | 287.5 | -9 | 183.2004 | 75.41 | 64.47 | 743.7 | 22 | me¦ ms¦ ph¦ pr¦ pc¦ ss¦ sc
11:41 | 16.605 | 283 | 307 | 378 | 9.7 | 15 | 2286 | 869 | 2023 | 1448 | 2.9 | 51.5 | 41.9 | 0 | 182.0814 | 75.12 | 69.97 | 712.5 | 24 | me¦ ms¦ ph¦ pr¦ pc¦ ss¦ sc |  | 14:08 | 14.217 | 197 | 11 | 183 | 12.9 | 12.4 | 887 | 795 | 1095 | 924 | 2.9 | 63.5 | 287.2 | -9 | 183.1989 | 75.41 | 64.47 | 744.1 | 23 | me¦ ms¦ ph¦ pr¦ pc¦ ss¦ sc
11:41 | 16.616 | 283 | 305 | 378 | 9.7 | 15 | 2261 | 871 | 2000 | 1451 | 2.9 | 51.5 | 42 | 0 | 182.0821 | 75.06 | 69.93 | 712.5 | 24 | me¦ ms¦ ph¦ pr¦ pc¦ ss¦ sc |  | 14:08 | 14.217 | 196 | 10 | 182 | 12.9 | 12.4 | 894 | 796 | 1103 | 925 | 2.9 | 63.6 | 287 | -9 | 183.1983 | 75.37 | 64.46 | 744.4 | 23 | me¦ ms¦ ph¦ pr¦ pc¦ ss¦ sc
11:41 | 16.627 | 283 | 302 | 371 | 9.8 | 14.9 | 2238 | 872 | 1998 | 1429 | 2.9 | 51.6 | 42 | 0 | 182.0827 | 75.01 | 69.91 | 712.3 | 25 | me¦ ms¦ ph¦ pr¦ pc¦ ss¦ sc |  | 14:08 | 14.216 | 196 | 9 | 182 | 12.9 | 12.4 | 907 | 797 | 1119 | 926 | 2.9 | 63.6 | 286.9 | -9 | 183.1988 | 75.32 | 64.47 | 744 | 22 | me¦ ms¦ ph¦ pr¦ pc¦ ss¦ sc
11:41 | 16.639 | 283 | 299 | 372 | 9.8 | 14.9 | 2220 | 873 | 1982 | 1431 | 2.9 | 51.6 | 42.1 | 0 | 182.0821 | 75.03 | 69.92 | 712 | 26 | me¦ ms¦ ph¦ pr¦ pc¦ ss¦ sc |  | 14:08 | 14.214 | 196 | 7 | 182 | 12.9 | 12.4 | 916 | 799 | 1130 | 929 | 3 | 63.7 | 286.8 | -9 | 183.1992 | 75.32 | 64.47 | 743.5 | 23 | me¦ ms¦ ph¦ pr¦ pc¦ ss¦ sc
11:41 | 16.65 | 283 | 296 | 371 | 9.8 | 14.9 | 2206 | 874 | 1969 | 1432 | 2.9 | 51.7 | 42.1 | 0 | 182.0815 | 75.01 | 69.92 | 712 | 26 | me¦ ms¦ ph¦ pr¦ pc¦ ss¦ sc |  | 14:08 | 14.211 | 196 | 5 | 182 | 12.9 | 12.4 | 925 | 800 | 1141 | 930 | 3 | 63.7 | 286.7 | -9 | 183.2011 | 75.32 | 64.47 | 743.5 | 23 | me¦ ms¦ ph¦ pr¦ pc¦ ss¦ sc
11:41 | 16.663 | 283 | 293 | 371 | 9.8 | 14.9 | 2191 | 876 | 1956 | 1436 | 3 | 51.7 | 42.2 | 1 | 182.081 | 75 | 69.91 | 711.4 | 26 | me¦ ms¦ ph¦ pr¦ pc¦ ss¦ sc |  | 14:08 | 14.213 | 196 | 5 | 182 | 12.9 | 12.4 | 934 | 802 | 1153 | 932 | 3 | 63.8 | 286.7 | -10 | 183.1968 | 75.27 | 64.46 | 743.1 | 23 | me¦ ms¦ ph¦ pr¦ pc¦ ss¦ sc
11:41 | 16.676 | 283 | 290 | 371 | 9.8 | 14.9 | 2167 | 877 | 1934 | 1437 | 2.9 | 51.8 | 42.3 | 1 | 182.0812 | 74.9 | 69.91 | 711.2 | 27 | me¦ ms¦ ph¦ pr¦ pc¦ ss¦ sc |  | 14:08 | 14.214 | 196 | 4 | 182 | 12.9 | 12.4 | 944 | 804 | 1165 | 934 | 2.9 | 63.8 | 286.7 | -10 | 183.1987 | 75.24 | 64.44 | 743.2 | 23 | me¦ ms¦ ph¦ pr¦ pc¦ ss¦ sc
11:41 | 16.687 | 283 | 286 | 371 | 9.8 | 14.9 | 2126 | 878 | 1898 | 1439 | 2.9 | 51.8 | 42.3 | 1 | 182.0814 | 74.77 | 69.94 | 711 | 28 | me¦ ms¦ ph¦ pr¦ pc¦ ss¦ sc |  | 14:08 | 14.214 | 195 | 4 | 182 | 12.9 | 12.4 | 948 | 805 | 1170 | 936 | 3 | 63.9 | 286.8 | -9 | 183.1985 | 75.33 | 64.47 | 743.7 | 23 | me¦ ms¦ ph¦ pr¦ pc¦ ss¦ sc
11:41 | 16.697 | 283 | 284 | 371 | 9.8 | 14.9 | 2068 | 879 | 1846 | 1440 | 2.9 | 51.9 | 42.4 | 1 | 182.0815 | 74.76 | 69.92 | 711.3 | 31 | me¦ ms¦ ph¦ pr¦ pc¦ ss¦ sc |  | 14:08 | 14.211 | 195 | 3 | 182 | 12.8 | 12.4 | 950 | 807 | 1158 | 938 | 2.9 | 63.9 | 286.7 | -9 | 183.2005 | 75.31 | 64.47 | 743.3 | 22 | me¦ ms¦ ph¦ pr¦ pc¦ ss¦ sc
11:41 | 16.709 | 283 | 281 | 371 | 9.7 | 14.9 | 2005 | 880 | 1774 | 1442 | 3 | 51.9 | 42.4 | 0 | 182.0796 | 74.88 | 69.92 | 711 | 31 | me¦ ms¦ ph¦ pr¦ pc¦ ss¦ sc |  | 14:08 | 14.209 | 195 | 0 | 181 | 12.8 | 12.4 | 947 | 809 | 1154 | 940 | 2.9 | 64 | 286.6 | -9 | 183.1996 | 75.34 | 64.5 | 742.8 | 22 | me¦ ms¦ ph¦ pr¦ pc¦ ss¦ sc
11:41 | 16.719 | 282 | 277 | 371 | 9.7 | 14.9 | 1925 | 881 | 1703 | 1444 | 3 | 52 | 42.5 | 0 | 182.0814 | 74.91 | 69.89 | 710.4 | 29 | me¦ ms¦ ph¦ pr¦ pc¦ ss¦ sc |  | 14:08 | 14.211 | 195 | 0 | 181 | 12.8 | 12.4 | 939 | 810 | 1145 | 941 | 2.9 | 64 | 286.4 | -9 | 183.1984 | 75.26 | 64.44 | 743.7 | 22 | me¦ ms¦ ph¦ pr¦ pc¦ ss¦ sc
11:41 | 16.73 | 283 | 273 | 371 | 9.7 | 14.9 | 1900 | 882 | 1681 | 1445 | 2.9 | 52 | 42.6 | 0 | 182.08 | 74.99 | 69.94 | 710.4 | 28 | me¦ ms¦ ph¦ pr¦ pc¦ ss¦ sc |  | 14:08 | 14.211 | 195 | 0 | 181 | 12.8 | 12.4 | 933 | 812 | 1137 | 944 | 2.9 | 64.1 | 286.2 | -10 | 183.1968 | 75.26 | 64.44 | 742.5 | 22 | me¦ ms¦ ph¦ pr¦ pc¦ ss¦ sc
11:41 | 16.739 | 282 | 271 | 370 | 9.8 | 14.9 | 1895 | 883 | 1691 | 1447 | 2.9 | 52.1 | 42.6 | 0 | 182.0808 | 75.05 | 69.89 | 711.1 | 26 | me¦ ms¦ ph¦ pr¦ pc¦ ss¦ sc |  | 14:08 | 14.213 | 195 | 0 | 181 | 12.7 | 12.4 | 923 | 813 | 1112 | 945 | 2.9 | 64.1 | 285.9 | -9 | 183.1977 | 75.26 | 64.44 | 742.9 | 22 | me¦ ms¦ ph¦ pr¦ pc¦ ss¦ sc
11:41 | 16.751 | 282 | 268 | 371 | 9.8 | 14.9 | 1906 | 884 | 1701 | 1449 | 2.9 | 52.1 | 42.7 | 0 | 182.0807 | 75.02 | 69.88 | 710.6 | 26 | me¦ ms¦ ph¦ pr¦ pc¦ ss¦ sc |  | 14:09 | 14.211 | 194 | 0 | 181 | 12.8 | 12.4 | 902 | 814 | 1100 | 946 | 2.9 | 64.2 | 285.7 | -9 | 183.2002 | 75.26 | 64.44 | 742.6 | 22 | me¦ ms¦ ph¦ pr¦ pc¦ ss¦ sc
11:41 | 16.761 | 282 | 266 | 370 | 9.8 | 14.9 | 1924 | 885 | 1717 | 1450 | 2.9 | 52.2 | 42.7 | 0 | 182.0804 | 75.09 | 69.9 | 711 | 25 | me¦ ms¦ ph¦ pr¦ pc¦ ss¦ sc |  | 14:09 | 14.209 | 194 | 0 | 183 | 12.8 | 12.5 | 897 | 815 | 1093 | 958 | 2.9 | 64.3 | 285.6 | -9 | 183.1983 | 75.26 | 64.44 | 742.6 | 22 | me¦ ms¦ ph¦ pr¦ pc¦ ss¦ sc
11:41 | 16.771 | 282 | 263 | 370 | 9.8 | 14.9 | 1938 | 886 | 1730 | 1452 | 2.9 | 52.2 | 42.8 | 0 | 182.0801 | 75.13 | 69.92 | 710.9 | 24 | me¦ ms¦ ph¦ pr¦ pc¦ ss¦ sc |  | 14:09 | 14.207 | 194 | 0 | 182 | 12.9 | 12.5 | 889 | 816 | 1097 | 960 | 3 | 64.3 | 285.7 | -10 | 183.1995 | 75.26 | 64.44 | 742 | 22 | me¦ ms¦ ph¦ pr¦ pc¦ ss¦ sc
11:41 | 16.781 | 282 | 260 | 370 | 9.8 | 14.9 | 1943 | 887 | 1734 | 1454 | 2.9 | 52.3 | 42.9 | 0 | 182.0804 | 75.07 | 69.9 | 710.6 | 24 | me¦ ms¦ ph¦ pr¦ pc¦ ss¦ sc |  | 14:09 | 14.204 | 194 | 0 | 182 | 12.9 | 12.5 | 885 | 816 | 1092 | 960 | 2.9 | 64.4 | 286.2 | -10 | 183.1998 | 75.26 | 64.44 | 741.8 | 22 | me¦ ms¦ ph¦ pr¦ pc¦ ss¦ sc
11:41 | 16.79 | 282 | 256 | 370 | 9.8 | 14.9 | 1936 | 888 | 1728 | 1455 | 2.9 | 52.3 | 43 | 0 | 182.0806 | 75.15 | 69.9 | 710.4 | 24 | me¦ ms¦ ph¦ pr¦ pc¦ ss¦ sc |  | 14:09 | 14.201 | 193 | 0 | 182 | 12.9 | 12.5 | 883 | 817 | 1090 | 961 | 2.9 | 64.5 | 286.5 | -10 | 183.2006 | 75.26 | 64.44 | 742.6 | 22 | me¦ ms¦ ph¦ pr¦ pc¦ ss¦ sc
11:41 | 16.797 | 282 | 252 | 369 | 9.9 | 14.9 | 1917 | 889 | 1727 | 1457 | 2.9 | 52.4 | 43 | 0 | 182.0809 | 75.08 | 69.89 | 710.4 | 24 | me¦ ms¦ ph¦ pr¦ pc¦ ss¦ sc |  | 14:09 | 14.198 | 193 | 0 | 182 | 12.8 | 12.5 | 882 | 818 | 1075 | 962 | 3 | 64.5 | 286.7 | -10 | 183.2015 | 75.26 | 64.44 | 742.2 | 22 | me¦ ms¦ ph¦ pr¦ pc¦ ss¦ sc
11:41 | 16.804 | 282 | 250 | 370 | 9.8 | 14.9 | 1891 | 890 | 1688 | 1459 | 2.9 | 52.4 | 43 | 0 | 182.0814 | 75.07 | 69.91 | 710.5 | 23 | me¦ ms¦ ph¦ pr¦ pc¦ ss¦ sc |  | 14:09 | 14.193 | 193 | 0 | 181 | 12.7 | 12.5 | 872 | 818 | 1050 | 962 | 3 | 64.6 | 287.2 | -10 | 183.2026 | 75.26 | 64.44 | 742.4 | 21 | me¦ ms¦ ph¦ pr¦ pc¦ ss¦ sc
11:41 | 16.809 | 281 | 246 | 369 | 9.8 | 14.9 | 1869 | 891 | 1668 | 1460 | 2.9 | 52.5 | 43.1 | 0 | 182.082 | 75.06 | 69.89 | 710.1 | 24 | me¦ ms¦ ph¦ pr¦ pc¦ ss¦ sc |  | 14:09 | 14.188 | 193 | 0 | 181 | 12.7 | 12.5 | 868 | 819 | 1045 | 963 | 2.9 | 64.6 | 287.3 | -10 | 183.2031 | 75.26 | 64.44 | 742.5 | 21 | me¦ ms¦ ph¦ pr¦ pc¦ ss¦ sc
11:41 | 16.816 | 281 | 244 | 369 | 9.8 | 14.9 | 1857 | 892 | 1658 | 1462 | 2.9 | 52.5 | 43.1 | 0 | 182.082 | 75.06 | 69.85 | 710 | 25 | me¦ ms¦ ph¦ pr¦ pc¦ ss¦ sc |  | 14:09 | 14.188 | 193 | 0 | 181 | 12.7 | 12.5 | 868 | 819 | 1045 | 963 | 2.9 | 64.6 | 287.3 | -10 | 183.2031 | 75.26 | 64.44 | 742.5 | 21 | USB¦me¦ ms¦ ph¦ pr¦ pc¦ ss¦ sc
11:41 | 16.825 | 281 | 241 | 369 | 9.9 | 14.9 | 1857 | 893 | 1672 | 1463 | 2.9 | 52.6 | 43.1 | 0 | 182.0807 | 75.05 | 69.87 | 710.2 | 25 | me¦ ms¦ ph¦ pr¦ pc¦ ss¦ sc |  | 14:09 | 14.188 | 193 | 0 | 181 | 12.7 | 12.5 | 868 | 820 | 1045 | 964 | 2.9 | 64.6 | 287.3 | -10 | 183.2031 | 75.26 | 64.44 | 742.5 | 21 | me¦ ms¦ ph¦ pr¦ pc¦ ss¦ sc
11:41 | 16.832 | 281 | 238 | 363 | 9.9 | 14.8 | 1859 | 893 | 1674 | 1440 | 2.9 | 52.6 | 43.1 | 0 | 182.0808 | 75.05 | 69.83 | 710.2 | 25 | me¦ ms¦ ph¦ pr¦ pc¦ ss¦ sc |  | 14:09 | 14.185 | 192 | 0 | 181 | 12.8 | 12.5 | 845 | 820 | 1030 | 964 | 2.9 | 64.9 | 288.5 | -10 | 183.2013 | 75.26 | 64.44 | 742.3 | 21 | me¦ ms¦ ph¦ pr¦ pc¦ ss¦ sc
11:41 | 16.838 | 281 | 235 | 362 | 9.9 | 14.8 | 1852 | 894 | 1668 | 1441 | 3 | 52.7 | 43.1 | 0 | 182.0829 | 74.97 | 69.84 | 709.9 | 24 | me¦ ms¦ ph¦ pr¦ pc¦ ss¦ sc |  | 14:09 | 14.179 | 192 | 0 | 180 | 12.8 | 12.5 | 843 | 820 | 1028 | 964 | 2.9 | 64.9 | 288.6 | -10 | 183.202 | 75.26 | 64.44 | 742.3 | 21 | me¦ ms¦ ph¦ pr¦ pc¦ ss¦ sc
11:41 | 16.84 | 281 | 231 | 362 | 9.9 | 14.8 | 1827 | 895 | 1645 | 1443 | 3 | 52.7 | 43.2 | 0 | 182.0832 | 75.1 | 69.9 | 710.5 | 25 | me¦ ms¦ ph¦ pr¦ pc¦ ss¦ sc |  | 14:09 | 14.172 | 191 | 0 | 180 | 12.9 | 12.5 | 840 | 820 | 1037 | 964 | 3 | 65 | 288.6 | -10 | 183.2025 | 75.26 | 64.44 | 741.4 | 21 | me¦ ms¦ ph¦ pr¦ pc¦ ss¦ sc
11:41 | 16.84 | 280 | 227 | 362 | 9.9 | 14.8 | 1782 | 896 | 1605 | 1445 | 2.9 | 52.8 | 43.2 | 0 | 182.0836 | 75.1 | 69.82 | 710.4 | 25 | me¦ ms¦ ph¦ pr¦ pc¦ ss¦ sc |  | 14:09 | 14.171 | 191 | 0 | 180 | 12.9 | 12.5 | 835 | 821 | 1030 | 965 | 2.9 | 65.1 | 288.9 | -10 | 183.201 | 75.26 | 64.44 | 742 | 21 | me¦ ms¦ ph¦ pr¦ pc¦ ss¦ sc
11:42 | 16.844 | 280 | 223 | 362 | 9.9 | 14.8 | 1721 | 897 | 1550 | 1446 | 3 | 52.8 | 43.1 | 0 | 182.0827 | 75.13 | 69.84 | 710.6 | 24 | me¦ ms¦ ph¦ pr¦ pc¦ ss¦ sc |  | 14:09 | 14.167 | 191 | 0 | 180 | 12.9 | 12.5 | 833 | 821 | 1028 | 965 | 2.9 | 65.1 | 289.1 | -10 | 183.2026 | 75.26 | 64.44 | 742 | 21 | me¦ ms¦ ph¦ pr¦ pc¦ ss¦ sc
11:42 | 16.851 | 280 | 220 | 361 | 10 | 14.8 | 1646 | 898 | 1496 | 1448 | 3 | 52.9 | 43.1 | 0 | 182.0827 | 75.09 | 69.82 | 710.2 | 24 | me¦ ms¦ ph¦ pr¦ pc¦ ss¦ sc |  | 14:09 | 14.16 | 191 | 0 | 179 | 12.9 | 12.5 | 834 | 821 | 1029 | 965 | 3 | 65.2 | 289.1 | -10 | 183.2014 | 75.26 | 64.44 | 741.5 | 21 | me¦ ms¦ ph¦ pr¦ pc¦ ss¦ sc
11:42 | 16.865 | 280 | 219 | 362 | 10 | 14.8 | 1567 | 898 | 1424 | 1448 | 2.9 | 52.9 | 43.1 | 0 | 182.0812 | 75.06 | 69.79 | 710.2 | 24 | me¦ ms¦ ph¦ pr¦ pc¦ ss¦ sc |  | 14:09 | 14.159 | 191 | 0 | 179 | 12.9 | 12.5 | 841 | 821 | 1038 | 965 | 3 | 65.2 | 289.5 | -10 | 183.201 | 75.26 | 64.44 | 741 | 21 | me¦ ms¦ ph¦ pr¦ pc¦ ss¦ sc
11:42 | 16.871 | 280 | 216 | 361 | 10 | 14.8 | 1493 | 899 | 1357 | 1450 | 2.9 | 53 | 43.2 | 0 | 182.0814 | 75.15 | 69.84 | 710.2 | 24 | me¦ ms¦ ph¦ pr¦ pc¦ ss¦ sc |  | 14:09 | 14.157 | 190 | 0 | 179 | 12.9 | 12.5 | 847 | 821 | 1045 | 965 | 2.9 | 65.3 | 289.5 | -10 | 183.2017 | 75.26 | 64.44 | 741.8 | 20 | me¦ ms¦ ph¦ pr¦ pc¦ ss¦ sc
11:42 | 16.878 | 280 | 213 | 361 | 10.1 | 14.8 | 1432 | 899 | 1313 | 1450 | 2.9 | 53 | 43.2 | 0 | 182.0821 | 75.08 | 69.81 | 710.1 | 23 | me¦ ms¦ ph¦ pr¦ pc¦ ss¦ sc |  | 14:09 | 14.154 | 190 | 0 | 179 | 12.9 | 12.5 | 858 | 822 | 1059 | 967 | 2.9 | 65.3 | 289.4 | -10 | 183.2025 | 75.26 | 64.44 | 741.5 | 20 | me¦ ms¦ ph¦ pr¦ pc¦ ss¦ sc
11:42 | 16.885 | 280 | 209 | 361 | 10.1 | 14.8 | 1390 | 900 | 1275 | 1451 | 2.9 | 53 | 43.2 | 0 | 182.0813 | 75.1 | 69.8 | 710.1 | 24 | me¦ ms¦ ph¦ pr¦ pc¦ ss¦ sc |  | 14:09 | 14.153 | 190 | 0 | 179 | 12.9 | 12.5 | 892 | 822 | 1101 | 967 | 2.9 | 65.4 | 289.5 | -10 | 183.201 | 75.26 | 64.44 | 741.4 | 20 | me¦ ms¦ ph¦ pr¦ pc¦ ss¦ sc
11:42 | 16.892 | 279 | 206 | 361 | 10 | 14.8 | 1367 | 900 | 1242 | 1451 | 2.9 | 53.1 | 43.2 | 0 | 182.0818 | 75.09 | 69.8 | 710.5 | 24 | me¦ ms¦ ph¦ pr¦ pc¦ ss¦ sc |  | 14:09 | 14.152 | 190 | 0 | 178 | 12.9 | 12.5 | 908 | 823 | 1120 | 968 | 2.9 | 65.5 | 289.6 | -10 | 183.1993 | 75.26 | 64.44 | 741.4 | 20 | me¦ ms¦ ph¦ pr¦ pc¦ ss¦ sc
11:42 | 16.9 | 280 | 204 | 361 | 10.1 | 14.8 | 1352 | 900 | 1240 | 1451 | 2.9 | 53.1 | 43.3 | 0 | 182.0802 | 75.11 | 69.8 | 710.2 | 24 | me¦ ms¦ ph¦ pr¦ pc¦ ss¦ sc |  | 14:09 | 14.151 | 190 | 0 | 178 | 12.9 | 12.5 | 922 | 824 | 1138 | 969 | 2.9 | 65.5 | 289.6 | -10 | 183.1997 | 75.26 | 64.44 | 741.2 | 20 | me¦ ms¦ ph¦ pr¦ pc¦ ss¦ sc
11:42 | 16.908 | 279 | 202 | 360 | 10.2 | 14.8 | 1342 | 901 | 1242 | 1453 | 2.9 | 53.2 | 43.3 | 0 | 182.0809 | 75.09 | 69.8 | 709.6 | 24 | me¦ ms¦ ph¦ pr¦ pc¦ ss¦ sc |  | 14:09 | 14.151 | 189 | 0 | 178 | 12.9 | 12.5 | 954 | 825 | 1177 | 970 | 2.9 | 65.6 | 289.5 | -10 | 183.2013 | 75.26 | 64.44 | 741.1 | 20 | me¦ ms¦ ph¦ pr¦ pc¦ ss¦ sc
11:42 | 16.918 | 279 | 199 | 361 | 10.3 | 14.8 | 1329 | 901 | 1242 | 1453 | 2.9 | 53.2 | 43.3 | 0 | 182.0796 | 75.03 | 69.77 | 709.1 | 24 | me¦ ms¦ ph¦ pr¦ pc¦ ss¦ sc |  | 14:09 | 14.151 | 189 | 0 | 178 | 12.9 | 12.5 | 964 | 826 | 1190 | 971 | 2.9 | 65.6 | 289.5 | -10 | 183.1996 | 75.26 | 64.44 | 741.2 | 20 | me¦ ms¦ ph¦ pr¦ pc¦ ss¦ sc
11:42 | 16.924 | 279 | 195 | 360 | 10.2 | 14.8 | 1312 | 902 | 1214 | 1454 | 2.9 | 53.3 | 43.3 | -1 | 182.0802 | 75.07 | 69.81 | 709 | 24 | me¦ ms¦ ph¦ pr¦ pc¦ ss¦ sc |  | 14:09 | 14.151 | 189 | 0 | 178 | 12.9 | 12.5 | 964 | 828 | 1190 | 974 | 2.9 | 65.6 | 289.5 | -10 | 183.1996 | 75.26 | 64.44 | 741.2 | 20 | USB¦me¦ ms¦ ph¦ pr¦ pc¦ ss¦ sc
11:42 | 16.933 | 279 | 193 | 360 | 10.2 | 14.8 | 1292 | 902 | 1196 | 1454 | 2.9 | 53.3 | 43.2 | -1 | 182.0775 | 75.1 | 69.82 | 709.4 | 24 | me¦ ms¦ ph¦ pr¦ pc¦ ss¦ sc |  | 14:09 | 14.151 | 189 | 0 | 178 | 12.9 | 12.5 | 964 | 829 | 1190 | 975 | 2.9 | 65.6 | 289.5 | -10 | 183.1996 | 75.26 | 64.44 | 741.2 | 20 | me¦ ms¦ ph¦ pr¦ pc¦ ss¦ sc
11:42 | 16.944 | 279 | 191 | 360 | 10.1 | 14.8 | 1273 | 902 | 1167 | 1454 | 3 | 53.4 | 43.3 | -1 | 182.0783 | 75.02 | 69.8 | 708.3 | 24 | me¦ ms¦ ph¦ pr¦ pc¦ ss¦ sc |  | 14:09 | 14.144 | 189 | 0 | 178 | 12.8 | 12.5 | 1017 | 830 | 1240 | 976 | 3 | 65.8 | 289.8 | -9 | 183.2013 | 75.26 | 64.44 | 741.1 | 20 | me¦ ms¦ ph¦ pr¦ pc¦ ss¦ sc
11:42 | 16.956 | 279 | 186 | 360 | 10.1 | 14.8 | 1261 | 903 | 1156 | 1456 | 2.9 | 53.4 | 43.3 | -1 | 182.0775 | 75.03 | 69.79 | 708.2 | 24 | me¦ ms¦ ph¦ pr¦ pc¦ ss¦ sc |  | 14:09 | 14.144 | 189 | 0 | 178 | 12.8 | 12.5 | 1032 | 832 | 1258 | 978 | 2.9 | 65.8 | 289.9 | -9 | 183.2006 | 75.26 | 64.44 | 740.7 | 20 | me¦ ms¦ ph¦ pr¦ pc¦ ss¦ sc
11:42 | 16.969 | 279 | 187 | 360 | 10.1 | 14.8 | 1257 | 903 | 1153 | 1456 | 2.9 | 53.5 | 43.3 | 0 | 182.0766 | 74.99 | 69.76 | 708.5 | 25 | me¦ ms¦ ph¦ pr¦ pc¦ ss¦ sc |  | 14:09 | 14.142 | 188 | 0 | 177 | 12.8 | 12.5 | 1044 | 834 | 1273 | 981 | 2.9 | 65.9 | 290.1 | -9 | 183.2007 | 75.26 | 64.44 | 740.4 | 20 | me¦ ms¦ ph¦ pr¦ pc¦ ss¦ sc
11:42 | 16.982 | 279 | 184 | 360 | 10.1 | 14.8 | 1262 | 903 | 1157 | 1456 | 2.9 | 53.5 | 43.3 | 0 | 182.0768 | 75.04 | 69.8 | 708.5 | 25 | me¦ ms¦ ph¦ pr¦ pc¦ ss¦ sc |  | 14:09 | 14.141 | 188 | 0 | 177 | 12.8 | 12.5 | 1063 | 836 | 1296 | 983 | 2.9 | 65.9 | 290.1 | -10 | 183.2031 | 75.27 | 64.46 | 741.1 | 19 | me¦ ms¦ ph¦ pr¦ pc¦ ss¦ sc
11:42 | 16.992 | 278 | 182 | 359 | 10.1 | 14.8 | 1271 | 904 | 1166 | 1458 | 2.9 | 53.6 | 43.3 | -1 | 182.0765 | 74.96 | 69.81 | 708.5 | 25 | me¦ ms¦ ph¦ pr¦ pc¦ ss¦ sc |  | 14:09 | 14.154 | 188 | 0 | 177 | 12.8 | 12.5 | 1076 | 838 | 1312 | 985 | 2.9 | 66 | 290.1 | -10 | 183.2022 | 74.71 | 64.25 | 740.3 | 22 | me¦ ms¦ ph¦ pr¦ pc¦ ss¦ sc
11:42 | 17.001 | 279 | 179 | 360 | 10.1 | 14.8 | 1276 | 904 | 1170 | 1458 | 3 | 53.6 | 43.3 | -1 | 182.0772 | 74.91 | 69.82 | 708 | 26 | me¦ ms¦ ph¦ pr¦ pc¦ ss¦ sc |  | 14:09 | 14.17 | 188 | 0 | 177 | 12.8 | 12.5 | 1085 | 840 | 1323 | 988 | 3 | 66 | 290.5 | -10 | 183.2025 | 74.69 | 64.23 | 740.2 | 29 | me¦ ms¦ ph¦ pr¦ pc¦ ss¦ sc
11:42 | 17.013 | 278 | 177 | 359 | 10 | 14.8 | 1274 | 904 | 1158 | 1458 | 2.9 | 53.7 | 43.4 | -1 | 182.0751 | 74.94 | 69.8 | 708 | 27 | me¦ ms¦ ph¦ pr¦ pc¦ ss¦ sc |  | 14:09 | 14.186 | 188 | 0 | 179 | 12.8 | 12.6 | 1094 | 842 | 1334 | 1002 | 2.9 | 66.1 | 290.8 | -10 | 183.2008 | 74.72 | 64.26 | 740.5 | 30 | me¦ ms¦ ph¦ pr¦ pc¦ ss¦ sc
11:42 | 17.027 | 279 | 175 | 354 | 10 | 14.7 | 1261 | 905 | 1146 | 1436 | 2.9 | 53.7 | 43.4 | 0 | 182.0752 | 74.92 | 69.78 | 707.8 | 27 | me¦ ms¦ ph¦ pr¦ pc¦ ss¦ sc |  | 14:09 | 14.199 | 189 | 0 | 180 | 12.9 | 12.6 | 1105 | 844 | 1364 | 1004 | 2.9 | 66.1 | 291.2 | -10 | 183.2019 | 74.7 | 64.27 | 740.1 | 31 | me¦ ms¦ ph¦ pr¦ pc¦ ss¦ sc
11:42 | 17.043 | 278 | 176 | 353 | 9.9 | 14.7 | 1242 | 905 | 1118 | 1436 | 2.9 | 53.8 | 43.5 | 0 | 182.0752 | 74.91 | 69.77 | 707.1 | 27 | me¦ ms¦ ph¦ pr¦ pc¦ ss¦ sc |  | 14:09 | 14.213 | 188 | 0 | 179 | 12.9 | 12.6 | 1117 | 846 | 1379 | 1007 | 3 | 66.2 | 291.2 | -10 | 183.2027 | 74.66 | 64.22 | 739.6 | 31 | me¦ ms¦ ph¦ pr¦ pc¦ ss¦ sc
11:42 | 17.058 | 279 | 177 | 354 | 9.8 | 14.7 | 1224 | 905 | 1092 | 1436 | 2.9 | 53.8 | 43.6 | 0 | 182.0741 | 74.87 | 69.78 | 707.4 | 27 | me¦ ms¦ ph¦ pr¦ pc¦ ss¦ sc |  | 14:09 | 14.226 | 189 | 0 | 180 | 12.8 | 12.6 | 1126 | 848 | 1373 | 1009 | 2.9 | 66.2 | 291 | -10 | 183.2032 | 74.66 | 64.24 | 739.9 | 31 | me¦ ms¦ ph¦ pr¦ pc¦ ss¦ sc
11:42 | 17.071 | 278 | 177 | 353 | 9.8 | 14.7 | 1224 | 906 | 1092 | 1438 | 2.9 | 53.9 | 43.7 | 0 | 182.0742 | 74.83 | 69.76 | 706.2 | 28 | me¦ ms¦ ph¦ pr¦ pc¦ ss¦ sc |  | 14:09 | 14.242 | 189 | 0 | 180 | 12.8 | 12.6 | 1134 | 851 | 1382 | 1013 | 2.9 | 66.3 | 291.2 | -10 | 183.2027 | 74.6 | 64.2 | 739.7 | 31 | me¦ ms¦ ph¦ pr¦ pc¦ ss¦ sc
11:42 | 17.084 | 278 | 177 | 354 | 9.8 | 14.7 | 1247 | 906 | 1113 | 1438 | 2.9 | 53.9 | 43.8 | 0 | 182.0743 | 74.88 | 69.8 | 706.7 | 29 | me¦ ms¦ ph¦ pr¦ pc¦ ss¦ sc |  | 14:09 | 14.257 | 189 | 4 | 180 | 12.8 | 12.6 | 1136 | 853 | 1385 | 1015 | 2.9 | 66.3 | 290.9 | -10 | 183.202 | 74.64 | 64.21 | 739.6 | 31 | me¦ ms¦ ph¦ pr¦ pc¦ ss¦ sc
11:42 | 17.094 | 278 | 176 | 353 | 9.8 | 14.7 | 1287 | 906 | 1149 | 1438 | 2.9 | 54 | 43.9 | 0 | 182.0751 | 74.84 | 69.82 | 706.4 | 28 | me¦ ms¦ ph¦ pr¦ pc¦ ss¦ sc |  | 14:09 | 14.268 | 189 | 8 | 180 | 12.8 | 12.6 | 1138 | 855 | 1387 | 1017 | 2.9 | 66.4 | 290.8 | -10 | 183.2038 | 74.59 | 64.21 | 739.7 | 32 | me¦ ms¦ ph¦ pr¦ pc¦ ss¦ sc
11:42 | 17.109 | 278 | 177 | 354 | 9.7 | 14.7 | 1334 | 907 | 1180 | 1439 | 2.9 | 54 | 44 | 0 | 182.0718 | 74.9 | 69.79 | 706.5 | 29 | me¦ ms¦ ph¦ pr¦ pc¦ ss¦ sc |  | 14:09 | 14.277 | 189 | 12 | 180 | 12.8 | 12.6 | 1137 | 857 | 1386 | 1020 | 3 | 66.4 | 290.8 | -9 | 183.2053 | 74.56 | 64.22 | 739 | 32 | me¦ ms¦ ph¦ pr¦ pc¦ ss¦ sc
11:42 | 17.123 | 278 | 178 | 353 | 9.7 | 14.7 | 1384 | 907 | 1224 | 1439 | 2.9 | 54.1 | 44.2 | 0 | 182.073 | 74.82 | 69.78 | 706.3 | 28 | me¦ ms¦ ph¦ pr¦ pc¦ ss¦ sc |  | 14:09 | 14.284 | 189 | 17 | 180 | 12.9 | 12.6 | 1138 | 860 | 1404 | 1023 | 2.9 | 66.5 | 290.9 | -10 | 183.2058 | 74.56 | 64.2 | 739 | 32 | me¦ ms¦ ph¦ pr¦ pc¦ ss¦ sc
11:42 | 17.134 | 278 | 178 | 353 | 9.7 | 14.7 | 1394 | 907 | 1233 | 1439 | 2.9 | 54.2 | 44.3 | 0 | 182.074 | 74.76 | 69.73 | 706.6 | 29 | me¦ ms¦ ph¦ pr¦ pc¦ ss¦ sc |  | 14:09 | 14.292 | 189 | 21 | 180 | 12.9 | 12.6 | 1142 | 862 | 1409 | 1026 | 2.9 | 66.5 | 291.2 | -9 | 183.2057 | 74.57 | 64.18 | 739.3 | 32 | me¦ ms¦ ph¦ pr¦ pc¦ ss¦ sc
11:42 | 17.149 | 278 | 179 | 353 | 9.7 | 14.7 | 1387 | 908 | 1227 | 1441 | 3 | 54.2 | 44.5 | 0 | 182.0723 | 74.85 | 69.78 | 706.2 | 29 | me¦ ms¦ ph¦ pr¦ pc¦ ss¦ sc |  | 14:09 | 14.287 | 188 | 20 | 179 | 12.9 | 12.6 | 1148 | 864 | 1417 | 1028 | 3 | 66.6 | 291.4 | -10 | 183.2046 | 74.57 | 64.18 | 739 | 29 | me¦ ms¦ ph¦ pr¦ pc¦ ss¦ sc
11:42 | 17.157 | 278 | 178 | 353 | 9.7 | 14.7 | 1366 | 908 | 1208 | 1441 | 2.9 | 54.3 | 44.6 | 0 | 182.073 | 74.83 | 69.78 | 706.1 | 29 | me¦ ms¦ ph¦ pr¦ pc¦ ss¦ sc |  | 14:09 | 14.281 | 188 | 18 | 179 | 12.8 | 12.6 | 1154 | 866 | 1407 | 1030 | 3 | 66.6 | 291.7 | -10 | 183.2056 | 74.57 | 64.18 | 738.5 | 26 | me¦ ms¦ ph¦ pr¦ pc¦ ss¦ sc
11:42 | 17.169 | 278 | 179 | 353 | 9.6 | 14.7 | 1342 | 909 | 1177 | 1442 | 2.9 | 54.3 | 44.7 | 0 | 182.0733 | 74.82 | 69.8 | 706 | 29 | me¦ ms¦ ph¦ pr¦ pc¦ ss¦ sc |  | 14:09 | 14.276 | 188 | 17 | 179 | 12.9 | 12.6 | 1183 | 868 | 1460 | 1033 | 2.9 | 66.8 | 292 | -10 | 183.205 | 74.57 | 64.18 | 738.3 | 25 | me¦ ms¦ ph¦ pr¦ pc¦ ss¦ sc
11:42 | 17.178 | 277 | 176 | 352 | 9.6 | 14.7 | 1327 | 909 | 1164 | 1442 | 3 | 54.4 | 44.8 | 0 | 182.072 | 74.8 | 69.81 | 705.7 | 29 | me¦ ms¦ ph¦ pr¦ pc¦ ss¦ sc |  | 14:09 | 14.27 | 187 | 15 | 178 | 12.9 | 12.6 | 1188 | 871 | 1466 | 1036 | 2.9 | 66.9 | 291.9 | -10 | 183.2055 | 74.57 | 64.18 | 739 | 25 | me¦ ms¦ ph¦ pr¦ pc¦ ss¦ sc
11:42 | 17.187 | 278 | 175 | 353 | 9.6 | 14.7 | 1328 | 909 | 1164 | 1442 | 2.9 | 54.4 | 44.9 | 0 | 182.0734 | 74.74 | 69.74 | 706 | 29 | me¦ ms¦ ph¦ pr¦ pc¦ ss¦ sc |  | 14:09 | 14.262 | 187 | 13 | 178 | 12.9 | 12.6 | 1189 | 873 | 1467 | 1039 | 2.9 | 66.9 | 292.2 | -10 | 183.2072 | 74.57 | 64.18 | 738.6 | 25 | me¦ ms¦ ph¦ pr¦ pc¦ ss¦ sc
11:42 | 17.198 | 277 | 175 | 352 | 9.7 | 14.7 | 1347 | 910 | 1192 | 1444 | 2.9 | 54.5 | 45 | 0 | 182.0719 | 74.78 | 69.74 | 706 | 30 | me¦ ms¦ ph¦ pr¦ pc¦ ss¦ sc |  | 14:09 | 14.257 | 187 | 12 | 178 | 13 | 12.6 | 1187 | 875 | 1483 | 1041 | 2.9 | 67 | 292.7 | -10 | 183.2062 | 74.57 | 64.18 | 738.4 | 25 | me¦ ms¦ ph¦ pr¦ pc¦ ss¦ sc
11:42 | 17.215 | 277 | 177 | 352 | 9.7 | 14.7 | 1382 | 910 | 1223 | 1444 | 2.9 | 54.5 | 45.1 | 0 | 182.0702 | 74.77 | 69.74 | 705.9 | 30 | me¦ ms¦ ph¦ pr¦ pc¦ ss¦ sc |  | 14:09 | 14.249 | 187 | 9 | 178 | 13 | 12.6 | 1186 | 878 | 1482 | 1045 | 2.9 | 67 | 292.5 | -10 | 183.2074 | 74.57 | 64.18 | 738.4 | 25 | me¦ ms¦ ph¦ pr¦ pc¦ ss¦ sc
11:42 | 17.225 | 277 | 176 | 352 | 9.6 | 14.7 | 1427 | 911 | 1251 | 1446 | 2.9 | 54.6 | 45.2 | 0 | 182.074 | 74.72 | 69.73 | 705.8 | 30 | me¦ ms¦ ph¦ pr¦ pc¦ ss¦ sc |  | 14:09 | 14.242 | 186 | 8 | 177 | 13 | 12.6 | 1185 | 880 | 1481 | 1047 | 2.9 | 67.1 | 292.7 | -10 | 183.2069 | 74.57 | 64.18 | 738.5 | 25 | me¦ ms¦ ph¦ pr¦ pc¦ ss¦ sc
11:42 | 17.236 | 277 | 176 | 352 | 9.6 | 14.7 | 1476 | 911 | 1294 | 1446 | 2.9 | 54.6 | 45.3 | 0 | 182.0715 | 74.75 | 69.75 | 705.5 | 31 | me¦ ms¦ ph¦ pr¦ pc¦ ss¦ sc |  | 14:10 | 14.239 | 186 | 8 | 177 | 13 | 12.6 | 1181 | 882 | 1476 | 1050 | 2.9 | 67.2 | 292.3 | -10 | 183.2073 | 74.57 | 64.18 | 738.3 | 25 | me¦ ms¦ ph¦ pr¦ pc¦ ss¦ sc
11:42 | 17.25 | 277 | 176 | 352 | 9.7 | 14.7 | 1521 | 912 | 1346 | 1447 | 3 | 54.7 | 45.4 | 0 | 182.0709 | 74.77 | 69.75 | 705 | 30 | me¦ ms¦ ph¦ pr¦ pc¦ ss¦ sc |  | 14:10 | 14.23 | 186 | 5 | 177 | 13 | 12.6 | 1181 | 884 | 1476 | 1052 | 2.9 | 67.2 | 292.5 | -10 | 183.2077 | 74.57 | 64.18 | 738.3 | 25 | me¦ ms¦ ph¦ pr¦ pc¦ ss¦ sc
11:42 | 17.26 | 277 | 176 | 352 | 9.8 | 14.7 | 1558 | 912 | 1391 | 1447 | 2.9 | 54.7 | 45.4 | 0 | 182.0705 | 74.77 | 69.75 | 705.1 | 30 | me¦ ms¦ ph¦ pr¦ pc¦ ss¦ sc |  | 14:10 | 14.22 | 185 | 1 | 177 | 13 | 12.6 | 1184 | 886 | 1480 | 1054 | 2.9 | 67.3 | 292.4 | -10 | 183.2091 | 74.57 | 64.18 | 738.1 | 25 | me¦ ms¦ ph¦ pr¦ pc¦ ss¦ sc
11:42 | 17.271 | 277 | 176 | 352 | 9.8 | 14.7 | 1584 | 913 | 1414 | 1449 | 2.9 | 54.8 | 45.5 | 0 | 182.0716 | 74.8 | 69.77 | 705.4 | 30 | me¦ ms¦ ph¦ pr¦ pc¦ ss¦ sc |  | 14:10 | 14.212 | 185 | 0 | 176 | 13 | 12.6 | 1197 | 888 | 1496 | 1057 | 2.9 | 67.3 | 292.5 | -10 | 183.2099 | 74.57 | 64.18 | 738 | 25 | me¦ ms¦ ph¦ pr¦ pc¦ ss¦ sc
11:42 | 17.28 | 277 | 175 | 352 | 9.7 | 14.7 | 1597 | 914 | 1413 | 1450 | 2.9 | 54.8 | 45.6 | 0 | 182.0703 | 74.75 | 69.72 | 704.9 | 29 | me¦ ms¦ ph¦ pr¦ pc¦ ss¦ sc |  | 14:10 | 14.204 | 185 | 0 | 176 | 13 | 12.6 | 1204 | 891 | 1505 | 1060 | 2.9 | 67.4 | 292.4 | -10 | 183.2093 | 74.57 | 64.18 | 737.9 | 25 | me¦ ms¦ ph¦ pr¦ pc¦ ss¦ sc
11:42 | 17.29 | 277 | 175 | 347 | 9.7 | 14.6 | 1602 | 914 | 1417 | 1428 | 2.9 | 54.8 | 45.7 | 0 | 182.0694 | 74.75 | 69.72 | 704.9 | 29 | me¦ ms¦ ph¦ pr¦ pc¦ ss¦ sc |  | 14:10 | 14.199 | 185 | 0 | 176 | 13 | 12.6 | 1212 | 893 | 1515 | 1063 | 2.9 | 67.4 | 292.5 | -10 | 183.207 | 74.57 | 64.18 | 737.7 | 25 | me¦ ms¦ ph¦ pr¦ pc¦ ss¦ sc
11:42 | 17.3 | 277 | 175 | 346 | 9.7 | 14.6 | 1600 | 915 | 1415 | 1429 | 2.9 | 54.9 | 45.8 | 0 | 182.0683 | 74.84 | 69.73 | 704.6 | 28 | me¦ ms¦ ph¦ pr¦ pc¦ ss¦ sc |  | 14:10 | 14.195 | 185 | 0 | 176 | 13.1 | 12.6 | 1229 | 895 | 1555 | 1065 | 2.9 | 67.5 | 292.4 | -10 | 183.2077 | 74.57 | 64.18 | 737.3 | 25 | me¦ ms¦ ph¦ pr¦ pc¦ ss¦ sc
11:42 | 17.315 | 277 | 176 | 346 | 9.7 | 14.6 | 1597 | 915 | 1413 | 1429 | 2.9 | 54.9 | 45.9 | 0 | 182.0684 | 74.87 | 69.76 | 704.5 | 28 | me¦ ms¦ ph¦ pr¦ pc¦ ss¦ sc |  | 14:10 | 14.187 | 184 | 0 | 175 | 13 | 12.6 | 1234 | 897 | 1542 | 1067 | 3 | 67.6 | 292.5 | -10 | 183.2091 | 74.57 | 64.18 | 737 | 25 | me¦ ms¦ ph¦ pr¦ pc¦ ss¦ sc
11:42 | 17.325 | 277 | 176 | 346 | 9.7 | 14.6 | 1593 | 916 | 1409 | 1431 | 2.9 | 55 | 45.9 | 0 | 182.0684 | 74.85 | 69.72 | 704 | 28 | me¦ ms¦ ph¦ pr¦ pc¦ ss¦ sc |  | 14:10 | 14.182 | 184 | 0 | 175 | 13 | 12.6 | 1234 | 900 | 1542 | 1071 | 2.9 | 67.6 | 292.4 | -10 | 183.2075 | 74.57 | 64.18 | 736.9 | 25 | me¦ ms¦ ph¦ pr¦ pc¦ ss¦ sc
11:42 | 17.336 | 277 | 176 | 346 | 9.7 | 14.6 | 1582 | 917 | 1400 | 1432 | 2.9 | 55 | 46 | 0 | 182.0688 | 74.79 | 69.68 | 703.8 | 28 | me¦ ms¦ ph¦ pr¦ pc¦ ss¦ sc |  | 14:10 | 14.175 | 184 | 0 | 175 | 13 | 12.6 | 1237 | 902 | 1546 | 1073 | 2.9 | 67.7 | 292.3 | -10 | 183.2095 | 74.57 | 64.18 | 737 | 25 | me¦ ms¦ ph¦ pr¦ pc¦ ss¦ sc
11:42 | 17.352 | 277 | 178 | 346 | 9.7 | 14.6 | 1562 | 917 | 1382 | 1432 | 2.9 | 55.1 | 46.1 | 0 | 182.0674 | 74.9 | 69.71 | 703.3 | 28 | me¦ ms¦ ph¦ pr¦ pc¦ ss¦ sc |  | 14:10 | 14.171 | 184 | 0 | 175 | 13 | 12.6 | 1235 | 904 | 1543 | 1076 | 2.9 | 67.7 | 292.3 | -9 | 183.2074 | 74.57 | 64.18 | 737 | 25 | me¦ ms¦ ph¦ pr¦ pc¦ ss¦ sc
11:42 | 17.369 | 277 | 180 | 346 | 9.7 | 14.6 | 1539 | 918 | 1361 | 1434 | 2.9 | 55.1 | 46.2 | 0 | 182.0681 | 74.87 | 69.72 | 703.9 | 28 | me¦ ms¦ ph¦ pr¦ pc¦ ss¦ sc |  | 14:10 | 14.168 | 183 | 0 | 175 | 13.1 | 12.6 | 1234 | 906 | 1562 | 1078 | 2.9 | 67.8 | 292.3 | -10 | 183.2083 | 74.57 | 64.18 | 736.1 | 25 | me¦ ms¦ ph¦ pr¦ pc¦ ss¦ sc
11:42 | 17.375 | 276 | 179 | 346 | 9.7 | 14.6 | 1519 | 918 | 1344 | 1434 | 2.9 | 55.2 | 46.3 | 0 | 182.0678 | 74.9 | 69.68 | 704 | 27 | me¦ ms¦ ph¦ pr¦ pc¦ ss¦ sc |  | 14:10 | 14.166 | 183 | 0 | 174 | 13.1 | 12.6 | 1235 | 909 | 1563 | 1082 | 2.9 | 67.9 | 292.8 | -9 | 183.208 | 74.57 | 64.18 | 736.2 | 25 | me¦ ms¦ ph¦ pr¦ pc¦ ss¦ sc
11:42 | 17.389 | 277 | 180 | 346 | 9.8 | 14.6 | 1510 | 919 | 1348 | 1435 | 2.9 | 55.2 | 46.3 | 0 | 182.0672 | 74.94 | 69.73 | 703.9 | 27 | me¦ ms¦ ph¦ pr¦ pc¦ ss¦ sc |  | 14:10 | 14.166 | 183 | 0 | 174 | 13.1 | 12.6 | 1235 | 911 | 1563 | 1084 | 2.9 | 67.9 | 292.8 | -9 | 183.208 | 74.57 | 64.18 | 736.2 | 25 | USB¦me¦ ms¦ ph¦ pr¦ pc¦ ss¦ sc
11:42 | 17.399 | 276 | 181 | 346 | 9.7 | 14.6 | 1510 | 919 | 1336 | 1435 | 2.9 | 55.3 | 46.4 | 0 | 182.0682 | 74.86 | 69.64 | 703.7 | 27 | me¦ ms¦ ph¦ pr¦ pc¦ ss¦ sc |  | 14:10 | 14.166 | 183 | 0 | 174 | 13.1 | 12.6 | 1235 | 913 | 1563 | 1086 | 2.9 | 67.9 | 292.8 | -9 | 183.208 | 74.57 | 64.18 | 736.2 | 25 | me¦ ms¦ ph¦ pr¦ pc¦ ss¦ sc
11:42 | 17.423 | 277 | 186 | 346 | 9.7 | 14.6 | 1510 | 920 | 1336 | 1437 | 2.9 | 55.3 | 46.5 | 0 | 182.0668 | 74.92 | 69.65 | 703.5 | 27 | me¦ ms¦ ph¦ pr¦ pc¦ ss¦ sc |  | 14:10 | 14.15 | 182 | 0 | 174 | 13 | 12.6 | 1254 | 915 | 1567 | 1089 | 2.9 | 68.1 | 293.4 | -9 | 183.2084 | 74.57 | 64.18 | 736.5 | 25 | me¦ ms¦ ph¦ pr¦ pc¦ ss¦ sc
11:42 | 17.431 | 276 | 187 | 346 | 9.6 | 14.6 | 1505 | 920 | 1320 | 1437 | 2.9 | 55.4 | 46.7 | 0 | 182.0642 | 74.99 | 69.71 | 703.5 | 26 | me¦ ms¦ ph¦ pr¦ pc¦ ss¦ sc |  | 14:10 | 14.146 | 182 | 0 | 174 | 13 | 12.6 | 1260 | 917 | 1575 | 1091 | 3 | 68.1 | 293.4 | -9 | 183.2094 | 74.57 | 64.18 | 736.7 | 25 | me¦ ms¦ ph¦ pr¦ pc¦ ss¦ sc
11:42 | 17.453 | 277 | 192 | 346 | 9.5 | 14.6 | 1490 | 921 | 1295 | 1439 | 2.9 | 55.4 | 46.7 | -1 | 182.0638 | 74.97 | 69.69 | 703 | 26 | me¦ ms¦ ph¦ pr¦ pc¦ ss¦ sc |  | 14:10 | 14.141 | 182 | 0 | 173 | 13 | 12.6 | 1269 | 919 | 1586 | 1094 | 2.9 | 68.2 | 293.4 | -10 | 183.21 | 74.57 | 64.18 | 736.1 | 25 | me¦ ms¦ ph¦ pr¦ pc¦ ss¦ sc
11:42 | 17.464 | 276 | 192 | 346 | 9.6 | 14.6 | 1471 | 921 | 1290 | 1439 | 2.9 | 55.5 | 46.8 | 0 | 182.0647 | 74.97 | 69.69 | 702.9 | 26 | me¦ ms¦ ph¦ pr¦ pc¦ ss¦ sc |  | 14:10 | 14.139 | 182 | 0 | 173 | 13 | 12.6 | 1288 | 922 | 1610 | 1097 | 2.9 | 68.3 | 293.4 | -10 | 183.2097 | 74.57 | 64.18 | 736 | 25 | me¦ ms¦ ph¦ pr¦ pc¦ ss¦ sc
11:42 | 17.478 | 277 | 195 | 346 | 9.6 | 14.6 | 1455 | 922 | 1276 | 1440 | 2.9 | 55.5 | 46.9 | 0 | 182.0643 | 74.96 | 69.66 | 703 | 26 | me¦ ms¦ ph¦ pr¦ pc¦ ss¦ sc |  | 14:10 | 14.136 | 182 | 0 | 173 | 13 | 12.6 | 1295 | 924 | 1618 | 1100 | 2.9 | 68.3 | 293.5 | -10 | 183.2096 | 74.57 | 64.18 | 736.3 | 25 | me¦ ms¦ ph¦ pr¦ pc¦ ss¦ sc
11:42 | 17.489 | 276 | 196 | 346 | 9.6 | 14.6 | 1444 | 922 | 1266 | 1440 | 2.9 | 55.6 | 47 | -1 | 182.0661 | 74.93 | 69.67 | 702.6 | 26 | me¦ ms¦ ph¦ pr¦ pc¦ ss¦ sc |  | 14:10 | 14.128 | 181 | 0 | 173 | 13 | 12.6 | 1302 | 927 | 1627 | 1103 | 2.9 | 68.4 | 293.5 | -9 | 183.2104 | 74.57 | 64.18 | 736.5 | 25 | me¦ ms¦ ph¦ pr¦ pc¦ ss¦ sc
11:42 | 17.503 | 277 | 200 | 346 | 9.6 | 14.6 | 1439 | 923 | 1262 | 1442 | 2.9 | 55.6 | 47.1 | 0 | 182.0635 | 74.97 | 69.65 | 702.3 | 26 | me¦ ms¦ ph¦ pr¦ pc¦ ss¦ sc |  | 14:10 | 14.128 | 181 | 0 | 173 | 13 | 12.6 | 1316 | 929 | 1645 | 1105 | 2.9 | 68.4 | 293.1 | -9 | 183.2084 | 74.57 | 64.18 | 736.2 | 25 | me¦ ms¦ ph¦ pr¦ pc¦ ss¦ sc
11:42 | 17.515 | 276 | 203 | 345 | 9.6 | 14.6 | 1439 | 923 | 1262 | 1442 | 3 | 55.7 | 47.2 | 0 | 182.063 | 75.09 | 69.74 | 702.2 | 26 | me¦ ms¦ ph¦ pr¦ pc¦ ss¦ sc |  | 14:10 | 14.123 | 181 | 0 | 174 | 13.1 | 12.7 | 1322 | 931 | 1673 | 1121 | 3 | 68.5 | 292.9 | -9 | 183.2092 | 74.57 | 64.18 | 736.2 | 25 | me¦ ms¦ ph¦ pr¦ pc¦ ss¦ sc
11:42 | 17.529 | 276 | 206 | 346 | 9.6 | 14.6 | 1439 | 924 | 1262 | 1443 | 2.9 | 55.7 | 47.3 | -1 | 182.0627 | 75.04 | 69.67 | 701.8 | 25 | me¦ ms¦ ph¦ pr¦ pc¦ ss¦ sc |  | 14:10 | 14.121 | 181 | 0 | 174 | 13.1 | 12.7 | 1328 | 934 | 1681 | 1125 | 3 | 68.5 | 292.8 | -9 | 183.209 | 74.57 | 64.18 | 735.9 | 25 | me¦ ms¦ ph¦ pr¦ pc¦ ss¦ sc
11:42 | 17.543 | 276 | 209 | 345 | 9.6 | 14.6 | 1434 | 924 | 1257 | 1443 | 2.9 | 55.8 | 47.3 | 0 | 182.0617 | 75.07 | 69.67 | 701.6 | 25 | me¦ ms¦ ph¦ pr¦ pc¦ ss¦ sc |  | 14:10 | 14.119 | 181 | 0 | 174 | 13.1 | 12.7 | 1333 | 936 | 1687 | 1127 | 2.9 | 68.6 | 292.6 | -10 | 183.2099 | 74.52 | 64.16 | 735.7 | 25 | me¦ ms¦ ph¦ pr¦ pc¦ ss¦ sc
11:43 | 17.56 | 276 | 210 | 346 | 9.6 | 14.6 | 1419 | 925 | 1244 | 1445 | 2.9 | 55.8 | 47.4 | 0 | 182.0617 | 75.06 | 69.66 | 701.6 | 24 | me¦ ms¦ ph¦ pr¦ pc¦ ss¦ sc |  | 14:10 | 14.144 | 181 | 0 | 174 | 13.1 | 12.7 | 1333 | 939 | 1687 | 1131 | 2.9 | 68.7 | 292.5 | -10 | 183.2089 | 74.34 | 63.94 | 735.1 | 31 | me¦ ms¦ ph¦ pr¦ pc¦ ss¦ sc
11:43 | 17.575 | 276 | 212 | 345 | 9.5 | 14.6 | 1400 | 925 | 1217 | 1445 | 2.9 | 55.9 | 47.6 | 0 | 182.0612 | 75.06 | 69.67 | 701 | 24 | me¦ ms¦ ph¦ pr¦ pc¦ ss¦ sc |  | 14:10 | 14.188 | 181 | 9 | 175 | 13.1 | 12.7 | 1334 | 941 | 1688 | 1133 | 2.9 | 68.7 | 292.4 | -10 | 183.2096 | 74.36 | 63.97 | 735.5 | 36 | me¦ ms¦ ph¦ pr¦ pc¦ ss¦ sc
11:43 | 17.591 | 276 | 215 | 346 | 9.4 | 14.6 | 1384 | 925 | 1193 | 1445 | 2.9 | 55.9 | 47.6 | 0 | 182.06 | 75.13 | 69.69 | 700.8 | 24 | me¦ ms¦ ph¦ pr¦ pc¦ ss¦ sc |  | 14:10 | 14.211 | 181 | 17 | 175 | 13.1 | 12.7 | 1337 | 943 | 1692 | 1136 | 2.9 | 68.8 | 292.4 | -9 | 183.2099 | 74.36 | 63.93 | 735.6 | 37 | me¦ ms¦ ph¦ pr¦ pc¦ ss¦ sc
11:43 | 17.606 | 276 | 218 | 340 | 9.5 | 14.5 | 1377 | 926 | 1197 | 1424 | 2.9 | 56 | 47.7 | 0 | 182.0603 | 75.17 | 69.67 | 700.6 | 24 | me¦ ms¦ ph¦ pr¦ pc¦ ss¦ sc |  | 14:10 | 14.254 | 182 | 30 | 175 | 13.1 | 12.7 | 1343 | 946 | 1699 | 1139 | 2.9 | 68.8 | 292.5 | -9 | 183.208 | 74.35 | 63.95 | 735.7 | 37 | me¦ ms¦ ph¦ pr¦ pc¦ ss¦ sc
11:43 | 17.62 | 276 | 220 | 340 | 9.5 | 14.5 | 1378 | 926 | 1198 | 1424 | 2.9 | 56 | 47.7 | 0 | 182.0601 | 75.08 | 69.67 | 700.5 | 23 | me¦ ms¦ ph¦ pr¦ pc¦ ss¦ sc |  | 14:10 | 14.281 | 182 | 38 | 175 | 13.1 | 12.7 | 1351 | 948 | 1710 | 1142 | 2.9 | 68.9 | 292.7 | -9 | 183.208 | 74.36 | 63.92 | 735.4 | 37 | me¦ ms¦ ph¦ pr¦ pc¦ ss¦ sc
11:43 | 17.631 | 276 | 220 | 340 | 9.6 | 14.5 | 1377 | 927 | 1207 | 1426 | 3 | 56.1 | 47.8 | 0 | 182.06 | 75.13 | 69.65 | 700.2 | 23 | me¦ ms¦ ph¦ pr¦ pc¦ ss¦ sc |  | 14:10 | 14.295 | 182 | 43 | 175 | 13.1 | 12.7 | 1362 | 951 | 1724 | 1145 | 3 | 68.9 | 292.9 | -10 | 183.2106 | 74.35 | 63.98 | 735.3 | 37 | me¦ ms¦ ph¦ pr¦ pc¦ ss¦ sc
11:43 | 17.644 | 276 | 222 | 340 | 9.6 | 14.5 | 1366 | 927 | 1198 | 1426 | 3 | 56.1 | 47.9 | 0 | 182.06 | 75.11 | 69.62 | 700 | 23 | me¦ ms¦ ph¦ pr¦ pc¦ ss¦ sc |  | 14:10 | 14.319 | 182 | 50 | 176 | 13.1 | 12.7 | 1372 | 953 | 1736 | 1148 | 2.9 | 69 | 293.1 | -10 | 183.2108 | 74.35 | 63.97 | 734.6 | 36 | me¦ ms¦ ph¦ pr¦ pc¦ ss¦ sc
11:43 | 17.658 | 276 | 223 | 340 | 9.6 | 14.5 | 1348 | 927 | 1182 | 1426 | 2.9 | 56.2 | 48 | 0 | 182.0585 | 75.16 | 69.67 | 700 | 23 | me¦ ms¦ ph¦ pr¦ pc¦ ss¦ sc |  | 14:10 | 14.336 | 182 | 55 | 176 | 13.1 | 12.7 | 1379 | 956 | 1745 | 1151 | 2.9 | 69 | 293.2 | -10 | 183.2103 | 74.4 | 63.95 | 734.9 | 37 | me¦ ms¦ ph¦ pr¦ pc¦ ss¦ sc
11:43 | 17.672 | 276 | 225 | 340 | 9.6 | 14.5 | 1326 | 928 | 1163 | 1427 | 2.9 | 56.2 | 48.1 | 0 | 182.059 | 75.19 | 69.67 | 699.7 | 23 | me¦ ms¦ ph¦ pr¦ pc¦ ss¦ sc |  | 14:10 | 14.356 | 182 | 61 | 176 | 13.1 | 12.7 | 1381 | 958 | 1748 | 1154 | 2.9 | 69.1 | 293.1 | -10 | 183.2093 | 74.37 | 63.93 | 734.6 | 36 | me¦ ms¦ ph¦ pr¦ pc¦ ss¦ sc
11:43 | 17.686 | 276 | 227 | 340 | 9.5 | 14.5 | 1308 | 928 | 1137 | 1427 | 2.9 | 56.3 | 48.2 | 0 | 182.0578 | 75.19 | 69.72 | 699.5 | 23 | me¦ ms¦ ph¦ pr¦ pc¦ ss¦ sc |  | 14:10 | 14.374 | 183 | 67 | 176 | 13 | 12.7 | 1382 | 960 | 1727 | 1156 | 2.9 | 69.1 | 293.2 | -10 | 183.2091 | 74.38 | 63.9 | 735.3 | 36 | me¦ ms¦ ph¦ pr¦ pc¦ ss¦ sc
11:43 | 17.698 | 276 | 227 | 340 | 9.5 | 14.5 | 1303 | 928 | 1133 | 1427 | 2.9 | 56.3 | 48.3 | 0 | 182.0582 | 75.06 | 69.63 | 699.8 | 23 | me¦ ms¦ ph¦ pr¦ pc¦ ss¦ sc |  | 14:10 | 14.401 | 183 | 77 | 176 | 13 | 12.7 | 1383 | 963 | 1728 | 1160 | 2.9 | 69.2 | 293.3 | -10 | 183.2091 | 74.43 | 63.93 | 734.9 | 36 | me¦ ms¦ ph¦ pr¦ pc¦ ss¦ sc
11:43 | 17.711 | 276 | 228 | 340 | 9.4 | 14.5 | 1311 | 929 | 1130 | 1429 | 2.9 | 56.3 | 48.3 | 0 | 182.0587 | 75.12 | 69.67 | 699.4 | 23 | me¦ ms¦ ph¦ pr¦ pc¦ ss¦ sc |  | 14:10 | 14.4 | 182 | 77 | 176 | 13.1 | 12.7 | 1389 | 965 | 1758 | 1162 | 2.9 | 69.3 | 293.3 | -10 | 183.2105 | 74.43 | 63.93 | 735 | 34 | me¦ ms¦ ph¦ pr¦ pc¦ ss¦ sc
11:43 | 17.723 | 276 | 227 | 340 | 9.4 | 14.5 | 1329 | 929 | 1145 | 1429 | 3 | 56.4 | 48.4 | 0 | 182.0591 | 75.1 | 69.65 | 698.9 | 24 | me¦ ms¦ ph¦ pr¦ pc¦ ss¦ sc |  | 14:10 | 14.398 | 182 | 77 | 176 | 13.1 | 12.7 | 1403 | 968 | 1775 | 1166 | 2.9 | 69.3 | 293.4 | -10 | 183.2101 | 74.43 | 63.93 | 735.3 | 32 | me¦ ms¦ ph¦ pr¦ pc¦ ss¦ sc
11:43 | 17.735 | 276 | 227 | 340 | 9.5 | 14.5 | 1358 | 929 | 1180 | 1429 | 3 | 56.4 | 48.5 | 0 | 182.0577 | 75.12 | 69.67 | 698.9 | 24 | me¦ ms¦ ph¦ pr¦ pc¦ ss¦ sc |  | 14:10 | 14.403 | 182 | 79 | 176 | 13 | 12.7 | 1441 | 970 | 1801 | 1168 | 3 | 69.4 | 293.2 | -10 | 183.209 | 74.41 | 63.91 | 734 | 32 | me¦ ms¦ ph¦ pr¦ pc¦ ss¦ sc
11:43 | 17.748 | 276 | 228 | 340 | 9.5 | 14.5 | 1361 | 930 | 1183 | 1430 | 2.9 | 56.5 | 48.5 | 0 | 182.0566 | 75.1 | 69.63 | 698 | 24 | me¦ ms¦ ph¦ pr¦ pc¦ ss¦ sc |  | 14:10 | 14.411 | 182 | 77 | 175 | 13 | 12.7 | 1468 | 973 | 1835 | 1172 | 3 | 69.5 | 293.1 | -10 | 183.2102 | 74.44 | 63.92 | 734.7 | 34 | me¦ ms¦ ph¦ pr¦ pc¦ ss¦ sc
11:43 | 17.761 | 276 | 229 | 340 | 9.5 | 14.5 | 1352 | 930 | 1175 | 1430 | 2.9 | 56.5 | 48.6 | 0 | 182.0565 | 75.15 | 69.66 | 698.7 | 24 | me¦ ms¦ ph¦ pr¦ pc¦ ss¦ sc |  | 14:10 | 14.423 | 182 | 76 | 176 | 13 | 12.7 | 1484 | 976 | 1855 | 1175 | 3 | 69.5 | 293.2 | -10 | 183.2095 | 74.41 | 63.89 | 735.1 | 34 | me¦ ms¦ ph¦ pr¦ pc¦ ss¦ sc
11:43 | 17.775 | 276 | 230 | 340 | 9.5 | 14.5 | 1338 | 930 | 1163 | 1430 | 3 | 56.6 | 48.6 | 0 | 182.0561 | 75.15 | 69.68 | 698.5 | 24 | me¦ ms¦ ph¦ pr¦ pc¦ ss¦ sc |  | 14:10 | 14.42 | 182 | 70 | 175 | 13.1 | 12.7 | 1503 | 979 | 1902 | 1179 | 2.9 | 69.5 | 293.3 | -10 | 183.2106 | 74.41 | 63.89 | 734.9 | 32 | me¦ ms¦ ph¦ pr¦ pc¦ ss¦ sc
11:43 | 17.786 | 276 | 229 | 340 | 9.5 | 14.5 | 1335 | 931 | 1160 | 1432 | 2.9 | 56.6 | 48.7 | 0 | 182.0578 | 75.09 | 69.66 | 699.3 | 24 | me¦ ms¦ ph¦ pr¦ pc¦ ss¦ sc |  | 14:10 | 14.418 | 182 | 65 | 175 | 13.1 | 12.7 | 1520 | 982 | 1924 | 1183 | 2.9 | 69.6 | 293.4 | -10 | 183.2079 | 74.41 | 63.89 | 735.4 | 32 | me¦ ms¦ ph¦ pr¦ pc¦ ss¦ sc
11:43 | 17.799 | 276 | 228 | 339 | 9.5 | 14.5 | 1351 | 931 | 1174 | 1432 | 2.9 | 56.7 | 48.7 | -1 | 182.056 | 75.06 | 69.63 | 698.7 | 25 | me¦ ms¦ ph¦ pr¦ pc¦ ss¦ sc |  | 14:10 | 14.422 | 182 | 62 | 175 | 13.1 | 12.7 | 1541 | 985 | 1950 | 1186 | 2.9 | 69.6 | 293.6 | -10 | 183.2104 | 74.41 | 63.89 | 735.2 | 33 | me¦ ms¦ ph¦ pr¦ pc¦ ss¦ sc
11:43 | 17.814 | 276 | 228 | 340 | 9.4 | 14.5 | 1384 | 932 | 1193 | 1433 | 2.9 | 56.7 | 48.9 | 0 | 182.0552 | 75.15 | 69.65 | 698.9 | 25 | me¦ ms¦ ph¦ pr¦ pc¦ ss¦ sc |  | 14:10 | 14.437 | 182 | 63 | 175 | 13.1 | 12.7 | 1561 | 988 | 1975 | 1190 | 3 | 69.7 | 293.8 | -10 | 183.21 | 74.5 | 63.88 | 734.9 | 33 | me¦ ms¦ ph¦ pr¦ pc¦ ss¦ sc
11:43 | 17.827 | 276 | 228 | 339 | 9.4 | 14.5 | 1427 | 932 | 1230 | 1433 | 2.9 | 56.8 | 48.9 | 0 | 182.0544 | 75.1 | 69.63 | 698.9 | 24 | me¦ ms¦ ph¦ pr¦ pc¦ ss¦ sc |  | 14:10 | 14.452 | 182 | 63 | 175 | 13.1 | 12.7 | 1577 | 991 | 1996 | 1193 | 3 | 69.7 | 294.1 | -11 | 183.2095 | 74.56 | 63.86 | 734.3 | 34 | me¦ ms¦ ph¦ pr¦ pc¦ ss¦ sc
11:43 | 17.842 | 276 | 228 | 340 | 9.5 | 14.5 | 1469 | 932 | 1277 | 1433 | 2.9 | 56.8 | 49 | -1 | 182.0546 | 75.11 | 69.62 | 699.2 | 24 | me¦ ms¦ ph¦ pr¦ pc¦ ss¦ sc |  | 14:10 | 14.467 | 182 | 63 | 175 | 13 | 12.7 | 1593 | 995 | 1991 | 1198 | 2.9 | 69.8 | 294.2 | -11 | 183.2105 | 74.59 | 63.89 | 734.6 | 33 | me¦ ms¦ ph¦ pr¦ pc¦ ss¦ sc
11:43 | 17.857 | 276 | 230 | 339 | 9.5 | 14.5 | 1505 | 933 | 1308 | 1435 | 2.9 | 56.9 | 49.1 | 0 | 182.0524 | 75.14 | 69.67 | 698.7 | 24 | me¦ ms¦ ph¦ pr¦ pc¦ ss¦ sc |  | 14:10 | 14.483 | 182 | 64 | 175 | 13.1 | 12.7 | 1608 | 998 | 2035 | 1202 | 2.9 | 69.8 | 294.5 | -10 | 183.2087 | 74.66 | 63.94 | 734.4 | 32 | me¦ ms¦ ph¦ pr¦ pc¦ ss¦ sc
11:43 | 17.869 | 276 | 229 | 340 | 9.5 | 14.5 | 1536 | 933 | 1335 | 1435 | 2.9 | 56.9 | 49.1 | 0 | 182.0533 | 75.11 | 69.66 | 698.8 | 24 | me¦ ms¦ ph¦ pr¦ pc¦ ss¦ sc |  | 14:10 | 14.495 | 182 | 65 | 175 | 13.1 | 12.7 | 1623 | 1001 | 2054 | 1206 | 3 | 69.9 | 294.9 | -10 | 183.2096 | 74.62 | 63.9 | 734 | 32 | me¦ ms¦ ph¦ pr¦ pc¦ ss¦ sc
11:43 | 17.882 | 276 | 229 | 339 | 9.5 | 14.5 | 1568 | 934 | 1363 | 1436 | 2.9 | 57 | 49.2 | 0 | 182.0536 | 75.05 | 69.65 | 698.8 | 24 | me¦ ms¦ ph¦ pr¦ pc¦ ss¦ sc |  | 14:10 | 14.505 | 182 | 66 | 176 | 13.1 | 12.7 | 1633 | 1004 | 2067 | 1209 | 3 | 69.9 | 295 | -10 | 183.2095 | 74.61 | 63.89 | 734.2 | 32 | me¦ ms¦ ph¦ pr¦ pc¦ ss¦ sc
11:43 | 17.898 | 276 | 230 | 340 | 9.5 | 14.5 | 1605 | 935 | 1395 | 1438 | 2.9 | 57 | 49.3 | 0 | 182.0514 | 75.11 | 69.62 | 698.2 | 25 | me¦ ms¦ ph¦ pr¦ pc¦ ss¦ sc |  | 14:10 | 14.518 | 182 | 68 | 175 | 13.1 | 12.7 | 1645 | 1008 | 2082 | 1214 | 2.9 | 70 | 295.1 | -10 | 183.2083 | 74.67 | 63.9 | 734.1 | 32 | me¦ ms¦ ph¦ pr¦ pc¦ ss¦ sc
11:43 | 17.911 | 276 | 230 | 334 | 9.5 | 14.4 | 1646 | 935 | 1431 | 1416 | 2.9 | 57.1 | 49.4 | 0 | 182.0529 | 75.08 | 69.64 | 697.9 | 24 | me¦ ms¦ ph¦ pr¦ pc¦ ss¦ sc |  | 14:10 | 14.518 | 182 | 69 | 175 | 13.1 | 12.7 | 1657 | 1011 | 2097 | 1218 | 2.9 | 70 | 295.1 | -10 | 183.2089 | 74.67 | 63.9 | 734.2 | 33 | me¦ ms¦ ph¦ pr¦ pc¦ ss¦ sc
11:43 | 17.926 | 276 | 232 | 334 | 9.5 | 14.4 | 1685 | 936 | 1465 | 1418 | 2.9 | 57.1 | 49.5 | 0 | 182.0517 | 75.09 | 69.62 | 697.4 | 25 | me¦ ms¦ ph¦ pr¦ pc¦ ss¦ sc |  | 14:11 | 14.517 | 182 | 71 | 175 | 13.2 | 12.7 | 1670 | 1015 | 2141 | 1222 | 2.9 | 70.1 | 295.1 | -10 | 183.2095 | 74.67 | 63.9 | 734.6 | 33 | me¦ ms¦ ph¦ pr¦ pc¦ ss¦ sc
11:43 | 17.938 | 275 | 232 | 334 | 9.4 | 14.4 | 1712 | 936 | 1475 | 1418 | 2.9 | 57.2 | 49.5 | 0 | 182.052 | 75.12 | 69.66 | 697.6 | 24 | me¦ ms¦ ph¦ pr¦ pc¦ ss¦ sc |  | 14:11 | 14.52 | 182 | 73 | 175 | 13.2 | 12.7 | 1690 | 1018 | 2166 | 1226 | 2.9 | 70.1 | 295.1 | -10 | 183.2094 | 74.64 | 63.9 | 733.9 | 33 | me¦ ms¦ ph¦ pr¦ pc¦ ss¦ sc
11:43 | 17.952 | 276 | 233 | 334 | 9.4 | 14.4 | 1722 | 937 | 1484 | 1419 | 2.9 | 57.2 | 49.6 | 0 | 182.0507 | 75.08 | 69.6 | 697.4 | 24 | me¦ ms¦ ph¦ pr¦ pc¦ ss¦ sc |  | 14:11 | 14.527 | 182 | 77 | 175 | 13.2 | 12.7 | 1706 | 1022 | 2187 | 1231 | 3 | 70.2 | 295.1 | -10 | 183.2093 | 74.68 | 63.88 | 734.3 | 33 | me¦ ms¦ ph¦ pr¦ pc¦ ss¦ sc
11:43 | 17.966 | 275 | 235 | 334 | 9.4 | 14.4 | 1714 | 938 | 1477 | 1421 | 2.9 | 57.3 | 49.6 | 0 | 182.0516 | 75.06 | 69.62 | 697 | 24 | me¦ ms¦ ph¦ pr¦ pc¦ ss¦ sc |  | 14:11 | 14.532 | 182 | 81 | 175 | 13.2 | 12.7 | 1712 | 1025 | 2194 | 1234 | 3 | 70.2 | 295.1 | -10 | 183.2085 | 74.68 | 63.88 | 734 | 33 | me¦ ms¦ ph¦ pr¦ pc¦ ss¦ sc
11:43 | 17.978 | 276 | 235 | 334 | 9.3 | 14.4 | 1700 | 938 | 1452 | 1421 | 2.9 | 57.3 | 49.7 | 0 | 182.0501 | 75.1 | 69.65 | 697.2 | 24 | me¦ ms¦ ph¦ pr¦ pc¦ ss¦ sc |  | 14:11 | 14.532 | 181 | 82 | 175 | 13.2 | 12.7 | 1712 | 1029 | 2194 | 1239 | 3 | 70.3 | 295.1 | -10 | 183.2087 | 74.68 | 63.88 | 734 | 33 | me¦ ms¦ ph¦ pr¦ pc¦ ss¦ sc
11:43 | 17.994 | 275 | 235 | 334 | 9.3 | 14.4 | 1686 | 939 | 1441 | 1422 | 2.9 | 57.4 | 49.7 | 0 | 182.0477 | 75.14 | 69.64 | 696.8 | 25 | me¦ ms¦ ph¦ pr¦ pc¦ ss¦ sc |  | 14:11 | 14.534 | 181 | 85 | 175 | 13.2 | 12.7 | 1712 | 1032 | 2194 | 1243 | 3 | 70.4 | 295.1 | -10 | 183.2074 | 74.82 | 63.9 | 734 | 33 | me¦ ms¦ ph¦ pr¦ pc¦ ss¦ sc
11:43 | 18.01 | 276 | 237 | 334 | 9.3 | 14.4 | 1675 | 940 | 1431 | 1424 | 2.9 | 57.4 | 49.8 | 0 | 182.0494 | 75.08 | 69.62 | 697.1 | 24 | me¦ ms¦ ph¦ pr¦ pc¦ ss¦ sc |  | 14:11 | 14.547 | 181 | 91 | 175 | 13.2 | 12.7 | 1712 | 1036 | 2194 | 1248 | 3 | 70.5 | 295.1 | -10 | 183.2074 | 74.86 | 63.92 | 734 | 31 | me¦ ms¦ ph¦ pr¦ pc¦ ss¦ sc
11:43 | 18.024 | 275 | 238 | 334 | 9.3 | 14.4 | 1670 | 940 | 1427 | 1424 | 2.9 | 57.5 | 49.9 | 0 | 182.0494 | 75.12 | 69.61 | 696.7 | 25 | me¦ ms¦ ph¦ pr¦ pc¦ ss¦ sc |  | 14:11 | 14.558 | 181 | 95 | 175 | 13.2 | 12.7 | 1712 | 1039 | 2194 | 1251 | 3 | 70.5 | 295.1 | -10 | 183.2075 | 74.85 | 63.89 | 734 | 29 | me¦ ms¦ ph¦ pr¦ pc¦ ss¦ sc
11:43 | 18.039 | 276 | 238 | 334 | 9.3 | 14.4 | 1668 | 941 | 1425 | 1425 | 2.9 | 57.5 | 50 | 0 | 182.0498 | 75.09 | 69.59 | 696.5 | 24 | me¦ ms¦ ph¦ pr¦ pc¦ ss¦ sc |  | 14:11 | 14.565 | 181 | 100 | 174 | 13.2 | 12.7 | 1712 | 1042 | 2194 | 1255 | 3 | 70.6 | 295.1 | -10 | 183.2083 | 74.85 | 63.89 | 734 | 31 | me¦ ms¦ ph¦ pr¦ pc¦ ss¦ sc
11:43 | 18.055 | 275 | 240 | 334 | 9.3 | 14.4 | 1667 | 942 | 1424 | 1427 | 2.9 | 57.6 | 50.1 | 0 | 182.0488 | 75.12 | 69.64 | 696.8 | 24 | me¦ ms¦ ph¦ pr¦ pc¦ ss¦ sc |  | 14:11 | 14.569 | 181 | 104 | 175 | 13.2 | 12.7 | 1712 | 1046 | 2194 | 1260 | 3 | 70.6 | 295.1 | -10 | 183.2059 | 74.85 | 63.89 | 734 | 33 | me¦ ms¦ ph¦ pr¦ pc¦ ss¦ sc
11:43 | 18.067 | 276 | 240 | 334 | 9.2 | 14.4 | 1663 | 942 | 1409 | 1427 | 2.9 | 57.6 | 50.2 | 0 | 182.0485 | 75.1 | 69.6 | 696.3 | 24 | me¦ ms¦ ph¦ pr¦ pc¦ ss¦ sc |  | 14:11 | 14.571 | 181 | 107 | 174 | 13.2 | 12.7 | 1712 | 1049 | 2194 | 1263 | 3 | 70.8 | 295.1 | -10 | 183.2076 | 74.85 | 63.89 | 734 | 34 | me¦ ms¦ ph¦ pr¦ pc¦ ss¦ sc
11:43 | 18.083 | 275 | 242 | 334 | 9.2 | 14.4 | 1654 | 943 | 1401 | 1428 | 2.9 | 57.7 | 50.3 | 0 | 182.0473 | 75.09 | 69.6 | 695.8 | 24 | me¦ ms¦ ph¦ pr¦ pc¦ ss¦ sc |  | 14:11 | 14.577 | 180 | 111 | 174 | 13.2 | 12.7 | 1712 | 1052 | 2194 | 1267 | 3 | 70.9 | 295.1 | -10 | 183.2062 | 74.85 | 63.89 | 734 | 34 | me¦ ms¦ ph¦ pr¦ pc¦ ss¦ sc
11:43 | 18.093 | 275 | 242 | 334 | 9.2 | 14.4 | 1640 | 943 | 1389 | 1428 | 3 | 57.7 | 50.4 | 0 | 182.0493 | 75.03 | 69.57 | 696.4 | 24 | me¦ ms¦ ph¦ pr¦ pc¦ ss¦ sc |  | 14:11 | 14.579 | 180 | 113 | 174 | 13.2 | 12.7 | 1712 | 1056 | 2194 | 1272 | 3 | 70.9 | 295.1 | -10 | 183.2071 | 74.85 | 63.89 | 734 | 34 | me¦ ms¦ ph¦ pr¦ pc¦ ss¦ sc
11:43 | 18.11 | 275 | 244 | 334 | 9.2 | 14.4 | 1628 | 944 | 1379 | 1430 | 3 | 57.8 | 50.4 | 0 | 182.0479 | 75 | 69.56 | 695.5 | 25 | me¦ ms¦ ph¦ pr¦ pc¦ ss¦ sc |  | 14:11 | 14.615 | 180 | 125 | 176 | 13.2 | 12.8 | 1712 | 1059 | 2194 | 1291 | 3 | 71.2 | 295.1 | -10 | 183.2063 | 75.28 | 63.99 | 734 | 32 | me¦ ms¦ ph¦ pr¦ pc¦ ss¦ sc
11:43 | 18.121 | 275 | 243 | 334 | 9.2 | 14.4 | 1628 | 945 | 1379 | 1431 | 3 | 57.8 | 50.5 | 0 | 182.0498 | 74.99 | 69.59 | 696.2 | 25 | me¦ ms¦ ph¦ pr¦ pc¦ ss¦ sc |  | 14:11 | 14.617 | 179 | 128 | 175 | 13.2 | 12.8 | 1712 | 1062 | 2194 | 1295 | 3 | 71.6 | 295.1 | -10 | 183.2065 | 75.28 | 63.96 | 734 | 33 | me¦ ms¦ ph¦ pr¦ pc¦ ss¦ sc
11:43 | 18.134 | 275 | 244 | 334 | 9.2 | 14.4 | 1645 | 945 | 1394 | 1431 | 2.9 | 57.9 | 50.6 | 0 | 182.0479 | 75.09 | 69.63 | 695.7 | 26 | me¦ ms¦ ph¦ pr¦ pc¦ ss¦ sc |  | 14:11 | 14.622 | 179 | 131 | 175 | 13.2 | 12.8 | 1712 | 1065 | 2194 | 1298 | 3 | 71.6 | 295.1 | -10 | 183.2044 | 75.28 | 63.96 | 734 | 33 | me¦ ms¦ ph¦ pr¦ pc¦ ss¦ sc
11:43 | 18.146 | 275 | 244 | 334 | 9.1 | 14.4 | 1673 | 946 | 1405 | 1433 | 2.9 | 57.9 | 50.7 | 0 | 182.0464 | 75.07 | 69.62 | 695.5 | 25 | me¦ ms¦ ph¦ pr¦ pc¦ ss¦ sc |  | 14:11 | 14.628 | 179 | 135 | 175 | 13.2 | 12.8 | 1712 | 1068 | 2194 | 1302 | 3 | 71.7 | 295.1 | -10 | 183.2045 | 75.28 | 63.96 | 734 | 34 | me¦ ms¦ ph¦ pr¦ pc¦ ss¦ sc
11:43 | 18.16 | 275 | 243 | 333 | 9.1 | 14.4 | 1705 | 946 | 1432 | 1433 | 2.9 | 58 | 50.8 | 0 | 182.0464 | 75.05 | 69.58 | 695.7 | 25 | me¦ ms¦ ph¦ pr¦ pc¦ ss¦ sc |  | 14:11 | 14.632 | 179 | 137 | 174 | 13.2 | 12.8 | 1712 | 1071 | 2194 | 1306 | 3 | 71.9 | 295.1 | -10 | 183.2053 | 75.38 | 63.96 | 734 | 33 | me¦ ms¦ ph¦ pr¦ pc¦ ss¦ sc
11:43 | 18.173 | 275 | 242 | 334 | 9.2 | 14.4 | 1732 | 947 | 1467 | 1434 | 2.9 | 58 | 50.8 | 0 | 182.0477 | 75 | 69.54 | 695.7 | 25 | me¦ ms¦ ph¦ pr¦ pc¦ ss¦ sc |  | 14:11 | 14.642 | 179 | 141 | 174 | 13.2 | 12.8 | 1712 | 1074 | 2194 | 1309 | 3 | 71.9 | 295.1 | -10 | 183.2037 | 75.38 | 63.96 | 734 | 34 | me¦ ms¦ ph¦ pr¦ pc¦ ss¦ sc
11:43 | 18.184 | 275 | 244 | 333 | 9.2 | 14.4 | 1752 | 948 | 1484 | 1436 | 2.9 | 58.1 | 50.9 | 0 | 182.0477 | 75 | 69.58 | 695.7 | 26 | me¦ ms¦ ph¦ pr¦ pc¦ ss¦ sc |  | 14:11 | 14.644 | 178 | 142 | 174 | 13.2 | 12.8 | 1712 | 1077 | 2194 | 1313 | 3 | 72 | 295.1 | -10 | 183.2037 | 75.38 | 63.96 | 734 | 34 | me¦ ms¦ ph¦ pr¦ pc¦ ss¦ sc
11:43 | 18.197 | 275 | 243 | 334 | 9.2 | 14.4 | 1769 | 948 | 1499 | 1436 | 2.9 | 58.1 | 51 | 0 | 182.0465 | 74.95 | 69.58 | 695.9 | 26 | me¦ ms¦ ph¦ pr¦ pc¦ ss¦ sc |  | 14:11 | 14.65 | 178 | 144 | 174 | 13.2 | 12.8 | 1712 | 1080 | 2194 | 1317 | 3 | 72.1 | 295.1 | -10 | 183.2033 | 75.52 | 64 | 734 | 31 | me¦ ms¦ ph¦ pr¦ pc¦ ss¦ sc
11:43 | 18.212 | 275 | 245 | 334 | 9.2 | 14.4 | 1788 | 949 | 1515 | 1437 | 2.9 | 58.1 | 51.1 | 0 | 182.0447 | 75 | 69.57 | 696.1 | 26 | me¦ ms¦ ph¦ pr¦ pc¦ ss¦ sc |  | 14:11 | 14.653 | 178 | 145 | 174 | 13.2 | 12.8 | 1712 | 1083 | 2194 | 1320 | 3 | 72.1 | 295.1 | -10 | 183.2031 | 75.48 | 64.02 | 734 | 24 | me¦ ms¦ ph¦ pr¦ pc¦ ss¦ sc
11:43 | 18.229 | 275 | 243 | 329 | 9.2 | 14.3 | 1807 | 950 | 1531 | 1417 | 2.9 | 58.2 | 51.2 | 0 | 182.0471 | 74.93 | 69.55 | 696.1 | 26 | me¦ ms¦ ph¦ pr¦ pc¦ ss¦ sc |  | 14:11 | 14.655 | 178 | 150 | 174 | 13.2 | 12.8 | 1712 | 1086 | 2194 | 1324 | 3 | 72.2 | 295.1 | -10 | 183.2044 | 75.47 | 64.03 | 734 | 23 | me¦ ms¦ ph¦ pr¦ pc¦ ss¦ sc
11:43 | 18.241 | 275 | 244 | 329 | 9.3 | 14.3 | 1830 | 951 | 1564 | 1419 | 2.9 | 58.2 | 51.2 | 0 | 182.0462 | 74.97 | 69.52 | 696 | 27 | me¦ ms¦ ph¦ pr¦ pc¦ ss¦ sc |  | 14:11 | 14.661 | 178 | 153 | 174 | 13.2 | 12.8 | 1712 | 1089 | 2194 | 1328 | 3 | 72.2 | 295.1 | -10 | 183.2032 | 75.47 | 64.03 | 734 | 30 | me¦ ms¦ ph¦ pr¦ pc¦ ss¦ sc
11:43 | 18.251 | 275 | 240 | 328 | 9.3 | 14.3 | 1852 | 951 | 1582 | 1419 | 3 | 58.3 | 51.3 | 0 | 182.0469 | 74.88 | 69.55 | 696 | 26 | me¦ ms¦ ph¦ pr¦ pc¦ ss¦ sc |  | 14:11 | 14.668 | 178 | 156 | 174 | 13.2 | 12.8 | 1712 | 1092 | 2194 | 1331 | 3 | 72.3 | 295.1 | -10 | 183.2014 | 75.47 | 64.03 | 734 | 32 | me¦ ms¦ ph¦ pr¦ pc¦ ss¦ sc
11:43 | 18.264 | 275 | 241 | 329 | 9.3 | 14.3 | 1875 | 952 | 1602 | 1420 | 2.9 | 58.3 | 51.4 | 0 | 182.0458 | 74.87 | 69.52 | 696 | 27 | me¦ ms¦ ph¦ pr¦ pc¦ ss¦ sc |  | 14:11 | 14.687 | 178 | 163 | 173 | 13.2 | 12.8 | 1712 | 1095 | 2194 | 1335 | 3 | 72.6 | 295.1 | -10 | 183.2031 | 75.47 | 64.03 | 734 | 33 | me¦ ms¦ ph¦ pr¦ pc¦ ss¦ sc
11:43 | 18.276 | 275 | 240 | 328 | 9.2 | 14.3 | 1903 | 953 | 1612 | 1422 | 2.9 | 58.4 | 51.5 | 0 | 182.0453 | 74.91 | 69.53 | 696 | 28 | me¦ ms¦ ph¦ pr¦ pc¦ ss¦ sc |  | 14:11 | 14.694 | 177 | 165 | 173 | 13.2 | 12.8 | 1712 | 1098 | 2194 | 1339 | 3 | 72.7 | 295.1 | -10 | 183.2025 | 75.47 | 64.03 | 734 | 33 | me¦ ms¦ ph¦ pr¦ pc¦ ss¦ sc
11:43 | 18.286 | 275 | 240 | 329 | 9.2 | 14.3 | 1940 | 954 | 1644 | 1423 | 3 | 58.4 | 51.7 | 0 | 182.0462 | 74.9 | 69.52 | 695.3 | 28 | me¦ ms¦ ph¦ pr¦ pc¦ ss¦ sc |  | 14:11 | 14.695 | 177 | 168 | 173 | 13.2 | 12.8 | 1712 | 1101 | 2194 | 1342 | 3 | 72.7 | 295.1 | -10 | 183.2025 | 75.47 | 64.03 | 734 | 33 | me¦ ms¦ ph¦ pr¦ pc¦ ss¦ sc
11:43 | 18.299 | 275 | 240 | 328 | 9.2 | 14.3 | 1981 | 955 | 1678 | 1425 | 2.9 | 58.5 | 51.7 | 0 | 182.0449 | 74.92 | 69.54 | 695.4 | 27 | me¦ ms¦ ph¦ pr¦ pc¦ ss¦ sc |  | 14:11 | 14.7 | 177 | 169 | 173 | 13.2 | 12.8 | 1712 | 1103 | 2194 | 1345 | 3 | 72.8 | 295.1 | -10 | 183.2018 | 75.47 | 64.03 | 734 | 33 | me¦ ms¦ ph¦ pr¦ pc¦ ss¦ sc
11:43 | 18.31 | 275 | 239 | 328 | 9.3 | 14.3 | 2016 | 956 | 1723 | 1426 | 2.9 | 58.5 | 51.8 | 0 | 182.0442 | 74.9 | 69.55 | 695.2 | 27 | me¦ ms¦ ph¦ pr¦ pc¦ ss¦ sc |  | 14:11 | 14.704 | 177 | 172 | 173 | 13.2 | 12.8 | 1712 | 1106 | 2194 | 1348 | 3 | 72.9 | 295.1 | -10 | 183.2022 | 75.47 | 64.03 | 734 | 33 | me¦ ms¦ ph¦ pr¦ pc¦ ss¦ sc
11:43 | 18.321 | 275 | 238 | 328 | 9.3 | 14.3 | 2042 | 956 | 1745 | 1426 | 2.9 | 58.6 | 51.9 | 0 | 182.0449 | 74.89 | 69.55 | 695.5 | 28 | me¦ ms¦ ph¦ pr¦ pc¦ ss¦ sc |  | 14:11 | 14.709 | 177 | 174 | 173 | 13.2 | 12.8 | 1712 | 1109 | 2194 | 1352 | 3 | 72.9 | 295.1 | -10 | 183.2027 | 75.47 | 64.03 | 734 | 33 | me¦ ms¦ ph¦ pr¦ pc¦ ss¦ sc
11:44 | 18.334 | 275 | 238 | 328 | 9.3 | 14.3 | 2053 | 957 | 1754 | 1428 | 2.9 | 58.6 | 52 | 0 | 182.0442 | 74.88 | 69.52 | 695.8 | 28 | me¦ ms¦ ph¦ pr¦ pc¦ ss¦ sc |  | 14:12 | 14.713 | 177 | 176 | 172 | 13.2 | 12.8 | 1712 | 1111 | 2194 | 1354 | 3 | 73.1 | 295.1 | -10 | 183.2013 | 75.47 | 64.03 | 734 | 34 | me¦ ms¦ ph¦ pr¦ pc¦ ss¦ sc
11:44 | 18.344 | 275 | 236 | 328 | 9.3 | 14.3 | 2050 | 958 | 1752 | 1429 | 2.9 | 58.7 | 52.1 | 0 | 182.0443 | 74.89 | 69.55 | 695.4 | 28 | me¦ ms¦ ph¦ pr¦ pc¦ ss¦ sc |  | 14:12 | 14.715 | 176 | 169 | 172 | 13.2 | 12.8 | 1712 | 1114 | 2194 | 1358 | 3 | 73.2 | 295.1 | -10 | 183.2027 | 75.47 | 64.03 | 734 | 34 | me¦ ms¦ ph¦ pr¦ pc¦ ss¦ sc
11:44 | 18.356 | 275 | 235 | 328 | 9.3 | 14.3 | 2037 | 959 | 1741 | 1431 | 2.9 | 58.7 | 52.2 | 0 | 182.0444 | 74.82 | 69.5 | 695.4 | 28 | me¦ ms¦ ph¦ pr¦ pc¦ ss¦ sc |  | 14:12 | 14.723 | 176 | 158 | 172 | 13.2 | 12.8 | 1712 | 1117 | 2194 | 1362 | 3 | 73.2 | 295.1 | -10 | 183.2013 | 75.47 | 64.03 | 734 | 34 | me¦ ms¦ ph¦ pr¦ pc¦ ss¦ sc
11:44 | 18.364 | 274 | 233 | 328 | 9.3 | 14.3 | 2015 | 960 | 1722 | 1432 | 2.9 | 58.8 | 52.3 | 0 | 182.044 | 74.82 | 69.53 | 694.7 | 29 | me¦ ms¦ ph¦ pr¦ pc¦ ss¦ sc |  | 14:12 | 14.726 | 176 | 152 | 172 | 13.2 | 12.8 | 1712 | 1119 | 2194 | 1364 | 3 | 73.3 | 295.1 | -10 | 183.2012 | 75.47 | 64.03 | 734 | 34 | me¦ ms¦ ph¦ pr¦ pc¦ ss¦ sc
11:44 | 18.374 | 274 | 231 | 328 | 9.3 | 14.3 | 1983 | 961 | 1694 | 1434 | 2.9 | 58.8 | 52.4 | 0 | 182.0448 | 74.77 | 69.5 | 694.5 | 29 | me¦ ms¦ ph¦ pr¦ pc¦ ss¦ sc |  | 14:12 | 14.731 | 176 | 141 | 172 | 13.2 | 12.8 | 1712 | 1122 | 2194 | 1368 | 3 | 73.4 | 295.1 | -10 | 183.2005 | 75.47 | 64.03 | 734 | 34 | me¦ ms¦ ph¦ pr¦ pc¦ ss¦ sc
11:44 | 18.386 | 274 | 231 | 327 | 9.3 | 14.3 | 1948 | 962 | 1664 | 1435 | 2.9 | 58.9 | 52.5 | 0 | 182.0444 | 74.78 | 69.49 | 694.4 | 29 | me¦ ms¦ ph¦ pr¦ pc¦ ss¦ sc |  | 14:12 | 14.737 | 176 | 135 | 172 | 13.2 | 12.8 | 1712 | 1125 | 2194 | 1371 | 3 | 73.4 | 295.1 | -10 | 183.2001 | 75.47 | 64.03 | 734 | 34 | me¦ ms¦ ph¦ pr¦ pc¦ ss¦ sc
11:44 | 18.4 | 274 | 232 | 328 | 9.3 | 14.3 | 1912 | 962 | 1634 | 1435 | 2.9 | 58.9 | 52.6 | 0 | 182.0421 | 74.81 | 69.49 | 694.3 | 29 | me¦ ms¦ ph¦ pr¦ pc¦ ss¦ sc |  | 14:12 | 14.742 | 176 | 132 | 172 | 13.2 | 12.8 | 1712 | 1127 | 2194 | 1374 | 3 | 73.5 | 295.1 | -10 | 183.2004 | 75.49 | 64.03 | 734 | 34 | me¦ ms¦ ph¦ pr¦ pc¦ ss¦ sc
11:44 | 18.412 | 274 | 231 | 327 | 9.3 | 14.3 | 1876 | 963 | 1603 | 1437 | 2.9 | 59 | 52.7 | 0 | 182.0422 | 74.8 | 69.51 | 694.2 | 29 | me¦ ms¦ ph¦ pr¦ pc¦ ss¦ sc |  | 14:12 | 14.739 | 176 | 124 | 172 | 13.2 | 12.8 | 1712 | 1130 | 2194 | 1378 | 3 | 73.5 | 295.1 | -10 | 183.201 | 76.24 | 64.15 | 734 | 26 | me¦ ms¦ ph¦ pr¦ pc¦ ss¦ sc
11:44 | 18.427 | 274 | 232 | 328 | 9.3 | 14.3 | 1838 | 964 | 1570 | 1438 | 2.9 | 59 | 52.8 | 0 | 182.0419 | 74.84 | 69.51 | 693.9 | 29 | me¦ ms¦ ph¦ pr¦ pc¦ ss¦ sc |  | 14:12 | 14.725 | 176 | 115 | 171 | 13.2 | 12.8 | 1712 | 1132 | 2194 | 1380 | 3 | 73.6 | 295.1 | -10 | 183.2009 | 76.3 | 64.2 | 734 | 15 | me¦ ms¦ ph¦ pr¦ pc¦ ss¦ sc
11:44 | 18.435 | 274 | 230 | 327 | 9.4 | 14.3 | 1801 | 965 | 1552 | 1440 | 2.9 | 59.1 | 52.9 | 0 | 182.0435 | 74.8 | 69.52 | 694.8 | 29 | me¦ ms¦ ph¦ pr¦ pc¦ ss¦ sc |  | 14:12 | 14.726 | 176 | 109 | 171 | 13.2 | 12.8 | 1712 | 1135 | 2194 | 1384 | 3 | 73.6 | 295.1 | -10 | 183.201 | 76.32 | 64.21 | 734 | 7 | me¦ ms¦ ph¦ pr¦ pc¦ ss¦ sc
11:44 | 18.445 | 274 | 229 | 327 | 9.3 | 14.3 | 1763 | 965 | 1506 | 1440 | 3 | 59.1 | 53 | 0 | 182.0436 | 74.81 | 69.5 | 694.7 | 29 | me¦ ms¦ ph¦ pr¦ pc¦ ss¦ sc |  | 14:12 | 14.732 | 175 | 105 | 171 | 13.2 | 12.8 | 1712 | 1137 | 2194 | 1386 | 3 | 73.7 | 295.1 | -10 | 183.1998 | 76.32 | 64.21 | 734 | 20 | me¦ ms¦ ph¦ pr¦ pc¦ ss¦ sc
11:44 | 18.458 | 274 | 229 | 327 | 9.3 | 14.3 | 1731 | 966 | 1479 | 1441 | 2.9 | 59.2 | 53.1 | 0 | 182.042 | 74.8 | 69.47 | 694.1 | 30 | me¦ ms¦ ph¦ pr¦ pc¦ ss¦ sc |  | 14:12 | 14.735 | 175 | 98 | 171 | 13.2 | 12.8 | 1712 | 1140 | 2194 | 1390 | 3 | 73.8 | 295.1 | -10 | 183.1993 | 76.27 | 64.16 | 734 | 30 | me¦ ms¦ ph¦ pr¦ pc¦ ss¦ sc
11:44 | 18.467 | 274 | 228 | 327 | 9.4 | 14.3 | 1710 | 967 | 1474 | 1443 | 2.9 | 59.2 | 53.2 | 0 | 182.043 | 74.87 | 69.54 | 694.5 | 29 | me¦ ms¦ ph¦ pr¦ pc¦ ss¦ sc |  | 14:12 | 14.736 | 175 | 99 | 171 | 13.2 | 12.8 | 1712 | 1142 | 2194 | 1392 | 3 | 73.8 | 295.1 | -10 | 183.2 | 76.27 | 64.16 | 734 | 25 | me¦ ms¦ ph¦ pr¦ pc¦ ss¦ sc
11:44 | 18.476 | 274 | 227 | 327 | 9.4 | 14.3 | 1699 | 967 | 1464 | 1443 | 3 | 59.3 | 53.2 | 0 | 182.0422 | 74.87 | 69.49 | 694.4 | 29 | me¦ ms¦ ph¦ pr¦ pc¦ ss¦ sc |  | 14:12 | 14.743 | 175 | 101 | 171 | 13.2 | 12.8 | 1712 | 1145 | 2194 | 1396 | 3 | 73.9 | 295.1 | -10 | 183.1974 | 76.27 | 64.16 | 734 | 29 | me¦ ms¦ ph¦ pr¦ pc¦ ss¦ sc
11:44 | 18.488 | 274 | 227 | 327 | 9.4 | 14.3 | 1701 | 968 | 1466 | 1444 | 2.9 | 59.3 | 53.3 | 0 | 182.0423 | 74.86 | 69.5 | 694.7 | 28 | me¦ ms¦ ph¦ pr¦ pc¦ ss¦ sc |  | 14:12 | 14.747 | 175 | 101 | 171 | 13.2 | 12.8 | 1712 | 1147 | 2194 | 1398 | 3 | 74 | 295.1 | -10 | 183.1997 | 76.34 | 64.19 | 734 | 30 | me¦ ms¦ ph¦ pr¦ pc¦ ss¦ sc
11:44 | 18.496 | 274 | 225 | 322 | 9.4 | 14.2 | 1722 | 968 | 1484 | 1423 | 3 | 59.4 | 53.4 | 0 | 182.0431 | 74.87 | 69.51 | 695 | 28 | me¦ ms¦ ph¦ pr¦ pc¦ ss¦ sc |  | 14:12 | 14.736 | 175 | 95 | 170 | 13.2 | 12.8 | 1712 | 1149 | 2194 | 1401 | 3 | 74 | 295.1 | -10 | 183.1976 | 76.45 | 64.18 | 734 | 15 | me¦ ms¦ ph¦ pr¦ pc¦ ss¦ sc
11:44 | 18.504 | 274 | 224 | 322 | 9.4 | 14.2 | 1755 | 969 | 1512 | 1424 | 3 | 59.4 | 53.4 | 0 | 182.0426 | 74.91 | 69.53 | 694.9 | 28 | me¦ ms¦ ph¦ pr¦ pc¦ ss¦ sc |  | 14:12 | 14.729 | 174 | 90 | 170 | 13.2 | 12.8 | 1712 | 1152 | 2194 | 1404 | 3 | 74.1 | 295.1 | -10 | 183.2002 | 76.47 | 64.27 | 734 | 5 | me¦ ms¦ ph¦ pr¦ pc¦ ss¦ sc
11:44 | 18.516 | 273 | 223 | 322 | 9.3 | 14.2 | 1811 | 970 | 1547 | 1426 | 2.9 | 59.5 | 53.5 | 0 | 182.0411 | 74.97 | 69.45 | 694.4 | 28 | me¦ ms¦ ph¦ pr¦ pc¦ ss¦ sc |  | 14:12 | 14.71 | 174 | 85 | 170 | 13.2 | 12.8 | 1712 | 1154 | 2194 | 1407 | 3 | 74.1 | 295.1 | -10 | 183.1981 | 76.45 | 64.23 | 734 | 3 | me¦ ms¦ ph¦ pr¦ pc¦ ss¦ sc
11:44 | 18.528 | 274 | 223 | 322 | 9.3 | 14.2 | 1875 | 970 | 1602 | 1426 | 2.9 | 59.5 | 53.5 | 0 | 182.0407 | 74.92 | 69.47 | 694.5 | 27 | me¦ ms¦ ph¦ pr¦ pc¦ ss¦ sc |  | 14:12 | 14.695 | 174 | 81 | 170 | 13.2 | 12.8 | 1712 | 1156 | 2194 | 1409 | 3 | 74.2 | 295.1 | -10 | 183.1994 | 76.43 | 64.22 | 734 | 2 | me¦ ms¦ ph¦ pr¦ pc¦ ss¦ sc
11:44 | 18.538 | 273 | 223 | 322 | 9.4 | 14.2 | 1964 | 971 | 1693 | 1427 | 2.9 | 59.6 | 53.6 | 0 | 182.0419 | 74.96 | 69.51 | 694.4 | 27 | me¦ ms¦ ph¦ pr¦ pc¦ ss¦ sc |  | 14:12 | 14.696 | 174 | 80 | 170 | 13.2 | 12.8 | 1712 | 1159 | 2194 | 1413 | 3 | 74.2 | 295.1 | -10 | 183.1979 | 76.43 | 64.22 | 734 | 7 | me¦ ms¦ ph¦ pr¦ pc¦ ss¦ sc
11:44 | 18.547 | 273 | 221 | 321 | 9.5 | 14.2 | 2008 | 972 | 1746 | 1429 | 2.9 | 59.7 | 53.7 | 0 | 182.0404 | 75.02 | 69.52 | 694.6 | 26 | me¦ ms¦ ph¦ pr¦ pc¦ ss¦ sc |  | 14:12 | 14.703 | 174 | 78 | 169 | 13.2 | 12.8 | 1712 | 1161 | 2194 | 1415 | 3 | 74.3 | 295.1 | -10 | 183.1984 | 76.43 | 64.22 | 734 | 20 | me¦ ms¦ ph¦ pr¦ pc¦ ss¦ sc
11:44 | 18.553 | 273 | 219 | 321 | 9.5 | 14.2 | 2031 | 973 | 1766 | 1430 | 2.9 | 59.7 | 53.8 | 0 | 182.041 | 74.98 | 69.49 | 694.4 | 26 | me¦ ms¦ ph¦ pr¦ pc¦ ss¦ sc |  | 14:12 | 14.706 | 173 | 74 | 169 | 13.2 | 12.8 | 1712 | 1163 | 2194 | 1418 | 3 | 74.4 | 295.1 | -10 | 183.1971 | 76.43 | 64.25 | 734 | 24 | me¦ ms¦ ph¦ pr¦ pc¦ ss¦ sc
11:44 | 18.558 | 273 | 216 | 321 | 9.5 | 14.2 | 2031 | 974 | 1766 | 1432 | 3 | 59.8 | 53.8 | 0 | 182.0421 | 74.98 | 69.49 | 694.4 | 26 | me¦ ms¦ ph¦ pr¦ pc¦ ss¦ sc |  | 14:12 | 14.696 | 173 | 67 | 169 | 13.2 | 12.8 | 1712 | 1165 | 2194 | 1420 | 3 | 74.4 | 295.1 | -10 | 183.1992 | 76.41 | 64.22 | 734 | 12 | me¦ ms¦ ph¦ pr¦ pc¦ ss¦ sc
11:44 | 18.568 | 273 | 214 | 321 | 9.5 | 14.2 | 2011 | 975 | 1748 | 1433 | 2.9 | 59.8 | 53.9 | 0 | 182.0409 | 74.97 | 69.48 | 694.9 | 26 | me¦ ms¦ ph¦ pr¦ pc¦ ss¦ sc |  | 14:12 | 14.698 | 173 | 63 | 169 | 13.2 | 12.8 | 1712 | 1168 | 2194 | 1424 | 3 | 74.5 | 295.1 | -10 | 183.1987 | 76.41 | 64.22 | 734 | 17 | me¦ ms¦ ph¦ pr¦ pc¦ ss¦ sc
11:44 | 18.579 | 272 | 214 | 321 | 9.5 | 14.2 | 1976 | 976 | 1718 | 1435 | 2.9 | 59.9 | 54 | 0 | 182.0393 | 74.98 | 69.43 | 694.3 | 26 | me¦ ms¦ ph¦ pr¦ pc¦ ss¦ sc |  | 14:12 | 14.701 | 173 | 60 | 169 | 13.2 | 12.8 | 1712 | 1170 | 2194 | 1426 | 3 | 74.5 | 295.1 | -10 | 183.1991 | 76.41 | 64.22 | 734 | 21 | me¦ ms¦ ph¦ pr¦ pc¦ ss¦ sc
11:44 | 18.588 | 273 | 213 | 321 | 9.5 | 14.2 | 1932 | 976 | 1680 | 1435 | 2.9 | 59.9 | 54.1 | 0 | 182.0396 | 75.03 | 69.48 | 694.5 | 25 | me¦ ms¦ ph¦ pr¦ pc¦ ss¦ sc |  | 14:12 | 14.705 | 173 | 58 | 169 | 13.2 | 12.8 | 1712 | 1172 | 2194 | 1429 | 3 | 74.7 | 295.1 | -10 | 183.1982 | 76.4 | 64.26 | 734 | 19 | me¦ ms¦ ph¦ pr¦ pc¦ ss¦ sc
11:44 | 18.602 | 273 | 212 | 321 | 9.5 | 14.2 | 1882 | 977 | 1636 | 1436 | 2.9 | 59.9 | 54.2 | 0 | 182.039 | 75.07 | 69.44 | 693.9 | 25 | me¦ ms¦ ph¦ pr¦ pc¦ ss¦ sc |  | 14:12 | 14.702 | 173 | 54 | 168 | 13.2 | 12.8 | 1712 | 1174 | 2194 | 1431 | 3 | 74.7 | 295.1 | -10 | 183.2001 | 76.4 | 64.26 | 734 | 21 | me¦ ms¦ ph¦ pr¦ pc¦ ss¦ sc
11:44 | 18.607 | 272 | 209 | 321 | 9.5 | 14.2 | 1832 | 978 | 1593 | 1438 | 2.9 | 60 | 54.2 | 0 | 182.0407 | 75.06 | 69.47 | 694 | 25 | me¦ ms¦ ph¦ pr¦ pc¦ ss¦ sc |  | 14:12 | 14.704 | 172 | 54 | 168 | 13.2 | 12.8 | 1712 | 1176 | 2194 | 1434 | 3 | 74.8 | 295.1 | -10 | 183.1992 | 76.4 | 64.26 | 734 | 22 | me¦ ms¦ ph¦ pr¦ pc¦ ss¦ sc
11:44 | 18.615 | 273 | 207 | 321 | 9.5 | 14.2 | 1792 | 978 | 1558 | 1438 | 2.9 | 60 | 54.3 | 0 | 182.0399 | 75.08 | 69.44 | 693.5 | 24 | me¦ ms¦ ph¦ pr¦ pc¦ ss¦ sc |  | 14:12 | 14.703 | 172 | 54 | 168 | 13.2 | 12.8 | 1712 | 1178 | 2194 | 1436 | 3 | 74.9 | 295.1 | -10 | 183.2001 | 76.36 | 64.21 | 734 | 18 | me¦ ms¦ ph¦ pr¦ pc¦ ss¦ sc
11:44 | 18.621 | 272 | 205 | 320 | 9.5 | 14.2 | 1760 | 979 | 1530 | 1439 | 3 | 60.1 | 54.5 | 0 | 182.0408 | 75.09 | 69.44 | 694.1 | 24 | me¦ ms¦ ph¦ pr¦ pc¦ ss¦ sc |  | 14:12 | 14.689 | 172 | 49 | 168 | 13.2 | 12.8 | 1712 | 1181 | 2194 | 1440 | 3 | 74.9 | 295.1 | -10 | 183.2007 | 76.32 | 64.3 | 734 | 14 | me¦ ms¦ ph¦ pr¦ pc¦ ss¦ sc
11:44 | 18.639 | 272 | 207 | 321 | 9.5 | 14.2 | 1743 | 980 | 1515 | 1441 | 2.9 | 60.1 | 54.6 | 0 | 182.0292 | 75.11 | 69.45 | 694.1 | 24 | me¦ ms¦ ph¦ pr¦ pc¦ ss¦ sc |  | 14:12 | 14.688 | 172 | 47 | 168 | 13.2 | 12.8 | 1712 | 1183 | 2194 | 1442 | 3 | 75 | 295.1 | -10 | 183.2012 | 76.32 | 64.3 | 734 | 19 | me¦ ms¦ ph¦ pr¦ pc¦ ss¦ sc
11:44 | 18.643 | 272 | 204 | 320 | 9.6 | 14.2 | 1739 | 980 | 1525 | 1441 | 2.9 | 60.2 | 54.7 | 0 | 182.0405 | 75.11 | 69.45 | 693.7 | 25 | me¦ ms¦ ph¦ pr¦ pc¦ ss¦ sc |  | 14:12 | 14.687 | 172 | 45 | 168 | 13.2 | 12.8 | 1712 | 1185 | 2194 | 1445 | 3 | 75 | 295.1 | -10 | 183.2013 | 76.32 | 64.3 | 734 | 20 | me¦ ms¦ ph¦ pr¦ pc¦ ss¦ sc
11:44 | 18.65 | 272 | 202 | 320 | 9.6 | 14.2 | 1751 | 981 | 1535 | 1442 | 2.9 | 60.2 | 54.8 | 0 | 182.0408 | 75.15 | 69.5 | 694.5 | 24 | me¦ ms¦ ph¦ pr¦ pc¦ ss¦ sc |  | 14:12 | 14.687 | 172 | 45 | 167 | 13.2 | 12.8 | 1712 | 1187 | 2194 | 1447 | 3 | 75.1 | 295.1 | -10 | 183.2009 | 76.3 | 64.27 | 734 | 20 | me¦ ms¦ ph¦ pr¦ pc¦ ss¦ sc
11:44 | 18.654 | 272 | 199 | 320 | 9.6 | 14.2 | 1782 | 982 | 1563 | 1444 | 2.9 | 60.3 | 54.8 | 0 | 182.0406 | 75.11 | 69.47 | 694.5 | 24 | me¦ ms¦ ph¦ pr¦ pc¦ ss¦ sc |  | 14:12 | 14.68 | 172 | 42 | 167 | 13.2 | 12.8 | 1712 | 1189 | 2194 | 1450 | 3 | 75.1 | 295.1 | -10 | 183.2012 | 76.3 | 64.27 | 734 | 17 | me¦ ms¦ ph¦ pr¦ pc¦ ss¦ sc
11:44 | 18.656 | 272 | 194 | 320 | 9.6 | 14.2 | 1824 | 982 | 1600 | 1444 | 2.9 | 60.3 | 54.9 | 0 | 182.0417 | 75.08 | 69.48 | 694.5 | 24 | me¦ ms¦ ph¦ pr¦ pc¦ ss¦ sc |  | 14:12 | 14.677 | 171 | 38 | 167 | 13.2 | 12.8 | 1712 | 1191 | 2194 | 1452 | 3 | 75.2 | 295.1 | -10 | 183.2017 | 76.3 | 64.27 | 734 | 19 | me¦ ms¦ ph¦ pr¦ pc¦ ss¦ sc
11:44 | 18.657 | 271 | 190 | 319 | 9.6 | 14.2 | 1869 | 983 | 1639 | 1445 | 2.9 | 60.4 | 54.9 | 0 | 182.0416 | 75.1 | 69.47 | 694.4 | 24 | me¦ ms¦ ph¦ pr¦ pc¦ ss¦ sc |  | 14:12 | 14.676 | 171 | 34 | 167 | 13.2 | 12.8 | 1712 | 1193 | 2194 | 1454 | 3 | 75.2 | 295.1 | -10 | 183.2016 | 76.22 | 64.22 | 734 | 20 | me¦ ms¦ ph¦ pr¦ pc¦ ss¦ sc
11:44 | 18.657 | 271 | 186 | 319 | 9.6 | 14.2 | 1904 | 984 | 1670 | 1447 | 2.9 | 60.4 | 54.9 | 0 | 182.042 | 75.07 | 69.38 | 694.5 | 25 | me¦ ms¦ ph¦ pr¦ pc¦ ss¦ sc |  | 14:12 | 14.662 | 171 | 28 | 167 | 13.2 | 12.8 | 1712 | 1195 | 2194 | 1457 | 3 | 75.3 | 295.1 | -10 | 183.2028 | 76.15 | 64.23 | 734 | 15 | me¦ ms¦ ph¦ pr¦ pc¦ ss¦ sc
11:44 | 18.661 | 271 | 182 | 319 | 9.7 | 14.2 | 1921 | 985 | 1700 | 1448 | 2.9 | 60.5 | 55 | 0 | 182.0408 | 75.2 | 69.46 | 694.6 | 24 | me¦ ms¦ ph¦ pr¦ pc¦ ss¦ sc |  | 14:12 | 14.646 | 171 | 22 | 166 | 13.2 | 12.8 | 1712 | 1197 | 2194 | 1459 | 3 | 75.3 | 295.1 | -10 | 183.2021 | 76.1 | 64.25 | 734 | 11 | me¦ ms¦ ph¦ pr¦ pc¦ ss¦ sc
11:44 | 18.666 | 271 | 180 | 319 | 9.7 | 14.2 | 1921 | 985 | 1700 | 1448 | 2.9 | 60.5 | 55.1 | 0 | 182.0403 | 75.15 | 69.5 | 694.4 | 23 | me¦ ms¦ ph¦ pr¦ pc¦ ss¦ sc |  | 14:12 | 14.629 | 170 | 17 | 166 | 13.2 | 12.8 | 1712 | 1199 | 2194 | 1462 | 3 | 75.4 | 295.1 | -10 | 183.2029 | 76.08 | 64.25 | 734 | 9 | me¦ ms¦ ph¦ pr¦ pc¦ ss¦ sc
11:44 | 18.665 | 271 | 175 | 318 | 9.8 | 14.2 | 1908 | 986 | 1703 | 1449 | 2.9 | 60.6 | 55.1 | 0 | 182.0425 | 75.11 | 69.44 | 694.2 | 23 | me¦ ms¦ ph¦ pr¦ pc¦ ss¦ sc |  | 14:12 | 14.614 | 170 | 10 | 166 | 13.2 | 12.8 | 1712 | 1201 | 2194 | 1464 | 3 | 75.4 | 295.1 | -10 | 183.2029 | 76.05 | 64.27 | 734 | 9 | me¦ ms¦ ph¦ pr¦ pc¦ ss¦ sc
11:44 | 18.668 | 271 | 173 | 318 | 9.8 | 14.2 | 1890 | 987 | 1687 | 1451 | 2.9 | 60.6 | 55.2 | 0 | 182.0406 | 75.1 | 69.43 | 694.2 | 23 | me¦ ms¦ ph¦ pr¦ pc¦ ss¦ sc |  | 14:12 | 14.598 | 170 | 5 | 165 | 13.2 | 12.8 | 1712 | 1203 | 2194 | 1467 | 3 | 75.5 | 295.1 | -10 | 183.2037 | 76.07 | 64.3 | 734 | 10 | me¦ ms¦ ph¦ pr¦ pc¦ ss¦ sc
11:44 | 18.67 | 270 | 168 | 318 | 9.8 | 14.2 | 1871 | 987 | 1670 | 1451 | 2.9 | 60.7 | 55.2 | 0 | 182.041 | 75.12 | 69.41 | 694 | 23 | me¦ ms¦ ph¦ pr¦ pc¦ ss¦ sc |  | 14:12 | 14.582 | 169 | 0 | 167 | 13.2 | 12.9 | 1712 | 1205 | 2194 | 1487 | 3 | 75.5 | 295.1 | -10 | 183.2019 | 75.98 | 64.27 | 734 | 10 | me¦ ms¦ ph¦ pr¦ pc¦ ss¦ sc
11:44 | 18.674 | 270 | 166 | 313 | 9.8 | 14.1 | 1848 | 988 | 1650 | 1431 | 2.9 | 60.7 | 55.2 | 0 | 182.0428 | 75.18 | 69.47 | 694 | 24 | me¦ ms¦ ph¦ pr¦ pc¦ ss¦ sc |  | 14:12 | 14.568 | 169 | 0 | 167 | 13.2 | 12.9 | 1712 | 1207 | 2194 | 1490 | 3 | 75.6 | 295.1 | -10 | 183.204 | 76.01 | 64.25 | 734 | 10 | me¦ ms¦ ph¦ pr¦ pc¦ ss¦ sc
11:44 | 18.677 | 270 | 164 | 313 | 9.9 | 14.1 | 1820 | 989 | 1639 | 1433 | 2.9 | 60.8 | 55.3 | 0 | 182.0399 | 75.21 | 69.43 | 693.8 | 22 | me¦ ms¦ ph¦ pr¦ pc¦ ss¦ sc |  | 14:12 | 14.568 | 169 | 0 | 167 | 13.2 | 12.9 | 1712 | 1209 | 2194 | 1492 | 3 | 75.6 | 295.1 | -10 | 183.204 | 76.01 | 64.25 | 734 | 10 | USB¦me¦ ms¦ ph¦ pr¦ pc¦ ss¦ sc
11:44 | 18.682 | 270 | 161 | 313 | 10 | 14.1 | 1784 | 989 | 1621 | 1433 | 2.9 | 60.8 | 55.3 | 0 | 182.0395 | 75.24 | 69.45 | 693.1 | 22 | me¦ ms¦ ph¦ pr¦ pc¦ ss¦ sc |  | 14:12 | 14.568 | 169 | 0 | 167 | 13.2 | 12.9 | 1712 | 1210 | 2194 | 1493 | 3 | 75.6 | 295.1 | -10 | 183.204 | 76.01 | 64.25 | 734 | 10 | me¦ ms¦ ph¦ pr¦ pc¦ ss¦ sc
11:44 | 18.688 | 270 | 159 | 313 | 10 | 14.1 | 1734 | 990 | 1576 | 1434 | 3 | 60.9 | 55.3 | 0 | 182.0402 | 75.21 | 69.46 | 693.4 | 22 | me¦ ms¦ ph¦ pr¦ pc¦ ss¦ sc |  | 14:12 | 14.522 | 168 | 0 | 166 | 13.2 | 12.9 | 1712 | 1212 | 2194 | 1496 | 3 | 75.7 | 295.1 | -10 | 183.2045 | 75.95 | 64.26 | 734 | 10 | me¦ ms¦ ph¦ pr¦ pc¦ ss¦ sc
11:44 | 18.688 | 270 | 155 | 313 | 10 | 14.1 | 1675 | 991 | 1522 | 1436 | 2.9 | 60.9 | 55.3 | -1 | 182.0413 | 75.18 | 69.43 | 692.9 | 22 | me¦ ms¦ ph¦ pr¦ pc¦ ss¦ sc |  | 14:12 | 14.517 | 168 | 0 | 166 | 13.2 | 12.9 | 1712 | 1214 | 2194 | 1498 | 3 | 75.8 | 295.1 | -10 | 183.2039 | 75.89 | 64.26 | 734 | 11 | me¦ ms¦ ph¦ pr¦ pc¦ ss¦ sc
11:44 | 18.696 | 269 | 154 | 312 | 10 | 14.1 | 1613 | 991 | 1466 | 1436 | 2.9 | 61 | 55.4 | 0 | 182.0399 | 75.24 | 69.42 | 693.3 | 22 | me¦ ms¦ ph¦ pr¦ pc¦ ss¦ sc |  | 14:12 | 14.511 | 168 | 0 | 166 | 13.2 | 12.9 | 1712 | 1216 | 2194 | 1501 | 3 | 75.9 | 295.1 | -10 | 183.2039 | 75.89 | 64.26 | 734 | 14 | me¦ ms¦ ph¦ pr¦ pc¦ ss¦ sc
11:44 | 18.701 | 269 | 152 | 312 | 10 | 14.1 | 1557 | 992 | 1415 | 1437 | 2.9 | 61 | 55.4 | -1 | 182.0408 | 75.25 | 69.42 | 692.8 | 22 | me¦ ms¦ ph¦ pr¦ pc¦ ss¦ sc |  | 14:12 | 14.505 | 168 | 0 | 166 | 13.2 | 12.9 | 1712 | 1218 | 2194 | 1503 | 3 | 75.9 | 295.1 | -10 | 183.2042 | 75.9 | 64.26 | 734 | 14 | me¦ ms¦ ph¦ pr¦ pc¦ ss¦ sc
11:44 | 18.705 | 269 | 148 | 312 | 10 | 14.1 | 1512 | 992 | 1374 | 1437 | 3 | 61.1 | 55.4 | 0 | 182.0405 | 75.24 | 69.42 | 693 | 21 | me¦ ms¦ ph¦ pr¦ pc¦ ss¦ sc |  | 14:12 | 14.497 | 167 | 0 | 165 | 13.2 | 12.9 | 1712 | 1220 | 2194 | 1506 | 3 | 76 | 295.1 | -10 | 183.2065 | 75.72 | 64.15 | 734 | 13 | me¦ ms¦ ph¦ pr¦ pc¦ ss¦ sc
11:44 | 18.708 | 269 | 144 | 312 | 10 | 14.1 | 1484 | 992 | 1349 | 1437 | 2.9 | 61.1 | 55.5 | -1 | 182.0413 | 75.17 | 69.41 | 692.5 | 22 | me¦ ms¦ ph¦ pr¦ pc¦ ss¦ sc |  | 14:13 | 14.489 | 167 | 0 | 165 | 13.2 | 12.9 | 1712 | 1221 | 2194 | 1507 | 3 | 76 | 295.1 | -10 | 183.2069 | 75.59 | 64.18 | 734 | 14 | me¦ ms¦ ph¦ pr¦ pc¦ ss¦ sc
11:44 | 18.712 | 269 | 142 | 311 | 10 | 14.1 | 1473 | 993 | 1339 | 1439 | 2.9 | 61.2 | 55.6 | -1 | 182.0406 | 75.24 | 69.42 | 692.9 | 22 | me¦ ms¦ ph¦ pr¦ pc¦ ss¦ sc |  | 14:13 | 14.481 | 167 | 0 | 165 | 13.2 | 12.9 | 1712 | 1223 | 2194 | 1509 | 3 | 76.1 | 295.1 | -10 | 183.2061 | 75.59 | 64.18 | 734 | 16 | me¦ ms¦ ph¦ pr¦ pc¦ ss¦ sc
11:44 | 18.715 | 269 | 139 | 312 | 10 | 14.1 | 1473 | 993 | 1339 | 1439 | 2.9 | 61.2 | 55.7 | -1 | 182.0404 | 75.28 | 69.43 | 693 | 21 | me¦ ms¦ ph¦ pr¦ pc¦ ss¦ sc |  | 14:13 | 14.473 | 167 | 0 | 165 | 13.2 | 12.9 | 1712 | 1225 | 2194 | 1512 | 3 | 76.1 | 295.1 | -10 | 183.2058 | 75.59 | 64.18 | 734 | 14 | me¦ ms¦ ph¦ pr¦ pc¦ ss¦ sc
11:44 | 18.716 | 268 | 136 | 311 | 10 | 14.1 | 1484 | 994 | 1349 | 1440 | 2.9 | 61.3 | 55.7 | -1 | 182.0411 | 75.23 | 69.42 | 693 | 21 | me¦ ms¦ ph¦ pr¦ pc¦ ss¦ sc |  | 14:13 | 14.469 | 166 | 0 | 164 | 13.2 | 12.9 | 1712 | 1227 | 2194 | 1514 | 3 | 76.4 | 295.1 | -10 | 183.2064 | 75.59 | 64.18 | 734 | 12 | me¦ ms¦ ph¦ pr¦ pc¦ ss¦ sc
11:44 | 18.721 | 268 | 134 | 311 | 10 | 14.1 | 1494 | 994 | 1358 | 1440 | 2.9 | 61.3 | 55.8 | -1 | 182.0405 | 75.25 | 69.4 | 692.7 | 22 | me¦ ms¦ ph¦ pr¦ pc¦ ss¦ sc |  | 14:13 | 14.461 | 166 | 0 | 164 | 13.2 | 12.9 | 1712 | 1229 | 2194 | 1517 | 3 | 76.5 | 295.1 | -10 | 183.209 | 75.59 | 64.18 | 734 | 12 | me¦ ms¦ ph¦ pr¦ pc¦ ss¦ sc
11:44 | 18.727 | 268 | 133 | 311 | 10 | 14.1 | 1494 | 994 | 1358 | 1440 | 2.9 | 61.4 | 55.8 | -1 | 182.0391 | 75.23 | 69.41 | 692.7 | 22 | me¦ ms¦ ph¦ pr¦ pc¦ ss¦ sc |  | 14:13 | 14.452 | 166 | 0 | 164 | 13.2 | 12.9 | 1712 | 1230 | 2194 | 1518 | 3 | 76.5 | 295.1 | -10 | 183.2084 | 75.59 | 64.18 | 734 | 12 | me¦ ms¦ ph¦ pr¦ pc¦ ss¦ sc
11:44 | 18.73 | 268 | 130 | 311 | 10 | 14.1 | 1484 | 995 | 1349 | 1442 | 2.9 | 61.4 | 55.9 | 0 | 182.0413 | 75.14 | 69.43 | 692.6 | 22 | me¦ ms¦ ph¦ pr¦ pc¦ ss¦ sc |  | 14:13 | 14.44 | 165 | 0 | 163 | 13.2 | 12.9 | 1712 | 1232 | 2194 | 1520 | 3 | 76.6 | 295.1 | -10 | 183.2079 | 75.55 | 64.18 | 734 | 11 | me¦ ms¦ ph¦ pr¦ pc¦ ss¦ sc
11:44 | 18.734 | 268 | 128 | 310 | 10 | 14.1 | 1454 | 995 | 1321 | 1442 | 2.9 | 61.5 | 56 | 0 | 182.041 | 75.11 | 69.41 | 692.9 | 23 | me¦ ms¦ ph¦ pr¦ pc¦ ss¦ sc |  | 14:13 | 14.435 | 165 | 0 | 163 | 13.2 | 12.9 | 1712 | 1234 | 2194 | 1523 | 3 | 76.6 | 295.1 | -10 | 183.2094 | 75.11 | 64.08 | 734 | 15 | me¦ ms¦ ph¦ pr¦ pc¦ ss¦ sc
11:44 | 18.74 | 268 | 126 | 310 | 10 | 14.1 | 1408 | 995 | 1280 | 1442 | 2.9 | 61.5 | 56.1 | 0 | 182.0392 | 75.15 | 69.41 | 692.5 | 23 | me¦ ms¦ ph¦ pr¦ pc¦ ss¦ sc |  | 14:13 | 14.434 | 165 | 0 | 163 | 13.2 | 12.9 | 1712 | 1235 | 2194 | 1524 | 3 | 76.7 | 295.1 | -10 | 183.2103 | 75.07 | 64.06 | 734 | 20 | me¦ ms¦ ph¦ pr¦ pc¦ ss¦ sc
11:44 | 18.746 | 267 | 124 | 310 | 10 | 14.1 | 1353 | 996 | 1230 | 1443 | 2.9 | 61.6 | 56.1 | 0 | 182.039 | 75.14 | 69.43 | 692.4 | 24 | me¦ ms¦ ph¦ pr¦ pc¦ ss¦ sc |  | 14:13 | 14.432 | 165 | 0 | 163 | 13.2 | 12.9 | 1712 | 1237 | 2194 | 1527 | 3 | 76.7 | 295.1 | -10 | 183.2101 | 75.03 | 64.07 | 734 | 24 | me¦ ms¦ ph¦ pr¦ pc¦ ss¦ sc
11:44 | 18.748 | 267 | 122 | 310 | 10.1 | 14.1 | 1295 | 996 | 1188 | 1443 | 2.9 | 61.6 | 56.2 | 0 | 182.0405 | 75.05 | 69.41 | 692.4 | 24 | me¦ ms¦ ph¦ pr¦ pc¦ ss¦ sc |  | 14:13 | 14.433 | 165 | 0 | 163 | 13.2 | 12.9 | 1712 | 1239 | 2194 | 1529 | 3 | 76.8 | 295.1 | -10 | 183.2109 | 74.93 | 64.03 | 734 | 25 | me¦ ms¦ ph¦ pr¦ pc¦ ss¦ sc
11:45 | 18.753 | 267 | 119 | 310 | 10.1 | 14.1 | 1233 | 996 | 1131 | 1443 | 3 | 61.6 | 56.3 | 0 | 182.0405 | 75.05 | 69.41 | 692.7 | 25 | me¦ ms¦ ph¦ pr¦ pc¦ ss¦ sc |  | 14:13 | 14.433 | 165 | 0 | 163 | 13.2 | 12.9 | 1712 | 1240 | 2194 | 1530 | 3 | 76.8 | 295.1 | -10 | 183.2115 | 74.87 | 64.03 | 734 | 26 | me¦ ms¦ ph¦ pr¦ pc¦ ss¦ sc
11:45 | 18.752 | 267 | 117 | 310 | 10.1 | 14.1 | 1174 | 996 | 1077 | 1443 | 2.9 | 61.7 | 56.4 | 0 | 182.0421 | 75.01 | 69.43 | 693 | 25 | me¦ ms¦ ph¦ pr¦ pc¦ ss¦ sc |  | 14:13 | 14.433 | 165 | 0 | 163 | 13.2 | 12.9 | 1712 | 1242 | 2194 | 1533 | 3 | 76.9 | 295.1 | -10 | 183.2109 | 74.91 | 64.06 | 734 | 27 | me¦ ms¦ ph¦ pr¦ pc¦ ss¦ sc
11:45 | 18.757 | 267 | 115 | 310 | 10.1 | 14.1 | 1116 | 996 | 1023 | 1443 | 2.9 | 61.7 | 56.5 | 0 | 182.0399 | 75.04 | 69.39 | 692.7 | 26 | me¦ ms¦ ph¦ pr¦ pc¦ ss¦ sc |  | 14:13 | 14.431 | 165 | 0 | 163 | 13.2 | 12.9 | 1712 | 1244 | 2194 | 1535 | 3 | 76.9 | 295.1 | -10 | 183.2115 | 74.92 | 64.08 | 734 | 27 | me¦ ms¦ ph¦ pr¦ pc¦ ss¦ sc
11:45 | 18.763 | 267 | 113 | 309 | 10.1 | 14.1 | 1062 | 996 | 974 | 1443 | 2.9 | 61.8 | 56.5 | 0 | 182.0397 | 75.06 | 69.44 | 692.3 | 26 | me¦ ms¦ ph¦ pr¦ pc¦ ss¦ sc |  | 14:13 | 14.433 | 164 | 0 | 162 | 13.2 | 12.9 | 1712 | 1245 | 2194 | 1537 | 3 | 77 | 295.1 | -10 | 183.212 | 74.81 | 64.01 | 734 | 27 | me¦ ms¦ ph¦ pr¦ pc¦ ss¦ sc
11:45 | 18.769 | 267 | 111 | 309 | 10.1 | 14.1 | 1016 | 996 | 932 | 1443 | 2.9 | 61.8 | 56.6 | 0 | 182.0394 | 75.03 | 69.38 | 692.6 | 25 | me¦ ms¦ ph¦ pr¦ pc¦ ss¦ sc |  | 14:13 | 14.434 | 164 | 0 | 162 | 13.2 | 12.9 | 1712 | 1247 | 2194 | 1539 | 3 | 77 | 295.1 | -10 | 183.2127 | 74.79 | 64.05 | 734 | 28 | me¦ ms¦ ph¦ pr¦ pc¦ ss¦ sc
11:45 | 18.772 | 266 | 108 | 309 | 10.1 | 14.1 | 980 | 996 | 899 | 1443 | 2.9 | 61.9 | 56.6 | 0 | 182.0414 | 75 | 69.46 | 692.4 | 26 | me¦ ms¦ ph¦ pr¦ pc¦ ss¦ sc |  | 14:13 | 14.434 | 164 | 0 | 162 | 13.2 | 12.9 | 1712 | 1249 | 2194 | 1541 | 3 | 77.1 | 295.1 | -10 | 183.2131 | 74.72 | 64.03 | 734 | 28 | me¦ ms¦ ph¦ pr¦ pc¦ ss¦ sc
11:45 | 18.775 | 266 | 104 | 309 | 10.1 | 14.1 | 960 | 996 | 880 | 1443 | 3 | 61.9 | 56.7 | 0 | 182.0411 | 74.97 | 69.39 | 692.4 | 26 | me¦ ms¦ ph¦ pr¦ pc¦ ss¦ sc |  | 14:13 | 14.436 | 164 | 0 | 162 | 13.2 | 12.9 | 1712 | 1250 | 2194 | 1543 | 3 | 77.2 | 295.1 | -10 | 183.2127 | 74.66 | 63.97 | 734 | 30 | me¦ ms¦ ph¦ pr¦ pc¦ ss¦ sc
11:45 | 18.778 | 266 | 103 | 309 | 10 | 14.1 | 959 | 996 | 871 | 1443 | 2.9 | 62 | 56.7 | 0 | 182.0408 | 74.96 | 69.38 | 692.2 | 26 | me¦ ms¦ ph¦ pr¦ pc¦ ss¦ sc |  | 14:13 | 14.436 | 164 | 0 | 162 | 13.2 | 12.9 | 1712 | 1252 | 2194 | 1545 | 3 | 77.2 | 295.1 | -10 | 183.2131 | 74.64 | 63.95 | 734 | 30 | me¦ ms¦ ph¦ pr¦ pc¦ ss¦ sc
11:45 | 18.78 | 266 | 101 | 309 | 10 | 14.1 | 980 | 996 | 890 | 1443 | 2.9 | 62 | 56.7 | 0 | 182.0409 | 75 | 69.44 | 692.8 | 27 | me¦ ms¦ ph¦ pr¦ pc¦ ss¦ sc |  | 14:13 | 14.438 | 164 | 0 | 162 | 13.2 | 12.9 | 1712 | 1253 | 2194 | 1546 | 3 | 77.3 | 295.1 | -10 | 183.213 | 74.63 | 64 | 734 | 30 | me¦ ms¦ ph¦ pr¦ pc¦ ss¦ sc
11:45 | 18.782 | 266 | 97 | 308 | 10 | 14.1 | 1005 | 996 | 913 | 1443 | 2.9 | 62.1 | 56.8 | 0 | 182.0409 | 74.9 | 69.4 | 692.8 | 26 | me¦ ms¦ ph¦ pr¦ pc¦ ss¦ sc |  | 14:13 | 14.441 | 164 | 0 | 162 | 13.2 | 12.9 | 1712 | 1255 | 2194 | 1549 | 3 | 77.3 | 295.1 | -10 | 183.2135 | 74.58 | 63.93 | 734 | 30 | me¦ ms¦ ph¦ pr¦ pc¦ ss¦ sc
11:45 | 18.783 | 266 | 95 | 308 | 10.1 | 14.1 | 1026 | 996 | 941 | 1443 | 2.9 | 62.1 | 56.8 | 0 | 182.0418 | 74.95 | 69.43 | 692.3 | 27 | me¦ ms¦ ph¦ pr¦ pc¦ ss¦ sc |  | 14:13 | 14.443 | 164 | 0 | 162 | 13.2 | 12.9 | 1712 | 1256 | 2194 | 1550 | 3 | 77.4 | 295.1 | -10 | 183.2148 | 74.61 | 63.94 | 734 | 30 | me¦ ms¦ ph¦ pr¦ pc¦ ss¦ sc
11:45 | 18.786 | 265 | 93 | 303 | 10.2 | 14 | 1039 | 996 | 962 | 1422 | 2.9 | 62.2 | 56.9 | 0 | 182.0393 | 75.02 | 69.39 | 693 | 27 | me¦ ms¦ ph¦ pr¦ pc¦ ss¦ sc |  | 14:13 | 14.448 | 164 | 0 | 162 | 13.2 | 12.9 | 1712 | 1258 | 2194 | 1553 | 3 | 77.4 | 295.1 | -10 | 183.214 | 74.55 | 63.92 | 734 | 31 | me¦ ms¦ ph¦ pr¦ pc¦ ss¦ sc
11:45 | 18.789 | 265 | 90 | 303 | 10.2 | 14 | 1035 | 996 | 958 | 1422 | 2.9 | 62.2 | 56.9 | 0 | 182.041 | 74.94 | 69.38 | 692.8 | 26 | me¦ ms¦ ph¦ pr¦ pc¦ ss¦ sc |  | 14:13 | 14.45 | 164 | 0 | 162 | 13.2 | 12.9 | 1712 | 1260 | 2194 | 1555 | 3 | 77.5 | 295.1 | -10 | 183.2136 | 74.49 | 63.92 | 734 | 31 | me¦ ms¦ ph¦ pr¦ pc¦ ss¦ sc
11:45 | 18.791 | 265 | 89 | 303 | 10.1 | 14 | 1018 | 996 | 933 | 1422 | 2.9 | 62.3 | 56.9 | 1 | 182.0411 | 74.93 | 69.4 | 692.7 | 27 | me¦ ms¦ ph¦ pr¦ pc¦ ss¦ sc |  | 14:13 | 14.454 | 164 | 0 | 162 | 13.2 | 12.9 | 1712 | 1261 | 2194 | 1556 | 3 | 77.5 | 295.1 | -10 | 183.216 | 74.5 | 63.89 | 734 | 31 | me¦ ms¦ ph¦ pr¦ pc¦ ss¦ sc
11:45 | 18.796 | 265 | 88 | 303 | 10 | 14 | 988 | 996 | 898 | 1422 | 2.9 | 62.3 | 57 | 0 | 182.0398 | 74.96 | 69.41 | 692.8 | 27 | me¦ ms¦ ph¦ pr¦ pc¦ ss¦ sc |  | 14:13 | 14.456 | 163 | 0 | 161 | 13.2 | 12.9 | 1712 | 1263 | 2194 | 1559 | 3 | 77.6 | 295.1 | -10 | 183.2158 | 74.49 | 63.89 | 734 | 32 | me¦ ms¦ ph¦ pr¦ pc¦ ss¦ sc
11:45 | 18.798 | 265 | 85 | 302 | 10 | 14 | 948 | 996 | 861 | 1422 | 2.9 | 62.4 | 57.1 | 0 | 182.0397 | 74.97 | 69.41 | 692.3 | 26 | me¦ ms¦ ph¦ pr¦ pc¦ ss¦ sc |  | 14:13 | 14.461 | 163 | 0 | 161 | 13.2 | 12.9 | 1712 | 1264 | 2194 | 1560 | 3 | 77.6 | 295.1 | -10 | 183.2144 | 74.51 | 63.9 | 734 | 32 | me¦ ms¦ ph¦ pr¦ pc¦ ss¦ sc
11:45 | 18.802 | 265 | 82 | 303 | 10.1 | 14 | 897 | 996 | 822 | 1422 | 2.9 | 62.4 | 57.2 | 0 | 182.0401 | 74.89 | 69.32 | 692.3 | 26 | me¦ ms¦ ph¦ pr¦ pc¦ ss¦ sc |  | 14:13 | 14.464 | 163 | 0 | 161 | 13.2 | 12.9 | 1712 | 1266 | 2194 | 1562 | 3 | 77.7 | 295.1 | -10 | 183.2171 | 74.43 | 63.86 | 734 | 32 | me¦ ms¦ ph¦ pr¦ pc¦ ss¦ sc
11:45 | 18.805 | 264 | 80 | 302 | 10.1 | 14 | 878 | 996 | 805 | 1422 | 2.9 | 62.5 | 57.2 | 0 | 182.0423 | 74.85 | 69.36 | 692.2 | 27 | me¦ ms¦ ph¦ pr¦ pc¦ ss¦ sc |  | 14:13 | 14.466 | 163 | 0 | 161 | 13.2 | 12.9 | 1712 | 1267 | 2194 | 1564 | 3 | 77.7 | 295.1 | -10 | 183.2165 | 74.44 | 63.85 | 734 | 32 | me¦ ms¦ ph¦ pr¦ pc¦ ss¦ sc
11:45 | 18.806 | 264 | 78 | 302 | 10.1 | 14 | 868 | 996 | 796 | 1422 | 2.9 | 62.5 | 57.3 | 0 | 182.0415 | 74.92 | 69.38 | 692.6 | 27 | me¦ ms¦ ph¦ pr¦ pc¦ ss¦ sc |  | 14:13 | 14.47 | 163 | 0 | 161 | 13.2 | 12.9 | 1712 | 1269 | 2194 | 1566 | 3 | 77.8 | 295.1 | -10 | 183.2156 | 74.49 | 63.87 | 734 | 32 | me¦ ms¦ ph¦ pr¦ pc¦ ss¦ sc
11:45 | 18.806 | 264 | 76 | 302 | 10.2 | 14 | 869 | 996 | 804 | 1422 | 2.9 | 62.6 | 57.4 | 0 | 182.0426 | 74.93 | 69.32 | 692.4 | 27 | me¦ ms¦ ph¦ pr¦ pc¦ ss¦ sc |  | 14:13 | 14.475 | 163 | 0 | 161 | 13.2 | 12.9 | 1712 | 1270 | 2194 | 1567 | 3 | 77.8 | 295.1 | -10 | 183.2166 | 74.43 | 63.88 | 734 | 32 | me¦ ms¦ ph¦ pr¦ pc¦ ss¦ sc
11:45 | 18.807 | 264 | 75 | 302 | 10.1 | 14 | 878 | 996 | 805 | 1422 | 2.9 | 62.6 | 57.4 | 0 | 182.0428 | 74.98 | 69.39 | 692.4 | 27 | me¦ ms¦ ph¦ pr¦ pc¦ ss¦ sc |  | 14:13 | 14.478 | 163 | 0 | 161 | 13.2 | 12.9 | 1712 | 1271 | 2194 | 1569 | 3 | 77.9 | 295.1 | -10 | 183.2188 | 74.46 | 63.83 | 734 | 32 | me¦ ms¦ ph¦ pr¦ pc¦ ss¦ sc
11:45 | 18.807 | 263 | 72 | 301 | 10.1 | 14 | 887 | 996 | 813 | 1422 | 3 | 62.7 | 57.5 | 0 | 182.0416 | 74.96 | 69.33 | 693.4 | 26 | me¦ ms¦ ph¦ pr¦ pc¦ ss¦ sc |  | 14:13 | 14.479 | 163 | 0 | 161 | 13.2 | 12.9 | 1712 | 1273 | 2194 | 1571 | 3 | 77.9 | 295.1 | -10 | 183.2192 | 74.45 | 63.82 | 734 | 32 | me¦ ms¦ ph¦ pr¦ pc¦ ss¦ sc
11:45 | 18.811 | 264 | 70 | 301 | 10.1 | 14 | 901 | 996 | 826 | 1422 | 3 | 62.7 | 57.5 | 0 | 182.0407 | 74.99 | 69.33 | 693.7 | 26 | me¦ ms¦ ph¦ pr¦ pc¦ ss¦ sc |  | 14:13 | 14.481 | 163 | 0 | 161 | 13.2 | 12.9 | 1712 | 1274 | 2194 | 1572 | 3 | 78 | 295.1 | -10 | 183.2179 | 74.48 | 63.82 | 734 | 32 | me¦ ms¦ ph¦ pr¦ pc¦ ss¦ sc
11:45 | 18.814 | 263 | 68 | 301 | 10.1 | 14 | 920 | 996 | 844 | 1422 | 2.9 | 62.8 | 57.6 | 0 | 182.0413 | 74.97 | 69.36 | 693.9 | 25 | me¦ ms¦ ph¦ pr¦ pc¦ ss¦ sc |  | 14:13 | 14.487 | 163 | 0 | 161 | 13.2 | 12.9 | 1712 | 1276 | 2194 | 1575 | 3 | 78 | 295.1 | -10 | 183.216 | 74.45 | 63.78 | 734 | 31 | me¦ ms¦ ph¦ pr¦ pc¦ ss¦ sc
11:45 | 18.816 | 263 | 64 | 301 | 10.1 | 14 | 942 | 996 | 864 | 1422 | 2.9 | 62.8 | 57.6 | 0 | 182.0415 | 74.97 | 69.34 | 694.2 | 26 | me¦ ms¦ ph¦ pr¦ pc¦ ss¦ sc |  | 14:13 | 14.495 | 163 | 0 | 161 | 13.2 | 12.9 | 1712 | 1277 | 2194 | 1576 | 3 | 78.1 | 295.1 | -10 | 183.2181 | 74.43 | 63.77 | 734 | 31 | me¦ ms¦ ph¦ pr¦ pc¦ ss¦ sc
11:45 | 18.819 | 263 | 64 | 300 | 10.1 | 14 | 971 | 996 | 890 | 1422 | 2.9 | 62.9 | 57.6 | 0 | 182.0413 | 74.95 | 69.35 | 693.9 | 26 | me¦ ms¦ ph¦ pr¦ pc¦ ss¦ sc |  | 14:13 | 14.5 | 163 | 0 | 161 | 13.2 | 12.9 | 1712 | 1279 | 2194 | 1579 | 3 | 78.1 | 295.1 | -10 | 183.2188 | 74.45 | 63.78 | 734 | 31 | me¦ ms¦ ph¦ pr¦ pc¦ ss¦ sc
11:45 | 18.82 | 263 | 61 | 300 | 10.2 | 14 | 1003 | 996 | 928 | 1422 | 2.9 | 62.9 | 57.7 | 0 | 182.0416 | 74.96 | 69.33 | 694 | 26 | me¦ ms¦ ph¦ pr¦ pc¦ ss¦ sc |  | 14:13 | 14.505 | 163 | 0 | 161 | 13.2 | 12.9 | 1712 | 1280 | 2194 | 1580 | 3 | 78.2 | 295.1 | -10 | 183.2182 | 74.46 | 63.76 | 734 | 31 | me¦ ms¦ ph¦ pr¦ pc¦ ss¦ sc
11:45 | 18.819 | 262 | 59 | 300 | 10.3 | 14 | 1024 | 996 | 957 | 1422 | 2.9 | 63 | 57.8 | 0 | 182.0434 | 74.95 | 69.36 | 693.7 | 26 | me¦ ms¦ ph¦ pr¦ pc¦ ss¦ sc |  | 14:13 | 14.507 | 163 | 0 | 161 | 13.2 | 12.9 | 1712 | 1281 | 2194 | 1581 | 3 | 78.2 | 295.1 | -10 | 183.2194 | 74.45 | 63.74 | 734 | 31 | me¦ ms¦ ph¦ pr¦ pc¦ ss¦ sc
11:45 | 18.818 | 262 | 54 | 300 | 10.3 | 14 | 1042 | 996 | 973 | 1422 | 3 | 63 | 57.9 | 0 | 182.0427 | 74.93 | 69.34 | 694 | 26 | me¦ ms¦ ph¦ pr¦ pc¦ ss¦ sc |  | 14:13 | 14.512 | 163 | 0 | 161 | 13.2 | 12.9 | 1712 | 1283 | 2194 | 1583 | 3 | 78.3 | 295.1 | -10 | 183.22 | 74.45 | 63.73 | 734 | 31 | me¦ ms¦ ph¦ pr¦ pc¦ ss¦ sc
11:45 | 18.816 | 262 | 52 | 299 | 10.4 | 14 | 1051 | 996 | 991 | 1422 | 2.9 | 63.1 | 58 | 0 | 182.0431 | 74.93 | 69.32 | 694 | 26 | me¦ ms¦ ph¦ pr¦ pc¦ ss¦ sc |  | 14:13 | 14.514 | 163 | 0 | 161 | 13.2 | 12.9 | 1712 | 1284 | 2194 | 1585 | 3 | 78.3 | 295.1 | -10 | 183.2205 | 74.47 | 63.72 | 734 | 31 | me¦ ms¦ ph¦ pr¦ pc¦ ss¦ sc
11:45 | 18.821 | 262 | 51 | 299 | 10.4 | 14 | 1051 | 996 | 991 | 1422 | 2.9 | 63.1 | 58.1 | 0 | 182.0418 | 75.01 | 69.37 | 693.8 | 26 | me¦ ms¦ ph¦ pr¦ pc¦ ss¦ sc |  | 14:13 | 14.519 | 162 | 0 | 160 | 13.2 | 12.9 | 1712 | 1286 | 2194 | 1587 | 3 | 78.4 | 295.1 | -10 | 183.2193 | 74.57 | 63.8 | 734 | 30 | me¦ ms¦ ph¦ pr¦ pc¦ ss¦ sc
11:45 | 18.821 | 262 | 50 | 299 | 10.3 | 14 | 1045 | 996 | 976 | 1422 | 2.9 | 63.2 | 58.1 | 0 | 182.0417 | 74.94 | 69.31 | 693.3 | 26 | me¦ ms¦ ph¦ pr¦ pc¦ ss¦ sc |  | 14:13 | 14.525 | 163 | 0 | 161 | 13.2 | 12.9 | 1712 | 1287 | 2194 | 1588 | 3 | 78.4 | 295.1 | -10 | 183.2195 | 74.61 | 63.79 | 734 | 30 | me¦ ms¦ ph¦ pr¦ pc¦ ss¦ sc
11:45 | 18.823 | 262 | 50 | 299 | 10.3 | 14 | 1038 | 996 | 970 | 1422 | 2.9 | 63.2 | 58.2 | 0 | 182.0427 | 74.94 | 69.35 | 693.5 | 26 | me¦ ms¦ ph¦ pr¦ pc¦ ss¦ sc |  | 14:13 | 14.531 | 162 | 0 | 160 | 13.2 | 12.9 | 1712 | 1288 | 2194 | 1590 | 3 | 78.5 | 295.1 | -10 | 183.2179 | 74.59 | 63.75 | 734 | 29 | me¦ ms¦ ph¦ pr¦ pc¦ ss¦ sc
11:45 | 18.825 | 261 | 50 | 299 | 10.3 | 14 | 1033 | 996 | 965 | 1422 | 2.9 | 63.3 | 58.3 | 0 | 182.0426 | 74.91 | 69.29 | 693.7 | 26 | me¦ ms¦ ph¦ pr¦ pc¦ ss¦ sc |  | 14:13 | 14.536 | 162 | 0 | 160 | 13.2 | 12.9 | 1712 | 1290 | 2194 | 1592 | 3 | 78.5 | 295.1 | -10 | 183.2184 | 74.59 | 63.76 | 734 | 29 | me¦ ms¦ ph¦ pr¦ pc¦ ss¦ sc
11:45 | 18.829 | 261 | 51 | 299 | 10.3 | 14 | 1029 | 996 | 961 | 1422 | 2.9 | 63.3 | 58.4 | 0 | 182.0423 | 74.87 | 69.29 | 693.5 | 27 | me¦ ms¦ ph¦ pr¦ pc¦ ss¦ sc |  | 14:13 | 14.539 | 162 | 0 | 160 | 13.2 | 12.9 | 1712 | 1291 | 2194 | 1593 | 3 | 78.6 | 295.1 | -10 | 183.2192 | 74.6 | 63.74 | 734 | 29 | me¦ ms¦ ph¦ pr¦ pc¦ ss¦ sc
11:45 | 18.83 | 261 | 51 | 298 | 10.3 | 14 | 1024 | 996 | 957 | 1422 | 2.9 | 63.4 | 58.4 | -1 | 182.0432 | 74.92 | 69.31 | 693.1 | 26 | me¦ ms¦ ph¦ pr¦ pc¦ ss¦ sc |  | 14:13 | 14.545 | 162 | 0 | 160 | 13.2 | 12.9 | 1712 | 1292 | 2194 | 1595 | 3 | 78.6 | 295.1 | -10 | 183.2193 | 74.6 | 63.72 | 734 | 29 | me¦ ms¦ ph¦ pr¦ pc¦ ss¦ sc
11:45 | 18.832 | 261 | 50 | 298 | 10.3 | 14 | 1017 | 996 | 950 | 1422 | 2.9 | 63.4 | 58.4 | 0 | 182.0417 | 74.93 | 69.33 | 693.1 | 26 | me¦ ms¦ ph¦ pr¦ pc¦ ss¦ sc |  | 14:13 | 14.55 | 162 | 0 | 160 | 13.2 | 12.9 | 1712 | 1294 | 2194 | 1597 | 3 | 78.7 | 295.1 | -10 | 183.2185 | 74.67 | 63.73 | 734 | 28 | me¦ ms¦ ph¦ pr¦ pc¦ ss¦ sc
11:45 | 18.833 | 261 | 50 | 298 | 10.4 | 14 | 1002 | 996 | 945 | 1422 | 2.9 | 63.4 | 58.3 | 0 | 182.0423 | 74.93 | 69.31 | 692.6 | 26 | me¦ ms¦ ph¦ pr¦ pc¦ ss¦ sc |  | 14:13 | 14.554 | 162 | 0 | 160 | 13.2 | 12.9 | 1712 | 1295 | 2194 | 1598 | 3 | 78.7 | 295.1 | -10 | 183.2202 | 74.73 | 63.74 | 734 | 28 | me¦ ms¦ ph¦ pr¦ pc¦ ss¦ sc
11:45 | 18.836 | 261 | 50 | 298 | 10.5 | 14 | 978 | 996 | 931 | 1422 | 2.9 | 63.5 | 58.4 | 0 | 182.0427 | 74.89 | 69.28 | 692.9 | 26 | me¦ ms¦ ph¦ pr¦ pc¦ ss¦ sc |  | 14:13 | 14.557 | 162 | 0 | 160 | 13.2 | 12.9 | 1712 | 1296 | 2194 | 1600 | 3 | 78.8 | 295.1 | -10 | 183.2189 | 74.75 | 63.69 | 734 | 26 | me¦ ms¦ ph¦ pr¦ pc¦ ss¦ sc
11:45 | 18.843 | 261 | 52 | 298 | 10.5 | 14 | 957 | 996 | 911 | 1422 | 2.9 | 63.5 | 58.5 | -1 | 182.0412 | 74.94 | 69.26 | 692.4 | 27 | me¦ ms¦ ph¦ pr¦ pc¦ ss¦ sc |  | 14:13 | 14.567 | 162 | 0 | 160 | 13.2 | 12.9 | 1712 | 1297 | 2194 | 1601 | 3 | 78.8 | 295.1 | -10 | 183.2198 | 74.81 | 63.69 | 734 | 25 | me¦ ms¦ ph¦ pr¦ pc¦ ss¦ sc
11:45 | 18.846 | 260 | 51 | 298 | 10.4 | 14 | 935 | 996 | 882 | 1422 | 2.9 | 63.6 | 58.5 | -1 | 182.0414 | 74.91 | 69.32 | 692.5 | 27 | me¦ ms¦ ph¦ pr¦ pc¦ ss¦ sc |  | 14:13 | 14.571 | 162 | 0 | 160 | 13.2 | 12.9 | 1712 | 1299 | 2194 | 1603 | 3 | 78.9 | 295.1 | -10 | 183.2194 | 74.88 | 63.72 | 734 | 25 | me¦ ms¦ ph¦ pr¦ pc¦ ss¦ sc
11:45 | 18.851 | 260 | 52 | 298 | 10.4 | 14 | 917 | 996 | 865 | 1422 | 2.9 | 63.6 | 58.6 | 0 | 182.042 | 74.9 | 69.29 | 692.1 | 26 | me¦ ms¦ ph¦ pr¦ pc¦ ss¦ sc |  | 14:13 | 14.576 | 162 | 2 | 160 | 13.2 | 12.9 | 1712 | 1300 | 2194 | 1604 | 3 | 78.9 | 295.1 | -10 | 183.2191 | 74.9 | 63.73 | 734 | 24 | me¦ ms¦ ph¦ pr¦ pc¦ ss¦ sc
11:45 | 18.852 | 260 | 51 | 297 | 10.4 | 14 | 903 | 996 | 851 | 1422 | 3 | 63.7 | 58.6 | 0 | 182.0424 | 74.92 | 69.29 | 692.4 | 27 | me¦ ms¦ ph¦ pr¦ pc¦ ss¦ sc |  | 14:13 | 14.576 | 162 | 2 | 160 | 13.2 | 12.9 | 1712 | 1301 | 2194 | 1606 | 3 | 79 | 295.1 | -10 | 183.2194 | 74.86 | 63.64 | 734 | 23 | me¦ ms¦ ph¦ pr¦ pc¦ ss¦ sc
11:45 | 18.854 | 260 | 50 | 297 | 10.4 | 14 | 887 | 996 | 836 | 1422 | 2.9 | 63.7 | 58.7 | 0 | 182.0437 | 74.83 | 69.26 | 691.8 | 27 | me¦ ms¦ ph¦ pr¦ pc¦ ss¦ sc |  | 14:13 | 14.585 | 162 | 18 | 160 | 13.2 | 12.9 | 1712 | 1302 | 2194 | 1607 | 3 | 79 | 295.1 | -10 | 183.2192 | 74.95 | 63.69 | 734 | 23 | me¦ ms¦ ph¦ pr¦ pc¦ ss¦ sc
11:45 | 18.854 | 260 | 50 | 297 | 10.4 | 14 | 868 | 996 | 818 | 1422 | 2.9 | 63.8 | 58.7 | 0 | 182.0431 | 74.9 | 69.29 | 692.1 | 27 | me¦ ms¦ ph¦ pr¦ pc¦ ss¦ sc |  | 14:14 | 14.588 | 162 | 20 | 160 | 13.2 | 12.9 | 1712 | 1304 | 2194 | 1609 | 3 | 79.1 | 295.1 | -10 | 183.2208 | 74.95 | 63.71 | 734 | 23 | me¦ ms¦ ph¦ pr¦ pc¦ ss¦ sc
11:45 | 18.858 | 260 | 48 | 297 | 10.4 | 14 | 844 | 995 | 796 | 1421 | 3 | 63.8 | 58.7 | 0 | 182.0415 | 74.95 | 69.31 | 692.4 | 27 | me¦ ms¦ ph¦ pr¦ pc¦ ss¦ sc |  | 14:14 | 14.591 | 162 | 23 | 160 | 13.2 | 12.9 | 1712 | 1305 | 2194 | 1611 | 3 | 79.1 | 295.1 | -10 | 183.2204 | 74.95 | 63.72 | 734 | 23 | me¦ ms¦ ph¦ pr¦ pc¦ ss¦ sc
11:45 | 18.862 | 259 | 48 | 292 | 10.4 | 13.9 | 816 | 995 | 769 | 1401 | 2.9 | 63.9 | 58.8 | 0 | 182.0423 | 74.89 | 69.3 | 691.9 | 26 | me¦ ms¦ ph¦ pr¦ pc¦ ss¦ sc |  | 14:14 | 14.594 | 162 | 26 | 160 | 13.2 | 12.9 | 1712 | 1306 | 2194 | 1612 | 3 | 79.2 | 295.1 | -10 | 183.2201 | 74.97 | 63.7 | 734 | 23 | me¦ ms¦ ph¦ pr¦ pc¦ ss¦ sc
11:45 | 18.864 | 259 | 48 | 292 | 10.4 | 13.9 | 794 | 995 | 749 | 1401 | 2.9 | 63.9 | 58.8 | 0 | 182.0439 | 74.86 | 69.32 | 691.3 | 27 | me¦ ms¦ ph¦ pr¦ pc¦ ss¦ sc |  | 14:14 | 14.594 | 162 | 28 | 160 | 13.2 | 12.9 | 1712 | 1307 | 2194 | 1613 | 3 | 79.2 | 295.1 | -10 | 183.2204 | 74.97 | 63.71 | 734 | 23 | me¦ ms¦ ph¦ pr¦ pc¦ ss¦ sc
11:45 | 18.864 | 259 | 47 | 292 | 10.4 | 13.9 | 776 | 995 | 732 | 1401 | 2.9 | 64 | 58.9 | 0 | 182.0433 | 74.9 | 69.29 | 691.5 | 27 | me¦ ms¦ ph¦ pr¦ pc¦ ss¦ sc |  | 14:14 | 14.599 | 162 | 32 | 160 | 13.2 | 12.9 | 1712 | 1309 | 2194 | 1616 | 3 | 79.3 | 295.1 | -10 | 183.2201 | 74.95 | 63.69 | 734 | 22 | me¦ ms¦ ph¦ pr¦ pc¦ ss¦ sc
11:45 | 18.862 | 259 | 45 | 292 | 10.4 | 13.9 | 765 | 995 | 721 | 1401 | 2.9 | 64 | 59 | 0 | 182.0432 | 74.92 | 69.33 | 692.1 | 27 | me¦ ms¦ ph¦ pr¦ pc¦ ss¦ sc |  | 14:14 | 14.602 | 162 | 35 | 160 | 13.2 | 12.9 | 1712 | 1310 | 2194 | 1617 | 3 | 79.3 | 295.1 | -10 | 183.221 | 74.99 | 63.69 | 734 | 23 | me¦ ms¦ ph¦ pr¦ pc¦ ss¦ sc
11:45 | 18.865 | 258 | 45 | 291 | 10.4 | 13.9 | 759 | 995 | 716 | 1401 | 2.9 | 64.1 | 59 | 0 | 182.0417 | 74.94 | 69.31 | 691.3 | 27 | me¦ ms¦ ph¦ pr¦ pc¦ ss¦ sc |  | 14:14 | 14.605 | 161 | 38 | 159 | 13.2 | 12.9 | 1712 | 1311 | 2194 | 1618 | 3 | 79.4 | 295.1 | -10 | 183.2194 | 75.04 | 63.7 | 734 | 23 | me¦ ms¦ ph¦ pr¦ pc¦ ss¦ sc
11:45 | 18.866 | 259 | 45 | 291 | 10.4 | 13.9 | 758 | 994 | 715 | 1400 | 2.9 | 64.1 | 59 | 0 | 182.042 | 74.92 | 69.3 | 690.8 | 27 | me¦ ms¦ ph¦ pr¦ pc¦ ss¦ sc |  | 14:14 | 14.608 | 161 | 40 | 159 | 13.2 | 12.9 | 1712 | 1312 | 2194 | 1619 | 3 | 79.4 | 295.1 | -10 | 183.2192 | 74.97 | 63.64 | 734 | 22 | me¦ ms¦ ph¦ pr¦ pc¦ ss¦ sc
11:45 | 18.866 | 258 | 43 | 291 | 10.5 | 13.9 | 758 | 994 | 721 | 1400 | 2.9 | 64.2 | 59.1 | 0 | 182.0426 | 74.91 | 69.34 | 691 | 26 | me¦ ms¦ ph¦ pr¦ pc¦ ss¦ sc |  | 14:14 | 14.612 | 161 | 44 | 159 | 13.2 | 12.9 | 1712 | 1313 | 2194 | 1620 | 3 | 79.5 | 295.1 | -10 | 183.2206 | 74.97 | 63.67 | 734 | 23 | me¦ ms¦ ph¦ pr¦ pc¦ ss¦ sc
11:45 | 18.866 | 258 | 42 | 291 | 10.6 | 13.9 | 761 | 994 | 731 | 1400 | 2.9 | 64.2 | 59.1 | 0 | 182.0436 | 74.89 | 69.27 | 690.9 | 27 | me¦ ms¦ ph¦ pr¦ pc¦ ss¦ sc |  | 14:14 | 14.616 | 161 | 48 | 159 | 13.2 | 12.9 | 1712 | 1315 | 2194 | 1623 | 3 | 79.5 | 295.1 | -10 | 183.2211 | 75.04 | 63.69 | 734 | 23 | me¦ ms¦ ph¦ pr¦ pc¦ ss¦ sc
11:45 | 18.867 | 258 | 41 | 290 | 10.6 | 13.9 | 761 | 994 | 731 | 1400 | 2.9 | 64.3 | 59.1 | 0 | 182.0443 | 74.89 | 69.25 | 690.6 | 27 | me¦ ms¦ ph¦ pr¦ pc¦ ss¦ sc |  | 14:14 | 14.622 | 161 | 53 | 159 | 13.2 | 12.9 | 1712 | 1316 | 2194 | 1624 | 3 | 79.6 | 295.1 | -10 | 183.2193 | 74.97 | 63.68 | 734 | 23 | me¦ ms¦ ph¦ pr¦ pc¦ ss¦ sc
11:45 | 18.867 | 258 | 40 | 290 | 10.5 | 13.9 | 757 | 994 | 720 | 1400 | 2.9 | 64.3 | 59.1 | 0 | 182.0434 | 74.92 | 69.28 | 690.5 | 27 | me¦ ms¦ ph¦ pr¦ pc¦ ss¦ sc |  | 14:14 | 14.626 | 161 | 56 | 159 | 13.2 | 12.9 | 1712 | 1317 | 2194 | 1625 | 3 | 79.6 | 295.1 | -10 | 183.2193 | 74.95 | 63.69 | 734 | 23 | me¦ ms¦ ph¦ pr¦ pc¦ ss¦ sc
11:45 | 18.868 | 257 | 38 | 290 | 10.5 | 13.9 | 758 | 994 | 721 | 1400 | 2.9 | 64.4 | 59.1 | 0 | 182.0421 | 74.93 | 69.34 | 691 | 27 | me¦ ms¦ ph¦ pr¦ pc¦ ss¦ sc |  | 14:14 | 14.632 | 161 | 58 | 159 | 13.2 | 12.9 | 1712 | 1318 | 2194 | 1627 | 3 | 79.7 | 295.1 | -10 | 183.2192 | 74.98 | 63.68 | 734 | 24 | me¦ ms¦ ph¦ pr¦ pc¦ ss¦ sc
11:45 | 18.869 | 257 | 37 | 290 | 10.5 | 13.9 | 759 | 993 | 722 | 1398 | 2.9 | 64.4 | 59.2 | 0 | 182.0431 | 74.93 | 69.3 | 690.6 | 26 | me¦ ms¦ ph¦ pr¦ pc¦ ss¦ sc |  | 14:14 | 14.635 | 161 | 59 | 159 | 13.2 | 12.9 | 1712 | 1319 | 2194 | 1628 | 3 | 79.7 | 295.1 | -10 | 183.2196 | 74.92 | 63.64 | 734 | 24 | me¦ ms¦ ph¦ pr¦ pc¦ ss¦ sc
11:46 | 18.867 | 257 | 35 | 290 | 10.6 | 13.9 | 763 | 993 | 733 | 1398 | 2.9 | 64.5 | 59.2 | 0 | 182.0434 | 74.91 | 69.26 | 691.2 | 26 | me¦ ms¦ ph¦ pr¦ pc¦ ss¦ sc |  | 14:14 | 14.641 | 161 | 61 | 159 | 13.2 | 12.9 | 1712 | 1320 | 2194 | 1629 | 3 | 79.8 | 295.1 | -10 | 183.2193 | 74.95 | 63.67 | 734 | 24 | me¦ ms¦ ph¦ pr¦ pc¦ ss¦ sc
11:46 | 18.867 | 257 | 34 | 289 | 10.6 | 13.9 | 763 | 993 | 733 | 1398 | 3 | 64.6 | 59.3 | 0 | 182.0449 | 74.94 | 69.28 | 691.3 | 26 | me¦ ms¦ ph¦ pr¦ pc¦ ss¦ sc |  | 14:14 | 14.644 | 161 | 61 | 159 | 13.2 | 12.9 | 1712 | 1322 | 2194 | 1632 | 3 | 79.8 | 295.1 | -10 | 183.2188 | 74.96 | 63.67 | 734 | 24 | me¦ ms¦ ph¦ pr¦ pc¦ ss¦ sc
11:46 | 18.864 | 256 | 33 | 289 | 10.6 | 13.9 | 756 | 993 | 726 | 1398 | 2.9 | 64.6 | 59.3 | 0 | 182.0447 | 74.97 | 69.3 | 691.6 | 26 | me¦ ms¦ ph¦ pr¦ pc¦ ss¦ sc |  | 14:14 | 14.648 | 161 | 63 | 159 | 13.2 | 12.9 | 1712 | 1323 | 2194 | 1633 | 3 | 79.9 | 295.1 | -10 | 183.2193 | 74.93 | 63.64 | 734 | 24 | me¦ ms¦ ph¦ pr¦ pc¦ ss¦ sc
11:46 | 18.865 | 256 | 32 | 289 | 10.6 | 13.9 | 756 | 993 | 726 | 1398 | 2.9 | 64.7 | 59.4 | 0 | 182.0437 | 75.02 | 69.25 | 691.6 | 25 | me¦ ms¦ ph¦ pr¦ pc¦ ss¦ sc |  | 14:14 | 14.65 | 161 | 64 | 159 | 13.2 | 12.9 | 1712 | 1324 | 2194 | 1634 | 3 | 79.9 | 295.1 | -10 | 183.2207 | 74.92 | 63.65 | 734 | 25 | me¦ ms¦ ph¦ pr¦ pc¦ ss¦ sc
11:46 | 18.869 | 256 | 32 | 289 | 10.6 | 13.9 | 757 | 993 | 727 | 1398 | 2.9 | 64.7 | 59.4 | 0 | 182.0439 | 75 | 69.31 | 691.6 | 25 | me¦ ms¦ ph¦ pr¦ pc¦ ss¦ sc |  | 14:14 | 14.655 | 161 | 65 | 159 | 13.2 | 12.9 | 1712 | 1325 | 2194 | 1635 | 3 | 80 | 295.1 | -10 | 183.2204 | 74.9 | 63.65 | 734 | 25 | me¦ ms¦ ph¦ pr¦ pc¦ ss¦ sc
11:46 | 18.867 | 256 | 29 | 288 | 10.7 | 13.9 | 763 | 992 | 740 | 1397 | 2.9 | 64.8 | 59.5 | 0 | 182.0447 | 74.91 | 69.24 | 691.8 | 25 | me¦ ms¦ ph¦ pr¦ pc¦ ss¦ sc |  | 14:14 | 14.659 | 161 | 66 | 159 | 13.2 | 12.9 | 1712 | 1326 | 2194 | 1637 | 3 | 80 | 295.1 | -10 | 183.2194 | 74.89 | 63.67 | 734 | 25 | me¦ ms¦ ph¦ pr¦ pc¦ ss¦ sc
11:46 | 18.867 | 256 | 28 | 288 | 10.7 | 13.9 | 766 | 992 | 743 | 1397 | 2.9 | 64.8 | 59.5 | 0 | 182.0453 | 74.99 | 69.28 | 691.5 | 26 | me¦ ms¦ ph¦ pr¦ pc¦ ss¦ sc |  | 14:14 | 14.662 | 161 | 66 | 159 | 13.2 | 12.9 | 1712 | 1327 | 2194 | 1638 | 3 | 80.1 | 295.1 | -10 | 183.2191 | 74.85 | 63.67 | 734 | 25 | me¦ ms¦ ph¦ pr¦ pc¦ ss¦ sc
11:46 | 18.866 | 255 | 27 | 288 | 10.7 | 13.9 | 769 | 992 | 746 | 1397 | 3 | 64.9 | 59.5 | 0 | 182.0438 | 75 | 69.26 | 691.3 | 25 | me¦ ms¦ ph¦ pr¦ pc¦ ss¦ sc |  | 14:14 | 14.665 | 160 | 67 | 158 | 13.2 | 12.9 | 1712 | 1328 | 2194 | 1639 | 3 | 80.2 | 295.1 | -10 | 183.2194 | 74.86 | 63.64 | 734 | 27 | me¦ ms¦ ph¦ pr¦ pc¦ ss¦ sc
11:46 | 18.87 | 255 | 27 | 288 | 10.7 | 13.9 | 770 | 992 | 747 | 1397 | 2.9 | 64.9 | 59.4 | 0 | 182.0445 | 74.94 | 69.27 | 691.1 | 25 | me¦ ms¦ ph¦ pr¦ pc¦ ss¦ sc |  | 14:14 | 14.666 | 160 | 67 | 158 | 13.2 | 12.9 | 1712 | 1329 | 2194 | 1640 | 3 | 80.2 | 295.1 | -10 | 183.2207 | 74.86 | 63.64 | 734 | 27 | me¦ ms¦ ph¦ pr¦ pc¦ ss¦ sc
11:46 | 18.869 | 255 | 26 | 287 | 10.7 | 13.9 | 769 | 992 | 746 | 1397 | 2.9 | 65 | 59.5 | 0 | 182.0449 | 74.98 | 69.29 | 691.6 | 26 | me¦ ms¦ ph¦ pr¦ pc¦ ss¦ sc |  | 14:14 | 14.669 | 160 | 67 | 158 | 13.2 | 12.9 | 1712 | 1330 | 2194 | 1641 | 3 | 80.3 | 295.1 | -10 | 183.2215 | 74.86 | 63.62 | 734 | 27 | me¦ ms¦ ph¦ pr¦ pc¦ ss¦ sc
11:46 | 18.867 | 255 | 25 | 287 | 10.8 | 13.9 | 763 | 991 | 748 | 1395 | 2.9 | 65 | 59.5 | 0 | 182.0464 | 74.89 | 69.24 | 691.1 | 27 | me¦ ms¦ ph¦ pr¦ pc¦ ss¦ sc |  | 14:14 | 14.67 | 160 | 67 | 158 | 13.2 | 12.9 | 1712 | 1332 | 2194 | 1644 | 3 | 80.3 | 295.1 | -10 | 183.2196 | 74.88 | 63.64 | 734 | 26 | me¦ ms¦ ph¦ pr¦ pc¦ ss¦ sc
11:46 | 18.864 | 254 | 24 | 287 | 10.8 | 13.9 | 753 | 991 | 738 | 1395 | 2.9 | 65.1 | 59.5 | 0 | 182.0468 | 74.91 | 69.22 | 692 | 27 | me¦ ms¦ ph¦ pr¦ pc¦ ss¦ sc |  | 14:14 | 14.671 | 160 | 66 | 158 | 13.2 | 12.9 | 1712 | 1333 | 2194 | 1645 | 3 | 80.4 | 295.1 | -10 | 183.2208 | 74.81 | 63.63 | 734 | 27 | me¦ ms¦ ph¦ pr¦ pc¦ ss¦ sc
11:46 | 18.866 | 255 | 24 | 287 | 10.9 | 13.9 | 739 | 991 | 731 | 1395 | 3 | 65.1 | 59.6 | 0 | 182.045 | 74.92 | 69.26 | 691.1 | 27 | me¦ ms¦ ph¦ pr¦ pc¦ ss¦ sc |  | 14:14 | 14.672 | 160 | 65 | 158 | 13.2 | 12.9 | 1712 | 1334 | 2194 | 1646 | 3 | 80.4 | 295.1 | -10 | 183.2212 | 74.86 | 63.66 | 734 | 27 | me¦ ms¦ ph¦ pr¦ pc¦ ss¦ sc
11:46 | 18.863 | 254 | 22 | 287 | 10.8 | 13.9 | 724 | 991 | 709 | 1395 | 3 | 65.1 | 59.6 | 0 | 182.0461 | 74.9 | 69.25 | 690.8 | 27 | me¦ ms¦ ph¦ pr¦ pc¦ ss¦ sc |  | 14:14 | 14.671 | 160 | 64 | 158 | 13.2 | 12.9 | 1712 | 1335 | 2194 | 1648 | 3 | 80.5 | 295.1 | -10 | 183.2207 | 74.87 | 63.64 | 734 | 26 | me¦ ms¦ ph¦ pr¦ pc¦ ss¦ sc
11:46 | 18.86 | 254 | 20 | 286 | 10.8 | 13.9 | 712 | 991 | 698 | 1395 | 2.9 | 65.2 | 59.6 | 0 | 182.0454 | 74.92 | 69.24 | 690.9 | 27 | me¦ ms¦ ph¦ pr¦ pc¦ ss¦ sc |  | 14:14 | 14.674 | 160 | 64 | 158 | 13.2 | 12.9 | 1712 | 1336 | 2194 | 1649 | 3 | 80.5 | 295.1 | -10 | 183.2192 | 74.81 | 63.61 | 734 | 27 | me¦ ms¦ ph¦ pr¦ pc¦ ss¦ sc
11:46 | 18.861 | 254 | 19 | 286 | 10.9 | 13.9 | 709 | 991 | 701 | 1395 | 2.9 | 65.2 | 59.7 | 0 | 182.0455 | 74.9 | 69.2 | 691 | 27 | me¦ ms¦ ph¦ pr¦ pc¦ ss¦ sc |  | 14:14 | 14.679 | 160 | 65 | 158 | 13.2 | 12.9 | 1712 | 1337 | 2194 | 1650 | 3 | 80.6 | 295.1 | -10 | 183.2198 | 74.88 | 63.63 | 734 | 27 | me¦ ms¦ ph¦ pr¦ pc¦ ss¦ sc
11:46 | 18.86 | 254 | 18 | 286 | 10.8 | 13.9 | 708 | 990 | 694 | 1394 | 2.9 | 65.3 | 59.8 | 0 | 182.0458 | 74.94 | 69.26 | 691.1 | 27 | me¦ ms¦ ph¦ pr¦ pc¦ ss¦ sc |  | 14:14 | 14.679 | 160 | 63 | 158 | 13.2 | 12.9 | 1712 | 1338 | 2194 | 1651 | 3 | 80.6 | 295.1 | -10 | 183.2207 | 74.82 | 63.61 | 734 | 27 | me¦ ms¦ ph¦ pr¦ pc¦ ss¦ sc
11:46 | 18.86 | 254 | 17 | 286 | 10.8 | 13.9 | 708 | 990 | 694 | 1394 | 3 | 65.3 | 59.8 | 0 | 182.0449 | 74.99 | 69.25 | 690.7 | 26 | me¦ ms¦ ph¦ pr¦ pc¦ ss¦ sc |  | 14:14 | 14.684 | 160 | 64 | 158 | 13.2 | 12.9 | 1712 | 1339 | 2194 | 1653 | 3 | 80.7 | 295.1 | -10 | 183.2202 | 74.77 | 63.61 | 734 | 27 | me¦ ms¦ ph¦ pr¦ pc¦ ss¦ sc
11:46 | 18.86 | 253 | 16 | 285 | 10.8 | 13.9 | 705 | 990 | 691 | 1394 | 2.9 | 65.4 | 59.8 | 0 | 182.046 | 74.94 | 69.27 | 691.2 | 26 | me¦ ms¦ ph¦ pr¦ pc¦ ss¦ sc |  | 14:14 | 14.687 | 160 | 64 | 158 | 13.2 | 12.9 | 1712 | 1340 | 2194 | 1654 | 3 | 80.7 | 295.1 | -10 | 183.222 | 74.78 | 63.6 | 734 | 28 | me¦ ms¦ ph¦ pr¦ pc¦ ss¦ sc
11:46 | 18.861 | 253 | 16 | 285 | 10.9 | 13.9 | 701 | 990 | 694 | 1394 | 3 | 65.4 | 59.8 | 0 | 182.0455 | 74.96 | 69.22 | 690.7 | 27 | me¦ ms¦ ph¦ pr¦ pc¦ ss¦ sc |  | 14:14 | 14.691 | 160 | 64 | 158 | 13.2 | 12.9 | 1712 | 1341 | 2194 | 1655 | 3 | 80.8 | 295.1 | -10 | 183.2209 | 74.81 | 63.66 | 734 | 28 | me¦ ms¦ ph¦ pr¦ pc¦ ss¦ sc
11:46 | 18.859 | 253 | 15 | 285 | 11 | 13.9 | 689 | 989 | 689 | 1392 | 2.9 | 65.5 | 59.9 | 0 | 182.0461 | 74.94 | 69.25 | 690.9 | 26 | me¦ ms¦ ph¦ pr¦ pc¦ ss¦ sc |  | 14:14 | 14.693 | 160 | 63 | 158 | 13.2 | 12.9 | 1712 | 1342 | 2194 | 1656 | 3 | 80.8 | 295.1 | -10 | 183.2204 | 74.79 | 63.61 | 734 | 28 | me¦ ms¦ ph¦ pr¦ pc¦ ss¦ sc
11:46 | 18.856 | 253 | 14 | 285 | 11 | 13.9 | 670 | 989 | 670 | 1392 | 2.9 | 65.5 | 59.9 | 0 | 182.0465 | 74.93 | 69.26 | 690.7 | 27 | me¦ ms¦ ph¦ pr¦ pc¦ ss¦ sc |  | 14:14 | 14.697 | 159 | 64 | 157 | 13.2 | 12.9 | 1712 | 1343 | 2194 | 1658 | 3 | 80.9 | 295.1 | -10 | 183.2198 | 74.86 | 63.63 | 734 | 27 | me¦ ms¦ ph¦ pr¦ pc¦ ss¦ sc
11:46 | 18.855 | 252 | 14 | 284 | 11 | 13.9 | 651 | 989 | 651 | 1392 | 3 | 65.6 | 60 | 0 | 182.0468 | 74.96 | 69.29 | 690.8 | 27 | me¦ ms¦ ph¦ pr¦ pc¦ ss¦ sc |  | 14:14 | 14.7 | 159 | 64 | 157 | 13.2 | 12.9 | 1712 | 1344 | 2194 | 1659 | 3 | 80.9 | 295.1 | -10 | 183.2211 | 74.8 | 63.63 | 734 | 28 | me¦ ms¦ ph¦ pr¦ pc¦ ss¦ sc
11:46 | 18.853 | 252 | 12 | 284 | 11 | 13.9 | 627 | 989 | 627 | 1392 | 2.9 | 65.6 | 60 | 0 | 182.0476 | 74.9 | 69.22 | 690.7 | 27 | me¦ ms¦ ph¦ pr¦ pc¦ ss¦ sc |  | 14:14 | 14.702 | 159 | 64 | 157 | 13.2 | 12.9 | 1712 | 1345 | 2194 | 1660 | 3 | 81 | 295.1 | -10 | 183.2201 | 74.76 | 63.6 | 734 | 28 | me¦ ms¦ ph¦ pr¦ pc¦ ss¦ sc
11:46 | 18.847 | 252 | 9 | 284 | 11 | 13.9 | 607 | 988 | 607 | 1391 | 2.9 | 65.7 | 60 | 1 | 182.0484 | 74.89 | 69.24 | 690.4 | 27 | me¦ ms¦ ph¦ pr¦ pc¦ ss¦ sc |  | 14:14 | 14.702 | 159 | 63 | 157 | 13.2 | 12.9 | 1712 | 1346 | 2194 | 1661 | 3 | 81 | 295.1 | -10 | 183.2212 | 74.77 | 63.6 | 734 | 28 | me¦ ms¦ ph¦ pr¦ pc¦ ss¦ sc
11:46 | 18.843 | 252 | 8 | 284 | 11 | 13.9 | 589 | 988 | 589 | 1391 | 2.9 | 65.7 | 60 | 0 | 182.0471 | 74.91 | 69.22 | 690.9 | 27 | me¦ ms¦ ph¦ pr¦ pc¦ ss¦ sc |  | 14:14 | 14.703 | 159 | 61 | 157 | 13.2 | 12.9 | 1712 | 1347 | 2194 | 1662 | 3 | 81.1 | 295.1 | -10 | 183.2223 | 74.82 | 63.62 | 734 | 28 | me¦ ms¦ ph¦ pr¦ pc¦ ss¦ sc
11:46 | 18.846 | 252 | 8 | 283 | 11 | 13.9 | 571 | 988 | 571 | 1391 | 2.9 | 65.8 | 60 | 0 | 182.0471 | 74.87 | 69.18 | 690.8 | 27 | me¦ ms¦ ph¦ pr¦ pc¦ ss¦ sc |  | 14:14 | 14.7 | 159 | 58 | 157 | 13.2 | 12.9 | 1712 | 1348 | 2194 | 1664 | 3 | 81.1 | 295.1 | -10 | 183.2227 | 74.8 | 63.59 | 734 | 28 | me¦ ms¦ ph¦ pr¦ pc¦ ss¦ sc
11:46 | 18.846 | 252 | 7 | 283 | 11 | 13.9 | 558 | 987 | 558 | 1390 | 3 | 65.8 | 60 | 0 | 182.0468 | 74.92 | 69.25 | 690.6 | 27 | me¦ ms¦ ph¦ pr¦ pc¦ ss¦ sc |  | 14:14 | 14.701 | 159 | 57 | 159 | 13.2 | 13 | 1712 | 1349 | 2194 | 1686 | 3 | 81.2 | 295.1 | -10 | 183.2224 | 74.77 | 63.58 | 734 | 28 | me¦ ms¦ ph¦ pr¦ pc¦ ss¦ sc
11:46 | 18.844 | 251 | 7 | 283 | 11 | 13.9 | 548 | 987 | 548 | 1390 | 2.9 | 65.9 | 60 | 0 | 182.0476 | 74.89 | 69.21 | 690.5 | 27 | me¦ ms¦ ph¦ pr¦ pc¦ ss¦ sc |  | 14:14 | 14.702 | 159 | 57 | 159 | 13.2 | 13 | 1712 | 1350 | 2194 | 1687 | 3 | 81.2 | 295.1 | -10 | 183.2225 | 74.83 | 63.62 | 734 | 28 | me¦ ms¦ ph¦ pr¦ pc¦ ss¦ sc
11:46 | 18.843 | 251 | 7 | 279 | 11 | 13.8 | 543 | 987 | 543 | 1370 | 2.9 | 65.9 | 60 | 0 | 182.047 | 74.91 | 69.22 | 690.5 | 27 | me¦ ms¦ ph¦ pr¦ pc¦ ss¦ sc |  | 14:14 | 14.706 | 159 | 56 | 159 | 13.2 | 13 | 1712 | 1351 | 2194 | 1688 | 3 | 81.3 | 295.1 | -10 | 183.2222 | 74.84 | 63.6 | 734 | 28 | me¦ ms¦ ph¦ pr¦ pc¦ ss¦ sc
11:46 | 18.841 | 251 | 7 | 279 | 11.1 | 13.8 | 543 | 986 | 548 | 1369 | 2.9 | 66 | 59.9 | 0 | 182.0488 | 74.92 | 69.22 | 691 | 27 | me¦ ms¦ ph¦ pr¦ pc¦ ss¦ sc |  | 14:14 | 14.708 | 159 | 56 | 159 | 13.2 | 13 | 1712 | 1352 | 2194 | 1690 | 3 | 81.3 | 295.1 | -10 | 183.2212 | 74.88 | 63.63 | 734 | 27 | me¦ ms¦ ph¦ pr¦ pc¦ ss¦ sc
11:46 | 18.838 | 251 | 5 | 279 | 11.1 | 13.8 | 544 | 986 | 549 | 1369 | 2.9 | 66 | 59.9 | 1 | 182.0475 | 75.01 | 69.26 | 690.6 | 28 | me¦ ms¦ ph¦ pr¦ pc¦ ss¦ sc |  | 14:14 | 14.711 | 159 | 56 | 159 | 13.2 | 13 | 1712 | 1353 | 2194 | 1691 | 3 | 81.4 | 295.1 | -10 | 183.2219 | 74.88 | 63.61 | 734 | 27 | me¦ ms¦ ph¦ pr¦ pc¦ ss¦ sc
11:46 | 18.836 | 250 | 4 | 278 | 11.1 | 13.8 | 545 | 986 | 550 | 1369 | 2.9 | 66.1 | 60 | 1 | 182.0476 | 75 | 69.24 | 690.9 | 26 | me¦ ms¦ ph¦ pr¦ pc¦ ss¦ sc |  | 14:14 | 14.712 | 159 | 54 | 159 | 13.2 | 13 | 1712 | 1354 | 2194 | 1692 | 3 | 81.4 | 295.1 | -10 | 183.2222 | 74.84 | 63.55 | 734 | 27 | me¦ ms¦ ph¦ pr¦ pc¦ ss¦ sc
11:46 | 18.833 | 250 | 3 | 278 | 11.2 | 13.8 | 543 | 985 | 554 | 1368 | 2.9 | 66.1 | 60.1 | 0 | 182.0482 | 75.05 | 69.26 | 691.1 | 26 | me¦ ms¦ ph¦ pr¦ pc¦ ss¦ sc |  | 14:14 | 14.714 | 158 | 53 | 158 | 13.2 | 13 | 1712 | 1355 | 2194 | 1693 | 3 | 81.5 | 295.1 | -10 | 183.222 | 74.92 | 63.61 | 734 | 27 | me¦ ms¦ ph¦ pr¦ pc¦ ss¦ sc
11:46 | 18.832 | 250 | 2 | 278 | 11.2 | 13.8 | 539 | 985 | 549 | 1368 | 2.9 | 66.2 | 60.1 | 0 | 182.0478 | 75.02 | 69.21 | 691.1 | 25 | me¦ ms¦ ph¦ pr¦ pc¦ ss¦ sc |  | 14:14 | 14.715 | 158 | 52 | 158 | 13.2 | 13 | 1712 | 1356 | 2194 | 1695 | 3 | 81.5 | 295.1 | -10 | 183.2207 | 74.95 | 63.63 | 734 | 26 | me¦ ms¦ ph¦ pr¦ pc¦ ss¦ sc
11:46 | 18.831 | 250 | 0 | 278 | 11.3 | 13.8 | 535 | 985 | 551 | 1368 | 2.9 | 66.2 | 60.2 | 1 | 182.0465 | 75.08 | 69.25 | 690.7 | 25 | me¦ ms¦ ph¦ pr¦ pc¦ ss¦ sc |  | 14:14 | 14.715 | 158 | 51 | 158 | 13.2 | 13 | 1712 | 1357 | 2194 | 1696 | 3 | 81.6 | 295.1 | -10 | 183.2216 | 74.92 | 63.58 | 734 | 26 | me¦ ms¦ ph¦ pr¦ pc¦ ss¦ sc
11:46 | 18.833 | 249 | 0 | 277 | 11.2 | 13.8 | 533 | 984 | 543 | 1366 | 2.9 | 66.3 | 60.2 | 1 | 182.0473 | 75.05 | 69.22 | 690.5 | 25 | me¦ ms¦ ph¦ pr¦ pc¦ ss¦ sc |  | 14:14 | 14.714 | 158 | 49 | 158 | 13.2 | 13 | 1712 | 1358 | 2194 | 1697 | 3 | 81.6 | 295.1 | -10 | 183.2212 | 74.94 | 63.59 | 734 | 26 | me¦ ms¦ ph¦ pr¦ pc¦ ss¦ sc
11:46 | 18.834 | 249 | 0 | 277 | 11.2 | 13.8 | 538 | 984 | 548 | 1366 | 2.9 | 66.3 | 60.3 | 1 | 182.0475 | 75.03 | 69.23 | 690.3 | 24 | me¦ ms¦ ph¦ pr¦ pc¦ ss¦ sc |  | 14:14 | 14.716 | 158 | 48 | 158 | 13.2 | 13 | 1712 | 1359 | 2194 | 1698 | 3 | 81.7 | 295.1 | -10 | 183.2206 | 74.87 | 63.57 | 734 | 26 | me¦ ms¦ ph¦ pr¦ pc¦ ss¦ sc
11:46 | 18.835 | 249 | 0 | 277 | 11.2 | 13.8 | 545 | 984 | 556 | 1366 | 2.9 | 66.4 | 60.3 | 0 | 182.0477 | 75.06 | 69.25 | 690.7 | 25 | me¦ ms¦ ph¦ pr¦ pc¦ ss¦ sc |  | 14:14 | 14.718 | 158 | 48 | 158 | 13.2 | 13 | 1712 | 1360 | 2194 | 1700 | 3 | 81.7 | 295.1 | -10 | 183.2207 | 74.9 | 63.61 | 734 | 26 | me¦ ms¦ ph¦ pr¦ pc¦ ss¦ sc
11:46 | 18.835 | 249 | 0 | 277 | 11.3 | 13.8 | 555 | 984 | 572 | 1366 | 2.9 | 66.4 | 60.3 | 0 | 182.0478 | 75.08 | 69.24 | 690.2 | 24 | me¦ ms¦ ph¦ pr¦ pc¦ ss¦ sc |  | 14:14 | 14.722 | 158 | 48 | 158 | 13.2 | 13 | 1712 | 1361 | 2194 | 1701 | 3 | 81.8 | 295.1 | -10 | 183.221 | 74.85 | 63.58 | 734 | 26 | me¦ ms¦ ph¦ pr¦ pc¦ ss¦ sc
11:46 | 18.834 | 249 | 0 | 276 | 11.3 | 13.8 | 564 | 983 | 581 | 1365 | 3 | 66.5 | 60.4 | 0 | 182.0468 | 75.04 | 69.23 | 690.3 | 25 | me¦ ms¦ ph¦ pr¦ pc¦ ss¦ sc |  | 14:14 | 14.723 | 158 | 45 | 158 | 13.2 | 13 | 1712 | 1361 | 2194 | 1701 | 3 | 81.8 | 295.1 | -10 | 183.2211 | 74.89 | 63.57 | 734 | 27 | me¦ ms¦ ph¦ pr¦ pc¦ ss¦ sc
11:46 | 18.834 | 249 | 0 | 276 | 11.4 | 13.8 | 571 | 983 | 594 | 1365 | 2.9 | 66.5 | 60.5 | 0 | 182.0475 | 75.06 | 69.24 | 690.2 | 24 | me¦ ms¦ ph¦ pr¦ pc¦ ss¦ sc |  | 14:14 | 14.725 | 158 | 45 | 158 | 13.2 | 13 | 1712 | 1362 | 2194 | 1702 | 3 | 81.9 | 295.1 | -10 | 183.2225 | 74.86 | 63.59 | 734 | 27 | me¦ ms¦ ph¦ pr¦ pc¦ ss¦ sc
11:46 | 18.831 | 248 | 0 | 276 | 11.3 | 13.8 | 571 | 983 | 588 | 1365 | 2.9 | 66.6 | 60.5 | 1 | 182.0482 | 75.07 | 69.24 | 690.3 | 24 | me¦ ms¦ ph¦ pr¦ pc¦ ss¦ sc |  | 14:14 | 14.728 | 158 | 44 | 158 | 13.2 | 13 | 1712 | 1363 | 2194 | 1703 | 3 | 81.9 | 295.1 | -10 | 183.221 | 74.92 | 63.57 | 734 | 27 | me¦ ms¦ ph¦ pr¦ pc¦ ss¦ sc
11:46 | 18.831 | 248 | 0 | 276 | 11.3 | 13.8 | 570 | 982 | 587 | 1363 | 2.9 | 66.6 | 60.5 | 1 | 182.0471 | 75.06 | 69.22 | 690.7 | 25 | me¦ ms¦ ph¦ pr¦ pc¦ ss¦ sc |  | 14:14 | 14.729 | 158 | 44 | 158 | 13.2 | 13 | 1712 | 1364 | 2194 | 1705 | 3 | 82 | 295.1 | -10 | 183.2216 | 74.88 | 63.54 | 734 | 27 | me¦ ms¦ ph¦ pr¦ pc¦ ss¦ sc
11:46 | 18.83 | 248 | 0 | 276 | 11.3 | 13.8 | 567 | 982 | 584 | 1363 | 2.9 | 66.7 | 60.6 | 1 | 182.0465 | 75.03 | 69.23 | 691 | 25 | me¦ ms¦ ph¦ pr¦ pc¦ ss¦ sc |  | 14:14 | 14.732 | 158 | 43 | 158 | 13.2 | 13 | 1712 | 1365 | 2194 | 1706 | 3 | 82 | 295.1 | -10 | 183.2221 | 74.87 | 63.56 | 734 | 27 | me¦ ms¦ ph¦ pr¦ pc¦ ss¦ sc
11:46 | 18.832 | 248 | 0 | 276 | 11.2 | 13.8 | 562 | 982 | 573 | 1363 | 2.9 | 66.7 | 60.6 | 1 | 182.0454 | 75.07 | 69.24 | 690.9 | 25 | me¦ ms¦ ph¦ pr¦ pc¦ ss¦ sc |  | 14:15 | 14.734 | 157 | 42 | 157 | 13.2 | 13 | 1712 | 1366 | 2194 | 1707 | 3 | 82.1 | 295.1 | -10 | 183.2204 | 74.87 | 63.58 | 734 | 27 | me¦ ms¦ ph¦ pr¦ pc¦ ss¦ sc
11:46 | 18.83 | 248 | 0 | 275 | 11.2 | 13.8 | 558 | 981 | 569 | 1362 | 2.9 | 66.8 | 60.7 | 0 | 182.0471 | 75.09 | 69.28 | 690.4 | 25 | me¦ ms¦ ph¦ pr¦ pc¦ ss¦ sc |  | 14:15 | 14.737 | 157 | 42 | 157 | 13.2 | 13 | 1712 | 1367 | 2194 | 1708 | 3 | 82.1 | 295.1 | -10 | 183.222 | 74.85 | 63.55 | 734 | 27 | me¦ ms¦ ph¦ pr¦ pc¦ ss¦ sc
11:46 | 18.833 | 248 | 0 | 275 | 11.2 | 13.8 | 556 | 981 | 567 | 1362 | 2.9 | 66.8 | 60.7 | 0 | 182.0465 | 75.08 | 69.24 | 690.2 | 25 | me¦ ms¦ ph¦ pr¦ pc¦ ss¦ sc |  | 14:15 | 14.738 | 157 | 42 | 157 | 13.2 | 13 | 1712 | 1368 | 2194 | 1710 | 3 | 82.2 | 295.1 | -10 | 183.2221 | 74.84 | 63.53 | 734 | 28 | me¦ ms¦ ph¦ pr¦ pc¦ ss¦ sc
11:46 | 18.832 | 247 | 0 | 275 | 11.2 | 13.8 | 555 | 981 | 566 | 1362 | 2.9 | 66.9 | 60.8 | 0 | 182.0459 | 75.09 | 69.24 | 690.8 | 25 | me¦ ms¦ ph¦ pr¦ pc¦ ss¦ sc |  | 14:15 | 14.739 | 157 | 42 | 157 | 13.2 | 13 | 1712 | 1369 | 2194 | 1711 | 3 | 82.2 | 295.1 | -10 | 183.222 | 74.89 | 63.59 | 734 | 28 | me¦ ms¦ ph¦ pr¦ pc¦ ss¦ sc
11:46 | 18.834 | 247 | 0 | 275 | 11.2 | 13.8 | 552 | 980 | 563 | 1361 | 2.9 | 66.9 | 60.8 | 0 | 182.0481 | 75 | 69.18 | 690.2 | 24 | me¦ ms¦ ph¦ pr¦ pc¦ ss¦ sc |  | 14:15 | 14.739 | 157 | 41 | 157 | 13.2 | 13 | 1712 | 1369 | 2194 | 1711 | 3 | 82.3 | 295.1 | -10 | 183.2219 | 74.88 | 63.57 | 734 | 27 | me¦ ms¦ ph¦ pr¦ pc¦ ss¦ sc
11:46 | 18.834 | 247 | 0 | 274 | 11.2 | 13.8 | 548 | 980 | 559 | 1361 | 2.9 | 67 | 60.8 | 0 | 182.0479 | 75.03 | 69.22 | 690.7 | 26 | me¦ ms¦ ph¦ pr¦ pc¦ ss¦ sc |  | 14:15 | 14.741 | 157 | 40 | 157 | 13.2 | 13 | 1712 | 1370 | 2194 | 1712 | 3 | 82.3 | 295.1 | -10 | 183.2217 | 74.88 | 63.56 | 734 | 27 | me¦ ms¦ ph¦ pr¦ pc¦ ss¦ sc
11:46 | 18.838 | 247 | 0 | 274 | 11.2 | 13.8 | 543 | 980 | 554 | 1361 | 3 | 67 | 60.9 | 0 | 182.0474 | 75 | 69.21 | 690.9 | 25 | me¦ ms¦ ph¦ pr¦ pc¦ ss¦ sc |  | 14:15 | 14.743 | 157 | 40 | 157 | 13.2 | 13 | 1712 | 1371 | 2194 | 1713 | 3 | 82.4 | 295.1 | -10 | 183.221 | 74.86 | 63.55 | 734 | 27 | me¦ ms¦ ph¦ pr¦ pc¦ ss¦ sc
11:46 | 18.835 | 247 | 0 | 274 | 11.2 | 13.8 | 533 | 979 | 543 | 1359 | 3 | 67.1 | 61 | -1 | 182.0496 | 75.06 | 69.27 | 690.5 | 26 | me¦ ms¦ ph¦ pr¦ pc¦ ss¦ sc |  | 14:15 | 14.746 | 157 | 40 | 157 | 13.2 | 13 | 1712 | 1372 | 2194 | 1715 | 3 | 82.4 | 295.1 | -10 | 183.2217 | 74.89 | 63.59 | 734 | 27 | me¦ ms¦ ph¦ pr¦ pc¦ ss¦ sc
11:46 | 18.832 | 246 | 0 | 274 | 11.2 | 13.8 | 531 | 979 | 541 | 1359 | 2.9 | 67.1 | 61.1 | 0 | 182.05 | 74.96 | 69.19 | 690.4 | 26 | me¦ ms¦ ph¦ pr¦ pc¦ ss¦ sc |  | 14:15 | 14.748 | 157 | 39 | 157 | 13.2 | 13 | 1712 | 1373 | 2194 | 1716 | 3 | 82.5 | 295.1 | -10 | 183.2218 | 74.88 | 63.56 | 734 | 28 | me¦ ms¦ ph¦ pr¦ pc¦ ss¦ sc
11:46 | 18.834 | 246 | 0 | 274 | 11.2 | 13.8 | 531 | 979 | 541 | 1359 | 2.9 | 67.2 | 61.2 | 0 | 182.047 | 75.03 | 69.18 | 690.2 | 26 | me¦ ms¦ ph¦ pr¦ pc¦ ss¦ sc |  | 14:15 | 14.748 | 157 | 38 | 157 | 13.2 | 13 | 1712 | 1374 | 2194 | 1717 | 3 | 82.5 | 295.1 | -10 | 183.2226 | 74.9 | 63.55 | 734 | 28 | me¦ ms¦ ph¦ pr¦ pc¦ ss¦ sc
11:46 | 18.837 | 246 | 0 | 274 | 11.1 | 13.8 | 535 | 978 | 540 | 1358 | 2.9 | 67.2 | 61.2 | 0 | 182.0476 | 74.98 | 69.24 | 690.4 | 25 | me¦ ms¦ ph¦ pr¦ pc¦ ss¦ sc |  | 14:15 | 14.747 | 157 | 36 | 157 | 13.2 | 13 | 1712 | 1375 | 2194 | 1718 | 3 | 82.6 | 295.1 | -10 | 183.2224 | 74.9 | 63.58 | 734 | 27 | me¦ ms¦ ph¦ pr¦ pc¦ ss¦ sc
11:46 | 18.836 | 246 | 0 | 274 | 11.1 | 13.8 | 537 | 978 | 542 | 1358 | 2.9 | 67.2 | 61.2 | 0 | 182.0481 | 75.02 | 69.21 | 690.2 | 26 | me¦ ms¦ ph¦ pr¦ pc¦ ss¦ sc |  | 14:15 | 14.749 | 157 | 36 | 157 | 13.2 | 13 | 1712 | 1376 | 2194 | 1720 | 3 | 82.6 | 295.1 | -10 | 183.2204 | 74.89 | 63.54 | 734 | 27 | me¦ ms¦ ph¦ pr¦ pc¦ ss¦ sc
11:46 | 18.835 | 246 | 0 | 273 | 11.1 | 13.8 | 537 | 978 | 542 | 1358 | 2.9 | 67.3 | 61.3 | 0 | 182.0486 | 74.98 | 69.18 | 690 | 26 | me¦ ms¦ ph¦ pr¦ pc¦ ss¦ sc |  | 14:15 | 14.751 | 156 | 34 | 156 | 13.2 | 13 | 1712 | 1376 | 2194 | 1720 | 3 | 82.7 | 295.1 | -10 | 183.2215 | 74.86 | 63.52 | 734 | 27 | me¦ ms¦ ph¦ pr¦ pc¦ ss¦ sc
11:46 | 18.836 | 246 | 0 | 273 | 11.2 | 13.8 | 535 | 978 | 545 | 1358 | 2.9 | 67.3 | 61.2 | 0 | 182.0481 | 74.97 | 69.17 | 690.1 | 26 | me¦ ms¦ ph¦ pr¦ pc¦ ss¦ sc |  | 14:15 | 14.752 | 156 | 34 | 156 | 13.2 | 13 | 1712 | 1377 | 2194 | 1721 | 3 | 82.7 | 295.1 | -10 | 183.222 | 74.89 | 63.57 | 734 | 27 | me¦ ms¦ ph¦ pr¦ pc¦ ss¦ sc
11:46 | 18.837 | 245 | 0 | 273 | 11.2 | 13.8 | 531 | 977 | 541 | 1356 | 2.9 | 67.4 | 61.2 | 0 | 182.0484 | 74.95 | 69.19 | 690.2 | 26 | me¦ ms¦ ph¦ pr¦ pc¦ ss¦ sc |  | 14:15 | 14.754 | 156 | 33 | 156 | 13.2 | 13 | 1712 | 1378 | 2194 | 1722 | 3 | 82.8 | 295.1 | -10 | 183.2207 | 74.9 | 63.55 | 734 | 28 | me¦ ms¦ ph¦ pr¦ pc¦ ss¦ sc
11:47 | 18.836 | 245 | 0 | 273 | 11.3 | 13.8 | 529 | 977 | 545 | 1356 | 2.9 | 67.4 | 61.2 | 0 | 182.0503 | 74.98 | 69.24 | 690.2 | 26 | me¦ ms¦ ph¦ pr¦ pc¦ ss¦ sc |  | 14:15 | 14.755 | 156 | 32 | 156 | 13.2 | 13 | 1712 | 1379 | 2194 | 1723 | 3 | 82.8 | 295.1 | -10 | 183.221 | 74.97 | 63.56 | 734 | 27 | me¦ ms¦ ph¦ pr¦ pc¦ ss¦ sc
11:47 | 18.834 | 245 | 0 | 272 | 11.4 | 13.8 | 528 | 977 | 550 | 1356 | 2.9 | 67.5 | 61.2 | 0 | 182.0489 | 75 | 69.19 | 690.5 | 26 | me¦ ms¦ ph¦ pr¦ pc¦ ss¦ sc |  | 14:15 | 14.754 | 156 | 31 | 156 | 13.2 | 13 | 1712 | 1380 | 2194 | 1725 | 3 | 82.9 | 295.1 | -10 | 183.2217 | 74.91 | 63.6 | 734 | 27 | me¦ ms¦ ph¦ pr¦ pc¦ ss¦ sc
11:47 | 18.833 | 245 | 0 | 272 | 11.4 | 13.8 | 528 | 976 | 550 | 1355 | 2.9 | 67.5 | 61.2 | 0 | 182.0506 | 74.94 | 69.21 | 690.2 | 26 | me¦ ms¦ ph¦ pr¦ pc¦ ss¦ sc |  | 14:15 | 14.757 | 156 | 31 | 156 | 13.2 | 13 | 1712 | 1381 | 2194 | 1726 | 3 | 83 | 295.1 | -10 | 183.2215 | 74.93 | 63.56 | 734 | 27 | me¦ ms¦ ph¦ pr¦ pc¦ ss¦ sc
11:47 | 18.832 | 245 | 0 | 272 | 11.4 | 13.8 | 528 | 976 | 550 | 1355 | 2.9 | 67.6 | 61.2 | 0 | 182.0491 | 75.01 | 69.23 | 690 | 27 | me¦ ms¦ ph¦ pr¦ pc¦ ss¦ sc |  | 14:15 | 14.758 | 156 | 30 | 156 | 13.2 | 13 | 1712 | 1381 | 2194 | 1726 | 3 | 83 | 295.1 | -10 | 183.2218 | 74.95 | 63.54 | 734 | 27 | me¦ ms¦ ph¦ pr¦ pc¦ ss¦ sc
11:47 | 18.833 | 245 | 0 | 272 | 11.3 | 13.8 | 525 | 976 | 541 | 1355 | 3 | 67.6 | 61.3 | 0 | 182.049 | 74.97 | 69.19 | 689.8 | 26 | me¦ ms¦ ph¦ pr¦ pc¦ ss¦ sc |  | 14:15 | 14.757 | 156 | 28 | 156 | 13.2 | 13 | 1712 | 1382 | 2194 | 1727 | 3 | 83.1 | 295.1 | -10 | 183.222 | 74.95 | 63.58 | 734 | 27 | me¦ ms¦ ph¦ pr¦ pc¦ ss¦ sc
11:47 | 18.831 | 244 | 0 | 271 | 11.3 | 13.8 | 524 | 975 | 540 | 1354 | 2.9 | 67.7 | 61.3 | 0 | 182.0496 | 74.99 | 69.17 | 690.6 | 26 | me¦ ms¦ ph¦ pr¦ pc¦ ss¦ sc |  | 14:15 | 14.76 | 156 | 28 | 156 | 13.2 | 13 | 1712 | 1383 | 2194 | 1728 | 3 | 83.1 | 295.1 | -10 | 183.2213 | 74.91 | 63.5 | 734 | 27 | me¦ ms¦ ph¦ pr¦ pc¦ ss¦ sc
11:47 | 18.831 | 244 | 0 | 271 | 11.3 | 13.8 | 524 | 975 | 540 | 1354 | 2.9 | 67.7 | 61.4 | 0 | 182.0493 | 75.01 | 69.2 | 690.3 | 26 | me¦ ms¦ ph¦ pr¦ pc¦ ss¦ sc |  | 14:15 | 14.762 | 156 | 28 | 156 | 13.2 | 13 | 1712 | 1384 | 2194 | 1730 | 3 | 83.2 | 295.1 | -10 | 183.2219 | 74.98 | 63.56 | 734 | 26 | me¦ ms¦ ph¦ pr¦ pc¦ ss¦ sc
11:47 | 18.829 | 244 | 0 | 271 | 11.3 | 13.8 | 528 | 975 | 544 | 1354 | 2.9 | 67.8 | 61.4 | 0 | 182.05 | 75.01 | 69.16 | 690 | 26 | me¦ ms¦ ph¦ pr¦ pc¦ ss¦ sc |  | 14:15 | 14.762 | 156 | 28 | 156 | 13.2 | 13 | 1712 | 1385 | 2194 | 1731 | 3 | 83.2 | 295.1 | -10 | 183.2224 | 74.93 | 63.54 | 734 | 27 | me¦ ms¦ ph¦ pr¦ pc¦ ss¦ sc
11:47 | 18.829 | 244 | 0 | 271 | 11.2 | 13.8 | 536 | 974 | 546 | 1352 | 2.9 | 67.8 | 61.4 | 0 | 182.0482 | 75.03 | 69.2 | 690.4 | 26 | me¦ ms¦ ph¦ pr¦ pc¦ ss¦ sc |  | 14:15 | 14.764 | 155 | 27 | 155 | 13.2 | 13 | 1712 | 1385 | 2194 | 1731 | 3 | 83.3 | 295.1 | -10 | 183.2217 | 74.91 | 63.51 | 734 | 27 | me¦ ms¦ ph¦ pr¦ pc¦ ss¦ sc
11:47 | 18.827 | 244 | 0 | 271 | 11.3 | 13.8 | 543 | 974 | 559 | 1352 | 2.9 | 67.9 | 61.5 | -1 | 182.0487 | 75.01 | 69.22 | 690.1 | 25 | me¦ ms¦ ph¦ pr¦ pc¦ ss¦ sc |  | 14:15 | 14.767 | 156 | 28 | 156 | 13.2 | 13 | 1712 | 1386 | 2194 | 1732 | 3 | 83.3 | 295.1 | -10 | 183.2211 | 74.92 | 63.54 | 734 | 27 | me¦ ms¦ ph¦ pr¦ pc¦ ss¦ sc
11:47 | 18.826 | 243 | 0 | 271 | 11.3 | 13.8 | 552 | 974 | 569 | 1352 | 2.9 | 67.9 | 61.5 | -1 | 182.0484 | 75.01 | 69.18 | 690.2 | 25 | me¦ ms¦ ph¦ pr¦ pc¦ ss¦ sc |  | 14:15 | 14.767 | 155 | 28 | 155 | 13.2 | 13 | 1712 | 1387 | 2194 | 1733 | 3 | 83.4 | 295.1 | -10 | 183.2222 | 74.94 | 63.56 | 734 | 27 | me¦ ms¦ ph¦ pr¦ pc¦ ss¦ sc
11:47 | 18.827 | 243 | 0 | 270 | 11.4 | 13.8 | 556 | 973 | 579 | 1351 | 2.9 | 68 | 61.5 | 0 | 182.0493 | 75.03 | 69.22 | 690.3 | 25 | me¦ ms¦ ph¦ pr¦ pc¦ ss¦ sc |  | 14:15 | 14.771 | 155 | 29 | 155 | 13.2 | 13 | 1712 | 1388 | 2194 | 1735 | 3 | 83.4 | 295.1 | -10 | 183.2204 | 74.97 | 63.52 | 734 | 27 | me¦ ms¦ ph¦ pr¦ pc¦ ss¦ sc
11:47 | 18.825 | 243 | 0 | 270 | 11.4 | 13.8 | 556 | 973 | 579 | 1351 | 2.9 | 68 | 61.6 | 0 | 182.0491 | 75.03 | 69.19 | 690.2 | 26 | me¦ ms¦ ph¦ pr¦ pc¦ ss¦ sc |  | 14:15 | 14.772 | 155 | 29 | 155 | 13.2 | 13 | 1712 | 1389 | 2194 | 1736 | 3 | 83.5 | 295.1 | -10 | 183.2218 | 74.96 | 63.56 | 734 | 26 | me¦ ms¦ ph¦ pr¦ pc¦ ss¦ sc
11:47 | 18.828 | 243 | 0 | 270 | 11.4 | 13.8 | 556 | 973 | 579 | 1351 | 2.9 | 68.1 | 61.7 | 0 | 182.0487 | 75 | 69.2 | 689.7 | 26 | me¦ ms¦ ph¦ pr¦ pc¦ ss¦ sc |  | 14:15 | 14.773 | 155 | 29 | 155 | 13.2 | 13 | 1712 | 1389 | 2194 | 1736 | 3 | 83.5 | 295.1 | -10 | 183.2218 | 74.95 | 63.56 | 734 | 27 | me¦ ms¦ ph¦ pr¦ pc¦ ss¦ sc
11:47 | 18.829 | 243 | 0 | 270 | 11.4 | 13.8 | 552 | 972 | 575 | 1350 | 2.9 | 68.1 | 61.7 | 0 | 182.0492 | 74.98 | 69.15 | 689.6 | 26 | me¦ ms¦ ph¦ pr¦ pc¦ ss¦ sc |  | 14:15 | 14.772 | 155 | 27 | 155 | 13.2 | 13 | 1712 | 1390 | 2194 | 1737 | 3 | 83.6 | 295.1 | -10 | 183.222 | 74.96 | 63.55 | 734 | 27 | me¦ ms¦ ph¦ pr¦ pc¦ ss¦ sc
11:47 | 18.83 | 242 | 0 | 269 | 11.4 | 13.8 | 552 | 972 | 575 | 1350 | 2.9 | 68.2 | 61.7 | 0 | 182.0491 | 75.04 | 69.22 | 689.6 | 26 | me¦ ms¦ ph¦ pr¦ pc¦ ss¦ sc |  | 14:15 | 14.771 | 155 | 26 | 155 | 13.2 | 13 | 1712 | 1391 | 2194 | 1738 | 3 | 83.6 | 295.1 | -10 | 183.2242 | 74.98 | 63.56 | 734 | 27 | me¦ ms¦ ph¦ pr¦ pc¦ ss¦ sc
11:47 | 18.831 | 242 | 0 | 269 | 11.4 | 13.8 | 549 | 972 | 571 | 1350 | 2.9 | 68.2 | 61.7 | 0 | 182.0503 | 74.98 | 69.15 | 689.9 | 26 | me¦ ms¦ ph¦ pr¦ pc¦ ss¦ sc |  | 14:15 | 14.769 | 155 | 24 | 155 | 13.2 | 13 | 1712 | 1392 | 2194 | 1740 | 3 | 83.7 | 295.1 | -10 | 183.2223 | 74.97 | 63.56 | 734 | 26 | me¦ ms¦ ph¦ pr¦ pc¦ ss¦ sc
11:47 | 18.833 | 242 | 0 | 269 | 11.3 | 13.8 | 547 | 972 | 563 | 1350 | 2.9 | 68.3 | 61.8 | 0 | 182.0493 | 75.05 | 69.17 | 689.3 | 26 | me¦ ms¦ ph¦ pr¦ pc¦ ss¦ sc |  | 14:15 | 14.767 | 155 | 23 | 155 | 13.2 | 13 | 1712 | 1392 | 2194 | 1740 | 3 | 83.7 | 295.1 | -10 | 183.2232 | 74.95 | 63.53 | 734 | 27 | me¦ ms¦ ph¦ pr¦ pc¦ ss¦ sc
11:47 | 18.836 | 242 | 0 | 269 | 11.3 | 13.8 | 547 | 971 | 563 | 1348 | 2.9 | 68.3 | 61.9 | 0 | 182.0491 | 75 | 69.17 | 689.9 | 26 | me¦ ms¦ ph¦ pr¦ pc¦ ss¦ sc |  | 14:15 | 14.768 | 155 | 22 | 155 | 13.2 | 13 | 1712 | 1393 | 2194 | 1741 | 3 | 83.8 | 295.1 | -10 | 183.222 | 74.96 | 63.54 | 734 | 27 | me¦ ms¦ ph¦ pr¦ pc¦ ss¦ sc
11:47 | 18.851 | 242 | 0 | 269 | 11.3 | 13.8 | 543 | 971 | 559 | 1348 | 3 | 68.4 | 62 | 0 | 182.0426 | 75.04 | 69.18 | 689.9 | 26 | me¦ ms¦ ph¦ pr¦ pc¦ ss¦ sc |  | 14:15 | 14.768 | 155 | 22 | 155 | 13.2 | 13 | 1712 | 1394 | 2194 | 1742 | 3 | 83.8 | 295.1 | -10 | 183.2227 | 74.89 | 63.52 | 734 | 27 | me¦ ms¦ ph¦ pr¦ pc¦ ss¦ sc
11:47 | 18.863 | 242 | 2 | 269 | 11.3 | 13.8 | 541 | 971 | 557 | 1348 | 2.9 | 68.4 | 62 | 0 | 182.0437 | 75.08 | 69.17 | 691 | 26 | me¦ ms¦ ph¦ pr¦ pc¦ ss¦ sc |  | 14:15 | 14.768 | 154 | 20 | 154 | 13.2 | 13 | 1712 | 1395 | 2194 | 1743 | 3 | 83.9 | 295.1 | -10 | 183.2231 | 74.98 | 63.6 | 734 | 27 | me¦ ms¦ ph¦ pr¦ pc¦ ss¦ sc
11:47 | 18.872 | 242 | 5 | 269 | 11.4 | 13.8 | 536 | 970 | 558 | 1347 | 3 | 68.5 | 62 | 0 | 182.045 | 75.1 | 69.19 | 691 | 24 | me¦ ms¦ ph¦ pr¦ pc¦ ss¦ sc |  | 14:15 | 14.766 | 154 | 19 | 154 | 13.2 | 13 | 1712 | 1395 | 2194 | 1743 | 3 | 83.9 | 295.1 | -10 | 183.2225 | 74.96 | 63.52 | 734 | 27 | me¦ ms¦ ph¦ pr¦ pc¦ ss¦ sc
11:47 | 18.881 | 242 | 8 | 269 | 11.4 | 13.8 | 533 | 970 | 555 | 1347 | 3 | 68.5 | 62 | 0 | 182.0441 | 75.17 | 69.21 | 691.4 | 24 | me¦ ms¦ ph¦ pr¦ pc¦ ss¦ sc |  | 14:15 | 14.764 | 154 | 18 | 154 | 13.2 | 13 | 1712 | 1396 | 2194 | 1745 | 3 | 84 | 295.1 | -10 | 183.2237 | 75 | 63.51 | 734 | 27 | me¦ ms¦ ph¦ pr¦ pc¦ ss¦ sc
11:47 | 18.885 | 242 | 11 | 269 | 11.4 | 13.8 | 537 | 970 | 559 | 1347 | 3 | 68.6 | 62 | 0 | 182.0466 | 75.15 | 69.23 | 691.8 | 23 | me¦ ms¦ ph¦ pr¦ pc¦ ss¦ sc |  | 14:15 | 14.766 | 154 | 18 | 154 | 13.2 | 13 | 1712 | 1397 | 2194 | 1746 | 3 | 84 | 295.1 | -10 | 183.2229 | 74.98 | 63.52 | 734 | 26 | me¦ ms¦ ph¦ pr¦ pc¦ ss¦ sc
11:47 | 18.891 | 242 | 14 | 265 | 11.4 | 13.7 | 542 | 969 | 564 | 1327 | 2.9 | 68.6 | 62 | 0 | 182.0448 | 75.14 | 69.18 | 692.8 | 23 | me¦ ms¦ ph¦ pr¦ pc¦ ss¦ sc |  | 14:15 | 14.763 | 154 | 17 | 154 | 13.2 | 13 | 1712 | 1398 | 2194 | 1747 | 3 | 84.1 | 295.1 | -10 | 183.2238 | 74.98 | 63.54 | 734 | 26 | me¦ ms¦ ph¦ pr¦ pc¦ ss¦ sc
11:47 | 18.896 | 242 | 15 | 265 | 11.3 | 13.7 | 548 | 969 | 564 | 1327 | 3 | 68.7 | 62.1 | 0 | 182.046 | 75.16 | 69.21 | 692.8 | 23 | me¦ ms¦ ph¦ pr¦ pc¦ ss¦ sc |  | 14:15 | 14.761 | 154 | 17 | 154 | 13.2 | 13 | 1712 | 1398 | 2194 | 1747 | 3 | 84.1 | 295.1 | -10 | 183.224 | 74.97 | 63.55 | 734 | 26 | me¦ ms¦ ph¦ pr¦ pc¦ ss¦ sc
11:47 | 18.902 | 242 | 16 | 265 | 11.3 | 13.7 | 552 | 969 | 569 | 1327 | 3 | 68.7 | 62.1 | 0 | 182.0461 | 75.13 | 69.17 | 693.6 | 23 | me¦ ms¦ ph¦ pr¦ pc¦ ss¦ sc |  | 14:15 | 14.762 | 154 | 17 | 154 | 13.2 | 13 | 1712 | 1399 | 2194 | 1748 | 3 | 84.2 | 295.1 | -10 | 183.2234 | 74.98 | 63.51 | 734 | 27 | me¦ ms¦ ph¦ pr¦ pc¦ ss¦ sc
11:47 | 18.905 | 241 | 18 | 264 | 11.3 | 13.7 | 554 | 969 | 571 | 1327 | 2.9 | 68.8 | 62.2 | 0 | 182.0454 | 75.19 | 69.17 | 693.9 | 23 | me¦ ms¦ ph¦ pr¦ pc¦ ss¦ sc |  | 14:15 | 14.762 | 154 | 17 | 154 | 13.2 | 13 | 1712 | 1400 | 2194 | 1750 | 3 | 84.2 | 295.1 | -10 | 183.2234 | 74.96 | 63.5 | 734 | 26 | me¦ ms¦ ph¦ pr¦ pc¦ ss¦ sc
11:47 | 18.91 | 241 | 20 | 265 | 11.3 | 13.7 | 555 | 968 | 572 | 1326 | 2.9 | 68.8 | 62.2 | 0 | 182.046 | 75.2 | 69.19 | 693.9 | 23 | me¦ ms¦ ph¦ pr¦ pc¦ ss¦ sc |  | 14:15 | 14.763 | 154 | 16 | 154 | 13.2 | 13 | 1712 | 1401 | 2194 | 1751 | 3 | 84.3 | 295.1 | -10 | 183.2233 | 74.97 | 63.53 | 734 | 27 | me¦ ms¦ ph¦ pr¦ pc¦ ss¦ sc
11:47 | 18.915 | 241 | 22 | 264 | 11.3 | 13.7 | 554 | 968 | 571 | 1326 | 2.9 | 68.9 | 62.2 | 0 | 182.0455 | 75.21 | 69.21 | 694 | 23 | me¦ ms¦ ph¦ pr¦ pc¦ ss¦ sc |  | 14:15 | 14.762 | 154 | 15 | 154 | 13.2 | 13 | 1712 | 1401 | 2194 | 1751 | 3 | 84.3 | 295.1 | -10 | 183.2233 | 75.02 | 63.53 | 734 | 26 | me¦ ms¦ ph¦ pr¦ pc¦ ss¦ sc
11:47 | 18.92 | 241 | 24 | 264 | 11.3 | 13.7 | 552 | 968 | 569 | 1326 | 2.9 | 68.9 | 62.2 | 0 | 182.0459 | 75.14 | 69.14 | 694 | 22 | me¦ ms¦ ph¦ pr¦ pc¦ ss¦ sc |  | 14:15 | 14.76 | 153 | 14 | 153 | 13.2 | 13 | 1712 | 1402 | 2194 | 1752 | 3 | 84.4 | 295.1 | -10 | 183.2236 | 75.02 | 63.53 | 734 | 26 | me¦ ms¦ ph¦ pr¦ pc¦ ss¦ sc
11:47 | 18.924 | 241 | 26 | 264 | 11.4 | 13.7 | 552 | 967 | 575 | 1324 | 2.9 | 69 | 62.1 | 0 | 182.046 | 75.23 | 69.17 | 694 | 23 | me¦ ms¦ ph¦ pr¦ pc¦ ss¦ sc |  | 14:15 | 14.759 | 153 | 13 | 153 | 13.2 | 13 | 1712 | 1403 | 2194 | 1753 | 3 | 84.4 | 295.1 | -10 | 183.2236 | 74.95 | 63.49 | 734 | 26 | me¦ ms¦ ph¦ pr¦ pc¦ ss¦ sc
11:47 | 18.928 | 241 | 28 | 264 | 11.4 | 13.7 | 552 | 967 | 575 | 1324 | 2.9 | 69 | 62.1 | 0 | 182.0458 | 75.18 | 69.14 | 694.3 | 23 | me¦ ms¦ ph¦ pr¦ pc¦ ss¦ sc |  | 14:15 | 14.759 | 153 | 13 | 153 | 13.2 | 13 | 1712 | 1403 | 2194 | 1753 | 3 | 84.5 | 295.1 | -10 | 183.2237 | 74.98 | 63.51 | 734 | 27 | me¦ ms¦ ph¦ pr¦ pc¦ ss¦ sc
11:47 | 18.932 | 241 | 30 | 264 | 11.5 | 13.7 | 550 | 967 | 578 | 1324 | 2.9 | 69 | 62.2 | 0 | 182.0454 | 75.17 | 69.13 | 694.1 | 22 | me¦ ms¦ ph¦ pr¦ pc¦ ss¦ sc |  | 14:15 | 14.761 | 153 | 13 | 153 | 13.2 | 13 | 1712 | 1404 | 2194 | 1755 | 3 | 84.5 | 295.1 | -10 | 183.2223 | 75.03 | 63.52 | 734 | 26 | me¦ ms¦ ph¦ pr¦ pc¦ ss¦ sc
11:47 | 18.935 | 241 | 31 | 264 | 11.6 | 13.7 | 549 | 966 | 584 | 1323 | 2.9 | 69.1 | 62.3 | 0 | 182.0462 | 75.14 | 69.18 | 694 | 23 | me¦ ms¦ ph¦ pr¦ pc¦ ss¦ sc |  | 14:15 | 14.761 | 153 | 13 | 153 | 13.2 | 13 | 1712 | 1405 | 2194 | 1756 | 3 | 84.6 | 295.1 | -10 | 183.2227 | 75 | 63.51 | 734 | 26 | me¦ ms¦ ph¦ pr¦ pc¦ ss¦ sc
11:47 | 18.936 | 241 | 31 | 264 | 11.6 | 13.7 | 548 | 966 | 582 | 1323 | 2.9 | 69.1 | 62.3 | 0 | 182.0468 | 75.11 | 69.12 | 693.4 | 23 | me¦ ms¦ ph¦ pr¦ pc¦ ss¦ sc |  | 14:15 | 14.76 | 153 | 13 | 153 | 13.2 | 13 | 1712 | 1406 | 2194 | 1757 | 3 | 84.6 | 295.1 | -10 | 183.2233 | 75 | 63.55 | 734 | 26 | me¦ ms¦ ph¦ pr¦ pc¦ ss¦ sc
11:47 | 18.941 | 240 | 32 | 263 | 11.6 | 13.7 | 544 | 966 | 578 | 1323 | 3 | 69.2 | 62.4 | 0 | 182.0457 | 75.13 | 69.11 | 693.3 | 23 | me¦ ms¦ ph¦ pr¦ pc¦ ss¦ sc |  | 14:15 | 14.761 | 153 | 13 | 153 | 13.2 | 13 | 1712 | 1406 | 2194 | 1757 | 3 | 84.7 | 295.1 | -10 | 183.2227 | 75 | 63.5 | 734 | 26 | me¦ ms¦ ph¦ pr¦ pc¦ ss¦ sc
11:47 | 18.949 | 240 | 34 | 264 | 11.7 | 13.7 | 543 | 966 | 583 | 1323 | 2.9 | 69.2 | 62.4 | 1 | 182.0462 | 75.11 | 69.12 | 693 | 23 | me¦ ms¦ ph¦ pr¦ pc¦ ss¦ sc |  | 14:15 | 14.763 | 153 | 13 | 153 | 13.2 | 13 | 1712 | 1407 | 2194 | 1758 | 3 | 84.7 | 295.1 | -10 | 183.2231 | 74.95 | 63.51 | 734 | 26 | me¦ ms¦ ph¦ pr¦ pc¦ ss¦ sc
11:47 | 18.956 | 240 | 36 | 263 | 11.6 | 13.7 | 543 | 965 | 577 | 1321 | 2.9 | 69.3 | 62.4 | 1 | 182.0454 | 75.17 | 69.16 | 692.7 | 23 | me¦ ms¦ ph¦ pr¦ pc¦ ss¦ sc |  | 14:15 | 14.761 | 153 | 11 | 153 | 13.2 | 13 | 1712 | 1408 | 2194 | 1760 | 3 | 84.8 | 295.1 | -10 | 183.2247 | 74.98 | 63.49 | 734 | 27 | me¦ ms¦ ph¦ pr¦ pc¦ ss¦ sc
11:47 | 18.958 | 240 | 37 | 263 | 11.6 | 13.7 | 543 | 965 | 577 | 1321 | 2.9 | 69.3 | 62.5 | 0 | 182.0477 | 75.13 | 69.12 | 693 | 23 | me¦ ms¦ ph¦ pr¦ pc¦ ss¦ sc |  | 14:15 | 14.762 | 153 | 11 | 153 | 13.2 | 13 | 1712 | 1408 | 2194 | 1760 | 3 | 84.8 | 295.1 | -10 | 183.2235 | 75.04 | 63.51 | 734 | 27 | me¦ ms¦ ph¦ pr¦ pc¦ ss¦ sc
11:47 | 18.96 | 240 | 37 | 263 | 11.6 | 13.7 | 547 | 965 | 581 | 1321 | 3 | 69.4 | 62.5 | 0 | 182.0475 | 75.13 | 69.16 | 692.4 | 23 | me¦ ms¦ ph¦ pr¦ pc¦ ss¦ sc |  | 14:15 | 14.764 | 153 | 11 | 153 | 13.2 | 13 | 1712 | 1409 | 2194 | 1761 | 3 | 84.9 | 295.1 | -10 | 183.2238 | 75.04 | 63.48 | 734 | 26 | me¦ ms¦ ph¦ pr¦ pc¦ ss¦ sc
11:47 | 18.963 | 240 | 39 | 263 | 11.6 | 13.7 | 554 | 964 | 589 | 1320 | 2.9 | 69.4 | 62.6 | 0 | 182.0467 | 75.12 | 69.13 | 693 | 23 | me¦ ms¦ ph¦ pr¦ pc¦ ss¦ sc |  | 14:15 | 14.765 | 153 | 10 | 153 | 13.2 | 13 | 1712 | 1410 | 2194 | 1762 | 3 | 84.9 | 295.1 | -10 | 183.2233 | 75.04 | 63.49 | 734 | 26 | me¦ ms¦ ph¦ pr¦ pc¦ ss¦ sc
11:47 | 18.965 | 240 | 40 | 263 | 11.6 | 13.7 | 564 | 964 | 600 | 1320 | 2.9 | 69.5 | 62.7 | 0 | 182.0463 | 75.14 | 69.13 | 692.8 | 23 | me¦ ms¦ ph¦ pr¦ pc¦ ss¦ sc |  | 14:16 | 14.769 | 152 | 11 | 152 | 13.2 | 13 | 1712 | 1410 | 2194 | 1762 | 3 | 85 | 295.1 | -10 | 183.2227 | 75.06 | 63.5 | 734 | 25 | me¦ ms¦ ph¦ pr¦ pc¦ ss¦ sc
11:47 | 18.968 | 240 | 41 | 263 | 11.6 | 13.7 | 577 | 964 | 613 | 1320 | 2.9 | 69.5 | 62.8 | 0 | 182.0472 | 75.1 | 69.1 | 692.7 | 23 | me¦ ms¦ ph¦ pr¦ pc¦ ss¦ sc |  | 14:16 | 14.771 | 152 | 11 | 152 | 13.2 | 13 | 1712 | 1411 | 2194 | 1763 | 3 | 85 | 295.1 | -10 | 183.223 | 75.09 | 63.54 | 734 | 25 | me¦ ms¦ ph¦ pr¦ pc¦ ss¦ sc
11:47 | 18.974 | 239 | 42 | 262 | 11.6 | 13.7 | 591 | 964 | 628 | 1320 | 2.9 | 69.6 | 62.9 | 0 | 182.0468 | 75.09 | 69.08 | 692.2 | 24 | me¦ ms¦ ph¦ pr¦ pc¦ ss¦ sc |  | 14:16 | 14.77 | 152 | 10 | 152 | 13.2 | 13 | 1712 | 1412 | 2194 | 1765 | 3 | 85.1 | 295.1 | -10 | 183.2241 | 75.03 | 63.5 | 734 | 25 | me¦ ms¦ ph¦ pr¦ pc¦ ss¦ sc
11:47 | 18.978 | 239 | 44 | 262 | 11.6 | 13.7 | 602 | 963 | 640 | 1319 | 2.9 | 69.6 | 63 | 0 | 182.0467 | 75.13 | 69.1 | 692.4 | 24 | me¦ ms¦ ph¦ pr¦ pc¦ ss¦ sc |  | 14:16 | 14.771 | 152 | 9 | 152 | 13.2 | 13 | 1712 | 1412 | 2194 | 1765 | 3 | 85.1 | 295.1 | -10 | 183.2229 | 75.09 | 63.54 | 734 | 25 | me¦ ms¦ ph¦ pr¦ pc¦ ss¦ sc
11:47 | 18.982 | 239 | 44 | 262 | 11.6 | 13.7 | 614 | 963 | 653 | 1319 | 3 | 69.7 | 63 | 0 | 182.0459 | 75.11 | 69.11 | 692 | 24 | me¦ ms¦ ph¦ pr¦ pc¦ ss¦ sc |  | 14:16 | 14.772 | 152 | 9 | 152 | 13.2 | 13 | 1712 | 1413 | 2194 | 1766 | 3 | 85.2 | 295.1 | -10 | 183.2239 | 75.05 | 63.53 | 734 | 25 | me¦ ms¦ ph¦ pr¦ pc¦ ss¦ sc
11:47 | 18.986 | 239 | 46 | 262 | 11.6 | 13.7 | 623 | 963 | 662 | 1319 | 2.9 | 69.7 | 63 | 0 | 182.047 | 75.08 | 69.12 | 692.2 | 24 | me¦ ms¦ ph¦ pr¦ pc¦ ss¦ sc |  | 14:16 | 14.771 | 152 | 9 | 152 | 13.2 | 13 | 1712 | 1414 | 2194 | 1767 | 3 | 85.2 | 295.1 | -10 | 183.2246 | 75.1 | 63.54 | 734 | 25 | me¦ ms¦ ph¦ pr¦ pc¦ ss¦ sc
11:47 | 18.988 | 239 | 46 | 262 | 11.5 | 13.7 | 635 | 963 | 668 | 1319 | 2.9 | 69.8 | 63 | 0 | 182.0461 | 75.09 | 69.09 | 691.5 | 24 | me¦ ms¦ ph¦ pr¦ pc¦ ss¦ sc |  | 14:16 | 14.769 | 152 | 8 | 152 | 13.2 | 13 | 1712 | 1414 | 2194 | 1767 | 3 | 85.3 | 295.1 | -10 | 183.2244 | 75.09 | 63.54 | 734 | 25 | me¦ ms¦ ph¦ pr¦ pc¦ ss¦ sc
11:47 | 18.992 | 239 | 47 | 262 | 11.6 | 13.7 | 649 | 962 | 690 | 1317 | 2.9 | 69.9 | 63.1 | 0 | 182.0471 | 75.06 | 69.09 | 691.7 | 24 | me¦ ms¦ ph¦ pr¦ pc¦ ss¦ sc |  | 14:16 | 14.766 | 152 | 7 | 152 | 13.2 | 13 | 1712 | 1415 | 2194 | 1768 | 3 | 85.3 | 295.1 | -10 | 183.2254 | 75.08 | 63.53 | 734 | 25 | me¦ ms¦ ph¦ pr¦ pc¦ ss¦ sc
11:47 | 18.998 | 239 | 48 | 262 | 11.7 | 13.7 | 657 | 962 | 706 | 1317 | 2.9 | 69.9 | 63.1 | 0 | 182.0468 | 75.03 | 69.09 | 691.8 | 24 | me¦ ms¦ ph¦ pr¦ pc¦ ss¦ sc |  | 14:16 | 14.762 | 152 | 5 | 152 | 13.2 | 13 | 1712 | 1416 | 2194 | 1770 | 3 | 85.4 | 295.1 | -10 | 183.225 | 75.07 | 63.55 | 734 | 25 | me¦ ms¦ ph¦ pr¦ pc¦ ss¦ sc
11:47 | 19.001 | 238 | 50 | 261 | 11.6 | 13.7 | 658 | 962 | 700 | 1317 | 2.9 | 70 | 63.2 | 1 | 182.0462 | 75.05 | 69.07 | 691.5 | 24 | me¦ ms¦ ph¦ pr¦ pc¦ ss¦ sc |  | 14:16 | 14.758 | 152 | 3 | 152 | 13.2 | 13 | 1712 | 1416 | 2194 | 1770 | 3 | 85.4 | 295.1 | -10 | 183.2251 | 75.14 | 63.54 | 734 | 25 | me¦ ms¦ ph¦ pr¦ pc¦ ss¦ sc
11:47 | 19.006 | 238 | 52 | 261 | 11.6 | 13.7 | 661 | 962 | 703 | 1317 | 2.9 | 70 | 63.2 | 0 | 182.0463 | 75.04 | 69.05 | 691.4 | 24 | me¦ ms¦ ph¦ pr¦ pc¦ ss¦ sc |  | 14:16 | 14.756 | 151 | 2 | 151 | 13.2 | 13 | 1712 | 1417 | 2194 | 1771 | 3 | 85.5 | 295.1 | -10 | 183.2252 | 75.14 | 63.55 | 734 | 25 | me¦ ms¦ ph¦ pr¦ pc¦ ss¦ sc
11:47 | 19.013 | 238 | 54 | 261 | 11.6 | 13.7 | 664 | 962 | 706 | 1317 | 2.9 | 70.1 | 63.2 | 0 | 182.0455 | 75.09 | 69.07 | 691 | 24 | me¦ ms¦ ph¦ pr¦ pc¦ ss¦ sc |  | 14:16 | 14.753 | 151 | 1 | 151 | 13.2 | 13 | 1712 | 1418 | 2194 | 1772 | 3 | 85.5 | 295.1 | -10 | 183.2253 | 75.09 | 63.53 | 734 | 24 | me¦ ms¦ ph¦ pr¦ pc¦ ss¦ sc
11:47 | 19.017 | 238 | 54 | 261 | 11.6 | 13.7 | 671 | 961 | 713 | 1316 | 2.9 | 70.1 | 63.2 | 0 | 182.0467 | 75.06 | 69.05 | 690.8 | 24 | me¦ ms¦ ph¦ pr¦ pc¦ ss¦ sc |  | 14:16 | 14.75 | 151 | 0 | 151 | 13.2 | 13 | 1712 | 1418 | 2194 | 1772 | 3 | 85.6 | 295.1 | -10 | 183.2262 | 75.1 | 63.5 | 734 | 24 | me¦ ms¦ ph¦ pr¦ pc¦ ss¦ sc
11:47 | 19.023 | 238 | 56 | 261 | 11.5 | 13.7 | 684 | 961 | 720 | 1316 | 2.9 | 70.2 | 63.3 | 0 | 182.046 | 75.08 | 69.08 | 691.3 | 24 | me¦ ms¦ ph¦ pr¦ pc¦ ss¦ sc |  | 14:16 | 14.749 | 151 | 0 | 151 | 13.2 | 13 | 1712 | 1419 | 2194 | 1773 | 3 | 85.6 | 295.1 | -10 | 183.2246 | 75.14 | 63.54 | 734 | 24 | me¦ ms¦ ph¦ pr¦ pc¦ ss¦ sc
11:47 | 19.027 | 238 | 57 | 261 | 11.5 | 13.7 | 701 | 961 | 737 | 1316 | 2.9 | 70.2 | 63.3 | 0 | 182.0474 | 75.03 | 69.07 | 691.7 | 24 | me¦ ms¦ ph¦ pr¦ pc¦ ss¦ sc |  | 14:16 | 14.749 | 151 | 0 | 151 | 13.2 | 13 | 1712 | 1420 | 2194 | 1775 | 3 | 85.7 | 295.1 | -10 | 183.2251 | 75.1 | 63.52 | 734 | 24 | me¦ ms¦ ph¦ pr¦ pc¦ ss¦ sc
11:47 | 19.031 | 238 | 58 | 261 | 11.6 | 13.7 | 717 | 961 | 762 | 1316 | 2.9 | 70.3 | 63.3 | 0 | 182.0466 | 75.06 | 69.06 | 691.7 | 24 | me¦ ms¦ ph¦ pr¦ pc¦ ss¦ sc |  | 14:16 | 14.745 | 151 | 0 | 151 | 13.2 | 13 | 1712 | 1420 | 2194 | 1775 | 3 | 85.7 | 295.1 | -10 | 183.2254 | 75.11 | 63.51 | 734 | 25 | me¦ ms¦ ph¦ pr¦ pc¦ ss¦ sc
11:47 | 19.036 | 238 | 60 | 261 | 11.6 | 13.7 | 737 | 961 | 784 | 1316 | 2.9 | 70.3 | 63.4 | 0 | 182.0464 | 75.11 | 69.09 | 691.4 | 24 | me¦ ms¦ ph¦ pr¦ pc¦ ss¦ sc |  | 14:16 | 14.745 | 151 | 0 | 151 | 13.2 | 13 | 1712 | 1421 | 2194 | 1776 | 3 | 85.8 | 295.1 | -10 | 183.2253 | 75.06 | 63.51 | 734 | 25 | me¦ ms¦ ph¦ pr¦ pc¦ ss¦ sc
11:48 | 19.036 | 237 | 60 | 260 | 11.5 | 13.7 | 751 | 960 | 790 | 1315 | 2.9 | 70.4 | 63.5 | 0 | 182.047 | 75.04 | 69.04 | 691.4 | 24 | me¦ ms¦ ph¦ pr¦ pc¦ ss¦ sc |  | 14:16 | 14.745 | 151 | 0 | 151 | 13.2 | 13 | 1712 | 1422 | 2194 | 1777 | 3 | 85.9 | 295.1 | -10 | 183.2251 | 75.09 | 63.51 | 734 | 25 | me¦ ms¦ ph¦ pr¦ pc¦ ss¦ sc
11:48 | 19.04 | 238 | 62 | 260 | 11.5 | 13.7 | 758 | 960 | 797 | 1315 | 2.9 | 70.4 | 63.5 | 1 | 182.0477 | 75.03 | 69.06 | 691.1 | 25 | me¦ ms¦ ph¦ pr¦ pc¦ ss¦ sc |  | 14:16 | 14.744 | 151 | 0 | 151 | 13.2 | 13 | 1712 | 1422 | 2194 | 1777 | 3 | 85.9 | 295.1 | -10 | 183.225 | 75.1 | 63.51 | 734 | 25 | me¦ ms¦ ph¦ pr¦ pc¦ ss¦ sc
11:48 | 19.045 | 237 | 63 | 260 | 11.5 | 13.7 | 761 | 960 | 801 | 1315 | 2.9 | 70.5 | 63.6 | 0 | 182.0453 | 75.06 | 69.01 | 691.1 | 24 | me¦ ms¦ ph¦ pr¦ pc¦ ss¦ sc |  | 14:16 | 14.744 | 150 | 0 | 150 | 13.2 | 13 | 1712 | 1423 | 2194 | 1778 | 3 | 86 | 295.1 | -10 | 183.2258 | 75.1 | 63.5 | 734 | 25 | me¦ ms¦ ph¦ pr¦ pc¦ ss¦ sc
11:48 | 19.05 | 237 | 65 | 260 | 11.5 | 13.7 | 758 | 960 | 797 | 1315 | 2.9 | 70.5 | 63.6 | 0 | 182.046 | 75.03 | 69.01 | 691 | 24 | me¦ ms¦ ph¦ pr¦ pc¦ ss¦ sc |  | 14:16 | 14.745 | 150 | 0 | 150 | 13.2 | 13 | 1712 | 1423 | 2194 | 1778 | 3 | 86 | 295.1 | -10 | 183.2251 | 75.05 | 63.52 | 734 | 25 | me¦ ms¦ ph¦ pr¦ pc¦ ss¦ sc
11:48 | 19.064 | 237 | 69 | 260 | 11.5 | 13.7 | 756 | 960 | 795 | 1315 | 2.9 | 70.6 | 63.7 | 0 | 182.046 | 75.01 | 69.01 | 691 | 24 | me¦ ms¦ ph¦ pr¦ pc¦ ss¦ sc |  | 14:16 | 14.743 | 150 | 0 | 150 | 13.2 | 13 | 1712 | 1424 | 2194 | 1780 | 3 | 86.1 | 295.1 | -10 | 183.2251 | 75.11 | 63.54 | 734 | 25 | me¦ ms¦ ph¦ pr¦ pc¦ ss¦ sc
11:48 | 19.066 | 237 | 70 | 260 | 11.5 | 13.7 | 755 | 960 | 794 | 1315 | 2.9 | 70.6 | 63.8 | 0 | 182.0461 | 75.01 | 69.04 | 690.5 | 25 | me¦ ms¦ ph¦ pr¦ pc¦ ss¦ sc
11:48 | 19.073 | 237 | 73 | 260 | 11.5 | 13.7 | 755 | 960 | 794 | 1315 | 2.9 | 70.7 | 63.8 | 0 | 182.0472 | 74.95 | 69.04 | 690.7 | 25 | me¦ ms¦ ph¦ pr¦ pc¦ ss¦ sc
11:48 | 19.077 | 237 | 74 | 260 | 11.5 | 13.7 | 752 | 959 | 791 | 1313 | 2.9 | 70.7 | 63.9 | 0 | 182.0466 | 75 | 69 | 690.4 | 25 | me¦ ms¦ ph¦ pr¦ pc¦ ss¦ sc |  | Spalte3: 13
11:48 | 19.086 | 237 | 77 | 260 | 11.5 | 13.7 | 749 | 959 | 788 | 1313 | 2.9 | 70.7 | 63.9 | 0 | 182.0462 | 74.99 | 69.01 | 690.4 | 25 | me¦ ms¦ ph¦ pr¦ pc¦ ss¦ sc |  | Spalte3: 1424
11:48 | 19.091 | 237 | 79 | 260 | 11.6 | 13.7 | 743 | 959 | 790 | 1313 | 2.9 | 70.8 | 64 | 0 | 182.046 | 75.02 | 69.01 | 690.5 | 25 | me¦ ms¦ ph¦ pr¦ pc¦ ss¦ sc |  | Spalte3: 1780
11:48 | 19.099 | 237 | 82 | 260 | 11.6 | 13.7 | 733 | 959 | 779 | 1313 | 2.9 | 70.8 | 64 | 0 | 182.0463 | 75.03 | 69.01 | 690.2 | 25 | me¦ ms¦ ph¦ pr¦ pc¦ ss¦ sc |  | Spalte3: 356
11:48 | 19.103 | 237 | 83 | 259 | 11.6 | 13.7 | 724 | 959 | 770 | 1313 | 2.9 | 70.9 | 64.1 | 0 | 182.0469 | 74.97 | 69 | 690.7 | 25 | me¦ ms¦ ph¦ pr¦ pc¦ ss¦ sc | bar: Spalte3
11:48 | 19.106 | 237 | 84 | 259 | 11.6 | 13.7 | 713 | 959 | 758 | 1313 | 2.9 | 70.9 | 64.1 | 0 | 182.047 | 74.99 | 69.02 | 690.8 | 25 | me¦ ms¦ ph¦ pr¦ pc¦ ss¦ sc |  | Spalte3: 15
11:48 | 19.108 | 236 | 84 | 259 | 11.5 | 13.7 | 706 | 959 | 743 | 1313 | 3 | 71 | 64.1 | 0 | 182.0472 | 75.01 | 69.02 | 690.7 | 25 | me¦ ms¦ ph¦ pr¦ pc¦ ss¦ sc |  | Spalte3: 150
11:48 | 19.111 | 236 | 85 | 259 | 11.5 | 13.7 | 701 | 958 | 737 | 1312 | 3 | 71 | 64.1 | 0 | 182.047 | 74.95 | 68.99 | 690.5 | 25 | me¦ ms¦ ph¦ pr¦ pc¦ ss¦ sc |  | Spalte3: 150
11:48 | 19.115 | 236 | 85 | 259 | 11.5 | 13.7 | 701 | 958 | 737 | 1312 | 2.9 | 71.1 | 64.1 | 0 | 182.0478 | 74.95 | 69.02 | 690.2 | 25 | me¦ ms¦ ph¦ pr¦ pc¦ ss¦ sc |  | Spalte3: 60
11:48 | 19.121 | 236 | 87 | 259 | 11.6 | 13.7 | 705 | 958 | 750 | 1312 | 2.9 | 71.1 | 64.2 | 0 | 182.0476 | 74.9 | 68.93 | 690.6 | 25 | me¦ ms¦ ph¦ pr¦ pc¦ ss¦ sc |  | Spalte3: 0
11:48 | 19.125 | 236 | 88 | 259 | 11.6 | 13.7 | 703 | 958 | 747 | 1312 | 2.9 | 71.2 | 64.2 | 0 | 182.047 | 74.95 | 68.97 | 690.8 | 26 | me¦ ms¦ ph¦ pr¦ pc¦ ss¦ sc |  | Spalte3: 86
11:48 | 19.127 | 236 | 87 | 259 | 11.6 | 13.7 | 701 | 958 | 745 | 1312 | 2.9 | 71.2 | 64.3 | 0 | 182.0479 | 74.95 | 68.99 | 690.6 | 25 | me¦ ms¦ ph¦ pr¦ pc¦ ss¦ sc
11:48 | 19.125 | 236 | 82 | 258 | 11.5 | 13.7 | 699 | 957 | 735 | 1310 | 2.9 | 71.3 | 64.3 | 0 | 182.0476 | 74.94 | 69.03 | 690.5 | 26 | me¦ ms¦ ph¦ pr¦ pc¦ ss¦ sc
11:48 | 19.129 | 236 | 80 | 258 | 11.5 | 13.7 | 699 | 957 | 735 | 1310 | 2.9 | 71.3 | 64.3 | 0 | 182.0472 | 74.93 | 69 | 690.1 | 26 | me¦ ms¦ ph¦ pr¦ pc¦ ss¦ sc |  | Spalte3: 7032025
11:48 | 19.129 | 235 | 77 | 258 | 11.6 | 13.7 | 701 | 957 | 745 | 1310 | 2.9 | 71.4 | 64.4 | 0 | 182.0493 | 74.88 | 68.97 | 690.3 | 26 | me¦ ms¦ ph¦ pr¦ pc¦ ss¦ sc |  | Spalte3: 40
11:48 | 19.133 | 235 | 76 | 258 | 11.6 | 13.7 | 701 | 957 | 745 | 1310 | 2.9 | 71.4 | 64.4 | 0 | 182.0491 | 74.85 | 68.93 | 690.1 | 27 | me¦ ms¦ ph¦ pr¦ pc¦ ss¦ sc |  | Spalte3: 20
11:48 | 19.132 | 235 | 74 | 258 | 11.6 | 13.7 | 700 | 957 | 744 | 1310 | 2.9 | 71.5 | 64.4 | 0 | 182.0495 | 74.87 | 69.02 | 690.5 | 27 | me¦ ms¦ ph¦ pr¦ pc¦ ss¦ sc
11:48 | 19.134 | 235 | 73 | 258 | 11.6 | 13.7 | 693 | 957 | 737 | 1310 | 2.9 | 71.5 | 64.4 | 0 | 182.0488 | 74.86 | 68.96 | 690 | 27 | me¦ ms¦ ph¦ pr¦ pc¦ ss¦ sc
11:48 | 19.132 | 235 | 71 | 257 | 11.6 | 13.7 | 683 | 956 | 726 | 1309 | 2.9 | 71.6 | 64.4 | 0 | 182.0501 | 74.86 | 68.96 | 689.9 | 27 | me¦ ms¦ ph¦ pr¦ pc¦ ss¦ sc
11:48 | 19.135 | 235 | 70 | 257 | 11.6 | 13.7 | 677 | 956 | 720 | 1309 | 2.9 | 71.6 | 64.4 | 0 | 182.0501 | 74.85 | 68.95 | 690.2 | 27 | me¦ ms¦ ph¦ pr¦ pc¦ ss¦ sc
11:48 | 19.135 | 234 | 69 | 257 | 11.6 | 13.7 | 671 | 956 | 713 | 1309 | 2.9 | 71.7 | 64.3 | 0 | 182.0503 | 74.83 | 68.95 | 690.5 | 28 | me¦ ms¦ ph¦ pr¦ pc¦ ss¦ sc
11:48 | 19.139 | 234 | 69 | 257 | 11.6 | 13.7 | 662 | 956 | 704 | 1309 | 3 | 71.7 | 64.3 | 0 | 182.0492 | 74.85 | 68.97 | 690.3 | 28 | me¦ ms¦ ph¦ pr¦ pc¦ ss¦ sc
11:48 | 19.135 | 234 | 66 | 257 | 11.6 | 13.7 | 652 | 956 | 693 | 1309 | 2.9 | 71.8 | 64.3 | 0 | 182.0518 | 74.79 | 68.9 | 690 | 27 | me¦ ms¦ ph¦ pr¦ pc¦ ss¦ sc
11:48 | 19.134 | 234 | 64 | 256 | 11.6 | 13.7 | 649 | 955 | 690 | 1308 | 2.9 | 71.8 | 64.2 | 0 | 182.0522 | 74.74 | 68.87 | 690.5 | 28 | me¦ ms¦ ph¦ pr¦ pc¦ ss¦ sc
11:48 | 19.134 | 234 | 63 | 253 | 11.6 | 13.6 | 648 | 955 | 689 | 1290 | 3 | 71.9 | 64.2 | 0 | 182.0524 | 74.74 | 68.89 | 690.2 | 29 | me¦ ms¦ ph¦ pr¦ pc¦ ss¦ sc
11:48 | 19.135 | 234 | 62 | 253 | 11.7 | 13.6 | 652 | 955 | 701 | 1290 | 2.9 | 71.9 | 64.2 | 0 | 182.052 | 74.79 | 68.89 | 690 | 29 | me¦ ms¦ ph¦ pr¦ pc¦ ss¦ sc
11:48 | 19.137 | 233 | 61 | 252 | 11.7 | 13.6 | 658 | 955 | 707 | 1290 | 2.9 | 72 | 64.2 | 0 | 182.0527 | 74.8 | 68.91 | 689.9 | 29 | me¦ ms¦ ph¦ pr¦ pc¦ ss¦ sc
11:48 | 19.138 | 233 | 61 | 252 | 11.7 | 13.6 | 661 | 955 | 710 | 1290 | 3 | 72 | 64.2 | 0 | 182.0503 | 74.83 | 68.91 | 689.6 | 28 | me¦ ms¦ ph¦ pr¦ pc¦ ss¦ sc
11:48 | 19.137 | 233 | 60 | 252 | 11.7 | 13.6 | 661 | 954 | 710 | 1289 | 2.9 | 72.1 | 64.2 | 0 | 182.0513 | 74.78 | 68.9 | 690 | 28 | me¦ ms¦ ph¦ pr¦ pc¦ ss¦ sc
11:48 | 19.134 | 233 | 58 | 252 | 11.7 | 13.6 | 658 | 954 | 707 | 1289 | 2.9 | 72.1 | 64.3 | 0 | 182.0529 | 74.8 | 68.92 | 689.9 | 29 | me¦ ms¦ ph¦ pr¦ pc¦ ss¦ sc
11:48 | 19.134 | 233 | 55 | 252 | 11.7 | 13.6 | 652 | 954 | 701 | 1289 | 2.9 | 72.2 | 64.4 | 0 | 182.0533 | 74.77 | 68.91 | 689.6 | 29 | me¦ ms¦ ph¦ pr¦ pc¦ ss¦ sc
11:48 | 19.132 | 233 | 53 | 252 | 11.8 | 13.6 | 649 | 954 | 705 | 1289 | 2.9 | 72.2 | 64.5 | 0 | 182.0528 | 74.77 | 68.88 | 689.5 | 29 | me¦ ms¦ ph¦ pr¦ pc¦ ss¦ sc
11:48 | 19.13 | 232 | 51 | 251 | 11.8 | 13.6 | 645 | 954 | 701 | 1289 | 2.9 | 72.3 | 64.6 | 0 | 182.0529 | 74.84 | 68.93 | 689.8 | 28 | me¦ ms¦ ph¦ pr¦ pc¦ ss¦ sc
11:48 | 19.129 | 232 | 51 | 251 | 11.9 | 13.6 | 639 | 953 | 702 | 1287 | 2.9 | 72.3 | 64.7 | 0 | 182.0552 | 74.72 | 68.84 | 689.7 | 28 | me¦ ms¦ ph¦ pr¦ pc¦ ss¦ sc
11:48 | 19.127 | 232 | 49 | 251 | 12 | 13.6 | 635 | 953 | 705 | 1287 | 2.9 | 72.4 | 64.8 | 0 | 182.054 | 74.83 | 68.91 | 689.6 | 29 | me¦ ms¦ ph¦ pr¦ pc¦ ss¦ sc
11:48 | 19.126 | 232 | 48 | 251 | 12 | 13.6 | 626 | 953 | 695 | 1287 | 2.9 | 72.4 | 64.8 | 0 | 182.0538 | 74.86 | 68.94 | 689.6 | 28 | me¦ ms¦ ph¦ pr¦ pc¦ ss¦ sc
11:48 | 19.125 | 232 | 47 | 250 | 11.9 | 13.6 | 619 | 953 | 680 | 1287 | 2.9 | 72.5 | 64.9 | -1 | 182.0531 | 74.87 | 68.89 | 689.3 | 28 | me¦ ms¦ ph¦ pr¦ pc¦ ss¦ sc
11:48 | 19.124 | 232 | 45 | 250 | 11.9 | 13.6 | 613 | 952 | 673 | 1286 | 2.9 | 72.5 | 64.9 | 0 | 182.054 | 74.85 | 68.88 | 689.1 | 27 | me¦ ms¦ ph¦ pr¦ pc¦ ss¦ sc
11:48 | 19.122 | 231 | 43 | 250 | 11.9 | 13.6 | 606 | 952 | 665 | 1286 | 2.9 | 72.6 | 65 | -1 | 182.0542 | 74.82 | 68.86 | 689.2 | 27 | me¦ ms¦ ph¦ pr¦ pc¦ ss¦ sc
11:48 | 19.12 | 231 | 41 | 250 | 11.9 | 13.6 | 601 | 952 | 660 | 1286 | 2.9 | 72.6 | 65.1 | 0 | 182.0544 | 74.87 | 68.92 | 689.5 | 27 | me¦ ms¦ ph¦ pr¦ pc¦ ss¦ sc
11:48 | 19.118 | 231 | 39 | 250 | 12 | 13.6 | 595 | 952 | 661 | 1286 | 2.9 | 72.6 | 65.2 | -1 | 182.0538 | 74.81 | 68.85 | 689.7 | 27 | me¦ ms¦ ph¦ pr¦ pc¦ ss¦ sc
11:48 | 19.117 | 231 | 39 | 250 | 11.9 | 13.6 | 593 | 951 | 651 | 1285 | 3 | 72.7 | 65.3 | -1 | 182.055 | 74.84 | 68.88 | 689.4 | 28 | me¦ ms¦ ph¦ pr¦ pc¦ ss¦ sc
11:48 | 19.115 | 231 | 37 | 250 | 11.9 | 13.6 | 593 | 951 | 651 | 1285 | 2.9 | 72.7 | 65.4 | -1 | 182.0533 | 74.9 | 68.88 | 689.3 | 27 | me¦ ms¦ ph¦ pr¦ pc¦ ss¦ sc
11:48 | 19.114 | 231 | 35 | 249 | 11.9 | 13.6 | 596 | 951 | 654 | 1285 | 2.9 | 72.8 | 65.5 | -1 | 182.0538 | 74.9 | 68.88 | 689.3 | 27 | me¦ ms¦ ph¦ pr¦ pc¦ ss¦ sc
11:48 | 19.115 | 231 | 34 | 249 | 12 | 13.6 | 602 | 951 | 668 | 1285 | 2.9 | 72.8 | 65.6 | 0 | 182.0553 | 74.9 | 68.91 | 689.4 | 26 | me¦ ms¦ ph¦ pr¦ pc¦ ss¦ sc
11:48 | 19.114 | 230 | 32 | 249 | 11.9 | 13.6 | 610 | 951 | 670 | 1285 | 2.9 | 72.9 | 65.7 | 0 | 182.0547 | 74.9 | 68.89 | 689.5 | 27 | me¦ ms¦ ph¦ pr¦ pc¦ ss¦ sc
11:48 | 19.112 | 230 | 29 | 249 | 11.9 | 13.6 | 614 | 950 | 674 | 1283 | 2.9 | 72.9 | 65.8 | 0 | 182.0544 | 74.84 | 68.88 | 689.2 | 27 | me¦ ms¦ ph¦ pr¦ pc¦ ss¦ sc
11:48 | 19.112 | 230 | 28 | 249 | 12 | 13.6 | 614 | 950 | 682 | 1283 | 2.9 | 73 | 65.8 | 0 | 182.055 | 74.89 | 68.88 | 689 | 27 | me¦ ms¦ ph¦ pr¦ pc¦ ss¦ sc
11:48 | 19.111 | 230 | 26 | 249 | 12 | 13.6 | 613 | 950 | 681 | 1283 | 3 | 73 | 65.9 | 0 | 182.0539 | 74.88 | 68.87 | 688.5 | 27 | me¦ ms¦ ph¦ pr¦ pc¦ ss¦ sc
11:48 | 19.108 | 230 | 24 | 248 | 12 | 13.6 | 608 | 950 | 675 | 1283 | 2.9 | 73.1 | 65.9 | 0 | 182.0552 | 74.88 | 68.9 | 688.7 | 27 | me¦ ms¦ ph¦ pr¦ pc¦ ss¦ sc
11:48 | 19.106 | 230 | 22 | 248 | 12 | 13.6 | 605 | 949 | 672 | 1282 | 2.9 | 73.1 | 65.9 | 0 | 182.0562 | 74.89 | 68.9 | 689.2 | 27 | me¦ ms¦ ph¦ pr¦ pc¦ ss¦ sc
11:48 | 19.104 | 229 | 20 | 248 | 12 | 13.6 | 602 | 949 | 668 | 1282 | 2.9 | 73.2 | 66 | 0 | 182.0556 | 74.87 | 68.87 | 689 | 28 | me¦ ms¦ ph¦ pr¦ pc¦ ss¦ sc
11:48 | 19.104 | 229 | 20 | 248 | 11.9 | 13.6 | 602 | 949 | 661 | 1282 | 2.9 | 73.2 | 66.1 | 0 | 182.056 | 74.82 | 68.84 | 688.9 | 27 | me¦ ms¦ ph¦ pr¦ pc¦ ss¦ sc
11:49 | 19.099 | 229 | 17 | 247 | 11.9 | 13.6 | 600 | 949 | 659 | 1282 | 2.9 | 73.3 | 66.2 | 0 | 182.0572 | 74.78 | 68.85 | 689.2 | 28 | me¦ ms¦ ph¦ pr¦ pc¦ ss¦ sc
11:49 | 19.096 | 229 | 15 | 247 | 11.9 | 13.6 | 596 | 948 | 654 | 1281 | 2.9 | 73.3 | 66.3 | 0 | 182.0568 | 74.77 | 68.85 | 689.1 | 30 | me¦ ms¦ ph¦ pr¦ pc¦ ss¦ sc
11:49 | 19.097 | 228 | 14 | 247 | 12 | 13.6 | 589 | 948 | 654 | 1281 | 2.9 | 73.4 | 66.4 | 0 | 182.055 | 74.83 | 68.88 | 689.2 | 30 | me¦ ms¦ ph¦ pr¦ pc¦ ss¦ sc
11:49 | 19.095 | 228 | 9 | 247 | 12 | 13.6 | 581 | 948 | 645 | 1281 | 2.9 | 73.4 | 66.5 | 0 | 182.0561 | 74.75 | 68.86 | 689.3 | 29 | me¦ ms¦ ph¦ pr¦ pc¦ ss¦ sc
11:49 | 19.096 | 228 | 9 | 247 | 12 | 13.6 | 575 | 948 | 638 | 1281 | 3 | 73.5 | 66.6 | 0 | 182.0559 | 74.77 | 68.82 | 689.1 | 29 | me¦ ms¦ ph¦ pr¦ pc¦ ss¦ sc
11:49 | 19.093 | 228 | 6 | 247 | 12 | 13.6 | 573 | 947 | 636 | 1279 | 2.9 | 73.5 | 66.7 | 0 | 182.0561 | 74.79 | 68.88 | 688.4 | 30 | me¦ ms¦ ph¦ pr¦ pc¦ ss¦ sc
11:49 | 19.094 | 228 | 5 | 246 | 12 | 13.6 | 577 | 947 | 641 | 1279 | 2.9 | 73.6 | 66.8 | 0 | 182.0555 | 74.79 | 68.88 | 689 | 29 | me¦ ms¦ ph¦ pr¦ pc¦ ss¦ sc
11:49 | 19.089 | 228 | 0 | 246 | 12.1 | 13.6 | 586 | 947 | 658 | 1279 | 2.9 | 73.6 | 66.8 | 0 | 182.0574 | 74.76 | 68.88 | 689 | 29 | me¦ ms¦ ph¦ pr¦ pc¦ ss¦ sc
11:49 | 19.084 | 227 | 0 | 246 | 12.1 | 13.6 | 601 | 947 | 675 | 1279 | 2.9 | 73.7 | 66.9 | 0 | 182.0578 | 74.75 | 68.88 | 688.9 | 30 | me¦ ms¦ ph¦ pr¦ pc¦ ss¦ sc
11:49 | 19.083 | 227 | 0 | 246 | 12.1 | 13.6 | 617 | 947 | 693 | 1279 | 2.9 | 73.7 | 67 | 0 | 182.0575 | 74.76 | 68.85 | 689.1 | 30 | me¦ ms¦ ph¦ pr¦ pc¦ ss¦ sc
11:49 | 19.079 | 227 | 0 | 245 | 12.2 | 13.6 | 630 | 946 | 715 | 1278 | 2.9 | 73.8 | 66.9 | 0 | 182.0585 | 74.73 | 68.83 | 689 | 30 | me¦ ms¦ ph¦ pr¦ pc¦ ss¦ sc
11:49 | 19.073 | 227 | 0 | 245 | 12.2 | 13.6 | 640 | 946 | 727 | 1278 | 2.9 | 73.8 | 66.8 | 0 | 182.0584 | 74.85 | 68.87 | 689.5 | 30 | me¦ ms¦ ph¦ pr¦ pc¦ ss¦ sc
11:49 | 19.067 | 227 | 0 | 245 | 12.1 | 13.6 | 649 | 946 | 729 | 1278 | 2.9 | 73.9 | 66.8 | 0 | 182.0595 | 74.76 | 68.84 | 689.2 | 30 | me¦ ms¦ ph¦ pr¦ pc¦ ss¦ sc
11:49 | 19.065 | 227 | 0 | 245 | 12.1 | 13.6 | 661 | 946 | 742 | 1278 | 2.9 | 73.9 | 66.8 | 0 | 182.0589 | 74.81 | 68.87 | 689.5 | 29 | me¦ ms¦ ph¦ pr¦ pc¦ ss¦ sc
11:49 | 19.061 | 226 | 0 | 245 | 12.1 | 13.6 | 671 | 946 | 753 | 1278 | 2.9 | 74 | 66.8 | 0 | 182.0598 | 74.87 | 68.89 | 689.3 | 29 | me¦ ms¦ ph¦ pr¦ pc¦ ss¦ sc
11:49 | 19.056 | 226 | 0 | 244 | 12 | 13.6 | 682 | 945 | 757 | 1277 | 2.9 | 74 | 66.8 | 0 | 182.0601 | 74.83 | 68.86 | 689.7 | 29 | me¦ ms¦ ph¦ pr¦ pc¦ ss¦ sc
11:49 | 19.053 | 226 | 0 | 244 | 12.1 | 13.6 | 689 | 945 | 774 | 1277 | 2.9 | 74.1 | 66.8 | 0 | 182.0587 | 74.87 | 68.83 | 689.9 | 28 | me¦ ms¦ ph¦ pr¦ pc¦ ss¦ sc
11:49 | 19.051 | 226 | 0 | 244 | 12.1 | 13.6 | 690 | 945 | 775 | 1277 | 2.9 | 74.1 | 66.8 | 0 | 182.0578 | 74.88 | 68.85 | 690.5 | 28 | me¦ ms¦ ph¦ pr¦ pc¦ ss¦ sc
11:49 | 19.048 | 225 | 0 | 244 | 12.3 | 13.6 | 689 | 945 | 791 | 1277 | 2.9 | 74.2 | 66.9 | 0 | 182.059 | 74.92 | 68.85 | 690.1 | 28 | me¦ ms¦ ph¦ pr¦ pc¦ ss¦ sc
11:49 | 19.045 | 225 | 0 | 244 | 12.3 | 13.6 | 683 | 945 | 785 | 1277 | 3 | 74.2 | 66.9 | 0 | 182.0593 | 74.9 | 68.85 | 689.6 | 28 | me¦ ms¦ ph¦ pr¦ pc¦ ss¦ sc
11:49 | 19.042 | 225 | 0 | 243 | 12.4 | 13.6 | 676 | 945 | 786 | 1277 | 2.9 | 74.3 | 67 | 0 | 182.059 | 74.95 | 68.87 | 689.3 | 27 | me¦ ms¦ ph¦ pr¦ pc¦ ss¦ sc
11:49 | 19.04 | 225 | 0 | 243 | 12.4 | 13.6 | 664 | 944 | 772 | 1275 | 2.9 | 74.3 | 67 | 0 | 182.0595 | 74.98 | 68.83 | 690.4 | 27 | me¦ ms¦ ph¦ pr¦ pc¦ ss¦ sc
11:49 | 19.038 | 225 | 0 | 243 | 12.5 | 13.6 | 650 | 944 | 764 | 1275 | 2.9 | 74.3 | 67.1 | 0 | 182.0595 | 75.01 | 68.85 | 689.7 | 27 | me¦ ms¦ ph¦ pr¦ pc¦ ss¦ sc
11:49 | 19.033 | 225 | 0 | 243 | 12.5 | 13.6 | 633 | 944 | 744 | 1275 | 2.9 | 74.4 | 67.1 | 0 | 182.0596 | 74.96 | 68.86 | 689.5 | 26 | me¦ ms¦ ph¦ pr¦ pc¦ ss¦ sc
11:49 | 19.03 | 225 | 0 | 243 | 12.4 | 13.6 | 614 | 944 | 713 | 1275 | 3 | 74.4 | 67.1 | 0 | 182.0588 | 75.02 | 68.9 | 689.4 | 26 | me¦ ms¦ ph¦ pr¦ pc¦ ss¦ sc
11:49 | 19.03 | 224 | 0 | 243 | 12.4 | 13.6 | 593 | 943 | 689 | 1274 | 2.9 | 74.5 | 67.1 | 0 | 182.0583 | 74.99 | 68.85 | 689.1 | 26 | me¦ ms¦ ph¦ pr¦ pc¦ ss¦ sc
11:49 | 19.028 | 224 | 0 | 242 | 12.5 | 13.6 | 574 | 943 | 675 | 1274 | 3 | 74.5 | 66.9 | 0 | 182.0577 | 75.01 | 68.86 | 688.9 | 26 | me¦ ms¦ ph¦ pr¦ pc¦ ss¦ sc
11:49 | 19.027 | 224 | 0 | 242 | 12.4 | 13.6 | 556 | 943 | 646 | 1274 | 2.9 | 74.6 | 66.8 | 0 | 182.06 | 74.98 | 68.85 | 688.8 | 25 | me¦ ms¦ ph¦ pr¦ pc¦ ss¦ sc
11:49 | 19.024 | 224 | 0 | 242 | 12.4 | 13.6 | 539 | 943 | 626 | 1274 | 3 | 74.6 | 66.8 | 0 | 182.0584 | 74.97 | 68.84 | 688.7 | 26 | me¦ ms¦ ph¦ pr¦ pc¦ ss¦ sc
11:49 | 19.026 | 224 | 0 | 242 | 12.4 | 13.6 | 529 | 942 | 615 | 1272 | 2.9 | 74.7 | 66.8 | 0 | 182.0578 | 75.05 | 68.85 | 688.5 | 26 | me¦ ms¦ ph¦ pr¦ pc¦ ss¦ sc
11:49 | 19.021 | 224 | 0 | 242 | 12.4 | 13.6 | 518 | 942 | 602 | 1272 | 2.9 | 74.7 | 66.8 | 0 | 182.06 | 75.04 | 68.87 | 688.4 | 26 | me¦ ms¦ ph¦ pr¦ pc¦ ss¦ sc
11:49 | 19.019 | 223 | 0 | 241 | 12.4 | 13.6 | 510 | 942 | 593 | 1272 | 2.9 | 74.8 | 66.8 | 0 | 182.0594 | 75.08 | 68.88 | 688.5 | 26 | me¦ ms¦ ph¦ pr¦ pc¦ ss¦ sc
11:49 | 19.015 | 223 | 0 | 241 | 12.3 | 13.6 | 503 | 942 | 578 | 1272 | 2.9 | 74.8 | 66.8 | 0 | 182.06 | 75.11 | 68.89 | 688.3 | 26 | me¦ ms¦ ph¦ pr¦ pc¦ ss¦ sc
11:49 | 19.012 | 223 | 0 | 241 | 12.3 | 13.6 | 498 | 941 | 572 | 1271 | 3 | 74.9 | 66.9 | 0 | 182.0595 | 75.13 | 68.9 | 688.5 | 25 | me¦ ms¦ ph¦ pr¦ pc¦ ss¦ sc
11:49 | 19.007 | 223 | 0 | 241 | 12.3 | 13.6 | 503 | 941 | 578 | 1271 | 2.9 | 75 | 66.9 | 0 | 182.0596 | 75.13 | 68.88 | 688.7 | 24 | me¦ ms¦ ph¦ pr¦ pc¦ ss¦ sc
11:49 | 19.003 | 222 | 0 | 241 | 12.2 | 13.6 | 511 | 941 | 580 | 1271 | 2.9 | 75 | 66.9 | -1 | 182.0605 | 75.18 | 68.89 | 689 | 24 | me¦ ms¦ ph¦ pr¦ pc¦ ss¦ sc
11:49 | 19 | 222 | 0 | 240 | 12.2 | 13.6 | 525 | 940 | 596 | 1270 | 2.9 | 75.1 | 67 | -1 | 182.0605 | 75.17 | 68.87 | 688.9 | 23 | me¦ ms¦ ph¦ pr¦ pc¦ ss¦ sc
11:49 | 18.996 | 222 | 0 | 240 | 12.3 | 13.6 | 545 | 940 | 626 | 1270 | 2.9 | 75.1 | 67 | -1 | 182.0604 | 75.21 | 68.92 | 688.8 | 23 | me¦ ms¦ ph¦ pr¦ pc¦ ss¦ sc
11:49 | 18.992 | 222 | 0 | 240 | 12.3 | 13.6 | 564 | 940 | 648 | 1270 | 3 | 75.2 | 67 | -1 | 182.0602 | 75.18 | 68.86 | 688.6 | 23 | me¦ ms¦ ph¦ pr¦ pc¦ ss¦ sc
11:49 | 18.991 | 222 | 0 | 240 | 12.3 | 13.6 | 582 | 940 | 668 | 1270 | 2.9 | 75.2 | 67.1 | 0 | 182.0591 | 75.22 | 68.86 | 688.9 | 23 | me¦ ms¦ ph¦ pr¦ pc¦ ss¦ sc
11:49 | 18.989 | 221 | 0 | 239 | 12.3 | 13.6 | 594 | 940 | 682 | 1270 | 2.9 | 75.3 | 67.1 | 0 | 182.0592 | 75.24 | 68.91 | 688.5 | 22 | me¦ ms¦ ph¦ pr¦ pc¦ ss¦ sc
11:49 | 18.987 | 221 | 0 | 239 | 12.3 | 13.6 | 596 | 939 | 685 | 1268 | 2.9 | 75.3 | 67.2 | 0 | 182.0579 | 75.26 | 68.88 | 688.4 | 22 | me¦ ms¦ ph¦ pr¦ pc¦ ss¦ sc
11:49 | 18.99 | 221 | 0 | 239 | 12.4 | 13.6 | 593 | 939 | 689 | 1268 | 2.9 | 75.4 | 67.2 | 0 | 182.0589 | 75.25 | 68.89 | 688 | 22 | me¦ ms¦ ph¦ pr¦ pc¦ ss¦ sc
11:49 | 18.989 | 221 | 0 | 239 | 12.4 | 13.6 | 583 | 939 | 677 | 1268 | 2.9 | 75.4 | 67.2 | 0 | 182.0583 | 75.24 | 68.87 | 688.1 | 22 | me¦ ms¦ ph¦ pr¦ pc¦ ss¦ sc
11:49 | 18.989 | 221 | 0 | 239 | 12.4 | 13.6 | 573 | 939 | 666 | 1268 | 2.9 | 75.5 | 67.2 | 0 | 182.0586 | 75.26 | 68.88 | 687.9 | 22 | me¦ ms¦ ph¦ pr¦ pc¦ ss¦ sc
11:49 | 18.988 | 221 | 0 | 239 | 12.5 | 13.6 | 562 | 938 | 661 | 1267 | 2.9 | 75.5 | 67.2 | 0 | 182.0593 | 75.21 | 68.85 | 688.2 | 22 | me¦ ms¦ ph¦ pr¦ pc¦ ss¦ sc
11:49 | 18.988 | 221 | 0 | 238 | 12.5 | 13.6 | 554 | 938 | 651 | 1267 | 2.9 | 75.6 | 67.3 | 0 | 182.0577 | 75.24 | 68.89 | 687.8 | 22 | me¦ ms¦ ph¦ pr¦ pc¦ ss¦ sc
11:49 | 18.988 | 221 | 0 | 238 | 12.4 | 13.6 | 549 | 938 | 638 | 1267 | 2.9 | 75.6 | 67.3 | 0 | 182.0588 | 75.2 | 68.85 | 687.7 | 22 | me¦ ms¦ ph¦ pr¦ pc¦ ss¦ sc
11:49 | 18.99 | 220 | 0 | 238 | 12.4 | 13.6 | 549 | 938 | 638 | 1267 | 2.9 | 75.7 | 67.4 | 0 | 182.059 | 75.23 | 68.91 | 688.1 | 22 | me¦ ms¦ ph¦ pr¦ pc¦ ss¦ sc
11:49 | 18.989 | 220 | 0 | 238 | 12.3 | 13.6 | 555 | 937 | 637 | 1266 | 2.9 | 75.7 | 67.5 | 0 | 182.0595 | 75.18 | 68.88 | 688 | 23 | me¦ ms¦ ph¦ pr¦ pc¦ ss¦ sc
11:49 | 18.987 | 220 | 0 | 238 | 12.3 | 13.6 | 562 | 937 | 645 | 1266 | 2.9 | 75.8 | 67.5 | 0 | 182.0604 | 75.26 | 68.92 | 687.9 | 23 | me¦ ms¦ ph¦ pr¦ pc¦ ss¦ sc
11:49 | 18.984 | 220 | 0 | 238 | 12.2 | 13.6 | 575 | 937 | 653 | 1266 | 3 | 75.8 | 67.6 | 0 | 182.0601 | 75.26 | 68.88 | 687.9 | 22 | me¦ ms¦ ph¦ pr¦ pc¦ ss¦ sc
11:49 | 18.986 | 220 | 0 | 237 | 12.2 | 13.6 | 588 | 937 | 668 | 1266 | 2.9 | 75.9 | 67.6 | 0 | 182.0587 | 75.25 | 68.85 | 687.8 | 22 | me¦ ms¦ ph¦ pr¦ pc¦ ss¦ sc
11:49 | 18.985 | 220 | 0 | 237 | 12.3 | 13.6 | 598 | 936 | 687 | 1264 | 3 | 75.9 | 67.6 | 0 | 182.0596 | 75.29 | 68.88 | 687.5 | 22 | me¦ ms¦ ph¦ pr¦ pc¦ ss¦ sc
11:49 | 18.981 | 219 | 0 | 237 | 12.3 | 13.6 | 608 | 936 | 698 | 1264 | 2.9 | 76 | 67.6 | 0 | 182.0614 | 75.29 | 68.9 | 688 | 21 | me¦ ms¦ ph¦ pr¦ pc¦ ss¦ sc
11:49 | 18.976 | 219 | 0 | 237 | 12.3 | 13.6 | 612 | 936 | 703 | 1264 | 2.9 | 76 | 67.6 | 0 | 182.0595 | 75.23 | 68.86 | 688 | 22 | me¦ ms¦ ph¦ pr¦ pc¦ ss¦ sc
11:49 | 18.972 | 219 | 0 | 237 | 12.2 | 13.6 | 613 | 936 | 696 | 1264 | 2.9 | 76.1 | 67.6 | 0 | 182.06 | 75.25 | 68.88 | 688.4 | 22 | me¦ ms¦ ph¦ pr¦ pc¦ ss¦ sc
11:49 | 18.969 | 219 | 0 | 237 | 12.2 | 13.6 | 612 | 936 | 695 | 1264 | 2.9 | 76.1 | 67.6 | 0 | 182.0609 | 75.24 | 68.86 | 688.5 | 22 | me¦ ms¦ ph¦ pr¦ pc¦ ss¦ sc
11:49 | 18.967 | 219 | 0 | 237 | 12.3 | 13.6 | 610 | 935 | 701 | 1263 | 2.9 | 76.1 | 67.6 | -1 | 182.062 | 75.26 | 68.88 | 688.2 | 22 | me¦ ms¦ ph¦ pr¦ pc¦ ss¦ sc
11:50 | 18.962 | 218 | 0 | 236 | 12.3 | 13.6 | 610 | 935 | 701 | 1263 | 2.9 | 76.2 | 67.6 | -1 | 182.0624 | 75.25 | 68.89 | 688.3 | 22 | me¦ ms¦ ph¦ pr¦ pc¦ ss¦ sc
11:50 | 18.961 | 218 | 0 | 236 | 12.4 | 13.6 | 610 | 935 | 709 | 1263 | 3 | 76.2 | 67.5 | -1 | 182.062 | 75.29 | 68.85 | 687.9 | 22 | me¦ ms¦ ph¦ pr¦ pc¦ ss¦ sc
11:50 | 18.958 | 218 | 0 | 236 | 12.4 | 13.6 | 611 | 935 | 710 | 1263 | 2.9 | 76.3 | 67.6 | -1 | 182.0622 | 75.29 | 68.85 | 687.9 | 21 | me¦ ms¦ ph¦ pr¦ pc¦ ss¦ sc
11:50 | 18.955 | 218 | 0 | 236 | 12.3 | 13.6 | 614 | 935 | 705 | 1263 | 3 | 76.3 | 67.5 | 0 | 182.0634 | 75.19 | 68.83 | 687.8 | 22 | me¦ ms¦ ph¦ pr¦ pc¦ ss¦ sc
11:50 | 18.949 | 218 | 0 | 235 | 12.3 | 13.6 | 618 | 934 | 710 | 1262 | 2.9 | 76.4 | 67.5 | 0 | 182.0619 | 75.28 | 68.88 | 688.6 | 22 | me¦ ms¦ ph¦ pr¦ pc¦ ss¦ sc
11:50 | 18.945 | 218 | 0 | 235 | 12.4 | 13.6 | 618 | 934 | 718 | 1262 | 2.9 | 76.4 | 67.5 | 0 | 182.0626 | 75.26 | 68.89 | 688.2 | 22 | me¦ ms¦ ph¦ pr¦ pc¦ ss¦ sc
11:50 | 18.942 | 217 | 0 | 235 | 12.4 | 13.6 | 619 | 934 | 719 | 1262 | 3 | 76.5 | 67.5 | 0 | 182.063 | 75.21 | 68.84 | 688.4 | 22 | me¦ ms¦ ph¦ pr¦ pc¦ ss¦ sc
11:50 | 18.936 | 217 | 0 | 235 | 12.5 | 13.6 | 614 | 934 | 722 | 1262 | 2.9 | 76.5 | 67.4 | 0 | 182.0648 | 75.18 | 68.86 | 688.3 | 22 | me¦ ms¦ ph¦ pr¦ pc¦ ss¦ sc
11:50 | 18.931 | 217 | 0 | 235 | 12.5 | 13.6 | 608 | 934 | 715 | 1262 | 3 | 76.6 | 67.4 | 0 | 182.0655 | 75.14 | 68.81 | 687.8 | 23 | me¦ ms¦ ph¦ pr¦ pc¦ ss¦ sc
11:50 | 18.925 | 217 | 0 | 235 | 12.5 | 13.6 | 604 | 933 | 710 | 1260 | 2.9 | 76.6 | 67.4 | 0 | 182.0647 | 75.22 | 68.87 | 688.6 | 23 | me¦ ms¦ ph¦ pr¦ pc¦ ss¦ sc
11:50 | 18.919 | 217 | 0 | 234 | 12.5 | 13.6 | 599 | 933 | 704 | 1260 | 3 | 76.7 | 67.5 | 0 | 182.0651 | 75.17 | 68.85 | 689.1 | 23 | me¦ ms¦ ph¦ pr¦ pc¦ ss¦ sc
11:50 | 18.915 | 217 | 0 | 234 | 12.5 | 13.6 | 596 | 933 | 701 | 1260 | 2.9 | 76.7 | 67.5 | 0 | 182.0647 | 75.14 | 68.85 | 688.5 | 23 | me¦ ms¦ ph¦ pr¦ pc¦ ss¦ sc
11:50 | 18.91 | 216 | 0 | 234 | 12.5 | 13.6 | 595 | 933 | 700 | 1260 | 2.9 | 76.8 | 67.5 | 0 | 182.0653 | 75.1 | 68.83 | 689.3 | 24 | me¦ ms¦ ph¦ pr¦ pc¦ ss¦ sc
11:50 | 18.905 | 216 | 0 | 234 | 12.5 | 13.6 | 593 | 932 | 697 | 1259 | 3 | 76.8 | 67.5 | 0 | 182.0658 | 75.1 | 68.87 | 689 | 24 | me¦ ms¦ ph¦ pr¦ pc¦ ss¦ sc
11:50 | 18.9 | 216 | 0 | 233 | 12.5 | 13.6 | 593 | 932 | 697 | 1259 | 3 | 76.9 | 67.6 | 0 | 182.0667 | 75.1 | 68.83 | 689 | 25 | me¦ ms¦ ph¦ pr¦ pc¦ ss¦ sc
11:50 | 18.896 | 216 | 0 | 233 | 12.6 | 13.6 | 593 | 932 | 705 | 1259 | 2.9 | 76.9 | 67.6 | 0 | 182.0662 | 75.07 | 68.83 | 688.6 | 25 | me¦ ms¦ ph¦ pr¦ pc¦ ss¦ sc
11:50 | 18.895 | 215 | 0 | 233 | 12.6 | 13.6 | 596 | 932 | 709 | 1259 | 2.9 | 77 | 67.5 | -1 | 182.066 | 74.98 | 68.77 | 688.3 | 25 | me¦ ms¦ ph¦ pr¦ pc¦ ss¦ sc
11:50 | 18.891 | 215 | 0 | 233 | 12.7 | 13.6 | 599 | 932 | 721 | 1259 | 2.9 | 77 | 67.6 | -1 | 182.0657 | 75.08 | 68.82 | 688.7 | 26 | me¦ ms¦ ph¦ pr¦ pc¦ ss¦ sc
11:50 | 18.888 | 215 | 0 | 233 | 12.7 | 13.6 | 606 | 931 | 730 | 1258 | 2.9 | 77.1 | 67.7 | -1 | 182.0668 | 74.96 | 68.75 | 689 | 25 | me¦ ms¦ ph¦ pr¦ pc¦ ss¦ sc
11:50 | 18.884 | 215 | 0 | 233 | 12.7 | 13.6 | 614 | 931 | 739 | 1258 | 3 | 77.1 | 67.7 | -1 | 182.0673 | 75 | 68.8 | 688.7 | 26 | me¦ ms¦ ph¦ pr¦ pc¦ ss¦ sc
11:50 | 18.881 | 215 | 0 | 232 | 12.7 | 13.6 | 620 | 931 | 746 | 1258 | 2.9 | 77.2 | 67.7 | 0 | 182.0673 | 74.95 | 68.81 | 688.2 | 26 | me¦ ms¦ ph¦ pr¦ pc¦ ss¦ sc
11:50 | 18.879 | 215 | 0 | 229 | 12.7 | 13.5 | 620 | 931 | 746 | 1241 | 2.9 | 77.2 | 67.7 | 0 | 182.0667 | 75.03 | 68.81 | 687.9 | 26 | me¦ ms¦ ph¦ pr¦ pc¦ ss¦ sc
11:50 | 18.876 | 214 | 0 | 229 | 12.7 | 13.5 | 615 | 931 | 740 | 1241 | 2.9 | 77.3 | 67.6 | 0 | 182.0684 | 74.98 | 68.78 | 687.8 | 26 | me¦ ms¦ ph¦ pr¦ pc¦ ss¦ sc
11:50 | 18.875 | 214 | 0 | 229 | 12.8 | 13.5 | 610 | 930 | 743 | 1240 | 2.9 | 77.3 | 67.6 | 0 | 182.0664 | 75.02 | 68.8 | 688.7 | 26 | me¦ ms¦ ph¦ pr¦ pc¦ ss¦ sc
11:50 | 18.871 | 214 | 0 | 228 | 12.8 | 13.5 | 602 | 930 | 734 | 1240 | 2.9 | 77.4 | 67.6 | 0 | 182.069 | 75 | 68.84 | 687.8 | 25 | me¦ ms¦ ph¦ pr¦ pc¦ ss¦ sc
11:50 | 18.866 | 214 | 0 | 228 | 12.8 | 13.5 | 595 | 930 | 725 | 1240 | 3 | 77.4 | 67.6 | 0 | 182.0689 | 74.94 | 68.74 | 688.4 | 25 | me¦ ms¦ ph¦ pr¦ pc¦ ss¦ sc
11:50 | 18.864 | 214 | 0 | 228 | 12.8 | 13.5 | 589 | 930 | 718 | 1240 | 2.9 | 77.5 | 67.7 | 0 | 182.0686 | 75 | 68.77 | 687.9 | 26 | me¦ ms¦ ph¦ pr¦ pc¦ ss¦ sc
11:50 | 18.861 | 214 | 0 | 228 | 12.7 | 13.5 | 583 | 930 | 702 | 1240 | 2.9 | 77.5 | 67.7 | 0 | 182.0693 | 75.01 | 68.78 | 688.1 | 26 | me¦ ms¦ ph¦ pr¦ pc¦ ss¦ sc
11:50 | 18.857 | 213 | 0 | 228 | 12.7 | 13.5 | 580 | 929 | 698 | 1238 | 2.9 | 77.6 | 67.7 | 0 | 182.0695 | 74.98 | 68.74 | 688 | 25 | me¦ ms¦ ph¦ pr¦ pc¦ ss¦ sc
11:50 | 18.852 | 213 | 0 | 228 | 12.7 | 13.5 | 580 | 929 | 698 | 1238 | 2.9 | 77.6 | 67.8 | 0 | 182.0701 | 74.9 | 68.76 | 688.2 | 25 | me¦ ms¦ ph¦ pr¦ pc¦ ss¦ sc
11:50 | 18.849 | 213 | 0 | 227 | 12.7 | 13.5 | 579 | 929 | 697 | 1238 | 2.9 | 77.7 | 67.8 | 0 | 182.0703 | 74.95 | 68.77 | 687.7 | 26 | me¦ ms¦ ph¦ pr¦ pc¦ ss¦ sc
11:50 | 18.845 | 213 | 0 | 227 | 12.7 | 13.5 | 577 | 929 | 695 | 1238 | 3 | 77.7 | 67.8 | 0 | 182.0709 | 74.94 | 68.73 | 688.2 | 26 | me¦ ms¦ ph¦ pr¦ pc¦ ss¦ sc
11:50 | 18.842 | 213 | 0 | 227 | 12.7 | 13.5 | 580 | 928 | 698 | 1237 | 2.9 | 77.8 | 67.8 | 0 | 182.0711 | 74.96 | 68.81 | 688.1 | 26 | me¦ ms¦ ph¦ pr¦ pc¦ ss¦ sc
11:50 | 18.839 | 213 | 0 | 227 | 12.7 | 13.5 | 585 | 928 | 704 | 1237 | 3 | 77.8 | 67.9 | 0 | 182.0709 | 75.02 | 68.8 | 688.1 | 26 | me¦ ms¦ ph¦ pr¦ pc¦ ss¦ sc
11:50 | 18.837 | 212 | 0 | 226 | 12.7 | 13.5 | 593 | 928 | 714 | 1237 | 3 | 77.9 | 67.9 | 0 | 182.0707 | 74.89 | 68.73 | 687.8 | 26 | me¦ ms¦ ph¦ pr¦ pc¦ ss¦ sc
11:50 | 18.834 | 212 | 0 | 226 | 12.8 | 13.5 | 605 | 928 | 737 | 1237 | 2.9 | 77.9 | 68 | 0 | 182.0707 | 74.97 | 68.77 | 688.4 | 26 | me¦ ms¦ ph¦ pr¦ pc¦ ss¦ sc
11:50 | 18.83 | 212 | 0 | 226 | 12.8 | 13.5 | 614 | 928 | 748 | 1237 | 2.9 | 77.9 | 68.1 | 0 | 182.0709 | 74.97 | 68.74 | 688.4 | 26 | me¦ ms¦ ph¦ pr¦ pc¦ ss¦ sc
11:50 | 18.832 | 212 | 0 | 226 | 12.7 | 13.5 | 624 | 927 | 751 | 1236 | 2.9 | 78 | 68.1 | 0 | 182.0683 | 75.04 | 68.77 | 687.5 | 25 | me¦ ms¦ ph¦ pr¦ pc¦ ss¦ sc
11:50 | 18.828 | 212 | 0 | 226 | 12.8 | 13.5 | 631 | 927 | 769 | 1236 | 2.9 | 78 | 68.1 | 0 | 182.0712 | 75.04 | 68.76 | 688.2 | 25 | me¦ ms¦ ph¦ pr¦ pc¦ ss¦ sc
11:50 | 18.826 | 212 | 0 | 226 | 12.8 | 13.5 | 631 | 927 | 769 | 1236 | 2.9 | 78.1 | 68.2 | 0 | 182.071 | 75.05 | 68.75 | 687.3 | 25 | me¦ ms¦ ph¦ pr¦ pc¦ ss¦ sc
11:50 | 18.827 | 212 | 0 | 226 | 12.9 | 13.5 | 629 | 927 | 776 | 1236 | 2.9 | 78.1 | 68.3 | 0 | 182.0709 | 75.04 | 68.72 | 687.4 | 24 | me¦ ms¦ ph¦ pr¦ pc¦ ss¦ sc
11:50 | 18.829 | 211 | 0 | 226 | 12.9 | 13.5 | 623 | 927 | 769 | 1236 | 2.9 | 78.2 | 68.3 | 0 | 182.071 | 74.97 | 68.7 | 687.4 | 24 | me¦ ms¦ ph¦ pr¦ pc¦ ss¦ sc
11:50 | 18.83 | 211 | 0 | 226 | 12.9 | 13.5 | 613 | 926 | 756 | 1234 | 2.9 | 78.2 | 68.4 | 0 | 182.0712 | 75.07 | 68.74 | 688.1 | 25 | me¦ ms¦ ph¦ pr¦ pc¦ ss¦ sc
11:50 | 18.829 | 211 | 0 | 225 | 12.8 | 13.5 | 602 | 926 | 734 | 1234 | 2.9 | 78.3 | 68.4 | 0 | 182.0714 | 74.96 | 68.74 | 688 | 25 | me¦ ms¦ ph¦ pr¦ pc¦ ss¦ sc
11:50 | 18.827 | 211 | 0 | 225 | 12.8 | 13.5 | 593 | 926 | 723 | 1234 | 2.9 | 78.3 | 68.5 | 0 | 182.0721 | 74.98 | 68.71 | 688 | 25 | me¦ ms¦ ph¦ pr¦ pc¦ ss¦ sc
11:50 | 18.826 | 211 | 0 | 225 | 12.8 | 13.5 | 588 | 926 | 717 | 1234 | 2.9 | 78.4 | 68.5 | 0 | 182.0722 | 75.01 | 68.74 | 688.3 | 25 | me¦ ms¦ ph¦ pr¦ pc¦ ss¦ sc
11:50 | 18.824 | 211 | 0 | 225 | 12.8 | 13.5 | 583 | 926 | 710 | 1234 | 2.9 | 78.4 | 68.5 | 0 | 182.0717 | 75.03 | 68.74 | 687.9 | 24 | me¦ ms¦ ph¦ pr¦ pc¦ ss¦ sc
11:50 | 18.823 | 211 | 0 | 225 | 12.7 | 13.5 | 580 | 925 | 698 | 1233 | 2.9 | 78.5 | 68.6 | 0 | 182.0731 | 75.03 | 68.72 | 688.1 | 25 | me¦ ms¦ ph¦ pr¦ pc¦ ss¦ sc
11:50 | 18.822 | 210 | 0 | 225 | 12.8 | 13.5 | 580 | 925 | 707 | 1233 | 2.9 | 78.5 | 68.6 | 0 | 182.072 | 74.99 | 68.71 | 688.8 | 25 | me¦ ms¦ ph¦ pr¦ pc¦ ss¦ sc
11:50 | 18.82 | 210 | 0 | 224 | 12.8 | 13.5 | 577 | 925 | 703 | 1233 | 2.9 | 78.6 | 68.6 | 0 | 182.0722 | 74.96 | 68.68 | 687.6 | 25 | me¦ ms¦ ph¦ pr¦ pc¦ ss¦ sc
11:50 | 18.82 | 210 | 0 | 224 | 12.8 | 13.5 | 577 | 925 | 703 | 1233 | 2.9 | 78.6 | 68.6 | 0 | 182.0716 | 75 | 68.72 | 688.4 | 25 | me¦ ms¦ ph¦ pr¦ pc¦ ss¦ sc
11:50 | 18.82 | 210 | 0 | 224 | 12.7 | 13.5 | 579 | 925 | 697 | 1233 | 2.9 | 78.7 | 68.6 | 0 | 182.0741 | 74.92 | 68.66 | 688.4 | 25 | me¦ ms¦ ph¦ pr¦ pc¦ ss¦ sc
11:50 | 18.817 | 210 | 0 | 224 | 12.8 | 13.5 | 583 | 924 | 710 | 1232 | 2.9 | 78.7 | 68.7 | 0 | 182.0743 | 74.97 | 68.7 | 688.3 | 26 | me¦ ms¦ ph¦ pr¦ pc¦ ss¦ sc
11:50 | 18.815 | 210 | 0 | 224 | 12.8 | 13.5 | 591 | 924 | 720 | 1232 | 2.9 | 78.8 | 68.7 | 0 | 182.0742 | 74.98 | 68.68 | 688.1 | 26 | me¦ ms¦ ph¦ pr¦ pc¦ ss¦ sc
11:50 | 18.817 | 210 | 0 | 224 | 12.9 | 13.5 | 596 | 924 | 735 | 1232 | 2.9 | 78.8 | 68.8 | 0 | 182.0746 | 74.98 | 68.71 | 688 | 26 | me¦ ms¦ ph¦ pr¦ pc¦ ss¦ sc
11:50 | 18.815 | 209 | 0 | 223 | 12.9 | 13.5 | 605 | 924 | 746 | 1232 | 2.9 | 78.9 | 68.8 | 0 | 182.0738 | 74.89 | 68.66 | 688.4 | 26 | me¦ ms¦ ph¦ pr¦ pc¦ ss¦ sc
11:50 | 18.814 | 209 | 0 | 223 | 12.9 | 13.5 | 608 | 924 | 750 | 1232 | 2.9 | 78.9 | 68.9 | 0 | 182.0739 | 74.99 | 68.67 | 687.4 | 26 | me¦ ms¦ ph¦ pr¦ pc¦ ss¦ sc
11:50 | 18.815 | 209 | 0 | 223 | 12.9 | 13.5 | 611 | 923 | 754 | 1230 | 3 | 79 | 68.9 | 0 | 182.0736 | 74.88 | 68.66 | 687.9 | 25 | me¦ ms¦ ph¦ pr¦ pc¦ ss¦ sc
11:50 | 18.814 | 209 | 0 | 223 | 12.9 | 13.5 | 612 | 923 | 755 | 1230 | 2.9 | 79 | 68.8 | 0 | 182.0743 | 74.88 | 68.64 | 687.6 | 27 | me¦ ms¦ ph¦ pr¦ pc¦ ss¦ sc
11:50 | 18.814 | 209 | 0 | 223 | 12.9 | 13.5 | 610 | 923 | 753 | 1230 | 2.9 | 79.1 | 68.8 | 0 | 182.0769 | 74.92 | 68.64 | 687.3 | 27 | me¦ ms¦ ph¦ pr¦ pc¦ ss¦ sc
11:51 | 18.813 | 209 | 0 | 223 | 12.9 | 13.5 | 604 | 923 | 745 | 1230 | 2.9 | 79.1 | 68.9 | 0 | 182.0744 | 74.93 | 68.66 | 687.8 | 27 | me¦ ms¦ ph¦ pr¦ pc¦ ss¦ sc
11:51 | 18.811 | 209 | 0 | 222 | 12.9 | 13.5 | 596 | 923 | 735 | 1230 | 2.9 | 79.2 | 68.9 | 0 | 182.0749 | 74.97 | 68.7 | 687.5 | 27 | me¦ ms¦ ph¦ pr¦ pc¦ ss¦ sc
11:51 | 18.807 | 208 | 0 | 222 | 13 | 13.5 | 583 | 922 | 728 | 1229 | 2.9 | 79.2 | 68.9 | 1 | 182.076 | 74.96 | 68.7 | 688.3 | 26 | me¦ ms¦ ph¦ pr¦ pc¦ ss¦ sc
11:51 | 18.806 | 208 | 0 | 222 | 13 | 13.5 | 574 | 922 | 717 | 1229 | 2.9 | 79.3 | 68.9 | 0 | 182.0757 | 74.94 | 68.69 | 687.7 | 26 | me¦ ms¦ ph¦ pr¦ pc¦ ss¦ sc
11:51 | 18.803 | 208 | 0 | 222 | 13 | 13.5 | 564 | 922 | 705 | 1229 | 2.9 | 79.3 | 68.9 | 1 | 182.076 | 74.92 | 68.65 | 688 | 26 | me¦ ms¦ ph¦ pr¦ pc¦ ss¦ sc
11:51 | 18.81 | 208 | 0 | 222 | 12.9 | 13.5 | 556 | 922 | 686 | 1229 | 2.9 | 79.4 | 69 | 1 | 182.0741 | 74.98 | 68.67 | 687.4 | 26 | me¦ ms¦ ph¦ pr¦ pc¦ ss¦ sc
11:51 | 18.812 | 208 | 0 | 222 | 12.9 | 13.5 | 554 | 921 | 683 | 1228 | 2.9 | 79.4 | 68.9 | 1 | 182.0757 | 74.94 | 68.66 | 687.8 | 26 | me¦ ms¦ ph¦ pr¦ pc¦ ss¦ sc
11:51 | 18.81 | 208 | 0 | 222 | 12.9 | 13.5 | 550 | 921 | 679 | 1228 | 2.9 | 79.4 | 68.9 | 1 | 182.0771 | 74.93 | 68.65 | 687.1 | 26 | me¦ ms¦ ph¦ pr¦ pc¦ ss¦ sc
11:51 | 18.805 | 208 | 0 | 222 | 12.9 | 13.5 | 549 | 921 | 677 | 1228 | 2.9 | 79.5 | 68.8 | 1 | 182.0763 | 74.98 | 68.66 | 687.5 | 26 | me¦ ms¦ ph¦ pr¦ pc¦ ss¦ sc
11:51 | 18.804 | 208 | 0 | 222 | 12.9 | 13.5 | 550 | 921 | 679 | 1228 | 2.9 | 79.5 | 68.8 | 0 | 182.0766 | 74.94 | 68.7 | 687.7 | 26 | me¦ ms¦ ph¦ pr¦ pc¦ ss¦ sc
11:51 | 18.801 | 207 | 0 | 221 | 13 | 13.5 | 550 | 921 | 687 | 1228 | 2.9 | 79.6 | 68.9 | 0 | 182.0761 | 74.9 | 68.62 | 688.1 | 26 | me¦ ms¦ ph¦ pr¦ pc¦ ss¦ sc
11:51 | 18.8 | 207 | 0 | 221 | 13 | 13.5 | 550 | 920 | 687 | 1226 | 3 | 79.7 | 68.9 | 0 | 182.075 | 74.98 | 68.65 | 688.4 | 26 | me¦ ms¦ ph¦ pr¦ pc¦ ss¦ sc
11:51 | 18.8 | 207 | 0 | 221 | 13 | 13.5 | 549 | 920 | 686 | 1226 | 3 | 79.7 | 68.9 | 0 | 182.0766 | 74.93 | 68.65 | 688.3 | 26 | me¦ ms¦ ph¦ pr¦ pc¦ ss¦ sc
11:51 | 18.798 | 207 | 0 | 221 | 13 | 13.5 | 549 | 920 | 686 | 1226 | 2.9 | 79.8 | 68.9 | 0 | 182.0764 | 74.9 | 68.6 | 688.3 | 26 | me¦ ms¦ ph¦ pr¦ pc¦ ss¦ sc
11:51 | 18.798 | 207 | 0 | 221 | 13 | 13.5 | 549 | 920 | 686 | 1226 | 2.9 | 79.8 | 69 | 0 | 182.0771 | 74.92 | 68.62 | 688.3 | 26 | me¦ ms¦ ph¦ pr¦ pc¦ ss¦ sc
11:51 | 18.797 | 207 | 0 | 220 | 12.9 | 13.5 | 549 | 919 | 677 | 1225 | 2.9 | 79.9 | 69 | 0 | 182.076 | 74.95 | 68.61 | 688.2 | 26 | me¦ ms¦ ph¦ pr¦ pc¦ ss¦ sc
11:51 | 18.798 | 207 | 0 | 220 | 13 | 13.5 | 549 | 919 | 686 | 1225 | 3 | 79.9 | 69 | 0 | 182.0762 | 74.9 | 68.63 | 688.6 | 26 | me¦ ms¦ ph¦ pr¦ pc¦ ss¦ sc
11:51 | 18.794 | 206 | 0 | 220 | 13 | 13.5 | 549 | 919 | 686 | 1225 | 2.9 | 80 | 69.1 | 0 | 182.0775 | 74.88 | 68.62 | 688.9 | 27 | me¦ ms¦ ph¦ pr¦ pc¦ ss¦ sc
11:51 | 18.795 | 206 | 0 | 220 | 13.1 | 13.5 | 549 | 919 | 694 | 1225 | 3 | 80 | 69.2 | 0 | 182.0767 | 74.91 | 68.63 | 689 | 27 | me¦ ms¦ ph¦ pr¦ pc¦ ss¦ sc
11:51 | 18.793 | 206 | 0 | 220 | 13.1 | 13.5 | 548 | 919 | 693 | 1225 | 2.9 | 80.1 | 69.2 | 0 | 182.0775 | 74.87 | 68.62 | 688.6 | 27 | me¦ ms¦ ph¦ pr¦ pc¦ ss¦ sc
11:51 | 18.794 | 206 | 0 | 220 | 13.1 | 13.5 | 547 | 918 | 692 | 1224 | 2.9 | 80.1 | 69.2 | 0 | 182.0774 | 74.89 | 68.63 | 688.9 | 27 | me¦ ms¦ ph¦ pr¦ pc¦ ss¦ sc
11:51 | 18.793 | 206 | 0 | 219 | 13.1 | 13.5 | 543 | 918 | 687 | 1224 | 2.9 | 80.2 | 69.2 | 0 | 182.0776 | 74.89 | 68.66 | 688.3 | 27 | me¦ ms¦ ph¦ pr¦ pc¦ ss¦ sc
11:51 | 18.791 | 206 | 0 | 219 | 13.1 | 13.5 | 538 | 918 | 681 | 1224 | 3 | 80.2 | 69.2 | 0 | 182.078 | 74.84 | 68.65 | 688.4 | 27 | me¦ ms¦ ph¦ pr¦ pc¦ ss¦ sc
11:51 | 18.79 | 205 | 0 | 219 | 13 | 13.5 | 535 | 918 | 668 | 1224 | 3 | 80.3 | 69.2 | 0 | 182.0787 | 74.88 | 68.61 | 688.3 | 28 | me¦ ms¦ ph¦ pr¦ pc¦ ss¦ sc
11:51 | 18.788 | 205 | 0 | 219 | 13 | 13.5 | 531 | 917 | 663 | 1222 | 2.9 | 80.3 | 69.2 | 0 | 182.0779 | 74.87 | 68.62 | 688.4 | 27 | me¦ ms¦ ph¦ pr¦ pc¦ ss¦ sc
11:51 | 18.788 | 205 | 0 | 219 | 13 | 13.5 | 528 | 917 | 660 | 1222 | 2.9 | 80.4 | 69.2 | 0 | 182.0779 | 74.88 | 68.64 | 688.3 | 27 | me¦ ms¦ ph¦ pr¦ pc¦ ss¦ sc
11:51 | 18.786 | 205 | 0 | 219 | 13.1 | 13.5 | 525 | 917 | 664 | 1222 | 2.9 | 80.4 | 69.2 | 0 | 182.0786 | 74.88 | 68.63 | 689 | 27 | me¦ ms¦ ph¦ pr¦ pc¦ ss¦ sc
11:51 | 18.784 | 205 | 0 | 219 | 13.1 | 13.5 | 523 | 917 | 662 | 1222 | 2.9 | 80.5 | 69.2 | 0 | 182.0791 | 74.89 | 68.63 | 688.8 | 27 | me¦ ms¦ ph¦ pr¦ pc¦ ss¦ sc
11:51 | 18.784 | 205 | 0 | 219 | 13.1 | 13.5 | 522 | 916 | 660 | 1221 | 2.9 | 80.5 | 69.2 | 0 | 182.0768 | 74.91 | 68.63 | 688.8 | 26 | me¦ ms¦ ph¦ pr¦ pc¦ ss¦ sc
11:51 | 18.784 | 205 | 0 | 218 | 13 | 13.5 | 522 | 916 | 652 | 1221 | 2.9 | 80.6 | 69.2 | 0 | 182.0777 | 74.92 | 68.65 | 689 | 27 | me¦ ms¦ ph¦ pr¦ pc¦ ss¦ sc
11:51 | 18.78 | 205 | 0 | 218 | 13 | 13.5 | 522 | 916 | 652 | 1221 | 2.9 | 80.6 | 69.3 | 0 | 182.0793 | 74.88 | 68.58 | 689.4 | 27 | me¦ ms¦ ph¦ pr¦ pc¦ ss¦ sc
11:51 | 18.778 | 204 | 0 | 218 | 13 | 13.5 | 520 | 916 | 650 | 1221 | 2.9 | 80.7 | 69.2 | 0 | 182.0801 | 74.98 | 68.64 | 688 | 27 | me¦ ms¦ ph¦ pr¦ pc¦ ss¦ sc
11:51 | 18.774 | 204 | 0 | 218 | 13.1 | 13.5 | 514 | 915 | 650 | 1220 | 2.9 | 80.7 | 69.3 | 0 | 182.0793 | 74.88 | 68.6 | 689.4 | 26 | me¦ ms¦ ph¦ pr¦ pc¦ ss¦ sc
11:51 | 18.771 | 204 | 0 | 218 | 13.1 | 13.5 | 510 | 915 | 645 | 1220 | 3 | 80.8 | 69.3 | 0 | 182.0793 | 74.91 | 68.6 | 689.5 | 26 | me¦ ms¦ ph¦ pr¦ pc¦ ss¦ sc
11:51 | 18.771 | 204 | 0 | 218 | 13.1 | 13.5 | 506 | 915 | 640 | 1220 | 2.9 | 80.8 | 69.4 | 0 | 182.0786 | 74.93 | 68.58 | 689.4 | 26 | me¦ ms¦ ph¦ pr¦ pc¦ ss¦ sc
11:51 | 18.768 | 204 | 0 | 217 | 13.1 | 13.5 | 500 | 915 | 632 | 1220 | 2.9 | 80.9 | 69.4 | 0 | 182.0798 | 74.92 | 68.56 | 689.4 | 26 | me¦ ms¦ ph¦ pr¦ pc¦ ss¦ sc
11:51 | 18.767 | 204 | 0 | 217 | 13.1 | 13.5 | 501 | 914 | 634 | 1218 | 2.9 | 80.9 | 69.5 | 0 | 182.0802 | 74.89 | 68.6 | 689.8 | 26 | me¦ ms¦ ph¦ pr¦ pc¦ ss¦ sc
11:51 | 18.762 | 203 | 0 | 217 | 13.1 | 13.5 | 501 | 914 | 634 | 1218 | 2.9 | 81 | 69.5 | 0 | 182.0807 | 74.97 | 68.6 | 689.5 | 27 | me¦ ms¦ ph¦ pr¦ pc¦ ss¦ sc
11:51 | 18.763 | 203 | 0 | 217 | 13.1 | 13.5 | 504 | 914 | 637 | 1218 | 3 | 81 | 69.5 | 0 | 182.08 | 74.93 | 68.6 | 689.6 | 26 | me¦ ms¦ ph¦ pr¦ pc¦ ss¦ sc
11:51 | 18.759 | 203 | 0 | 217 | 13.1 | 13.5 | 507 | 914 | 641 | 1218 | 2.9 | 81.1 | 69.5 | 0 | 182.0814 | 74.86 | 68.54 | 689.5 | 26 | me¦ ms¦ ph¦ pr¦ pc¦ ss¦ sc
11:51 | 18.759 | 203 | 0 | 217 | 13.1 | 13.5 | 511 | 913 | 646 | 1217 | 2.9 | 81.1 | 69.5 | 0 | 182.0799 | 74.96 | 68.59 | 689.2 | 27 | me¦ ms¦ ph¦ pr¦ pc¦ ss¦ sc
11:51 | 18.757 | 203 | 0 | 216 | 13.2 | 13.5 | 513 | 913 | 657 | 1217 | 2.9 | 81.2 | 69.5 | 0 | 182.0805 | 74.89 | 68.58 | 689.6 | 26 | me¦ ms¦ ph¦ pr¦ pc¦ ss¦ sc
11:51 | 18.754 | 203 | 0 | 216 | 13.2 | 13.5 | 519 | 913 | 665 | 1217 | 2.9 | 81.2 | 69.5 | 0 | 182.0804 | 74.9 | 68.6 | 689.5 | 27 | me¦ ms¦ ph¦ pr¦ pc¦ ss¦ sc
11:51 | 18.753 | 202 | 0 | 216 | 13.2 | 13.5 | 525 | 913 | 673 | 1217 | 2.9 | 81.3 | 69.5 | 0 | 182.081 | 74.9 | 68.54 | 689.3 | 27 | me¦ ms¦ ph¦ pr¦ pc¦ ss¦ sc
11:51 | 18.749 | 202 | 0 | 216 | 13.3 | 13.5 | 532 | 912 | 690 | 1216 | 2.9 | 81.3 | 69.5 | 0 | 182.0825 | 74.87 | 68.56 | 689.4 | 27 | me¦ ms¦ ph¦ pr¦ pc¦ ss¦ sc
11:51 | 18.749 | 202 | 0 | 216 | 13.3 | 13.5 | 539 | 912 | 700 | 1216 | 2.9 | 81.4 | 69.5 | 0 | 182.08 | 74.93 | 68.62 | 689.4 | 27 | me¦ ms¦ ph¦ pr¦ pc¦ ss¦ sc
11:51 | 18.746 | 202 | 0 | 216 | 13.3 | 13.5 | 544 | 912 | 706 | 1216 | 2.9 | 81.4 | 69.5 | 0 | 182.0811 | 74.91 | 68.61 | 689.1 | 27 | me¦ ms¦ ph¦ pr¦ pc¦ ss¦ sc
11:51 | 18.744 | 202 | 0 | 216 | 13.3 | 13.5 | 547 | 912 | 710 | 1216 | 3 | 81.4 | 69.5 | 0 | 182.0813 | 74.89 | 68.58 | 688.9 | 27 | me¦ ms¦ ph¦ pr¦ pc¦ ss¦ sc
11:51 | 18.741 | 202 | 0 | 215 | 13.3 | 13.5 | 544 | 912 | 706 | 1216 | 2.9 | 81.5 | 69.4 | 0 | 182.0813 | 74.94 | 68.62 | 689.2 | 27 | me¦ ms¦ ph¦ pr¦ pc¦ ss¦ sc
11:51 | 18.742 | 202 | 0 | 215 | 13.3 | 13.5 | 544 | 911 | 706 | 1214 | 2.9 | 81.5 | 69.3 | 0 | 182.0812 | 74.91 | 68.61 | 688.7 | 27 | me¦ ms¦ ph¦ pr¦ pc¦ ss¦ sc
11:51 | 18.736 | 202 | 0 | 215 | 13.3 | 13.5 | 543 | 911 | 705 | 1214 | 2.9 | 81.6 | 69.3 | 0 | 182.0814 | 74.96 | 68.61 | 688.8 | 27 | me¦ ms¦ ph¦ pr¦ pc¦ ss¦ sc
11:51 | 18.735 | 202 | 0 | 215 | 13.3 | 13.5 | 542 | 911 | 703 | 1214 | 2.9 | 81.6 | 69.3 | 0 | 182.081 | 74.96 | 68.62 | 689 | 27 | me¦ ms¦ ph¦ pr¦ pc¦ ss¦ sc
11:51 | 18.733 | 201 | 0 | 215 | 13.2 | 13.5 | 542 | 911 | 694 | 1214 | 2.9 | 81.7 | 69.4 | 0 | 182.0827 | 74.88 | 68.59 | 688.8 | 27 | me¦ ms¦ ph¦ pr¦ pc¦ ss¦ sc
11:51 | 18.731 | 201 | 0 | 215 | 13.2 | 13.5 | 537 | 911 | 688 | 1214 | 3 | 81.7 | 69.4 | 0 | 182.0827 | 74.87 | 68.53 | 689.3 | 27 | me¦ ms¦ ph¦ pr¦ pc¦ ss¦ sc
11:51 | 18.727 | 201 | 0 | 214 | 13.2 | 13.5 | 535 | 910 | 685 | 1213 | 3 | 81.8 | 69.4 | 0 | 182.0818 | 74.93 | 68.59 | 688.9 | 27 | me¦ ms¦ ph¦ pr¦ pc¦ ss¦ sc
11:51 | 18.724 | 201 | 0 | 214 | 13.2 | 13.5 | 535 | 910 | 685 | 1213 | 2.9 | 81.8 | 69.5 | 0 | 182.0823 | 74.96 | 68.58 | 688.9 | 27 | me¦ ms¦ ph¦ pr¦ pc¦ ss¦ sc
11:51 | 18.721 | 201 | 0 | 214 | 13.2 | 13.5 | 536 | 910 | 687 | 1213 | 2.9 | 81.9 | 69.5 | 0 | 182.0815 | 74.96 | 68.6 | 688.9 | 26 | me¦ ms¦ ph¦ pr¦ pc¦ ss¦ sc
11:51 | 18.718 | 201 | 0 | 214 | 13.2 | 13.5 | 537 | 910 | 688 | 1213 | 2.9 | 81.9 | 69.5 | 0 | 182.0824 | 74.95 | 68.56 | 688.3 | 26 | me¦ ms¦ ph¦ pr¦ pc¦ ss¦ sc
11:52 | 18.716 | 200 | 0 | 214 | 13.3 | 13.5 | 537 | 909 | 697 | 1212 | 2.9 | 82 | 69.4 | 0 | 182.0828 | 74.98 | 68.58 | 688.8 | 26 | me¦ ms¦ ph¦ pr¦ pc¦ ss¦ sc
11:52 | 18.713 | 200 | 0 | 214 | 13.3 | 13.5 | 531 | 909 | 689 | 1212 | 2.9 | 82 | 69.4 | 0 | 182.0818 | 75.02 | 68.61 | 689.2 | 26 | me¦ ms¦ ph¦ pr¦ pc¦ ss¦ sc
11:52 | 18.708 | 200 | 0 | 213 | 13.3 | 13.5 | 529 | 909 | 687 | 1212 | 2.9 | 82.1 | 69.4 | 0 | 182.084 | 74.98 | 68.6 | 689.5 | 26 | me¦ ms¦ ph¦ pr¦ pc¦ ss¦ sc
11:52 | 18.704 | 200 | 0 | 213 | 13.3 | 13.5 | 529 | 909 | 687 | 1212 | 3 | 82.1 | 69.5 | -1 | 182.0846 | 74.93 | 68.54 | 689.6 | 26 | me¦ ms¦ ph¦ pr¦ pc¦ ss¦ sc
11:52 | 18.703 | 200 | 0 | 213 | 13.3 | 13.5 | 531 | 908 | 689 | 1210 | 2.9 | 82.2 | 69.6 | 0 | 182.0828 | 74.97 | 68.59 | 689.6 | 26 | me¦ ms¦ ph¦ pr¦ pc¦ ss¦ sc
11:52 | 18.696 | 200 | 0 | 213 | 13.4 | 13.5 | 533 | 908 | 701 | 1210 | 3 | 82.2 | 69.6 | 0 | 182.0843 | 74.96 | 68.58 | 689.3 | 26 | me¦ ms¦ ph¦ pr¦ pc¦ ss¦ sc
11:52 | 18.694 | 199 | 0 | 213 | 13.4 | 13.5 | 535 | 908 | 703 | 1210 | 3 | 82.3 | 69.7 | 0 | 182.0844 | 74.94 | 68.55 | 688.8 | 26 | me¦ ms¦ ph¦ pr¦ pc¦ ss¦ sc
11:52 | 18.691 | 199 | 0 | 213 | 13.3 | 13.5 | 532 | 908 | 690 | 1210 | 2.9 | 82.3 | 69.7 | 0 | 182.0833 | 74.99 | 68.6 | 689.3 | 26 | me¦ ms¦ ph¦ pr¦ pc¦ ss¦ sc
11:52 | 18.692 | 199 | 0 | 212 | 13.3 | 13.5 | 525 | 908 | 681 | 1210 | 2.9 | 82.4 | 69.8 | 0 | 182.0832 | 74.97 | 68.59 | 689.2 | 26 | me¦ ms¦ ph¦ pr¦ pc¦ ss¦ sc
11:52 | 18.694 | 199 | 0 | 212 | 13.3 | 13.5 | 518 | 907 | 672 | 1209 | 2.9 | 82.4 | 69.7 | 0 | 182.0833 | 74.95 | 68.56 | 688.8 | 26 | me¦ ms¦ ph¦ pr¦ pc¦ ss¦ sc
11:52 | 18.687 | 199 | 0 | 212 | 13.3 | 13.5 | 513 | 907 | 666 | 1209 | 2.9 | 82.5 | 69.7 | 0 | 182.0838 | 74.93 | 68.57 | 689.7 | 26 | me¦ ms¦ ph¦ pr¦ pc¦ ss¦ sc
11:52 | 18.682 | 199 | 0 | 212 | 13.3 | 13.5 | 514 | 907 | 667 | 1209 | 3 | 82.5 | 69.7 | 0 | 182.085 | 74.98 | 68.58 | 689.6 | 27 | me¦ ms¦ ph¦ pr¦ pc¦ ss¦ sc
11:52 | 18.677 | 198 | 0 | 212 | 13.4 | 13.5 | 516 | 907 | 678 | 1209 | 2.9 | 82.6 | 69.7 | 0 | 182.0845 | 74.97 | 68.57 | 689.7 | 26 | me¦ ms¦ ph¦ pr¦ pc¦ ss¦ sc
11:52 | 18.674 | 198 | 0 | 212 | 13.4 | 13.5 | 518 | 906 | 681 | 1208 | 2.9 | 82.6 | 69.7 | 0 | 182.086 | 74.94 | 68.59 | 689.4 | 26 | me¦ ms¦ ph¦ pr¦ pc¦ ss¦ sc
11:52 | 18.669 | 198 | 0 | 211 | 13.4 | 13.5 | 519 | 906 | 682 | 1208 | 2.9 | 82.7 | 69.6 | 0 | 182.086 | 74.97 | 68.54 | 690.3 | 27 | me¦ ms¦ ph¦ pr¦ pc¦ ss¦ sc
11:52 | 18.666 | 198 | 0 | 211 | 13.4 | 13.5 | 518 | 906 | 681 | 1208 | 2.9 | 82.7 | 69.7 | 0 | 182.0864 | 74.93 | 68.58 | 689.9 | 26 | me¦ ms¦ ph¦ pr¦ pc¦ ss¦ sc
11:52 | 18.662 | 198 | 0 | 211 | 13.4 | 13.5 | 518 | 906 | 681 | 1208 | 2.9 | 82.8 | 69.7 | 0 | 182.0864 | 74.97 | 68.59 | 690.8 | 26 | me¦ ms¦ ph¦ pr¦ pc¦ ss¦ sc
11:52 | 18.655 | 198 | 0 | 211 | 13.4 | 13.5 | 517 | 905 | 680 | 1206 | 2.9 | 82.8 | 69.7 | 0 | 182.086 | 74.95 | 68.55 | 690.7 | 27 | me¦ ms¦ ph¦ pr¦ pc¦ ss¦ sc
11:52 | 18.651 | 197 | 0 | 211 | 13.3 | 13.5 | 518 | 905 | 672 | 1206 | 2.9 | 82.9 | 69.7 | 0 | 182.0863 | 74.95 | 68.56 | 690.7 | 26 | me¦ ms¦ ph¦ pr¦ pc¦ ss¦ sc
11:52 | 18.65 | 197 | 0 | 211 | 13.3 | 13.5 | 520 | 905 | 675 | 1206 | 2.9 | 82.9 | 69.7 | 0 | 182.0845 | 74.95 | 68.51 | 690 | 26 | me¦ ms¦ ph¦ pr¦ pc¦ ss¦ sc
11:52 | 18.648 | 197 | 0 | 210 | 13.4 | 13.5 | 525 | 905 | 690 | 1206 | 3 | 83 | 69.7 | 0 | 182.0866 | 74.96 | 68.54 | 689.8 | 26 | me¦ ms¦ ph¦ pr¦ pc¦ ss¦ sc
11:52 | 18.647 | 197 | 0 | 210 | 13.4 | 13.5 | 533 | 905 | 701 | 1206 | 3 | 83 | 69.6 | 0 | 182.0855 | 74.98 | 68.56 | 689.7 | 26 | me¦ ms¦ ph¦ pr¦ pc¦ ss¦ sc
11:52 | 18.643 | 197 | 0 | 210 | 13.5 | 13.5 | 544 | 904 | 725 | 1205 | 2.9 | 83.1 | 69.6 | 0 | 182.0872 | 74.98 | 68.57 | 689.7 | 26 | me¦ ms¦ ph¦ pr¦ pc¦ ss¦ sc
11:52 | 18.64 | 197 | 0 | 210 | 13.5 | 13.5 | 556 | 904 | 741 | 1205 | 2.9 | 83.1 | 69.6 | 0 | 182.085 | 75.04 | 68.56 | 689.2 | 26 | me¦ ms¦ ph¦ pr¦ pc¦ ss¦ sc
11:52 | 18.636 | 197 | 0 | 210 | 13.5 | 13.5 | 566 | 904 | 754 | 1205 | 2.9 | 83.2 | 69.6 | 0 | 182.0871 | 75.03 | 68.56 | 690 | 26 | me¦ ms¦ ph¦ pr¦ pc¦ ss¦ sc
11:52 | 18.631 | 197 | 0 | 210 | 13.6 | 13.5 | 573 | 904 | 774 | 1205 | 2.9 | 83.2 | 69.6 | 0 | 182.0867 | 75.07 | 68.55 | 689.8 | 25 | me¦ ms¦ ph¦ pr¦ pc¦ ss¦ sc
11:52 | 18.63 | 197 | 0 | 210 | 13.6 | 13.5 | 580 | 904 | 783 | 1205 | 2.9 | 83.2 | 69.7 | 0 | 182.0865 | 75.07 | 68.56 | 689.5 | 25 | me¦ ms¦ ph¦ pr¦ pc¦ ss¦ sc
11:52 | 18.629 | 196 | 0 | 209 | 13.5 | 13.5 | 583 | 903 | 777 | 1204 | 2.9 | 83.3 | 69.7 | 0 | 182.0858 | 75.1 | 68.57 | 689.6 | 25 | me¦ ms¦ ph¦ pr¦ pc¦ ss¦ sc
11:52 | 18.627 | 196 | 0 | 209 | 13.5 | 13.5 | 591 | 903 | 788 | 1204 | 3 | 83.3 | 69.8 | 0 | 182.0875 | 75.06 | 68.55 | 688.7 | 24 | me¦ ms¦ ph¦ pr¦ pc¦ ss¦ sc
11:52 | 18.624 | 196 | 0 | 209 | 13.4 | 13.5 | 599 | 903 | 788 | 1204 | 2.9 | 83.4 | 69.8 | 0 | 182.087 | 75.05 | 68.52 | 689.1 | 25 | me¦ ms¦ ph¦ pr¦ pc¦ ss¦ sc
11:52 | 18.62 | 196 | 0 | 209 | 13.4 | 13.5 | 607 | 903 | 798 | 1204 | 2.9 | 83.4 | 69.9 | 0 | 182.0882 | 75.06 | 68.57 | 689.4 | 25 | me¦ ms¦ ph¦ pr¦ pc¦ ss¦ sc
11:52 | 18.615 | 196 | 0 | 209 | 13.4 | 13.5 | 614 | 903 | 807 | 1204 | 2.9 | 83.5 | 70 | 1 | 182.0881 | 75.06 | 68.52 | 689.6 | 25 | me¦ ms¦ ph¦ pr¦ pc¦ ss¦ sc
11:52 | 18.61 | 196 | 0 | 209 | 13.4 | 13.5 | 621 | 903 | 817 | 1204 | 2.9 | 83.5 | 70.1 | 1 | 182.0886 | 75.09 | 68.59 | 689.9 | 25 | me¦ ms¦ ph¦ pr¦ pc¦ ss¦ sc
11:52 | 18.602 | 195 | 0 | 208 | 13.4 | 13.5 | 626 | 902 | 823 | 1202 | 2.9 | 83.6 | 70.2 | 1 | 182.089 | 75.03 | 68.55 | 689.4 | 25 | me¦ ms¦ ph¦ pr¦ pc¦ ss¦ sc
11:52 | 18.6 | 195 | 0 | 208 | 13.4 | 13.5 | 630 | 902 | 828 | 1202 | 2.9 | 83.6 | 70.2 | 1 | 182.0895 | 75.03 | 68.54 | 689.9 | 25 | me¦ ms¦ ph¦ pr¦ pc¦ ss¦ sc
11:52 | 18.594 | 195 | 0 | 208 | 13.4 | 13.5 | 631 | 902 | 830 | 1202 | 2.9 | 83.7 | 70.3 | 1 | 182.0892 | 75.01 | 68.49 | 689.9 | 25 | me¦ ms¦ ph¦ pr¦ pc¦ ss¦ sc
11:52 | 18.594 | 195 | 0 | 208 | 13.4 | 13.5 | 636 | 902 | 836 | 1202 | 2.9 | 83.7 | 70.3 | 0 | 182.0885 | 75.01 | 68.5 | 690 | 25 | me¦ ms¦ ph¦ pr¦ pc¦ ss¦ sc
11:52 | 18.592 | 195 | 0 | 208 | 13.4 | 13.5 | 639 | 902 | 840 | 1202 | 2.9 | 83.8 | 70.3 | 0 | 182.0895 | 75.01 | 68.51 | 689.5 | 25 | me¦ ms¦ ph¦ pr¦ pc¦ ss¦ sc
11:52 | 18.588 | 195 | 0 | 208 | 13.4 | 13.5 | 643 | 902 | 846 | 1202 | 2.9 | 83.8 | 70.4 | 0 | 182.0891 | 75.04 | 68.52 | 689.6 | 25 | me¦ ms¦ ph¦ pr¦ pc¦ ss¦ sc
11:52 | 18.587 | 194 | 0 | 207 | 13.5 | 13.5 | 646 | 901 | 861 | 1201 | 3 | 83.9 | 70.4 | 0 | 182.0905 | 75 | 68.52 | 690 | 25 | me¦ ms¦ ph¦ pr¦ pc¦ ss¦ sc
11:52 | 18.583 | 194 | 0 | 207 | 13.5 | 13.5 | 650 | 901 | 866 | 1201 | 2.9 | 83.9 | 70.4 | 0 | 182.0899 | 75.04 | 68.54 | 690.1 | 25 | me¦ ms¦ ph¦ pr¦ pc¦ ss¦ sc
11:52 | 18.581 | 194 | 0 | 207 | 13.6 | 13.5 | 654 | 901 | 883 | 1201 | 2.9 | 84 | 70.5 | 0 | 182.0887 | 75.04 | 68.51 | 689.9 | 26 | me¦ ms¦ ph¦ pr¦ pc¦ ss¦ sc
11:52 | 18.579 | 194 | 0 | 207 | 13.6 | 13.5 | 654 | 901 | 883 | 1201 | 2.9 | 84 | 70.5 | 0 | 182.0898 | 75.06 | 68.53 | 689.8 | 25 | me¦ ms¦ ph¦ pr¦ pc¦ ss¦ sc
11:52 | 18.579 | 194 | 0 | 207 | 13.6 | 13.5 | 655 | 901 | 885 | 1201 | 2.9 | 84.1 | 70.5 | 0 | 182.0903 | 75.01 | 68.48 | 689.6 | 25 | me¦ ms¦ ph¦ pr¦ pc¦ ss¦ sc
11:52 | 18.573 | 194 | 0 | 207 | 13.6 | 13.5 | 657 | 901 | 887 | 1201 | 2.9 | 84.1 | 70.5 | 0 | 182.091 | 75.01 | 68.52 | 689.5 | 25 | me¦ ms¦ ph¦ pr¦ pc¦ ss¦ sc
11:52 | 18.57 | 194 | 0 | 207 | 13.6 | 13.5 | 662 | 901 | 894 | 1201 | 2.9 | 84.2 | 70.5 | 0 | 182.0903 | 75.06 | 68.5 | 689.4 | 25 | me¦ ms¦ ph¦ pr¦ pc¦ ss¦ sc
11:52 | 18.57 | 194 | 0 | 207 | 13.7 | 13.5 | 669 | 900 | 916 | 1200 | 2.9 | 84.2 | 70.5 | 0 | 182.0903 | 75.03 | 68.53 | 689.4 | 25 | me¦ ms¦ ph¦ pr¦ pc¦ ss¦ sc
11:52 | 18.569 | 193 | 0 | 206 | 13.7 | 13.5 | 676 | 900 | 926 | 1200 | 2.9 | 84.3 | 70.6 | 0 | 182.0914 | 75.04 | 68.53 | 689.5 | 26 | me¦ ms¦ ph¦ pr¦ pc¦ ss¦ sc
11:52 | 18.565 | 193 | 0 | 206 | 13.6 | 13.5 | 683 | 900 | 922 | 1200 | 2.9 | 84.3 | 70.6 | 0 | 182.0911 | 75.06 | 68.52 | 689.5 | 25 | me¦ ms¦ ph¦ pr¦ pc¦ ss¦ sc
11:52 | 18.564 | 193 | 0 | 206 | 13.7 | 13.5 | 688 | 900 | 942 | 1200 | 2.9 | 84.4 | 70.6 | 0 | 182.0903 | 75.06 | 68.52 | 688.9 | 26 | me¦ ms¦ ph¦ pr¦ pc¦ ss¦ sc
11:52 | 18.563 | 193 | 0 | 206 | 13.7 | 13.5 | 692 | 900 | 947 | 1200 | 2.9 | 84.4 | 70.6 | 0 | 182.0903 | 75.04 | 68.53 | 689.7 | 25 | me¦ ms¦ ph¦ pr¦ pc¦ ss¦ sc
11:52 | 18.563 | 193 | 0 | 206 | 13.6 | 13.5 | 693 | 900 | 936 | 1200 | 3 | 84.5 | 70.6 | 0 | 182.0907 | 75 | 68.5 | 689.5 | 25 | me¦ ms¦ ph¦ pr¦ pc¦ ss¦ sc
11:52 | 18.558 | 193 | 0 | 206 | 13.5 | 13.5 | 692 | 900 | 922 | 1200 | 2.9 | 84.5 | 70.7 | 0 | 182.0923 | 75 | 68.51 | 689.6 | 26 | me¦ ms¦ ph¦ pr¦ pc¦ ss¦ sc
11:52 | 18.557 | 193 | 0 | 205 | 13.5 | 13.5 | 690 | 900 | 920 | 1200 | 2.9 | 84.6 | 70.7 | 0 | 182.0907 | 75.02 | 68.52 | 689.2 | 26 | me¦ ms¦ ph¦ pr¦ pc¦ ss¦ sc
11:52 | 18.555 | 193 | 0 | 205 | 13.5 | 13.5 | 687 | 899 | 916 | 1198 | 2.9 | 84.6 | 70.7 | 0 | 182.0916 | 75 | 68.51 | 689.7 | 26 | me¦ ms¦ ph¦ pr¦ pc¦ ss¦ sc
11:52 | 18.553 | 192 | 0 | 205 | 13.5 | 13.5 | 683 | 899 | 910 | 1198 | 2.9 | 84.7 | 70.7 | 0 | 182.0908 | 75.01 | 68.49 | 690.2 | 26 | me¦ ms¦ ph¦ pr¦ pc¦ ss¦ sc
11:52 | 18.552 | 192 | 0 | 205 | 13.5 | 13.5 | 681 | 899 | 908 | 1198 | 3 | 84.7 | 70.8 | 0 | 182.0913 | 75.01 | 68.51 | 689.7 | 26 | me¦ ms¦ ph¦ pr¦ pc¦ ss¦ sc
11:52 | 18.551 | 192 | 0 | 205 | 13.6 | 13.5 | 681 | 899 | 920 | 1198 | 2.9 | 84.8 | 70.8 | 0 | 182.0915 | 75.04 | 68.53 | 689.9 | 26 | me¦ ms¦ ph¦ pr¦ pc¦ ss¦ sc
11:52 | 18.549 | 192 | 0 | 205 | 13.6 | 13.5 | 681 | 899 | 920 | 1198 | 2.9 | 84.8 | 70.8 | 0 | 182.0914 | 75.06 | 68.5 | 689.2 | 25 | me¦ ms¦ ph¦ pr¦ pc¦ ss¦ sc
11:52 | 18.549 | 192 | 0 | 205 | 13.6 | 13.5 | 680 | 899 | 918 | 1198 | 3 | 84.9 | 70.8 | 0 | 182.092 | 75.01 | 68.46 | 689.7 | 25 | me¦ ms¦ ph¦ pr¦ pc¦ ss¦ sc
11:52 | 18.546 | 192 | 0 | 205 | 13.6 | 13.5 | 671 | 899 | 906 | 1198 | 2.9 | 84.9 | 70.8 | 0 | 182.0915 | 75.03 | 68.47 | 689 | 25 | me¦ ms¦ ph¦ pr¦ pc¦ ss¦ sc
11:53 | 18.545 | 191 | 0 | 204 | 13.6 | 13.5 | 664 | 899 | 897 | 1198 | 2.9 | 85 | 70.7 | 0 | 182.0931 | 75.02 | 68.48 | 689.9 | 26 | me¦ ms¦ ph¦ pr¦ pc¦ ss¦ sc
11:53 | 18.543 | 191 | 0 | 204 | 13.7 | 13.5 | 657 | 898 | 900 | 1197 | 3 | 85 | 70.8 | 0 | 182.0927 | 74.98 | 68.49 | 689.8 | 25 | me¦ ms¦ ph¦ pr¦ pc¦ ss¦ sc
11:53 | 18.538 | 191 | 0 | 204 | 13.7 | 13.5 | 655 | 898 | 897 | 1197 | 2.9 | 85.1 | 70.8 | 0 | 182.0941 | 75.02 | 68.44 | 689.9 | 26 | me¦ ms¦ ph¦ pr¦ pc¦ ss¦ sc
11:53 | 18.536 | 191 | 0 | 204 | 13.7 | 13.5 | 657 | 898 | 900 | 1197 | 2.9 | 85.1 | 70.8 | 0 | 182.0941 | 75.03 | 68.49 | 690 | 26 | me¦ ms¦ ph¦ pr¦ pc¦ ss¦ sc
11:53 | 18.531 | 191 | 0 | 204 | 13.6 | 13.5 | 665 | 898 | 898 | 1197 | 2.9 | 85.2 | 70.7 | 0 | 182.0945 | 75.03 | 68.46 | 690.3 | 25 | me¦ ms¦ ph¦ pr¦ pc¦ ss¦ sc
11:53 | 18.528 | 191 | 0 | 204 | 13.6 | 13.5 | 676 | 898 | 913 | 1197 | 2.9 | 85.2 | 70.7 | 0 | 182.0948 | 75.04 | 68.5 | 690 | 25 | me¦ ms¦ ph¦ pr¦ pc¦ ss¦ sc
11:53 | 18.525 | 191 | 0 | 203 | 13.6 | 13.5 | 687 | 898 | 928 | 1197 | 2.9 | 85.3 | 70.7 | 0 | 182.0945 | 74.99 | 68.44 | 689.7 | 26 | me¦ ms¦ ph¦ pr¦ pc¦ ss¦ sc
11:53 | 18.52 | 191 | 0 | 203 | 13.6 | 13.5 | 695 | 898 | 939 | 1197 | 3 | 85.3 | 70.7 | 0 | 182.0955 | 75.03 | 68.5 | 689.8 | 25 | me¦ ms¦ ph¦ pr¦ pc¦ ss¦ sc
11:53 | 18.514 | 190 | 0 | 203 | 13.6 | 13.5 | 699 | 898 | 944 | 1197 | 2.9 | 85.4 | 70.7 | 0 | 182.0959 | 75.03 | 68.45 | 689.7 | 25 | me¦ ms¦ ph¦ pr¦ pc¦ ss¦ sc
11:53 | 18.509 | 190 | 0 | 203 | 13.6 | 13.5 | 699 | 897 | 944 | 1196 | 3 | 85.4 | 70.7 | 0 | 182.0956 | 75 | 68.46 | 690.3 | 25 | me¦ ms¦ ph¦ pr¦ pc¦ ss¦ sc
11:53 | 18.506 | 190 | 0 | 203 | 13.7 | 13.5 | 699 | 897 | 957 | 1196 | 2.9 | 85.5 | 70.7 | 0 | 182.0964 | 75.02 | 68.45 | 690.1 | 25 | me¦ ms¦ ph¦ pr¦ pc¦ ss¦ sc
11:53 | 18.504 | 190 | 0 | 203 | 13.8 | 13.5 | 699 | 897 | 970 | 1196 | 2.9 | 85.5 | 70.6 | 0 | 182.0951 | 75.08 | 68.47 | 690.6 | 25 | me¦ ms¦ ph¦ pr¦ pc¦ ss¦ sc
11:53 | 18.501 | 190 | 0 | 202 | 13.8 | 13.5 | 703 | 897 | 976 | 1196 | 2.9 | 85.6 | 70.6 | 1 | 182.0946 | 75.03 | 68.46 | 689.9 | 25 | me¦ ms¦ ph¦ pr¦ pc¦ ss¦ sc
11:53 | 18.496 | 190 | 0 | 202 | 13.8 | 13.5 | 709 | 897 | 984 | 1196 | 3 | 85.6 | 70.6 | 0 | 182.0968 | 75.03 | 68.44 | 689.9 | 25 | me¦ ms¦ ph¦ pr¦ pc¦ ss¦ sc
11:53 | 18.493 | 189 | 0 | 202 | 13.8 | 13.5 | 719 | 897 | 998 | 1196 | 2.9 | 85.7 | 70.5 | 0 | 182.0967 | 75 | 68.46 | 690.4 | 26 | me¦ ms¦ ph¦ pr¦ pc¦ ss¦ sc
11:53 | 18.491 | 189 | 0 | 202 | 13.8 | 13.5 | 731 | 897 | 1015 | 1196 | 2.9 | 85.7 | 70.5 | 0 | 182.0972 | 75.01 | 68.43 | 689.9 | 26 | me¦ ms¦ ph¦ pr¦ pc¦ ss¦ sc
11:53 | 18.493 | 189 | 0 | 202 | 13.8 | 13.5 | 750 | 897 | 1041 | 1196 | 2.9 | 85.8 | 70.5 | 0 | 182.094 | 75 | 68.43 | 690.3 | 26 | me¦ ms¦ ph¦ pr¦ pc¦ ss¦ sc
11:53 | 18.493 | 189 | 0 | 202 | 13.9 | 13.5 | 772 | 897 | 1087 | 1196 | 2.9 | 85.8 | 70.4 | 0 | 182.0955 | 75.03 | 68.46 | 690.3 | 26 | me¦ ms¦ ph¦ pr¦ pc¦ ss¦ sc
11:53 | 18.492 | 189 | 0 | 202 | 13.9 | 13.5 | 795 | 897 | 1119 | 1196 | 2.9 | 85.9 | 70.4 | 0 | 182.0956 | 74.97 | 68.42 | 690.1 | 26 | me¦ ms¦ ph¦ pr¦ pc¦ ss¦ sc
11:53 | 18.491 | 189 | 0 | 202 | 13.9 | 13.5 | 819 | 897 | 1153 | 1196 | 2.9 | 85.9 | 70.4 | 0 | 182.0962 | 75.01 | 68.43 | 690.3 | 26 | me¦ ms¦ ph¦ pr¦ pc¦ ss¦ sc
11:53 | 18.489 | 189 | 0 | 201 | 13.9 | 13.5 | 838 | 896 | 1180 | 1194 | 2.9 | 86 | 70.4 | 0 | 182.0961 | 74.99 | 68.43 | 689.7 | 26 | me¦ ms¦ ph¦ pr¦ pc¦ ss¦ sc
11:53 | 18.486 | 189 | 0 | 201 | 13.8 | 13.5 | 853 | 896 | 1184 | 1194 | 2.9 | 86 | 70.3 | 0 | 182.0977 | 74.99 | 68.45 | 690.5 | 26 | me¦ ms¦ ph¦ pr¦ pc¦ ss¦ sc
11:53 | 18.484 | 188 | 0 | 201 | 13.8 | 13.5 | 866 | 896 | 1202 | 1194 | 2.9 | 86.1 | 70.3 | 0 | 182.0971 | 74.98 | 68.45 | 690.3 | 26 | me¦ ms¦ ph¦ pr¦ pc¦ ss¦ sc
11:53 | 18.481 | 188 | 0 | 201 | 13.8 | 13.5 | 876 | 896 | 1216 | 1194 | 2.9 | 86.1 | 70.3 | -1 | 182.0972 | 75.03 | 68.47 | 690 | 26 | me¦ ms¦ ph¦ pr¦ pc¦ ss¦ sc
11:53 | 18.478 | 188 | 0 | 201 | 13.8 | 13.5 | 878 | 896 | 1219 | 1194 | 3 | 86.2 | 70.2 | -1 | 182.0956 | 75.03 | 68.49 | 689.9 | 26 | me¦ ms¦ ph¦ pr¦ pc¦ ss¦ sc
11:53 | 18.478 | 188 | 0 | 201 | 13.8 | 13.5 | 881 | 896 | 1223 | 1194 | 2.9 | 86.2 | 70.2 | -1 | 182.0972 | 74.96 | 68.42 | 689.6 | 26 | me¦ ms¦ ph¦ pr¦ pc¦ ss¦ sc
11:53 | 18.478 | 188 | 0 | 200 | 13.8 | 13.5 | 884 | 896 | 1227 | 1194 | 2.9 | 86.3 | 70.2 | -1 | 182.0973 | 75 | 68.45 | 689.5 | 27 | me¦ ms¦ ph¦ pr¦ pc¦ ss¦ sc
11:53 | 18.477 | 188 | 0 | 200 | 13.8 | 13.5 | 885 | 896 | 1229 | 1194 | 2.9 | 86.3 | 70.2 | 0 | 182.0972 | 74.95 | 68.4 | 689.8 | 26 | me¦ ms¦ ph¦ pr¦ pc¦ ss¦ sc
11:53 | 18.475 | 188 | 0 | 200 | 13.8 | 13.5 | 888 | 896 | 1233 | 1194 | 3 | 86.4 | 70.2 | 0 | 182.0984 | 75 | 68.42 | 689.5 | 27 | me¦ ms¦ ph¦ pr¦ pc¦ ss¦ sc
11:53 | 18.471 | 188 | 0 | 200 | 13.8 | 13.5 | 890 | 896 | 1236 | 1194 | 2.9 | 86.4 | 70.2 | 0 | 182.0988 | 74.96 | 68.43 | 689 | 26 | me¦ ms¦ ph¦ pr¦ pc¦ ss¦ sc
11:53 | 18.47 | 187 | 0 | 200 | 13.8 | 13.5 | 888 | 896 | 1233 | 1194 | 2.9 | 86.5 | 70.2 | 0 | 182.0989 | 74.95 | 68.38 | 689.1 | 27 | me¦ ms¦ ph¦ pr¦ pc¦ ss¦ sc
11:53 | 18.471 | 187 | 0 | 200 | 13.8 | 13.5 | 888 | 896 | 1233 | 1194 | 2.9 | 86.5 | 70.1 | 0 | 182.097 | 74.97 | 68.42 | 689.4 | 27 | me¦ ms¦ ph¦ pr¦ pc¦ ss¦ sc
11:53 | 18.469 | 187 | 0 | 200 | 13.9 | 13.5 | 891 | 896 | 1254 | 1194 | 2.9 | 86.6 | 70.1 | 0 | 182.0989 | 74.96 | 68.43 | 689.4 | 26 | me¦ ms¦ ph¦ pr¦ pc¦ ss¦ sc
11:53 | 18.467 | 187 | 0 | 200 | 13.9 | 13.5 | 897 | 896 | 1263 | 1194 | 2.9 | 86.6 | 70.1 | -1 | 182.0989 | 74.96 | 68.41 | 689.2 | 26 | me¦ ms¦ ph¦ pr¦ pc¦ ss¦ sc
11:53 | 18.466 | 187 | 0 | 199 | 13.8 | 13.5 | 907 | 896 | 1259 | 1194 | 2.9 | 86.7 | 70.1 | 0 | 182.0987 | 74.98 | 68.39 | 689.6 | 27 | me¦ ms¦ ph¦ pr¦ pc¦ ss¦ sc
11:53 | 18.462 | 187 | 0 | 199 | 13.8 | 13.5 | 915 | 896 | 1270 | 1194 | 2.9 | 86.7 | 70.1 | -1 | 182.0991 | 74.92 | 68.39 | 688.4 | 27 | me¦ ms¦ ph¦ pr¦ pc¦ ss¦ sc
11:53 | 18.462 | 187 | 0 | 199 | 13.8 | 13.5 | 919 | 896 | 1276 | 1194 | 2.9 | 86.8 | 70.1 | 0 | 182.0992 | 74.94 | 68.37 | 690.1 | 27 | me¦ ms¦ ph¦ pr¦ pc¦ ss¦ sc
11:53 | 18.457 | 187 | 0 | 199 | 13.8 | 13.5 | 921 | 896 | 1279 | 1194 | 3 | 86.8 | 70.1 | 0 | 182.1007 | 74.95 | 68.43 | 689.7 | 27 | me¦ ms¦ ph¦ pr¦ pc¦ ss¦ sc
11:53 | 18.45 | 186 | 0 | 199 | 13.9 | 13.5 | 919 | 896 | 1294 | 1194 | 2.9 | 86.9 | 70.1 | 0 | 182.1005 | 75.02 | 68.43 | 689.5 | 27 | me¦ ms¦ ph¦ pr¦ pc¦ ss¦ sc
11:53 | 18.449 | 186 | 0 | 199 | 13.9 | 13.5 | 915 | 896 | 1288 | 1194 | 2.9 | 86.9 | 70.1 | 0 | 182.1002 | 74.93 | 68.37 | 689.8 | 26 | me¦ ms¦ ph¦ pr¦ pc¦ ss¦ sc
11:53 | 18.446 | 186 | 0 | 199 | 13.9 | 13.5 | 912 | 896 | 1284 | 1194 | 2.9 | 86.9 | 70.1 | 0 | 182.1001 | 75.03 | 68.43 | 690.2 | 26 | me¦ ms¦ ph¦ pr¦ pc¦ ss¦ sc
11:53 | 18.442 | 186 | 0 | 198 | 13.8 | 13.5 | 913 | 896 | 1268 | 1194 | 2.9 | 87 | 70.1 | 0 | 182.1008 | 74.98 | 68.38 | 690.5 | 26 | me¦ ms¦ ph¦ pr¦ pc¦ ss¦ sc
11:53 | 18.44 | 186 | 0 | 198 | 13.8 | 13.5 | 919 | 896 | 1276 | 1194 | 3 | 87 | 70.2 | 0 | 182.1008 | 74.98 | 68.37 | 690.6 | 26 | me¦ ms¦ ph¦ pr¦ pc¦ ss¦ sc
11:53 | 18.436 | 186 | 0 | 198 | 13.8 | 13.5 | 928 | 896 | 1288 | 1194 | 2.9 | 87.1 | 70.2 | 0 | 182.1017 | 74.96 | 68.39 | 690.3 | 26 | me¦ ms¦ ph¦ pr¦ pc¦ ss¦ sc
11:53 | 18.436 | 186 | 0 | 198 | 13.8 | 13.5 | 941 | 897 | 1306 | 1196 | 2.9 | 87.1 | 70.3 | 0 | 182.0998 | 74.94 | 68.39 | 690.5 | 27 | me¦ ms¦ ph¦ pr¦ pc¦ ss¦ sc
11:53 | 18.432 | 186 | 0 | 198 | 13.9 | 13.5 | 957 | 897 | 1347 | 1196 | 2.9 | 87.2 | 70.3 | 0 | 182.1017 | 74.93 | 68.37 | 690.1 | 27 | me¦ ms¦ ph¦ pr¦ pc¦ ss¦ sc
11:53 | 18.429 | 185 | 0 | 198 | 13.9 | 13.5 | 967 | 897 | 1361 | 1196 | 3 | 87.2 | 70.3 | 0 | 182.1022 | 74.93 | 68.35 | 691.2 | 27 | me¦ ms¦ ph¦ pr¦ pc¦ ss¦ sc
11:53 | 18.424 | 185 | 0 | 198 | 13.9 | 13.5 | 979 | 897 | 1378 | 1196 | 3 | 87.3 | 70.3 | 0 | 182.103 | 74.97 | 68.37 | 690.7 | 27 | me¦ ms¦ ph¦ pr¦ pc¦ ss¦ sc
11:53 | 18.418 | 185 | 0 | 198 | 14 | 13.5 | 992 | 897 | 1417 | 1196 | 2.9 | 87.3 | 70.4 | 0 | 182.1039 | 74.95 | 68.39 | 691.1 | 27 | me¦ ms¦ ph¦ pr¦ pc¦ ss¦ sc
11:53 | 18.411 | 185 | 0 | 197 | 14 | 13.5 | 1009 | 897 | 1441 | 1196 | 2.9 | 87.4 | 70.4 | 0 | 182.1041 | 74.93 | 68.38 | 691.1 | 27 | me¦ ms¦ ph¦ pr¦ pc¦ ss¦ sc
11:53 | 18.407 | 185 | 0 | 197 | 14 | 13.5 | 1022 | 897 | 1460 | 1196 | 2.9 | 87.4 | 70.4 | 0 | 182.103 | 74.91 | 68.38 | 691.1 | 27 | me¦ ms¦ ph¦ pr¦ pc¦ ss¦ sc
11:53 | 18.402 | 185 | 0 | 197 | 13.9 | 13.5 | 1034 | 897 | 1456 | 1196 | 2.9 | 87.5 | 70.4 | 0 | 182.1039 | 74.94 | 68.36 | 691.1 | 27 | me¦ ms¦ ph¦ pr¦ pc¦ ss¦ sc
11:53 | 18.399 | 185 | 0 | 197 | 13.9 | 13.5 | 1043 | 897 | 1469 | 1196 | 2.9 | 87.5 | 70.4 | 0 | 182.1042 | 74.97 | 68.39 | 691.4 | 27 | me¦ ms¦ ph¦ pr¦ pc¦ ss¦ sc
11:53 | 18.395 | 184 | 0 | 197 | 14 | 13.5 | 1047 | 897 | 1495 | 1196 | 2.9 | 87.6 | 70.4 | 0 | 182.104 | 74.93 | 68.35 | 691.6 | 27 | me¦ ms¦ ph¦ pr¦ pc¦ ss¦ sc
11:53 | 18.39 | 184 | 0 | 197 | 14 | 13.5 | 1046 | 897 | 1494 | 1196 | 2.9 | 87.6 | 70.4 | 0 | 182.1058 | 74.91 | 68.33 | 691.7 | 27 | me¦ ms¦ ph¦ pr¦ pc¦ ss¦ sc
11:53 | 18.386 | 184 | 0 | 196 | 14 | 13.5 | 1042 | 897 | 1488 | 1196 | 2.9 | 87.7 | 70.4 | 0 | 182.1047 | 74.94 | 68.35 | 691.5 | 27 | me¦ ms¦ ph¦ pr¦ pc¦ ss¦ sc
11:53 | 18.382 | 184 | 0 | 196 | 14.1 | 13.5 | 1036 | 897 | 1501 | 1196 | 3 | 87.7 | 70.4 | 0 | 182.1052 | 74.95 | 68.35 | 691.8 | 27 | me¦ ms¦ ph¦ pr¦ pc¦ ss¦ sc
11:53 | 18.38 | 184 | 0 | 196 | 14.1 | 13.5 | 1030 | 897 | 1492 | 1196 | 3 | 87.8 | 70.4 | 0 | 182.1049 | 74.95 | 68.35 | 691.7 | 27 | me¦ ms¦ ph¦ pr¦ pc¦ ss¦ sc
11:54 | 18.376 | 184 | 0 | 196 | 14.2 | 13.5 | 1025 | 897 | 1507 | 1196 | 2.9 | 87.8 | 70.4 | 0 | 182.1047 | 74.99 | 68.37 | 691.7 | 27 | me¦ ms¦ ph¦ pr¦ pc¦ ss¦ sc
11:54 | 18.371 | 183 | 0 | 196 | 14.2 | 13.5 | 1025 | 898 | 1507 | 1197 | 2.9 | 87.9 | 70.4 | 0 | 182.1048 | 74.98 | 68.34 | 692 | 26 | me¦ ms¦ ph¦ pr¦ pc¦ ss¦ sc
11:54 | 18.37 | 183 | 0 | 196 | 14.2 | 13.5 | 1028 | 898 | 1511 | 1197 | 2.9 | 87.9 | 70.4 | 0 | 182.1042 | 74.95 | 68.35 | 691.5 | 26 | me¦ ms¦ ph¦ pr¦ pc¦ ss¦ sc
11:54 | 18.368 | 183 | 0 | 195 | 14.2 | 13.5 | 1032 | 898 | 1517 | 1197 | 2.9 | 88 | 70.4 | 0 | 182.105 | 74.97 | 68.37 | 691.5 | 26 | me¦ ms¦ ph¦ pr¦ pc¦ ss¦ sc
11:54 | 18.363 | 183 | 0 | 195 | 14.2 | 13.5 | 1041 | 898 | 1530 | 1197 | 2.9 | 88 | 70.4 | 0 | 182.1039 | 75 | 68.34 | 691 | 26 | me¦ ms¦ ph¦ pr¦ pc¦ ss¦ sc
11:54 | 18.363 | 183 | 0 | 195 | 14.2 | 13.5 | 1051 | 898 | 1545 | 1197 | 2.9 | 88.1 | 70.3 | 0 | 182.1042 | 74.99 | 68.34 | 690.8 | 26 | me¦ ms¦ ph¦ pr¦ pc¦ ss¦ sc
11:54 | 18.36 | 183 | 0 | 195 | 14.2 | 13.5 | 1061 | 898 | 1560 | 1197 | 3 | 88.1 | 70.3 | 0 | 182.1055 | 74.93 | 68.33 | 690.7 | 26 | me¦ ms¦ ph¦ pr¦ pc¦ ss¦ sc
11:54 | 18.358 | 183 | 0 | 195 | 14.2 | 13.5 | 1067 | 898 | 1569 | 1197 | 2.9 | 88.2 | 70.2 | 0 | 182.1051 | 74.96 | 68.35 | 690.4 | 27 | me¦ ms¦ ph¦ pr¦ pc¦ ss¦ sc
11:54 | 18.356 | 183 | 0 | 195 | 14.2 | 13.5 | 1067 | 898 | 1569 | 1197 | 2.9 | 88.2 | 70.2 | 0 | 182.105 | 74.9 | 68.31 | 691.5 | 27 | me¦ ms¦ ph¦ pr¦ pc¦ ss¦ sc
11:54 | 18.355 | 182 | 0 | 195 | 14.2 | 13.5 | 1062 | 898 | 1561 | 1197 | 3 | 88.3 | 70.1 | 0 | 182.1048 | 74.94 | 68.34 | 690.9 | 27 | me¦ ms¦ ph¦ pr¦ pc¦ ss¦ sc
11:54 | 18.354 | 182 | 0 | 195 | 14.1 | 13.5 | 1053 | 898 | 1526 | 1197 | 2.9 | 88.3 | 70.1 | 0 | 182.1053 | 75.03 | 68.32 | 690.7 | 27 | me¦ ms¦ ph¦ pr¦ pc¦ ss¦ sc
11:54 | 18.353 | 182 | 0 | 194 | 14 | 13.5 | 1044 | 898 | 1491 | 1197 | 2.9 | 88.4 | 70.1 | -1 | 182.1051 | 75.12 | 68.35 | 690.6 | 26 | me¦ ms¦ ph¦ pr¦ pc¦ ss¦ sc
11:54 | 18.351 | 182 | 0 | 194 | 14 | 13.5 | 1034 | 898 | 1477 | 1197 | 2.9 | 88.4 | 70.2 | 0 | 182.1055 | 75.19 | 68.34 | 690.7 | 24 | me¦ ms¦ ph¦ pr¦ pc¦ ss¦ sc
11:54 | 18.348 | 182 | 0 | 194 | 14 | 13.5 | 1028 | 899 | 1468 | 1198 | 2.9 | 88.5 | 70.2 | 0 | 182.1056 | 75.21 | 68.34 | 690.5 | 23 | me¦ ms¦ ph¦ pr¦ pc¦ ss¦ sc
11:54 | 18.346 | 182 | 0 | 194 | 14 | 13.5 | 1024 | 899 | 1462 | 1198 | 2.9 | 88.5 | 70.3 | -1 | 182.1062 | 75.2 | 68.33 | 690.5 | 22 | me¦ ms¦ ph¦ pr¦ pc¦ ss¦ sc
11:54 | 18.345 | 182 | 0 | 194 | 14 | 13.5 | 1022 | 899 | 1460 | 1198 | 2.9 | 88.6 | 70.3 | -1 | 182.1066 | 75.21 | 68.35 | 690.6 | 22 | me¦ ms¦ ph¦ pr¦ pc¦ ss¦ sc
11:54 | 18.344 | 182 | 0 | 194 | 14.1 | 13.5 | 1023 | 899 | 1482 | 1198 | 2.9 | 88.6 | 70.4 | 0 | 182.1063 | 75.19 | 68.32 | 690.8 | 22 | me¦ ms¦ ph¦ pr¦ pc¦ ss¦ sc
11:54 | 18.343 | 181 | 0 | 194 | 14.1 | 13.5 | 1025 | 899 | 1485 | 1198 | 3 | 88.7 | 70.5 | 0 | 182.1066 | 75.2 | 68.34 | 690.7 | 22 | me¦ ms¦ ph¦ pr¦ pc¦ ss¦ sc
11:54 | 18.342 | 181 | 0 | 194 | 14.1 | 13.5 | 1028 | 899 | 1489 | 1198 | 2.9 | 88.7 | 70.6 | 0 | 182.1068 | 75.23 | 68.32 | 690.9 | 22 | me¦ ms¦ ph¦ pr¦ pc¦ ss¦ sc
11:54 | 18.343 | 181 | 0 | 193 | 14.1 | 13.5 | 1029 | 899 | 1491 | 1198 | 2.9 | 88.8 | 70.7 | -1 | 182.1063 | 75.23 | 68.31 | 690.6 | 22 | me¦ ms¦ ph¦ pr¦ pc¦ ss¦ sc
11:54 | 18.341 | 181 | 0 | 193 | 14.1 | 13.5 | 1031 | 899 | 1494 | 1198 | 2.9 | 88.8 | 70.7 | 0 | 182.1061 | 75.28 | 68.33 | 690 | 22 | me¦ ms¦ ph¦ pr¦ pc¦ ss¦ sc
11:54 | 18.339 | 181 | 0 | 193 | 14.1 | 13.5 | 1035 | 899 | 1500 | 1198 | 3 | 88.8 | 70.7 | 0 | 182.107 | 75.2 | 68.29 | 690.4 | 21 | me¦ ms¦ ph¦ pr¦ pc¦ ss¦ sc
11:54 | 18.338 | 181 | 0 | 193 | 14.1 | 13.5 | 1042 | 899 | 1510 | 1198 | 2.9 | 88.9 | 70.7 | -1 | 182.108 | 75.21 | 68.29 | 690.5 | 21 | me¦ ms¦ ph¦ pr¦ pc¦ ss¦ sc
11:54 | 18.337 | 181 | 0 | 193 | 14.1 | 13.5 | 1051 | 899 | 1523 | 1198 | 2.9 | 88.9 | 70.7 | 0 | 182.107 | 75.28 | 68.33 | 691.5 | 21 | me¦ ms¦ ph¦ pr¦ pc¦ ss¦ sc
11:54 | 18.335 | 181 | 0 | 193 | 14.1 | 13.5 | 1062 | 899 | 1539 | 1198 | 2.9 | 89 | 70.7 | -1 | 182.1075 | 75.26 | 68.35 | 690.2 | 21 | me¦ ms¦ ph¦ pr¦ pc¦ ss¦ sc
11:54 | 18.332 | 181 | 0 | 193 | 14.1 | 13.5 | 1075 | 899 | 1557 | 1198 | 3 | 89 | 70.9 | -1 | 182.1075 | 75.25 | 68.31 | 690.6 | 21 | me¦ ms¦ ph¦ pr¦ pc¦ ss¦ sc
11:54 | 18.329 | 181 | 0 | 193 | 14.1 | 13.5 | 1088 | 900 | 1576 | 1200 | 2.9 | 89.1 | 70.8 | -1 | 182.1078 | 75.22 | 68.34 | 690.6 | 21 | me¦ ms¦ ph¦ pr¦ pc¦ ss¦ sc
11:54 | 18.325 | 180 | 0 | 193 | 14.1 | 13.5 | 1098 | 900 | 1591 | 1200 | 2.9 | 89.1 | 70.8 | -1 | 182.109 | 75.2 | 68.3 | 690.9 | 22 | me¦ ms¦ ph¦ pr¦ pc¦ ss¦ sc
11:54 | 18.323 | 180 | 0 | 192 | 14.1 | 13.5 | 1105 | 900 | 1601 | 1200 | 2.9 | 89.2 | 70.9 | -1 | 182.1089 | 75.17 | 68.3 | 690.7 | 22 | me¦ ms¦ ph¦ pr¦ pc¦ ss¦ sc
11:54 | 18.32 | 180 | 0 | 192 | 14.1 | 13.5 | 1110 | 900 | 1608 | 1200 | 2.9 | 89.2 | 70.9 | -1 | 182.1095 | 75.15 | 68.23 | 691.5 | 22 | me¦ ms¦ ph¦ pr¦ pc¦ ss¦ sc
11:54 | 18.319 | 180 | 0 | 192 | 14.1 | 13.5 | 1115 | 900 | 1615 | 1200 | 2.9 | 89.3 | 71 | -1 | 182.1088 | 75.22 | 68.29 | 691.6 | 22 | me¦ ms¦ ph¦ pr¦ pc¦ ss¦ sc
11:54 | 18.317 | 180 | 0 | 192 | 14.1 | 13.5 | 1121 | 900 | 1624 | 1200 | 2.9 | 89.3 | 71 | -1 | 182.1087 | 75.23 | 68.32 | 691.2 | 22 | me¦ ms¦ ph¦ pr¦ pc¦ ss¦ sc
11:54 | 18.312 | 180 | 0 | 192 | 14.1 | 13.5 | 1125 | 900 | 1630 | 1200 | 2.9 | 89.4 | 71 | -1 | 182.1109 | 75.22 | 68.32 | 690.6 | 22 | me¦ ms¦ ph¦ pr¦ pc¦ ss¦ sc
11:54 | 18.312 | 180 | 0 | 192 | 14.1 | 13.5 | 1129 | 900 | 1636 | 1200 | 2.9 | 89.4 | 70.9 | -1 | 182.1089 | 75.22 | 68.28 | 691 | 22 | me¦ ms¦ ph¦ pr¦ pc¦ ss¦ sc
11:54 | 18.309 | 180 | 0 | 192 | 14.1 | 13.5 | 1128 | 900 | 1634 | 1200 | 2.9 | 89.5 | 70.9 | 0 | 182.1101 | 75.2 | 68.28 | 691 | 22 | me¦ ms¦ ph¦ pr¦ pc¦ ss¦ sc
11:54 | 18.305 | 179 | 0 | 191 | 14.2 | 13.5 | 1124 | 901 | 1652 | 1201 | 2.9 | 89.5 | 70.9 | 0 | 182.1095 | 75.2 | 68.28 | 691.4 | 22 | me¦ ms¦ ph¦ pr¦ pc¦ ss¦ sc
11:54 | 18.305 | 179 | 0 | 191 | 14.2 | 13.5 | 1116 | 901 | 1641 | 1201 | 2.9 | 89.6 | 70.9 | 0 | 182.1098 | 75.21 | 68.31 | 691.6 | 22 | me¦ ms¦ ph¦ pr¦ pc¦ ss¦ sc
11:54 | 18.302 | 179 | 0 | 191 | 14.2 | 13.5 | 1107 | 901 | 1627 | 1201 | 2.9 | 89.6 | 71 | -1 | 182.1101 | 75.16 | 68.24 | 691.6 | 22 | me¦ ms¦ ph¦ pr¦ pc¦ ss¦ sc
11:54 | 18.302 | 179 | 0 | 191 | 14.2 | 13.5 | 1101 | 901 | 1619 | 1201 | 2.9 | 89.7 | 70.9 | 0 | 182.1113 | 75.12 | 68.26 | 690.8 | 22 | me¦ ms¦ ph¦ pr¦ pc¦ ss¦ sc
11:54 | 18.299 | 179 | 0 | 191 | 14.2 | 13.5 | 1103 | 901 | 1622 | 1201 | 2.9 | 89.8 | 70.9 | 0 | 182.1112 | 75.18 | 68.3 | 691.3 | 23 | me¦ ms¦ ph¦ pr¦ pc¦ ss¦ sc
11:54 | 18.299 | 179 | 0 | 191 | 14.2 | 13.5 | 1111 | 901 | 1633 | 1201 | 2.9 | 89.8 | 70.9 | 0 | 182.1117 | 75.17 | 68.26 | 690.7 | 23 | me¦ ms¦ ph¦ pr¦ pc¦ ss¦ sc
11:54 | 18.295 | 179 | 0 | 191 | 14.2 | 13.5 | 1122 | 901 | 1649 | 1201 | 2.9 | 89.9 | 70.9 | 0 | 182.1111 | 75.13 | 68.26 | 691.3 | 23 | me¦ ms¦ ph¦ pr¦ pc¦ ss¦ sc
11:54 | 18.294 | 179 | 0 | 191 | 14.2 | 13.5 | 1136 | 901 | 1670 | 1201 | 3 | 89.9 | 70.9 | 0 | 182.1115 | 75.14 | 68.26 | 691.1 | 23 | me¦ ms¦ ph¦ pr¦ pc¦ ss¦ sc
11:54 | 18.29 | 178 | 0 | 190 | 14.2 | 13.5 | 1150 | 902 | 1691 | 1202 | 2.9 | 90 | 70.9 | 0 | 182.112 | 75.16 | 68.26 | 691.4 | 23 | me¦ ms¦ ph¦ pr¦ pc¦ ss¦ sc
11:54 | 18.29 | 178 | 0 | 190 | 14.2 | 13.5 | 1160 | 902 | 1705 | 1202 | 2.9 | 90 | 70.9 | 0 | 182.1113 | 75.09 | 68.23 | 691.5 | 23 | me¦ ms¦ ph¦ pr¦ pc¦ ss¦ sc
11:54 | 18.289 | 178 | 0 | 190 | 14.2 | 13.5 | 1166 | 902 | 1714 | 1202 | 2.9 | 90.1 | 70.8 | -1 | 182.1128 | 75.07 | 68.25 | 690.6 | 24 | me¦ ms¦ ph¦ pr¦ pc¦ ss¦ sc
11:54 | 18.287 | 178 | 0 | 190 | 14.2 | 13.5 | 1166 | 902 | 1714 | 1202 | 2.9 | 90.1 | 70.9 | 0 | 182.1133 | 75.07 | 68.24 | 691.2 | 24 | me¦ ms¦ ph¦ pr¦ pc¦ ss¦ sc
11:54 | 18.286 | 178 | 0 | 190 | 14.2 | 13.5 | 1163 | 902 | 1710 | 1202 | 2.9 | 90.2 | 70.9 | 0 | 182.1124 | 75.07 | 68.25 | 691.2 | 24 | me¦ ms¦ ph¦ pr¦ pc¦ ss¦ sc
11:54 | 18.284 | 178 | 0 | 190 | 14.2 | 13.5 | 1157 | 902 | 1701 | 1202 | 2.9 | 90.2 | 71 | 0 | 182.1125 | 75.03 | 68.21 | 690.8 | 24 | me¦ ms¦ ph¦ pr¦ pc¦ ss¦ sc
11:54 | 18.284 | 178 | 0 | 190 | 14.3 | 13.5 | 1153 | 902 | 1720 | 1202 | 2.9 | 90.3 | 71 | 0 | 182.1123 | 75.05 | 68.23 | 691.2 | 25 | me¦ ms¦ ph¦ pr¦ pc¦ ss¦ sc
11:54 | 18.285 | 178 | 0 | 190 | 14.2 | 13.5 | 1152 | 903 | 1694 | 1204 | 2.9 | 90.3 | 71 | 0 | 182.1136 | 75 | 68.2 | 690.8 | 25 | me¦ ms¦ ph¦ pr¦ pc¦ ss¦ sc
11:54 | 18.284 | 177 | 0 | 189 | 14.2 | 13.5 | 1154 | 903 | 1697 | 1204 | 2.9 | 90.4 | 71 | 0 | 182.1135 | 75.04 | 68.26 | 690.7 | 25 | me¦ ms¦ ph¦ pr¦ pc¦ ss¦ sc
11:54 | 18.282 | 177 | 0 | 189 | 14.2 | 13.5 | 1158 | 903 | 1702 | 1204 | 3 | 90.4 | 71.1 | 0 | 182.1139 | 74.99 | 68.23 | 691.1 | 25 | me¦ ms¦ ph¦ pr¦ pc¦ ss¦ sc
11:54 | 18.278 | 177 | 0 | 189 | 14.2 | 13.5 | 1159 | 903 | 1704 | 1204 | 3 | 90.5 | 71.1 | 0 | 182.1142 | 74.93 | 68.17 | 690.7 | 26 | me¦ ms¦ ph¦ pr¦ pc¦ ss¦ sc
11:54 | 18.279 | 177 | 0 | 189 | 14.2 | 13.5 | 1159 | 903 | 1704 | 1204 | 2.9 | 90.5 | 71.1 | 0 | 182.1143 | 74.98 | 68.21 | 691.2 | 26 | me¦ ms¦ ph¦ pr¦ pc¦ ss¦ sc
11:54 | 18.279 | 177 | 0 | 189 | 14.2 | 13.5 | 1157 | 903 | 1701 | 1204 | 2.9 | 90.5 | 71 | 0 | 182.1137 | 74.94 | 68.18 | 691.1 | 26 | me¦ ms¦ ph¦ pr¦ pc¦ ss¦ sc
13.5
903
1204
241
0.963
18.3
177
189
76
0.113
90.5
3062025
40
20

## .CSV GPE
Column1 | Column2 | Column3 | Column4 | Column5 | Column6 | Column7 | Column8 | Column9 | Column10 | Column11 | Column12 | Column13 | Column14 | Column15 | Column16 | Column17 | Column18 | Column19 | Column20 | Column21
| OekoSolve | OekoSolve | OekoSolve | OekoSolve | OekoSolve | OekoSolve | OekoSolve | OekoSolve | OekoSolve | OekoSolve | OekoSolve | OekoSolve | OekoSolve | OekoSolve | OekoSolve | OekoSolve | OekoSolve | OekoSolve | OekoSolve | OekoSolve
| EnMeter_Prec1 | EnMeter_Prec1 | EnMeter_Prec1 | EnMeter_Prec1 | EnMeter_Prec1 | EnMeter_Prec1 | EnMeter_Prec1 | EnMeter_Prec1 | EnMeter_Prec1 | EnMeter_Prec1 | EnMeter_Prec2 | EnMeter_Prec2 | EnMeter_Prec2 | EnMeter_Prec2 | EnMeter_Prec2 | EnMeter_Prec2 | EnMeter_Prec2 | EnMeter_Prec2 | EnMeter_Prec2 | EnMeter_Prec2
| Prec1 P:W | Prec1 WTotal:kWh | Prec1 WDay:kWh | Prec1 WMonth:kWh | Prec1 WYear:kWh | Prec1 State:0 no info available¦1 Off¦2 Startup¦3 Ready¦4 On¦5 Charge¦6 Discharge¦7 Batt Low or Full¦8 Batt Full¦9 Batt low¦10 Finished¦11 Island¦12 Waiting¦91 Maintenance¦99 ERROR | Prec1 Spec Signal | Prec1 V:kV | Prec1 I:mA | Prec1 Info:0 Bit0¦1 Bit1¦2 Bit2¦3 Bit3¦4 HS Ein¦5 Freigabe / Abdeckung vorhanden¦6 Temp. Fühler aktiv¦7 Temp. Fühler unterbrochen¦8 Bit8¦9 Bit9¦10 Bit10¦11 Bit11¦12 Bit12¦13 Bit13¦14 Bit14¦15 Bit15¦ | Prec2 P:W | Prec2 WTotal:kWh | Prec2 WDay:kWh | Prec2 WMonth:kWh | Prec2 WYear:kWh | Prec2 State:0 no info available¦1 Off¦2 Startup¦3 Ready¦4 On¦5 Charge¦6 Discharge¦7 Batt Low or Full¦8 Batt Full¦9 Batt low¦10 Finished¦11 Island¦12 Waiting¦91 Maintenance¦99 ERROR | Prec2 Spec Signal | Prec2 V:kV | Prec2 I:mA | Prec2 Info:0 Bit0¦1 Bit1¦2 Bit2¦3 Bit3¦4 HS Ein¦5 Freigabe / Abdeckung vorhanden¦6 Temp. Fühler aktiv¦7 Temp. Fühler unterbrochen¦8 Bit8¦9 Bit9¦10 Bit10¦11 Bit11¦12 Bit12¦13 Bit13¦14 Bit14¦15 Bit15¦
03.06.2025¦10:27:39.965 | 0 | 0 | 0 | 0 | 0 | 0 | 0 | 0 | 0 | 0 | 0 | 0 | 0 | 0 | 0 | 0 | 0 | 0 | 0 | 0
03.06.2025¦10:27:40.939 | 0 | 0 | 0 | 0 | 0 | 0 | 0 | 0 | 0 | 0 | 0 | 0 | 0 | 0 | 0 | 0 | 0 | 0 | 0 | 0
03.06.2025¦10:27:41.940 | 0 | 0 | 0 | 0 | 0 | 0 | 0 | 0 | 0 | 0 | 0 | 0 | 0 | 0 | 0 | 0 | 0 | 0 | 0 | 0
03.06.2025¦10:27:42.940 | 0 | 0 | 0 | 0 | 0 | 0 | 0 | 0 | 0 | 0 | 0 | 0 | 0 | 0 | 0 | 0 | 0 | 0 | 0 | 0
03.06.2025¦10:27:43.939 | 0 | 0 | 0 | 0 | 0 | 0 | 0 | 0 | 0 | 0 | 0 | 0 | 0 | 0 | 0 | 0 | 0 | 0 | 0 | 0
03.06.2025¦10:27:44.939 | 0 | 0 | 0 | 0 | 0 | 0 | 0 | 0 | 0 | 0 | 0 | 0 | 0 | 0 | 0 | 0 | 0 | 0 | 0 | 0
03.06.2025¦10:27:45.939 | 0 | 0 | 0 | 0 | 0 | 0 | 0 | 0 | 0 | 0 | 0 | 0 | 0 | 0 | 0 | 0 | 0 | 0 | 0 | 0
03.06.2025¦10:27:46.940 | 0 | 0 | 0 | 0 | 0 | 0 | 0 | 0 | 0 | 0 | 0 | 0 | 0 | 0 | 0 | 0 | 0 | 0 | 0 | 0
03.06.2025¦10:27:47.939 | 0 | 0 | 0 | 0 | 0 | 0 | 0 | 0 | 0 | 0 | 0 | 0 | 0 | 0 | 0 | 0 | 0 | 0 | 0 | 0
03.06.2025¦10:27:48.939 | 0 | 0 | 0 | 0 | 0 | 0 | 0 | 0 | 0 | 0 | 0 | 0 | 0 | 0 | 0 | 0 | 0 | 0 | 0 | 0
03.06.2025¦10:27:49.939 | 0 | 0 | 0 | 0 | 0 | 0 | 0 | 0 | 0 | 0 | 0 | 0 | 0 | 0 | 0 | 0 | 0 | 0 | 0 | 0
03.06.2025¦10:27:50.940 | 0 | 0 | 0 | 0 | 0 | 0 | 0 | 0 | 0 | 0 | 0 | 0 | 0 | 0 | 0 | 0 | 0 | 0 | 0 | 0
03.06.2025¦10:27:51.939 | 0 | 0 | 0 | 0 | 0 | 0 | 0 | 0 | 0 | 0 | 0 | 0 | 0 | 0 | 0 | 0 | 0 | 0 | 0 | 0
03.06.2025¦10:27:52.940 | 0 | 0 | 0 | 0 | 0 | 0 | 0 | 0 | 0 | 0 | 0 | 0 | 0 | 0 | 0 | 0 | 0 | 0 | 0 | 0
03.06.2025¦10:27:53.939 | 0 | 0 | 0 | 0 | 0 | 0 | 0 | 0 | 0 | 0 | 0 | 0 | 0 | 0 | 0 | 0 | 0 | 0 | 0 | 0
03.06.2025¦10:27:54.939 | 0 | 0 | 0 | 0 | 0 | 0 | 0 | 0 | 0 | 0 | 0 | 0 | 0 | 0 | 0 | 0 | 0 | 0 | 0 | 0
03.06.2025¦10:27:55.939 | 0 | 0 | 0 | 0 | 0 | 0 | 0 | 0 | 0 | 0 | 0 | 0 | 0 | 0 | 0 | 0 | 0 | 0 | 0 | 0
03.06.2025¦10:27:56.940 | 0 | 0 | 0 | 0 | 0 | 0 | 0 | 0 | 0 | 0 | 0 | 0 | 0 | 0 | 0 | 0 | 0 | 0 | 0 | 0
03.06.2025¦10:27:57.940 | 0 | 0 | 0 | 0 | 0 | 0 | 0 | 0 | 0 | 0 | 0 | 0 | 0 | 0 | 0 | 0 | 0 | 0 | 0 | 0
03.06.2025¦10:27:58.939 | 0 | 0 | 0 | 0 | 0 | 0 | 0 | 0 | 0 | 0 | 0 | 0 | 0 | 0 | 0 | 0 | 0 | 0 | 0 | 0
03.06.2025¦10:27:59.940 | 0 | 0 | 0 | 0 | 0 | 0 | 0 | 0 | 0 | 0 | 0 | 0 | 0 | 0 | 0 | 0 | 0 | 0 | 0 | 0
03.06.2025¦10:28:00.939 | 0 | 0 | 0 | 0 | 0 | 0 | 0 | 0 | 0 | 0 | 0 | 0 | 0 | 0 | 0 | 0 | 0 | 0 | 0 | 0
03.06.2025¦10:28:01.939 | 0 | 0 | 0 | 0 | 0 | 0 | 0 | 0 | 0 | 0 | 0 | 0 | 0 | 0 | 0 | 0 | 0 | 0 | 0 | 0
03.06.2025¦10:28:02.939 | 0 | 0 | 0 | 0 | 0 | 0 | 0 | 0 | 0 | 0 | 0 | 0 | 0 | 0 | 0 | 0 | 0 | 0 | 0 | 0
03.06.2025¦10:28:03.940 | 0 | 0 | 0 | 0 | 0 | 0 | 0 | 0 | 0 | 0 | 0 | 0 | 0 | 0 | 0 | 0 | 0 | 0 | 0 | 0
03.06.2025¦10:28:04.939 | 0 | 0 | 0 | 0 | 0 | 0 | 0 | 0 | 0 | 0 | 0 | 0 | 0 | 0 | 0 | 0 | 0 | 0 | 0 | 0
03.06.2025¦10:28:05.939 | 0 | 0 | 0 | 0 | 0 | 0 | 0 | 0 | 0 | 0 | 0 | 0 | 0 | 0 | 0 | 0 | 0 | 0 | 0 | 0
03.06.2025¦10:28:06.940 | 0 | 0 | 0 | 0 | 0 | 0 | 0 | 0 | 0 | 0 | 0 | 0 | 0 | 0 | 0 | 0 | 0 | 0 | 0 | 0
03.06.2025¦10:28:07.939 | 0 | 0 | 0 | 0 | 0 | 0 | 0 | 0 | 0 | 0 | 0 | 0 | 0 | 0 | 0 | 0 | 0 | 0 | 0 | 0
03.06.2025¦10:28:08.939 | 0 | 0 | 0 | 0 | 0 | 0 | 0 | 0 | 0 | 0 | 0 | 0 | 0 | 0 | 0 | 0 | 0 | 0 | 0 | 0
03.06.2025¦10:28:09.939 | 0 | 0 | 0 | 0 | 0 | 0 | 0 | 0 | 0 | 0 | 0 | 0 | 0 | 0 | 0 | 0 | 0 | 0 | 0 | 0
03.06.2025¦10:28:10.939 | 0 | 0 | 0 | 0 | 0 | 0 | 0 | 0 | 0 | 0 | 0 | 0 | 0 | 0 | 0 | 0 | 0 | 0 | 0 | 0
03.06.2025¦10:28:11.939 | 0 | 0 | 0 | 0 | 0 | 0 | 0 | 0 | 0 | 0 | 0 | 0 | 0 | 0 | 0 | 0 | 0 | 0 | 0 | 0
03.06.2025¦10:28:12.940 | 0 | 0 | 0 | 0 | 0 | 0 | 0 | 0 | 0 | 0 | 0 | 0 | 0 | 0 | 0 | 0 | 0 | 0 | 0 | 0
03.06.2025¦10:28:13.940 | 0 | 0 | 0 | 0 | 0 | 0 | 0 | 0 | 0 | 0 | 0 | 0 | 0 | 0 | 0 | 0 | 0 | 0 | 0 | 0
03.06.2025¦10:28:14.939 | 0 | 0 | 0 | 0 | 0 | 0 | 0 | 0 | 0 | 0 | 0 | 0 | 0 | 0 | 0 | 0 | 0 | 0 | 0 | 0
03.06.2025¦10:28:15.939 | 0 | 0 | 0 | 0 | 0 | 0 | 0 | 0 | 0 | 0 | 0 | 0 | 0 | 0 | 0 | 0 | 0 | 0 | 0 | 0
03.06.2025¦10:28:16.939 | 0 | 0 | 0 | 0 | 0 | 0 | 0 | 0 | 0 | 0 | 0 | 0 | 0 | 0 | 0 | 0 | 0 | 0 | 0 | 0
03.06.2025¦10:28:17.940 | 0 | 0 | 0 | 0 | 0 | 0 | 0 | 0 | 0 | 0 | 0 | 0 | 0 | 0 | 0 | 0 | 0 | 0 | 0 | 0
03.06.2025¦10:28:18.939 | 0 | 0 | 0 | 0 | 0 | 0 | 0 | 0 | 0 | 0 | 0 | 0 | 0 | 0 | 0 | 0 | 0 | 0 | 0 | 0
03.06.2025¦10:28:19.939 | 0 | 0 | 0 | 0 | 0 | 0 | 0 | 0 | 0 | 0 | 0 | 0 | 0 | 0 | 0 | 0 | 0 | 0 | 0 | 0
03.06.2025¦10:28:20.939 | 0 | 0 | 0 | 0 | 0 | 0 | 0 | 0 | 0 | 0 | 0 | 0 | 0 | 0 | 0 | 0 | 0 | 0 | 0 | 0
03.06.2025¦10:28:21.940 | 0 | 0 | 0 | 0 | 0 | 0 | 0 | 0 | 0 | 0 | 0 | 0 | 0 | 0 | 0 | 0 | 0 | 0 | 0 | 0
03.06.2025¦10:28:22.939 | 0 | 0 | 0 | 0 | 0 | 0 | 0 | 0 | 0 | 0 | 0 | 0 | 0 | 0 | 0 | 0 | 0 | 0 | 0 | 0
03.06.2025¦10:28:23.939 | 0 | 0 | 0 | 0 | 0 | 0 | 0 | 0 | 0 | 0 | 0 | 0 | 0 | 0 | 0 | 0 | 0 | 0 | 0 | 0
03.06.2025¦10:28:24.938 | 0 | 0 | 0 | 0 | 0 | 0 | 0 | 0 | 0 | 0 | 0 | 0 | 0 | 0 | 0 | 0 | 0 | 0 | 0 | 0
03.06.2025¦10:28:25.939 | 0 | 0 | 0 | 0 | 0 | 0 | 0 | 0 | 0 | 0 | 0 | 0 | 0 | 0 | 0 | 0 | 0 | 0 | 0 | 0
03.06.2025¦10:28:26.939 | 0 | 0 | 0 | 0 | 0 | 0 | 0 | 0 | 0 | 0 | 0 | 0 | 0 | 0 | 0 | 0 | 0 | 0 | 0 | 0
| OekoSolve | OekoSolve | OekoSolve | OekoSolve | OekoSolve | OekoSolve | OekoSolve | OekoSolve | OekoSolve | OekoSolve | OekoSolve | OekoSolve | OekoSolve | OekoSolve | OekoSolve | OekoSolve | OekoSolve | OekoSolve | OekoSolve | OekoSolve
| EnMeter_Prec1 | EnMeter_Prec1 | EnMeter_Prec1 | EnMeter_Prec1 | EnMeter_Prec1 | EnMeter_Prec1 | EnMeter_Prec1 | EnMeter_Prec1 | EnMeter_Prec1 | EnMeter_Prec1 | EnMeter_Prec2 | EnMeter_Prec2 | EnMeter_Prec2 | EnMeter_Prec2 | EnMeter_Prec2 | EnMeter_Prec2 | EnMeter_Prec2 | EnMeter_Prec2 | EnMeter_Prec2 | EnMeter_Prec2
| Prec1 P:W | Prec1 WTotal:kWh | Prec1 WDay:kWh | Prec1 WMonth:kWh | Prec1 WYear:kWh | Prec1 State:0 no info available¦1 Off¦2 Startup¦3 Ready¦4 On¦5 Charge¦6 Discharge¦7 Batt Low or Full¦8 Batt Full¦9 Batt low¦10 Finished¦11 Island¦12 Waiting¦91 Maintenance¦99 ERROR | Prec1 Spec Signal | Prec1 V:kV | Prec1 I:mA | Prec1 Info:0 Bit0¦1 Bit1¦2 Bit2¦3 Bit3¦4 HS Ein¦5 Freigabe / Abdeckung vorhanden¦6 Temp. Fühler aktiv¦7 Temp. Fühler unterbrochen¦8 Bit8¦9 Bit9¦10 Bit10¦11 Bit11¦12 Bit12¦13 Bit13¦14 Bit14¦15 Bit15¦ | Prec2 P:W | Prec2 WTotal:kWh | Prec2 WDay:kWh | Prec2 WMonth:kWh | Prec2 WYear:kWh | Prec2 State:0 no info available¦1 Off¦2 Startup¦3 Ready¦4 On¦5 Charge¦6 Discharge¦7 Batt Low or Full¦8 Batt Full¦9 Batt low¦10 Finished¦11 Island¦12 Waiting¦91 Maintenance¦99 ERROR | Prec2 Spec Signal | Prec2 V:kV | Prec2 I:mA | Prec2 Info:0 Bit0¦1 Bit1¦2 Bit2¦3 Bit3¦4 HS Ein¦5 Freigabe / Abdeckung vorhanden¦6 Temp. Fühler aktiv¦7 Temp. Fühler unterbrochen¦8 Bit8¦9 Bit9¦10 Bit10¦11 Bit11¦12 Bit12¦13 Bit13¦14 Bit14¦15 Bit15¦
03.06.2025¦10:28:26.939 | 0 | 0 | 0 | 0 | 0 | 0 | 0 | 0 | 0 | 0 | 0 | 0 | 0 | 0 | 0 | 0 | 0 | 0 | 0 | 0
03.06.2025¦10:28:27.940 | 0 | 0 | 0 | 0 | 0 | 0 | 0 | 0 | 0 | 0 | 0 | 0 | 0 | 0 | 0 | 0 | 0 | 0 | 0 | 0
03.06.2025¦10:28:28.940 | 0 | 0 | 0 | 0 | 0 | 0 | 0 | 0 | 0 | 0 | 0 | 0 | 0 | 0 | 0 | 0 | 0 | 0 | 0 | 0
03.06.2025¦10:28:29.940 | 0 | 0 | 0 | 0 | 0 | 0 | 0 | 0 | 0 | 0 | 0 | 0 | 0 | 0 | 0 | 0 | 0 | 0 | 0 | 0
03.06.2025¦10:28:30.939 | 0 | 0 | 0 | 0 | 0 | 0 | 0 | 0 | 0 | 0 | 0 | 0 | 0 | 0 | 0 | 0 | 0 | 0 | 0 | 0
03.06.2025¦10:28:31.939 | 0 | 0 | 0 | 0 | 0 | 0 | 0 | 0 | 0 | 0 | 0 | 0 | 0 | 0 | 0 | 0 | 0 | 0 | 0 | 0
03.06.2025¦10:28:32.939 | 0 | 0 | 0 | 0 | 0 | 0 | 0 | 0 | 0 | 0 | 0 | 0 | 0 | 0 | 0 | 0 | 0 | 0 | 0 | 0
03.06.2025¦10:28:33.938 | 0 | 0 | 0 | 0 | 0 | 0 | 0 | 0 | 0 | 0 | 0 | 0 | 0 | 0 | 0 | 0 | 0 | 0 | 0 | 0
03.06.2025¦10:28:34.939 | 0 | 0 | 0 | 0 | 0 | 0 | 0 | 0 | 0 | 0 | 0 | 0 | 0 | 0 | 0 | 0 | 0 | 0 | 0 | 0
03.06.2025¦10:28:35.938 | 0 | 0 | 0 | 0 | 0 | 0 | 0 | 0 | 0 | 0 | 0 | 0 | 0 | 0 | 0 | 0 | 0 | 0 | 0 | 0
03.06.2025¦10:28:36.939 | 0 | 0 | 0 | 0 | 0 | 0 | 0 | 0 | 0 | 0 | 0 | 0 | 0 | 0 | 0 | 0 | 0 | 0 | 0 | 0
03.06.2025¦10:28:37.939 | 0 | 0 | 0 | 0 | 0 | 0 | 0 | 0 | 0 | 0 | 0 | 0 | 0 | 0 | 0 | 0 | 0 | 0 | 0 | 0
03.06.2025¦10:28:38.939 | 0 | 0 | 0 | 0 | 0 | 0 | 0 | 0 | 0 | 0 | 0 | 0 | 0 | 0 | 0 | 0 | 0 | 0 | 0 | 0
03.06.2025¦10:28:39.940 | 0 | 0 | 0 | 0 | 0 | 0 | 0 | 0 | 0 | 0 | 0 | 0 | 0 | 0 | 0 | 0 | 0 | 0 | 0 | 0
03.06.2025¦10:28:40.939 | 0 | 0 | 0 | 0 | 0 | 0 | 0 | 0 | 0 | 0 | 0 | 0 | 0 | 0 | 0 | 0 | 0 | 0 | 0 | 0
03.06.2025¦10:28:41.940 | 0 | 0 | 0 | 0 | 0 | 0 | 0 | 0 | 0 | 0 | 0 | 0 | 0 | 0 | 0 | 0 | 0 | 0 | 0 | 0
03.06.2025¦10:28:42.939 | 0 | 0 | 0 | 0 | 0 | 0 | 0 | 0 | 0 | 0 | 0 | 0 | 0 | 0 | 0 | 0 | 0 | 0 | 0 | 0
03.06.2025¦10:28:43.940 | 0 | 0 | 0 | 0 | 0 | 0 | 0 | 0 | 0 | 0 | 0 | 0 | 0 | 0 | 0 | 0 | 0 | 0 | 0 | 0
03.06.2025¦10:28:44.940 | 0 | 0 | 0 | 0 | 0 | 0 | 0 | 0 | 0 | 0 | 0 | 0 | 0 | 0 | 0 | 0 | 0 | 0 | 0 | 0
03.06.2025¦10:28:45.939 | 0 | 0 | 0 | 0 | 0 | 0 | 0 | 0 | 0 | 0 | 0 | 0 | 0 | 0 | 0 | 0 | 0 | 0 | 0 | 0
03.06.2025¦10:28:46.939 | 0 | 0 | 0 | 0 | 0 | 0 | 0 | 0 | 0 | 0 | 0 | 0 | 0 | 0 | 0 | 0 | 0 | 0 | 0 | 0
03.06.2025¦10:28:47.939 | 0 | 0 | 0 | 0 | 0 | 0 | 0 | 0 | 0 | 0 | 0 | 0 | 0 | 0 | 0 | 0 | 0 | 0 | 0 | 0
03.06.2025¦10:28:48.939 | 0 | 0 | 0 | 0 | 0 | 0 | 0 | 0 | 0 | 0 | 0 | 0 | 0 | 0 | 0 | 0 | 0 | 0 | 0 | 0
03.06.2025¦10:28:49.938 | 0 | 0 | 0 | 0 | 0 | 0 | 0 | 0 | 0 | 0 | 0 | 0 | 0 | 0 | 0 | 0 | 0 | 0 | 0 | 0
03.06.2025¦10:28:50.939 | 0 | 0 | 0 | 0 | 0 | 0 | 0 | 0 | 0 | 0 | 0 | 0 | 0 | 0 | 0 | 0 | 0 | 0 | 0 | 0
03.06.2025¦10:28:51.939 | 0 | 0 | 0 | 0 | 0 | 0 | 0 | 0 | 0 | 0 | 0 | 0 | 0 | 0 | 0 | 0 | 0 | 0 | 0 | 0
03.06.2025¦10:28:52.940 | 0 | 0 | 0 | 0 | 0 | 0 | 0 | 0 | 0 | 0 | 0 | 0 | 0 | 0 | 0 | 0 | 0 | 0 | 0 | 0
03.06.2025¦10:28:53.939 | 0 | 0 | 0 | 0 | 0 | 0 | 0 | 0 | 0 | 0 | 0 | 0 | 0 | 0 | 0 | 0 | 0 | 0 | 0 | 0
03.06.2025¦10:28:54.940 | 0 | 0 | 0 | 0 | 0 | 0 | 0 | 0 | 0 | 0 | 0 | 0 | 0 | 0 | 0 | 0 | 0 | 0 | 0 | 0
03.06.2025¦10:28:55.939 | 0 | 0 | 0 | 0 | 0 | 0 | 0 | 0 | 0 | 0 | 0 | 0 | 0 | 0 | 0 | 0 | 0 | 0 | 0 | 0
03.06.2025¦10:28:56.939 | 0 | 0 | 0 | 0 | 0 | 0 | 0 | 0 | 0 | 0 | 0 | 0 | 0 | 0 | 0 | 0 | 0 | 0 | 0 | 0
| OekoSolve | OekoSolve | OekoSolve | OekoSolve | OekoSolve | OekoSolve | OekoSolve | OekoSolve | OekoSolve | OekoSolve | OekoSolve | OekoSolve | OekoSolve | OekoSolve | OekoSolve | OekoSolve | OekoSolve | OekoSolve | OekoSolve | OekoSolve
| EnMeter_Prec1 | EnMeter_Prec1 | EnMeter_Prec1 | EnMeter_Prec1 | EnMeter_Prec1 | EnMeter_Prec1 | EnMeter_Prec1 | EnMeter_Prec1 | EnMeter_Prec1 | EnMeter_Prec1 | EnMeter_Prec2 | EnMeter_Prec2 | EnMeter_Prec2 | EnMeter_Prec2 | EnMeter_Prec2 | EnMeter_Prec2 | EnMeter_Prec2 | EnMeter_Prec2 | EnMeter_Prec2 | EnMeter_Prec2
| Prec1 P:W | Prec1 WTotal:kWh | Prec1 WDay:kWh | Prec1 WMonth:kWh | Prec1 WYear:kWh | Prec1 State:0 no info available¦1 Off¦2 Startup¦3 Ready¦4 On¦5 Charge¦6 Discharge¦7 Batt Low or Full¦8 Batt Full¦9 Batt low¦10 Finished¦11 Island¦12 Waiting¦91 Maintenance¦99 ERROR | Prec1 Spec Signal | Prec1 V:kV | Prec1 I:mA | Prec1 Info:0 Bit0¦1 Bit1¦2 Bit2¦3 Bit3¦4 HS Ein¦5 Freigabe / Abdeckung vorhanden¦6 Temp. Fühler aktiv¦7 Temp. Fühler unterbrochen¦8 Bit8¦9 Bit9¦10 Bit10¦11 Bit11¦12 Bit12¦13 Bit13¦14 Bit14¦15 Bit15¦ | Prec2 P:W | Prec2 WTotal:kWh | Prec2 WDay:kWh | Prec2 WMonth:kWh | Prec2 WYear:kWh | Prec2 State:0 no info available¦1 Off¦2 Startup¦3 Ready¦4 On¦5 Charge¦6 Discharge¦7 Batt Low or Full¦8 Batt Full¦9 Batt low¦10 Finished¦11 Island¦12 Waiting¦91 Maintenance¦99 ERROR | Prec2 Spec Signal | Prec2 V:kV | Prec2 I:mA | Prec2 Info:0 Bit0¦1 Bit1¦2 Bit2¦3 Bit3¦4 HS Ein¦5 Freigabe / Abdeckung vorhanden¦6 Temp. Fühler aktiv¦7 Temp. Fühler unterbrochen¦8 Bit8¦9 Bit9¦10 Bit10¦11 Bit11¦12 Bit12¦13 Bit13¦14 Bit14¦15 Bit15¦
03.06.2025¦10:28:57.939 | 0 | 0 | 0 | 0 | 0 | 0 | 0 | 0 | 0 | 0 | 0 | 0 | 0 | 0 | 0 | 0 | 0 | 0 | 0 | 0
03.06.2025¦10:28:58.940 | 0 | 0 | 0 | 0 | 0 | 0 | 0 | 0 | 0 | 0 | 0 | 0 | 0 | 0 | 0 | 0 | 0 | 0 | 0 | 0
03.06.2025¦10:28:59.939 | 0 | 0 | 0 | 0 | 0 | 0 | 0 | 0 | 0 | 0 | 0 | 0 | 0 | 0 | 0 | 0 | 0 | 0 | 0 | 0
03.06.2025¦10:29:00.940 | 0 | 0 | 0 | 0 | 0 | 0 | 0 | 0 | 0 | 0 | 0 | 0 | 0 | 0 | 0 | 0 | 0 | 0 | 0 | 0
03.06.2025¦10:29:01.939 | 0 | 0 | 0 | 0 | 0 | 0 | 0 | 0 | 0 | 0 | 0 | 0 | 0 | 0 | 0 | 0 | 0 | 0 | 0 | 0
03.06.2025¦10:29:02.939 | 0 | 0 | 0 | 0 | 0 | 0 | 0 | 0 | 0 | 0 | 0 | 0 | 0 | 0 | 0 | 0 | 0 | 0 | 0 | 0
03.06.2025¦10:29:03.939 | 0 | 0 | 0 | 0 | 0 | 0 | 0 | 0 | 0 | 0 | 0 | 0 | 0 | 0 | 0 | 0 | 0 | 0 | 0 | 0
03.06.2025¦10:29:04.939 | 0 | 0 | 0 | 0 | 0 | 0 | 0 | 0 | 0 | 0 | 0 | 0 | 0 | 0 | 0 | 0 | 0 | 0 | 0 | 0
03.06.2025¦10:29:05.939 | 0 | 0 | 0 | 0 | 0 | 0 | 0 | 0 | 0 | 0 | 0 | 0 | 0 | 0 | 0 | 0 | 0 | 0 | 0 | 0
03.06.2025¦10:29:06.939 | 0 | 0 | 0 | 0 | 0 | 0 | 0 | 0 | 0 | 0 | 0 | 0 | 0 | 0 | 0 | 0 | 0 | 0 | 0 | 0
03.06.2025¦10:29:07.939 | 0 | 0 | 0 | 0 | 0 | 0 | 0 | 0 | 0 | 0 | 0 | 0 | 0 | 0 | 0 | 0 | 0 | 0 | 0 | 0
03.06.2025¦10:29:08.940 | 0 | 0 | 0 | 0 | 0 | 0 | 0 | 0 | 0 | 0 | 0 | 0 | 0 | 0 | 0 | 0 | 0 | 0 | 0 | 0
03.06.2025¦10:29:09.940 | 0 | 0 | 0 | 0 | 0 | 0 | 0 | 0 | 0 | 0 | 0 | 0 | 0 | 0 | 0 | 0 | 0 | 0 | 0 | 0
03.06.2025¦10:29:10.940 | 0 | 0 | 0 | 0 | 0 | 0 | 0 | 0 | 0 | 0 | 0 | 0 | 0 | 0 | 0 | 0 | 0 | 0 | 0 | 0
03.06.2025¦10:29:11.939 | 0 | 0 | 0 | 0 | 0 | 0 | 0 | 0 | 0 | 0 | 0 | 0 | 0 | 0 | 0 | 0 | 0 | 0 | 0 | 0
03.06.2025¦10:29:12.939 | 0 | 0 | 0 | 0 | 0 | 0 | 0 | 0 | 0 | 0 | 0 | 0 | 0 | 0 | 0 | 0 | 0 | 0 | 0 | 0
03.06.2025¦10:29:13.940 | 0 | 0 | 0 | 0 | 0 | 0 | 0 | 0 | 0 | 0 | 0 | 0 | 0 | 0 | 0 | 0 | 0 | 0 | 0 | 0
03.06.2025¦10:29:14.939 | 0 | 0 | 0 | 0 | 0 | 0 | 0 | 0 | 0 | 0 | 0 | 0 | 0 | 0 | 0 | 0 | 0 | 0 | 0 | 0
03.06.2025¦10:29:15.940 | 0 | 0 | 0 | 0 | 0 | 0 | 0 | 0 | 0 | 0 | 0 | 0 | 0 | 0 | 0 | 0 | 0 | 0 | 0 | 0
03.06.2025¦10:29:16.939 | 0 | 0 | 0 | 0 | 0 | 0 | 0 | 0 | 0 | 0 | 0 | 0 | 0 | 0 | 0 | 0 | 0 | 0 | 0 | 0
03.06.2025¦10:29:17.939 | 0 | 0 | 0 | 0 | 0 | 0 | 0 | 0 | 0 | 0 | 0 | 0 | 0 | 0 | 0 | 0 | 0 | 0 | 0 | 0
03.06.2025¦10:29:18.939 | 0 | 0 | 0 | 0 | 0 | 0 | 0 | 0 | 0 | 0 | 0 | 0 | 0 | 0 | 0 | 0 | 0 | 0 | 0 | 0
03.06.2025¦10:29:19.940 | 0 | 0 | 0 | 0 | 0 | 0 | 0 | 0 | 0 | 0 | 0 | 0 | 0 | 0 | 0 | 0 | 0 | 0 | 0 | 0
03.06.2025¦10:29:20.939 | 0 | 0 | 0 | 0 | 0 | 0 | 0 | 0 | 0 | 0 | 0 | 0 | 0 | 0 | 0 | 0 | 0 | 0 | 0 | 0
03.06.2025¦10:29:21.940 | 0 | 0 | 0 | 0 | 0 | 0 | 0 | 0 | 0 | 0 | 0 | 0 | 0 | 0 | 0 | 0 | 0 | 0 | 0 | 0
03.06.2025¦10:29:22.940 | 0 | 0 | 0 | 0 | 0 | 0 | 0 | 0 | 0 | 0 | 0 | 0 | 0 | 0 | 0 | 0 | 0 | 0 | 0 | 0
03.06.2025¦10:29:23.940 | 0 | 0 | 0 | 0 | 0 | 0 | 0 | 0 | 0 | 0 | 0 | 0 | 0 | 0 | 0 | 0 | 0 | 0 | 0 | 0
03.06.2025¦10:29:24.939 | 0 | 0 | 0 | 0 | 0 | 0 | 0 | 0 | 0 | 0 | 0 | 0 | 0 | 0 | 0 | 0 | 0 | 0 | 0 | 0
03.06.2025¦10:29:25.940 | 0 | 0 | 0 | 0 | 0 | 0 | 0 | 0 | 0 | 0 | 0 | 0 | 0 | 0 | 0 | 0 | 0 | 0 | 0 | 0
03.06.2025¦10:29:26.939 | 0 | 0 | 0 | 0 | 0 | 0 | 0 | 0 | 0 | 0 | 0 | 0 | 0 | 0 | 0 | 0 | 0 | 0 | 0 | 0
| OekoSolve | OekoSolve | OekoSolve | OekoSolve | OekoSolve | OekoSolve | OekoSolve | OekoSolve | OekoSolve | OekoSolve | OekoSolve | OekoSolve | OekoSolve | OekoSolve | OekoSolve | OekoSolve | OekoSolve | OekoSolve | OekoSolve | OekoSolve
| EnMeter_Prec1 | EnMeter_Prec1 | EnMeter_Prec1 | EnMeter_Prec1 | EnMeter_Prec1 | EnMeter_Prec1 | EnMeter_Prec1 | EnMeter_Prec1 | EnMeter_Prec1 | EnMeter_Prec1 | EnMeter_Prec2 | EnMeter_Prec2 | EnMeter_Prec2 | EnMeter_Prec2 | EnMeter_Prec2 | EnMeter_Prec2 | EnMeter_Prec2 | EnMeter_Prec2 | EnMeter_Prec2 | EnMeter_Prec2
| Prec1 P:W | Prec1 WTotal:kWh | Prec1 WDay:kWh | Prec1 WMonth:kWh | Prec1 WYear:kWh | Prec1 State:0 no info available¦1 Off¦2 Startup¦3 Ready¦4 On¦5 Charge¦6 Discharge¦7 Batt Low or Full¦8 Batt Full¦9 Batt low¦10 Finished¦11 Island¦12 Waiting¦91 Maintenance¦99 ERROR | Prec1 Spec Signal | Prec1 V:kV | Prec1 I:mA | Prec1 Info:0 Bit0¦1 Bit1¦2 Bit2¦3 Bit3¦4 HS Ein¦5 Freigabe / Abdeckung vorhanden¦6 Temp. Fühler aktiv¦7 Temp. Fühler unterbrochen¦8 Bit8¦9 Bit9¦10 Bit10¦11 Bit11¦12 Bit12¦13 Bit13¦14 Bit14¦15 Bit15¦ | Prec2 P:W | Prec2 WTotal:kWh | Prec2 WDay:kWh | Prec2 WMonth:kWh | Prec2 WYear:kWh | Prec2 State:0 no info available¦1 Off¦2 Startup¦3 Ready¦4 On¦5 Charge¦6 Discharge¦7 Batt Low or Full¦8 Batt Full¦9 Batt low¦10 Finished¦11 Island¦12 Waiting¦91 Maintenance¦99 ERROR | Prec2 Spec Signal | Prec2 V:kV | Prec2 I:mA | Prec2 Info:0 Bit0¦1 Bit1¦2 Bit2¦3 Bit3¦4 HS Ein¦5 Freigabe / Abdeckung vorhanden¦6 Temp. Fühler aktiv¦7 Temp. Fühler unterbrochen¦8 Bit8¦9 Bit9¦10 Bit10¦11 Bit11¦12 Bit12¦13 Bit13¦14 Bit14¦15 Bit15¦
03.06.2025¦10:29:27.939 | 0 | 0 | 0 | 0 | 0 | 0 | 0 | 0 | 0 | 0 | 0 | 0 | 0 | 0 | 0 | 0 | 0 | 0 | 0 | 0
03.06.2025¦10:29:28.940 | 0 | 0 | 0 | 0 | 0 | 0 | 0 | 0 | 0 | 0 | 0 | 0 | 0 | 0 | 0 | 0 | 0 | 0 | 0 | 0
03.06.2025¦10:29:29.939 | 0 | 0 | 0 | 0 | 0 | 0 | 0 | 0 | 0 | 0 | 0 | 0 | 0 | 0 | 0 | 0 | 0 | 0 | 0 | 0
03.06.2025¦10:29:30.939 | 0 | 0 | 0 | 0 | 0 | 0 | 0 | 0 | 0 | 0 | 0 | 0 | 0 | 0 | 0 | 0 | 0 | 0 | 0 | 0
03.06.2025¦10:29:31.939 | 0 | 0 | 0 | 0 | 0 | 0 | 0 | 0 | 0 | 0 | 0 | 0 | 0 | 0 | 0 | 0 | 0 | 0 | 0 | 0
03.06.2025¦10:29:32.939 | 0 | 0 | 0 | 0 | 0 | 0 | 0 | 0 | 0 | 0 | 0 | 0 | 0 | 0 | 0 | 0 | 0 | 0 | 0 | 0
03.06.2025¦10:29:33.939 | 0 | 0 | 0 | 0 | 0 | 0 | 0 | 0 | 0 | 0 | 0 | 0 | 0 | 0 | 0 | 0 | 0 | 0 | 0 | 0
03.06.2025¦10:29:34.940 | 0 | 0 | 0 | 0 | 0 | 0 | 0 | 0 | 0 | 0 | 0 | 0 | 0 | 0 | 0 | 0 | 0 | 0 | 0 | 0
03.06.2025¦10:29:35.939 | 0 | 0 | 0 | 0 | 0 | 0 | 0 | 0 | 0 | 0 | 0 | 0 | 0 | 0 | 0 | 0 | 0 | 0 | 0 | 0
03.06.2025¦10:29:36.939 | 0 | 0 | 0 | 0 | 0 | 0 | 0 | 0 | 0 | 0 | 0 | 0 | 0 | 0 | 0 | 0 | 0 | 0 | 0 | 0
03.06.2025¦10:29:37.939 | 0 | 0 | 0 | 0 | 0 | 0 | 0 | 0 | 0 | 0 | 0 | 0 | 0 | 0 | 0 | 0 | 0 | 0 | 0 | 0
03.06.2025¦10:29:38.940 | 0 | 0 | 0 | 0 | 0 | 0 | 0 | 0 | 0 | 0 | 0 | 0 | 0 | 0 | 0 | 0 | 0 | 0 | 0 | 0
03.06.2025¦10:29:39.939 | 0 | 0 | 0 | 0 | 0 | 0 | 0 | 0 | 0 | 0 | 0 | 0 | 0 | 0 | 0 | 0 | 0 | 0 | 0 | 0
03.06.2025¦10:29:40.940 | 0 | 0 | 0 | 0 | 0 | 0 | 0 | 0 | 0 | 0 | 0 | 0 | 0 | 0 | 0 | 0 | 0 | 0 | 0 | 0
03.06.2025¦10:29:41.938 | 0 | 0 | 0 | 0 | 0 | 0 | 0 | 0 | 0 | 0 | 0 | 0 | 0 | 0 | 0 | 0 | 0 | 0 | 0 | 0
03.06.2025¦10:29:42.939 | 0 | 0 | 0 | 0 | 0 | 0 | 0 | 0 | 0 | 0 | 0 | 0 | 0 | 0 | 0 | 0 | 0 | 0 | 0 | 0
03.06.2025¦10:29:43.939 | 0 | 0 | 0 | 0 | 0 | 0 | 0 | 0 | 0 | 0 | 0 | 0 | 0 | 0 | 0 | 0 | 0 | 0 | 0 | 0
03.06.2025¦10:29:44.939 | 0 | 0 | 0 | 0 | 0 | 0 | 0 | 0 | 0 | 0 | 0 | 0 | 0 | 0 | 0 | 0 | 0 | 0 | 0 | 0
03.06.2025¦10:29:45.939 | 0 | 0 | 0 | 0 | 0 | 0 | 0 | 0 | 0 | 0 | 0 | 0 | 0 | 0 | 0 | 0 | 0 | 0 | 0 | 0
03.06.2025¦10:29:46.939 | 0 | 0 | 0 | 0 | 0 | 0 | 0 | 0 | 0 | 0 | 0 | 0 | 0 | 0 | 0 | 0 | 0 | 0 | 0 | 0
03.06.2025¦10:29:47.939 | 0 | 0 | 0 | 0 | 0 | 0 | 0 | 0 | 0 | 0 | 0 | 0 | 0 | 0 | 0 | 0 | 0 | 0 | 0 | 0
03.06.2025¦10:29:48.939 | 0 | 0 | 0 | 0 | 0 | 0 | 0 | 0 | 0 | 0 | 0 | 0 | 0 | 0 | 0 | 0 | 0 | 0 | 0 | 0
03.06.2025¦10:29:49.940 | 0 | 0 | 0 | 0 | 0 | 0 | 0 | 0 | 0 | 0 | 0 | 0 | 0 | 0 | 0 | 0 | 0 | 0 | 0 | 0
03.06.2025¦10:29:50.940 | 0 | 0 | 0 | 0 | 0 | 0 | 0 | 0 | 0 | 0 | 0 | 0 | 0 | 0 | 0 | 0 | 0 | 0 | 0 | 0
03.06.2025¦10:29:51.939 | 0 | 0 | 0 | 0 | 0 | 0 | 0 | 0 | 0 | 0 | 0 | 0 | 0 | 0 | 0 | 0 | 0 | 0 | 0 | 0
03.06.2025¦10:29:52.940 | 0 | 0 | 0 | 0 | 0 | 0 | 0 | 0 | 0 | 0 | 0 | 0 | 0 | 0 | 0 | 0 | 0 | 0 | 0 | 0
03.06.2025¦10:29:53.940 | 0 | 0 | 0 | 0 | 0 | 0 | 0 | 0 | 0 | 0 | 0 | 0 | 0 | 0 | 0 | 0 | 0 | 0 | 0 | 0
03.06.2025¦10:29:54.939 | 0 | 0 | 0 | 0 | 0 | 0 | 0 | 0 | 0 | 0 | 0 | 0 | 0 | 0 | 0 | 0 | 0 | 0 | 0 | 0
03.06.2025¦10:29:55.939 | 0 | 0 | 0 | 0 | 0 | 0 | 0 | 0 | 0 | 0 | 0 | 0 | 0 | 0 | 0 | 0 | 0 | 0 | 0 | 0
03.06.2025¦10:29:56.939 | 0 | 0 | 0 | 0 | 0 | 0 | 0 | 0 | 0 | 0 | 0 | 0 | 0 | 0 | 0 | 0 | 0 | 0 | 0 | 0
| OekoSolve | OekoSolve | OekoSolve | OekoSolve | OekoSolve | OekoSolve | OekoSolve | OekoSolve | OekoSolve | OekoSolve | OekoSolve | OekoSolve | OekoSolve | OekoSolve | OekoSolve | OekoSolve | OekoSolve | OekoSolve | OekoSolve | OekoSolve
| EnMeter_Prec1 | EnMeter_Prec1 | EnMeter_Prec1 | EnMeter_Prec1 | EnMeter_Prec1 | EnMeter_Prec1 | EnMeter_Prec1 | EnMeter_Prec1 | EnMeter_Prec1 | EnMeter_Prec1 | EnMeter_Prec2 | EnMeter_Prec2 | EnMeter_Prec2 | EnMeter_Prec2 | EnMeter_Prec2 | EnMeter_Prec2 | EnMeter_Prec2 | EnMeter_Prec2 | EnMeter_Prec2 | EnMeter_Prec2
| Prec1 P:W | Prec1 WTotal:kWh | Prec1 WDay:kWh | Prec1 WMonth:kWh | Prec1 WYear:kWh | Prec1 State:0 no info available¦1 Off¦2 Startup¦3 Ready¦4 On¦5 Charge¦6 Discharge¦7 Batt Low or Full¦8 Batt Full¦9 Batt low¦10 Finished¦11 Island¦12 Waiting¦91 Maintenance¦99 ERROR | Prec1 Spec Signal | Prec1 V:kV | Prec1 I:mA | Prec1 Info:0 Bit0¦1 Bit1¦2 Bit2¦3 Bit3¦4 HS Ein¦5 Freigabe / Abdeckung vorhanden¦6 Temp. Fühler aktiv¦7 Temp. Fühler unterbrochen¦8 Bit8¦9 Bit9¦10 Bit10¦11 Bit11¦12 Bit12¦13 Bit13¦14 Bit14¦15 Bit15¦ | Prec2 P:W | Prec2 WTotal:kWh | Prec2 WDay:kWh | Prec2 WMonth:kWh | Prec2 WYear:kWh | Prec2 State:0 no info available¦1 Off¦2 Startup¦3 Ready¦4 On¦5 Charge¦6 Discharge¦7 Batt Low or Full¦8 Batt Full¦9 Batt low¦10 Finished¦11 Island¦12 Waiting¦91 Maintenance¦99 ERROR | Prec2 Spec Signal | Prec2 V:kV | Prec2 I:mA | Prec2 Info:0 Bit0¦1 Bit1¦2 Bit2¦3 Bit3¦4 HS Ein¦5 Freigabe / Abdeckung vorhanden¦6 Temp. Fühler aktiv¦7 Temp. Fühler unterbrochen¦8 Bit8¦9 Bit9¦10 Bit10¦11 Bit11¦12 Bit12¦13 Bit13¦14 Bit14¦15 Bit15¦
03.06.2025¦10:29:57.939 | 0 | 0 | 0 | 0 | 0 | 0 | 0 | 0 | 0 | 0 | 0 | 0 | 0 | 0 | 0 | 0 | 0 | 0 | 0 | 0
03.06.2025¦10:29:58.939 | 0 | 0 | 0 | 0 | 0 | 0 | 0 | 0 | 0 | 0 | 0 | 0 | 0 | 0 | 0 | 0 | 0 | 0 | 0 | 0
03.06.2025¦10:29:59.939 | 0 | 0 | 0 | 0 | 0 | 0 | 0 | 0 | 0 | 0 | 0 | 0 | 0 | 0 | 0 | 0 | 0 | 0 | 0 | 0
03.06.2025¦10:30:00.939 | 0 | 0 | 0 | 0 | 0 | 0 | 0 | 0 | 0 | 0 | 0 | 0 | 0 | 0 | 0 | 0 | 0 | 0 | 0 | 0
03.06.2025¦10:30:01.939 | 0 | 0 | 0 | 0 | 0 | 0 | 0 | 0 | 0 | 0 | 0 | 0 | 0 | 0 | 0 | 0 | 0 | 0 | 0 | 0
03.06.2025¦10:30:02.939 | 0 | 0 | 0 | 0 | 0 | 0 | 0 | 0 | 0 | 0 | 0 | 0 | 0 | 0 | 0 | 0 | 0 | 0 | 0 | 0
03.06.2025¦10:30:03.938 | 0 | 0 | 0 | 0 | 0 | 0 | 0 | 0 | 0 | 0 | 0 | 0 | 0 | 0 | 0 | 0 | 0 | 0 | 0 | 0
03.06.2025¦10:30:04.939 | 0 | 0 | 0 | 0 | 0 | 0 | 0 | 0 | 0 | 0 | 0 | 0 | 0 | 0 | 0 | 0 | 0 | 0 | 0 | 0
03.06.2025¦10:30:05.939 | 0 | 0 | 0 | 0 | 0 | 0 | 0 | 0 | 0 | 0 | 0 | 0 | 0 | 0 | 0 | 0 | 0 | 0 | 0 | 0
03.06.2025¦10:30:06.939 | 0 | 0 | 0 | 0 | 0 | 0 | 0 | 0 | 0 | 0 | 0 | 0 | 0 | 0 | 0 | 0 | 0 | 0 | 0 | 0
03.06.2025¦10:30:07.939 | 0 | 0 | 0 | 0 | 0 | 0 | 0 | 0 | 0 | 0 | 0 | 0 | 0 | 0 | 0 | 0 | 0 | 0 | 0 | 0
03.06.2025¦10:30:08.940 | 0 | 0 | 0 | 0 | 0 | 0 | 0 | 0 | 0 | 0 | 0 | 0 | 0 | 0 | 0 | 0 | 0 | 0 | 0 | 0
03.06.2025¦10:30:09.940 | 0 | 0 | 0 | 0 | 0 | 0 | 0 | 0 | 0 | 0 | 0 | 0 | 0 | 0 | 0 | 0 | 0 | 0 | 0 | 0
03.06.2025¦10:30:10.940 | 0 | 0 | 0 | 0 | 0 | 0 | 0 | 0 | 0 | 0 | 0 | 0 | 0 | 0 | 0 | 0 | 0 | 0 | 0 | 0
03.06.2025¦10:30:11.939 | 0 | 0 | 0 | 0 | 0 | 0 | 0 | 0 | 0 | 0 | 0 | 0 | 0 | 0 | 0 | 0 | 0 | 0 | 0 | 0
03.06.2025¦10:30:12.940 | 0 | 0 | 0 | 0 | 0 | 0 | 0 | 0 | 0 | 0 | 0 | 0 | 0 | 0 | 0 | 0 | 0 | 0 | 0 | 0
03.06.2025¦10:30:13.939 | 0 | 0 | 0 | 0 | 0 | 0 | 0 | 0 | 0 | 0 | 0 | 0 | 0 | 0 | 0 | 0 | 0 | 0 | 0 | 0
03.06.2025¦10:30:14.940 | 0 | 0 | 0 | 0 | 0 | 0 | 0 | 0 | 0 | 0 | 0 | 0 | 0 | 0 | 0 | 0 | 0 | 0 | 0 | 0
03.06.2025¦10:30:15.939 | 0 | 0 | 0 | 0 | 0 | 0 | 0 | 0 | 0 | 0 | 0 | 0 | 0 | 0 | 0 | 0 | 0 | 0 | 0 | 0
03.06.2025¦10:30:16.940 | 0 | 0 | 0 | 0 | 0 | 0 | 0 | 0 | 0 | 0 | 0 | 0 | 0 | 0 | 0 | 0 | 0 | 0 | 0 | 0
03.06.2025¦10:30:17.939 | 0 | 0 | 0 | 0 | 0 | 0 | 0 | 0 | 0 | 0 | 0 | 0 | 0 | 0 | 0 | 0 | 0 | 0 | 0 | 0
03.06.2025¦10:30:18.939 | 0 | 0 | 0 | 0 | 0 | 0 | 0 | 0 | 0 | 0 | 0 | 0 | 0 | 0 | 0 | 0 | 0 | 0 | 0 | 0
03.06.2025¦10:30:19.939 | 0 | 0 | 0 | 0 | 0 | 0 | 0 | 0 | 0 | 0 | 0 | 0 | 0 | 0 | 0 | 0 | 0 | 0 | 0 | 0
03.06.2025¦10:30:20.939 | 0 | 0 | 0 | 0 | 0 | 0 | 0 | 0 | 0 | 0 | 0 | 0 | 0 | 0 | 0 | 0 | 0 | 0 | 0 | 0
03.06.2025¦10:30:21.939 | 0 | 0 | 0 | 0 | 0 | 0 | 0 | 0 | 0 | 0 | 0 | 0 | 0 | 0 | 0 | 0 | 0 | 0 | 0 | 0
03.06.2025¦10:30:22.940 | 0 | 0 | 0 | 0 | 0 | 0 | 0 | 0 | 0 | 0 | 0 | 0 | 0 | 0 | 0 | 0 | 0 | 0 | 0 | 0
03.06.2025¦10:30:23.940 | 0 | 0 | 0 | 0 | 0 | 0 | 0 | 0 | 0 | 0 | 0 | 0 | 0 | 0 | 0 | 0 | 0 | 0 | 0 | 0
03.06.2025¦10:30:24.939 | 0 | 0 | 0 | 0 | 0 | 0 | 0 | 0 | 0 | 0 | 0 | 0 | 0 | 0 | 0 | 0 | 0 | 0 | 0 | 0
03.06.2025¦10:30:25.940 | 0 | 0 | 0 | 0 | 0 | 0 | 0 | 0 | 0 | 0 | 0 | 0 | 0 | 0 | 0 | 0 | 0 | 0 | 0 | 0
03.06.2025¦10:30:26.938 | 0 | 0 | 0 | 0 | 0 | 0 | 0 | 0 | 0 | 0 | 0 | 0 | 0 | 0 | 0 | 0 | 0 | 0 | 0 | 0
| OekoSolve | OekoSolve | OekoSolve | OekoSolve | OekoSolve | OekoSolve | OekoSolve | OekoSolve | OekoSolve | OekoSolve | OekoSolve | OekoSolve | OekoSolve | OekoSolve | OekoSolve | OekoSolve | OekoSolve | OekoSolve | OekoSolve | OekoSolve
| EnMeter_Prec1 | EnMeter_Prec1 | EnMeter_Prec1 | EnMeter_Prec1 | EnMeter_Prec1 | EnMeter_Prec1 | EnMeter_Prec1 | EnMeter_Prec1 | EnMeter_Prec1 | EnMeter_Prec1 | EnMeter_Prec2 | EnMeter_Prec2 | EnMeter_Prec2 | EnMeter_Prec2 | EnMeter_Prec2 | EnMeter_Prec2 | EnMeter_Prec2 | EnMeter_Prec2 | EnMeter_Prec2 | EnMeter_Prec2
| Prec1 P:W | Prec1 WTotal:kWh | Prec1 WDay:kWh | Prec1 WMonth:kWh | Prec1 WYear:kWh | Prec1 State:0 no info available¦1 Off¦2 Startup¦3 Ready¦4 On¦5 Charge¦6 Discharge¦7 Batt Low or Full¦8 Batt Full¦9 Batt low¦10 Finished¦11 Island¦12 Waiting¦91 Maintenance¦99 ERROR | Prec1 Spec Signal | Prec1 V:kV | Prec1 I:mA | Prec1 Info:0 Bit0¦1 Bit1¦2 Bit2¦3 Bit3¦4 HS Ein¦5 Freigabe / Abdeckung vorhanden¦6 Temp. Fühler aktiv¦7 Temp. Fühler unterbrochen¦8 Bit8¦9 Bit9¦10 Bit10¦11 Bit11¦12 Bit12¦13 Bit13¦14 Bit14¦15 Bit15¦ | Prec2 P:W | Prec2 WTotal:kWh | Prec2 WDay:kWh | Prec2 WMonth:kWh | Prec2 WYear:kWh | Prec2 State:0 no info available¦1 Off¦2 Startup¦3 Ready¦4 On¦5 Charge¦6 Discharge¦7 Batt Low or Full¦8 Batt Full¦9 Batt low¦10 Finished¦11 Island¦12 Waiting¦91 Maintenance¦99 ERROR | Prec2 Spec Signal | Prec2 V:kV | Prec2 I:mA | Prec2 Info:0 Bit0¦1 Bit1¦2 Bit2¦3 Bit3¦4 HS Ein¦5 Freigabe / Abdeckung vorhanden¦6 Temp. Fühler aktiv¦7 Temp. Fühler unterbrochen¦8 Bit8¦9 Bit9¦10 Bit10¦11 Bit11¦12 Bit12¦13 Bit13¦14 Bit14¦15 Bit15¦
03.06.2025¦10:30:27.938 | 0 | 0 | 0 | 0 | 0 | 0 | 0 | 0 | 0 | 0 | 0 | 0 | 0 | 0 | 0 | 0 | 0 | 0 | 0 | 0
03.06.2025¦10:30:28.938 | 0 | 0 | 0 | 0 | 0 | 0 | 0 | 0 | 0 | 0 | 0 | 0 | 0 | 0 | 0 | 0 | 0 | 0 | 0 | 0
03.06.2025¦10:30:29.939 | 0 | 0 | 0 | 0 | 0 | 0 | 0 | 0 | 0 | 0 | 0 | 0 | 0 | 0 | 0 | 0 | 0 | 0 | 0 | 0
03.06.2025¦10:30:30.939 | 0 | 0 | 0 | 0 | 0 | 0 | 0 | 0 | 0 | 0 | 0 | 0 | 0 | 0 | 0 | 0 | 0 | 0 | 0 | 0
03.06.2025¦10:30:31.940 | 0 | 0 | 0 | 0 | 0 | 0 | 0 | 0 | 0 | 0 | 0 | 0 | 0 | 0 | 0 | 0 | 0 | 0 | 0 | 0
03.06.2025¦10:30:32.940 | 0 | 0 | 0 | 0 | 0 | 0 | 0 | 0 | 0 | 0 | 0 | 0 | 0 | 0 | 0 | 0 | 0 | 0 | 0 | 0
03.06.2025¦10:30:33.939 | 0 | 0 | 0 | 0 | 0 | 0 | 0 | 0 | 0 | 0 | 0 | 0 | 0 | 0 | 0 | 0 | 0 | 0 | 0 | 0
03.06.2025¦10:30:34.939 | 0 | 0 | 0 | 0 | 0 | 0 | 0 | 0 | 0 | 0 | 0 | 0 | 0 | 0 | 0 | 0 | 0 | 0 | 0 | 0
03.06.2025¦10:30:35.939 | 0 | 0 | 0 | 0 | 0 | 0 | 0 | 0 | 0 | 0 | 0 | 0 | 0 | 0 | 0 | 0 | 0 | 0 | 0 | 0
03.06.2025¦10:30:36.940 | 0 | 0 | 0 | 0 | 0 | 0 | 0 | 0 | 0 | 0 | 0 | 0 | 0 | 0 | 0 | 0 | 0 | 0 | 0 | 0
03.06.2025¦10:30:37.939 | 0 | 0 | 0 | 0 | 0 | 0 | 0 | 0 | 0 | 0 | 0 | 0 | 0 | 0 | 0 | 0 | 0 | 0 | 0 | 0
03.06.2025¦10:30:38.939 | 0 | 0 | 0 | 0 | 0 | 0 | 0 | 0 | 0 | 0 | 0 | 0 | 0 | 0 | 0 | 0 | 0 | 0 | 0 | 0
03.06.2025¦10:30:39.939 | 0 | 0 | 0 | 0 | 0 | 0 | 0 | 0 | 0 | 0 | 0 | 0 | 0 | 0 | 0 | 0 | 0 | 0 | 0 | 0
03.06.2025¦10:30:40.940 | 0 | 0 | 0 | 0 | 0 | 0 | 0 | 0 | 0 | 0 | 0 | 0 | 0 | 0 | 0 | 0 | 0 | 0 | 0 | 0
03.06.2025¦10:30:41.939 | 0 | 0 | 0 | 0 | 0 | 0 | 0 | 0 | 0 | 0 | 0 | 0 | 0 | 0 | 0 | 0 | 0 | 0 | 0 | 0
03.06.2025¦10:30:42.940 | 0 | 0 | 0 | 0 | 0 | 0 | 0 | 0 | 0 | 0 | 0 | 0 | 0 | 0 | 0 | 0 | 0 | 0 | 0 | 0
03.06.2025¦10:30:43.939 | 0 | 0 | 0 | 0 | 0 | 0 | 0 | 0 | 0 | 0 | 0 | 0 | 0 | 0 | 0 | 0 | 0 | 0 | 0 | 0
03.06.2025¦10:30:44.939 | 0 | 0 | 0 | 0 | 0 | 0 | 0 | 0 | 0 | 0 | 0 | 0 | 0 | 0 | 0 | 0 | 0 | 0 | 0 | 0
03.06.2025¦10:30:45.939 | 0 | 0 | 0 | 0 | 0 | 0 | 0 | 0 | 0 | 0 | 0 | 0 | 0 | 0 | 0 | 0 | 0 | 0 | 0 | 0
03.06.2025¦10:30:46.940 | 0 | 0 | 0 | 0 | 0 | 0 | 0 | 0 | 0 | 0 | 0 | 0 | 0 | 0 | 0 | 0 | 0 | 0 | 0 | 0
03.06.2025¦10:30:47.939 | 0 | 0 | 0 | 0 | 0 | 0 | 0 | 0 | 0 | 0 | 0 | 0 | 0 | 0 | 0 | 0 | 0 | 0 | 0 | 0
03.06.2025¦10:30:48.940 | 0 | 0 | 0 | 0 | 0 | 0 | 0 | 0 | 0 | 0 | 0 | 0 | 0 | 0 | 0 | 0 | 0 | 0 | 0 | 0
03.06.2025¦10:30:49.940 | 0 | 0 | 0 | 0 | 0 | 0 | 0 | 0 | 0 | 0 | 0 | 0 | 0 | 0 | 0 | 0 | 0 | 0 | 0 | 0
03.06.2025¦10:30:50.939 | 0 | 0 | 0 | 0 | 0 | 0 | 0 | 0 | 0 | 0 | 0 | 0 | 0 | 0 | 0 | 0 | 0 | 0 | 0 | 0
03.06.2025¦10:30:51.940 | 0 | 0 | 0 | 0 | 0 | 0 | 0 | 0 | 0 | 0 | 0 | 0 | 0 | 0 | 0 | 0 | 0 | 0 | 0 | 0
03.06.2025¦10:30:52.940 | 0 | 0 | 0 | 0 | 0 | 0 | 0 | 0 | 0 | 0 | 0 | 0 | 0 | 0 | 0 | 0 | 0 | 0 | 0 | 0
03.06.2025¦10:30:53.939 | 0 | 0 | 0 | 0 | 0 | 0 | 0 | 0 | 0 | 0 | 0 | 0 | 0 | 0 | 0 | 0 | 0 | 0 | 0 | 0
03.06.2025¦10:30:54.939 | 0 | 0 | 0 | 0 | 0 | 0 | 0 | 0 | 0 | 0 | 0 | 0 | 0 | 0 | 0 | 0 | 0 | 0 | 0 | 0
03.06.2025¦10:30:55.939 | 0 | 0 | 0 | 0 | 0 | 0 | 0 | 0 | 0 | 0 | 0 | 0 | 0 | 0 | 0 | 0 | 0 | 0 | 0 | 0
03.06.2025¦10:30:56.940 | 0 | 0 | 0 | 0 | 0 | 0 | 0 | 0 | 0 | 0 | 0 | 0 | 0 | 0 | 0 | 0 | 0 | 0 | 0 | 0
| OekoSolve | OekoSolve | OekoSolve | OekoSolve | OekoSolve | OekoSolve | OekoSolve | OekoSolve | OekoSolve | OekoSolve | OekoSolve | OekoSolve | OekoSolve | OekoSolve | OekoSolve | OekoSolve | OekoSolve | OekoSolve | OekoSolve | OekoSolve
| EnMeter_Prec1 | EnMeter_Prec1 | EnMeter_Prec1 | EnMeter_Prec1 | EnMeter_Prec1 | EnMeter_Prec1 | EnMeter_Prec1 | EnMeter_Prec1 | EnMeter_Prec1 | EnMeter_Prec1 | EnMeter_Prec2 | EnMeter_Prec2 | EnMeter_Prec2 | EnMeter_Prec2 | EnMeter_Prec2 | EnMeter_Prec2 | EnMeter_Prec2 | EnMeter_Prec2 | EnMeter_Prec2 | EnMeter_Prec2
| Prec1 P:W | Prec1 WTotal:kWh | Prec1 WDay:kWh | Prec1 WMonth:kWh | Prec1 WYear:kWh | Prec1 State:0 no info available¦1 Off¦2 Startup¦3 Ready¦4 On¦5 Charge¦6 Discharge¦7 Batt Low or Full¦8 Batt Full¦9 Batt low¦10 Finished¦11 Island¦12 Waiting¦91 Maintenance¦99 ERROR | Prec1 Spec Signal | Prec1 V:kV | Prec1 I:mA | Prec1 Info:0 Bit0¦1 Bit1¦2 Bit2¦3 Bit3¦4 HS Ein¦5 Freigabe / Abdeckung vorhanden¦6 Temp. Fühler aktiv¦7 Temp. Fühler unterbrochen¦8 Bit8¦9 Bit9¦10 Bit10¦11 Bit11¦12 Bit12¦13 Bit13¦14 Bit14¦15 Bit15¦ | Prec2 P:W | Prec2 WTotal:kWh | Prec2 WDay:kWh | Prec2 WMonth:kWh | Prec2 WYear:kWh | Prec2 State:0 no info available¦1 Off¦2 Startup¦3 Ready¦4 On¦5 Charge¦6 Discharge¦7 Batt Low or Full¦8 Batt Full¦9 Batt low¦10 Finished¦11 Island¦12 Waiting¦91 Maintenance¦99 ERROR | Prec2 Spec Signal | Prec2 V:kV | Prec2 I:mA | Prec2 Info:0 Bit0¦1 Bit1¦2 Bit2¦3 Bit3¦4 HS Ein¦5 Freigabe / Abdeckung vorhanden¦6 Temp. Fühler aktiv¦7 Temp. Fühler unterbrochen¦8 Bit8¦9 Bit9¦10 Bit10¦11 Bit11¦12 Bit12¦13 Bit13¦14 Bit14¦15 Bit15¦
03.06.2025¦10:30:57.939 | 0 | 0 | 0 | 0 | 0 | 0 | 0 | 0 | 0 | 0 | 0 | 0 | 0 | 0 | 0 | 0 | 0 | 0 | 0 | 0
03.06.2025¦10:30:58.939 | 0 | 0 | 0 | 0 | 0 | 0 | 0 | 0 | 0 | 0 | 0 | 0 | 0 | 0 | 0 | 0 | 0 | 0 | 0 | 0
03.06.2025¦10:30:59.940 | 0 | 0 | 0 | 0 | 0 | 0 | 0 | 0 | 0 | 0 | 0 | 0 | 0 | 0 | 0 | 0 | 0 | 0 | 0 | 0
03.06.2025¦10:31:00.939 | 0 | 0 | 0 | 0 | 0 | 0 | 0 | 0 | 0 | 0 | 0 | 0 | 0 | 0 | 0 | 0 | 0 | 0 | 0 | 0
03.06.2025¦10:31:01.938 | 0 | 0 | 0 | 0 | 0 | 0 | 0 | 0 | 0 | 0 | 0 | 0 | 0 | 0 | 0 | 0 | 0 | 0 | 0 | 0
03.06.2025¦10:31:02.939 | 0 | 0 | 0 | 0 | 0 | 0 | 0 | 0 | 0 | 0 | 0 | 0 | 0 | 0 | 0 | 0 | 0 | 0 | 0 | 0
03.06.2025¦10:31:03.938 | 0 | 0 | 0 | 0 | 0 | 0 | 0 | 0 | 0 | 0 | 0 | 0 | 0 | 0 | 0 | 0 | 0 | 0 | 0 | 0
03.06.2025¦10:31:04.938 | 0 | 0 | 0 | 0 | 0 | 0 | 0 | 0 | 0 | 0 | 0 | 0 | 0 | 0 | 0 | 0 | 0 | 0 | 0 | 0
03.06.2025¦10:31:05.939 | 0 | 0 | 0 | 0 | 0 | 0 | 0 | 0 | 0 | 0 | 0 | 0 | 0 | 0 | 0 | 0 | 0 | 0 | 0 | 0
03.06.2025¦10:31:06.940 | 0 | 0 | 0 | 0 | 0 | 0 | 0 | 0 | 0 | 0 | 0 | 0 | 0 | 0 | 0 | 0 | 0 | 0 | 0 | 0
03.06.2025¦10:31:07.939 | 0 | 0 | 0 | 0 | 0 | 0 | 0 | 0 | 0 | 0 | 0 | 0 | 0 | 0 | 0 | 0 | 0 | 0 | 0 | 0
03.06.2025¦10:31:08.939 | 0 | 0 | 0 | 0 | 0 | 0 | 0 | 0 | 0 | 0 | 0 | 0 | 0 | 0 | 0 | 0 | 0 | 0 | 0 | 0
03.06.2025¦10:31:09.939 | 0 | 0 | 0 | 0 | 0 | 0 | 0 | 0 | 0 | 0 | 0 | 0 | 0 | 0 | 0 | 0 | 0 | 0 | 0 | 0
03.06.2025¦10:31:10.939 | 0 | 0 | 0 | 0 | 0 | 0 | 0 | 0 | 0 | 0 | 0 | 0 | 0 | 0 | 0 | 0 | 0 | 0 | 0 | 0
03.06.2025¦10:31:11.940 | 0 | 0 | 0 | 0 | 0 | 0 | 0 | 0 | 0 | 0 | 0 | 0 | 0 | 0 | 0 | 0 | 0 | 0 | 0 | 0
03.06.2025¦10:31:12.940 | 0 | 0 | 0 | 0 | 0 | 0 | 0 | 0 | 0 | 0 | 0 | 0 | 0 | 0 | 0 | 0 | 0 | 0 | 0 | 0
03.06.2025¦10:31:13.940 | 0 | 0 | 0 | 0 | 0 | 0 | 0 | 0 | 0 | 0 | 0 | 0 | 0 | 0 | 0 | 0 | 0 | 0 | 0 | 0
03.06.2025¦10:31:14.939 | 0 | 0 | 0 | 0 | 0 | 0 | 0 | 0 | 0 | 0 | 0 | 0 | 0 | 0 | 0 | 0 | 0 | 0 | 0 | 0
03.06.2025¦10:31:15.939 | 0 | 0 | 0 | 0 | 0 | 0 | 0 | 0 | 0 | 0 | 0 | 0 | 0 | 0 | 0 | 0 | 0 | 0 | 0 | 0
03.06.2025¦10:31:16.939 | 0 | 0 | 0 | 0 | 0 | 0 | 0 | 0 | 0 | 0 | 0 | 0 | 0 | 0 | 0 | 0 | 0 | 0 | 0 | 0
03.06.2025¦10:31:17.939 | 0 | 0 | 0 | 0 | 0 | 0 | 0 | 0 | 0 | 0 | 0 | 0 | 0 | 0 | 0 | 0 | 0 | 0 | 0 | 0
03.06.2025¦10:31:18.939 | 0 | 0 | 0 | 0 | 0 | 0 | 0 | 0 | 0 | 0 | 0 | 0 | 0 | 0 | 0 | 0 | 0 | 0 | 0 | 0
03.06.2025¦10:31:19.939 | 0 | 0 | 0 | 0 | 0 | 0 | 0 | 0 | 0 | 0 | 0 | 0 | 0 | 0 | 0 | 0 | 0 | 0 | 0 | 0
03.06.2025¦10:31:20.939 | 0 | 0 | 0 | 0 | 0 | 0 | 0 | 0 | 0 | 0 | 0 | 0 | 0 | 0 | 0 | 0 | 0 | 0 | 0 | 0
03.06.2025¦10:31:21.939 | 0 | 0 | 0 | 0 | 0 | 0 | 0 | 0 | 0 | 0 | 0 | 0 | 0 | 0 | 0 | 0 | 0 | 0 | 0 | 0
03.06.2025¦10:31:22.940 | 0 | 0 | 0 | 0 | 0 | 0 | 0 | 0 | 0 | 0 | 0 | 0 | 0 | 0 | 0 | 0 | 0 | 0 | 0 | 0
03.06.2025¦10:31:23.939 | 0 | 0 | 0 | 0 | 0 | 0 | 0 | 0 | 0 | 0 | 0 | 0 | 0 | 0 | 0 | 0 | 0 | 0 | 0 | 0
03.06.2025¦10:31:24.940 | 0 | 0 | 0 | 0 | 0 | 0 | 0 | 0 | 0 | 0 | 0 | 0 | 0 | 0 | 0 | 0 | 0 | 0 | 0 | 0
03.06.2025¦10:31:25.939 | 0 | 0 | 0 | 0 | 0 | 0 | 0 | 0 | 0 | 0 | 0 | 0 | 0 | 0 | 0 | 0 | 0 | 0 | 0 | 0
03.06.2025¦10:31:26.939 | 0 | 0 | 0 | 0 | 0 | 0 | 0 | 0 | 0 | 0 | 0 | 0 | 0 | 0 | 0 | 0 | 0 | 0 | 0 | 0
| OekoSolve | OekoSolve | OekoSolve | OekoSolve | OekoSolve | OekoSolve | OekoSolve | OekoSolve | OekoSolve | OekoSolve | OekoSolve | OekoSolve | OekoSolve | OekoSolve | OekoSolve | OekoSolve | OekoSolve | OekoSolve | OekoSolve | OekoSolve
| EnMeter_Prec1 | EnMeter_Prec1 | EnMeter_Prec1 | EnMeter_Prec1 | EnMeter_Prec1 | EnMeter_Prec1 | EnMeter_Prec1 | EnMeter_Prec1 | EnMeter_Prec1 | EnMeter_Prec1 | EnMeter_Prec2 | EnMeter_Prec2 | EnMeter_Prec2 | EnMeter_Prec2 | EnMeter_Prec2 | EnMeter_Prec2 | EnMeter_Prec2 | EnMeter_Prec2 | EnMeter_Prec2 | EnMeter_Prec2
| Prec1 P:W | Prec1 WTotal:kWh | Prec1 WDay:kWh | Prec1 WMonth:kWh | Prec1 WYear:kWh | Prec1 State:0 no info available¦1 Off¦2 Startup¦3 Ready¦4 On¦5 Charge¦6 Discharge¦7 Batt Low or Full¦8 Batt Full¦9 Batt low¦10 Finished¦11 Island¦12 Waiting¦91 Maintenance¦99 ERROR | Prec1 Spec Signal | Prec1 V:kV | Prec1 I:mA | Prec1 Info:0 Bit0¦1 Bit1¦2 Bit2¦3 Bit3¦4 HS Ein¦5 Freigabe / Abdeckung vorhanden¦6 Temp. Fühler aktiv¦7 Temp. Fühler unterbrochen¦8 Bit8¦9 Bit9¦10 Bit10¦11 Bit11¦12 Bit12¦13 Bit13¦14 Bit14¦15 Bit15¦ | Prec2 P:W | Prec2 WTotal:kWh | Prec2 WDay:kWh | Prec2 WMonth:kWh | Prec2 WYear:kWh | Prec2 State:0 no info available¦1 Off¦2 Startup¦3 Ready¦4 On¦5 Charge¦6 Discharge¦7 Batt Low or Full¦8 Batt Full¦9 Batt low¦10 Finished¦11 Island¦12 Waiting¦91 Maintenance¦99 ERROR | Prec2 Spec Signal | Prec2 V:kV | Prec2 I:mA | Prec2 Info:0 Bit0¦1 Bit1¦2 Bit2¦3 Bit3¦4 HS Ein¦5 Freigabe / Abdeckung vorhanden¦6 Temp. Fühler aktiv¦7 Temp. Fühler unterbrochen¦8 Bit8¦9 Bit9¦10 Bit10¦11 Bit11¦12 Bit12¦13 Bit13¦14 Bit14¦15 Bit15¦
03.06.2025¦10:31:27.939 | 0 | 0 | 0 | 0 | 0 | 0 | 0 | 0 | 0 | 0 | 0 | 0 | 0 | 0 | 0 | 0 | 0 | 0 | 0 | 0
03.06.2025¦10:31:28.939 | 0 | 0 | 0 | 0 | 0 | 0 | 0 | 0 | 0 | 0 | 0 | 0 | 0 | 0 | 0 | 0 | 0 | 0 | 0 | 0
03.06.2025¦10:31:29.939 | 0 | 0 | 0 | 0 | 0 | 0 | 0 | 0 | 0 | 0 | 0 | 0 | 0 | 0 | 0 | 0 | 0 | 0 | 0 | 0
03.06.2025¦10:31:30.939 | 0 | 0 | 0 | 0 | 0 | 0 | 0 | 0 | 0 | 0 | 0 | 0 | 0 | 0 | 0 | 0 | 0 | 0 | 0 | 0
03.06.2025¦10:31:31.940 | 0 | 0 | 0 | 0 | 0 | 0 | 0 | 0 | 0 | 0 | 0 | 0 | 0 | 0 | 0 | 0 | 0 | 0 | 0 | 0
03.06.2025¦10:31:32.939 | 0 | 0 | 0 | 0 | 0 | 0 | 0 | 0 | 0 | 0 | 0 | 0 | 0 | 0 | 0 | 0 | 0 | 0 | 0 | 0
03.06.2025¦10:31:33.939 | 0 | 0 | 0 | 0 | 0 | 0 | 0 | 0 | 0 | 0 | 0 | 0 | 0 | 0 | 0 | 0 | 0 | 0 | 0 | 0
03.06.2025¦10:31:34.940 | 0 | 0 | 0 | 0 | 0 | 0 | 0 | 0 | 0 | 0 | 0 | 0 | 0 | 0 | 0 | 0 | 0 | 0 | 0 | 0
03.06.2025¦10:31:35.939 | 0 | 0 | 0 | 0 | 0 | 0 | 0 | 0 | 0 | 0 | 0 | 0 | 0 | 0 | 0 | 0 | 0 | 0 | 0 | 0
03.06.2025¦10:31:36.940 | 0 | 0 | 0 | 0 | 0 | 0 | 0 | 0 | 0 | 0 | 0 | 0 | 0 | 0 | 0 | 0 | 0 | 0 | 0 | 0
03.06.2025¦10:31:37.940 | 0 | 0 | 0 | 0 | 0 | 0 | 0 | 0 | 0 | 0 | 0 | 0 | 0 | 0 | 0 | 0 | 0 | 0 | 0 | 0
03.06.2025¦10:31:38.939 | 0 | 0 | 0 | 0 | 0 | 0 | 0 | 0 | 0 | 0 | 0 | 0 | 0 | 0 | 0 | 0 | 0 | 0 | 0 | 0
03.06.2025¦10:31:39.939 | 0 | 0 | 0 | 0 | 0 | 0 | 0 | 0 | 0 | 0 | 0 | 0 | 0 | 0 | 0 | 0 | 0 | 0 | 0 | 0
03.06.2025¦10:31:40.939 | 0 | 0 | 0 | 0 | 0 | 0 | 0 | 0 | 0 | 0 | 0 | 0 | 0 | 0 | 0 | 0 | 0 | 0 | 0 | 0
03.06.2025¦10:31:41.940 | 0 | 0 | 0 | 0 | 0 | 0 | 0 | 0 | 0 | 0 | 0 | 0 | 0 | 0 | 0 | 0 | 0 | 0 | 0 | 0
03.06.2025¦10:31:42.939 | 0 | 0 | 0 | 0 | 0 | 0 | 0 | 0 | 0 | 0 | 0 | 0 | 0 | 0 | 0 | 0 | 0 | 0 | 0 | 0
03.06.2025¦10:31:43.939 | 0 | 0 | 0 | 0 | 0 | 0 | 0 | 0 | 0 | 0 | 0 | 0 | 0 | 0 | 0 | 0 | 0 | 0 | 0 | 0
03.06.2025¦10:31:44.939 | 0 | 0 | 0 | 0 | 0 | 0 | 0 | 0 | 0 | 0 | 0 | 0 | 0 | 0 | 0 | 0 | 0 | 0 | 0 | 0
03.06.2025¦10:31:45.939 | 0 | 0 | 0 | 0 | 0 | 0 | 0 | 0 | 0 | 0 | 0 | 0 | 0 | 0 | 0 | 0 | 0 | 0 | 0 | 0
03.06.2025¦10:31:46.939 | 0 | 0 | 0 | 0 | 0 | 0 | 0 | 0 | 0 | 0 | 0 | 0 | 0 | 0 | 0 | 0 | 0 | 0 | 0 | 0
03.06.2025¦10:31:47.939 | 0 | 0 | 0 | 0 | 0 | 0 | 0 | 0 | 0 | 0 | 0 | 0 | 0 | 0 | 0 | 0 | 0 | 0 | 0 | 0
03.06.2025¦10:31:48.939 | 0 | 0 | 0 | 0 | 0 | 0 | 0 | 0 | 0 | 0 | 0 | 0 | 0 | 0 | 0 | 0 | 0 | 0 | 0 | 0
03.06.2025¦10:31:49.940 | 0 | 0 | 0 | 0 | 0 | 0 | 0 | 0 | 0 | 0 | 0 | 0 | 0 | 0 | 0 | 0 | 0 | 0 | 0 | 0
03.06.2025¦10:31:50.940 | 0 | 0 | 0 | 0 | 0 | 0 | 0 | 0 | 0 | 0 | 0 | 0 | 0 | 0 | 0 | 0 | 0 | 0 | 0 | 0
03.06.2025¦10:31:51.940 | 0 | 0 | 0 | 0 | 0 | 0 | 0 | 0 | 0 | 0 | 0 | 0 | 0 | 0 | 0 | 0 | 0 | 0 | 0 | 0
03.06.2025¦10:31:52.939 | 0 | 0 | 0 | 0 | 0 | 0 | 0 | 0 | 0 | 0 | 0 | 0 | 0 | 0 | 0 | 0 | 0 | 0 | 0 | 0
03.06.2025¦10:31:53.940 | 0 | 0 | 0 | 0 | 0 | 0 | 0 | 0 | 0 | 0 | 0 | 0 | 0 | 0 | 0 | 0 | 0 | 0 | 0 | 0
03.06.2025¦10:31:54.939 | 0 | 0 | 0 | 0 | 0 | 0 | 0 | 0 | 0 | 0 | 0 | 0 | 0 | 0 | 0 | 0 | 0 | 0 | 0 | 0
03.06.2025¦10:31:55.940 | 0 | 0 | 0 | 0 | 0 | 0 | 0 | 0 | 0 | 0 | 0 | 0 | 0 | 0 | 0 | 0 | 0 | 0 | 0 | 0
03.06.2025¦10:31:56.939 | 0 | 0 | 0 | 0 | 0 | 0 | 0 | 0 | 0 | 0 | 0 | 0 | 0 | 0 | 0 | 0 | 0 | 0 | 0 | 0
| OekoSolve | OekoSolve | OekoSolve | OekoSolve | OekoSolve | OekoSolve | OekoSolve | OekoSolve | OekoSolve | OekoSolve | OekoSolve | OekoSolve | OekoSolve | OekoSolve | OekoSolve | OekoSolve | OekoSolve | OekoSolve | OekoSolve | OekoSolve
| EnMeter_Prec1 | EnMeter_Prec1 | EnMeter_Prec1 | EnMeter_Prec1 | EnMeter_Prec1 | EnMeter_Prec1 | EnMeter_Prec1 | EnMeter_Prec1 | EnMeter_Prec1 | EnMeter_Prec1 | EnMeter_Prec2 | EnMeter_Prec2 | EnMeter_Prec2 | EnMeter_Prec2 | EnMeter_Prec2 | EnMeter_Prec2 | EnMeter_Prec2 | EnMeter_Prec2 | EnMeter_Prec2 | EnMeter_Prec2
| Prec1 P:W | Prec1 WTotal:kWh | Prec1 WDay:kWh | Prec1 WMonth:kWh | Prec1 WYear:kWh | Prec1 State:0 no info available¦1 Off¦2 Startup¦3 Ready¦4 On¦5 Charge¦6 Discharge¦7 Batt Low or Full¦8 Batt Full¦9 Batt low¦10 Finished¦11 Island¦12 Waiting¦91 Maintenance¦99 ERROR | Prec1 Spec Signal | Prec1 V:kV | Prec1 I:mA | Prec1 Info:0 Bit0¦1 Bit1¦2 Bit2¦3 Bit3¦4 HS Ein¦5 Freigabe / Abdeckung vorhanden¦6 Temp. Fühler aktiv¦7 Temp. Fühler unterbrochen¦8 Bit8¦9 Bit9¦10 Bit10¦11 Bit11¦12 Bit12¦13 Bit13¦14 Bit14¦15 Bit15¦ | Prec2 P:W | Prec2 WTotal:kWh | Prec2 WDay:kWh | Prec2 WMonth:kWh | Prec2 WYear:kWh | Prec2 State:0 no info available¦1 Off¦2 Startup¦3 Ready¦4 On¦5 Charge¦6 Discharge¦7 Batt Low or Full¦8 Batt Full¦9 Batt low¦10 Finished¦11 Island¦12 Waiting¦91 Maintenance¦99 ERROR | Prec2 Spec Signal | Prec2 V:kV | Prec2 I:mA | Prec2 Info:0 Bit0¦1 Bit1¦2 Bit2¦3 Bit3¦4 HS Ein¦5 Freigabe / Abdeckung vorhanden¦6 Temp. Fühler aktiv¦7 Temp. Fühler unterbrochen¦8 Bit8¦9 Bit9¦10 Bit10¦11 Bit11¦12 Bit12¦13 Bit13¦14 Bit14¦15 Bit15¦
03.06.2025¦10:31:57.939 | 0 | 0 | 0 | 0 | 0 | 0 | 0 | 0 | 0 | 0 | 0 | 0 | 0 | 0 | 0 | 0 | 0 | 0 | 0 | 0
03.06.2025¦10:31:58.939 | 0 | 0 | 0 | 0 | 0 | 0 | 0 | 0 | 0 | 0 | 0 | 0 | 0 | 0 | 0 | 0 | 0 | 0 | 0 | 0
03.06.2025¦10:31:59.939 | 0 | 0 | 0 | 0 | 0 | 0 | 0 | 0 | 0 | 0 | 0 | 0 | 0 | 0 | 0 | 0 | 0 | 0 | 0 | 0
03.06.2025¦10:32:00.939 | 0 | 0 | 0 | 0 | 0 | 0 | 0 | 0 | 0 | 0 | 0 | 0 | 0 | 0 | 0 | 0 | 0 | 0 | 0 | 0
03.06.2025¦10:32:01.939 | 0 | 0 | 0 | 0 | 0 | 0 | 0 | 0 | 0 | 0 | 0 | 0 | 0 | 0 | 0 | 0 | 0 | 0 | 0 | 0
03.06.2025¦10:32:02.939 | 0 | 0 | 0 | 0 | 0 | 0 | 0 | 0 | 0 | 0 | 0 | 0 | 0 | 0 | 0 | 0 | 0 | 0 | 0 | 0
03.06.2025¦10:32:03.939 | 0 | 0 | 0 | 0 | 0 | 0 | 0 | 0 | 0 | 0 | 0 | 0 | 0 | 0 | 0 | 0 | 0 | 0 | 0 | 0
03.06.2025¦10:32:04.940 | 0 | 0 | 0 | 0 | 0 | 0 | 0 | 0 | 0 | 0 | 0 | 0 | 0 | 0 | 0 | 0 | 0 | 0 | 0 | 0
03.06.2025¦10:32:05.939 | 0 | 0 | 0 | 0 | 0 | 0 | 0 | 0 | 0 | 0 | 0 | 0 | 0 | 0 | 0 | 0 | 0 | 0 | 0 | 0
03.06.2025¦10:32:06.940 | 0 | 0 | 0 | 0 | 0 | 0 | 0 | 0 | 0 | 0 | 0 | 0 | 0 | 0 | 0 | 0 | 0 | 0 | 0 | 0
03.06.2025¦10:32:07.939 | 0 | 0 | 0 | 0 | 0 | 0 | 0 | 0 | 0 | 0 | 0 | 0 | 0 | 0 | 0 | 0 | 0 | 0 | 0 | 0
03.06.2025¦10:32:08.939 | 0 | 0 | 0 | 0 | 0 | 0 | 0 | 0 | 0 | 0 | 0 | 0 | 0 | 0 | 0 | 0 | 0 | 0 | 0 | 0
03.06.2025¦10:32:09.940 | 0 | 0 | 0 | 0 | 0 | 0 | 0 | 0 | 0 | 0 | 0 | 0 | 0 | 0 | 0 | 0 | 0 | 0 | 0 | 0
03.06.2025¦10:32:10.939 | 0 | 0 | 0 | 0 | 0 | 0 | 0 | 0 | 0 | 0 | 0 | 0 | 0 | 0 | 0 | 0 | 0 | 0 | 0 | 0
03.06.2025¦10:32:11.939 | 0 | 0 | 0 | 0 | 0 | 0 | 0 | 0 | 0 | 0 | 0 | 0 | 0 | 0 | 0 | 0 | 0 | 0 | 0 | 0
03.06.2025¦10:32:12.939 | 0 | 0 | 0 | 0 | 0 | 0 | 0 | 0 | 0 | 0 | 0 | 0 | 0 | 0 | 0 | 0 | 0 | 0 | 0 | 0
03.06.2025¦10:32:13.940 | 0 | 0 | 0 | 0 | 0 | 0 | 0 | 0 | 0 | 0 | 0 | 0 | 0 | 0 | 0 | 0 | 0 | 0 | 0 | 0
03.06.2025¦10:32:14.939 | 0 | 0 | 0 | 0 | 0 | 0 | 0 | 0 | 0 | 0 | 0 | 0 | 0 | 0 | 0 | 0 | 0 | 0 | 0 | 0
03.06.2025¦10:32:15.939 | 0 | 0 | 0 | 0 | 0 | 0 | 0 | 0 | 0 | 0 | 0 | 0 | 0 | 0 | 0 | 0 | 0 | 0 | 0 | 0
03.06.2025¦10:32:16.939 | 0 | 0 | 0 | 0 | 0 | 0 | 0 | 0 | 0 | 0 | 0 | 0 | 0 | 0 | 0 | 0 | 0 | 0 | 0 | 0
03.06.2025¦10:32:17.940 | 0 | 0 | 0 | 0 | 0 | 0 | 0 | 0 | 0 | 0 | 0 | 0 | 0 | 0 | 0 | 0 | 0 | 0 | 0 | 0
03.06.2025¦10:32:18.939 | 0 | 0 | 0 | 0 | 0 | 0 | 0 | 0 | 0 | 0 | 0 | 0 | 0 | 0 | 0 | 0 | 0 | 0 | 0 | 0
03.06.2025¦10:32:19.939 | 0 | 0 | 0 | 0 | 0 | 0 | 0 | 0 | 0 | 0 | 0 | 0 | 0 | 0 | 0 | 0 | 0 | 0 | 0 | 0
03.06.2025¦10:32:20.939 | 0 | 0 | 0 | 0 | 0 | 0 | 0 | 0 | 0 | 0 | 0 | 0 | 0 | 0 | 0 | 0 | 0 | 0 | 0 | 0
03.06.2025¦10:32:21.940 | 0 | 0 | 0 | 0 | 0 | 0 | 0 | 0 | 0 | 0 | 0 | 0 | 0 | 0 | 0 | 0 | 0 | 0 | 0 | 0
03.06.2025¦10:32:22.939 | 0 | 0 | 0 | 0 | 0 | 0 | 0 | 0 | 0 | 0 | 0 | 0 | 0 | 0 | 0 | 0 | 0 | 0 | 0 | 0
03.06.2025¦10:32:23.940 | 0 | 0 | 0 | 0 | 0 | 0 | 0 | 0 | 0 | 0 | 0 | 0 | 0 | 0 | 0 | 0 | 0 | 0 | 0 | 0
03.06.2025¦10:32:24.940 | 0 | 0 | 0 | 0 | 0 | 0 | 0 | 0 | 0 | 0 | 0 | 0 | 0 | 0 | 0 | 0 | 0 | 0 | 0 | 0
03.06.2025¦10:32:25.939 | 0 | 0 | 0 | 0 | 0 | 0 | 0 | 0 | 0 | 0 | 0 | 0 | 0 | 0 | 0 | 0 | 0 | 0 | 0 | 0
03.06.2025¦10:32:26.940 | 0 | 0 | 0 | 0 | 0 | 0 | 0 | 0 | 0 | 0 | 0 | 0 | 0 | 0 | 0 | 0 | 0 | 0 | 0 | 0
| OekoSolve | OekoSolve | OekoSolve | OekoSolve | OekoSolve | OekoSolve | OekoSolve | OekoSolve | OekoSolve | OekoSolve | OekoSolve | OekoSolve | OekoSolve | OekoSolve | OekoSolve | OekoSolve | OekoSolve | OekoSolve | OekoSolve | OekoSolve
| EnMeter_Prec1 | EnMeter_Prec1 | EnMeter_Prec1 | EnMeter_Prec1 | EnMeter_Prec1 | EnMeter_Prec1 | EnMeter_Prec1 | EnMeter_Prec1 | EnMeter_Prec1 | EnMeter_Prec1 | EnMeter_Prec2 | EnMeter_Prec2 | EnMeter_Prec2 | EnMeter_Prec2 | EnMeter_Prec2 | EnMeter_Prec2 | EnMeter_Prec2 | EnMeter_Prec2 | EnMeter_Prec2 | EnMeter_Prec2
| Prec1 P:W | Prec1 WTotal:kWh | Prec1 WDay:kWh | Prec1 WMonth:kWh | Prec1 WYear:kWh | Prec1 State:0 no info available¦1 Off¦2 Startup¦3 Ready¦4 On¦5 Charge¦6 Discharge¦7 Batt Low or Full¦8 Batt Full¦9 Batt low¦10 Finished¦11 Island¦12 Waiting¦91 Maintenance¦99 ERROR | Prec1 Spec Signal | Prec1 V:kV | Prec1 I:mA | Prec1 Info:0 Bit0¦1 Bit1¦2 Bit2¦3 Bit3¦4 HS Ein¦5 Freigabe / Abdeckung vorhanden¦6 Temp. Fühler aktiv¦7 Temp. Fühler unterbrochen¦8 Bit8¦9 Bit9¦10 Bit10¦11 Bit11¦12 Bit12¦13 Bit13¦14 Bit14¦15 Bit15¦ | Prec2 P:W | Prec2 WTotal:kWh | Prec2 WDay:kWh | Prec2 WMonth:kWh | Prec2 WYear:kWh | Prec2 State:0 no info available¦1 Off¦2 Startup¦3 Ready¦4 On¦5 Charge¦6 Discharge¦7 Batt Low or Full¦8 Batt Full¦9 Batt low¦10 Finished¦11 Island¦12 Waiting¦91 Maintenance¦99 ERROR | Prec2 Spec Signal | Prec2 V:kV | Prec2 I:mA | Prec2 Info:0 Bit0¦1 Bit1¦2 Bit2¦3 Bit3¦4 HS Ein¦5 Freigabe / Abdeckung vorhanden¦6 Temp. Fühler aktiv¦7 Temp. Fühler unterbrochen¦8 Bit8¦9 Bit9¦10 Bit10¦11 Bit11¦12 Bit12¦13 Bit13¦14 Bit14¦15 Bit15¦
03.06.2025¦10:32:27.940 | 0 | 0 | 0 | 0 | 0 | 0 | 0 | 0 | 0 | 0 | 0 | 0 | 0 | 0 | 0 | 0 | 0 | 0 | 0 | 0
03.06.2025¦10:32:28.939 | 0 | 0 | 0 | 0 | 0 | 0 | 0 | 0 | 0 | 0 | 0 | 0 | 0 | 0 | 0 | 0 | 0 | 0 | 0 | 0
03.06.2025¦10:32:29.939 | 0 | 0 | 0 | 0 | 0 | 0 | 0 | 0 | 0 | 0 | 0 | 0 | 0 | 0 | 0 | 0 | 0 | 0 | 0 | 0
03.06.2025¦10:32:30.939 | 0 | 0 | 0 | 0 | 0 | 0 | 0 | 0 | 0 | 0 | 0 | 0 | 0 | 0 | 0 | 0 | 0 | 0 | 0 | 0
03.06.2025¦10:32:31.939 | 0 | 0 | 0 | 0 | 0 | 0 | 0 | 0 | 0 | 0 | 0 | 0 | 0 | 0 | 0 | 0 | 0 | 0 | 0 | 0
03.06.2025¦10:32:32.940 | 0 | 0 | 0 | 0 | 0 | 0 | 0 | 0 | 0 | 0 | 0 | 0 | 0 | 0 | 0 | 0 | 0 | 0 | 0 | 0
03.06.2025¦10:32:33.939 | 0 | 0 | 0 | 0 | 0 | 0 | 0 | 0 | 0 | 0 | 0 | 0 | 0 | 0 | 0 | 0 | 0 | 0 | 0 | 0
03.06.2025¦10:32:34.939 | 0 | 0 | 0 | 0 | 0 | 0 | 0 | 0 | 0 | 0 | 0 | 0 | 0 | 0 | 0 | 0 | 0 | 0 | 0 | 0
03.06.2025¦10:32:35.939 | 0 | 0 | 0 | 0 | 0 | 0 | 0 | 0 | 0 | 0 | 0 | 0 | 0 | 0 | 0 | 0 | 0 | 0 | 0 | 0
03.06.2025¦10:32:36.940 | 0 | 0 | 0 | 0 | 0 | 0 | 0 | 0 | 0 | 0 | 0 | 0 | 0 | 0 | 0 | 0 | 0 | 0 | 0 | 0
03.06.2025¦10:32:37.939 | 0 | 0 | 0 | 0 | 0 | 0 | 0 | 0 | 0 | 0 | 0 | 0 | 0 | 0 | 0 | 0 | 0 | 0 | 0 | 0
03.06.2025¦10:32:38.939 | 0 | 0 | 0 | 0 | 0 | 0 | 0 | 0 | 0 | 0 | 0 | 0 | 0 | 0 | 0 | 0 | 0 | 0 | 0 | 0
03.06.2025¦10:32:39.940 | 0 | 0 | 0 | 0 | 0 | 0 | 0 | 0 | 0 | 0 | 0 | 0 | 0 | 0 | 0 | 0 | 0 | 0 | 0 | 0
03.06.2025¦10:32:40.940 | 0 | 0 | 0 | 0 | 0 | 0 | 0 | 0 | 0 | 0 | 0 | 0 | 0 | 0 | 0 | 0 | 0 | 0 | 0 | 0
03.06.2025¦10:32:41.940 | 0 | 0 | 0 | 0 | 0 | 0 | 0 | 0 | 0 | 0 | 0 | 0 | 0 | 0 | 0 | 0 | 0 | 0 | 0 | 0
03.06.2025¦10:32:42.939 | 0 | 0 | 0 | 0 | 0 | 0 | 0 | 0 | 0 | 0 | 0 | 0 | 0 | 0 | 0 | 0 | 0 | 0 | 0 | 0
03.06.2025¦10:32:43.940 | 0 | 0 | 0 | 0 | 0 | 0 | 0 | 0 | 0 | 0 | 0 | 0 | 0 | 0 | 0 | 0 | 0 | 0 | 0 | 0
03.06.2025¦10:32:44.940 | 0 | 0 | 0 | 0 | 0 | 0 | 0 | 0 | 0 | 0 | 0 | 0 | 0 | 0 | 0 | 0 | 0 | 0 | 0 | 0
03.06.2025¦10:32:45.939 | 0 | 0 | 0 | 0 | 0 | 0 | 0 | 0 | 0 | 0 | 0 | 0 | 0 | 0 | 0 | 0 | 0 | 0 | 0 | 0
03.06.2025¦10:32:46.940 | 0 | 0 | 0 | 0 | 0 | 0 | 0 | 0 | 0 | 0 | 0 | 0 | 0 | 0 | 0 | 0 | 0 | 0 | 0 | 0
03.06.2025¦10:32:47.940 | 0 | 0 | 0 | 0 | 0 | 0 | 0 | 0 | 0 | 0 | 0 | 0 | 0 | 0 | 0 | 0 | 0 | 0 | 0 | 0
03.06.2025¦10:32:48.940 | 0 | 0 | 0 | 0 | 0 | 0 | 0 | 0 | 0 | 0 | 0 | 0 | 0 | 0 | 0 | 0 | 0 | 0 | 0 | 0
03.06.2025¦10:32:49.940 | 0 | 0 | 0 | 0 | 0 | 0 | 0 | 0 | 0 | 0 | 0 | 0 | 0 | 0 | 0 | 0 | 0 | 0 | 0 | 0
03.06.2025¦10:32:50.940 | 0 | 0 | 0 | 0 | 0 | 0 | 0 | 0 | 0 | 0 | 0 | 0 | 0 | 0 | 0 | 0 | 0 | 0 | 0 | 0
03.06.2025¦10:32:51.940 | 0 | 0 | 0 | 0 | 0 | 0 | 0 | 0 | 0 | 0 | 0 | 0 | 0 | 0 | 0 | 0 | 0 | 0 | 0 | 0
03.06.2025¦10:32:52.939 | 0 | 0 | 0 | 0 | 0 | 0 | 0 | 0 | 0 | 0 | 0 | 0 | 0 | 0 | 0 | 0 | 0 | 0 | 0 | 0
03.06.2025¦10:32:53.940 | 0 | 0 | 0 | 0 | 0 | 0 | 0 | 0 | 0 | 0 | 0 | 0 | 0 | 0 | 0 | 0 | 0 | 0 | 0 | 0
03.06.2025¦10:32:54.940 | 0 | 0 | 0 | 0 | 0 | 0 | 0 | 0 | 0 | 0 | 0 | 0 | 0 | 0 | 0 | 0 | 0 | 0 | 0 | 0
03.06.2025¦10:32:55.940 | 0 | 0 | 0 | 0 | 0 | 0 | 0 | 0 | 0 | 0 | 0 | 0 | 0 | 0 | 0 | 0 | 0 | 0 | 0 | 0
03.06.2025¦10:32:56.940 | 0 | 0 | 0 | 0 | 0 | 0 | 0 | 0 | 0 | 0 | 0 | 0 | 0 | 0 | 0 | 0 | 0 | 0 | 0 | 0
| OekoSolve | OekoSolve | OekoSolve | OekoSolve | OekoSolve | OekoSolve | OekoSolve | OekoSolve | OekoSolve | OekoSolve | OekoSolve | OekoSolve | OekoSolve | OekoSolve | OekoSolve | OekoSolve | OekoSolve | OekoSolve | OekoSolve | OekoSolve
| EnMeter_Prec1 | EnMeter_Prec1 | EnMeter_Prec1 | EnMeter_Prec1 | EnMeter_Prec1 | EnMeter_Prec1 | EnMeter_Prec1 | EnMeter_Prec1 | EnMeter_Prec1 | EnMeter_Prec1 | EnMeter_Prec2 | EnMeter_Prec2 | EnMeter_Prec2 | EnMeter_Prec2 | EnMeter_Prec2 | EnMeter_Prec2 | EnMeter_Prec2 | EnMeter_Prec2 | EnMeter_Prec2 | EnMeter_Prec2
| Prec1 P:W | Prec1 WTotal:kWh | Prec1 WDay:kWh | Prec1 WMonth:kWh | Prec1 WYear:kWh | Prec1 State:0 no info available¦1 Off¦2 Startup¦3 Ready¦4 On¦5 Charge¦6 Discharge¦7 Batt Low or Full¦8 Batt Full¦9 Batt low¦10 Finished¦11 Island¦12 Waiting¦91 Maintenance¦99 ERROR | Prec1 Spec Signal | Prec1 V:kV | Prec1 I:mA | Prec1 Info:0 Bit0¦1 Bit1¦2 Bit2¦3 Bit3¦4 HS Ein¦5 Freigabe / Abdeckung vorhanden¦6 Temp. Fühler aktiv¦7 Temp. Fühler unterbrochen¦8 Bit8¦9 Bit9¦10 Bit10¦11 Bit11¦12 Bit12¦13 Bit13¦14 Bit14¦15 Bit15¦ | Prec2 P:W | Prec2 WTotal:kWh | Prec2 WDay:kWh | Prec2 WMonth:kWh | Prec2 WYear:kWh | Prec2 State:0 no info available¦1 Off¦2 Startup¦3 Ready¦4 On¦5 Charge¦6 Discharge¦7 Batt Low or Full¦8 Batt Full¦9 Batt low¦10 Finished¦11 Island¦12 Waiting¦91 Maintenance¦99 ERROR | Prec2 Spec Signal | Prec2 V:kV | Prec2 I:mA | Prec2 Info:0 Bit0¦1 Bit1¦2 Bit2¦3 Bit3¦4 HS Ein¦5 Freigabe / Abdeckung vorhanden¦6 Temp. Fühler aktiv¦7 Temp. Fühler unterbrochen¦8 Bit8¦9 Bit9¦10 Bit10¦11 Bit11¦12 Bit12¦13 Bit13¦14 Bit14¦15 Bit15¦
03.06.2025¦10:32:57.939 | 0 | 0 | 0 | 0 | 0 | 0 | 0 | 0 | 0 | 0 | 0 | 0 | 0 | 0 | 0 | 0 | 0 | 0 | 0 | 0
03.06.2025¦10:32:58.940 | 0 | 0 | 0 | 0 | 0 | 0 | 0 | 0 | 0 | 0 | 0 | 0 | 0 | 0 | 0 | 0 | 0 | 0 | 0 | 0
03.06.2025¦10:32:59.939 | 0 | 0 | 0 | 0 | 0 | 0 | 0 | 0 | 0 | 0 | 0 | 0 | 0 | 0 | 0 | 0 | 0 | 0 | 0 | 0
03.06.2025¦10:33:00.940 | 0 | 0 | 0 | 0 | 0 | 0 | 0 | 0 | 0 | 0 | 0 | 0 | 0 | 0 | 0 | 0 | 0 | 0 | 0 | 0
03.06.2025¦10:33:01.940 | 0 | 0 | 0 | 0 | 0 | 0 | 0 | 0 | 0 | 0 | 0 | 0 | 0 | 0 | 0 | 0 | 0 | 0 | 0 | 0
03.06.2025¦10:33:02.940 | 0 | 0 | 0 | 0 | 0 | 0 | 0 | 0 | 0 | 0 | 0 | 0 | 0 | 0 | 0 | 0 | 0 | 0 | 0 | 0
03.06.2025¦10:33:03.940 | 0 | 0 | 0 | 0 | 0 | 0 | 0 | 0 | 0 | 0 | 0 | 0 | 0 | 0 | 0 | 0 | 0 | 0 | 0 | 0
03.06.2025¦10:33:04.940 | 0 | 0 | 0 | 0 | 0 | 0 | 0 | 0 | 0 | 0 | 0 | 0 | 0 | 0 | 0 | 0 | 0 | 0 | 0 | 0
03.06.2025¦10:33:05.940 | 0 | 0 | 0 | 0 | 0 | 0 | 0 | 0 | 0 | 0 | 0 | 0 | 0 | 0 | 0 | 0 | 0 | 0 | 0 | 0
03.06.2025¦10:33:06.939 | 0 | 0 | 0 | 0 | 0 | 0 | 0 | 0 | 0 | 0 | 0 | 0 | 0 | 0 | 0 | 0 | 0 | 0 | 0 | 0
03.06.2025¦10:33:07.939 | 0 | 0 | 0 | 0 | 0 | 0 | 0 | 0 | 0 | 0 | 0 | 0 | 0 | 0 | 0 | 0 | 0 | 0 | 0 | 0
03.06.2025¦10:33:08.940 | 0 | 0 | 0 | 0 | 0 | 0 | 0 | 0 | 0 | 0 | 0 | 0 | 0 | 0 | 0 | 0 | 0 | 0 | 0 | 0
03.06.2025¦10:33:09.939 | 0 | 0 | 0 | 0 | 0 | 0 | 0 | 0 | 0 | 0 | 0 | 0 | 0 | 0 | 0 | 0 | 0 | 0 | 0 | 0
03.06.2025¦10:33:10.940 | 0 | 0 | 0 | 0 | 0 | 0 | 0 | 0 | 0 | 0 | 0 | 0 | 0 | 0 | 0 | 0 | 0 | 0 | 0 | 0
03.06.2025¦10:33:11.940 | 0 | 0 | 0 | 0 | 0 | 0 | 0 | 0 | 0 | 0 | 0 | 0 | 0 | 0 | 0 | 0 | 0 | 0 | 0 | 0
03.06.2025¦10:33:12.939 | 0 | 0 | 0 | 0 | 0 | 0 | 0 | 0 | 0 | 0 | 0 | 0 | 0 | 0 | 0 | 0 | 0 | 0 | 0 | 0
03.06.2025¦10:33:13.939 | 0 | 0 | 0 | 0 | 0 | 0 | 0 | 0 | 0 | 0 | 0 | 0 | 0 | 0 | 0 | 0 | 0 | 0 | 0 | 0
03.06.2025¦10:33:14.939 | 0 | 0 | 0 | 0 | 0 | 0 | 0 | 0 | 0 | 0 | 0 | 0 | 0 | 0 | 0 | 0 | 0 | 0 | 0 | 0
03.06.2025¦10:33:15.939 | 0 | 0 | 0 | 0 | 0 | 0 | 0 | 0 | 0 | 0 | 0 | 0 | 0 | 0 | 0 | 0 | 0 | 0 | 0 | 0
03.06.2025¦10:33:16.940 | 0 | 0 | 0 | 0 | 0 | 0 | 0 | 0 | 0 | 0 | 0 | 0 | 0 | 0 | 0 | 0 | 0 | 0 | 0 | 0
03.06.2025¦10:33:17.940 | 0 | 0 | 0 | 0 | 0 | 0 | 0 | 0 | 0 | 0 | 0 | 0 | 0 | 0 | 0 | 0 | 0 | 0 | 0 | 0
03.06.2025¦10:33:18.939 | 0 | 0 | 0 | 0 | 0 | 0 | 0 | 0 | 0 | 0 | 0 | 0 | 0 | 0 | 0 | 0 | 0 | 0 | 0 | 0
03.06.2025¦10:33:19.940 | 0 | 0 | 0 | 0 | 0 | 0 | 0 | 0 | 0 | 0 | 0 | 0 | 0 | 0 | 0 | 0 | 0 | 0 | 0 | 0
03.06.2025¦10:33:20.939 | 0 | 0 | 0 | 0 | 0 | 0 | 0 | 0 | 0 | 0 | 0 | 0 | 0 | 0 | 0 | 0 | 0 | 0 | 0 | 0
03.06.2025¦10:33:21.940 | 0 | 0 | 0 | 0 | 0 | 0 | 0 | 0 | 0 | 0 | 0 | 0 | 0 | 0 | 0 | 0 | 0 | 0 | 0 | 0
03.06.2025¦10:33:22.939 | 0 | 0 | 0 | 0 | 0 | 0 | 0 | 0 | 0 | 0 | 0 | 0 | 0 | 0 | 0 | 0 | 0 | 0 | 0 | 0
03.06.2025¦10:33:23.939 | 0 | 0 | 0 | 0 | 0 | 0 | 0 | 0 | 0 | 0 | 0 | 0 | 0 | 0 | 0 | 0 | 0 | 0 | 0 | 0
03.06.2025¦10:33:24.939 | 0 | 0 | 0 | 0 | 0 | 0 | 0 | 0 | 0 | 0 | 0 | 0 | 0 | 0 | 0 | 0 | 0 | 0 | 0 | 0
03.06.2025¦10:33:25.938 | 0 | 0 | 0 | 0 | 0 | 0 | 0 | 0 | 0 | 0 | 0 | 0 | 0 | 0 | 0 | 0 | 0 | 0 | 0 | 0
03.06.2025¦10:33:26.939 | 0 | 0 | 0 | 0 | 0 | 0 | 0 | 0 | 0 | 0 | 0 | 0 | 0 | 0 | 0 | 0 | 0 | 0 | 0 | 0
| OekoSolve | OekoSolve | OekoSolve | OekoSolve | OekoSolve | OekoSolve | OekoSolve | OekoSolve | OekoSolve | OekoSolve | OekoSolve | OekoSolve | OekoSolve | OekoSolve | OekoSolve | OekoSolve | OekoSolve | OekoSolve | OekoSolve | OekoSolve
| EnMeter_Prec1 | EnMeter_Prec1 | EnMeter_Prec1 | EnMeter_Prec1 | EnMeter_Prec1 | EnMeter_Prec1 | EnMeter_Prec1 | EnMeter_Prec1 | EnMeter_Prec1 | EnMeter_Prec1 | EnMeter_Prec2 | EnMeter_Prec2 | EnMeter_Prec2 | EnMeter_Prec2 | EnMeter_Prec2 | EnMeter_Prec2 | EnMeter_Prec2 | EnMeter_Prec2 | EnMeter_Prec2 | EnMeter_Prec2
| Prec1 P:W | Prec1 WTotal:kWh | Prec1 WDay:kWh | Prec1 WMonth:kWh | Prec1 WYear:kWh | Prec1 State:0 no info available¦1 Off¦2 Startup¦3 Ready¦4 On¦5 Charge¦6 Discharge¦7 Batt Low or Full¦8 Batt Full¦9 Batt low¦10 Finished¦11 Island¦12 Waiting¦91 Maintenance¦99 ERROR | Prec1 Spec Signal | Prec1 V:kV | Prec1 I:mA | Prec1 Info:0 Bit0¦1 Bit1¦2 Bit2¦3 Bit3¦4 HS Ein¦5 Freigabe / Abdeckung vorhanden¦6 Temp. Fühler aktiv¦7 Temp. Fühler unterbrochen¦8 Bit8¦9 Bit9¦10 Bit10¦11 Bit11¦12 Bit12¦13 Bit13¦14 Bit14¦15 Bit15¦ | Prec2 P:W | Prec2 WTotal:kWh | Prec2 WDay:kWh | Prec2 WMonth:kWh | Prec2 WYear:kWh | Prec2 State:0 no info available¦1 Off¦2 Startup¦3 Ready¦4 On¦5 Charge¦6 Discharge¦7 Batt Low or Full¦8 Batt Full¦9 Batt low¦10 Finished¦11 Island¦12 Waiting¦91 Maintenance¦99 ERROR | Prec2 Spec Signal | Prec2 V:kV | Prec2 I:mA | Prec2 Info:0 Bit0¦1 Bit1¦2 Bit2¦3 Bit3¦4 HS Ein¦5 Freigabe / Abdeckung vorhanden¦6 Temp. Fühler aktiv¦7 Temp. Fühler unterbrochen¦8 Bit8¦9 Bit9¦10 Bit10¦11 Bit11¦12 Bit12¦13 Bit13¦14 Bit14¦15 Bit15¦
03.06.2025¦10:33:27.939 | 0 | 0 | 0 | 0 | 0 | 0 | 0 | 0 | 0 | 0 | 0 | 0 | 0 | 0 | 0 | 0 | 0 | 0 | 0 | 0
03.06.2025¦10:33:28.939 | 0 | 0 | 0 | 0 | 0 | 0 | 0 | 0 | 0 | 0 | 0 | 0 | 0 | 0 | 0 | 0 | 0 | 0 | 0 | 0
03.06.2025¦10:33:29.940 | 0 | 0 | 0 | 0 | 0 | 0 | 0 | 0 | 0 | 0 | 0 | 0 | 0 | 0 | 0 | 0 | 0 | 0 | 0 | 0
03.06.2025¦10:33:30.940 | 0 | 0 | 0 | 0 | 0 | 0 | 0 | 0 | 0 | 0 | 0 | 0 | 0 | 0 | 0 | 0 | 0 | 0 | 0 | 0
03.06.2025¦10:33:31.939 | 0 | 0 | 0 | 0 | 0 | 0 | 0 | 0 | 0 | 0 | 0 | 0 | 0 | 0 | 0 | 0 | 0 | 0 | 0 | 0
03.06.2025¦10:33:32.939 | 0 | 0 | 0 | 0 | 0 | 0 | 0 | 0 | 0 | 0 | 0 | 0 | 0 | 0 | 0 | 0 | 0 | 0 | 0 | 0
03.06.2025¦10:33:33.939 | 0 | 0 | 0 | 0 | 0 | 0 | 0 | 0 | 0 | 0 | 0 | 0 | 0 | 0 | 0 | 0 | 0 | 0 | 0 | 0
03.06.2025¦10:33:34.940 | 0 | 0 | 0 | 0 | 0 | 0 | 0 | 0 | 0 | 0 | 0 | 0 | 0 | 0 | 0 | 0 | 0 | 0 | 0 | 0
03.06.2025¦10:33:35.939 | 0 | 0 | 0 | 0 | 0 | 0 | 0 | 0 | 0 | 0 | 0 | 0 | 0 | 0 | 0 | 0 | 0 | 0 | 0 | 0
03.06.2025¦10:33:36.940 | 0 | 0 | 0 | 0 | 0 | 0 | 0 | 0 | 0 | 0 | 0 | 0 | 0 | 0 | 0 | 0 | 0 | 0 | 0 | 0
03.06.2025¦10:33:37.939 | 0 | 0 | 0 | 0 | 0 | 0 | 0 | 0 | 0 | 0 | 0 | 0 | 0 | 0 | 0 | 0 | 0 | 0 | 0 | 0
03.06.2025¦10:33:38.939 | 0 | 0 | 0 | 0 | 0 | 0 | 0 | 0 | 0 | 0 | 0 | 0 | 0 | 0 | 0 | 0 | 0 | 0 | 0 | 0
03.06.2025¦10:33:39.939 | 0 | 0 | 0 | 0 | 0 | 0 | 0 | 0 | 0 | 0 | 0 | 0 | 0 | 0 | 0 | 0 | 0 | 0 | 0 | 0
03.06.2025¦10:33:40.939 | 0 | 0 | 0 | 0 | 0 | 0 | 0 | 0 | 0 | 0 | 0 | 0 | 0 | 0 | 0 | 0 | 0 | 0 | 0 | 0
03.06.2025¦10:33:41.939 | 0 | 0 | 0 | 0 | 0 | 0 | 0 | 0 | 0 | 0 | 0 | 0 | 0 | 0 | 0 | 0 | 0 | 0 | 0 | 0
03.06.2025¦10:33:42.939 | 0 | 0 | 0 | 0 | 0 | 0 | 0 | 0 | 0 | 0 | 0 | 0 | 0 | 0 | 0 | 0 | 0 | 0 | 0 | 0
03.06.2025¦10:33:43.940 | 0 | 0 | 0 | 0 | 0 | 0 | 0 | 0 | 0 | 0 | 0 | 0 | 0 | 0 | 0 | 0 | 0 | 0 | 0 | 0
03.06.2025¦10:33:44.939 | 0 | 0 | 0 | 0 | 0 | 0 | 0 | 0 | 0 | 0 | 0 | 0 | 0 | 0 | 0 | 0 | 0 | 0 | 0 | 0
03.06.2025¦10:33:45.939 | 0 | 0 | 0 | 0 | 0 | 0 | 0 | 0 | 0 | 0 | 0 | 0 | 0 | 0 | 0 | 0 | 0 | 0 | 0 | 0
03.06.2025¦10:33:46.939 | 0 | 0 | 0 | 0 | 0 | 0 | 0 | 0 | 0 | 0 | 0 | 0 | 0 | 0 | 0 | 0 | 0 | 0 | 0 | 0
03.06.2025¦10:33:47.940 | 0 | 0 | 0 | 0 | 0 | 0 | 0 | 0 | 0 | 0 | 0 | 0 | 0 | 0 | 0 | 0 | 0 | 0 | 0 | 0
03.06.2025¦10:33:48.940 | 0 | 0 | 0 | 0 | 0 | 0 | 0 | 0 | 0 | 0 | 0 | 0 | 0 | 0 | 0 | 0 | 0 | 0 | 0 | 0
03.06.2025¦10:33:49.940 | 0 | 0 | 0 | 0 | 0 | 0 | 0 | 0 | 0 | 0 | 0 | 0 | 0 | 0 | 0 | 0 | 0 | 0 | 0 | 0
03.06.2025¦10:33:50.940 | 0 | 0 | 0 | 0 | 0 | 0 | 0 | 0 | 0 | 0 | 0 | 0 | 0 | 0 | 0 | 0 | 0 | 0 | 0 | 0
03.06.2025¦10:33:51.939 | 0 | 0 | 0 | 0 | 0 | 0 | 0 | 0 | 0 | 0 | 0 | 0 | 0 | 0 | 0 | 0 | 0 | 0 | 0 | 0
03.06.2025¦10:33:52.940 | 0 | 0 | 0 | 0 | 0 | 0 | 0 | 0 | 0 | 0 | 0 | 0 | 0 | 0 | 0 | 0 | 0 | 0 | 0 | 0
03.06.2025¦10:33:53.940 | 0 | 0 | 0 | 0 | 0 | 0 | 0 | 0 | 0 | 0 | 0 | 0 | 0 | 0 | 0 | 0 | 0 | 0 | 0 | 0
03.06.2025¦10:33:54.939 | 0 | 0 | 0 | 0 | 0 | 0 | 0 | 0 | 0 | 0 | 0 | 0 | 0 | 0 | 0 | 0 | 0 | 0 | 0 | 0
03.06.2025¦10:33:55.940 | 0 | 0 | 0 | 0 | 0 | 0 | 0 | 0 | 0 | 0 | 0 | 0 | 0 | 0 | 0 | 0 | 0 | 0 | 0 | 0
03.06.2025¦10:33:56.939 | 0 | 0 | 0 | 0 | 0 | 0 | 0 | 0 | 0 | 0 | 0 | 0 | 0 | 0 | 0 | 0 | 0 | 0 | 0 | 0
03.06.2025¦10:33:57.939 | 0 | 0 | 0 | 0 | 0 | 0 | 0 | 0 | 0 | 0 | 0 | 0 | 0 | 0 | 0 | 0 | 0 | 0 | 0 | 0
| OekoSolve | OekoSolve | OekoSolve | OekoSolve | OekoSolve | OekoSolve | OekoSolve | OekoSolve | OekoSolve | OekoSolve | OekoSolve | OekoSolve | OekoSolve | OekoSolve | OekoSolve | OekoSolve | OekoSolve | OekoSolve | OekoSolve | OekoSolve
| EnMeter_Prec1 | EnMeter_Prec1 | EnMeter_Prec1 | EnMeter_Prec1 | EnMeter_Prec1 | EnMeter_Prec1 | EnMeter_Prec1 | EnMeter_Prec1 | EnMeter_Prec1 | EnMeter_Prec1 | EnMeter_Prec2 | EnMeter_Prec2 | EnMeter_Prec2 | EnMeter_Prec2 | EnMeter_Prec2 | EnMeter_Prec2 | EnMeter_Prec2 | EnMeter_Prec2 | EnMeter_Prec2 | EnMeter_Prec2
| Prec1 P:W | Prec1 WTotal:kWh | Prec1 WDay:kWh | Prec1 WMonth:kWh | Prec1 WYear:kWh | Prec1 State:0 no info available¦1 Off¦2 Startup¦3 Ready¦4 On¦5 Charge¦6 Discharge¦7 Batt Low or Full¦8 Batt Full¦9 Batt low¦10 Finished¦11 Island¦12 Waiting¦91 Maintenance¦99 ERROR | Prec1 Spec Signal | Prec1 V:kV | Prec1 I:mA | Prec1 Info:0 Bit0¦1 Bit1¦2 Bit2¦3 Bit3¦4 HS Ein¦5 Freigabe / Abdeckung vorhanden¦6 Temp. Fühler aktiv¦7 Temp. Fühler unterbrochen¦8 Bit8¦9 Bit9¦10 Bit10¦11 Bit11¦12 Bit12¦13 Bit13¦14 Bit14¦15 Bit15¦ | Prec2 P:W | Prec2 WTotal:kWh | Prec2 WDay:kWh | Prec2 WMonth:kWh | Prec2 WYear:kWh | Prec2 State:0 no info available¦1 Off¦2 Startup¦3 Ready¦4 On¦5 Charge¦6 Discharge¦7 Batt Low or Full¦8 Batt Full¦9 Batt low¦10 Finished¦11 Island¦12 Waiting¦91 Maintenance¦99 ERROR | Prec2 Spec Signal | Prec2 V:kV | Prec2 I:mA | Prec2 Info:0 Bit0¦1 Bit1¦2 Bit2¦3 Bit3¦4 HS Ein¦5 Freigabe / Abdeckung vorhanden¦6 Temp. Fühler aktiv¦7 Temp. Fühler unterbrochen¦8 Bit8¦9 Bit9¦10 Bit10¦11 Bit11¦12 Bit12¦13 Bit13¦14 Bit14¦15 Bit15¦
03.06.2025¦10:33:58.939 | 0 | 0 | 0 | 0 | 0 | 0 | 0 | 0 | 0 | 0 | 0 | 0 | 0 | 0 | 0 | 0 | 0 | 0 | 0 | 0
03.06.2025¦10:33:59.940 | 0 | 0 | 0 | 0 | 0 | 0 | 0 | 0 | 0 | 0 | 0 | 0 | 0 | 0 | 0 | 0 | 0 | 0 | 0 | 0
03.06.2025¦10:34:00.939 | 0 | 0 | 0 | 0 | 0 | 0 | 0 | 0 | 0 | 0 | 0 | 0 | 0 | 0 | 0 | 0 | 0 | 0 | 0 | 0
03.06.2025¦10:34:01.940 | 0 | 0 | 0 | 0 | 0 | 0 | 0 | 0 | 0 | 0 | 0 | 0 | 0 | 0 | 0 | 0 | 0 | 0 | 0 | 0
03.06.2025¦10:34:02.940 | 0 | 0 | 0 | 0 | 0 | 0 | 0 | 0 | 0 | 0 | 0 | 0 | 0 | 0 | 0 | 0 | 0 | 0 | 0 | 0
03.06.2025¦10:34:03.940 | 0 | 0 | 0 | 0 | 0 | 0 | 0 | 0 | 0 | 0 | 0 | 0 | 0 | 0 | 0 | 0 | 0 | 0 | 0 | 0
03.06.2025¦10:34:04.940 | 0 | 0 | 0 | 0 | 0 | 0 | 0 | 0 | 0 | 0 | 0 | 0 | 0 | 0 | 0 | 0 | 0 | 0 | 0 | 0
03.06.2025¦10:34:05.939 | 0 | 0 | 0 | 0 | 0 | 0 | 0 | 0 | 0 | 0 | 0 | 0 | 0 | 0 | 0 | 0 | 0 | 0 | 0 | 0
03.06.2025¦10:34:06.940 | 0 | 0 | 0 | 0 | 0 | 0 | 0 | 0 | 0 | 0 | 0 | 0 | 0 | 0 | 0 | 0 | 0 | 0 | 0 | 0
03.06.2025¦10:34:07.940 | 0 | 0 | 0 | 0 | 0 | 0 | 0 | 0 | 0 | 0 | 0 | 0 | 0 | 0 | 0 | 0 | 0 | 0 | 0 | 0
03.06.2025¦10:34:08.940 | 0 | 0 | 0 | 0 | 0 | 0 | 0 | 0 | 0 | 0 | 0 | 0 | 0 | 0 | 0 | 0 | 0 | 0 | 0 | 0
03.06.2025¦10:34:09.939 | 0 | 0 | 0 | 0 | 0 | 0 | 0 | 0 | 0 | 0 | 0 | 0 | 0 | 0 | 0 | 0 | 0 | 0 | 0 | 0
03.06.2025¦10:34:10.940 | 0 | 0 | 0 | 0 | 0 | 0 | 0 | 0 | 0 | 0 | 0 | 0 | 0 | 0 | 0 | 0 | 0 | 0 | 0 | 0
03.06.2025¦10:34:11.939 | 0 | 0 | 0 | 0 | 0 | 0 | 0 | 0 | 0 | 0 | 0 | 0 | 0 | 0 | 0 | 0 | 0 | 0 | 0 | 0
03.06.2025¦10:34:12.940 | 0 | 0 | 0 | 0 | 0 | 0 | 0 | 0 | 0 | 0 | 0 | 0 | 0 | 0 | 0 | 0 | 0 | 0 | 0 | 0
03.06.2025¦10:34:13.940 | 0 | 0 | 0 | 0 | 0 | 0 | 0 | 0 | 0 | 0 | 0 | 0 | 0 | 0 | 0 | 0 | 0 | 0 | 0 | 0
03.06.2025¦10:34:14.939 | 0 | 0 | 0 | 0 | 0 | 0 | 0 | 0 | 0 | 0 | 0 | 0 | 0 | 0 | 0 | 0 | 0 | 0 | 0 | 0
03.06.2025¦10:34:15.939 | 0 | 0 | 0 | 0 | 0 | 0 | 0 | 0 | 0 | 0 | 0 | 0 | 0 | 0 | 0 | 0 | 0 | 0 | 0 | 0
03.06.2025¦10:34:16.940 | 0 | 0 | 0 | 0 | 0 | 0 | 0 | 0 | 0 | 0 | 0 | 0 | 0 | 0 | 0 | 0 | 0 | 0 | 0 | 0
03.06.2025¦10:34:17.939 | 0 | 0 | 0 | 0 | 0 | 0 | 0 | 0 | 0 | 0 | 0 | 0 | 0 | 0 | 0 | 0 | 0 | 0 | 0 | 0
03.06.2025¦10:34:18.939 | 0 | 0 | 0 | 0 | 0 | 0 | 0 | 0 | 0 | 0 | 0 | 0 | 0 | 0 | 0 | 0 | 0 | 0 | 0 | 0
03.06.2025¦10:34:19.939 | 0 | 0 | 0 | 0 | 0 | 0 | 0 | 0 | 0 | 0 | 0 | 0 | 0 | 0 | 0 | 0 | 0 | 0 | 0 | 0
03.06.2025¦10:34:20.939 | 0 | 0 | 0 | 0 | 0 | 0 | 0 | 0 | 0 | 0 | 0 | 0 | 0 | 0 | 0 | 0 | 0 | 0 | 0 | 0
03.06.2025¦10:34:21.939 | 0 | 0 | 0 | 0 | 0 | 0 | 0 | 0 | 0 | 0 | 0 | 0 | 0 | 0 | 0 | 0 | 0 | 0 | 0 | 0
03.06.2025¦10:34:22.939 | 0 | 0 | 0 | 0 | 0 | 0 | 0 | 0 | 0 | 0 | 0 | 0 | 0 | 0 | 0 | 0 | 0 | 0 | 0 | 0
03.06.2025¦10:34:23.939 | 0 | 0 | 0 | 0 | 0 | 0 | 0 | 0 | 0 | 0 | 0 | 0 | 0 | 0 | 0 | 0 | 0 | 0 | 0 | 0
03.06.2025¦10:34:24.939 | 0 | 0 | 0 | 0 | 0 | 0 | 0 | 0 | 0 | 0 | 0 | 0 | 0 | 0 | 0 | 0 | 0 | 0 | 0 | 0
03.06.2025¦10:34:25.939 | 0 | 0 | 0 | 0 | 0 | 0 | 0 | 0 | 0 | 0 | 0 | 0 | 0 | 0 | 0 | 0 | 0 | 0 | 0 | 0
03.06.2025¦10:34:26.940 | 0 | 0 | 0 | 0 | 0 | 0 | 0 | 0 | 0 | 0 | 0 | 0 | 0 | 0 | 0 | 0 | 0 | 0 | 0 | 0
03.06.2025¦10:34:27.940 | 0 | 0 | 0 | 0 | 0 | 0 | 0 | 0 | 0 | 0 | 0 | 0 | 0 | 0 | 0 | 0 | 0 | 0 | 0 | 0
| OekoSolve | OekoSolve | OekoSolve | OekoSolve | OekoSolve | OekoSolve | OekoSolve | OekoSolve | OekoSolve | OekoSolve | OekoSolve | OekoSolve | OekoSolve | OekoSolve | OekoSolve | OekoSolve | OekoSolve | OekoSolve | OekoSolve | OekoSolve
| EnMeter_Prec1 | EnMeter_Prec1 | EnMeter_Prec1 | EnMeter_Prec1 | EnMeter_Prec1 | EnMeter_Prec1 | EnMeter_Prec1 | EnMeter_Prec1 | EnMeter_Prec1 | EnMeter_Prec1 | EnMeter_Prec2 | EnMeter_Prec2 | EnMeter_Prec2 | EnMeter_Prec2 | EnMeter_Prec2 | EnMeter_Prec2 | EnMeter_Prec2 | EnMeter_Prec2 | EnMeter_Prec2 | EnMeter_Prec2
| Prec1 P:W | Prec1 WTotal:kWh | Prec1 WDay:kWh | Prec1 WMonth:kWh | Prec1 WYear:kWh | Prec1 State:0 no info available¦1 Off¦2 Startup¦3 Ready¦4 On¦5 Charge¦6 Discharge¦7 Batt Low or Full¦8 Batt Full¦9 Batt low¦10 Finished¦11 Island¦12 Waiting¦91 Maintenance¦99 ERROR | Prec1 Spec Signal | Prec1 V:kV | Prec1 I:mA | Prec1 Info:0 Bit0¦1 Bit1¦2 Bit2¦3 Bit3¦4 HS Ein¦5 Freigabe / Abdeckung vorhanden¦6 Temp. Fühler aktiv¦7 Temp. Fühler unterbrochen¦8 Bit8¦9 Bit9¦10 Bit10¦11 Bit11¦12 Bit12¦13 Bit13¦14 Bit14¦15 Bit15¦ | Prec2 P:W | Prec2 WTotal:kWh | Prec2 WDay:kWh | Prec2 WMonth:kWh | Prec2 WYear:kWh | Prec2 State:0 no info available¦1 Off¦2 Startup¦3 Ready¦4 On¦5 Charge¦6 Discharge¦7 Batt Low or Full¦8 Batt Full¦9 Batt low¦10 Finished¦11 Island¦12 Waiting¦91 Maintenance¦99 ERROR | Prec2 Spec Signal | Prec2 V:kV | Prec2 I:mA | Prec2 Info:0 Bit0¦1 Bit1¦2 Bit2¦3 Bit3¦4 HS Ein¦5 Freigabe / Abdeckung vorhanden¦6 Temp. Fühler aktiv¦7 Temp. Fühler unterbrochen¦8 Bit8¦9 Bit9¦10 Bit10¦11 Bit11¦12 Bit12¦13 Bit13¦14 Bit14¦15 Bit15¦
03.06.2025¦10:34:28.940 | 0 | 0 | 0 | 0 | 0 | 0 | 0 | 0 | 0 | 0 | 0 | 0 | 0 | 0 | 0 | 0 | 0 | 0 | 0 | 0
03.06.2025¦10:34:29.940 | 0 | 0 | 0 | 0 | 0 | 0 | 0 | 0 | 0 | 0 | 0 | 0 | 0 | 0 | 0 | 0 | 0 | 0 | 0 | 0
03.06.2025¦10:34:30.940 | 0 | 0 | 0 | 0 | 0 | 0 | 0 | 0 | 0 | 0 | 0 | 0 | 0 | 0 | 0 | 0 | 0 | 0 | 0 | 0
03.06.2025¦10:34:31.940 | 0 | 0 | 0 | 0 | 0 | 0 | 0 | 0 | 0 | 0 | 0 | 0 | 0 | 0 | 0 | 0 | 0 | 0 | 0 | 0
03.06.2025¦10:34:32.939 | 0 | 0 | 0 | 0 | 0 | 0 | 0 | 0 | 0 | 0 | 0 | 0 | 0 | 0 | 0 | 0 | 0 | 0 | 0 | 0
03.06.2025¦10:34:33.939 | 0 | 0 | 0 | 0 | 0 | 0 | 0 | 0 | 0 | 0 | 0 | 0 | 0 | 0 | 0 | 0 | 0 | 0 | 0 | 0
03.06.2025¦10:34:34.939 | 0 | 0 | 0 | 0 | 0 | 0 | 0 | 0 | 0 | 0 | 0 | 0 | 0 | 0 | 0 | 0 | 0 | 0 | 0 | 0
03.06.2025¦10:34:35.939 | 0 | 0 | 0 | 0 | 0 | 0 | 0 | 0 | 0 | 0 | 0 | 0 | 0 | 0 | 0 | 0 | 0 | 0 | 0 | 0
03.06.2025¦10:34:36.939 | 0 | 0 | 0 | 0 | 0 | 0 | 0 | 0 | 0 | 0 | 0 | 0 | 0 | 0 | 0 | 0 | 0 | 0 | 0 | 0
03.06.2025¦10:34:37.939 | 0 | 0 | 0 | 0 | 0 | 0 | 0 | 0 | 0 | 0 | 0 | 0 | 0 | 0 | 0 | 0 | 0 | 0 | 0 | 0
03.06.2025¦10:34:38.939 | 0 | 0 | 0 | 0 | 0 | 0 | 0 | 0 | 0 | 0 | 0 | 0 | 0 | 0 | 0 | 0 | 0 | 0 | 0 | 0
03.06.2025¦10:34:39.940 | 0 | 0 | 0 | 0 | 0 | 0 | 0 | 0 | 0 | 0 | 0 | 0 | 0 | 0 | 0 | 0 | 0 | 0 | 0 | 0
03.06.2025¦10:34:40.940 | 0 | 0 | 0 | 0 | 0 | 0 | 0 | 0 | 0 | 0 | 0 | 0 | 0 | 0 | 0 | 0 | 0 | 0 | 0 | 0
03.06.2025¦10:34:41.939 | 0 | 0 | 0 | 0 | 0 | 0 | 0 | 0 | 0 | 0 | 0 | 0 | 0 | 0 | 0 | 0 | 0 | 0 | 0 | 0
03.06.2025¦10:34:42.940 | 0 | 0 | 0 | 0 | 0 | 0 | 0 | 0 | 0 | 0 | 0 | 0 | 0 | 0 | 0 | 0 | 0 | 0 | 0 | 0
03.06.2025¦10:34:43.940 | 0 | 0 | 0 | 0 | 0 | 0 | 0 | 0 | 0 | 0 | 0 | 0 | 0 | 0 | 0 | 0 | 0 | 0 | 0 | 0
03.06.2025¦10:34:44.939 | 0 | 0 | 0 | 0 | 0 | 0 | 0 | 0 | 0 | 0 | 0 | 0 | 0 | 0 | 0 | 0 | 0 | 0 | 0 | 0
03.06.2025¦10:34:45.940 | 0 | 0 | 0 | 0 | 0 | 0 | 0 | 0 | 0 | 0 | 0 | 0 | 0 | 0 | 0 | 0 | 0 | 0 | 0 | 0
03.06.2025¦10:34:46.940 | 0 | 0 | 0 | 0 | 0 | 0 | 0 | 0 | 0 | 0 | 0 | 0 | 0 | 0 | 0 | 0 | 0 | 0 | 0 | 0
03.06.2025¦10:34:47.940 | 0 | 0 | 0 | 0 | 0 | 0 | 0 | 0 | 0 | 0 | 0 | 0 | 0 | 0 | 0 | 0 | 0 | 0 | 0 | 0
03.06.2025¦10:34:48.939 | 0 | 0 | 0 | 0 | 0 | 0 | 0 | 0 | 0 | 0 | 0 | 0 | 0 | 0 | 0 | 0 | 0 | 0 | 0 | 0
03.06.2025¦10:34:49.940 | 0 | 0 | 0 | 0 | 0 | 0 | 0 | 0 | 0 | 0 | 0 | 0 | 0 | 0 | 0 | 0 | 0 | 0 | 0 | 0
03.06.2025¦10:34:50.940 | 0 | 0 | 0 | 0 | 0 | 0 | 0 | 0 | 0 | 0 | 0 | 0 | 0 | 0 | 0 | 0 | 0 | 0 | 0 | 0
03.06.2025¦10:34:51.939 | 0 | 0 | 0 | 0 | 0 | 0 | 0 | 0 | 0 | 0 | 0 | 0 | 0 | 0 | 0 | 0 | 0 | 0 | 0 | 0
03.06.2025¦10:34:52.939 | 0 | 0 | 0 | 0 | 0 | 0 | 0 | 0 | 0 | 0 | 0 | 0 | 0 | 0 | 0 | 0 | 0 | 0 | 0 | 0
03.06.2025¦10:34:53.940 | 0 | 0 | 0 | 0 | 0 | 0 | 0 | 0 | 0 | 0 | 0 | 0 | 0 | 0 | 0 | 0 | 0 | 0 | 0 | 0
03.06.2025¦10:34:54.939 | 0 | 0 | 0 | 0 | 0 | 0 | 0 | 0 | 0 | 0 | 0 | 0 | 0 | 0 | 0 | 0 | 0 | 0 | 0 | 0
03.06.2025¦10:34:55.939 | 0 | 0 | 0 | 0 | 0 | 0 | 0 | 0 | 0 | 0 | 0 | 0 | 0 | 0 | 0 | 0 | 0 | 0 | 0 | 0
03.06.2025¦10:34:56.939 | 0 | 0 | 0 | 0 | 0 | 0 | 0 | 0 | 0 | 0 | 0 | 0 | 0 | 0 | 0 | 0 | 0 | 0 | 0 | 0
03.06.2025¦10:34:57.940 | 0 | 0 | 0 | 0 | 0 | 0 | 0 | 0 | 0 | 0 | 0 | 0 | 0 | 0 | 0 | 0 | 0 | 0 | 0 | 0
| OekoSolve | OekoSolve | OekoSolve | OekoSolve | OekoSolve | OekoSolve | OekoSolve | OekoSolve | OekoSolve | OekoSolve | OekoSolve | OekoSolve | OekoSolve | OekoSolve | OekoSolve | OekoSolve | OekoSolve | OekoSolve | OekoSolve | OekoSolve
| EnMeter_Prec1 | EnMeter_Prec1 | EnMeter_Prec1 | EnMeter_Prec1 | EnMeter_Prec1 | EnMeter_Prec1 | EnMeter_Prec1 | EnMeter_Prec1 | EnMeter_Prec1 | EnMeter_Prec1 | EnMeter_Prec2 | EnMeter_Prec2 | EnMeter_Prec2 | EnMeter_Prec2 | EnMeter_Prec2 | EnMeter_Prec2 | EnMeter_Prec2 | EnMeter_Prec2 | EnMeter_Prec2 | EnMeter_Prec2
| Prec1 P:W | Prec1 WTotal:kWh | Prec1 WDay:kWh | Prec1 WMonth:kWh | Prec1 WYear:kWh | Prec1 State:0 no info available¦1 Off¦2 Startup¦3 Ready¦4 On¦5 Charge¦6 Discharge¦7 Batt Low or Full¦8 Batt Full¦9 Batt low¦10 Finished¦11 Island¦12 Waiting¦91 Maintenance¦99 ERROR | Prec1 Spec Signal | Prec1 V:kV | Prec1 I:mA | Prec1 Info:0 Bit0¦1 Bit1¦2 Bit2¦3 Bit3¦4 HS Ein¦5 Freigabe / Abdeckung vorhanden¦6 Temp. Fühler aktiv¦7 Temp. Fühler unterbrochen¦8 Bit8¦9 Bit9¦10 Bit10¦11 Bit11¦12 Bit12¦13 Bit13¦14 Bit14¦15 Bit15¦ | Prec2 P:W | Prec2 WTotal:kWh | Prec2 WDay:kWh | Prec2 WMonth:kWh | Prec2 WYear:kWh | Prec2 State:0 no info available¦1 Off¦2 Startup¦3 Ready¦4 On¦5 Charge¦6 Discharge¦7 Batt Low or Full¦8 Batt Full¦9 Batt low¦10 Finished¦11 Island¦12 Waiting¦91 Maintenance¦99 ERROR | Prec2 Spec Signal | Prec2 V:kV | Prec2 I:mA | Prec2 Info:0 Bit0¦1 Bit1¦2 Bit2¦3 Bit3¦4 HS Ein¦5 Freigabe / Abdeckung vorhanden¦6 Temp. Fühler aktiv¦7 Temp. Fühler unterbrochen¦8 Bit8¦9 Bit9¦10 Bit10¦11 Bit11¦12 Bit12¦13 Bit13¦14 Bit14¦15 Bit15¦
03.06.2025¦10:34:58.939 | 0 | 0 | 0 | 0 | 0 | 0 | 0 | 0 | 0 | 0 | 0 | 0 | 0 | 0 | 0 | 0 | 0 | 0 | 0 | 0
03.06.2025¦10:34:59.939 | 0 | 0 | 0 | 0 | 0 | 0 | 0 | 0 | 0 | 0 | 0 | 0 | 0 | 0 | 0 | 0 | 0 | 0 | 0 | 0
03.06.2025¦10:35:00.939 | 0 | 0 | 0 | 0 | 0 | 0 | 0 | 0 | 0 | 0 | 0 | 0 | 0 | 0 | 0 | 0 | 0 | 0 | 0 | 0
03.06.2025¦10:35:01.940 | 0 | 0 | 0 | 0 | 0 | 0 | 0 | 0 | 0 | 0 | 0 | 0 | 0 | 0 | 0 | 0 | 0 | 0 | 0 | 0
03.06.2025¦10:35:02.940 | 0 | 0 | 0 | 0 | 0 | 0 | 0 | 0 | 0 | 0 | 0 | 0 | 0 | 0 | 0 | 0 | 0 | 0 | 0 | 0
03.06.2025¦10:35:03.940 | 0 | 0 | 0 | 0 | 0 | 0 | 0 | 0 | 0 | 0 | 0 | 0 | 0 | 0 | 0 | 0 | 0 | 0 | 0 | 0
03.06.2025¦10:35:04.939 | 0 | 0 | 0 | 0 | 0 | 0 | 0 | 0 | 0 | 0 | 0 | 0 | 0 | 0 | 0 | 0 | 0 | 0 | 0 | 0
03.06.2025¦10:35:05.940 | 0 | 0 | 0 | 0 | 0 | 0 | 0 | 0 | 0 | 0 | 0 | 0 | 0 | 0 | 0 | 0 | 0 | 0 | 0 | 0
03.06.2025¦10:35:06.939 | 0 | 0 | 0 | 0 | 0 | 0 | 0 | 0 | 0 | 0 | 0 | 0 | 0 | 0 | 0 | 0 | 0 | 0 | 0 | 0
03.06.2025¦10:35:07.940 | 0 | 0 | 0 | 0 | 0 | 0 | 0 | 0 | 0 | 0 | 0 | 0 | 0 | 0 | 0 | 0 | 0 | 0 | 0 | 0
03.06.2025¦10:35:08.939 | 0 | 0 | 0 | 0 | 0 | 0 | 0 | 0 | 0 | 0 | 0 | 0 | 0 | 0 | 0 | 0 | 0 | 0 | 0 | 0
03.06.2025¦10:35:09.939 | 0 | 0 | 0 | 0 | 0 | 0 | 0 | 0 | 0 | 0 | 0 | 0 | 0 | 0 | 0 | 0 | 0 | 0 | 0 | 0
03.06.2025¦10:35:10.940 | 0 | 0 | 0 | 0 | 0 | 0 | 0 | 0 | 0 | 0 | 0 | 0 | 0 | 0 | 0 | 0 | 0 | 0 | 0 | 0
03.06.2025¦10:35:11.940 | 0 | 0 | 0 | 0 | 0 | 0 | 0 | 0 | 0 | 0 | 0 | 0 | 0 | 0 | 0 | 0 | 0 | 0 | 0 | 0
03.06.2025¦10:35:12.940 | 0 | 0 | 0 | 0 | 0 | 0 | 0 | 0 | 0 | 0 | 0 | 0 | 0 | 0 | 0 | 0 | 0 | 0 | 0 | 0
03.06.2025¦10:35:13.939 | 0 | 0 | 0 | 0 | 0 | 0 | 0 | 0 | 0 | 0 | 0 | 0 | 0 | 0 | 0 | 0 | 0 | 0 | 0 | 0
03.06.2025¦10:35:14.940 | 0 | 0 | 0 | 0 | 0 | 0 | 0 | 0 | 0 | 0 | 0 | 0 | 0 | 0 | 0 | 0 | 0 | 0 | 0 | 0
03.06.2025¦10:35:15.939 | 0 | 0 | 0 | 0 | 0 | 0 | 0 | 0 | 0 | 0 | 0 | 0 | 0 | 0 | 0 | 0 | 0 | 0 | 0 | 0
03.06.2025¦10:35:16.939 | 0 | 0 | 0 | 0 | 0 | 0 | 0 | 0 | 0 | 0 | 0 | 0 | 0 | 0 | 0 | 0 | 0 | 0 | 0 | 0
03.06.2025¦10:35:17.939 | 0 | 0 | 0 | 0 | 0 | 0 | 0 | 0 | 0 | 0 | 0 | 0 | 0 | 0 | 0 | 0 | 0 | 0 | 0 | 0
03.06.2025¦10:35:18.939 | 0 | 0 | 0 | 0 | 0 | 0 | 0 | 0 | 0 | 0 | 0 | 0 | 0 | 0 | 0 | 0 | 0 | 0 | 0 | 0
03.06.2025¦10:35:19.939 | 0 | 0 | 0 | 0 | 0 | 0 | 0 | 0 | 0 | 0 | 0 | 0 | 0 | 0 | 0 | 0 | 0 | 0 | 0 | 0
03.06.2025¦10:35:20.939 | 0 | 0 | 0 | 0 | 0 | 0 | 0 | 0 | 0 | 0 | 0 | 0 | 0 | 0 | 0 | 0 | 0 | 0 | 0 | 0
03.06.2025¦10:35:21.939 | 0 | 0 | 0 | 0 | 0 | 0 | 0 | 0 | 0 | 0 | 0 | 0 | 0 | 0 | 0 | 0 | 0 | 0 | 0 | 0
03.06.2025¦10:35:22.939 | 0 | 0 | 0 | 0 | 0 | 0 | 0 | 0 | 0 | 0 | 0 | 0 | 0 | 0 | 0 | 0 | 0 | 0 | 0 | 0
03.06.2025¦10:35:23.940 | 0 | 0 | 0 | 0 | 0 | 0 | 0 | 0 | 0 | 0 | 0 | 0 | 0 | 0 | 0 | 0 | 0 | 0 | 0 | 0
03.06.2025¦10:35:24.939 | 0 | 0 | 0 | 0 | 0 | 0 | 0 | 0 | 0 | 0 | 0 | 0 | 0 | 0 | 0 | 0 | 0 | 0 | 0 | 0
03.06.2025¦10:35:25.939 | 0 | 0 | 0 | 0 | 0 | 0 | 0 | 0 | 0 | 0 | 0 | 0 | 0 | 0 | 0 | 0 | 0 | 0 | 0 | 0
03.06.2025¦10:35:26.939 | 0 | 0 | 0 | 0 | 0 | 0 | 0 | 0 | 0 | 0 | 0 | 0 | 0 | 0 | 0 | 0 | 0 | 0 | 0 | 0
03.06.2025¦10:35:27.940 | 0 | 0 | 0 | 0 | 0 | 0 | 0 | 0 | 0 | 0 | 0 | 0 | 0 | 0 | 0 | 0 | 0 | 0 | 0 | 0
| OekoSolve | OekoSolve | OekoSolve | OekoSolve | OekoSolve | OekoSolve | OekoSolve | OekoSolve | OekoSolve | OekoSolve | OekoSolve | OekoSolve | OekoSolve | OekoSolve | OekoSolve | OekoSolve | OekoSolve | OekoSolve | OekoSolve | OekoSolve
| EnMeter_Prec1 | EnMeter_Prec1 | EnMeter_Prec1 | EnMeter_Prec1 | EnMeter_Prec1 | EnMeter_Prec1 | EnMeter_Prec1 | EnMeter_Prec1 | EnMeter_Prec1 | EnMeter_Prec1 | EnMeter_Prec2 | EnMeter_Prec2 | EnMeter_Prec2 | EnMeter_Prec2 | EnMeter_Prec2 | EnMeter_Prec2 | EnMeter_Prec2 | EnMeter_Prec2 | EnMeter_Prec2 | EnMeter_Prec2
| Prec1 P:W | Prec1 WTotal:kWh | Prec1 WDay:kWh | Prec1 WMonth:kWh | Prec1 WYear:kWh | Prec1 State:0 no info available¦1 Off¦2 Startup¦3 Ready¦4 On¦5 Charge¦6 Discharge¦7 Batt Low or Full¦8 Batt Full¦9 Batt low¦10 Finished¦11 Island¦12 Waiting¦91 Maintenance¦99 ERROR | Prec1 Spec Signal | Prec1 V:kV | Prec1 I:mA | Prec1 Info:0 Bit0¦1 Bit1¦2 Bit2¦3 Bit3¦4 HS Ein¦5 Freigabe / Abdeckung vorhanden¦6 Temp. Fühler aktiv¦7 Temp. Fühler unterbrochen¦8 Bit8¦9 Bit9¦10 Bit10¦11 Bit11¦12 Bit12¦13 Bit13¦14 Bit14¦15 Bit15¦ | Prec2 P:W | Prec2 WTotal:kWh | Prec2 WDay:kWh | Prec2 WMonth:kWh | Prec2 WYear:kWh | Prec2 State:0 no info available¦1 Off¦2 Startup¦3 Ready¦4 On¦5 Charge¦6 Discharge¦7 Batt Low or Full¦8 Batt Full¦9 Batt low¦10 Finished¦11 Island¦12 Waiting¦91 Maintenance¦99 ERROR | Prec2 Spec Signal | Prec2 V:kV | Prec2 I:mA | Prec2 Info:0 Bit0¦1 Bit1¦2 Bit2¦3 Bit3¦4 HS Ein¦5 Freigabe / Abdeckung vorhanden¦6 Temp. Fühler aktiv¦7 Temp. Fühler unterbrochen¦8 Bit8¦9 Bit9¦10 Bit10¦11 Bit11¦12 Bit12¦13 Bit13¦14 Bit14¦15 Bit15¦
03.06.2025¦10:35:28.938 | 0 | 0 | 0 | 0 | 0 | 0 | 0 | 0 | 0 | 0 | 0 | 0 | 0 | 0 | 0 | 0 | 0 | 0 | 0 | 0
03.06.2025¦10:35:29.939 | 0 | 0 | 0 | 0 | 0 | 0 | 0 | 0 | 0 | 0 | 0 | 0 | 0 | 0 | 0 | 0 | 0 | 0 | 0 | 0
03.06.2025¦10:35:30.940 | 0 | 0 | 0 | 0 | 0 | 0 | 0 | 0 | 0 | 0 | 0 | 0 | 0 | 0 | 0 | 0 | 0 | 0 | 0 | 0
03.06.2025¦10:35:31.939 | 0 | 0 | 0 | 0 | 0 | 0 | 0 | 0 | 0 | 0 | 0 | 0 | 0 | 0 | 0 | 0 | 0 | 0 | 0 | 0
03.06.2025¦10:35:32.940 | 0 | 0 | 0 | 0 | 0 | 0 | 0 | 0 | 0 | 0 | 0 | 0 | 0 | 0 | 0 | 0 | 0 | 0 | 0 | 0
03.06.2025¦10:35:33.939 | 0 | 0 | 0 | 0 | 0 | 0 | 0 | 0 | 0 | 0 | 0 | 0 | 0 | 0 | 0 | 0 | 0 | 0 | 0 | 0
03.06.2025¦10:35:34.940 | 0 | 0 | 0 | 0 | 0 | 0 | 0 | 0 | 0 | 0 | 0 | 0 | 0 | 0 | 0 | 0 | 0 | 0 | 0 | 0
03.06.2025¦10:35:35.939 | 0 | 0 | 0 | 0 | 0 | 0 | 0 | 0 | 0 | 0 | 0 | 0 | 0 | 0 | 0 | 0 | 0 | 0 | 0 | 0
03.06.2025¦10:35:36.939 | 0 | 0 | 0 | 0 | 0 | 0 | 0 | 0 | 0 | 0 | 0 | 0 | 0 | 0 | 0 | 0 | 0 | 0 | 0 | 0
03.06.2025¦10:35:37.939 | 0 | 0 | 0 | 0 | 0 | 0 | 0 | 0 | 0 | 0 | 0 | 0 | 0 | 0 | 0 | 0 | 0 | 0 | 0 | 0
03.06.2025¦10:35:38.938 | 0 | 0 | 0 | 0 | 0 | 0 | 0 | 0 | 0 | 0 | 0 | 0 | 0 | 0 | 0 | 0 | 0 | 0 | 0 | 0
03.06.2025¦10:35:39.939 | 0 | 0 | 0 | 0 | 0 | 0 | 0 | 0 | 0 | 0 | 0 | 0 | 0 | 0 | 0 | 0 | 0 | 0 | 0 | 0
03.06.2025¦10:35:40.938 | 0 | 0 | 0 | 0 | 0 | 0 | 0 | 0 | 0 | 0 | 0 | 0 | 0 | 0 | 0 | 0 | 0 | 0 | 0 | 0
03.06.2025¦10:35:41.939 | 0 | 0 | 0 | 0 | 0 | 0 | 0 | 0 | 0 | 0 | 0 | 0 | 0 | 0 | 0 | 0 | 0 | 0 | 0 | 0
03.06.2025¦10:35:42.939 | 0 | 0 | 0 | 0 | 0 | 0 | 0 | 0 | 0 | 0 | 0 | 0 | 0 | 0 | 0 | 0 | 0 | 0 | 0 | 0
03.06.2025¦10:35:43.940 | 0 | 0 | 0 | 0 | 0 | 0 | 0 | 0 | 0 | 0 | 0 | 0 | 0 | 0 | 0 | 0 | 0 | 0 | 0 | 0
03.06.2025¦10:35:44.939 | 0 | 0 | 0 | 0 | 0 | 0 | 0 | 0 | 0 | 0 | 0 | 0 | 0 | 0 | 0 | 0 | 0 | 0 | 0 | 0
03.06.2025¦10:35:45.939 | 0 | 0 | 0 | 0 | 0 | 0 | 0 | 0 | 0 | 0 | 0 | 0 | 0 | 0 | 0 | 0 | 0 | 0 | 0 | 0
03.06.2025¦10:35:46.939 | 0 | 0 | 0 | 0 | 0 | 0 | 0 | 0 | 0 | 0 | 0 | 0 | 0 | 0 | 0 | 0 | 0 | 0 | 0 | 0
03.06.2025¦10:35:47.940 | 0 | 0 | 0 | 0 | 0 | 0 | 0 | 0 | 0 | 0 | 0 | 0 | 0 | 0 | 0 | 0 | 0 | 0 | 0 | 0
03.06.2025¦10:35:48.939 | 0 | 0 | 0 | 0 | 0 | 0 | 0 | 0 | 0 | 0 | 0 | 0 | 0 | 0 | 0 | 0 | 0 | 0 | 0 | 0
03.06.2025¦10:35:49.939 | 0 | 0 | 0 | 0 | 0 | 0 | 0 | 0 | 0 | 0 | 0 | 0 | 0 | 0 | 0 | 0 | 0 | 0 | 0 | 0
03.06.2025¦10:35:50.939 | 0 | 0 | 0 | 0 | 0 | 0 | 0 | 0 | 0 | 0 | 0 | 0 | 0 | 0 | 0 | 0 | 0 | 0 | 0 | 0
03.06.2025¦10:35:51.940 | 0 | 0 | 0 | 0 | 0 | 0 | 0 | 0 | 0 | 0 | 0 | 0 | 0 | 0 | 0 | 0 | 0 | 0 | 0 | 0
03.06.2025¦10:35:52.940 | 0 | 0 | 0 | 0 | 0 | 0 | 0 | 0 | 0 | 0 | 0 | 0 | 0 | 0 | 0 | 0 | 0 | 0 | 0 | 0
03.06.2025¦10:35:53.939 | 0 | 0 | 0 | 0 | 0 | 0 | 0 | 0 | 0 | 0 | 0 | 0 | 0 | 0 | 0 | 0 | 0 | 0 | 0 | 0
03.06.2025¦10:35:54.939 | 0 | 0 | 0 | 0 | 0 | 0 | 0 | 0 | 0 | 0 | 0 | 0 | 0 | 0 | 0 | 0 | 0 | 0 | 0 | 0
03.06.2025¦10:35:55.940 | 0 | 0 | 0 | 0 | 0 | 0 | 0 | 0 | 0 | 0 | 0 | 0 | 0 | 0 | 0 | 0 | 0 | 0 | 0 | 0
03.06.2025¦10:35:56.939 | 0 | 0 | 0 | 0 | 0 | 0 | 0 | 0 | 0 | 0 | 0 | 0 | 0 | 0 | 0 | 0 | 0 | 0 | 0 | 0
03.06.2025¦10:35:57.940 | 0 | 0 | 0 | 0 | 0 | 0 | 0 | 0 | 0 | 0 | 0 | 0 | 0 | 0 | 0 | 0 | 0 | 0 | 0 | 0
| OekoSolve | OekoSolve | OekoSolve | OekoSolve | OekoSolve | OekoSolve | OekoSolve | OekoSolve | OekoSolve | OekoSolve | OekoSolve | OekoSolve | OekoSolve | OekoSolve | OekoSolve | OekoSolve | OekoSolve | OekoSolve | OekoSolve | OekoSolve
| EnMeter_Prec1 | EnMeter_Prec1 | EnMeter_Prec1 | EnMeter_Prec1 | EnMeter_Prec1 | EnMeter_Prec1 | EnMeter_Prec1 | EnMeter_Prec1 | EnMeter_Prec1 | EnMeter_Prec1 | EnMeter_Prec2 | EnMeter_Prec2 | EnMeter_Prec2 | EnMeter_Prec2 | EnMeter_Prec2 | EnMeter_Prec2 | EnMeter_Prec2 | EnMeter_Prec2 | EnMeter_Prec2 | EnMeter_Prec2
| Prec1 P:W | Prec1 WTotal:kWh | Prec1 WDay:kWh | Prec1 WMonth:kWh | Prec1 WYear:kWh | Prec1 State:0 no info available¦1 Off¦2 Startup¦3 Ready¦4 On¦5 Charge¦6 Discharge¦7 Batt Low or Full¦8 Batt Full¦9 Batt low¦10 Finished¦11 Island¦12 Waiting¦91 Maintenance¦99 ERROR | Prec1 Spec Signal | Prec1 V:kV | Prec1 I:mA | Prec1 Info:0 Bit0¦1 Bit1¦2 Bit2¦3 Bit3¦4 HS Ein¦5 Freigabe / Abdeckung vorhanden¦6 Temp. Fühler aktiv¦7 Temp. Fühler unterbrochen¦8 Bit8¦9 Bit9¦10 Bit10¦11 Bit11¦12 Bit12¦13 Bit13¦14 Bit14¦15 Bit15¦ | Prec2 P:W | Prec2 WTotal:kWh | Prec2 WDay:kWh | Prec2 WMonth:kWh | Prec2 WYear:kWh | Prec2 State:0 no info available¦1 Off¦2 Startup¦3 Ready¦4 On¦5 Charge¦6 Discharge¦7 Batt Low or Full¦8 Batt Full¦9 Batt low¦10 Finished¦11 Island¦12 Waiting¦91 Maintenance¦99 ERROR | Prec2 Spec Signal | Prec2 V:kV | Prec2 I:mA | Prec2 Info:0 Bit0¦1 Bit1¦2 Bit2¦3 Bit3¦4 HS Ein¦5 Freigabe / Abdeckung vorhanden¦6 Temp. Fühler aktiv¦7 Temp. Fühler unterbrochen¦8 Bit8¦9 Bit9¦10 Bit10¦11 Bit11¦12 Bit12¦13 Bit13¦14 Bit14¦15 Bit15¦
03.06.2025¦10:35:58.939 | 0 | 0 | 0 | 0 | 0 | 0 | 0 | 0 | 0 | 0 | 0 | 0 | 0 | 0 | 0 | 0 | 0 | 0 | 0 | 0
03.06.2025¦10:35:59.939 | 0 | 0 | 0 | 0 | 0 | 0 | 0 | 0 | 0 | 0 | 0 | 0 | 0 | 0 | 0 | 0 | 0 | 0 | 0 | 0
03.06.2025¦10:36:00.939 | 0 | 0 | 0 | 0 | 0 | 0 | 0 | 0 | 0 | 0 | 0 | 0 | 0 | 0 | 0 | 0 | 0 | 0 | 0 | 0
03.06.2025¦10:36:01.940 | 0 | 0 | 0 | 0 | 0 | 0 | 0 | 0 | 0 | 0 | 0 | 0 | 0 | 0 | 0 | 0 | 0 | 0 | 0 | 0
03.06.2025¦10:36:02.939 | 0 | 0 | 0 | 0 | 0 | 0 | 0 | 0 | 0 | 0 | 0 | 0 | 0 | 0 | 0 | 0 | 0 | 0 | 0 | 0
03.06.2025¦10:36:03.940 | 0 | 0 | 0 | 0 | 0 | 0 | 0 | 0 | 0 | 0 | 0 | 0 | 0 | 0 | 0 | 0 | 0 | 0 | 0 | 0
03.06.2025¦10:36:04.940 | 0 | 0 | 0 | 0 | 0 | 0 | 0 | 0 | 0 | 0 | 0 | 0 | 0 | 0 | 0 | 0 | 0 | 0 | 0 | 0
03.06.2025¦10:36:05.939 | 0 | 0 | 0 | 0 | 0 | 0 | 0 | 0 | 0 | 0 | 0 | 0 | 0 | 0 | 0 | 0 | 0 | 0 | 0 | 0
03.06.2025¦10:36:06.939 | 0 | 0 | 0 | 0 | 0 | 0 | 0 | 0 | 0 | 0 | 0 | 0 | 0 | 0 | 0 | 0 | 0 | 0 | 0 | 0
03.06.2025¦10:36:07.940 | 0 | 0 | 0 | 0 | 0 | 0 | 0 | 0 | 0 | 0 | 0 | 0 | 0 | 0 | 0 | 0 | 0 | 0 | 0 | 0
03.06.2025¦10:36:08.939 | 0 | 0 | 0 | 0 | 0 | 0 | 0 | 0 | 0 | 0 | 0 | 0 | 0 | 0 | 0 | 0 | 0 | 0 | 0 | 0
03.06.2025¦10:36:09.939 | 0 | 0 | 0 | 0 | 0 | 0 | 0 | 0 | 0 | 0 | 0 | 0 | 0 | 0 | 0 | 0 | 0 | 0 | 0 | 0
03.06.2025¦10:36:10.939 | 0 | 0 | 0 | 0 | 0 | 0 | 0 | 0 | 0 | 0 | 0 | 0 | 0 | 0 | 0 | 0 | 0 | 0 | 0 | 0
03.06.2025¦10:36:11.939 | 0 | 0 | 0 | 0 | 0 | 0 | 0 | 0 | 0 | 0 | 0 | 0 | 0 | 0 | 0 | 0 | 0 | 0 | 0 | 0
03.06.2025¦10:36:12.939 | 0 | 0 | 0 | 0 | 0 | 0 | 0 | 0 | 0 | 0 | 0 | 0 | 0 | 0 | 0 | 0 | 0 | 0 | 0 | 0
03.06.2025¦10:36:13.939 | 0 | 0 | 0 | 0 | 0 | 0 | 0 | 0 | 0 | 0 | 0 | 0 | 0 | 0 | 0 | 0 | 0 | 0 | 0 | 0
03.06.2025¦10:36:14.939 | 0 | 0 | 0 | 0 | 0 | 0 | 0 | 0 | 0 | 0 | 0 | 0 | 0 | 0 | 0 | 0 | 0 | 0 | 0 | 0
03.06.2025¦10:36:15.940 | 0 | 0 | 0 | 0 | 0 | 0 | 0 | 0 | 0 | 0 | 0 | 0 | 0 | 0 | 0 | 0 | 0 | 0 | 0 | 0
03.06.2025¦10:36:16.939 | 0 | 0 | 0 | 0 | 0 | 0 | 0 | 0 | 0 | 0 | 0 | 0 | 0 | 0 | 0 | 0 | 0 | 0 | 0 | 0
03.06.2025¦10:36:17.940 | 0 | 0 | 0 | 0 | 0 | 0 | 0 | 0 | 0 | 0 | 0 | 0 | 0 | 0 | 0 | 0 | 0 | 0 | 0 | 0
03.06.2025¦10:36:18.939 | 0 | 0 | 0 | 0 | 0 | 0 | 0 | 0 | 0 | 0 | 0 | 0 | 0 | 0 | 0 | 0 | 0 | 0 | 0 | 0
03.06.2025¦10:36:19.940 | 0 | 0 | 0 | 0 | 0 | 0 | 0 | 0 | 0 | 0 | 0 | 0 | 0 | 0 | 0 | 0 | 0 | 0 | 0 | 0
03.06.2025¦10:36:20.940 | 0 | 0 | 0 | 0 | 0 | 0 | 0 | 0 | 0 | 0 | 0 | 0 | 0 | 0 | 0 | 0 | 0 | 0 | 0 | 0
03.06.2025¦10:36:21.939 | 0 | 0 | 0 | 0 | 0 | 0 | 0 | 0 | 0 | 0 | 0 | 0 | 0 | 0 | 0 | 0 | 0 | 0 | 0 | 0
03.06.2025¦10:36:22.940 | 0 | 0 | 0 | 0 | 0 | 0 | 0 | 0 | 0 | 0 | 0 | 0 | 0 | 0 | 0 | 0 | 0 | 0 | 0 | 0
03.06.2025¦10:36:23.939 | 0 | 0 | 0 | 0 | 0 | 0 | 0 | 0 | 0 | 0 | 0 | 0 | 0 | 0 | 0 | 0 | 0 | 0 | 0 | 0
03.06.2025¦10:36:24.939 | 0 | 0 | 0 | 0 | 0 | 0 | 0 | 0 | 0 | 0 | 0 | 0 | 0 | 0 | 0 | 0 | 0 | 0 | 0 | 0
03.06.2025¦10:36:25.940 | 0 | 0 | 0 | 0 | 0 | 0 | 0 | 0 | 0 | 0 | 0 | 0 | 0 | 0 | 0 | 0 | 0 | 0 | 0 | 0
03.06.2025¦10:36:26.940 | 0 | 0 | 0 | 0 | 0 | 0 | 0 | 0 | 0 | 0 | 0 | 0 | 0 | 0 | 0 | 0 | 0 | 0 | 0 | 0
03.06.2025¦10:36:27.940 | 0 | 0 | 0 | 0 | 0 | 0 | 0 | 0 | 0 | 0 | 0 | 0 | 0 | 0 | 0 | 0 | 0 | 0 | 0 | 0
| OekoSolve | OekoSolve | OekoSolve | OekoSolve | OekoSolve | OekoSolve | OekoSolve | OekoSolve | OekoSolve | OekoSolve | OekoSolve | OekoSolve | OekoSolve | OekoSolve | OekoSolve | OekoSolve | OekoSolve | OekoSolve | OekoSolve | OekoSolve
| EnMeter_Prec1 | EnMeter_Prec1 | EnMeter_Prec1 | EnMeter_Prec1 | EnMeter_Prec1 | EnMeter_Prec1 | EnMeter_Prec1 | EnMeter_Prec1 | EnMeter_Prec1 | EnMeter_Prec1 | EnMeter_Prec2 | EnMeter_Prec2 | EnMeter_Prec2 | EnMeter_Prec2 | EnMeter_Prec2 | EnMeter_Prec2 | EnMeter_Prec2 | EnMeter_Prec2 | EnMeter_Prec2 | EnMeter_Prec2
| Prec1 P:W | Prec1 WTotal:kWh | Prec1 WDay:kWh | Prec1 WMonth:kWh | Prec1 WYear:kWh | Prec1 State:0 no info available¦1 Off¦2 Startup¦3 Ready¦4 On¦5 Charge¦6 Discharge¦7 Batt Low or Full¦8 Batt Full¦9 Batt low¦10 Finished¦11 Island¦12 Waiting¦91 Maintenance¦99 ERROR | Prec1 Spec Signal | Prec1 V:kV | Prec1 I:mA | Prec1 Info:0 Bit0¦1 Bit1¦2 Bit2¦3 Bit3¦4 HS Ein¦5 Freigabe / Abdeckung vorhanden¦6 Temp. Fühler aktiv¦7 Temp. Fühler unterbrochen¦8 Bit8¦9 Bit9¦10 Bit10¦11 Bit11¦12 Bit12¦13 Bit13¦14 Bit14¦15 Bit15¦ | Prec2 P:W | Prec2 WTotal:kWh | Prec2 WDay:kWh | Prec2 WMonth:kWh | Prec2 WYear:kWh | Prec2 State:0 no info available¦1 Off¦2 Startup¦3 Ready¦4 On¦5 Charge¦6 Discharge¦7 Batt Low or Full¦8 Batt Full¦9 Batt low¦10 Finished¦11 Island¦12 Waiting¦91 Maintenance¦99 ERROR | Prec2 Spec Signal | Prec2 V:kV | Prec2 I:mA | Prec2 Info:0 Bit0¦1 Bit1¦2 Bit2¦3 Bit3¦4 HS Ein¦5 Freigabe / Abdeckung vorhanden¦6 Temp. Fühler aktiv¦7 Temp. Fühler unterbrochen¦8 Bit8¦9 Bit9¦10 Bit10¦11 Bit11¦12 Bit12¦13 Bit13¦14 Bit14¦15 Bit15¦
03.06.2025¦10:36:28.939 | 0 | 0 | 0 | 0 | 0 | 0 | 0 | 0 | 0 | 0 | 0 | 0 | 0 | 0 | 0 | 0 | 0 | 0 | 0 | 0
03.06.2025¦10:36:29.940 | 0 | 0 | 0 | 0 | 0 | 0 | 0 | 0 | 0 | 0 | 0 | 0 | 0 | 0 | 0 | 0 | 0 | 0 | 0 | 0
03.06.2025¦10:36:30.940 | 0 | 0 | 0 | 0 | 0 | 0 | 0 | 0 | 0 | 0 | 0 | 0 | 0 | 0 | 0 | 0 | 0 | 0 | 0 | 0
03.06.2025¦10:36:31.939 | 0 | 0 | 0 | 0 | 0 | 0 | 0 | 0 | 0 | 0 | 0 | 0 | 0 | 0 | 0 | 0 | 0 | 0 | 0 | 0
03.06.2025¦10:36:32.939 | 0 | 0 | 0 | 0 | 0 | 0 | 0 | 0 | 0 | 0 | 0 | 0 | 0 | 0 | 0 | 0 | 0 | 0 | 0 | 0
03.06.2025¦10:36:33.939 | 0 | 0 | 0 | 0 | 0 | 0 | 0 | 0 | 0 | 0 | 0 | 0 | 0 | 0 | 0 | 0 | 0 | 0 | 0 | 0
03.06.2025¦10:36:34.940 | 0 | 0 | 0 | 0 | 0 | 0 | 0 | 0 | 0 | 0 | 0 | 0 | 0 | 0 | 0 | 0 | 0 | 0 | 0 | 0
03.06.2025¦10:36:35.939 | 0 | 0 | 0 | 0 | 0 | 0 | 0 | 0 | 0 | 0 | 0 | 0 | 0 | 0 | 0 | 0 | 0 | 0 | 0 | 0
03.06.2025¦10:36:36.940 | 0 | 0 | 0 | 0 | 0 | 0 | 0 | 0 | 0 | 0 | 0 | 0 | 0 | 0 | 0 | 0 | 0 | 0 | 0 | 0
03.06.2025¦10:36:37.939 | 0 | 0 | 0 | 0 | 0 | 0 | 0 | 0 | 0 | 0 | 0 | 0 | 0 | 0 | 0 | 0 | 0 | 0 | 0 | 0
03.06.2025¦10:36:38.940 | 0 | 0 | 0 | 0 | 0 | 0 | 0 | 0 | 0 | 0 | 0 | 0 | 0 | 0 | 0 | 0 | 0 | 0 | 0 | 0
03.06.2025¦10:36:39.940 | 0 | 0 | 0 | 0 | 0 | 0 | 0 | 0 | 0 | 0 | 0 | 0 | 0 | 0 | 0 | 0 | 0 | 0 | 0 | 0
03.06.2025¦10:36:40.940 | 0 | 0 | 0 | 0 | 0 | 0 | 0 | 0 | 0 | 0 | 0 | 0 | 0 | 0 | 0 | 0 | 0 | 0 | 0 | 0
03.06.2025¦10:36:41.939 | 0 | 0 | 0 | 0 | 0 | 0 | 0 | 0 | 0 | 0 | 0 | 0 | 0 | 0 | 0 | 0 | 0 | 0 | 0 | 0
03.06.2025¦10:36:42.939 | 0 | 0 | 0 | 0 | 0 | 0 | 0 | 0 | 0 | 0 | 0 | 0 | 0 | 0 | 0 | 0 | 0 | 0 | 0 | 0
03.06.2025¦10:36:43.940 | 0 | 0 | 0 | 0 | 0 | 0 | 0 | 0 | 0 | 0 | 0 | 0 | 0 | 0 | 0 | 0 | 0 | 0 | 0 | 0
03.06.2025¦10:36:44.940 | 0 | 0 | 0 | 0 | 0 | 0 | 0 | 0 | 0 | 0 | 0 | 0 | 0 | 0 | 0 | 0 | 0 | 0 | 0 | 0
03.06.2025¦10:36:45.939 | 0 | 0 | 0 | 0 | 0 | 0 | 0 | 0 | 0 | 0 | 0 | 0 | 0 | 0 | 0 | 0 | 0 | 0 | 0 | 0
03.06.2025¦10:36:46.939 | 0 | 0 | 0 | 0 | 0 | 0 | 0 | 0 | 0 | 0 | 0 | 0 | 0 | 0 | 0 | 0 | 0 | 0 | 0 | 0
03.06.2025¦10:36:47.939 | 0 | 0 | 0 | 0 | 0 | 0 | 0 | 0 | 0 | 0 | 0 | 0 | 0 | 0 | 0 | 0 | 0 | 0 | 0 | 0
03.06.2025¦10:36:48.940 | 0 | 0 | 0 | 0 | 0 | 0 | 0 | 0 | 0 | 0 | 0 | 0 | 0 | 0 | 0 | 0 | 0 | 0 | 0 | 0
03.06.2025¦10:36:49.940 | 0 | 0 | 0 | 0 | 0 | 0 | 0 | 0 | 0 | 0 | 0 | 0 | 0 | 0 | 0 | 0 | 0 | 0 | 0 | 0
03.06.2025¦10:36:50.939 | 0 | 0 | 0 | 0 | 0 | 0 | 0 | 0 | 0 | 0 | 0 | 0 | 0 | 0 | 0 | 0 | 0 | 0 | 0 | 0
03.06.2025¦10:36:51.940 | 0 | 0 | 0 | 0 | 0 | 0 | 0 | 0 | 0 | 0 | 0 | 0 | 0 | 0 | 0 | 0 | 0 | 0 | 0 | 0
03.06.2025¦10:36:52.939 | 0 | 0 | 0 | 0 | 0 | 0 | 0 | 0 | 0 | 0 | 0 | 0 | 0 | 0 | 0 | 0 | 0 | 0 | 0 | 0
03.06.2025¦10:36:53.939 | 0 | 0 | 0 | 0 | 0 | 0 | 0 | 0 | 0 | 0 | 0 | 0 | 0 | 0 | 0 | 0 | 0 | 0 | 0 | 0
03.06.2025¦10:36:54.939 | 0 | 0 | 0 | 0 | 0 | 0 | 0 | 0 | 0 | 0 | 0 | 0 | 0 | 0 | 0 | 0 | 0 | 0 | 0 | 0
03.06.2025¦10:36:55.939 | 0 | 0 | 0 | 0 | 0 | 0 | 0 | 0 | 0 | 0 | 0 | 0 | 0 | 0 | 0 | 0 | 0 | 0 | 0 | 0
03.06.2025¦10:36:56.939 | 0 | 0 | 0 | 0 | 0 | 0 | 0 | 0 | 0 | 0 | 0 | 0 | 0 | 0 | 0 | 0 | 0 | 0 | 0 | 0
03.06.2025¦10:36:57.939 | 0 | 0 | 0 | 0 | 0 | 0 | 0 | 0 | 0 | 0 | 0 | 0 | 0 | 0 | 0 | 0 | 0 | 0 | 0 | 0
| OekoSolve | OekoSolve | OekoSolve | OekoSolve | OekoSolve | OekoSolve | OekoSolve | OekoSolve | OekoSolve | OekoSolve | OekoSolve | OekoSolve | OekoSolve | OekoSolve | OekoSolve | OekoSolve | OekoSolve | OekoSolve | OekoSolve | OekoSolve
| EnMeter_Prec1 | EnMeter_Prec1 | EnMeter_Prec1 | EnMeter_Prec1 | EnMeter_Prec1 | EnMeter_Prec1 | EnMeter_Prec1 | EnMeter_Prec1 | EnMeter_Prec1 | EnMeter_Prec1 | EnMeter_Prec2 | EnMeter_Prec2 | EnMeter_Prec2 | EnMeter_Prec2 | EnMeter_Prec2 | EnMeter_Prec2 | EnMeter_Prec2 | EnMeter_Prec2 | EnMeter_Prec2 | EnMeter_Prec2
| Prec1 P:W | Prec1 WTotal:kWh | Prec1 WDay:kWh | Prec1 WMonth:kWh | Prec1 WYear:kWh | Prec1 State:0 no info available¦1 Off¦2 Startup¦3 Ready¦4 On¦5 Charge¦6 Discharge¦7 Batt Low or Full¦8 Batt Full¦9 Batt low¦10 Finished¦11 Island¦12 Waiting¦91 Maintenance¦99 ERROR | Prec1 Spec Signal | Prec1 V:kV | Prec1 I:mA | Prec1 Info:0 Bit0¦1 Bit1¦2 Bit2¦3 Bit3¦4 HS Ein¦5 Freigabe / Abdeckung vorhanden¦6 Temp. Fühler aktiv¦7 Temp. Fühler unterbrochen¦8 Bit8¦9 Bit9¦10 Bit10¦11 Bit11¦12 Bit12¦13 Bit13¦14 Bit14¦15 Bit15¦ | Prec2 P:W | Prec2 WTotal:kWh | Prec2 WDay:kWh | Prec2 WMonth:kWh | Prec2 WYear:kWh | Prec2 State:0 no info available¦1 Off¦2 Startup¦3 Ready¦4 On¦5 Charge¦6 Discharge¦7 Batt Low or Full¦8 Batt Full¦9 Batt low¦10 Finished¦11 Island¦12 Waiting¦91 Maintenance¦99 ERROR | Prec2 Spec Signal | Prec2 V:kV | Prec2 I:mA | Prec2 Info:0 Bit0¦1 Bit1¦2 Bit2¦3 Bit3¦4 HS Ein¦5 Freigabe / Abdeckung vorhanden¦6 Temp. Fühler aktiv¦7 Temp. Fühler unterbrochen¦8 Bit8¦9 Bit9¦10 Bit10¦11 Bit11¦12 Bit12¦13 Bit13¦14 Bit14¦15 Bit15¦
03.06.2025¦10:36:58.939 | 0 | 0 | 0 | 0 | 0 | 0 | 0 | 0 | 0 | 0 | 0 | 0 | 0 | 0 | 0 | 0 | 0 | 0 | 0 | 0
03.06.2025¦10:36:59.939 | 0 | 0 | 0 | 0 | 0 | 0 | 0 | 0 | 0 | 0 | 0 | 0 | 0 | 0 | 0 | 0 | 0 | 0 | 0 | 0
03.06.2025¦10:37:00.939 | 0 | 0 | 0 | 0 | 0 | 0 | 0 | 0 | 0 | 0 | 0 | 0 | 0 | 0 | 0 | 0 | 0 | 0 | 0 | 0
03.06.2025¦10:37:01.940 | 0 | 0 | 0 | 0 | 0 | 0 | 0 | 0 | 0 | 0 | 0 | 0 | 0 | 0 | 0 | 0 | 0 | 0 | 0 | 0
03.06.2025¦10:37:02.939 | 0 | 0 | 0 | 0 | 0 | 0 | 0 | 0 | 0 | 0 | 0 | 0 | 0 | 0 | 0 | 0 | 0 | 0 | 0 | 0
03.06.2025¦10:37:03.939 | 0 | 0 | 0 | 0 | 0 | 0 | 0 | 0 | 0 | 0 | 0 | 0 | 0 | 0 | 0 | 0 | 0 | 0 | 0 | 0
03.06.2025¦10:37:04.939 | 0 | 0 | 0 | 0 | 0 | 0 | 0 | 0 | 0 | 0 | 0 | 0 | 0 | 0 | 0 | 0 | 0 | 0 | 0 | 0
03.06.2025¦10:37:05.939 | 0 | 0 | 0 | 0 | 0 | 0 | 0 | 0 | 0 | 0 | 0 | 0 | 0 | 0 | 0 | 0 | 0 | 0 | 0 | 0
03.06.2025¦10:37:06.939 | 0 | 0 | 0 | 0 | 0 | 0 | 0 | 0 | 0 | 0 | 0 | 0 | 0 | 0 | 0 | 0 | 0 | 0 | 0 | 0
03.06.2025¦10:37:07.939 | 0 | 0 | 0 | 0 | 0 | 0 | 0 | 0 | 0 | 0 | 0 | 0 | 0 | 0 | 0 | 0 | 0 | 0 | 0 | 0
03.06.2025¦10:37:08.939 | 0 | 0 | 0 | 0 | 0 | 0 | 0 | 0 | 0 | 0 | 0 | 0 | 0 | 0 | 0 | 0 | 0 | 0 | 0 | 0
03.06.2025¦10:37:09.940 | 0 | 0 | 0 | 0 | 0 | 0 | 0 | 0 | 0 | 0 | 0 | 0 | 0 | 0 | 0 | 0 | 0 | 0 | 0 | 0
03.06.2025¦10:37:10.939 | 0 | 0 | 0 | 0 | 0 | 0 | 0 | 0 | 0 | 0 | 0 | 0 | 0 | 0 | 0 | 0 | 0 | 0 | 0 | 0
03.06.2025¦10:37:11.938 | 0 | 0 | 0 | 0 | 0 | 0 | 0 | 0 | 0 | 0 | 0 | 0 | 0 | 0 | 0 | 0 | 0 | 0 | 0 | 0
03.06.2025¦10:37:12.939 | 0 | 0 | 0 | 0 | 0 | 0 | 0 | 0 | 0 | 0 | 0 | 0 | 0 | 0 | 0 | 0 | 0 | 0 | 0 | 0
03.06.2025¦10:37:13.940 | 0 | 0 | 0 | 0 | 0 | 0 | 0 | 0 | 0 | 0 | 0 | 0 | 0 | 0 | 0 | 0 | 0 | 0 | 0 | 0
03.06.2025¦10:37:14.939 | 0 | 0 | 0 | 0 | 0 | 0 | 0 | 0 | 0 | 0 | 0 | 0 | 0 | 0 | 0 | 0 | 0 | 0 | 0 | 0
03.06.2025¦10:37:15.939 | 0 | 0 | 0 | 0 | 0 | 0 | 0 | 0 | 0 | 0 | 0 | 0 | 0 | 0 | 0 | 0 | 0 | 0 | 0 | 0
03.06.2025¦10:37:16.939 | 0 | 0 | 0 | 0 | 0 | 0 | 0 | 0 | 0 | 0 | 0 | 0 | 0 | 0 | 0 | 0 | 0 | 0 | 0 | 0
03.06.2025¦10:37:17.939 | 0 | 0 | 0 | 0 | 0 | 0 | 0 | 0 | 0 | 0 | 0 | 0 | 0 | 0 | 0 | 0 | 0 | 0 | 0 | 0
03.06.2025¦10:37:18.939 | 0 | 0 | 0 | 0 | 0 | 0 | 0 | 0 | 0 | 0 | 0 | 0 | 0 | 0 | 0 | 0 | 0 | 0 | 0 | 0
03.06.2025¦10:37:19.939 | 0 | 0 | 0 | 0 | 0 | 0 | 0 | 0 | 0 | 0 | 0 | 0 | 0 | 0 | 0 | 0 | 0 | 0 | 0 | 0
03.06.2025¦10:37:20.939 | 0 | 0 | 0 | 0 | 0 | 0 | 0 | 0 | 0 | 0 | 0 | 0 | 0 | 0 | 0 | 0 | 0 | 0 | 0 | 0
03.06.2025¦10:37:21.939 | 0 | 0 | 0 | 0 | 0 | 0 | 0 | 0 | 0 | 0 | 0 | 0 | 0 | 0 | 0 | 0 | 0 | 0 | 0 | 0
03.06.2025¦10:37:22.939 | 0 | 0 | 0 | 0 | 0 | 0 | 0 | 0 | 0 | 0 | 0 | 0 | 0 | 0 | 0 | 0 | 0 | 0 | 0 | 0
03.06.2025¦10:37:23.939 | 0 | 0 | 0 | 0 | 0 | 0 | 0 | 0 | 0 | 0 | 0 | 0 | 0 | 0 | 0 | 0 | 0 | 0 | 0 | 0
03.06.2025¦10:37:24.939 | 0 | 0 | 0 | 0 | 0 | 0 | 0 | 0 | 0 | 0 | 0 | 0 | 0 | 0 | 0 | 0 | 0 | 0 | 0 | 0
03.06.2025¦10:37:25.939 | 0 | 0 | 0 | 0 | 0 | 0 | 0 | 0 | 0 | 0 | 0 | 0 | 0 | 0 | 0 | 0 | 0 | 0 | 0 | 0
03.06.2025¦10:37:26.939 | 0 | 0 | 0 | 0 | 0 | 0 | 0 | 0 | 0 | 0 | 0 | 0 | 0 | 0 | 0 | 0 | 0 | 0 | 0 | 0
03.06.2025¦10:37:27.939 | 0 | 0 | 0 | 0 | 0 | 0 | 0 | 0 | 0 | 0 | 0 | 0 | 0 | 0 | 0 | 0 | 0 | 0 | 0 | 0
| OekoSolve | OekoSolve | OekoSolve | OekoSolve | OekoSolve | OekoSolve | OekoSolve | OekoSolve | OekoSolve | OekoSolve | OekoSolve | OekoSolve | OekoSolve | OekoSolve | OekoSolve | OekoSolve | OekoSolve | OekoSolve | OekoSolve | OekoSolve
| EnMeter_Prec1 | EnMeter_Prec1 | EnMeter_Prec1 | EnMeter_Prec1 | EnMeter_Prec1 | EnMeter_Prec1 | EnMeter_Prec1 | EnMeter_Prec1 | EnMeter_Prec1 | EnMeter_Prec1 | EnMeter_Prec2 | EnMeter_Prec2 | EnMeter_Prec2 | EnMeter_Prec2 | EnMeter_Prec2 | EnMeter_Prec2 | EnMeter_Prec2 | EnMeter_Prec2 | EnMeter_Prec2 | EnMeter_Prec2
| Prec1 P:W | Prec1 WTotal:kWh | Prec1 WDay:kWh | Prec1 WMonth:kWh | Prec1 WYear:kWh | Prec1 State:0 no info available¦1 Off¦2 Startup¦3 Ready¦4 On¦5 Charge¦6 Discharge¦7 Batt Low or Full¦8 Batt Full¦9 Batt low¦10 Finished¦11 Island¦12 Waiting¦91 Maintenance¦99 ERROR | Prec1 Spec Signal | Prec1 V:kV | Prec1 I:mA | Prec1 Info:0 Bit0¦1 Bit1¦2 Bit2¦3 Bit3¦4 HS Ein¦5 Freigabe / Abdeckung vorhanden¦6 Temp. Fühler aktiv¦7 Temp. Fühler unterbrochen¦8 Bit8¦9 Bit9¦10 Bit10¦11 Bit11¦12 Bit12¦13 Bit13¦14 Bit14¦15 Bit15¦ | Prec2 P:W | Prec2 WTotal:kWh | Prec2 WDay:kWh | Prec2 WMonth:kWh | Prec2 WYear:kWh | Prec2 State:0 no info available¦1 Off¦2 Startup¦3 Ready¦4 On¦5 Charge¦6 Discharge¦7 Batt Low or Full¦8 Batt Full¦9 Batt low¦10 Finished¦11 Island¦12 Waiting¦91 Maintenance¦99 ERROR | Prec2 Spec Signal | Prec2 V:kV | Prec2 I:mA | Prec2 Info:0 Bit0¦1 Bit1¦2 Bit2¦3 Bit3¦4 HS Ein¦5 Freigabe / Abdeckung vorhanden¦6 Temp. Fühler aktiv¦7 Temp. Fühler unterbrochen¦8 Bit8¦9 Bit9¦10 Bit10¦11 Bit11¦12 Bit12¦13 Bit13¦14 Bit14¦15 Bit15¦
03.06.2025¦10:37:28.939 | 0 | 0 | 0 | 0 | 0 | 0 | 0 | 0 | 0 | 0 | 0 | 0 | 0 | 0 | 0 | 0 | 0 | 0 | 0 | 0
03.06.2025¦10:37:29.938 | 0 | 0 | 0 | 0 | 0 | 0 | 0 | 0 | 0 | 0 | 0 | 0 | 0 | 0 | 0 | 0 | 0 | 0 | 0 | 0
03.06.2025¦10:37:30.939 | 0 | 0 | 0 | 0 | 0 | 0 | 0 | 0 | 0 | 0 | 0 | 0 | 0 | 0 | 0 | 0 | 0 | 0 | 0 | 0
03.06.2025¦10:37:31.939 | 0 | 0 | 0 | 0 | 0 | 0 | 0 | 0 | 0 | 0 | 0 | 0 | 0 | 0 | 0 | 0 | 0 | 0 | 0 | 0
03.06.2025¦10:37:32.940 | 0 | 0 | 0 | 0 | 0 | 0 | 0 | 0 | 0 | 0 | 0 | 0 | 0 | 0 | 0 | 0 | 0 | 0 | 0 | 0
03.06.2025¦10:37:33.939 | 0 | 0 | 0 | 0 | 0 | 0 | 0 | 0 | 0 | 0 | 0 | 0 | 0 | 0 | 0 | 0 | 0 | 0 | 0 | 0
03.06.2025¦10:37:34.939 | 0 | 0 | 0 | 0 | 0 | 0 | 0 | 0 | 0 | 0 | 0 | 0 | 0 | 0 | 0 | 0 | 0 | 0 | 0 | 0
03.06.2025¦10:37:35.940 | 0 | 0 | 0 | 0 | 0 | 0 | 0 | 0 | 0 | 0 | 0 | 0 | 0 | 0 | 0 | 0 | 0 | 0 | 0 | 0
03.06.2025¦10:37:36.939 | 0 | 0 | 0 | 0 | 0 | 0 | 0 | 0 | 0 | 0 | 0 | 0 | 0 | 0 | 0 | 0 | 0 | 0 | 0 | 0
03.06.2025¦10:37:37.940 | 0 | 0 | 0 | 0 | 0 | 0 | 0 | 0 | 0 | 0 | 0 | 0 | 0 | 0 | 0 | 0 | 0 | 0 | 0 | 0
03.06.2025¦10:37:38.940 | 0 | 0 | 0 | 0 | 0 | 0 | 0 | 0 | 0 | 0 | 0 | 0 | 0 | 0 | 0 | 0 | 0 | 0 | 0 | 0
03.06.2025¦10:37:39.939 | 0 | 0 | 0 | 0 | 0 | 0 | 0 | 0 | 0 | 0 | 0 | 0 | 0 | 0 | 0 | 0 | 0 | 0 | 0 | 0
03.06.2025¦10:37:40.939 | 0 | 0 | 0 | 0 | 0 | 0 | 0 | 0 | 0 | 0 | 0 | 0 | 0 | 0 | 0 | 0 | 0 | 0 | 0 | 0
03.06.2025¦10:37:41.939 | 0 | 0 | 0 | 0 | 0 | 0 | 0 | 0 | 0 | 0 | 0 | 0 | 0 | 0 | 0 | 0 | 0 | 0 | 0 | 0
03.06.2025¦10:37:42.939 | 0 | 0 | 0 | 0 | 0 | 0 | 0 | 0 | 0 | 0 | 0 | 0 | 0 | 0 | 0 | 0 | 0 | 0 | 0 | 0
03.06.2025¦10:37:43.939 | 0 | 0 | 0 | 0 | 0 | 0 | 0 | 0 | 0 | 0 | 0 | 0 | 0 | 0 | 0 | 0 | 0 | 0 | 0 | 0
03.06.2025¦10:37:44.939 | 0 | 0 | 0 | 0 | 0 | 0 | 0 | 0 | 0 | 0 | 0 | 0 | 0 | 0 | 0 | 0 | 0 | 0 | 0 | 0
03.06.2025¦10:37:45.940 | 0 | 0 | 0 | 0 | 0 | 0 | 0 | 0 | 0 | 0 | 0 | 0 | 0 | 0 | 0 | 0 | 0 | 0 | 0 | 0
03.06.2025¦10:37:46.940 | 0 | 0 | 0 | 0 | 0 | 0 | 0 | 0 | 0 | 0 | 0 | 0 | 0 | 0 | 0 | 0 | 0 | 0 | 0 | 0
03.06.2025¦10:37:47.940 | 0 | 0 | 0 | 0 | 0 | 0 | 0 | 0 | 0 | 0 | 0 | 0 | 0 | 0 | 0 | 0 | 0 | 0 | 0 | 0
03.06.2025¦10:37:48.939 | 0 | 0 | 0 | 0 | 0 | 0 | 0 | 0 | 0 | 0 | 0 | 0 | 0 | 0 | 0 | 0 | 0 | 0 | 0 | 0
03.06.2025¦10:37:49.939 | 0 | 0 | 0 | 0 | 0 | 0 | 0 | 0 | 0 | 0 | 0 | 0 | 0 | 0 | 0 | 0 | 0 | 0 | 0 | 0
03.06.2025¦10:37:50.939 | 0 | 0 | 0 | 0 | 0 | 0 | 0 | 0 | 0 | 0 | 0 | 0 | 0 | 0 | 0 | 0 | 0 | 0 | 0 | 0
03.06.2025¦10:37:51.940 | 0 | 0 | 0 | 0 | 0 | 0 | 0 | 0 | 0 | 0 | 0 | 0 | 0 | 0 | 0 | 0 | 0 | 0 | 0 | 0
03.06.2025¦10:37:52.939 | 0 | 0 | 0 | 0 | 0 | 0 | 0 | 0 | 0 | 0 | 0 | 0 | 0 | 0 | 0 | 0 | 0 | 0 | 0 | 0
03.06.2025¦10:37:53.940 | 0 | 0 | 0 | 0 | 0 | 0 | 0 | 0 | 0 | 0 | 0 | 0 | 0 | 0 | 0 | 0 | 0 | 0 | 0 | 0
03.06.2025¦10:37:54.938 | 0 | 0 | 0 | 0 | 0 | 0 | 0 | 0 | 0 | 0 | 0 | 0 | 0 | 0 | 0 | 0 | 0 | 0 | 0 | 0
03.06.2025¦10:37:55.939 | 0 | 0 | 0 | 0 | 0 | 0 | 0 | 0 | 0 | 0 | 0 | 0 | 0 | 0 | 0 | 0 | 0 | 0 | 0 | 0
03.06.2025¦10:37:56.940 | 0 | 0 | 0 | 0 | 0 | 0 | 0 | 0 | 0 | 0 | 0 | 0 | 0 | 0 | 0 | 0 | 0 | 0 | 0 | 0
03.06.2025¦10:37:57.939 | 0 | 0 | 0 | 0 | 0 | 0 | 0 | 0 | 0 | 0 | 0 | 0 | 0 | 0 | 0 | 0 | 0 | 0 | 0 | 0
| OekoSolve | OekoSolve | OekoSolve | OekoSolve | OekoSolve | OekoSolve | OekoSolve | OekoSolve | OekoSolve | OekoSolve | OekoSolve | OekoSolve | OekoSolve | OekoSolve | OekoSolve | OekoSolve | OekoSolve | OekoSolve | OekoSolve | OekoSolve
| EnMeter_Prec1 | EnMeter_Prec1 | EnMeter_Prec1 | EnMeter_Prec1 | EnMeter_Prec1 | EnMeter_Prec1 | EnMeter_Prec1 | EnMeter_Prec1 | EnMeter_Prec1 | EnMeter_Prec1 | EnMeter_Prec2 | EnMeter_Prec2 | EnMeter_Prec2 | EnMeter_Prec2 | EnMeter_Prec2 | EnMeter_Prec2 | EnMeter_Prec2 | EnMeter_Prec2 | EnMeter_Prec2 | EnMeter_Prec2
| Prec1 P:W | Prec1 WTotal:kWh | Prec1 WDay:kWh | Prec1 WMonth:kWh | Prec1 WYear:kWh | Prec1 State:0 no info available¦1 Off¦2 Startup¦3 Ready¦4 On¦5 Charge¦6 Discharge¦7 Batt Low or Full¦8 Batt Full¦9 Batt low¦10 Finished¦11 Island¦12 Waiting¦91 Maintenance¦99 ERROR | Prec1 Spec Signal | Prec1 V:kV | Prec1 I:mA | Prec1 Info:0 Bit0¦1 Bit1¦2 Bit2¦3 Bit3¦4 HS Ein¦5 Freigabe / Abdeckung vorhanden¦6 Temp. Fühler aktiv¦7 Temp. Fühler unterbrochen¦8 Bit8¦9 Bit9¦10 Bit10¦11 Bit11¦12 Bit12¦13 Bit13¦14 Bit14¦15 Bit15¦ | Prec2 P:W | Prec2 WTotal:kWh | Prec2 WDay:kWh | Prec2 WMonth:kWh | Prec2 WYear:kWh | Prec2 State:0 no info available¦1 Off¦2 Startup¦3 Ready¦4 On¦5 Charge¦6 Discharge¦7 Batt Low or Full¦8 Batt Full¦9 Batt low¦10 Finished¦11 Island¦12 Waiting¦91 Maintenance¦99 ERROR | Prec2 Spec Signal | Prec2 V:kV | Prec2 I:mA | Prec2 Info:0 Bit0¦1 Bit1¦2 Bit2¦3 Bit3¦4 HS Ein¦5 Freigabe / Abdeckung vorhanden¦6 Temp. Fühler aktiv¦7 Temp. Fühler unterbrochen¦8 Bit8¦9 Bit9¦10 Bit10¦11 Bit11¦12 Bit12¦13 Bit13¦14 Bit14¦15 Bit15¦
03.06.2025¦10:37:58.940 | 0 | 0 | 0 | 0 | 0 | 0 | 0 | 0 | 0 | 0 | 0 | 0 | 0 | 0 | 0 | 0 | 0 | 0 | 0 | 0
03.06.2025¦10:37:59.940 | 0 | 0 | 0 | 0 | 0 | 0 | 0 | 0 | 0 | 0 | 0 | 0 | 0 | 0 | 0 | 0 | 0 | 0 | 0 | 0
03.06.2025¦10:38:00.940 | 0 | 0 | 0 | 0 | 0 | 0 | 0 | 0 | 0 | 0 | 0 | 0 | 0 | 0 | 0 | 0 | 0 | 0 | 0 | 0
03.06.2025¦10:38:01.939 | 0 | 0 | 0 | 0 | 0 | 0 | 0 | 0 | 0 | 0 | 0 | 0 | 0 | 0 | 0 | 0 | 0 | 0 | 0 | 0
03.06.2025¦10:38:02.939 | 0 | 0 | 0 | 0 | 0 | 0 | 0 | 0 | 0 | 0 | 0 | 0 | 0 | 0 | 0 | 0 | 0 | 0 | 0 | 0
03.06.2025¦10:38:03.939 | 0 | 0 | 0 | 0 | 0 | 0 | 0 | 0 | 0 | 0 | 0 | 0 | 0 | 0 | 0 | 0 | 0 | 0 | 0 | 0
03.06.2025¦10:38:04.939 | 0 | 0 | 0 | 0 | 0 | 0 | 0 | 0 | 0 | 0 | 0 | 0 | 0 | 0 | 0 | 0 | 0 | 0 | 0 | 0
03.06.2025¦10:38:05.939 | 0 | 0 | 0 | 0 | 0 | 0 | 0 | 0 | 0 | 0 | 0 | 0 | 0 | 0 | 0 | 0 | 0 | 0 | 0 | 0
03.06.2025¦10:38:06.939 | 0 | 0 | 0 | 0 | 0 | 0 | 0 | 0 | 0 | 0 | 0 | 0 | 0 | 0 | 0 | 0 | 0 | 0 | 0 | 0
03.06.2025¦10:38:07.939 | 0 | 0 | 0 | 0 | 0 | 0 | 0 | 0 | 0 | 0 | 0 | 0 | 0 | 0 | 0 | 0 | 0 | 0 | 0 | 0
03.06.2025¦10:38:08.940 | 0 | 0 | 0 | 0 | 0 | 0 | 0 | 0 | 0 | 0 | 0 | 0 | 0 | 0 | 0 | 0 | 0 | 0 | 0 | 0
03.06.2025¦10:38:09.939 | 0 | 0 | 0 | 0 | 0 | 0 | 0 | 0 | 0 | 0 | 0 | 0 | 0 | 0 | 0 | 0 | 0 | 0 | 0 | 0
03.06.2025¦10:38:10.940 | 0 | 0 | 0 | 0 | 0 | 0 | 0 | 0 | 0 | 0 | 0 | 0 | 0 | 0 | 0 | 0 | 0 | 0 | 0 | 0
03.06.2025¦10:38:11.940 | 0 | 0 | 0 | 0 | 0 | 0 | 0 | 0 | 0 | 0 | 0 | 0 | 0 | 0 | 0 | 0 | 0 | 0 | 0 | 0
03.06.2025¦10:38:12.939 | 0 | 0 | 0 | 0 | 0 | 0 | 0 | 0 | 0 | 0 | 0 | 0 | 0 | 0 | 0 | 0 | 0 | 0 | 0 | 0
03.06.2025¦10:38:13.940 | 0 | 0 | 0 | 0 | 0 | 0 | 0 | 0 | 0 | 0 | 0 | 0 | 0 | 0 | 0 | 0 | 0 | 0 | 0 | 0
03.06.2025¦10:38:14.939 | 0 | 0 | 0 | 0 | 0 | 0 | 0 | 0 | 0 | 0 | 0 | 0 | 0 | 0 | 0 | 0 | 0 | 0 | 0 | 0
03.06.2025¦10:38:15.939 | 0 | 0 | 0 | 0 | 0 | 0 | 0 | 0 | 0 | 0 | 0 | 0 | 0 | 0 | 0 | 0 | 0 | 0 | 0 | 0
03.06.2025¦10:38:16.939 | 0 | 0 | 0 | 0 | 0 | 0 | 0 | 0 | 0 | 0 | 0 | 0 | 0 | 0 | 0 | 0 | 0 | 0 | 0 | 0
03.06.2025¦10:38:17.939 | 0 | 0 | 0 | 0 | 0 | 0 | 0 | 0 | 0 | 0 | 0 | 0 | 0 | 0 | 0 | 0 | 0 | 0 | 0 | 0
03.06.2025¦10:38:18.939 | 0 | 0 | 0 | 0 | 0 | 0 | 0 | 0 | 0 | 0 | 0 | 0 | 0 | 0 | 0 | 0 | 0 | 0 | 0 | 0
03.06.2025¦10:38:19.939 | 0 | 0 | 0 | 0 | 0 | 0 | 0 | 0 | 0 | 0 | 0 | 0 | 0 | 0 | 0 | 0 | 0 | 0 | 0 | 0
03.06.2025¦10:38:20.939 | 0 | 0 | 0 | 0 | 0 | 0 | 0 | 0 | 0 | 0 | 0 | 0 | 0 | 0 | 0 | 0 | 0 | 0 | 0 | 0
03.06.2025¦10:38:21.940 | 0 | 0 | 0 | 0 | 0 | 0 | 0 | 0 | 0 | 0 | 0 | 0 | 0 | 0 | 0 | 0 | 0 | 0 | 0 | 0
03.06.2025¦10:38:22.940 | 0 | 0 | 0 | 0 | 0 | 0 | 0 | 0 | 0 | 0 | 0 | 0 | 0 | 0 | 0 | 0 | 0 | 0 | 0 | 0
03.06.2025¦10:38:23.940 | 0 | 0 | 0 | 0 | 0 | 0 | 0 | 0 | 0 | 0 | 0 | 0 | 0 | 0 | 0 | 0 | 0 | 0 | 0 | 0
03.06.2025¦10:38:24.939 | 0 | 0 | 0 | 0 | 0 | 0 | 0 | 0 | 0 | 0 | 0 | 0 | 0 | 0 | 0 | 0 | 0 | 0 | 0 | 0
03.06.2025¦10:38:25.939 | 0 | 0 | 0 | 0 | 0 | 0 | 0 | 0 | 0 | 0 | 0 | 0 | 0 | 0 | 0 | 0 | 0 | 0 | 0 | 0
03.06.2025¦10:38:26.939 | 0 | 0 | 0 | 0 | 0 | 0 | 0 | 0 | 0 | 0 | 0 | 0 | 0 | 0 | 0 | 0 | 0 | 0 | 0 | 0
03.06.2025¦10:38:27.940 | 0 | 0 | 0 | 0 | 0 | 0 | 0 | 0 | 0 | 0 | 0 | 0 | 0 | 0 | 0 | 0 | 0 | 0 | 0 | 0
| OekoSolve | OekoSolve | OekoSolve | OekoSolve | OekoSolve | OekoSolve | OekoSolve | OekoSolve | OekoSolve | OekoSolve | OekoSolve | OekoSolve | OekoSolve | OekoSolve | OekoSolve | OekoSolve | OekoSolve | OekoSolve | OekoSolve | OekoSolve
| EnMeter_Prec1 | EnMeter_Prec1 | EnMeter_Prec1 | EnMeter_Prec1 | EnMeter_Prec1 | EnMeter_Prec1 | EnMeter_Prec1 | EnMeter_Prec1 | EnMeter_Prec1 | EnMeter_Prec1 | EnMeter_Prec2 | EnMeter_Prec2 | EnMeter_Prec2 | EnMeter_Prec2 | EnMeter_Prec2 | EnMeter_Prec2 | EnMeter_Prec2 | EnMeter_Prec2 | EnMeter_Prec2 | EnMeter_Prec2
| Prec1 P:W | Prec1 WTotal:kWh | Prec1 WDay:kWh | Prec1 WMonth:kWh | Prec1 WYear:kWh | Prec1 State:0 no info available¦1 Off¦2 Startup¦3 Ready¦4 On¦5 Charge¦6 Discharge¦7 Batt Low or Full¦8 Batt Full¦9 Batt low¦10 Finished¦11 Island¦12 Waiting¦91 Maintenance¦99 ERROR | Prec1 Spec Signal | Prec1 V:kV | Prec1 I:mA | Prec1 Info:0 Bit0¦1 Bit1¦2 Bit2¦3 Bit3¦4 HS Ein¦5 Freigabe / Abdeckung vorhanden¦6 Temp. Fühler aktiv¦7 Temp. Fühler unterbrochen¦8 Bit8¦9 Bit9¦10 Bit10¦11 Bit11¦12 Bit12¦13 Bit13¦14 Bit14¦15 Bit15¦ | Prec2 P:W | Prec2 WTotal:kWh | Prec2 WDay:kWh | Prec2 WMonth:kWh | Prec2 WYear:kWh | Prec2 State:0 no info available¦1 Off¦2 Startup¦3 Ready¦4 On¦5 Charge¦6 Discharge¦7 Batt Low or Full¦8 Batt Full¦9 Batt low¦10 Finished¦11 Island¦12 Waiting¦91 Maintenance¦99 ERROR | Prec2 Spec Signal | Prec2 V:kV | Prec2 I:mA | Prec2 Info:0 Bit0¦1 Bit1¦2 Bit2¦3 Bit3¦4 HS Ein¦5 Freigabe / Abdeckung vorhanden¦6 Temp. Fühler aktiv¦7 Temp. Fühler unterbrochen¦8 Bit8¦9 Bit9¦10 Bit10¦11 Bit11¦12 Bit12¦13 Bit13¦14 Bit14¦15 Bit15¦
03.06.2025¦10:38:28.939 | 0 | 0 | 0 | 0 | 0 | 0 | 0 | 0 | 0 | 0 | 0 | 0 | 0 | 0 | 0 | 0 | 0 | 0 | 0 | 0
03.06.2025¦10:38:29.939 | 0 | 0 | 0 | 0 | 0 | 0 | 0 | 0 | 0 | 0 | 0 | 0 | 0 | 0 | 0 | 0 | 0 | 0 | 0 | 0
03.06.2025¦10:38:30.938 | 0 | 0 | 0 | 0 | 0 | 0 | 0 | 0 | 0 | 0 | 0 | 0 | 0 | 0 | 0 | 0 | 0 | 0 | 0 | 0
03.06.2025¦10:38:31.939 | 0 | 0 | 0 | 0 | 0 | 0 | 0 | 0 | 0 | 0 | 0 | 0 | 0 | 0 | 0 | 0 | 0 | 0 | 0 | 0
03.06.2025¦10:38:32.939 | 0 | 0 | 0 | 0 | 0 | 0 | 0 | 0 | 0 | 0 | 0 | 0 | 0 | 0 | 0 | 0 | 0 | 0 | 0 | 0
03.06.2025¦10:38:33.940 | 0 | 0 | 0 | 0 | 0 | 0 | 0 | 0 | 0 | 0 | 0 | 0 | 0 | 0 | 0 | 0 | 0 | 0 | 0 | 0
03.06.2025¦10:38:34.939 | 0 | 0 | 0 | 0 | 0 | 0 | 0 | 0 | 0 | 0 | 0 | 0 | 0 | 0 | 0 | 0 | 0 | 0 | 0 | 0
03.06.2025¦10:38:35.939 | 0 | 0 | 0 | 0 | 0 | 0 | 0 | 0 | 0 | 0 | 0 | 0 | 0 | 0 | 0 | 0 | 0 | 0 | 0 | 0
03.06.2025¦10:38:36.939 | 0 | 0 | 0 | 0 | 0 | 0 | 0 | 0 | 0 | 0 | 0 | 0 | 0 | 0 | 0 | 0 | 0 | 0 | 0 | 0
03.06.2025¦10:38:37.939 | 0 | 0 | 0 | 0 | 0 | 0 | 0 | 0 | 0 | 0 | 0 | 0 | 0 | 0 | 0 | 0 | 0 | 0 | 0 | 0
03.06.2025¦10:38:38.940 | 0 | 0 | 0 | 0 | 0 | 0 | 0 | 0 | 0 | 0 | 0 | 0 | 0 | 0 | 0 | 0 | 0 | 0 | 0 | 0
03.06.2025¦10:38:39.939 | 0 | 0 | 0 | 0 | 0 | 0 | 0 | 0 | 0 | 0 | 0 | 0 | 0 | 0 | 0 | 0 | 0 | 0 | 0 | 0
03.06.2025¦10:38:40.939 | 0 | 0 | 0 | 0 | 0 | 0 | 0 | 0 | 0 | 0 | 0 | 0 | 0 | 0 | 0 | 0 | 0 | 0 | 0 | 0
03.06.2025¦10:38:41.939 | 0 | 0 | 0 | 0 | 0 | 0 | 0 | 0 | 0 | 0 | 0 | 0 | 0 | 0 | 0 | 0 | 0 | 0 | 0 | 0
03.06.2025¦10:38:42.938 | 0 | 0 | 0 | 0 | 0 | 0 | 0 | 0 | 0 | 0 | 0 | 0 | 0 | 0 | 0 | 0 | 0 | 0 | 0 | 0
03.06.2025¦10:38:43.939 | 0 | 0 | 0 | 0 | 0 | 0 | 0 | 0 | 0 | 0 | 0 | 0 | 0 | 0 | 0 | 0 | 0 | 0 | 0 | 0
03.06.2025¦10:38:44.939 | 0 | 0 | 0 | 0 | 0 | 0 | 0 | 0 | 0 | 0 | 0 | 0 | 0 | 0 | 0 | 0 | 0 | 0 | 0 | 0
03.06.2025¦10:38:45.939 | 0 | 0 | 0 | 0 | 0 | 0 | 0 | 0 | 0 | 0 | 0 | 0 | 0 | 0 | 0 | 0 | 0 | 0 | 0 | 0
03.06.2025¦10:38:46.939 | 0 | 0 | 0 | 0 | 0 | 0 | 0 | 0 | 0 | 0 | 0 | 0 | 0 | 0 | 0 | 0 | 0 | 0 | 0 | 0
03.06.2025¦10:38:47.939 | 0 | 0 | 0 | 0 | 0 | 0 | 0 | 0 | 0 | 0 | 0 | 0 | 0 | 0 | 0 | 0 | 0 | 0 | 0 | 0
03.06.2025¦10:38:48.939 | 0 | 0 | 0 | 0 | 0 | 0 | 0 | 0 | 0 | 0 | 0 | 0 | 0 | 0 | 0 | 0 | 0 | 0 | 0 | 0
03.06.2025¦10:38:49.940 | 0 | 0 | 0 | 0 | 0 | 0 | 0 | 0 | 0 | 0 | 0 | 0 | 0 | 0 | 0 | 0 | 0 | 0 | 0 | 0
03.06.2025¦10:38:50.939 | 0 | 0 | 0 | 0 | 0 | 0 | 0 | 0 | 0 | 0 | 0 | 0 | 0 | 0 | 0 | 0 | 0 | 0 | 0 | 0
03.06.2025¦10:38:51.939 | 0 | 0 | 0 | 0 | 0 | 0 | 0 | 0 | 0 | 0 | 0 | 0 | 0 | 0 | 0 | 0 | 0 | 0 | 0 | 0
03.06.2025¦10:38:52.940 | 0 | 0 | 0 | 0 | 0 | 0 | 0 | 0 | 0 | 0 | 0 | 0 | 0 | 0 | 0 | 0 | 0 | 0 | 0 | 0
03.06.2025¦10:38:53.939 | 0 | 0 | 0 | 0 | 0 | 0 | 0 | 0 | 0 | 0 | 0 | 0 | 0 | 0 | 0 | 0 | 0 | 0 | 0 | 0
03.06.2025¦10:38:54.940 | 0 | 0 | 0 | 0 | 0 | 0 | 0 | 0 | 0 | 0 | 0 | 0 | 0 | 0 | 0 | 0 | 0 | 0 | 0 | 0
03.06.2025¦10:38:55.940 | 0 | 0 | 0 | 0 | 0 | 0 | 0 | 0 | 0 | 0 | 0 | 0 | 0 | 0 | 0 | 0 | 0 | 0 | 0 | 0
03.06.2025¦10:38:56.939 | 0 | 0 | 0 | 0 | 0 | 0 | 0 | 0 | 0 | 0 | 0 | 0 | 0 | 0 | 0 | 0 | 0 | 0 | 0 | 0
03.06.2025¦10:38:57.939 | 0 | 0 | 0 | 0 | 0 | 0 | 0 | 0 | 0 | 0 | 0 | 0 | 0 | 0 | 0 | 0 | 0 | 0 | 0 | 0
| OekoSolve | OekoSolve | OekoSolve | OekoSolve | OekoSolve | OekoSolve | OekoSolve | OekoSolve | OekoSolve | OekoSolve | OekoSolve | OekoSolve | OekoSolve | OekoSolve | OekoSolve | OekoSolve | OekoSolve | OekoSolve | OekoSolve | OekoSolve
| EnMeter_Prec1 | EnMeter_Prec1 | EnMeter_Prec1 | EnMeter_Prec1 | EnMeter_Prec1 | EnMeter_Prec1 | EnMeter_Prec1 | EnMeter_Prec1 | EnMeter_Prec1 | EnMeter_Prec1 | EnMeter_Prec2 | EnMeter_Prec2 | EnMeter_Prec2 | EnMeter_Prec2 | EnMeter_Prec2 | EnMeter_Prec2 | EnMeter_Prec2 | EnMeter_Prec2 | EnMeter_Prec2 | EnMeter_Prec2
| Prec1 P:W | Prec1 WTotal:kWh | Prec1 WDay:kWh | Prec1 WMonth:kWh | Prec1 WYear:kWh | Prec1 State:0 no info available¦1 Off¦2 Startup¦3 Ready¦4 On¦5 Charge¦6 Discharge¦7 Batt Low or Full¦8 Batt Full¦9 Batt low¦10 Finished¦11 Island¦12 Waiting¦91 Maintenance¦99 ERROR | Prec1 Spec Signal | Prec1 V:kV | Prec1 I:mA | Prec1 Info:0 Bit0¦1 Bit1¦2 Bit2¦3 Bit3¦4 HS Ein¦5 Freigabe / Abdeckung vorhanden¦6 Temp. Fühler aktiv¦7 Temp. Fühler unterbrochen¦8 Bit8¦9 Bit9¦10 Bit10¦11 Bit11¦12 Bit12¦13 Bit13¦14 Bit14¦15 Bit15¦ | Prec2 P:W | Prec2 WTotal:kWh | Prec2 WDay:kWh | Prec2 WMonth:kWh | Prec2 WYear:kWh | Prec2 State:0 no info available¦1 Off¦2 Startup¦3 Ready¦4 On¦5 Charge¦6 Discharge¦7 Batt Low or Full¦8 Batt Full¦9 Batt low¦10 Finished¦11 Island¦12 Waiting¦91 Maintenance¦99 ERROR | Prec2 Spec Signal | Prec2 V:kV | Prec2 I:mA | Prec2 Info:0 Bit0¦1 Bit1¦2 Bit2¦3 Bit3¦4 HS Ein¦5 Freigabe / Abdeckung vorhanden¦6 Temp. Fühler aktiv¦7 Temp. Fühler unterbrochen¦8 Bit8¦9 Bit9¦10 Bit10¦11 Bit11¦12 Bit12¦13 Bit13¦14 Bit14¦15 Bit15¦
03.06.2025¦10:38:58.939 | 0 | 0 | 0 | 0 | 0 | 0 | 0 | 0 | 0 | 0 | 0 | 0 | 0 | 0 | 0 | 0 | 0 | 0 | 0 | 0
03.06.2025¦10:38:59.939 | 0 | 0 | 0 | 0 | 0 | 0 | 0 | 0 | 0 | 0 | 0 | 0 | 0 | 0 | 0 | 0 | 0 | 0 | 0 | 0
03.06.2025¦10:39:00.939 | 0 | 0 | 0 | 0 | 0 | 0 | 0 | 0 | 0 | 0 | 0 | 0 | 0 | 0 | 0 | 0 | 0 | 0 | 0 | 0
03.06.2025¦10:39:01.939 | 0 | 0 | 0 | 0 | 0 | 0 | 0 | 0 | 0 | 0 | 0 | 0 | 0 | 0 | 0 | 0 | 0 | 0 | 0 | 0
03.06.2025¦10:39:02.939 | 0 | 0 | 0 | 0 | 0 | 0 | 0 | 0 | 0 | 0 | 0 | 0 | 0 | 0 | 0 | 0 | 0 | 0 | 0 | 0
03.06.2025¦10:39:03.939 | 0 | 0 | 0 | 0 | 0 | 0 | 0 | 0 | 0 | 0 | 0 | 0 | 0 | 0 | 0 | 0 | 0 | 0 | 0 | 0
03.06.2025¦10:39:04.939 | 0 | 0 | 0 | 0 | 0 | 0 | 0 | 0 | 0 | 0 | 0 | 0 | 0 | 0 | 0 | 0 | 0 | 0 | 0 | 0
03.06.2025¦10:39:05.940 | 0 | 0 | 0 | 0 | 0 | 0 | 0 | 0 | 0 | 0 | 0 | 0 | 0 | 0 | 0 | 0 | 0 | 0 | 0 | 0
03.06.2025¦10:39:06.939 | 0 | 0 | 0 | 0 | 0 | 0 | 0 | 0 | 0 | 0 | 0 | 0 | 0 | 0 | 0 | 0 | 0 | 0 | 0 | 0
03.06.2025¦10:39:07.939 | 0 | 0 | 0 | 0 | 0 | 0 | 0 | 0 | 0 | 0 | 0 | 0 | 0 | 0 | 0 | 0 | 0 | 0 | 0 | 0
03.06.2025¦10:39:08.940 | 0 | 0 | 0 | 0 | 0 | 0 | 0 | 0 | 0 | 0 | 0 | 0 | 0 | 0 | 0 | 0 | 0 | 0 | 0 | 0
03.06.2025¦10:39:09.939 | 0 | 0 | 0 | 0 | 0 | 0 | 0 | 0 | 0 | 0 | 0 | 0 | 0 | 0 | 0 | 0 | 0 | 0 | 0 | 0
03.06.2025¦10:39:10.939 | 0 | 0 | 0 | 0 | 0 | 0 | 0 | 0 | 0 | 0 | 0 | 0 | 0 | 0 | 0 | 0 | 0 | 0 | 0 | 0
03.06.2025¦10:39:11.939 | 0 | 0 | 0 | 0 | 0 | 0 | 0 | 0 | 0 | 0 | 0 | 0 | 0 | 0 | 0 | 0 | 0 | 0 | 0 | 0
03.06.2025¦10:39:12.939 | 0 | 0 | 0 | 0 | 0 | 0 | 0 | 0 | 0 | 0 | 0 | 0 | 0 | 0 | 0 | 0 | 0 | 0 | 0 | 0
03.06.2025¦10:39:13.940 | 0 | 0 | 0 | 0 | 0 | 0 | 0 | 0 | 0 | 0 | 0 | 0 | 0 | 0 | 0 | 0 | 0 | 0 | 0 | 0
03.06.2025¦10:39:14.939 | 0 | 0 | 0 | 0 | 0 | 0 | 0 | 0 | 0 | 0 | 0 | 0 | 0 | 0 | 0 | 0 | 0 | 0 | 0 | 0
03.06.2025¦10:39:15.939 | 0 | 0 | 0 | 0 | 0 | 0 | 0 | 0 | 0 | 0 | 0 | 0 | 0 | 0 | 0 | 0 | 0 | 0 | 0 | 0
03.06.2025¦10:39:16.939 | 0 | 0 | 0 | 0 | 0 | 0 | 0 | 0 | 0 | 0 | 0 | 0 | 0 | 0 | 0 | 0 | 0 | 0 | 0 | 0
03.06.2025¦10:39:17.939 | 0 | 0 | 0 | 0 | 0 | 0 | 0 | 0 | 0 | 0 | 0 | 0 | 0 | 0 | 0 | 0 | 0 | 0 | 0 | 0
03.06.2025¦10:39:18.940 | 0 | 0 | 0 | 0 | 0 | 0 | 0 | 0 | 0 | 0 | 0 | 0 | 0 | 0 | 0 | 0 | 0 | 0 | 0 | 0
03.06.2025¦10:39:19.939 | 0 | 0 | 0 | 0 | 0 | 0 | 0 | 0 | 0 | 0 | 0 | 0 | 0 | 0 | 0 | 0 | 0 | 0 | 0 | 0
03.06.2025¦10:39:20.939 | 0 | 0 | 0 | 0 | 0 | 0 | 0 | 0 | 0 | 0 | 0 | 0 | 0 | 0 | 0 | 0 | 0 | 0 | 0 | 0
03.06.2025¦10:39:21.939 | 0 | 0 | 0 | 0 | 0 | 0 | 0 | 0 | 0 | 0 | 0 | 0 | 0 | 0 | 0 | 0 | 0 | 0 | 0 | 0
03.06.2025¦10:39:22.939 | 0 | 0 | 0 | 0 | 0 | 0 | 0 | 0 | 0 | 0 | 0 | 0 | 0 | 0 | 0 | 0 | 0 | 0 | 0 | 0
03.06.2025¦10:39:23.939 | 0 | 0 | 0 | 0 | 0 | 0 | 0 | 0 | 0 | 0 | 0 | 0 | 0 | 0 | 0 | 0 | 0 | 0 | 0 | 0
03.06.2025¦10:39:24.939 | 0 | 0 | 0 | 0 | 0 | 0 | 0 | 0 | 0 | 0 | 0 | 0 | 0 | 0 | 0 | 0 | 0 | 0 | 0 | 0
03.06.2025¦10:39:25.939 | 0 | 0 | 0 | 0 | 0 | 0 | 0 | 0 | 0 | 0 | 0 | 0 | 0 | 0 | 0 | 0 | 0 | 0 | 0 | 0
03.06.2025¦10:39:26.940 | 0 | 0 | 0 | 0 | 0 | 0 | 0 | 0 | 0 | 0 | 0 | 0 | 0 | 0 | 0 | 0 | 0 | 0 | 0 | 0
03.06.2025¦10:39:27.939 | 0 | 0 | 0 | 0 | 0 | 0 | 0 | 0 | 0 | 0 | 0 | 0 | 0 | 0 | 0 | 0 | 0 | 0 | 0 | 0
| OekoSolve | OekoSolve | OekoSolve | OekoSolve | OekoSolve | OekoSolve | OekoSolve | OekoSolve | OekoSolve | OekoSolve | OekoSolve | OekoSolve | OekoSolve | OekoSolve | OekoSolve | OekoSolve | OekoSolve | OekoSolve | OekoSolve | OekoSolve
| EnMeter_Prec1 | EnMeter_Prec1 | EnMeter_Prec1 | EnMeter_Prec1 | EnMeter_Prec1 | EnMeter_Prec1 | EnMeter_Prec1 | EnMeter_Prec1 | EnMeter_Prec1 | EnMeter_Prec1 | EnMeter_Prec2 | EnMeter_Prec2 | EnMeter_Prec2 | EnMeter_Prec2 | EnMeter_Prec2 | EnMeter_Prec2 | EnMeter_Prec2 | EnMeter_Prec2 | EnMeter_Prec2 | EnMeter_Prec2
| Prec1 P:W | Prec1 WTotal:kWh | Prec1 WDay:kWh | Prec1 WMonth:kWh | Prec1 WYear:kWh | Prec1 State:0 no info available¦1 Off¦2 Startup¦3 Ready¦4 On¦5 Charge¦6 Discharge¦7 Batt Low or Full¦8 Batt Full¦9 Batt low¦10 Finished¦11 Island¦12 Waiting¦91 Maintenance¦99 ERROR | Prec1 Spec Signal | Prec1 V:kV | Prec1 I:mA | Prec1 Info:0 Bit0¦1 Bit1¦2 Bit2¦3 Bit3¦4 HS Ein¦5 Freigabe / Abdeckung vorhanden¦6 Temp. Fühler aktiv¦7 Temp. Fühler unterbrochen¦8 Bit8¦9 Bit9¦10 Bit10¦11 Bit11¦12 Bit12¦13 Bit13¦14 Bit14¦15 Bit15¦ | Prec2 P:W | Prec2 WTotal:kWh | Prec2 WDay:kWh | Prec2 WMonth:kWh | Prec2 WYear:kWh | Prec2 State:0 no info available¦1 Off¦2 Startup¦3 Ready¦4 On¦5 Charge¦6 Discharge¦7 Batt Low or Full¦8 Batt Full¦9 Batt low¦10 Finished¦11 Island¦12 Waiting¦91 Maintenance¦99 ERROR | Prec2 Spec Signal | Prec2 V:kV | Prec2 I:mA | Prec2 Info:0 Bit0¦1 Bit1¦2 Bit2¦3 Bit3¦4 HS Ein¦5 Freigabe / Abdeckung vorhanden¦6 Temp. Fühler aktiv¦7 Temp. Fühler unterbrochen¦8 Bit8¦9 Bit9¦10 Bit10¦11 Bit11¦12 Bit12¦13 Bit13¦14 Bit14¦15 Bit15¦
03.06.2025¦10:39:28.939 | 0 | 0 | 0 | 0 | 0 | 0 | 0 | 0 | 0 | 0 | 0 | 0 | 0 | 0 | 0 | 0 | 0 | 0 | 0 | 0
03.06.2025¦10:39:29.940 | 0 | 0 | 0 | 0 | 0 | 0 | 0 | 0 | 0 | 0 | 0 | 0 | 0 | 0 | 0 | 0 | 0 | 0 | 0 | 0
03.06.2025¦10:39:30.939 | 0 | 0 | 0 | 0 | 0 | 0 | 0 | 0 | 0 | 0 | 0 | 0 | 0 | 0 | 0 | 0 | 0 | 0 | 0 | 0
03.06.2025¦10:39:31.939 | 0 | 0 | 0 | 0 | 0 | 0 | 0 | 0 | 0 | 0 | 0 | 0 | 0 | 0 | 0 | 0 | 0 | 0 | 0 | 0
03.06.2025¦10:39:32.939 | 0 | 0 | 0 | 0 | 0 | 0 | 0 | 0 | 0 | 0 | 0 | 0 | 0 | 0 | 0 | 0 | 0 | 0 | 0 | 0
03.06.2025¦10:39:33.939 | 0 | 0 | 0 | 0 | 0 | 0 | 0 | 0 | 0 | 0 | 0 | 0 | 0 | 0 | 0 | 0 | 0 | 0 | 0 | 0
03.06.2025¦10:39:34.939 | 0 | 0 | 0 | 0 | 0 | 0 | 0 | 0 | 0 | 0 | 0 | 0 | 0 | 0 | 0 | 0 | 0 | 0 | 0 | 0
03.06.2025¦10:39:35.940 | 0 | 0 | 0 | 0 | 0 | 0 | 0 | 0 | 0 | 0 | 0 | 0 | 0 | 0 | 0 | 0 | 0 | 0 | 0 | 0
03.06.2025¦10:39:36.939 | 0 | 0 | 0 | 0 | 0 | 0 | 0 | 0 | 0 | 0 | 0 | 0 | 0 | 0 | 0 | 0 | 0 | 0 | 0 | 0
03.06.2025¦10:39:37.939 | 0 | 0 | 0 | 0 | 0 | 0 | 0 | 0 | 0 | 0 | 0 | 0 | 0 | 0 | 0 | 0 | 0 | 0 | 0 | 0
03.06.2025¦10:39:38.940 | 0 | 0 | 0 | 0 | 0 | 0 | 0 | 0 | 0 | 0 | 0 | 0 | 0 | 0 | 0 | 0 | 0 | 0 | 0 | 0
03.06.2025¦10:39:39.939 | 0 | 0 | 0 | 0 | 0 | 0 | 0 | 0 | 0 | 0 | 0 | 0 | 0 | 0 | 0 | 0 | 0 | 0 | 0 | 0
03.06.2025¦10:39:40.939 | 0 | 0 | 0 | 0 | 0 | 0 | 0 | 0 | 0 | 0 | 0 | 0 | 0 | 0 | 0 | 0 | 0 | 0 | 0 | 0
03.06.2025¦10:39:41.939 | 0 | 0 | 0 | 0 | 0 | 0 | 0 | 0 | 0 | 0 | 0 | 0 | 0 | 0 | 0 | 0 | 0 | 0 | 0 | 0
03.06.2025¦10:39:42.940 | 0 | 0 | 0 | 0 | 0 | 0 | 0 | 0 | 0 | 0 | 0 | 0 | 0 | 0 | 0 | 0 | 0 | 0 | 0 | 0
03.06.2025¦10:39:43.939 | 0 | 0 | 0 | 0 | 0 | 0 | 0 | 0 | 0 | 0 | 0 | 0 | 0 | 0 | 0 | 0 | 0 | 0 | 0 | 0
03.06.2025¦10:39:44.940 | 0 | 0 | 0 | 0 | 0 | 0 | 0 | 0 | 0 | 0 | 0 | 0 | 0 | 0 | 0 | 0 | 0 | 0 | 0 | 0
03.06.2025¦10:39:45.940 | 0 | 0 | 0 | 0 | 0 | 0 | 0 | 0 | 0 | 0 | 0 | 0 | 0 | 0 | 0 | 0 | 0 | 0 | 0 | 0
03.06.2025¦10:39:46.939 | 0 | 0 | 0 | 0 | 0 | 0 | 0 | 0 | 0 | 0 | 0 | 0 | 0 | 0 | 0 | 0 | 0 | 0 | 0 | 0
03.06.2025¦10:39:47.940 | 0 | 0 | 0 | 0 | 0 | 0 | 0 | 0 | 0 | 0 | 0 | 0 | 0 | 0 | 0 | 0 | 0 | 0 | 0 | 0
03.06.2025¦10:39:48.939 | 0 | 0 | 0 | 0 | 0 | 0 | 0 | 0 | 0 | 0 | 0 | 0 | 0 | 0 | 0 | 0 | 0 | 0 | 0 | 0
03.06.2025¦10:39:49.939 | 0 | 0 | 0 | 0 | 0 | 0 | 0 | 0 | 0 | 0 | 0 | 0 | 0 | 0 | 0 | 0 | 0 | 0 | 0 | 0
03.06.2025¦10:39:50.940 | 0 | 0 | 0 | 0 | 0 | 0 | 0 | 0 | 0 | 0 | 0 | 0 | 0 | 0 | 0 | 0 | 0 | 0 | 0 | 0
03.06.2025¦10:39:51.940 | 0 | 0 | 0 | 0 | 0 | 0 | 0 | 0 | 0 | 0 | 0 | 0 | 0 | 0 | 0 | 0 | 0 | 0 | 0 | 0
03.06.2025¦10:39:52.939 | 0 | 0 | 0 | 0 | 0 | 0 | 0 | 0 | 0 | 0 | 0 | 0 | 0 | 0 | 0 | 0 | 0 | 0 | 0 | 0
03.06.2025¦10:39:53.939 | 0 | 0 | 0 | 0 | 0 | 0 | 0 | 0 | 0 | 0 | 0 | 0 | 0 | 0 | 0 | 0 | 0 | 0 | 0 | 0
03.06.2025¦10:39:54.939 | 0 | 0 | 0 | 0 | 0 | 0 | 0 | 0 | 0 | 0 | 0 | 0 | 0 | 0 | 0 | 0 | 0 | 0 | 0 | 0
03.06.2025¦10:39:55.940 | 0 | 0 | 0 | 0 | 0 | 0 | 0 | 0 | 0 | 0 | 0 | 0 | 0 | 0 | 0 | 0 | 0 | 0 | 0 | 0
03.06.2025¦10:39:56.940 | 0 | 0 | 0 | 0 | 0 | 0 | 0 | 0 | 0 | 0 | 0 | 0 | 0 | 0 | 0 | 0 | 0 | 0 | 0 | 0
03.06.2025¦10:39:57.939 | 0 | 0 | 0 | 0 | 0 | 0 | 0 | 0 | 0 | 0 | 0 | 0 | 0 | 0 | 0 | 0 | 0 | 0 | 0 | 0
| OekoSolve | OekoSolve | OekoSolve | OekoSolve | OekoSolve | OekoSolve | OekoSolve | OekoSolve | OekoSolve | OekoSolve | OekoSolve | OekoSolve | OekoSolve | OekoSolve | OekoSolve | OekoSolve | OekoSolve | OekoSolve | OekoSolve | OekoSolve
| EnMeter_Prec1 | EnMeter_Prec1 | EnMeter_Prec1 | EnMeter_Prec1 | EnMeter_Prec1 | EnMeter_Prec1 | EnMeter_Prec1 | EnMeter_Prec1 | EnMeter_Prec1 | EnMeter_Prec1 | EnMeter_Prec2 | EnMeter_Prec2 | EnMeter_Prec2 | EnMeter_Prec2 | EnMeter_Prec2 | EnMeter_Prec2 | EnMeter_Prec2 | EnMeter_Prec2 | EnMeter_Prec2 | EnMeter_Prec2
| Prec1 P:W | Prec1 WTotal:kWh | Prec1 WDay:kWh | Prec1 WMonth:kWh | Prec1 WYear:kWh | Prec1 State:0 no info available¦1 Off¦2 Startup¦3 Ready¦4 On¦5 Charge¦6 Discharge¦7 Batt Low or Full¦8 Batt Full¦9 Batt low¦10 Finished¦11 Island¦12 Waiting¦91 Maintenance¦99 ERROR | Prec1 Spec Signal | Prec1 V:kV | Prec1 I:mA | Prec1 Info:0 Bit0¦1 Bit1¦2 Bit2¦3 Bit3¦4 HS Ein¦5 Freigabe / Abdeckung vorhanden¦6 Temp. Fühler aktiv¦7 Temp. Fühler unterbrochen¦8 Bit8¦9 Bit9¦10 Bit10¦11 Bit11¦12 Bit12¦13 Bit13¦14 Bit14¦15 Bit15¦ | Prec2 P:W | Prec2 WTotal:kWh | Prec2 WDay:kWh | Prec2 WMonth:kWh | Prec2 WYear:kWh | Prec2 State:0 no info available¦1 Off¦2 Startup¦3 Ready¦4 On¦5 Charge¦6 Discharge¦7 Batt Low or Full¦8 Batt Full¦9 Batt low¦10 Finished¦11 Island¦12 Waiting¦91 Maintenance¦99 ERROR | Prec2 Spec Signal | Prec2 V:kV | Prec2 I:mA | Prec2 Info:0 Bit0¦1 Bit1¦2 Bit2¦3 Bit3¦4 HS Ein¦5 Freigabe / Abdeckung vorhanden¦6 Temp. Fühler aktiv¦7 Temp. Fühler unterbrochen¦8 Bit8¦9 Bit9¦10 Bit10¦11 Bit11¦12 Bit12¦13 Bit13¦14 Bit14¦15 Bit15¦
03.06.2025¦10:39:58.939 | 0 | 0 | 0 | 0 | 0 | 0 | 0 | 0 | 0 | 0 | 0 | 0 | 0 | 0 | 0 | 0 | 0 | 0 | 0 | 0
03.06.2025¦10:39:59.940 | 0 | 0 | 0 | 0 | 0 | 0 | 0 | 0 | 0 | 0 | 0 | 0 | 0 | 0 | 0 | 0 | 0 | 0 | 0 | 0
03.06.2025¦10:40:00.940 | 0 | 0 | 0 | 0 | 0 | 0 | 0 | 0 | 0 | 0 | 0 | 0 | 0 | 0 | 0 | 0 | 0 | 0 | 0 | 0
03.06.2025¦10:40:01.939 | 0 | 0 | 0 | 0 | 0 | 0 | 0 | 0 | 0 | 0 | 0 | 0 | 0 | 0 | 0 | 0 | 0 | 0 | 0 | 0
03.06.2025¦10:40:02.940 | 0 | 0 | 0 | 0 | 0 | 0 | 0 | 0 | 0 | 0 | 0 | 0 | 0 | 0 | 0 | 0 | 0 | 0 | 0 | 0
03.06.2025¦10:40:03.940 | 0 | 0 | 0 | 0 | 0 | 0 | 0 | 0 | 0 | 0 | 0 | 0 | 0 | 0 | 0 | 0 | 0 | 0 | 0 | 0
03.06.2025¦10:40:04.939 | 0 | 0 | 0 | 0 | 0 | 0 | 0 | 0 | 0 | 0 | 0 | 0 | 0 | 0 | 0 | 0 | 0 | 0 | 0 | 0
03.06.2025¦10:40:05.940 | 0 | 0 | 0 | 0 | 0 | 0 | 0 | 0 | 0 | 0 | 0 | 0 | 0 | 0 | 0 | 0 | 0 | 0 | 0 | 0
03.06.2025¦10:40:06.939 | 0 | 0 | 0 | 0 | 0 | 0 | 0 | 0 | 0 | 0 | 0 | 0 | 0 | 0 | 0 | 0 | 0 | 0 | 0 | 0
03.06.2025¦10:40:07.940 | 0 | 0 | 0 | 0 | 0 | 0 | 0 | 0 | 0 | 0 | 0 | 0 | 0 | 0 | 0 | 0 | 0 | 0 | 0 | 0
03.06.2025¦10:40:08.940 | 0 | 0 | 0 | 0 | 0 | 0 | 0 | 0 | 0 | 0 | 0 | 0 | 0 | 0 | 0 | 0 | 0 | 0 | 0 | 0
03.06.2025¦10:40:09.939 | 0 | 0 | 0 | 0 | 0 | 0 | 0 | 0 | 0 | 0 | 0 | 0 | 0 | 0 | 0 | 0 | 0 | 0 | 0 | 0
03.06.2025¦10:40:10.940 | 0 | 0 | 0 | 0 | 0 | 0 | 0 | 0 | 0 | 0 | 0 | 0 | 0 | 0 | 0 | 0 | 0 | 0 | 0 | 0
03.06.2025¦10:40:11.939 | 0 | 0 | 0 | 0 | 0 | 0 | 0 | 0 | 0 | 0 | 0 | 0 | 0 | 0 | 0 | 0 | 0 | 0 | 0 | 0
03.06.2025¦10:40:12.939 | 0 | 0 | 0 | 0 | 0 | 0 | 0 | 0 | 0 | 0 | 0 | 0 | 0 | 0 | 0 | 0 | 0 | 0 | 0 | 0
03.06.2025¦10:40:13.940 | 0 | 0 | 0 | 0 | 0 | 0 | 0 | 0 | 0 | 0 | 0 | 0 | 0 | 0 | 0 | 0 | 0 | 0 | 0 | 0
03.06.2025¦10:40:14.939 | 0 | 0 | 0 | 0 | 0 | 0 | 0 | 0 | 0 | 0 | 0 | 0 | 0 | 0 | 0 | 0 | 0 | 0 | 0 | 0
03.06.2025¦10:40:15.939 | 0 | 0 | 0 | 0 | 0 | 0 | 0 | 0 | 0 | 0 | 0 | 0 | 0 | 0 | 0 | 0 | 0 | 0 | 0 | 0
03.06.2025¦10:40:16.939 | 0 | 0 | 0 | 0 | 0 | 0 | 0 | 0 | 0 | 0 | 0 | 0 | 0 | 0 | 0 | 0 | 0 | 0 | 0 | 0
03.06.2025¦10:40:17.939 | 0 | 0 | 0 | 0 | 0 | 0 | 0 | 0 | 0 | 0 | 0 | 0 | 0 | 0 | 0 | 0 | 0 | 0 | 0 | 0
03.06.2025¦10:40:18.939 | 0 | 0 | 0 | 0 | 0 | 0 | 0 | 0 | 0 | 0 | 0 | 0 | 0 | 0 | 0 | 0 | 0 | 0 | 0 | 0
03.06.2025¦10:40:19.940 | 0 | 0 | 0 | 0 | 0 | 0 | 0 | 0 | 0 | 0 | 0 | 0 | 0 | 0 | 0 | 0 | 0 | 0 | 0 | 0
03.06.2025¦10:40:20.940 | 0 | 0 | 0 | 0 | 0 | 0 | 0 | 0 | 0 | 0 | 0 | 0 | 0 | 0 | 0 | 0 | 0 | 0 | 0 | 0
03.06.2025¦10:40:21.940 | 0 | 0 | 0 | 0 | 0 | 0 | 0 | 0 | 0 | 0 | 0 | 0 | 0 | 0 | 0 | 0 | 0 | 0 | 0 | 0
03.06.2025¦10:40:22.940 | 0 | 0 | 0 | 0 | 0 | 0 | 0 | 0 | 0 | 0 | 0 | 0 | 0 | 0 | 0 | 0 | 0 | 0 | 0 | 0
03.06.2025¦10:40:23.939 | 0 | 0 | 0 | 0 | 0 | 0 | 0 | 0 | 0 | 0 | 0 | 0 | 0 | 0 | 0 | 0 | 0 | 0 | 0 | 0
03.06.2025¦10:40:24.939 | 0 | 0 | 0 | 0 | 0 | 0 | 0 | 0 | 0 | 0 | 0 | 0 | 0 | 0 | 0 | 0 | 0 | 0 | 0 | 0
03.06.2025¦10:40:25.939 | 0 | 0 | 0 | 0 | 0 | 0 | 0 | 0 | 0 | 0 | 0 | 0 | 0 | 0 | 0 | 0 | 0 | 0 | 0 | 0
03.06.2025¦10:40:26.940 | 0 | 0 | 0 | 0 | 0 | 0 | 0 | 0 | 0 | 0 | 0 | 0 | 0 | 0 | 0 | 0 | 0 | 0 | 0 | 0
03.06.2025¦10:40:27.940 | 0 | 0 | 0 | 0 | 0 | 0 | 0 | 0 | 0 | 0 | 0 | 0 | 0 | 0 | 0 | 0 | 0 | 0 | 0 | 0
| OekoSolve | OekoSolve | OekoSolve | OekoSolve | OekoSolve | OekoSolve | OekoSolve | OekoSolve | OekoSolve | OekoSolve | OekoSolve | OekoSolve | OekoSolve | OekoSolve | OekoSolve | OekoSolve | OekoSolve | OekoSolve | OekoSolve | OekoSolve
| EnMeter_Prec1 | EnMeter_Prec1 | EnMeter_Prec1 | EnMeter_Prec1 | EnMeter_Prec1 | EnMeter_Prec1 | EnMeter_Prec1 | EnMeter_Prec1 | EnMeter_Prec1 | EnMeter_Prec1 | EnMeter_Prec2 | EnMeter_Prec2 | EnMeter_Prec2 | EnMeter_Prec2 | EnMeter_Prec2 | EnMeter_Prec2 | EnMeter_Prec2 | EnMeter_Prec2 | EnMeter_Prec2 | EnMeter_Prec2
| Prec1 P:W | Prec1 WTotal:kWh | Prec1 WDay:kWh | Prec1 WMonth:kWh | Prec1 WYear:kWh | Prec1 State:0 no info available¦1 Off¦2 Startup¦3 Ready¦4 On¦5 Charge¦6 Discharge¦7 Batt Low or Full¦8 Batt Full¦9 Batt low¦10 Finished¦11 Island¦12 Waiting¦91 Maintenance¦99 ERROR | Prec1 Spec Signal | Prec1 V:kV | Prec1 I:mA | Prec1 Info:0 Bit0¦1 Bit1¦2 Bit2¦3 Bit3¦4 HS Ein¦5 Freigabe / Abdeckung vorhanden¦6 Temp. Fühler aktiv¦7 Temp. Fühler unterbrochen¦8 Bit8¦9 Bit9¦10 Bit10¦11 Bit11¦12 Bit12¦13 Bit13¦14 Bit14¦15 Bit15¦ | Prec2 P:W | Prec2 WTotal:kWh | Prec2 WDay:kWh | Prec2 WMonth:kWh | Prec2 WYear:kWh | Prec2 State:0 no info available¦1 Off¦2 Startup¦3 Ready¦4 On¦5 Charge¦6 Discharge¦7 Batt Low or Full¦8 Batt Full¦9 Batt low¦10 Finished¦11 Island¦12 Waiting¦91 Maintenance¦99 ERROR | Prec2 Spec Signal | Prec2 V:kV | Prec2 I:mA | Prec2 Info:0 Bit0¦1 Bit1¦2 Bit2¦3 Bit3¦4 HS Ein¦5 Freigabe / Abdeckung vorhanden¦6 Temp. Fühler aktiv¦7 Temp. Fühler unterbrochen¦8 Bit8¦9 Bit9¦10 Bit10¦11 Bit11¦12 Bit12¦13 Bit13¦14 Bit14¦15 Bit15¦
03.06.2025¦10:40:28.939 | 0 | 0 | 0 | 0 | 0 | 0 | 0 | 0 | 0 | 0 | 0 | 0 | 0 | 0 | 0 | 0 | 0 | 0 | 0 | 0
03.06.2025¦10:40:29.939 | 0 | 0 | 0 | 0 | 0 | 0 | 0 | 0 | 0 | 0 | 0 | 0 | 0 | 0 | 0 | 0 | 0 | 0 | 0 | 0
03.06.2025¦10:40:30.939 | 0 | 0 | 0 | 0 | 0 | 0 | 0 | 0 | 0 | 0 | 0 | 0 | 0 | 0 | 0 | 0 | 0 | 0 | 0 | 0
03.06.2025¦10:40:31.939 | 0 | 0 | 0 | 0 | 0 | 0 | 0 | 0 | 0 | 0 | 0 | 0 | 0 | 0 | 0 | 0 | 0 | 0 | 0 | 0
03.06.2025¦10:40:32.940 | 0 | 0 | 0 | 0 | 0 | 0 | 0 | 0 | 0 | 0 | 0 | 0 | 0 | 0 | 0 | 0 | 0 | 0 | 0 | 0
03.06.2025¦10:40:33.939 | 0 | 0 | 0 | 0 | 0 | 0 | 0 | 0 | 0 | 0 | 0 | 0 | 0 | 0 | 0 | 0 | 0 | 0 | 0 | 0
03.06.2025¦10:40:34.939 | 0 | 0 | 0 | 0 | 0 | 0 | 0 | 0 | 0 | 0 | 0 | 0 | 0 | 0 | 0 | 0 | 0 | 0 | 0 | 0
03.06.2025¦10:40:35.939 | 0 | 0 | 0 | 0 | 0 | 0 | 0 | 0 | 0 | 0 | 0 | 0 | 0 | 0 | 0 | 0 | 0 | 0 | 0 | 0
03.06.2025¦10:40:36.939 | 0 | 0 | 0 | 0 | 0 | 0 | 0 | 0 | 0 | 0 | 0 | 0 | 0 | 0 | 0 | 0 | 0 | 0 | 0 | 0
03.06.2025¦10:40:37.940 | 0 | 0 | 0 | 0 | 0 | 0 | 0 | 0 | 0 | 0 | 0 | 0 | 0 | 0 | 0 | 0 | 0 | 0 | 0 | 0
03.06.2025¦10:40:38.940 | 0 | 0 | 0 | 0 | 0 | 0 | 0 | 0 | 0 | 0 | 0 | 0 | 0 | 0 | 0 | 0 | 0 | 0 | 0 | 0
03.06.2025¦10:40:39.940 | 0 | 0 | 0 | 0 | 0 | 0 | 0 | 0 | 0 | 0 | 0 | 0 | 0 | 0 | 0 | 0 | 0 | 0 | 0 | 0
03.06.2025¦10:40:40.939 | 0 | 0 | 0 | 0 | 0 | 0 | 0 | 0 | 0 | 0 | 0 | 0 | 0 | 0 | 0 | 0 | 0 | 0 | 0 | 0
03.06.2025¦10:40:41.940 | 0 | 0 | 0 | 0 | 0 | 0 | 0 | 0 | 0 | 0 | 0 | 0 | 0 | 0 | 0 | 0 | 0 | 0 | 0 | 0
03.06.2025¦10:40:42.940 | 0 | 0 | 0 | 0 | 0 | 0 | 0 | 0 | 0 | 0 | 0 | 0 | 0 | 0 | 0 | 0 | 0 | 0 | 0 | 0
03.06.2025¦10:40:43.940 | 0 | 0 | 0 | 0 | 0 | 0 | 0 | 0 | 0 | 0 | 0 | 0 | 0 | 0 | 0 | 0 | 0 | 0 | 0 | 0
03.06.2025¦10:40:44.939 | 0 | 0 | 0 | 0 | 0 | 0 | 0 | 0 | 0 | 0 | 0 | 0 | 0 | 0 | 0 | 0 | 0 | 0 | 0 | 0
03.06.2025¦10:40:45.940 | 0 | 0 | 0 | 0 | 0 | 0 | 0 | 0 | 0 | 0 | 0 | 0 | 0 | 0 | 0 | 0 | 0 | 0 | 0 | 0
03.06.2025¦10:40:46.939 | 0 | 0 | 0 | 0 | 0 | 0 | 0 | 0 | 0 | 0 | 0 | 0 | 0 | 0 | 0 | 0 | 0 | 0 | 0 | 0
03.06.2025¦10:40:47.939 | 0 | 0 | 0 | 0 | 0 | 0 | 0 | 0 | 0 | 0 | 0 | 0 | 0 | 0 | 0 | 0 | 0 | 0 | 0 | 0
03.06.2025¦10:40:48.939 | 0 | 0 | 0 | 0 | 0 | 0 | 0 | 0 | 0 | 0 | 0 | 0 | 0 | 0 | 0 | 0 | 0 | 0 | 0 | 0
03.06.2025¦10:40:49.939 | 0 | 0 | 0 | 0 | 0 | 0 | 0 | 0 | 0 | 0 | 0 | 0 | 0 | 0 | 0 | 0 | 0 | 0 | 0 | 0
03.06.2025¦10:40:50.939 | 0 | 0 | 0 | 0 | 0 | 0 | 0 | 0 | 0 | 0 | 0 | 0 | 0 | 0 | 0 | 0 | 0 | 0 | 0 | 0
03.06.2025¦10:40:51.939 | 0 | 0 | 0 | 0 | 0 | 0 | 0 | 0 | 0 | 0 | 0 | 0 | 0 | 0 | 0 | 0 | 0 | 0 | 0 | 0
03.06.2025¦10:40:52.939 | 0 | 0 | 0 | 0 | 0 | 0 | 0 | 0 | 0 | 0 | 0 | 0 | 0 | 0 | 0 | 0 | 0 | 0 | 0 | 0
03.06.2025¦10:40:53.940 | 0 | 0 | 0 | 0 | 0 | 0 | 0 | 0 | 0 | 0 | 0 | 0 | 0 | 0 | 0 | 0 | 0 | 0 | 0 | 0
03.06.2025¦10:40:54.939 | 0 | 0 | 0 | 0 | 0 | 0 | 0 | 0 | 0 | 0 | 0 | 0 | 0 | 0 | 0 | 0 | 0 | 0 | 0 | 0
03.06.2025¦10:40:55.940 | 0 | 0 | 0 | 0 | 0 | 0 | 0 | 0 | 0 | 0 | 0 | 0 | 0 | 0 | 0 | 0 | 0 | 0 | 0 | 0
03.06.2025¦10:40:56.939 | 0 | 0 | 0 | 0 | 0 | 0 | 0 | 0 | 0 | 0 | 0 | 0 | 0 | 0 | 0 | 0 | 0 | 0 | 0 | 0
03.06.2025¦10:40:57.939 | 0 | 0 | 0 | 0 | 0 | 0 | 0 | 0 | 0 | 0 | 0 | 0 | 0 | 0 | 0 | 0 | 0 | 0 | 0 | 0
| OekoSolve | OekoSolve | OekoSolve | OekoSolve | OekoSolve | OekoSolve | OekoSolve | OekoSolve | OekoSolve | OekoSolve | OekoSolve | OekoSolve | OekoSolve | OekoSolve | OekoSolve | OekoSolve | OekoSolve | OekoSolve | OekoSolve | OekoSolve
| EnMeter_Prec1 | EnMeter_Prec1 | EnMeter_Prec1 | EnMeter_Prec1 | EnMeter_Prec1 | EnMeter_Prec1 | EnMeter_Prec1 | EnMeter_Prec1 | EnMeter_Prec1 | EnMeter_Prec1 | EnMeter_Prec2 | EnMeter_Prec2 | EnMeter_Prec2 | EnMeter_Prec2 | EnMeter_Prec2 | EnMeter_Prec2 | EnMeter_Prec2 | EnMeter_Prec2 | EnMeter_Prec2 | EnMeter_Prec2
| Prec1 P:W | Prec1 WTotal:kWh | Prec1 WDay:kWh | Prec1 WMonth:kWh | Prec1 WYear:kWh | Prec1 State:0 no info available¦1 Off¦2 Startup¦3 Ready¦4 On¦5 Charge¦6 Discharge¦7 Batt Low or Full¦8 Batt Full¦9 Batt low¦10 Finished¦11 Island¦12 Waiting¦91 Maintenance¦99 ERROR | Prec1 Spec Signal | Prec1 V:kV | Prec1 I:mA | Prec1 Info:0 Bit0¦1 Bit1¦2 Bit2¦3 Bit3¦4 HS Ein¦5 Freigabe / Abdeckung vorhanden¦6 Temp. Fühler aktiv¦7 Temp. Fühler unterbrochen¦8 Bit8¦9 Bit9¦10 Bit10¦11 Bit11¦12 Bit12¦13 Bit13¦14 Bit14¦15 Bit15¦ | Prec2 P:W | Prec2 WTotal:kWh | Prec2 WDay:kWh | Prec2 WMonth:kWh | Prec2 WYear:kWh | Prec2 State:0 no info available¦1 Off¦2 Startup¦3 Ready¦4 On¦5 Charge¦6 Discharge¦7 Batt Low or Full¦8 Batt Full¦9 Batt low¦10 Finished¦11 Island¦12 Waiting¦91 Maintenance¦99 ERROR | Prec2 Spec Signal | Prec2 V:kV | Prec2 I:mA | Prec2 Info:0 Bit0¦1 Bit1¦2 Bit2¦3 Bit3¦4 HS Ein¦5 Freigabe / Abdeckung vorhanden¦6 Temp. Fühler aktiv¦7 Temp. Fühler unterbrochen¦8 Bit8¦9 Bit9¦10 Bit10¦11 Bit11¦12 Bit12¦13 Bit13¦14 Bit14¦15 Bit15¦
03.06.2025¦10:40:58.939 | 0 | 0 | 0 | 0 | 0 | 0 | 0 | 0 | 0 | 0 | 0 | 0 | 0 | 0 | 0 | 0 | 0 | 0 | 0 | 0
03.06.2025¦10:40:59.940 | 0 | 0 | 0 | 0 | 0 | 0 | 0 | 0 | 0 | 0 | 0 | 0 | 0 | 0 | 0 | 0 | 0 | 0 | 0 | 0
03.06.2025¦10:41:00.940 | 0 | 0 | 0 | 0 | 0 | 0 | 0 | 0 | 0 | 0 | 0 | 0 | 0 | 0 | 0 | 0 | 0 | 0 | 0 | 0
03.06.2025¦10:41:01.939 | 0 | 0 | 0 | 0 | 0 | 0 | 0 | 0 | 0 | 0 | 0 | 0 | 0 | 0 | 0 | 0 | 0 | 0 | 0 | 0
03.06.2025¦10:41:02.939 | 0 | 0 | 0 | 0 | 0 | 0 | 0 | 0 | 0 | 0 | 0 | 0 | 0 | 0 | 0 | 0 | 0 | 0 | 0 | 0
03.06.2025¦10:41:03.939 | 0 | 0 | 0 | 0 | 0 | 0 | 0 | 0 | 0 | 0 | 0 | 0 | 0 | 0 | 0 | 0 | 0 | 0 | 0 | 0
03.06.2025¦10:41:04.940 | 0 | 0 | 0 | 0 | 0 | 0 | 0 | 0 | 0 | 0 | 0 | 0 | 0 | 0 | 0 | 0 | 0 | 0 | 0 | 0
03.06.2025¦10:41:05.940 | 0 | 0 | 0 | 0 | 0 | 0 | 0 | 0 | 0 | 0 | 0 | 0 | 0 | 0 | 0 | 0 | 0 | 0 | 0 | 0
03.06.2025¦10:41:06.939 | 0 | 0 | 0 | 0 | 0 | 0 | 0 | 0 | 0 | 0 | 0 | 0 | 0 | 0 | 0 | 0 | 0 | 0 | 0 | 0
03.06.2025¦10:41:07.940 | 0 | 0 | 0 | 0 | 0 | 0 | 0 | 0 | 0 | 0 | 0 | 0 | 0 | 0 | 0 | 0 | 0 | 0 | 0 | 0
03.06.2025¦10:41:08.939 | 0 | 0 | 0 | 0 | 0 | 0 | 0 | 0 | 0 | 0 | 0 | 0 | 0 | 0 | 0 | 0 | 0 | 0 | 0 | 0
03.06.2025¦10:41:09.939 | 0 | 0 | 0 | 0 | 0 | 0 | 0 | 0 | 0 | 0 | 0 | 0 | 0 | 0 | 0 | 0 | 0 | 0 | 0 | 0
03.06.2025¦10:41:10.940 | 0 | 0 | 0 | 0 | 0 | 0 | 0 | 0 | 0 | 0 | 0 | 0 | 0 | 0 | 0 | 0 | 0 | 0 | 0 | 0
03.06.2025¦10:41:11.939 | 0 | 0 | 0 | 0 | 0 | 0 | 0 | 0 | 0 | 0 | 0 | 0 | 0 | 0 | 0 | 0 | 0 | 0 | 0 | 0
03.06.2025¦10:41:12.939 | 0 | 0 | 0 | 0 | 0 | 0 | 0 | 0 | 0 | 0 | 0 | 0 | 0 | 0 | 0 | 0 | 0 | 0 | 0 | 0
03.06.2025¦10:41:13.939 | 0 | 0 | 0 | 0 | 0 | 0 | 0 | 0 | 0 | 0 | 0 | 0 | 0 | 0 | 0 | 0 | 0 | 0 | 0 | 0
03.06.2025¦10:41:14.939 | 0 | 0 | 0 | 0 | 0 | 0 | 0 | 0 | 0 | 0 | 0 | 0 | 0 | 0 | 0 | 0 | 0 | 0 | 0 | 0
03.06.2025¦10:41:15.939 | 0 | 0 | 0 | 0 | 0 | 0 | 0 | 0 | 0 | 0 | 0 | 0 | 0 | 0 | 0 | 0 | 0 | 0 | 0 | 0
03.06.2025¦10:41:16.940 | 0 | 0 | 0 | 0 | 0 | 0 | 0 | 0 | 0 | 0 | 0 | 0 | 0 | 0 | 0 | 0 | 0 | 0 | 0 | 0
03.06.2025¦10:41:17.939 | 0 | 0 | 0 | 0 | 0 | 0 | 0 | 0 | 0 | 0 | 0 | 0 | 0 | 0 | 0 | 0 | 0 | 0 | 0 | 0
03.06.2025¦10:41:18.938 | 0 | 0 | 0 | 0 | 0 | 0 | 0 | 0 | 0 | 0 | 0 | 0 | 0 | 0 | 0 | 0 | 0 | 0 | 0 | 0
03.06.2025¦10:41:19.939 | 0 | 0 | 0 | 0 | 0 | 0 | 0 | 0 | 0 | 0 | 0 | 0 | 0 | 0 | 0 | 0 | 0 | 0 | 0 | 0
03.06.2025¦10:41:20.939 | 0 | 0 | 0 | 0 | 0 | 0 | 0 | 0 | 0 | 0 | 0 | 0 | 0 | 0 | 0 | 0 | 0 | 0 | 0 | 0
03.06.2025¦10:41:21.938 | 0 | 0 | 0 | 0 | 0 | 0 | 0 | 0 | 0 | 0 | 0 | 0 | 0 | 0 | 0 | 0 | 0 | 0 | 0 | 0
03.06.2025¦10:41:22.939 | 0 | 0 | 0 | 0 | 0 | 0 | 0 | 0 | 0 | 0 | 0 | 0 | 0 | 0 | 0 | 0 | 0 | 0 | 0 | 0
03.06.2025¦10:41:23.939 | 0 | 0 | 0 | 0 | 0 | 0 | 0 | 0 | 0 | 0 | 0 | 0 | 0 | 0 | 0 | 0 | 0 | 0 | 0 | 0
03.06.2025¦10:41:24.939 | 0 | 0 | 0 | 0 | 0 | 0 | 0 | 0 | 0 | 0 | 0 | 0 | 0 | 0 | 0 | 0 | 0 | 0 | 0 | 0
03.06.2025¦10:41:25.940 | 0 | 0 | 0 | 0 | 0 | 0 | 0 | 0 | 0 | 0 | 0 | 0 | 0 | 0 | 0 | 0 | 0 | 0 | 0 | 0
03.06.2025¦10:41:26.940 | 0 | 0 | 0 | 0 | 0 | 0 | 0 | 0 | 0 | 0 | 0 | 0 | 0 | 0 | 0 | 0 | 0 | 0 | 0 | 0
03.06.2025¦10:41:27.940 | 0 | 0 | 0 | 0 | 0 | 0 | 0 | 0 | 0 | 0 | 0 | 0 | 0 | 0 | 0 | 0 | 0 | 0 | 0 | 0
| OekoSolve | OekoSolve | OekoSolve | OekoSolve | OekoSolve | OekoSolve | OekoSolve | OekoSolve | OekoSolve | OekoSolve | OekoSolve | OekoSolve | OekoSolve | OekoSolve | OekoSolve | OekoSolve | OekoSolve | OekoSolve | OekoSolve | OekoSolve
| EnMeter_Prec1 | EnMeter_Prec1 | EnMeter_Prec1 | EnMeter_Prec1 | EnMeter_Prec1 | EnMeter_Prec1 | EnMeter_Prec1 | EnMeter_Prec1 | EnMeter_Prec1 | EnMeter_Prec1 | EnMeter_Prec2 | EnMeter_Prec2 | EnMeter_Prec2 | EnMeter_Prec2 | EnMeter_Prec2 | EnMeter_Prec2 | EnMeter_Prec2 | EnMeter_Prec2 | EnMeter_Prec2 | EnMeter_Prec2
| Prec1 P:W | Prec1 WTotal:kWh | Prec1 WDay:kWh | Prec1 WMonth:kWh | Prec1 WYear:kWh | Prec1 State:0 no info available¦1 Off¦2 Startup¦3 Ready¦4 On¦5 Charge¦6 Discharge¦7 Batt Low or Full¦8 Batt Full¦9 Batt low¦10 Finished¦11 Island¦12 Waiting¦91 Maintenance¦99 ERROR | Prec1 Spec Signal | Prec1 V:kV | Prec1 I:mA | Prec1 Info:0 Bit0¦1 Bit1¦2 Bit2¦3 Bit3¦4 HS Ein¦5 Freigabe / Abdeckung vorhanden¦6 Temp. Fühler aktiv¦7 Temp. Fühler unterbrochen¦8 Bit8¦9 Bit9¦10 Bit10¦11 Bit11¦12 Bit12¦13 Bit13¦14 Bit14¦15 Bit15¦ | Prec2 P:W | Prec2 WTotal:kWh | Prec2 WDay:kWh | Prec2 WMonth:kWh | Prec2 WYear:kWh | Prec2 State:0 no info available¦1 Off¦2 Startup¦3 Ready¦4 On¦5 Charge¦6 Discharge¦7 Batt Low or Full¦8 Batt Full¦9 Batt low¦10 Finished¦11 Island¦12 Waiting¦91 Maintenance¦99 ERROR | Prec2 Spec Signal | Prec2 V:kV | Prec2 I:mA | Prec2 Info:0 Bit0¦1 Bit1¦2 Bit2¦3 Bit3¦4 HS Ein¦5 Freigabe / Abdeckung vorhanden¦6 Temp. Fühler aktiv¦7 Temp. Fühler unterbrochen¦8 Bit8¦9 Bit9¦10 Bit10¦11 Bit11¦12 Bit12¦13 Bit13¦14 Bit14¦15 Bit15¦
03.06.2025¦10:41:28.939 | 0 | 0 | 0 | 0 | 0 | 0 | 0 | 0 | 0 | 0 | 0 | 0 | 0 | 0 | 0 | 0 | 0 | 0 | 0 | 0
03.06.2025¦10:41:29.939 | 0 | 0 | 0 | 0 | 0 | 0 | 0 | 0 | 0 | 0 | 0 | 0 | 0 | 0 | 0 | 0 | 0 | 0 | 0 | 0
03.06.2025¦10:41:30.939 | 0 | 0 | 0 | 0 | 0 | 0 | 0 | 0 | 0 | 0 | 0 | 0 | 0 | 0 | 0 | 0 | 0 | 0 | 0 | 0
03.06.2025¦10:41:31.939 | 0 | 0 | 0 | 0 | 0 | 0 | 0 | 0 | 0 | 0 | 0 | 0 | 0 | 0 | 0 | 0 | 0 | 0 | 0 | 0
03.06.2025¦10:41:32.939 | 0 | 0 | 0 | 0 | 0 | 0 | 0 | 0 | 0 | 0 | 0 | 0 | 0 | 0 | 0 | 0 | 0 | 0 | 0 | 0
03.06.2025¦10:41:33.940 | 0 | 0 | 0 | 0 | 0 | 0 | 0 | 0 | 0 | 0 | 0 | 0 | 0 | 0 | 0 | 0 | 0 | 0 | 0 | 0
03.06.2025¦10:41:34.940 | 0 | 0 | 0 | 0 | 0 | 0 | 0 | 0 | 0 | 0 | 0 | 0 | 0 | 0 | 0 | 0 | 0 | 0 | 0 | 0
03.06.2025¦10:41:35.940 | 0 | 0 | 0 | 0 | 0 | 0 | 0 | 0 | 0 | 0 | 0 | 0 | 0 | 0 | 0 | 0 | 0 | 0 | 0 | 0
03.06.2025¦10:41:36.940 | 0 | 0 | 0 | 0 | 0 | 0 | 0 | 0 | 0 | 0 | 0 | 0 | 0 | 0 | 0 | 0 | 0 | 0 | 0 | 0
03.06.2025¦10:41:37.939 | 0 | 0 | 0 | 0 | 0 | 0 | 0 | 0 | 0 | 0 | 0 | 0 | 0 | 0 | 0 | 0 | 0 | 0 | 0 | 0
03.06.2025¦10:41:38.939 | 0 | 0 | 0 | 0 | 0 | 0 | 0 | 0 | 0 | 0 | 0 | 0 | 0 | 0 | 0 | 0 | 0 | 0 | 0 | 0
03.06.2025¦10:41:39.939 | 0 | 0 | 0 | 0 | 0 | 0 | 0 | 0 | 0 | 0 | 0 | 0 | 0 | 0 | 0 | 0 | 0 | 0 | 0 | 0
03.06.2025¦10:41:40.939 | 0 | 0 | 0 | 0 | 0 | 0 | 0 | 0 | 0 | 0 | 0 | 0 | 0 | 0 | 0 | 0 | 0 | 0 | 0 | 0
03.06.2025¦10:41:41.938 | 0 | 0 | 0 | 0 | 0 | 0 | 0 | 0 | 0 | 0 | 0 | 0 | 0 | 0 | 0 | 0 | 0 | 0 | 0 | 0
03.06.2025¦10:41:42.939 | 0 | 0 | 0 | 0 | 0 | 0 | 0 | 0 | 0 | 0 | 0 | 0 | 0 | 0 | 0 | 0 | 0 | 0 | 0 | 0
03.06.2025¦10:41:43.939 | 0 | 0 | 0 | 0 | 0 | 0 | 0 | 0 | 0 | 0 | 0 | 0 | 0 | 0 | 0 | 0 | 0 | 0 | 0 | 0
03.06.2025¦10:41:44.940 | 0 | 0 | 0 | 0 | 0 | 0 | 0 | 0 | 0 | 0 | 0 | 0 | 0 | 0 | 0 | 0 | 0 | 0 | 0 | 0
03.06.2025¦10:41:45.940 | 0 | 0 | 0 | 0 | 0 | 0 | 0 | 0 | 0 | 0 | 0 | 0 | 0 | 0 | 0 | 0 | 0 | 0 | 0 | 0
03.06.2025¦10:41:46.939 | 0 | 0 | 0 | 0 | 0 | 0 | 0 | 0 | 0 | 0 | 0 | 0 | 0 | 0 | 0 | 0 | 0 | 0 | 0 | 0
03.06.2025¦10:41:47.939 | 0 | 0 | 0 | 0 | 0 | 0 | 0 | 0 | 0 | 0 | 0 | 0 | 0 | 0 | 0 | 0 | 0 | 0 | 0 | 0
03.06.2025¦10:41:48.939 | 0 | 0 | 0 | 0 | 0 | 0 | 0 | 0 | 0 | 0 | 0 | 0 | 0 | 0 | 0 | 0 | 0 | 0 | 0 | 0
03.06.2025¦10:41:49.939 | 0 | 0 | 0 | 0 | 0 | 0 | 0 | 0 | 0 | 0 | 0 | 0 | 0 | 0 | 0 | 0 | 0 | 0 | 0 | 0
03.06.2025¦10:41:50.939 | 0 | 0 | 0 | 0 | 0 | 0 | 0 | 0 | 0 | 0 | 0 | 0 | 0 | 0 | 0 | 0 | 0 | 0 | 0 | 0
03.06.2025¦10:41:51.939 | 0 | 0 | 0 | 0 | 0 | 0 | 0 | 0 | 0 | 0 | 0 | 0 | 0 | 0 | 0 | 0 | 0 | 0 | 0 | 0
03.06.2025¦10:41:52.939 | 0 | 0 | 0 | 0 | 0 | 0 | 0 | 0 | 0 | 0 | 0 | 0 | 0 | 0 | 0 | 0 | 0 | 0 | 0 | 0
03.06.2025¦10:41:53.939 | 0 | 0 | 0 | 0 | 0 | 0 | 0 | 0 | 0 | 0 | 0 | 0 | 0 | 0 | 0 | 0 | 0 | 0 | 0 | 0
03.06.2025¦10:41:54.940 | 0 | 0 | 0 | 0 | 0 | 0 | 0 | 0 | 0 | 0 | 0 | 0 | 0 | 0 | 0 | 0 | 0 | 0 | 0 | 0
03.06.2025¦10:41:55.939 | 0 | 0 | 0 | 0 | 0 | 0 | 0 | 0 | 0 | 0 | 0 | 0 | 0 | 0 | 0 | 0 | 0 | 0 | 0 | 0
03.06.2025¦10:41:56.940 | 0 | 0 | 0 | 0 | 0 | 0 | 0 | 0 | 0 | 0 | 0 | 0 | 0 | 0 | 0 | 0 | 0 | 0 | 0 | 0
03.06.2025¦10:41:57.939 | 0 | 0 | 0 | 0 | 0 | 0 | 0 | 0 | 0 | 0 | 0 | 0 | 0 | 0 | 0 | 0 | 0 | 0 | 0 | 0
| OekoSolve | OekoSolve | OekoSolve | OekoSolve | OekoSolve | OekoSolve | OekoSolve | OekoSolve | OekoSolve | OekoSolve | OekoSolve | OekoSolve | OekoSolve | OekoSolve | OekoSolve | OekoSolve | OekoSolve | OekoSolve | OekoSolve | OekoSolve
| EnMeter_Prec1 | EnMeter_Prec1 | EnMeter_Prec1 | EnMeter_Prec1 | EnMeter_Prec1 | EnMeter_Prec1 | EnMeter_Prec1 | EnMeter_Prec1 | EnMeter_Prec1 | EnMeter_Prec1 | EnMeter_Prec2 | EnMeter_Prec2 | EnMeter_Prec2 | EnMeter_Prec2 | EnMeter_Prec2 | EnMeter_Prec2 | EnMeter_Prec2 | EnMeter_Prec2 | EnMeter_Prec2 | EnMeter_Prec2
| Prec1 P:W | Prec1 WTotal:kWh | Prec1 WDay:kWh | Prec1 WMonth:kWh | Prec1 WYear:kWh | Prec1 State:0 no info available¦1 Off¦2 Startup¦3 Ready¦4 On¦5 Charge¦6 Discharge¦7 Batt Low or Full¦8 Batt Full¦9 Batt low¦10 Finished¦11 Island¦12 Waiting¦91 Maintenance¦99 ERROR | Prec1 Spec Signal | Prec1 V:kV | Prec1 I:mA | Prec1 Info:0 Bit0¦1 Bit1¦2 Bit2¦3 Bit3¦4 HS Ein¦5 Freigabe / Abdeckung vorhanden¦6 Temp. Fühler aktiv¦7 Temp. Fühler unterbrochen¦8 Bit8¦9 Bit9¦10 Bit10¦11 Bit11¦12 Bit12¦13 Bit13¦14 Bit14¦15 Bit15¦ | Prec2 P:W | Prec2 WTotal:kWh | Prec2 WDay:kWh | Prec2 WMonth:kWh | Prec2 WYear:kWh | Prec2 State:0 no info available¦1 Off¦2 Startup¦3 Ready¦4 On¦5 Charge¦6 Discharge¦7 Batt Low or Full¦8 Batt Full¦9 Batt low¦10 Finished¦11 Island¦12 Waiting¦91 Maintenance¦99 ERROR | Prec2 Spec Signal | Prec2 V:kV | Prec2 I:mA | Prec2 Info:0 Bit0¦1 Bit1¦2 Bit2¦3 Bit3¦4 HS Ein¦5 Freigabe / Abdeckung vorhanden¦6 Temp. Fühler aktiv¦7 Temp. Fühler unterbrochen¦8 Bit8¦9 Bit9¦10 Bit10¦11 Bit11¦12 Bit12¦13 Bit13¦14 Bit14¦15 Bit15¦
03.06.2025¦10:41:58.939 | 0 | 0 | 0 | 0 | 0 | 0 | 0 | 0 | 0 | 0 | 0 | 0 | 0 | 0 | 0 | 0 | 0 | 0 | 0 | 0
03.06.2025¦10:41:59.939 | 0 | 0 | 0 | 0 | 0 | 0 | 0 | 0 | 0 | 0 | 0 | 0 | 0 | 0 | 0 | 0 | 0 | 0 | 0 | 0
03.06.2025¦10:42:00.940 | 0 | 0 | 0 | 0 | 0 | 0 | 0 | 0 | 0 | 0 | 0 | 0 | 0 | 0 | 0 | 0 | 0 | 0 | 0 | 0
03.06.2025¦10:42:01.939 | 0 | 0 | 0 | 0 | 0 | 0 | 0 | 0 | 0 | 0 | 0 | 0 | 0 | 0 | 0 | 0 | 0 | 0 | 0 | 0
03.06.2025¦10:42:02.939 | 0 | 0 | 0 | 0 | 0 | 0 | 0 | 0 | 0 | 0 | 0 | 0 | 0 | 0 | 0 | 0 | 0 | 0 | 0 | 0
03.06.2025¦10:42:03.939 | 0 | 0 | 0 | 0 | 0 | 0 | 0 | 0 | 0 | 0 | 0 | 0 | 0 | 0 | 0 | 0 | 0 | 0 | 0 | 0
03.06.2025¦10:42:04.939 | 0 | 0 | 0 | 0 | 0 | 0 | 0 | 0 | 0 | 0 | 0 | 0 | 0 | 0 | 0 | 0 | 0 | 0 | 0 | 0
03.06.2025¦10:42:05.940 | 0 | 0 | 0 | 0 | 0 | 0 | 0 | 0 | 0 | 0 | 0 | 0 | 0 | 0 | 0 | 0 | 0 | 0 | 0 | 0
03.06.2025¦10:42:06.939 | 0 | 0 | 0 | 0 | 0 | 0 | 0 | 0 | 0 | 0 | 0 | 0 | 0 | 0 | 0 | 0 | 0 | 0 | 0 | 0
03.06.2025¦10:42:07.939 | 0 | 0 | 0 | 0 | 0 | 0 | 0 | 0 | 0 | 0 | 0 | 0 | 0 | 0 | 0 | 0 | 0 | 0 | 0 | 0
03.06.2025¦10:42:08.939 | 0 | 0 | 0 | 0 | 0 | 0 | 0 | 0 | 0 | 0 | 0 | 0 | 0 | 0 | 0 | 0 | 0 | 0 | 0 | 0
03.06.2025¦10:42:09.940 | 0 | 0 | 0 | 0 | 0 | 0 | 0 | 0 | 0 | 0 | 0 | 0 | 0 | 0 | 0 | 0 | 0 | 0 | 0 | 0
03.06.2025¦10:42:10.940 | 0 | 0 | 0 | 0 | 0 | 0 | 0 | 0 | 0 | 0 | 0 | 0 | 0 | 0 | 0 | 0 | 0 | 0 | 0 | 0
03.06.2025¦10:42:11.940 | 0 | 0 | 0 | 0 | 0 | 0 | 0 | 0 | 0 | 0 | 0 | 0 | 0 | 0 | 0 | 0 | 0 | 0 | 0 | 0
03.06.2025¦10:42:12.939 | 0 | 0 | 0 | 0 | 0 | 0 | 0 | 0 | 0 | 0 | 0 | 0 | 0 | 0 | 0 | 0 | 0 | 0 | 0 | 0
03.06.2025¦10:42:13.939 | 0 | 0 | 0 | 0 | 0 | 0 | 0 | 0 | 0 | 0 | 0 | 0 | 0 | 0 | 0 | 0 | 0 | 0 | 0 | 0
03.06.2025¦10:42:14.939 | 0 | 0 | 0 | 0 | 0 | 0 | 0 | 0 | 0 | 0 | 0 | 0 | 0 | 0 | 0 | 0 | 0 | 0 | 0 | 0
03.06.2025¦10:42:15.939 | 0 | 0 | 0 | 0 | 0 | 0 | 0 | 0 | 0 | 0 | 0 | 0 | 0 | 0 | 0 | 0 | 0 | 0 | 0 | 0
03.06.2025¦10:42:16.940 | 0 | 0 | 0 | 0 | 0 | 0 | 0 | 0 | 0 | 0 | 0 | 0 | 0 | 0 | 0 | 0 | 0 | 0 | 0 | 0
03.06.2025¦10:42:17.939 | 0 | 0 | 0 | 0 | 0 | 0 | 0 | 0 | 0 | 0 | 0 | 0 | 0 | 0 | 0 | 0 | 0 | 0 | 0 | 0
03.06.2025¦10:42:18.939 | 0 | 0 | 0 | 0 | 0 | 0 | 0 | 0 | 0 | 0 | 0 | 0 | 0 | 0 | 0 | 0 | 0 | 0 | 0 | 0
03.06.2025¦10:42:19.939 | 0 | 0 | 0 | 0 | 0 | 0 | 0 | 0 | 0 | 0 | 0 | 0 | 0 | 0 | 0 | 0 | 0 | 0 | 0 | 0
03.06.2025¦10:42:20.939 | 0 | 0 | 0 | 0 | 0 | 0 | 0 | 0 | 0 | 0 | 0 | 0 | 0 | 0 | 0 | 0 | 0 | 0 | 0 | 0
03.06.2025¦10:42:21.939 | 0 | 0 | 0 | 0 | 0 | 0 | 0 | 0 | 0 | 0 | 0 | 0 | 0 | 0 | 0 | 0 | 0 | 0 | 0 | 0
03.06.2025¦10:42:22.939 | 0 | 0 | 0 | 0 | 0 | 0 | 0 | 0 | 0 | 0 | 0 | 0 | 0 | 0 | 0 | 0 | 0 | 0 | 0 | 0
03.06.2025¦10:42:23.939 | 0 | 0 | 0 | 0 | 0 | 0 | 0 | 0 | 0 | 0 | 0 | 0 | 0 | 0 | 0 | 0 | 0 | 0 | 0 | 0
03.06.2025¦10:42:24.939 | 0 | 0 | 0 | 0 | 0 | 0 | 0 | 0 | 0 | 0 | 0 | 0 | 0 | 0 | 0 | 0 | 0 | 0 | 0 | 0
03.06.2025¦10:42:25.939 | 0 | 0 | 0 | 0 | 0 | 0 | 0 | 0 | 0 | 0 | 0 | 0 | 0 | 0 | 0 | 0 | 0 | 0 | 0 | 0
03.06.2025¦10:42:26.939 | 0 | 0 | 0 | 0 | 0 | 0 | 0 | 0 | 0 | 0 | 0 | 0 | 0 | 0 | 0 | 0 | 0 | 0 | 0 | 0
03.06.2025¦10:42:27.939 | 0 | 0 | 0 | 0 | 0 | 0 | 0 | 0 | 0 | 0 | 0 | 0 | 0 | 0 | 0 | 0 | 0 | 0 | 0 | 0
| OekoSolve | OekoSolve | OekoSolve | OekoSolve | OekoSolve | OekoSolve | OekoSolve | OekoSolve | OekoSolve | OekoSolve | OekoSolve | OekoSolve | OekoSolve | OekoSolve | OekoSolve | OekoSolve | OekoSolve | OekoSolve | OekoSolve | OekoSolve
| EnMeter_Prec1 | EnMeter_Prec1 | EnMeter_Prec1 | EnMeter_Prec1 | EnMeter_Prec1 | EnMeter_Prec1 | EnMeter_Prec1 | EnMeter_Prec1 | EnMeter_Prec1 | EnMeter_Prec1 | EnMeter_Prec2 | EnMeter_Prec2 | EnMeter_Prec2 | EnMeter_Prec2 | EnMeter_Prec2 | EnMeter_Prec2 | EnMeter_Prec2 | EnMeter_Prec2 | EnMeter_Prec2 | EnMeter_Prec2
| Prec1 P:W | Prec1 WTotal:kWh | Prec1 WDay:kWh | Prec1 WMonth:kWh | Prec1 WYear:kWh | Prec1 State:0 no info available¦1 Off¦2 Startup¦3 Ready¦4 On¦5 Charge¦6 Discharge¦7 Batt Low or Full¦8 Batt Full¦9 Batt low¦10 Finished¦11 Island¦12 Waiting¦91 Maintenance¦99 ERROR | Prec1 Spec Signal | Prec1 V:kV | Prec1 I:mA | Prec1 Info:0 Bit0¦1 Bit1¦2 Bit2¦3 Bit3¦4 HS Ein¦5 Freigabe / Abdeckung vorhanden¦6 Temp. Fühler aktiv¦7 Temp. Fühler unterbrochen¦8 Bit8¦9 Bit9¦10 Bit10¦11 Bit11¦12 Bit12¦13 Bit13¦14 Bit14¦15 Bit15¦ | Prec2 P:W | Prec2 WTotal:kWh | Prec2 WDay:kWh | Prec2 WMonth:kWh | Prec2 WYear:kWh | Prec2 State:0 no info available¦1 Off¦2 Startup¦3 Ready¦4 On¦5 Charge¦6 Discharge¦7 Batt Low or Full¦8 Batt Full¦9 Batt low¦10 Finished¦11 Island¦12 Waiting¦91 Maintenance¦99 ERROR | Prec2 Spec Signal | Prec2 V:kV | Prec2 I:mA | Prec2 Info:0 Bit0¦1 Bit1¦2 Bit2¦3 Bit3¦4 HS Ein¦5 Freigabe / Abdeckung vorhanden¦6 Temp. Fühler aktiv¦7 Temp. Fühler unterbrochen¦8 Bit8¦9 Bit9¦10 Bit10¦11 Bit11¦12 Bit12¦13 Bit13¦14 Bit14¦15 Bit15¦
03.06.2025¦10:42:28.939 | 0 | 0 | 0 | 0 | 0 | 0 | 0 | 0 | 0 | 0 | 0 | 0 | 0 | 0 | 0 | 0 | 0 | 0 | 0 | 0
03.06.2025¦10:42:29.940 | 0 | 0 | 0 | 0 | 0 | 0 | 0 | 0 | 0 | 0 | 0 | 0 | 0 | 0 | 0 | 0 | 0 | 0 | 0 | 0
03.06.2025¦10:42:30.940 | 0 | 0 | 0 | 0 | 0 | 0 | 0 | 0 | 0 | 0 | 0 | 0 | 0 | 0 | 0 | 0 | 0 | 0 | 0 | 0
03.06.2025¦10:42:31.940 | 0 | 0 | 0 | 0 | 0 | 0 | 0 | 0 | 0 | 0 | 0 | 0 | 0 | 0 | 0 | 0 | 0 | 0 | 0 | 0
03.06.2025¦10:42:32.939 | 0 | 0 | 0 | 0 | 0 | 0 | 0 | 0 | 0 | 0 | 0 | 0 | 0 | 0 | 0 | 0 | 0 | 0 | 0 | 0
03.06.2025¦10:42:33.940 | 0 | 0 | 0 | 0 | 0 | 0 | 0 | 0 | 0 | 0 | 0 | 0 | 0 | 0 | 0 | 0 | 0 | 0 | 0 | 0
03.06.2025¦10:42:34.939 | 0 | 0 | 0 | 0 | 0 | 0 | 0 | 0 | 0 | 0 | 0 | 0 | 0 | 0 | 0 | 0 | 0 | 0 | 0 | 0
03.06.2025¦10:42:35.939 | 0 | 0 | 0 | 0 | 0 | 0 | 0 | 0 | 0 | 0 | 0 | 0 | 0 | 0 | 0 | 0 | 0 | 0 | 0 | 0
03.06.2025¦10:42:36.940 | 0 | 0 | 0 | 0 | 0 | 0 | 0 | 0 | 0 | 0 | 0 | 0 | 0 | 0 | 0 | 0 | 0 | 0 | 0 | 0
03.06.2025¦10:42:37.939 | 0 | 0 | 0 | 0 | 0 | 0 | 0 | 0 | 0 | 0 | 0 | 0 | 0 | 0 | 0 | 0 | 0 | 0 | 0 | 0
03.06.2025¦10:42:38.940 | 0 | 0 | 0 | 0 | 0 | 0 | 0 | 0 | 0 | 0 | 0 | 0 | 0 | 0 | 0 | 0 | 0 | 0 | 0 | 0
03.06.2025¦10:42:39.939 | 0 | 0 | 0 | 0 | 0 | 0 | 0 | 0 | 0 | 0 | 0 | 0 | 0 | 0 | 0 | 0 | 0 | 0 | 0 | 0
03.06.2025¦10:42:40.940 | 0 | 0 | 0 | 0 | 0 | 0 | 0 | 0 | 0 | 0 | 0 | 0 | 0 | 0 | 0 | 0 | 0 | 0 | 0 | 0
03.06.2025¦10:42:41.939 | 0 | 0 | 0 | 0 | 0 | 0 | 0 | 0 | 0 | 0 | 0 | 0 | 0 | 0 | 0 | 0 | 0 | 0 | 0 | 0
03.06.2025¦10:42:42.939 | 0 | 0 | 0 | 0 | 0 | 0 | 0 | 0 | 0 | 0 | 0 | 0 | 0 | 0 | 0 | 0 | 0 | 0 | 0 | 0
03.06.2025¦10:42:43.939 | 0 | 0 | 0 | 0 | 0 | 0 | 0 | 0 | 0 | 0 | 0 | 0 | 0 | 0 | 0 | 0 | 0 | 0 | 0 | 0
03.06.2025¦10:42:44.939 | 0 | 0 | 0 | 0 | 0 | 0 | 0 | 0 | 0 | 0 | 0 | 0 | 0 | 0 | 0 | 0 | 0 | 0 | 0 | 0
03.06.2025¦10:42:45.939 | 0 | 0 | 0 | 0 | 0 | 0 | 0 | 0 | 0 | 0 | 0 | 0 | 0 | 0 | 0 | 0 | 0 | 0 | 0 | 0
03.06.2025¦10:42:46.939 | 0 | 0 | 0 | 0 | 0 | 0 | 0 | 0 | 0 | 0 | 0 | 0 | 0 | 0 | 0 | 0 | 0 | 0 | 0 | 0
03.06.2025¦10:42:47.939 | 0 | 0 | 0 | 0 | 0 | 0 | 0 | 0 | 0 | 0 | 0 | 0 | 0 | 0 | 0 | 0 | 0 | 0 | 0 | 0
03.06.2025¦10:42:48.939 | 0 | 0 | 0 | 0 | 0 | 0 | 0 | 0 | 0 | 0 | 0 | 0 | 0 | 0 | 0 | 0 | 0 | 0 | 0 | 0
03.06.2025¦10:42:49.939 | 0 | 0 | 0 | 0 | 0 | 0 | 0 | 0 | 0 | 0 | 0 | 0 | 0 | 0 | 0 | 0 | 0 | 0 | 0 | 0
03.06.2025¦10:42:50.939 | 0 | 0 | 0 | 0 | 0 | 0 | 0 | 0 | 0 | 0 | 0 | 0 | 0 | 0 | 0 | 0 | 0 | 0 | 0 | 0
03.06.2025¦10:42:51.939 | 0 | 0 | 0 | 0 | 0 | 0 | 0 | 0 | 0 | 0 | 0 | 0 | 0 | 0 | 0 | 0 | 0 | 0 | 0 | 0
03.06.2025¦10:42:52.940 | 0 | 0 | 0 | 0 | 0 | 0 | 0 | 0 | 0 | 0 | 0 | 0 | 0 | 0 | 0 | 0 | 0 | 0 | 0 | 0
03.06.2025¦10:42:53.940 | 0 | 0 | 0 | 0 | 0 | 0 | 0 | 0 | 0 | 0 | 0 | 0 | 0 | 0 | 0 | 0 | 0 | 0 | 0 | 0
03.06.2025¦10:42:54.939 | 0 | 0 | 0 | 0 | 0 | 0 | 0 | 0 | 0 | 0 | 0 | 0 | 0 | 0 | 0 | 0 | 0 | 0 | 0 | 0
03.06.2025¦10:42:55.939 | 0 | 0 | 0 | 0 | 0 | 0 | 0 | 0 | 0 | 0 | 0 | 0 | 0 | 0 | 0 | 0 | 0 | 0 | 0 | 0
03.06.2025¦10:42:56.939 | 0 | 0 | 0 | 0 | 0 | 0 | 0 | 0 | 0 | 0 | 0 | 0 | 0 | 0 | 0 | 0 | 0 | 0 | 0 | 0
03.06.2025¦10:42:57.939 | 0 | 0 | 0 | 0 | 0 | 0 | 0 | 0 | 0 | 0 | 0 | 0 | 0 | 0 | 0 | 0 | 0 | 0 | 0 | 0
| OekoSolve | OekoSolve | OekoSolve | OekoSolve | OekoSolve | OekoSolve | OekoSolve | OekoSolve | OekoSolve | OekoSolve | OekoSolve | OekoSolve | OekoSolve | OekoSolve | OekoSolve | OekoSolve | OekoSolve | OekoSolve | OekoSolve | OekoSolve
| EnMeter_Prec1 | EnMeter_Prec1 | EnMeter_Prec1 | EnMeter_Prec1 | EnMeter_Prec1 | EnMeter_Prec1 | EnMeter_Prec1 | EnMeter_Prec1 | EnMeter_Prec1 | EnMeter_Prec1 | EnMeter_Prec2 | EnMeter_Prec2 | EnMeter_Prec2 | EnMeter_Prec2 | EnMeter_Prec2 | EnMeter_Prec2 | EnMeter_Prec2 | EnMeter_Prec2 | EnMeter_Prec2 | EnMeter_Prec2
| Prec1 P:W | Prec1 WTotal:kWh | Prec1 WDay:kWh | Prec1 WMonth:kWh | Prec1 WYear:kWh | Prec1 State:0 no info available¦1 Off¦2 Startup¦3 Ready¦4 On¦5 Charge¦6 Discharge¦7 Batt Low or Full¦8 Batt Full¦9 Batt low¦10 Finished¦11 Island¦12 Waiting¦91 Maintenance¦99 ERROR | Prec1 Spec Signal | Prec1 V:kV | Prec1 I:mA | Prec1 Info:0 Bit0¦1 Bit1¦2 Bit2¦3 Bit3¦4 HS Ein¦5 Freigabe / Abdeckung vorhanden¦6 Temp. Fühler aktiv¦7 Temp. Fühler unterbrochen¦8 Bit8¦9 Bit9¦10 Bit10¦11 Bit11¦12 Bit12¦13 Bit13¦14 Bit14¦15 Bit15¦ | Prec2 P:W | Prec2 WTotal:kWh | Prec2 WDay:kWh | Prec2 WMonth:kWh | Prec2 WYear:kWh | Prec2 State:0 no info available¦1 Off¦2 Startup¦3 Ready¦4 On¦5 Charge¦6 Discharge¦7 Batt Low or Full¦8 Batt Full¦9 Batt low¦10 Finished¦11 Island¦12 Waiting¦91 Maintenance¦99 ERROR | Prec2 Spec Signal | Prec2 V:kV | Prec2 I:mA | Prec2 Info:0 Bit0¦1 Bit1¦2 Bit2¦3 Bit3¦4 HS Ein¦5 Freigabe / Abdeckung vorhanden¦6 Temp. Fühler aktiv¦7 Temp. Fühler unterbrochen¦8 Bit8¦9 Bit9¦10 Bit10¦11 Bit11¦12 Bit12¦13 Bit13¦14 Bit14¦15 Bit15¦
03.06.2025¦10:42:58.939 | 0 | 0 | 0 | 0 | 0 | 0 | 0 | 0 | 0 | 0 | 0 | 0 | 0 | 0 | 0 | 0 | 0 | 0 | 0 | 0
03.06.2025¦10:42:59.939 | 0 | 0 | 0 | 0 | 0 | 0 | 0 | 0 | 0 | 0 | 0 | 0 | 0 | 0 | 0 | 0 | 0 | 0 | 0 | 0
03.06.2025¦10:43:00.940 | 0 | 0 | 0 | 0 | 0 | 0 | 0 | 0 | 0 | 0 | 0 | 0 | 0 | 0 | 0 | 0 | 0 | 0 | 0 | 0
03.06.2025¦10:43:01.939 | 0 | 0 | 0 | 0 | 0 | 0 | 0 | 0 | 0 | 0 | 0 | 0 | 0 | 0 | 0 | 0 | 0 | 0 | 0 | 0
03.06.2025¦10:43:02.939 | 0 | 0 | 0 | 0 | 0 | 0 | 0 | 0 | 0 | 0 | 0 | 0 | 0 | 0 | 0 | 0 | 0 | 0 | 0 | 0
03.06.2025¦10:43:03.940 | 0 | 0 | 0 | 0 | 0 | 0 | 0 | 0 | 0 | 0 | 0 | 0 | 0 | 0 | 0 | 0 | 0 | 0 | 0 | 0
03.06.2025¦10:43:04.940 | 0 | 0 | 0 | 0 | 0 | 0 | 0 | 0 | 0 | 0 | 0 | 0 | 0 | 0 | 0 | 0 | 0 | 0 | 0 | 0
03.06.2025¦10:43:05.940 | 0 | 0 | 0 | 0 | 0 | 0 | 0 | 0 | 0 | 0 | 0 | 0 | 0 | 0 | 0 | 0 | 0 | 0 | 0 | 0
03.06.2025¦10:43:06.940 | 0 | 0 | 0 | 0 | 0 | 0 | 0 | 0 | 0 | 0 | 0 | 0 | 0 | 0 | 0 | 0 | 0 | 0 | 0 | 0
03.06.2025¦10:43:07.940 | 0 | 0 | 0 | 0 | 0 | 0 | 0 | 0 | 0 | 0 | 0 | 0 | 0 | 0 | 0 | 0 | 0 | 0 | 0 | 0
03.06.2025¦10:43:08.939 | 0 | 0 | 0 | 0 | 0 | 0 | 0 | 0 | 0 | 0 | 0 | 0 | 0 | 0 | 0 | 0 | 0 | 0 | 0 | 0
03.06.2025¦10:43:09.940 | 0 | 0 | 0 | 0 | 0 | 0 | 0 | 0 | 0 | 0 | 0 | 0 | 0 | 0 | 0 | 0 | 0 | 0 | 0 | 0
03.06.2025¦10:43:10.939 | 0 | 0 | 0 | 0 | 0 | 0 | 0 | 0 | 0 | 0 | 0 | 0 | 0 | 0 | 0 | 0 | 0 | 0 | 0 | 0
03.06.2025¦10:43:11.940 | 0 | 0 | 0 | 0 | 0 | 0 | 0 | 0 | 0 | 0 | 0 | 0 | 0 | 0 | 0 | 0 | 0 | 0 | 0 | 0
03.06.2025¦10:43:12.939 | 0 | 0 | 0 | 0 | 0 | 0 | 0 | 0 | 0 | 0 | 0 | 0 | 0 | 0 | 0 | 0 | 0 | 0 | 0 | 0
03.06.2025¦10:43:13.939 | 0 | 0 | 0 | 0 | 0 | 0 | 0 | 0 | 0 | 0 | 0 | 0 | 0 | 0 | 0 | 0 | 0 | 0 | 0 | 0
03.06.2025¦10:43:14.938 | 0 | 0 | 0 | 0 | 0 | 0 | 0 | 0 | 0 | 0 | 0 | 0 | 0 | 0 | 0 | 0 | 0 | 0 | 0 | 0
03.06.2025¦10:43:15.940 | 0 | 0 | 0 | 0 | 0 | 0 | 0 | 0 | 0 | 0 | 0 | 0 | 0 | 0 | 0 | 0 | 0 | 0 | 0 | 0
03.06.2025¦10:43:16.939 | 0 | 0 | 0 | 0 | 0 | 0 | 0 | 0 | 0 | 0 | 0 | 0 | 0 | 0 | 0 | 0 | 0 | 0 | 0 | 0
03.06.2025¦10:43:17.939 | 0 | 0 | 0 | 0 | 0 | 0 | 0 | 0 | 0 | 0 | 0 | 0 | 0 | 0 | 0 | 0 | 0 | 0 | 0 | 0
03.06.2025¦10:43:18.939 | 0 | 0 | 0 | 0 | 0 | 0 | 0 | 0 | 0 | 0 | 0 | 0 | 0 | 0 | 0 | 0 | 0 | 0 | 0 | 0
03.06.2025¦10:43:19.940 | 0 | 0 | 0 | 0 | 0 | 0 | 0 | 0 | 0 | 0 | 0 | 0 | 0 | 0 | 0 | 0 | 0 | 0 | 0 | 0
03.06.2025¦10:43:20.939 | 0 | 0 | 0 | 0 | 0 | 0 | 0 | 0 | 0 | 0 | 0 | 0 | 0 | 0 | 0 | 0 | 0 | 0 | 0 | 0
03.06.2025¦10:43:21.939 | 0 | 0 | 0 | 0 | 0 | 0 | 0 | 0 | 0 | 0 | 0 | 0 | 0 | 0 | 0 | 0 | 0 | 0 | 0 | 0
03.06.2025¦10:43:22.940 | 0 | 0 | 0 | 0 | 0 | 0 | 0 | 0 | 0 | 0 | 0 | 0 | 0 | 0 | 0 | 0 | 0 | 0 | 0 | 0
03.06.2025¦10:43:23.940 | 0 | 0 | 0 | 0 | 0 | 0 | 0 | 0 | 0 | 0 | 0 | 0 | 0 | 0 | 0 | 0 | 0 | 0 | 0 | 0
03.06.2025¦10:43:24.939 | 0 | 0 | 0 | 0 | 0 | 0 | 0 | 0 | 0 | 0 | 0 | 0 | 0 | 0 | 0 | 0 | 0 | 0 | 0 | 0
03.06.2025¦10:43:25.940 | 0 | 0 | 0 | 0 | 0 | 0 | 0 | 0 | 0 | 0 | 0 | 0 | 0 | 0 | 0 | 0 | 0 | 0 | 0 | 0
03.06.2025¦10:43:26.939 | 0 | 0 | 0 | 0 | 0 | 0 | 0 | 0 | 0 | 0 | 0 | 0 | 0 | 0 | 0 | 0 | 0 | 0 | 0 | 0
03.06.2025¦10:43:27.939 | 0 | 0 | 0 | 0 | 0 | 0 | 0 | 0 | 0 | 0 | 0 | 0 | 0 | 0 | 0 | 0 | 0 | 0 | 0 | 0
| OekoSolve | OekoSolve | OekoSolve | OekoSolve | OekoSolve | OekoSolve | OekoSolve | OekoSolve | OekoSolve | OekoSolve | OekoSolve | OekoSolve | OekoSolve | OekoSolve | OekoSolve | OekoSolve | OekoSolve | OekoSolve | OekoSolve | OekoSolve
| EnMeter_Prec1 | EnMeter_Prec1 | EnMeter_Prec1 | EnMeter_Prec1 | EnMeter_Prec1 | EnMeter_Prec1 | EnMeter_Prec1 | EnMeter_Prec1 | EnMeter_Prec1 | EnMeter_Prec1 | EnMeter_Prec2 | EnMeter_Prec2 | EnMeter_Prec2 | EnMeter_Prec2 | EnMeter_Prec2 | EnMeter_Prec2 | EnMeter_Prec2 | EnMeter_Prec2 | EnMeter_Prec2 | EnMeter_Prec2
| Prec1 P:W | Prec1 WTotal:kWh | Prec1 WDay:kWh | Prec1 WMonth:kWh | Prec1 WYear:kWh | Prec1 State:0 no info available¦1 Off¦2 Startup¦3 Ready¦4 On¦5 Charge¦6 Discharge¦7 Batt Low or Full¦8 Batt Full¦9 Batt low¦10 Finished¦11 Island¦12 Waiting¦91 Maintenance¦99 ERROR | Prec1 Spec Signal | Prec1 V:kV | Prec1 I:mA | Prec1 Info:0 Bit0¦1 Bit1¦2 Bit2¦3 Bit3¦4 HS Ein¦5 Freigabe / Abdeckung vorhanden¦6 Temp. Fühler aktiv¦7 Temp. Fühler unterbrochen¦8 Bit8¦9 Bit9¦10 Bit10¦11 Bit11¦12 Bit12¦13 Bit13¦14 Bit14¦15 Bit15¦ | Prec2 P:W | Prec2 WTotal:kWh | Prec2 WDay:kWh | Prec2 WMonth:kWh | Prec2 WYear:kWh | Prec2 State:0 no info available¦1 Off¦2 Startup¦3 Ready¦4 On¦5 Charge¦6 Discharge¦7 Batt Low or Full¦8 Batt Full¦9 Batt low¦10 Finished¦11 Island¦12 Waiting¦91 Maintenance¦99 ERROR | Prec2 Spec Signal | Prec2 V:kV | Prec2 I:mA | Prec2 Info:0 Bit0¦1 Bit1¦2 Bit2¦3 Bit3¦4 HS Ein¦5 Freigabe / Abdeckung vorhanden¦6 Temp. Fühler aktiv¦7 Temp. Fühler unterbrochen¦8 Bit8¦9 Bit9¦10 Bit10¦11 Bit11¦12 Bit12¦13 Bit13¦14 Bit14¦15 Bit15¦
03.06.2025¦10:43:28.938 | 0 | 0 | 0 | 0 | 0 | 0 | 0 | 0 | 0 | 0 | 0 | 0 | 0 | 0 | 0 | 0 | 0 | 0 | 0 | 0
03.06.2025¦10:43:29.939 | 0 | 0 | 0 | 0 | 0 | 0 | 0 | 0 | 0 | 0 | 0 | 0 | 0 | 0 | 0 | 0 | 0 | 0 | 0 | 0
03.06.2025¦10:43:30.939 | 0 | 0 | 0 | 0 | 0 | 0 | 0 | 0 | 0 | 0 | 0 | 0 | 0 | 0 | 0 | 0 | 0 | 0 | 0 | 0
03.06.2025¦10:43:31.939 | 0 | 0 | 0 | 0 | 0 | 0 | 0 | 0 | 0 | 0 | 0 | 0 | 0 | 0 | 0 | 0 | 0 | 0 | 0 | 0
03.06.2025¦10:43:32.939 | 0 | 0 | 0 | 0 | 0 | 0 | 0 | 0 | 0 | 0 | 0 | 0 | 0 | 0 | 0 | 0 | 0 | 0 | 0 | 0
03.06.2025¦10:43:33.939 | 0 | 0 | 0 | 0 | 0 | 0 | 0 | 0 | 0 | 0 | 0 | 0 | 0 | 0 | 0 | 0 | 0 | 0 | 0 | 0
03.06.2025¦10:43:34.939 | 0 | 0 | 0 | 0 | 0 | 0 | 0 | 0 | 0 | 0 | 0 | 0 | 0 | 0 | 0 | 0 | 0 | 0 | 0 | 0
03.06.2025¦10:43:35.939 | 0 | 0 | 0 | 0 | 0 | 0 | 0 | 0 | 0 | 0 | 0 | 0 | 0 | 0 | 0 | 0 | 0 | 0 | 0 | 0
03.06.2025¦10:43:36.940 | 0 | 0 | 0 | 0 | 0 | 0 | 0 | 0 | 0 | 0 | 0 | 0 | 0 | 0 | 0 | 0 | 0 | 0 | 0 | 0
03.06.2025¦10:43:37.940 | 0 | 0 | 0 | 0 | 0 | 0 | 0 | 0 | 0 | 0 | 0 | 0 | 0 | 0 | 0 | 0 | 0 | 0 | 0 | 0
03.06.2025¦10:43:38.939 | 0 | 0 | 0 | 0 | 0 | 0 | 0 | 0 | 0 | 0 | 0 | 0 | 0 | 0 | 0 | 0 | 0 | 0 | 0 | 0
03.06.2025¦10:43:39.940 | 0 | 0 | 0 | 0 | 0 | 0 | 0 | 0 | 0 | 0 | 0 | 0 | 0 | 0 | 0 | 0 | 0 | 0 | 0 | 0
03.06.2025¦10:43:40.939 | 0 | 0 | 0 | 0 | 0 | 0 | 0 | 0 | 0 | 0 | 0 | 0 | 0 | 0 | 0 | 0 | 0 | 0 | 0 | 0
03.06.2025¦10:43:41.939 | 0 | 0 | 0 | 0 | 0 | 0 | 0 | 0 | 0 | 0 | 0 | 0 | 0 | 0 | 0 | 0 | 0 | 0 | 0 | 0
03.06.2025¦10:43:42.939 | 0 | 0 | 0 | 0 | 0 | 0 | 0 | 0 | 0 | 0 | 0 | 0 | 0 | 0 | 0 | 0 | 0 | 0 | 0 | 0
03.06.2025¦10:43:43.940 | 0 | 0 | 0 | 0 | 0 | 0 | 0 | 0 | 0 | 0 | 0 | 0 | 0 | 0 | 0 | 0 | 0 | 0 | 0 | 0
03.06.2025¦10:43:44.940 | 0 | 0 | 0 | 0 | 0 | 0 | 0 | 0 | 0 | 0 | 0 | 0 | 0 | 0 | 0 | 0 | 0 | 0 | 0 | 0
03.06.2025¦10:43:45.939 | 0 | 0 | 0 | 0 | 0 | 0 | 0 | 0 | 0 | 0 | 0 | 0 | 0 | 0 | 0 | 0 | 0 | 0 | 0 | 0
03.06.2025¦10:43:46.940 | 0 | 0 | 0 | 0 | 0 | 0 | 0 | 0 | 0 | 0 | 0 | 0 | 0 | 0 | 0 | 0 | 0 | 0 | 0 | 0
03.06.2025¦10:43:47.940 | 0 | 0 | 0 | 0 | 0 | 0 | 0 | 0 | 0 | 0 | 0 | 0 | 0 | 0 | 0 | 0 | 0 | 0 | 0 | 0
03.06.2025¦10:43:48.939 | 0 | 0 | 0 | 0 | 0 | 0 | 0 | 0 | 0 | 0 | 0 | 0 | 0 | 0 | 0 | 0 | 0 | 0 | 0 | 0
03.06.2025¦10:43:49.940 | 0 | 0 | 0 | 0 | 0 | 0 | 0 | 0 | 0 | 0 | 0 | 0 | 0 | 0 | 0 | 0 | 0 | 0 | 0 | 0
03.06.2025¦10:43:50.940 | 0 | 0 | 0 | 0 | 0 | 0 | 0 | 0 | 0 | 0 | 0 | 0 | 0 | 0 | 0 | 0 | 0 | 0 | 0 | 0
03.06.2025¦10:43:51.939 | 0 | 0 | 0 | 0 | 0 | 0 | 0 | 0 | 0 | 0 | 0 | 0 | 0 | 0 | 0 | 0 | 0 | 0 | 0 | 0
03.06.2025¦10:43:52.939 | 0 | 0 | 0 | 0 | 0 | 0 | 0 | 0 | 0 | 0 | 0 | 0 | 0 | 0 | 0 | 0 | 0 | 0 | 0 | 0
03.06.2025¦10:43:53.939 | 0 | 0 | 0 | 0 | 0 | 0 | 0 | 0 | 0 | 0 | 0 | 0 | 0 | 0 | 0 | 0 | 0 | 0 | 0 | 0
03.06.2025¦10:43:54.939 | 0 | 0 | 0 | 0 | 0 | 0 | 0 | 0 | 0 | 0 | 0 | 0 | 0 | 0 | 0 | 0 | 0 | 0 | 0 | 0
03.06.2025¦10:43:55.940 | 0 | 0 | 0 | 0 | 0 | 0 | 0 | 0 | 0 | 0 | 0 | 0 | 0 | 0 | 0 | 0 | 0 | 0 | 0 | 0
03.06.2025¦10:43:56.939 | 0 | 0 | 0 | 0 | 0 | 0 | 0 | 0 | 0 | 0 | 0 | 0 | 0 | 0 | 0 | 0 | 0 | 0 | 0 | 0
03.06.2025¦10:43:57.939 | 0 | 0 | 0 | 0 | 0 | 0 | 0 | 0 | 0 | 0 | 0 | 0 | 0 | 0 | 0 | 0 | 0 | 0 | 0 | 0
03.06.2025¦10:43:58.939 | 0 | 0 | 0 | 0 | 0 | 0 | 0 | 0 | 0 | 0 | 0 | 0 | 0 | 0 | 0 | 0 | 0 | 0 | 0 | 0
| OekoSolve | OekoSolve | OekoSolve | OekoSolve | OekoSolve | OekoSolve | OekoSolve | OekoSolve | OekoSolve | OekoSolve | OekoSolve | OekoSolve | OekoSolve | OekoSolve | OekoSolve | OekoSolve | OekoSolve | OekoSolve | OekoSolve | OekoSolve
| EnMeter_Prec1 | EnMeter_Prec1 | EnMeter_Prec1 | EnMeter_Prec1 | EnMeter_Prec1 | EnMeter_Prec1 | EnMeter_Prec1 | EnMeter_Prec1 | EnMeter_Prec1 | EnMeter_Prec1 | EnMeter_Prec2 | EnMeter_Prec2 | EnMeter_Prec2 | EnMeter_Prec2 | EnMeter_Prec2 | EnMeter_Prec2 | EnMeter_Prec2 | EnMeter_Prec2 | EnMeter_Prec2 | EnMeter_Prec2
| Prec1 P:W | Prec1 WTotal:kWh | Prec1 WDay:kWh | Prec1 WMonth:kWh | Prec1 WYear:kWh | Prec1 State:0 no info available¦1 Off¦2 Startup¦3 Ready¦4 On¦5 Charge¦6 Discharge¦7 Batt Low or Full¦8 Batt Full¦9 Batt low¦10 Finished¦11 Island¦12 Waiting¦91 Maintenance¦99 ERROR | Prec1 Spec Signal | Prec1 V:kV | Prec1 I:mA | Prec1 Info:0 Bit0¦1 Bit1¦2 Bit2¦3 Bit3¦4 HS Ein¦5 Freigabe / Abdeckung vorhanden¦6 Temp. Fühler aktiv¦7 Temp. Fühler unterbrochen¦8 Bit8¦9 Bit9¦10 Bit10¦11 Bit11¦12 Bit12¦13 Bit13¦14 Bit14¦15 Bit15¦ | Prec2 P:W | Prec2 WTotal:kWh | Prec2 WDay:kWh | Prec2 WMonth:kWh | Prec2 WYear:kWh | Prec2 State:0 no info available¦1 Off¦2 Startup¦3 Ready¦4 On¦5 Charge¦6 Discharge¦7 Batt Low or Full¦8 Batt Full¦9 Batt low¦10 Finished¦11 Island¦12 Waiting¦91 Maintenance¦99 ERROR | Prec2 Spec Signal | Prec2 V:kV | Prec2 I:mA | Prec2 Info:0 Bit0¦1 Bit1¦2 Bit2¦3 Bit3¦4 HS Ein¦5 Freigabe / Abdeckung vorhanden¦6 Temp. Fühler aktiv¦7 Temp. Fühler unterbrochen¦8 Bit8¦9 Bit9¦10 Bit10¦11 Bit11¦12 Bit12¦13 Bit13¦14 Bit14¦15 Bit15¦
03.06.2025¦10:43:59.939 | 0 | 0 | 0 | 0 | 0 | 0 | 0 | 0 | 0 | 0 | 0 | 0 | 0 | 0 | 0 | 0 | 0 | 0 | 0 | 0
03.06.2025¦10:44:00.939 | 0 | 0 | 0 | 0 | 0 | 0 | 0 | 0 | 0 | 0 | 0 | 0 | 0 | 0 | 0 | 0 | 0 | 0 | 0 | 0
03.06.2025¦10:44:01.939 | 0 | 0 | 0 | 0 | 0 | 0 | 0 | 0 | 0 | 0 | 0 | 0 | 0 | 0 | 0 | 0 | 0 | 0 | 0 | 0
03.06.2025¦10:44:02.939 | 0 | 0 | 0 | 0 | 0 | 0 | 0 | 0 | 0 | 0 | 0 | 0 | 0 | 0 | 0 | 0 | 0 | 0 | 0 | 0
03.06.2025¦10:44:03.938 | 0 | 0 | 0 | 0 | 0 | 0 | 0 | 0 | 0 | 0 | 0 | 0 | 0 | 0 | 0 | 0 | 0 | 0 | 0 | 0
03.06.2025¦10:44:04.939 | 0 | 0 | 0 | 0 | 0 | 0 | 0 | 0 | 0 | 0 | 0 | 0 | 0 | 0 | 0 | 0 | 0 | 0 | 0 | 0
03.06.2025¦10:44:05.940 | 0 | 0 | 0 | 0 | 0 | 0 | 0 | 0 | 0 | 0 | 0 | 0 | 0 | 0 | 0 | 0 | 0 | 0 | 0 | 0
03.06.2025¦10:44:06.939 | 0 | 0 | 0 | 0 | 0 | 0 | 0 | 0 | 0 | 0 | 0 | 0 | 0 | 0 | 0 | 0 | 0 | 0 | 0 | 0
03.06.2025¦10:44:07.939 | 0 | 0 | 0 | 0 | 0 | 0 | 0 | 0 | 0 | 0 | 0 | 0 | 0 | 0 | 0 | 0 | 0 | 0 | 0 | 0
03.06.2025¦10:44:08.939 | 0 | 0 | 0 | 0 | 0 | 0 | 0 | 0 | 0 | 0 | 0 | 0 | 0 | 0 | 0 | 0 | 0 | 0 | 0 | 0
03.06.2025¦10:44:09.939 | 0 | 0 | 0 | 0 | 0 | 0 | 0 | 0 | 0 | 0 | 0 | 0 | 0 | 0 | 0 | 0 | 0 | 0 | 0 | 0
03.06.2025¦10:44:10.940 | 0 | 0 | 0 | 0 | 0 | 0 | 0 | 0 | 0 | 0 | 0 | 0 | 0 | 0 | 0 | 0 | 0 | 0 | 0 | 0
03.06.2025¦10:44:11.940 | 0 | 0 | 0 | 0 | 0 | 0 | 0 | 0 | 0 | 0 | 0 | 0 | 0 | 0 | 0 | 0 | 0 | 0 | 0 | 0
03.06.2025¦10:44:12.940 | 0 | 0 | 0 | 0 | 0 | 0 | 0 | 0 | 0 | 0 | 0 | 0 | 0 | 0 | 0 | 0 | 0 | 0 | 0 | 0
03.06.2025¦10:44:13.940 | 0 | 0 | 0 | 0 | 0 | 0 | 0 | 0 | 0 | 0 | 0 | 0 | 0 | 0 | 0 | 0 | 0 | 0 | 0 | 0
03.06.2025¦10:44:14.939 | 0 | 0 | 0 | 0 | 0 | 0 | 0 | 0 | 0 | 0 | 0 | 0 | 0 | 0 | 0 | 0 | 0 | 0 | 0 | 0
03.06.2025¦10:44:15.939 | 0 | 0 | 0 | 0 | 0 | 0 | 0 | 0 | 0 | 0 | 0 | 0 | 0 | 0 | 0 | 0 | 0 | 0 | 0 | 0
03.06.2025¦10:44:16.939 | 0 | 0 | 0 | 0 | 0 | 0 | 0 | 0 | 0 | 0 | 0 | 0 | 0 | 0 | 0 | 0 | 0 | 0 | 0 | 0
03.06.2025¦10:44:17.939 | 0 | 0 | 0 | 0 | 0 | 0 | 0 | 0 | 0 | 0 | 0 | 0 | 0 | 0 | 0 | 0 | 0 | 0 | 0 | 0
03.06.2025¦10:44:18.940 | 0 | 0 | 0 | 0 | 0 | 0 | 0 | 0 | 0 | 0 | 0 | 0 | 0 | 0 | 0 | 0 | 0 | 0 | 0 | 0
03.06.2025¦10:44:19.939 | 0 | 0 | 0 | 0 | 0 | 0 | 0 | 0 | 0 | 0 | 0 | 0 | 0 | 0 | 0 | 0 | 0 | 0 | 0 | 0
03.06.2025¦10:44:20.939 | 0 | 0 | 0 | 0 | 0 | 0 | 0 | 0 | 0 | 0 | 0 | 0 | 0 | 0 | 0 | 0 | 0 | 0 | 0 | 0
03.06.2025¦10:44:21.939 | 0 | 0 | 0 | 0 | 0 | 0 | 0 | 0 | 0 | 0 | 0 | 0 | 0 | 0 | 0 | 0 | 0 | 0 | 0 | 0
03.06.2025¦10:44:22.940 | 0 | 0 | 0 | 0 | 0 | 0 | 0 | 0 | 0 | 0 | 0 | 0 | 0 | 0 | 0 | 0 | 0 | 0 | 0 | 0
03.06.2025¦10:44:23.940 | 0 | 0 | 0 | 0 | 0 | 0 | 0 | 0 | 0 | 0 | 0 | 0 | 0 | 0 | 0 | 0 | 0 | 0 | 0 | 0
03.06.2025¦10:44:24.940 | 0 | 0 | 0 | 0 | 0 | 0 | 0 | 0 | 0 | 0 | 0 | 0 | 0 | 0 | 0 | 0 | 0 | 0 | 0 | 0
03.06.2025¦10:44:25.940 | 0 | 0 | 0 | 0 | 0 | 0 | 0 | 0 | 0 | 0 | 0 | 0 | 0 | 0 | 0 | 0 | 0 | 0 | 0 | 0
03.06.2025¦10:44:26.939 | 0 | 0 | 0 | 0 | 0 | 0 | 0 | 0 | 0 | 0 | 0 | 0 | 0 | 0 | 0 | 0 | 0 | 0 | 0 | 0
03.06.2025¦10:44:27.939 | 0 | 0 | 0 | 0 | 0 | 0 | 0 | 0 | 0 | 0 | 0 | 0 | 0 | 0 | 0 | 0 | 0 | 0 | 0 | 0
03.06.2025¦10:44:28.938 | 0 | 0 | 0 | 0 | 0 | 0 | 0 | 0 | 0 | 0 | 0 | 0 | 0 | 0 | 0 | 0 | 0 | 0 | 0 | 0
| OekoSolve | OekoSolve | OekoSolve | OekoSolve | OekoSolve | OekoSolve | OekoSolve | OekoSolve | OekoSolve | OekoSolve | OekoSolve | OekoSolve | OekoSolve | OekoSolve | OekoSolve | OekoSolve | OekoSolve | OekoSolve | OekoSolve | OekoSolve
| EnMeter_Prec1 | EnMeter_Prec1 | EnMeter_Prec1 | EnMeter_Prec1 | EnMeter_Prec1 | EnMeter_Prec1 | EnMeter_Prec1 | EnMeter_Prec1 | EnMeter_Prec1 | EnMeter_Prec1 | EnMeter_Prec2 | EnMeter_Prec2 | EnMeter_Prec2 | EnMeter_Prec2 | EnMeter_Prec2 | EnMeter_Prec2 | EnMeter_Prec2 | EnMeter_Prec2 | EnMeter_Prec2 | EnMeter_Prec2
| Prec1 P:W | Prec1 WTotal:kWh | Prec1 WDay:kWh | Prec1 WMonth:kWh | Prec1 WYear:kWh | Prec1 State:0 no info available¦1 Off¦2 Startup¦3 Ready¦4 On¦5 Charge¦6 Discharge¦7 Batt Low or Full¦8 Batt Full¦9 Batt low¦10 Finished¦11 Island¦12 Waiting¦91 Maintenance¦99 ERROR | Prec1 Spec Signal | Prec1 V:kV | Prec1 I:mA | Prec1 Info:0 Bit0¦1 Bit1¦2 Bit2¦3 Bit3¦4 HS Ein¦5 Freigabe / Abdeckung vorhanden¦6 Temp. Fühler aktiv¦7 Temp. Fühler unterbrochen¦8 Bit8¦9 Bit9¦10 Bit10¦11 Bit11¦12 Bit12¦13 Bit13¦14 Bit14¦15 Bit15¦ | Prec2 P:W | Prec2 WTotal:kWh | Prec2 WDay:kWh | Prec2 WMonth:kWh | Prec2 WYear:kWh | Prec2 State:0 no info available¦1 Off¦2 Startup¦3 Ready¦4 On¦5 Charge¦6 Discharge¦7 Batt Low or Full¦8 Batt Full¦9 Batt low¦10 Finished¦11 Island¦12 Waiting¦91 Maintenance¦99 ERROR | Prec2 Spec Signal | Prec2 V:kV | Prec2 I:mA | Prec2 Info:0 Bit0¦1 Bit1¦2 Bit2¦3 Bit3¦4 HS Ein¦5 Freigabe / Abdeckung vorhanden¦6 Temp. Fühler aktiv¦7 Temp. Fühler unterbrochen¦8 Bit8¦9 Bit9¦10 Bit10¦11 Bit11¦12 Bit12¦13 Bit13¦14 Bit14¦15 Bit15¦
03.06.2025¦10:44:29.940 | 0 | 0 | 0 | 0 | 0 | 0 | 0 | 0 | 0 | 0 | 0 | 0 | 0 | 0 | 0 | 0 | 0 | 0 | 0 | 0
03.06.2025¦10:44:30.939 | 0 | 0 | 0 | 0 | 0 | 0 | 0 | 0 | 0 | 0 | 0 | 0 | 0 | 0 | 0 | 0 | 0 | 0 | 0 | 0
03.06.2025¦10:44:31.939 | 0 | 0 | 0 | 0 | 0 | 0 | 0 | 0 | 0 | 0 | 0 | 0 | 0 | 0 | 0 | 0 | 0 | 0 | 0 | 0
03.06.2025¦10:44:32.939 | 0 | 0 | 0 | 0 | 0 | 0 | 0 | 0 | 0 | 0 | 0 | 0 | 0 | 0 | 0 | 0 | 0 | 0 | 0 | 0
03.06.2025¦10:44:33.939 | 0 | 0 | 0 | 0 | 0 | 0 | 0 | 0 | 0 | 0 | 0 | 0 | 0 | 0 | 0 | 0 | 0 | 0 | 0 | 0
03.06.2025¦10:44:34.940 | 0 | 0 | 0 | 0 | 0 | 0 | 0 | 0 | 0 | 0 | 0 | 0 | 0 | 0 | 0 | 0 | 0 | 0 | 0 | 0
03.06.2025¦10:44:35.940 | 0 | 0 | 0 | 0 | 0 | 0 | 0 | 0 | 0 | 0 | 0 | 0 | 0 | 0 | 0 | 0 | 0 | 0 | 0 | 0
03.06.2025¦10:44:36.940 | 0 | 0 | 0 | 0 | 0 | 0 | 0 | 0 | 0 | 0 | 0 | 0 | 0 | 0 | 0 | 0 | 0 | 0 | 0 | 0
03.06.2025¦10:44:37.939 | 0 | 0 | 0 | 0 | 0 | 0 | 0 | 0 | 0 | 0 | 0 | 0 | 0 | 0 | 0 | 0 | 0 | 0 | 0 | 0
03.06.2025¦10:44:38.940 | 0 | 0 | 0 | 0 | 0 | 0 | 0 | 0 | 0 | 0 | 0 | 0 | 0 | 0 | 0 | 0 | 0 | 0 | 0 | 0
03.06.2025¦10:44:39.940 | 0 | 0 | 0 | 0 | 0 | 0 | 0 | 0 | 0 | 0 | 0 | 0 | 0 | 0 | 0 | 0 | 0 | 0 | 0 | 0
03.06.2025¦10:44:40.939 | 0 | 0 | 0 | 0 | 0 | 0 | 0 | 0 | 0 | 0 | 0 | 0 | 0 | 0 | 0 | 0 | 0 | 0 | 0 | 0
03.06.2025¦10:44:41.940 | 0 | 0 | 0 | 0 | 0 | 0 | 0 | 0 | 0 | 0 | 0 | 0 | 0 | 0 | 0 | 0 | 0 | 0 | 0 | 0
03.06.2025¦10:44:42.939 | 0 | 0 | 0 | 0 | 0 | 0 | 0 | 0 | 0 | 0 | 0 | 0 | 0 | 0 | 0 | 0 | 0 | 0 | 0 | 0
03.06.2025¦10:44:43.940 | 0 | 0 | 0 | 0 | 0 | 0 | 0 | 0 | 0 | 0 | 0 | 0 | 0 | 0 | 0 | 0 | 0 | 0 | 0 | 0
03.06.2025¦10:44:44.939 | 0 | 0 | 0 | 0 | 0 | 0 | 0 | 0 | 0 | 0 | 0 | 0 | 0 | 0 | 0 | 0 | 0 | 0 | 0 | 0
03.06.2025¦10:44:45.940 | 0 | 0 | 0 | 0 | 0 | 0 | 0 | 0 | 0 | 0 | 0 | 0 | 0 | 0 | 0 | 0 | 0 | 0 | 0 | 0
03.06.2025¦10:44:46.940 | 0 | 0 | 0 | 0 | 0 | 0 | 0 | 0 | 0 | 0 | 0 | 0 | 0 | 0 | 0 | 0 | 0 | 0 | 0 | 0
03.06.2025¦10:44:47.940 | 0 | 0 | 0 | 0 | 0 | 0 | 0 | 0 | 0 | 0 | 0 | 0 | 0 | 0 | 0 | 0 | 0 | 0 | 0 | 0
03.06.2025¦10:44:48.940 | 0 | 0 | 0 | 0 | 0 | 0 | 0 | 0 | 0 | 0 | 0 | 0 | 0 | 0 | 0 | 0 | 0 | 0 | 0 | 0
03.06.2025¦10:44:49.939 | 0 | 0 | 0 | 0 | 0 | 0 | 0 | 0 | 0 | 0 | 0 | 0 | 0 | 0 | 0 | 0 | 0 | 0 | 0 | 0
03.06.2025¦10:44:50.940 | 0 | 0 | 0 | 0 | 0 | 0 | 0 | 0 | 0 | 0 | 0 | 0 | 0 | 0 | 0 | 0 | 0 | 0 | 0 | 0
03.06.2025¦10:44:51.940 | 0 | 0 | 0 | 0 | 0 | 0 | 0 | 0 | 0 | 0 | 0 | 0 | 0 | 0 | 0 | 0 | 0 | 0 | 0 | 0
03.06.2025¦10:44:52.939 | 0 | 0 | 0 | 0 | 0 | 0 | 0 | 0 | 0 | 0 | 0 | 0 | 0 | 0 | 0 | 0 | 0 | 0 | 0 | 0
03.06.2025¦10:44:53.939 | 0 | 0 | 0 | 0 | 0 | 0 | 0 | 0 | 0 | 0 | 0 | 0 | 0 | 0 | 0 | 0 | 0 | 0 | 0 | 0
03.06.2025¦10:44:54.940 | 0 | 0 | 0 | 0 | 0 | 0 | 0 | 0 | 0 | 0 | 0 | 0 | 0 | 0 | 0 | 0 | 0 | 0 | 0 | 0
03.06.2025¦10:44:55.940 | 0 | 0 | 0 | 0 | 0 | 0 | 0 | 0 | 0 | 0 | 0 | 0 | 0 | 0 | 0 | 0 | 0 | 0 | 0 | 0
03.06.2025¦10:44:56.939 | 0 | 0 | 0 | 0 | 0 | 0 | 0 | 0 | 0 | 0 | 0 | 0 | 0 | 0 | 0 | 0 | 0 | 0 | 0 | 0
03.06.2025¦10:44:57.940 | 0 | 0 | 0 | 0 | 0 | 0 | 0 | 0 | 0 | 0 | 0 | 0 | 0 | 0 | 0 | 0 | 0 | 0 | 0 | 0
03.06.2025¦10:44:58.939 | 0 | 0 | 0 | 0 | 0 | 0 | 0 | 0 | 0 | 0 | 0 | 0 | 0 | 0 | 0 | 0 | 0 | 0 | 0 | 0
| OekoSolve | OekoSolve | OekoSolve | OekoSolve | OekoSolve | OekoSolve | OekoSolve | OekoSolve | OekoSolve | OekoSolve | OekoSolve | OekoSolve | OekoSolve | OekoSolve | OekoSolve | OekoSolve | OekoSolve | OekoSolve | OekoSolve | OekoSolve
| EnMeter_Prec1 | EnMeter_Prec1 | EnMeter_Prec1 | EnMeter_Prec1 | EnMeter_Prec1 | EnMeter_Prec1 | EnMeter_Prec1 | EnMeter_Prec1 | EnMeter_Prec1 | EnMeter_Prec1 | EnMeter_Prec2 | EnMeter_Prec2 | EnMeter_Prec2 | EnMeter_Prec2 | EnMeter_Prec2 | EnMeter_Prec2 | EnMeter_Prec2 | EnMeter_Prec2 | EnMeter_Prec2 | EnMeter_Prec2
| Prec1 P:W | Prec1 WTotal:kWh | Prec1 WDay:kWh | Prec1 WMonth:kWh | Prec1 WYear:kWh | Prec1 State:0 no info available¦1 Off¦2 Startup¦3 Ready¦4 On¦5 Charge¦6 Discharge¦7 Batt Low or Full¦8 Batt Full¦9 Batt low¦10 Finished¦11 Island¦12 Waiting¦91 Maintenance¦99 ERROR | Prec1 Spec Signal | Prec1 V:kV | Prec1 I:mA | Prec1 Info:0 Bit0¦1 Bit1¦2 Bit2¦3 Bit3¦4 HS Ein¦5 Freigabe / Abdeckung vorhanden¦6 Temp. Fühler aktiv¦7 Temp. Fühler unterbrochen¦8 Bit8¦9 Bit9¦10 Bit10¦11 Bit11¦12 Bit12¦13 Bit13¦14 Bit14¦15 Bit15¦ | Prec2 P:W | Prec2 WTotal:kWh | Prec2 WDay:kWh | Prec2 WMonth:kWh | Prec2 WYear:kWh | Prec2 State:0 no info available¦1 Off¦2 Startup¦3 Ready¦4 On¦5 Charge¦6 Discharge¦7 Batt Low or Full¦8 Batt Full¦9 Batt low¦10 Finished¦11 Island¦12 Waiting¦91 Maintenance¦99 ERROR | Prec2 Spec Signal | Prec2 V:kV | Prec2 I:mA | Prec2 Info:0 Bit0¦1 Bit1¦2 Bit2¦3 Bit3¦4 HS Ein¦5 Freigabe / Abdeckung vorhanden¦6 Temp. Fühler aktiv¦7 Temp. Fühler unterbrochen¦8 Bit8¦9 Bit9¦10 Bit10¦11 Bit11¦12 Bit12¦13 Bit13¦14 Bit14¦15 Bit15¦
03.06.2025¦10:44:59.939 | 0 | 0 | 0 | 0 | 0 | 0 | 0 | 0 | 0 | 0 | 0 | 0 | 0 | 0 | 0 | 0 | 0 | 0 | 0 | 0
03.06.2025¦10:45:00.939 | 0 | 0 | 0 | 0 | 0 | 0 | 0 | 0 | 0 | 0 | 0 | 0 | 0 | 0 | 0 | 0 | 0 | 0 | 0 | 0
03.06.2025¦10:45:01.940 | 0 | 0 | 0 | 0 | 0 | 0 | 0 | 0 | 0 | 0 | 0 | 0 | 0 | 0 | 0 | 0 | 0 | 0 | 0 | 0
03.06.2025¦10:45:02.940 | 0 | 0 | 0 | 0 | 0 | 0 | 0 | 0 | 0 | 0 | 0 | 0 | 0 | 0 | 0 | 0 | 0 | 0 | 0 | 0
03.06.2025¦10:45:03.940 | 0 | 0 | 0 | 0 | 0 | 0 | 0 | 0 | 0 | 0 | 0 | 0 | 0 | 0 | 0 | 0 | 0 | 0 | 0 | 0
03.06.2025¦10:45:04.939 | 0 | 0 | 0 | 0 | 0 | 0 | 0 | 0 | 0 | 0 | 0 | 0 | 0 | 0 | 0 | 0 | 0 | 0 | 0 | 0
03.06.2025¦10:45:05.939 | 0 | 0 | 0 | 0 | 0 | 0 | 0 | 0 | 0 | 0 | 0 | 0 | 0 | 0 | 0 | 0 | 0 | 0 | 0 | 0
03.06.2025¦10:45:06.940 | 0 | 0 | 0 | 0 | 0 | 0 | 0 | 0 | 0 | 0 | 0 | 0 | 0 | 0 | 0 | 0 | 0 | 0 | 0 | 0
03.06.2025¦10:45:07.939 | 0 | 0 | 0 | 0 | 0 | 0 | 0 | 0 | 0 | 0 | 0 | 0 | 0 | 0 | 0 | 0 | 0 | 0 | 0 | 0
03.06.2025¦10:45:08.939 | 0 | 0 | 0 | 0 | 0 | 0 | 0 | 0 | 0 | 0 | 0 | 0 | 0 | 0 | 0 | 0 | 0 | 0 | 0 | 0
03.06.2025¦10:45:09.940 | 0 | 0 | 0 | 0 | 0 | 0 | 0 | 0 | 0 | 0 | 0 | 0 | 0 | 0 | 0 | 0 | 0 | 0 | 0 | 0
03.06.2025¦10:45:10.940 | 0 | 0 | 0 | 0 | 0 | 0 | 0 | 0 | 0 | 0 | 0 | 0 | 0 | 0 | 0 | 0 | 0 | 0 | 0 | 0
03.06.2025¦10:45:11.940 | 0 | 0 | 0 | 0 | 0 | 0 | 0 | 0 | 0 | 0 | 0 | 0 | 0 | 0 | 0 | 0 | 0 | 0 | 0 | 0
03.06.2025¦10:45:12.940 | 0 | 0 | 0 | 0 | 0 | 0 | 0 | 0 | 0 | 0 | 0 | 0 | 0 | 0 | 0 | 0 | 0 | 0 | 0 | 0
03.06.2025¦10:45:13.940 | 0 | 0 | 0 | 0 | 0 | 0 | 0 | 0 | 0 | 0 | 0 | 0 | 0 | 0 | 0 | 0 | 0 | 0 | 0 | 0
03.06.2025¦10:45:14.939 | 0 | 0 | 0 | 0 | 0 | 0 | 0 | 0 | 0 | 0 | 0 | 0 | 0 | 0 | 0 | 0 | 0 | 0 | 0 | 0
03.06.2025¦10:45:15.940 | 0 | 0 | 0 | 0 | 0 | 0 | 0 | 0 | 0 | 0 | 0 | 0 | 0 | 0 | 0 | 0 | 0 | 0 | 0 | 0
03.06.2025¦10:45:16.939 | 0 | 0 | 0 | 0 | 0 | 0 | 0 | 0 | 0 | 0 | 0 | 0 | 0 | 0 | 0 | 0 | 0 | 0 | 0 | 0
03.06.2025¦10:45:17.940 | 0 | 0 | 0 | 0 | 0 | 0 | 0 | 0 | 0 | 0 | 0 | 0 | 0 | 0 | 0 | 0 | 0 | 0 | 0 | 0
03.06.2025¦10:45:18.939 | 0 | 0 | 0 | 0 | 0 | 0 | 0 | 0 | 0 | 0 | 0 | 0 | 0 | 0 | 0 | 0 | 0 | 0 | 0 | 0
03.06.2025¦10:45:19.939 | 0 | 0 | 0 | 0 | 0 | 0 | 0 | 0 | 0 | 0 | 0 | 0 | 0 | 0 | 0 | 0 | 0 | 0 | 0 | 0
03.06.2025¦10:45:20.939 | 0 | 0 | 0 | 0 | 0 | 0 | 0 | 0 | 0 | 0 | 0 | 0 | 0 | 0 | 0 | 0 | 0 | 0 | 0 | 0
03.06.2025¦10:45:21.939 | 0 | 0 | 0 | 0 | 0 | 0 | 0 | 0 | 0 | 0 | 0 | 0 | 0 | 0 | 0 | 0 | 0 | 0 | 0 | 0
03.06.2025¦10:45:22.939 | 0 | 0 | 0 | 0 | 0 | 0 | 0 | 0 | 0 | 0 | 0 | 0 | 0 | 0 | 0 | 0 | 0 | 0 | 0 | 0
03.06.2025¦10:45:23.939 | 0 | 0 | 0 | 0 | 0 | 0 | 0 | 0 | 0 | 0 | 0 | 0 | 0 | 0 | 0 | 0 | 0 | 0 | 0 | 0
03.06.2025¦10:45:24.939 | 0 | 0 | 0 | 0 | 0 | 0 | 0 | 0 | 0 | 0 | 0 | 0 | 0 | 0 | 0 | 0 | 0 | 0 | 0 | 0
03.06.2025¦10:45:25.939 | 0 | 0 | 0 | 0 | 0 | 0 | 0 | 0 | 0 | 0 | 0 | 0 | 0 | 0 | 0 | 0 | 0 | 0 | 0 | 0
03.06.2025¦10:45:26.939 | 0 | 0 | 0 | 0 | 0 | 0 | 0 | 0 | 0 | 0 | 0 | 0 | 0 | 0 | 0 | 0 | 0 | 0 | 0 | 0
03.06.2025¦10:45:27.939 | 0 | 0 | 0 | 0 | 0 | 0 | 0 | 0 | 0 | 0 | 0 | 0 | 0 | 0 | 0 | 0 | 0 | 0 | 0 | 0
03.06.2025¦10:45:28.940 | 0 | 0 | 0 | 0 | 0 | 0 | 0 | 0 | 0 | 0 | 0 | 0 | 0 | 0 | 0 | 0 | 0 | 0 | 0 | 0
| OekoSolve | OekoSolve | OekoSolve | OekoSolve | OekoSolve | OekoSolve | OekoSolve | OekoSolve | OekoSolve | OekoSolve | OekoSolve | OekoSolve | OekoSolve | OekoSolve | OekoSolve | OekoSolve | OekoSolve | OekoSolve | OekoSolve | OekoSolve
| EnMeter_Prec1 | EnMeter_Prec1 | EnMeter_Prec1 | EnMeter_Prec1 | EnMeter_Prec1 | EnMeter_Prec1 | EnMeter_Prec1 | EnMeter_Prec1 | EnMeter_Prec1 | EnMeter_Prec1 | EnMeter_Prec2 | EnMeter_Prec2 | EnMeter_Prec2 | EnMeter_Prec2 | EnMeter_Prec2 | EnMeter_Prec2 | EnMeter_Prec2 | EnMeter_Prec2 | EnMeter_Prec2 | EnMeter_Prec2
| Prec1 P:W | Prec1 WTotal:kWh | Prec1 WDay:kWh | Prec1 WMonth:kWh | Prec1 WYear:kWh | Prec1 State:0 no info available¦1 Off¦2 Startup¦3 Ready¦4 On¦5 Charge¦6 Discharge¦7 Batt Low or Full¦8 Batt Full¦9 Batt low¦10 Finished¦11 Island¦12 Waiting¦91 Maintenance¦99 ERROR | Prec1 Spec Signal | Prec1 V:kV | Prec1 I:mA | Prec1 Info:0 Bit0¦1 Bit1¦2 Bit2¦3 Bit3¦4 HS Ein¦5 Freigabe / Abdeckung vorhanden¦6 Temp. Fühler aktiv¦7 Temp. Fühler unterbrochen¦8 Bit8¦9 Bit9¦10 Bit10¦11 Bit11¦12 Bit12¦13 Bit13¦14 Bit14¦15 Bit15¦ | Prec2 P:W | Prec2 WTotal:kWh | Prec2 WDay:kWh | Prec2 WMonth:kWh | Prec2 WYear:kWh | Prec2 State:0 no info available¦1 Off¦2 Startup¦3 Ready¦4 On¦5 Charge¦6 Discharge¦7 Batt Low or Full¦8 Batt Full¦9 Batt low¦10 Finished¦11 Island¦12 Waiting¦91 Maintenance¦99 ERROR | Prec2 Spec Signal | Prec2 V:kV | Prec2 I:mA | Prec2 Info:0 Bit0¦1 Bit1¦2 Bit2¦3 Bit3¦4 HS Ein¦5 Freigabe / Abdeckung vorhanden¦6 Temp. Fühler aktiv¦7 Temp. Fühler unterbrochen¦8 Bit8¦9 Bit9¦10 Bit10¦11 Bit11¦12 Bit12¦13 Bit13¦14 Bit14¦15 Bit15¦
03.06.2025¦10:45:29.938 | 0 | 0 | 0 | 0 | 0 | 0 | 0 | 0 | 0 | 0 | 0 | 0 | 0 | 0 | 0 | 0 | 0 | 0 | 0 | 0
03.06.2025¦10:45:30.939 | 0 | 0 | 0 | 0 | 0 | 0 | 0 | 0 | 0 | 0 | 0 | 0 | 0 | 0 | 0 | 0 | 0 | 0 | 0 | 0
03.06.2025¦10:45:31.939 | 0 | 0 | 0 | 0 | 0 | 0 | 0 | 0 | 0 | 0 | 0 | 0 | 0 | 0 | 0 | 0 | 0 | 0 | 0 | 0
03.06.2025¦10:45:32.939 | 0 | 0 | 0 | 0 | 0 | 0 | 0 | 0 | 0 | 0 | 0 | 0 | 0 | 0 | 0 | 0 | 0 | 0 | 0 | 0
03.06.2025¦10:45:33.939 | 0 | 0 | 0 | 0 | 0 | 0 | 0 | 0 | 0 | 0 | 0 | 0 | 0 | 0 | 0 | 0 | 0 | 0 | 0 | 0
03.06.2025¦10:45:34.939 | 0 | 0 | 0 | 0 | 0 | 0 | 0 | 0 | 0 | 0 | 0 | 0 | 0 | 0 | 0 | 0 | 0 | 0 | 0 | 0
03.06.2025¦10:45:35.939 | 0 | 0 | 0 | 0 | 0 | 0 | 0 | 0 | 0 | 0 | 0 | 0 | 0 | 0 | 0 | 0 | 0 | 0 | 0 | 0
03.06.2025¦10:45:36.939 | 0 | 0 | 0 | 0 | 0 | 0 | 0 | 0 | 0 | 0 | 0 | 0 | 0 | 0 | 0 | 0 | 0 | 0 | 0 | 0
03.06.2025¦10:45:37.940 | 0 | 0 | 0 | 0 | 0 | 0 | 0 | 0 | 0 | 0 | 0 | 0 | 0 | 0 | 0 | 0 | 0 | 0 | 0 | 0
03.06.2025¦10:45:38.940 | 0 | 0 | 0 | 0 | 0 | 0 | 0 | 0 | 0 | 0 | 0 | 0 | 0 | 0 | 0 | 0 | 0 | 0 | 0 | 0
03.06.2025¦10:45:39.939 | 0 | 0 | 0 | 0 | 0 | 0 | 0 | 0 | 0 | 0 | 0 | 0 | 0 | 0 | 0 | 0 | 0 | 0 | 0 | 0
03.06.2025¦10:45:40.939 | 0 | 0 | 0 | 0 | 0 | 0 | 0 | 0 | 0 | 0 | 0 | 0 | 0 | 0 | 0 | 0 | 0 | 0 | 0 | 0
03.06.2025¦10:45:41.939 | 0 | 0 | 0 | 0 | 0 | 0 | 0 | 0 | 0 | 0 | 0 | 0 | 0 | 0 | 0 | 0 | 0 | 0 | 0 | 0
03.06.2025¦10:45:42.939 | 0 | 0 | 0 | 0 | 0 | 0 | 0 | 0 | 0 | 0 | 0 | 0 | 0 | 0 | 0 | 0 | 0 | 0 | 0 | 0
03.06.2025¦10:45:43.939 | 0 | 0 | 0 | 0 | 0 | 0 | 0 | 0 | 0 | 0 | 0 | 0 | 0 | 0 | 0 | 0 | 0 | 0 | 0 | 0
03.06.2025¦10:45:44.939 | 0 | 0 | 0 | 0 | 0 | 0 | 0 | 0 | 0 | 0 | 0 | 0 | 0 | 0 | 0 | 0 | 0 | 0 | 0 | 0
03.06.2025¦10:45:45.939 | 0 | 0 | 0 | 0 | 0 | 0 | 0 | 0 | 0 | 0 | 0 | 0 | 0 | 0 | 0 | 0 | 0 | 0 | 0 | 0
03.06.2025¦10:45:46.939 | 0 | 0 | 0 | 0 | 0 | 0 | 0 | 0 | 0 | 0 | 0 | 0 | 0 | 0 | 0 | 0 | 0 | 0 | 0 | 0
03.06.2025¦10:45:47.939 | 0 | 0 | 0 | 0 | 0 | 0 | 0 | 0 | 0 | 0 | 0 | 0 | 0 | 0 | 0 | 0 | 0 | 0 | 0 | 0
03.06.2025¦10:45:48.939 | 0 | 0 | 0 | 0 | 0 | 0 | 0 | 0 | 0 | 0 | 0 | 0 | 0 | 0 | 0 | 0 | 0 | 0 | 0 | 0
03.06.2025¦10:45:49.940 | 0 | 0 | 0 | 0 | 0 | 0 | 0 | 0 | 0 | 0 | 0 | 0 | 0 | 0 | 0 | 0 | 0 | 0 | 0 | 0
03.06.2025¦10:45:50.939 | 0 | 0 | 0 | 0 | 0 | 0 | 0 | 0 | 0 | 0 | 0 | 0 | 0 | 0 | 0 | 0 | 0 | 0 | 0 | 0
03.06.2025¦10:45:51.939 | 0 | 0 | 0 | 0 | 0 | 0 | 0 | 0 | 0 | 0 | 0 | 0 | 0 | 0 | 0 | 0 | 0 | 0 | 0 | 0
03.06.2025¦10:45:52.939 | 0 | 0 | 0 | 0 | 0 | 0 | 0 | 0 | 0 | 0 | 0 | 0 | 0 | 0 | 0 | 0 | 0 | 0 | 0 | 0
03.06.2025¦10:45:53.939 | 0 | 0 | 0 | 0 | 0 | 0 | 0 | 0 | 0 | 0 | 0 | 0 | 0 | 0 | 0 | 0 | 0 | 0 | 0 | 0
03.06.2025¦10:45:54.940 | 0 | 0 | 0 | 0 | 0 | 0 | 0 | 0 | 0 | 0 | 0 | 0 | 0 | 0 | 0 | 0 | 0 | 0 | 0 | 0
03.06.2025¦10:45:55.940 | 0 | 0 | 0 | 0 | 0 | 0 | 0 | 0 | 0 | 0 | 0 | 0 | 0 | 0 | 0 | 0 | 0 | 0 | 0 | 0
03.06.2025¦10:45:56.939 | 0 | 0 | 0 | 0 | 0 | 0 | 0 | 0 | 0 | 0 | 0 | 0 | 0 | 0 | 0 | 0 | 0 | 0 | 0 | 0
03.06.2025¦10:45:57.939 | 0 | 0 | 0 | 0 | 0 | 0 | 0 | 0 | 0 | 0 | 0 | 0 | 0 | 0 | 0 | 0 | 0 | 0 | 0 | 0
03.06.2025¦10:45:58.940 | 0 | 0 | 0 | 0 | 0 | 0 | 0 | 0 | 0 | 0 | 0 | 0 | 0 | 0 | 0 | 0 | 0 | 0 | 0 | 0
| OekoSolve | OekoSolve | OekoSolve | OekoSolve | OekoSolve | OekoSolve | OekoSolve | OekoSolve | OekoSolve | OekoSolve | OekoSolve | OekoSolve | OekoSolve | OekoSolve | OekoSolve | OekoSolve | OekoSolve | OekoSolve | OekoSolve | OekoSolve
| EnMeter_Prec1 | EnMeter_Prec1 | EnMeter_Prec1 | EnMeter_Prec1 | EnMeter_Prec1 | EnMeter_Prec1 | EnMeter_Prec1 | EnMeter_Prec1 | EnMeter_Prec1 | EnMeter_Prec1 | EnMeter_Prec2 | EnMeter_Prec2 | EnMeter_Prec2 | EnMeter_Prec2 | EnMeter_Prec2 | EnMeter_Prec2 | EnMeter_Prec2 | EnMeter_Prec2 | EnMeter_Prec2 | EnMeter_Prec2
| Prec1 P:W | Prec1 WTotal:kWh | Prec1 WDay:kWh | Prec1 WMonth:kWh | Prec1 WYear:kWh | Prec1 State:0 no info available¦1 Off¦2 Startup¦3 Ready¦4 On¦5 Charge¦6 Discharge¦7 Batt Low or Full¦8 Batt Full¦9 Batt low¦10 Finished¦11 Island¦12 Waiting¦91 Maintenance¦99 ERROR | Prec1 Spec Signal | Prec1 V:kV | Prec1 I:mA | Prec1 Info:0 Bit0¦1 Bit1¦2 Bit2¦3 Bit3¦4 HS Ein¦5 Freigabe / Abdeckung vorhanden¦6 Temp. Fühler aktiv¦7 Temp. Fühler unterbrochen¦8 Bit8¦9 Bit9¦10 Bit10¦11 Bit11¦12 Bit12¦13 Bit13¦14 Bit14¦15 Bit15¦ | Prec2 P:W | Prec2 WTotal:kWh | Prec2 WDay:kWh | Prec2 WMonth:kWh | Prec2 WYear:kWh | Prec2 State:0 no info available¦1 Off¦2 Startup¦3 Ready¦4 On¦5 Charge¦6 Discharge¦7 Batt Low or Full¦8 Batt Full¦9 Batt low¦10 Finished¦11 Island¦12 Waiting¦91 Maintenance¦99 ERROR | Prec2 Spec Signal | Prec2 V:kV | Prec2 I:mA | Prec2 Info:0 Bit0¦1 Bit1¦2 Bit2¦3 Bit3¦4 HS Ein¦5 Freigabe / Abdeckung vorhanden¦6 Temp. Fühler aktiv¦7 Temp. Fühler unterbrochen¦8 Bit8¦9 Bit9¦10 Bit10¦11 Bit11¦12 Bit12¦13 Bit13¦14 Bit14¦15 Bit15¦
03.06.2025¦10:45:59.940 | 0 | 0 | 0 | 0 | 0 | 0 | 0 | 0 | 0 | 0 | 0 | 0 | 0 | 0 | 0 | 0 | 0 | 0 | 0 | 0
03.06.2025¦10:46:00.939 | 0 | 0 | 0 | 0 | 0 | 0 | 0 | 0 | 0 | 0 | 0 | 0 | 0 | 0 | 0 | 0 | 0 | 0 | 0 | 0
03.06.2025¦10:46:01.939 | 0 | 0 | 0 | 0 | 0 | 0 | 0 | 0 | 0 | 0 | 0 | 0 | 0 | 0 | 0 | 0 | 0 | 0 | 0 | 0
03.06.2025¦10:46:02.940 | 0 | 0 | 0 | 0 | 0 | 0 | 0 | 0 | 0 | 0 | 0 | 0 | 0 | 0 | 0 | 0 | 0 | 0 | 0 | 0
03.06.2025¦10:46:03.939 | 0 | 0 | 0 | 0 | 0 | 0 | 0 | 0 | 0 | 0 | 0 | 0 | 0 | 0 | 0 | 0 | 0 | 0 | 0 | 0
03.06.2025¦10:46:04.939 | 0 | 0 | 0 | 0 | 0 | 0 | 0 | 0 | 0 | 0 | 0 | 0 | 0 | 0 | 0 | 0 | 0 | 0 | 0 | 0
03.06.2025¦10:46:05.939 | 0 | 0 | 0 | 0 | 0 | 0 | 0 | 0 | 0 | 0 | 0 | 0 | 0 | 0 | 0 | 0 | 0 | 0 | 0 | 0
03.06.2025¦10:46:06.939 | 0 | 0 | 0 | 0 | 0 | 0 | 0 | 0 | 0 | 0 | 0 | 0 | 0 | 0 | 0 | 0 | 0 | 0 | 0 | 0
03.06.2025¦10:46:07.940 | 0 | 0 | 0 | 0 | 0 | 0 | 0 | 0 | 0 | 0 | 0 | 0 | 0 | 0 | 0 | 0 | 0 | 0 | 0 | 0
03.06.2025¦10:46:08.940 | 0 | 0 | 0 | 0 | 0 | 0 | 0 | 0 | 0 | 0 | 0 | 0 | 0 | 0 | 0 | 0 | 0 | 0 | 0 | 0
03.06.2025¦10:46:09.939 | 0 | 0 | 0 | 0 | 0 | 0 | 0 | 0 | 0 | 0 | 0 | 0 | 0 | 0 | 0 | 0 | 0 | 0 | 0 | 0
03.06.2025¦10:46:10.939 | 0 | 0 | 0 | 0 | 0 | 0 | 0 | 0 | 0 | 0 | 0 | 0 | 0 | 0 | 0 | 0 | 0 | 0 | 0 | 0
03.06.2025¦10:46:11.939 | 0 | 0 | 0 | 0 | 0 | 0 | 0 | 0 | 0 | 0 | 0 | 0 | 0 | 0 | 0 | 0 | 0 | 0 | 0 | 0
03.06.2025¦10:46:12.939 | 0 | 0 | 0 | 0 | 0 | 0 | 0 | 0 | 0 | 0 | 0 | 0 | 0 | 0 | 0 | 0 | 0 | 0 | 0 | 0
03.06.2025¦10:46:13.939 | 0 | 0 | 0 | 0 | 0 | 0 | 0 | 0 | 0 | 0 | 0 | 0 | 0 | 0 | 0 | 0 | 0 | 0 | 0 | 0
03.06.2025¦10:46:14.939 | 0 | 0 | 0 | 0 | 0 | 0 | 0 | 0 | 0 | 0 | 0 | 0 | 0 | 0 | 0 | 0 | 0 | 0 | 0 | 0
03.06.2025¦10:46:15.940 | 0 | 0 | 0 | 0 | 0 | 0 | 0 | 0 | 0 | 0 | 0 | 0 | 0 | 0 | 0 | 0 | 0 | 0 | 0 | 0
03.06.2025¦10:46:16.940 | 0 | 0 | 0 | 0 | 0 | 0 | 0 | 0 | 0 | 0 | 0 | 0 | 0 | 0 | 0 | 0 | 0 | 0 | 0 | 0
03.06.2025¦10:46:17.940 | 0 | 0 | 0 | 0 | 0 | 0 | 0 | 0 | 0 | 0 | 0 | 0 | 0 | 0 | 0 | 0 | 0 | 0 | 0 | 0
03.06.2025¦10:46:18.939 | 0 | 0 | 0 | 0 | 0 | 0 | 0 | 0 | 0 | 0 | 0 | 0 | 0 | 0 | 0 | 0 | 0 | 0 | 0 | 0
03.06.2025¦10:46:19.939 | 0 | 0 | 0 | 0 | 0 | 0 | 0 | 0 | 0 | 0 | 0 | 0 | 0 | 0 | 0 | 0 | 0 | 0 | 0 | 0
03.06.2025¦10:46:20.939 | 0 | 0 | 0 | 0 | 0 | 0 | 0 | 0 | 0 | 0 | 0 | 0 | 0 | 0 | 0 | 0 | 0 | 0 | 0 | 0
03.06.2025¦10:46:21.939 | 0 | 0 | 0 | 0 | 0 | 0 | 0 | 0 | 0 | 0 | 0 | 0 | 0 | 0 | 0 | 0 | 0 | 0 | 0 | 0
03.06.2025¦10:46:22.940 | 0 | 0 | 0 | 0 | 0 | 0 | 0 | 0 | 0 | 0 | 0 | 0 | 0 | 0 | 0 | 0 | 0 | 0 | 0 | 0
03.06.2025¦10:46:23.939 | 0 | 0 | 0 | 0 | 0 | 0 | 0 | 0 | 0 | 0 | 0 | 0 | 0 | 0 | 0 | 0 | 0 | 0 | 0 | 0
03.06.2025¦10:46:24.938 | 0 | 0 | 0 | 0 | 0 | 0 | 0 | 0 | 0 | 0 | 0 | 0 | 0 | 0 | 0 | 0 | 0 | 0 | 0 | 0
03.06.2025¦10:46:25.940 | 0 | 0 | 0 | 0 | 0 | 0 | 0 | 0 | 0 | 0 | 0 | 0 | 0 | 0 | 0 | 0 | 0 | 0 | 0 | 0
03.06.2025¦10:46:26.939 | 0 | 0 | 0 | 0 | 0 | 0 | 0 | 0 | 0 | 0 | 0 | 0 | 0 | 0 | 0 | 0 | 0 | 0 | 0 | 0
03.06.2025¦10:46:27.939 | 0 | 0 | 0 | 0 | 0 | 0 | 0 | 0 | 0 | 0 | 0 | 0 | 0 | 0 | 0 | 0 | 0 | 0 | 0 | 0
03.06.2025¦10:46:28.940 | 0 | 0 | 0 | 0 | 0 | 0 | 0 | 0 | 0 | 0 | 0 | 0 | 0 | 0 | 0 | 0 | 0 | 0 | 0 | 0
| OekoSolve | OekoSolve | OekoSolve | OekoSolve | OekoSolve | OekoSolve | OekoSolve | OekoSolve | OekoSolve | OekoSolve | OekoSolve | OekoSolve | OekoSolve | OekoSolve | OekoSolve | OekoSolve | OekoSolve | OekoSolve | OekoSolve | OekoSolve
| EnMeter_Prec1 | EnMeter_Prec1 | EnMeter_Prec1 | EnMeter_Prec1 | EnMeter_Prec1 | EnMeter_Prec1 | EnMeter_Prec1 | EnMeter_Prec1 | EnMeter_Prec1 | EnMeter_Prec1 | EnMeter_Prec2 | EnMeter_Prec2 | EnMeter_Prec2 | EnMeter_Prec2 | EnMeter_Prec2 | EnMeter_Prec2 | EnMeter_Prec2 | EnMeter_Prec2 | EnMeter_Prec2 | EnMeter_Prec2
| Prec1 P:W | Prec1 WTotal:kWh | Prec1 WDay:kWh | Prec1 WMonth:kWh | Prec1 WYear:kWh | Prec1 State:0 no info available¦1 Off¦2 Startup¦3 Ready¦4 On¦5 Charge¦6 Discharge¦7 Batt Low or Full¦8 Batt Full¦9 Batt low¦10 Finished¦11 Island¦12 Waiting¦91 Maintenance¦99 ERROR | Prec1 Spec Signal | Prec1 V:kV | Prec1 I:mA | Prec1 Info:0 Bit0¦1 Bit1¦2 Bit2¦3 Bit3¦4 HS Ein¦5 Freigabe / Abdeckung vorhanden¦6 Temp. Fühler aktiv¦7 Temp. Fühler unterbrochen¦8 Bit8¦9 Bit9¦10 Bit10¦11 Bit11¦12 Bit12¦13 Bit13¦14 Bit14¦15 Bit15¦ | Prec2 P:W | Prec2 WTotal:kWh | Prec2 WDay:kWh | Prec2 WMonth:kWh | Prec2 WYear:kWh | Prec2 State:0 no info available¦1 Off¦2 Startup¦3 Ready¦4 On¦5 Charge¦6 Discharge¦7 Batt Low or Full¦8 Batt Full¦9 Batt low¦10 Finished¦11 Island¦12 Waiting¦91 Maintenance¦99 ERROR | Prec2 Spec Signal | Prec2 V:kV | Prec2 I:mA | Prec2 Info:0 Bit0¦1 Bit1¦2 Bit2¦3 Bit3¦4 HS Ein¦5 Freigabe / Abdeckung vorhanden¦6 Temp. Fühler aktiv¦7 Temp. Fühler unterbrochen¦8 Bit8¦9 Bit9¦10 Bit10¦11 Bit11¦12 Bit12¦13 Bit13¦14 Bit14¦15 Bit15¦
03.06.2025¦10:46:29.940 | 0 | 0 | 0 | 0 | 0 | 0 | 0 | 0 | 0 | 0 | 0 | 0 | 0 | 0 | 0 | 0 | 0 | 0 | 0 | 0
03.06.2025¦10:46:30.939 | 0 | 0 | 0 | 0 | 0 | 0 | 0 | 0 | 0 | 0 | 0 | 0 | 0 | 0 | 0 | 0 | 0 | 0 | 0 | 0
03.06.2025¦10:46:31.939 | 0 | 0 | 0 | 0 | 0 | 0 | 0 | 0 | 0 | 0 | 0 | 0 | 0 | 0 | 0 | 0 | 0 | 0 | 0 | 0
03.06.2025¦10:46:32.939 | 0 | 0 | 0 | 0 | 0 | 0 | 0 | 0 | 0 | 0 | 0 | 0 | 0 | 0 | 0 | 0 | 0 | 0 | 0 | 0
03.06.2025¦10:46:33.940 | 0 | 0 | 0 | 0 | 0 | 0 | 0 | 0 | 0 | 0 | 0 | 0 | 0 | 0 | 0 | 0 | 0 | 0 | 0 | 0
03.06.2025¦10:46:34.939 | 0 | 0 | 0 | 0 | 0 | 0 | 0 | 0 | 0 | 0 | 0 | 0 | 0 | 0 | 0 | 0 | 0 | 0 | 0 | 0
03.06.2025¦10:46:35.939 | 0 | 0 | 0 | 0 | 0 | 0 | 0 | 0 | 0 | 0 | 0 | 0 | 0 | 0 | 0 | 0 | 0 | 0 | 0 | 0
03.06.2025¦10:46:36.940 | 0 | 0 | 0 | 0 | 0 | 0 | 0 | 0 | 0 | 0 | 0 | 0 | 0 | 0 | 0 | 0 | 0 | 0 | 0 | 0
03.06.2025¦10:46:37.940 | 0 | 0 | 0 | 0 | 0 | 0 | 0 | 0 | 0 | 0 | 0 | 0 | 0 | 0 | 0 | 0 | 0 | 0 | 0 | 0
03.06.2025¦10:46:38.939 | 0 | 0 | 0 | 0 | 0 | 0 | 0 | 0 | 0 | 0 | 0 | 0 | 0 | 0 | 0 | 0 | 0 | 0 | 0 | 0
03.06.2025¦10:46:39.939 | 0 | 0 | 0 | 0 | 0 | 0 | 0 | 0 | 0 | 0 | 0 | 0 | 0 | 0 | 0 | 0 | 0 | 0 | 0 | 0
03.06.2025¦10:46:40.940 | 0 | 0 | 0 | 0 | 0 | 0 | 0 | 0 | 0 | 0 | 0 | 0 | 0 | 0 | 0 | 0 | 0 | 0 | 0 | 0
03.06.2025¦10:46:41.939 | 0 | 0 | 0 | 0 | 0 | 0 | 0 | 0 | 0 | 0 | 0 | 0 | 0 | 0 | 0 | 0 | 0 | 0 | 0 | 0
03.06.2025¦10:46:42.939 | 0 | 0 | 0 | 0 | 0 | 0 | 0 | 0 | 0 | 0 | 0 | 0 | 0 | 0 | 0 | 0 | 0 | 0 | 0 | 0
03.06.2025¦10:46:43.939 | 0 | 0 | 0 | 0 | 0 | 0 | 0 | 0 | 0 | 0 | 0 | 0 | 0 | 0 | 0 | 0 | 0 | 0 | 0 | 0
03.06.2025¦10:46:44.939 | 0 | 0 | 0 | 0 | 0 | 0 | 0 | 0 | 0 | 0 | 0 | 0 | 0 | 0 | 0 | 0 | 0 | 0 | 0 | 0
03.06.2025¦10:46:45.940 | 0 | 0 | 0 | 0 | 0 | 0 | 0 | 0 | 0 | 0 | 0 | 0 | 0 | 0 | 0 | 0 | 0 | 0 | 0 | 0
03.06.2025¦10:46:46.939 | 0 | 0 | 0 | 0 | 0 | 0 | 0 | 0 | 0 | 0 | 0 | 0 | 0 | 0 | 0 | 0 | 0 | 0 | 0 | 0
03.06.2025¦10:46:47.940 | 0 | 0 | 0 | 0 | 0 | 0 | 0 | 0 | 0 | 0 | 0 | 0 | 0 | 0 | 0 | 0 | 0 | 0 | 0 | 0
03.06.2025¦10:46:48.940 | 0 | 0 | 0 | 0 | 0 | 0 | 0 | 0 | 0 | 0 | 0 | 0 | 0 | 0 | 0 | 0 | 0 | 0 | 0 | 0
03.06.2025¦10:46:49.940 | 0 | 0 | 0 | 0 | 0 | 0 | 0 | 0 | 0 | 0 | 0 | 0 | 0 | 0 | 0 | 0 | 0 | 0 | 0 | 0
03.06.2025¦10:46:50.939 | 0 | 0 | 0 | 0 | 0 | 0 | 0 | 0 | 0 | 0 | 0 | 0 | 0 | 0 | 0 | 0 | 0 | 0 | 0 | 0
03.06.2025¦10:46:51.939 | 0 | 0 | 0 | 0 | 0 | 0 | 0 | 0 | 0 | 0 | 0 | 0 | 0 | 0 | 0 | 0 | 0 | 0 | 0 | 0
03.06.2025¦10:46:52.939 | 0 | 0 | 0 | 0 | 0 | 0 | 0 | 0 | 0 | 0 | 0 | 0 | 0 | 0 | 0 | 0 | 0 | 0 | 0 | 0
03.06.2025¦10:46:53.939 | 0 | 0 | 0 | 0 | 0 | 0 | 0 | 0 | 0 | 0 | 0 | 0 | 0 | 0 | 0 | 0 | 0 | 0 | 0 | 0
03.06.2025¦10:46:54.939 | 0 | 0 | 0 | 0 | 0 | 0 | 0 | 0 | 0 | 0 | 0 | 0 | 0 | 0 | 0 | 0 | 0 | 0 | 0 | 0
03.06.2025¦10:46:55.939 | 0 | 0 | 0 | 0 | 0 | 0 | 0 | 0 | 0 | 0 | 0 | 0 | 0 | 0 | 0 | 0 | 0 | 0 | 0 | 0
03.06.2025¦10:46:56.939 | 0 | 0 | 0 | 0 | 0 | 0 | 0 | 0 | 0 | 0 | 0 | 0 | 0 | 0 | 0 | 0 | 0 | 0 | 0 | 0
03.06.2025¦10:46:57.940 | 0 | 0 | 0 | 0 | 0 | 0 | 0 | 0 | 0 | 0 | 0 | 0 | 0 | 0 | 0 | 0 | 0 | 0 | 0 | 0
03.06.2025¦10:46:58.939 | 0 | 0 | 0 | 0 | 0 | 0 | 0 | 0 | 0 | 0 | 0 | 0 | 0 | 0 | 0 | 0 | 0 | 0 | 0 | 0
| OekoSolve | OekoSolve | OekoSolve | OekoSolve | OekoSolve | OekoSolve | OekoSolve | OekoSolve | OekoSolve | OekoSolve | OekoSolve | OekoSolve | OekoSolve | OekoSolve | OekoSolve | OekoSolve | OekoSolve | OekoSolve | OekoSolve | OekoSolve
| EnMeter_Prec1 | EnMeter_Prec1 | EnMeter_Prec1 | EnMeter_Prec1 | EnMeter_Prec1 | EnMeter_Prec1 | EnMeter_Prec1 | EnMeter_Prec1 | EnMeter_Prec1 | EnMeter_Prec1 | EnMeter_Prec2 | EnMeter_Prec2 | EnMeter_Prec2 | EnMeter_Prec2 | EnMeter_Prec2 | EnMeter_Prec2 | EnMeter_Prec2 | EnMeter_Prec2 | EnMeter_Prec2 | EnMeter_Prec2
| Prec1 P:W | Prec1 WTotal:kWh | Prec1 WDay:kWh | Prec1 WMonth:kWh | Prec1 WYear:kWh | Prec1 State:0 no info available¦1 Off¦2 Startup¦3 Ready¦4 On¦5 Charge¦6 Discharge¦7 Batt Low or Full¦8 Batt Full¦9 Batt low¦10 Finished¦11 Island¦12 Waiting¦91 Maintenance¦99 ERROR | Prec1 Spec Signal | Prec1 V:kV | Prec1 I:mA | Prec1 Info:0 Bit0¦1 Bit1¦2 Bit2¦3 Bit3¦4 HS Ein¦5 Freigabe / Abdeckung vorhanden¦6 Temp. Fühler aktiv¦7 Temp. Fühler unterbrochen¦8 Bit8¦9 Bit9¦10 Bit10¦11 Bit11¦12 Bit12¦13 Bit13¦14 Bit14¦15 Bit15¦ | Prec2 P:W | Prec2 WTotal:kWh | Prec2 WDay:kWh | Prec2 WMonth:kWh | Prec2 WYear:kWh | Prec2 State:0 no info available¦1 Off¦2 Startup¦3 Ready¦4 On¦5 Charge¦6 Discharge¦7 Batt Low or Full¦8 Batt Full¦9 Batt low¦10 Finished¦11 Island¦12 Waiting¦91 Maintenance¦99 ERROR | Prec2 Spec Signal | Prec2 V:kV | Prec2 I:mA | Prec2 Info:0 Bit0¦1 Bit1¦2 Bit2¦3 Bit3¦4 HS Ein¦5 Freigabe / Abdeckung vorhanden¦6 Temp. Fühler aktiv¦7 Temp. Fühler unterbrochen¦8 Bit8¦9 Bit9¦10 Bit10¦11 Bit11¦12 Bit12¦13 Bit13¦14 Bit14¦15 Bit15¦
03.06.2025¦10:46:59.939 | 0 | 0 | 0 | 0 | 0 | 0 | 0 | 0 | 0 | 0 | 0 | 0 | 0 | 0 | 0 | 0 | 0 | 0 | 0 | 0
03.06.2025¦10:47:00.940 | 0 | 0 | 0 | 0 | 0 | 0 | 0 | 0 | 0 | 0 | 0 | 0 | 0 | 0 | 0 | 0 | 0 | 0 | 0 | 0
03.06.2025¦10:47:01.939 | 0 | 0 | 0 | 0 | 0 | 0 | 0 | 0 | 0 | 0 | 0 | 0 | 0 | 0 | 0 | 0 | 0 | 0 | 0 | 0
03.06.2025¦10:47:02.940 | 0 | 0 | 0 | 0 | 0 | 0 | 0 | 0 | 0 | 0 | 0 | 0 | 0 | 0 | 0 | 0 | 0 | 0 | 0 | 0
03.06.2025¦10:47:03.938 | 0 | 0 | 0 | 0 | 0 | 0 | 0 | 0 | 0 | 0 | 0 | 0 | 0 | 0 | 0 | 0 | 0 | 0 | 0 | 0
03.06.2025¦10:47:04.939 | 0 | 0 | 0 | 0 | 0 | 0 | 0 | 0 | 0 | 0 | 0 | 0 | 0 | 0 | 0 | 0 | 0 | 0 | 0 | 0
03.06.2025¦10:47:05.940 | 0 | 0 | 0 | 0 | 0 | 0 | 0 | 0 | 0 | 0 | 0 | 0 | 0 | 0 | 0 | 0 | 0 | 0 | 0 | 0
03.06.2025¦10:47:06.939 | 0 | 0 | 0 | 0 | 0 | 0 | 0 | 0 | 0 | 0 | 0 | 0 | 0 | 0 | 0 | 0 | 0 | 0 | 0 | 0
03.06.2025¦10:47:07.939 | 0 | 0 | 0 | 0 | 0 | 0 | 0 | 0 | 0 | 0 | 0 | 0 | 0 | 0 | 0 | 0 | 0 | 0 | 0 | 0
03.06.2025¦10:47:08.939 | 0 | 0 | 0 | 0 | 0 | 0 | 0 | 0 | 0 | 0 | 0 | 0 | 0 | 0 | 0 | 0 | 0 | 0 | 0 | 0
03.06.2025¦10:47:09.939 | 0 | 0 | 0 | 0 | 0 | 0 | 0 | 0 | 0 | 0 | 0 | 0 | 0 | 0 | 0 | 0 | 0 | 0 | 0 | 0
03.06.2025¦10:47:10.940 | 0 | 0 | 0 | 0 | 0 | 0 | 0 | 0 | 0 | 0 | 0 | 0 | 0 | 0 | 0 | 0 | 0 | 0 | 0 | 0
03.06.2025¦10:47:11.939 | 0 | 0 | 0 | 0 | 0 | 0 | 0 | 0 | 0 | 0 | 0 | 0 | 0 | 0 | 0 | 0 | 0 | 0 | 0 | 0
03.06.2025¦10:47:12.939 | 0 | 0 | 0 | 0 | 0 | 0 | 0 | 0 | 0 | 0 | 0 | 0 | 0 | 0 | 0 | 0 | 0 | 0 | 0 | 0
03.06.2025¦10:47:13.939 | 0 | 0 | 0 | 0 | 0 | 0 | 0 | 0 | 0 | 0 | 0 | 0 | 0 | 0 | 0 | 0 | 0 | 0 | 0 | 0
03.06.2025¦10:47:14.939 | 0 | 0 | 0 | 0 | 0 | 0 | 0 | 0 | 0 | 0 | 0 | 0 | 0 | 0 | 0 | 0 | 0 | 0 | 0 | 0
03.06.2025¦10:47:15.939 | 0 | 0 | 0 | 0 | 0 | 0 | 0 | 0 | 0 | 0 | 0 | 0 | 0 | 0 | 0 | 0 | 0 | 0 | 0 | 0
03.06.2025¦10:47:16.939 | 0 | 0 | 0 | 0 | 0 | 0 | 0 | 0 | 0 | 0 | 0 | 0 | 0 | 0 | 0 | 0 | 0 | 0 | 0 | 0
03.06.2025¦10:47:17.939 | 0 | 0 | 0 | 0 | 0 | 0 | 0 | 0 | 0 | 0 | 0 | 0 | 0 | 0 | 0 | 0 | 0 | 0 | 0 | 0
03.06.2025¦10:47:18.940 | 0 | 0 | 0 | 0 | 0 | 0 | 0 | 0 | 0 | 0 | 0 | 0 | 0 | 0 | 0 | 0 | 0 | 0 | 0 | 0
03.06.2025¦10:47:19.939 | 0 | 0 | 0 | 0 | 0 | 0 | 0 | 0 | 0 | 0 | 0 | 0 | 0 | 0 | 0 | 0 | 0 | 0 | 0 | 0
03.06.2025¦10:47:20.939 | 0 | 0 | 0 | 0 | 0 | 0 | 0 | 0 | 0 | 0 | 0 | 0 | 0 | 0 | 0 | 0 | 0 | 0 | 0 | 0
03.06.2025¦10:47:21.939 | 0 | 0 | 0 | 0 | 0 | 0 | 0 | 0 | 0 | 0 | 0 | 0 | 0 | 0 | 0 | 0 | 0 | 0 | 0 | 0
03.06.2025¦10:47:22.939 | 0 | 0 | 0 | 0 | 0 | 0 | 0 | 0 | 0 | 0 | 0 | 0 | 0 | 0 | 0 | 0 | 0 | 0 | 0 | 0
03.06.2025¦10:47:23.939 | 0 | 0 | 0 | 0 | 0 | 0 | 0 | 0 | 0 | 0 | 0 | 0 | 0 | 0 | 0 | 0 | 0 | 0 | 0 | 0
03.06.2025¦10:47:24.939 | 0 | 0 | 0 | 0 | 0 | 0 | 0 | 0 | 0 | 0 | 0 | 0 | 0 | 0 | 0 | 0 | 0 | 0 | 0 | 0
03.06.2025¦10:47:25.940 | 0 | 0 | 0 | 0 | 0 | 0 | 0 | 0 | 0 | 0 | 0 | 0 | 0 | 0 | 0 | 0 | 0 | 0 | 0 | 0
03.06.2025¦10:47:26.939 | 0 | 0 | 0 | 0 | 0 | 0 | 0 | 0 | 0 | 0 | 0 | 0 | 0 | 0 | 0 | 0 | 0 | 0 | 0 | 0
03.06.2025¦10:47:27.939 | 0 | 0 | 0 | 0 | 0 | 0 | 0 | 0 | 0 | 0 | 0 | 0 | 0 | 0 | 0 | 0 | 0 | 0 | 0 | 0
03.06.2025¦10:47:28.940 | 0 | 0 | 0 | 0 | 0 | 0 | 0 | 0 | 0 | 0 | 0 | 0 | 0 | 0 | 0 | 0 | 0 | 0 | 0 | 0
| OekoSolve | OekoSolve | OekoSolve | OekoSolve | OekoSolve | OekoSolve | OekoSolve | OekoSolve | OekoSolve | OekoSolve | OekoSolve | OekoSolve | OekoSolve | OekoSolve | OekoSolve | OekoSolve | OekoSolve | OekoSolve | OekoSolve | OekoSolve
| EnMeter_Prec1 | EnMeter_Prec1 | EnMeter_Prec1 | EnMeter_Prec1 | EnMeter_Prec1 | EnMeter_Prec1 | EnMeter_Prec1 | EnMeter_Prec1 | EnMeter_Prec1 | EnMeter_Prec1 | EnMeter_Prec2 | EnMeter_Prec2 | EnMeter_Prec2 | EnMeter_Prec2 | EnMeter_Prec2 | EnMeter_Prec2 | EnMeter_Prec2 | EnMeter_Prec2 | EnMeter_Prec2 | EnMeter_Prec2
| Prec1 P:W | Prec1 WTotal:kWh | Prec1 WDay:kWh | Prec1 WMonth:kWh | Prec1 WYear:kWh | Prec1 State:0 no info available¦1 Off¦2 Startup¦3 Ready¦4 On¦5 Charge¦6 Discharge¦7 Batt Low or Full¦8 Batt Full¦9 Batt low¦10 Finished¦11 Island¦12 Waiting¦91 Maintenance¦99 ERROR | Prec1 Spec Signal | Prec1 V:kV | Prec1 I:mA | Prec1 Info:0 Bit0¦1 Bit1¦2 Bit2¦3 Bit3¦4 HS Ein¦5 Freigabe / Abdeckung vorhanden¦6 Temp. Fühler aktiv¦7 Temp. Fühler unterbrochen¦8 Bit8¦9 Bit9¦10 Bit10¦11 Bit11¦12 Bit12¦13 Bit13¦14 Bit14¦15 Bit15¦ | Prec2 P:W | Prec2 WTotal:kWh | Prec2 WDay:kWh | Prec2 WMonth:kWh | Prec2 WYear:kWh | Prec2 State:0 no info available¦1 Off¦2 Startup¦3 Ready¦4 On¦5 Charge¦6 Discharge¦7 Batt Low or Full¦8 Batt Full¦9 Batt low¦10 Finished¦11 Island¦12 Waiting¦91 Maintenance¦99 ERROR | Prec2 Spec Signal | Prec2 V:kV | Prec2 I:mA | Prec2 Info:0 Bit0¦1 Bit1¦2 Bit2¦3 Bit3¦4 HS Ein¦5 Freigabe / Abdeckung vorhanden¦6 Temp. Fühler aktiv¦7 Temp. Fühler unterbrochen¦8 Bit8¦9 Bit9¦10 Bit10¦11 Bit11¦12 Bit12¦13 Bit13¦14 Bit14¦15 Bit15¦
03.06.2025¦10:47:29.939 | 0 | 0 | 0 | 0 | 0 | 0 | 0 | 0 | 0 | 0 | 0 | 0 | 0 | 0 | 0 | 0 | 0 | 0 | 0 | 0
03.06.2025¦10:47:30.939 | 0 | 0 | 0 | 0 | 0 | 0 | 0 | 0 | 0 | 0 | 0 | 0 | 0 | 0 | 0 | 0 | 0 | 0 | 0 | 0
03.06.2025¦10:47:31.940 | 0 | 0 | 0 | 0 | 0 | 0 | 0 | 0 | 0 | 0 | 0 | 0 | 0 | 0 | 0 | 0 | 0 | 0 | 0 | 0
03.06.2025¦10:47:32.940 | 0 | 0 | 0 | 0 | 0 | 0 | 0 | 0 | 0 | 0 | 0 | 0 | 0 | 0 | 0 | 0 | 0 | 0 | 0 | 0
03.06.2025¦10:47:33.939 | 0 | 0 | 0 | 0 | 0 | 0 | 0 | 0 | 0 | 0 | 0 | 0 | 0 | 0 | 0 | 0 | 0 | 0 | 0 | 0
03.06.2025¦10:47:34.939 | 0 | 0 | 0 | 0 | 0 | 0 | 0 | 0 | 0 | 0 | 0 | 0 | 0 | 0 | 0 | 0 | 0 | 0 | 0 | 0
03.06.2025¦10:47:35.939 | 0 | 0 | 0 | 0 | 0 | 0 | 0 | 0 | 0 | 0 | 0 | 0 | 0 | 0 | 0 | 0 | 0 | 0 | 0 | 0
03.06.2025¦10:47:36.940 | 0 | 0 | 0 | 0 | 0 | 0 | 0 | 0 | 0 | 0 | 0 | 0 | 0 | 0 | 0 | 0 | 0 | 0 | 0 | 0
03.06.2025¦10:47:37.939 | 0 | 0 | 0 | 0 | 0 | 0 | 0 | 0 | 0 | 0 | 0 | 0 | 0 | 0 | 0 | 0 | 0 | 0 | 0 | 0
03.06.2025¦10:47:38.939 | 0 | 0 | 0 | 0 | 0 | 0 | 0 | 0 | 0 | 0 | 0 | 0 | 0 | 0 | 0 | 0 | 0 | 0 | 0 | 0
03.06.2025¦10:47:39.938 | 0 | 0 | 0 | 0 | 0 | 0 | 0 | 0 | 0 | 0 | 0 | 0 | 0 | 0 | 0 | 0 | 0 | 0 | 0 | 0
03.06.2025¦10:47:40.939 | 0 | 0 | 0 | 0 | 0 | 0 | 0 | 0 | 0 | 0 | 0 | 0 | 0 | 0 | 0 | 0 | 0 | 0 | 0 | 0
03.06.2025¦10:47:41.939 | 0 | 0 | 0 | 0 | 0 | 0 | 0 | 0 | 0 | 0 | 0 | 0 | 0 | 0 | 0 | 0 | 0 | 0 | 0 | 0
03.06.2025¦10:47:42.940 | 0 | 0 | 0 | 0 | 0 | 0 | 0 | 0 | 0 | 0 | 0 | 0 | 0 | 0 | 0 | 0 | 0 | 0 | 0 | 0
03.06.2025¦10:47:43.939 | 0 | 0 | 0 | 0 | 0 | 0 | 0 | 0 | 0 | 0 | 0 | 0 | 0 | 0 | 0 | 0 | 0 | 0 | 0 | 0
03.06.2025¦10:47:44.939 | 0 | 0 | 0 | 0 | 0 | 0 | 0 | 0 | 0 | 0 | 0 | 0 | 0 | 0 | 0 | 0 | 0 | 0 | 0 | 0
03.06.2025¦10:47:45.939 | 0 | 0 | 0 | 0 | 0 | 0 | 0 | 0 | 0 | 0 | 0 | 0 | 0 | 0 | 0 | 0 | 0 | 0 | 0 | 0
03.06.2025¦10:47:46.938 | 0 | 0 | 0 | 0 | 0 | 0 | 0 | 0 | 0 | 0 | 0 | 0 | 0 | 0 | 0 | 0 | 0 | 0 | 0 | 0
03.06.2025¦10:47:47.939 | 0 | 0 | 0 | 0 | 0 | 0 | 0 | 0 | 0 | 0 | 0 | 0 | 0 | 0 | 0 | 0 | 0 | 0 | 0 | 0
03.06.2025¦10:47:48.939 | 0 | 0 | 0 | 0 | 0 | 0 | 0 | 0 | 0 | 0 | 0 | 0 | 0 | 0 | 0 | 0 | 0 | 0 | 0 | 0
03.06.2025¦10:47:49.939 | 0 | 0 | 0 | 0 | 0 | 0 | 0 | 0 | 0 | 0 | 0 | 0 | 0 | 0 | 0 | 0 | 0 | 0 | 0 | 0
03.06.2025¦10:47:50.939 | 0 | 0 | 0 | 0 | 0 | 0 | 0 | 0 | 0 | 0 | 0 | 0 | 0 | 0 | 0 | 0 | 0 | 0 | 0 | 0
03.06.2025¦10:47:51.939 | 0 | 0 | 0 | 0 | 0 | 0 | 0 | 0 | 0 | 0 | 0 | 0 | 0 | 0 | 0 | 0 | 0 | 0 | 0 | 0
03.06.2025¦10:47:52.938 | 0 | 0 | 0 | 0 | 0 | 0 | 0 | 0 | 0 | 0 | 0 | 0 | 0 | 0 | 0 | 0 | 0 | 0 | 0 | 0
03.06.2025¦10:47:53.939 | 0 | 0 | 0 | 0 | 0 | 0 | 0 | 0 | 0 | 0 | 0 | 0 | 0 | 0 | 0 | 0 | 0 | 0 | 0 | 0
03.06.2025¦10:47:54.939 | 0 | 0 | 0 | 0 | 0 | 0 | 0 | 0 | 0 | 0 | 0 | 0 | 0 | 0 | 0 | 0 | 0 | 0 | 0 | 0
03.06.2025¦10:47:55.939 | 0 | 0 | 0 | 0 | 0 | 0 | 0 | 0 | 0 | 0 | 0 | 0 | 0 | 0 | 0 | 0 | 0 | 0 | 0 | 0
03.06.2025¦10:47:56.939 | 0 | 0 | 0 | 0 | 0 | 0 | 0 | 0 | 0 | 0 | 0 | 0 | 0 | 0 | 0 | 0 | 0 | 0 | 0 | 0
03.06.2025¦10:47:57.940 | 0 | 0 | 0 | 0 | 0 | 0 | 0 | 0 | 0 | 0 | 0 | 0 | 0 | 0 | 0 | 0 | 0 | 0 | 0 | 0
03.06.2025¦10:47:58.940 | 0 | 0 | 0 | 0 | 0 | 0 | 0 | 0 | 0 | 0 | 0 | 0 | 0 | 0 | 0 | 0 | 0 | 0 | 0 | 0
| OekoSolve | OekoSolve | OekoSolve | OekoSolve | OekoSolve | OekoSolve | OekoSolve | OekoSolve | OekoSolve | OekoSolve | OekoSolve | OekoSolve | OekoSolve | OekoSolve | OekoSolve | OekoSolve | OekoSolve | OekoSolve | OekoSolve | OekoSolve
| EnMeter_Prec1 | EnMeter_Prec1 | EnMeter_Prec1 | EnMeter_Prec1 | EnMeter_Prec1 | EnMeter_Prec1 | EnMeter_Prec1 | EnMeter_Prec1 | EnMeter_Prec1 | EnMeter_Prec1 | EnMeter_Prec2 | EnMeter_Prec2 | EnMeter_Prec2 | EnMeter_Prec2 | EnMeter_Prec2 | EnMeter_Prec2 | EnMeter_Prec2 | EnMeter_Prec2 | EnMeter_Prec2 | EnMeter_Prec2
| Prec1 P:W | Prec1 WTotal:kWh | Prec1 WDay:kWh | Prec1 WMonth:kWh | Prec1 WYear:kWh | Prec1 State:0 no info available¦1 Off¦2 Startup¦3 Ready¦4 On¦5 Charge¦6 Discharge¦7 Batt Low or Full¦8 Batt Full¦9 Batt low¦10 Finished¦11 Island¦12 Waiting¦91 Maintenance¦99 ERROR | Prec1 Spec Signal | Prec1 V:kV | Prec1 I:mA | Prec1 Info:0 Bit0¦1 Bit1¦2 Bit2¦3 Bit3¦4 HS Ein¦5 Freigabe / Abdeckung vorhanden¦6 Temp. Fühler aktiv¦7 Temp. Fühler unterbrochen¦8 Bit8¦9 Bit9¦10 Bit10¦11 Bit11¦12 Bit12¦13 Bit13¦14 Bit14¦15 Bit15¦ | Prec2 P:W | Prec2 WTotal:kWh | Prec2 WDay:kWh | Prec2 WMonth:kWh | Prec2 WYear:kWh | Prec2 State:0 no info available¦1 Off¦2 Startup¦3 Ready¦4 On¦5 Charge¦6 Discharge¦7 Batt Low or Full¦8 Batt Full¦9 Batt low¦10 Finished¦11 Island¦12 Waiting¦91 Maintenance¦99 ERROR | Prec2 Spec Signal | Prec2 V:kV | Prec2 I:mA | Prec2 Info:0 Bit0¦1 Bit1¦2 Bit2¦3 Bit3¦4 HS Ein¦5 Freigabe / Abdeckung vorhanden¦6 Temp. Fühler aktiv¦7 Temp. Fühler unterbrochen¦8 Bit8¦9 Bit9¦10 Bit10¦11 Bit11¦12 Bit12¦13 Bit13¦14 Bit14¦15 Bit15¦
03.06.2025¦10:47:59.939 | 0 | 0 | 0 | 0 | 0 | 0 | 0 | 0 | 0 | 0 | 0 | 0 | 0 | 0 | 0 | 0 | 0 | 0 | 0 | 0
03.06.2025¦10:48:00.940 | 0 | 0 | 0 | 0 | 0 | 0 | 0 | 0 | 0 | 0 | 0 | 0 | 0 | 0 | 0 | 0 | 0 | 0 | 0 | 0
03.06.2025¦10:48:01.939 | 0 | 0 | 0 | 0 | 0 | 0 | 0 | 0 | 0 | 0 | 0 | 0 | 0 | 0 | 0 | 0 | 0 | 0 | 0 | 0
03.06.2025¦10:48:02.939 | 0 | 0 | 0 | 0 | 0 | 0 | 0 | 0 | 0 | 0 | 0 | 0 | 0 | 0 | 0 | 0 | 0 | 0 | 0 | 0
03.06.2025¦10:48:03.940 | 0 | 0 | 0 | 0 | 0 | 0 | 0 | 0 | 0 | 0 | 0 | 0 | 0 | 0 | 0 | 0 | 0 | 0 | 0 | 0
03.06.2025¦10:48:04.940 | 0 | 0 | 0 | 0 | 0 | 0 | 0 | 0 | 0 | 0 | 0 | 0 | 0 | 0 | 0 | 0 | 0 | 0 | 0 | 0
03.06.2025¦10:48:05.940 | 0 | 0 | 0 | 0 | 0 | 0 | 0 | 0 | 0 | 0 | 0 | 0 | 0 | 0 | 0 | 0 | 0 | 0 | 0 | 0
03.06.2025¦10:48:06.939 | 0 | 0 | 0 | 0 | 0 | 0 | 0 | 0 | 0 | 0 | 0 | 0 | 0 | 0 | 0 | 0 | 0 | 0 | 0 | 0
03.06.2025¦10:48:07.940 | 0 | 0 | 0 | 0 | 0 | 0 | 0 | 0 | 0 | 0 | 0 | 0 | 0 | 0 | 0 | 0 | 0 | 0 | 0 | 0
03.06.2025¦10:48:08.939 | 0 | 0 | 0 | 0 | 0 | 0 | 0 | 0 | 0 | 0 | 0 | 0 | 0 | 0 | 0 | 0 | 0 | 0 | 0 | 0
03.06.2025¦10:48:09.939 | 0 | 0 | 0 | 0 | 0 | 0 | 0 | 0 | 0 | 0 | 0 | 0 | 0 | 0 | 0 | 0 | 0 | 0 | 0 | 0
03.06.2025¦10:48:10.939 | 0 | 0 | 0 | 0 | 0 | 0 | 0 | 0 | 0 | 0 | 0 | 0 | 0 | 0 | 0 | 0 | 0 | 0 | 0 | 0
03.06.2025¦10:48:11.939 | 0 | 0 | 0 | 0 | 0 | 0 | 0 | 0 | 0 | 0 | 0 | 0 | 0 | 0 | 0 | 0 | 0 | 0 | 0 | 0
03.06.2025¦10:48:12.939 | 0 | 0 | 0 | 0 | 0 | 0 | 0 | 0 | 0 | 0 | 0 | 0 | 0 | 0 | 0 | 0 | 0 | 0 | 0 | 0
03.06.2025¦10:48:13.939 | 0 | 0 | 0 | 0 | 0 | 0 | 0 | 0 | 0 | 0 | 0 | 0 | 0 | 0 | 0 | 0 | 0 | 0 | 0 | 0
03.06.2025¦10:48:14.939 | 0 | 0 | 0 | 0 | 0 | 0 | 0 | 0 | 0 | 0 | 0 | 0 | 0 | 0 | 0 | 0 | 0 | 0 | 0 | 0
03.06.2025¦10:48:15.940 | 0 | 0 | 0 | 0 | 0 | 0 | 0 | 0 | 0 | 0 | 0 | 0 | 0 | 0 | 0 | 0 | 0 | 0 | 0 | 0
03.06.2025¦10:48:16.939 | 0 | 0 | 0 | 0 | 0 | 0 | 0 | 0 | 0 | 0 | 0 | 0 | 0 | 0 | 0 | 0 | 0 | 0 | 0 | 0
03.06.2025¦10:48:17.939 | 0 | 0 | 0 | 0 | 0 | 0 | 0 | 0 | 0 | 0 | 0 | 0 | 0 | 0 | 0 | 0 | 0 | 0 | 0 | 0
03.06.2025¦10:48:18.939 | 0 | 0 | 0 | 0 | 0 | 0 | 0 | 0 | 0 | 0 | 0 | 0 | 0 | 0 | 0 | 0 | 0 | 0 | 0 | 0
03.06.2025¦10:48:19.939 | 0 | 0 | 0 | 0 | 0 | 0 | 0 | 0 | 0 | 0 | 0 | 0 | 0 | 0 | 0 | 0 | 0 | 0 | 0 | 0
03.06.2025¦10:48:20.940 | 0 | 0 | 0 | 0 | 0 | 0 | 0 | 0 | 0 | 0 | 0 | 0 | 0 | 0 | 0 | 0 | 0 | 0 | 0 | 0
03.06.2025¦10:48:21.939 | 0 | 0 | 0 | 0 | 0 | 0 | 0 | 0 | 0 | 0 | 0 | 0 | 0 | 0 | 0 | 0 | 0 | 0 | 0 | 0
03.06.2025¦10:48:22.940 | 0 | 0 | 0 | 0 | 0 | 0 | 0 | 0 | 0 | 0 | 0 | 0 | 0 | 0 | 0 | 0 | 0 | 0 | 0 | 0
03.06.2025¦10:48:23.940 | 0 | 0 | 0 | 0 | 0 | 0 | 0 | 0 | 0 | 0 | 0 | 0 | 0 | 0 | 0 | 0 | 0 | 0 | 0 | 0
03.06.2025¦10:48:24.939 | 0 | 0 | 0 | 0 | 0 | 0 | 0 | 0 | 0 | 0 | 0 | 0 | 0 | 0 | 0 | 0 | 0 | 0 | 0 | 0
03.06.2025¦10:48:25.939 | 0 | 0 | 0 | 0 | 0 | 0 | 0 | 0 | 0 | 0 | 0 | 0 | 0 | 0 | 0 | 0 | 0 | 0 | 0 | 0
03.06.2025¦10:48:26.940 | 0 | 0 | 0 | 0 | 0 | 0 | 0 | 0 | 0 | 0 | 0 | 0 | 0 | 0 | 0 | 0 | 0 | 0 | 0 | 0
03.06.2025¦10:48:27.939 | 0 | 0 | 0 | 0 | 0 | 0 | 0 | 0 | 0 | 0 | 0 | 0 | 0 | 0 | 0 | 0 | 0 | 0 | 0 | 0
03.06.2025¦10:48:28.939 | 0 | 0 | 0 | 0 | 0 | 0 | 0 | 0 | 0 | 0 | 0 | 0 | 0 | 0 | 0 | 0 | 0 | 0 | 0 | 0
| OekoSolve | OekoSolve | OekoSolve | OekoSolve | OekoSolve | OekoSolve | OekoSolve | OekoSolve | OekoSolve | OekoSolve | OekoSolve | OekoSolve | OekoSolve | OekoSolve | OekoSolve | OekoSolve | OekoSolve | OekoSolve | OekoSolve | OekoSolve
| EnMeter_Prec1 | EnMeter_Prec1 | EnMeter_Prec1 | EnMeter_Prec1 | EnMeter_Prec1 | EnMeter_Prec1 | EnMeter_Prec1 | EnMeter_Prec1 | EnMeter_Prec1 | EnMeter_Prec1 | EnMeter_Prec2 | EnMeter_Prec2 | EnMeter_Prec2 | EnMeter_Prec2 | EnMeter_Prec2 | EnMeter_Prec2 | EnMeter_Prec2 | EnMeter_Prec2 | EnMeter_Prec2 | EnMeter_Prec2
| Prec1 P:W | Prec1 WTotal:kWh | Prec1 WDay:kWh | Prec1 WMonth:kWh | Prec1 WYear:kWh | Prec1 State:0 no info available¦1 Off¦2 Startup¦3 Ready¦4 On¦5 Charge¦6 Discharge¦7 Batt Low or Full¦8 Batt Full¦9 Batt low¦10 Finished¦11 Island¦12 Waiting¦91 Maintenance¦99 ERROR | Prec1 Spec Signal | Prec1 V:kV | Prec1 I:mA | Prec1 Info:0 Bit0¦1 Bit1¦2 Bit2¦3 Bit3¦4 HS Ein¦5 Freigabe / Abdeckung vorhanden¦6 Temp. Fühler aktiv¦7 Temp. Fühler unterbrochen¦8 Bit8¦9 Bit9¦10 Bit10¦11 Bit11¦12 Bit12¦13 Bit13¦14 Bit14¦15 Bit15¦ | Prec2 P:W | Prec2 WTotal:kWh | Prec2 WDay:kWh | Prec2 WMonth:kWh | Prec2 WYear:kWh | Prec2 State:0 no info available¦1 Off¦2 Startup¦3 Ready¦4 On¦5 Charge¦6 Discharge¦7 Batt Low or Full¦8 Batt Full¦9 Batt low¦10 Finished¦11 Island¦12 Waiting¦91 Maintenance¦99 ERROR | Prec2 Spec Signal | Prec2 V:kV | Prec2 I:mA | Prec2 Info:0 Bit0¦1 Bit1¦2 Bit2¦3 Bit3¦4 HS Ein¦5 Freigabe / Abdeckung vorhanden¦6 Temp. Fühler aktiv¦7 Temp. Fühler unterbrochen¦8 Bit8¦9 Bit9¦10 Bit10¦11 Bit11¦12 Bit12¦13 Bit13¦14 Bit14¦15 Bit15¦
03.06.2025¦10:48:29.939 | 0 | 0 | 0 | 0 | 0 | 0 | 0 | 0 | 0 | 0 | 0 | 0 | 0 | 0 | 0 | 0 | 0 | 0 | 0 | 0
03.06.2025¦10:48:30.939 | 0 | 0 | 0 | 0 | 0 | 0 | 0 | 0 | 0 | 0 | 0 | 0 | 0 | 0 | 0 | 0 | 0 | 0 | 0 | 0
03.06.2025¦10:48:31.940 | 0 | 0 | 0 | 0 | 0 | 0 | 0 | 0 | 0 | 0 | 0 | 0 | 0 | 0 | 0 | 0 | 0 | 0 | 0 | 0
03.06.2025¦10:48:32.939 | 0 | 0 | 0 | 0 | 0 | 0 | 0 | 0 | 0 | 0 | 0 | 0 | 0 | 0 | 0 | 0 | 0 | 0 | 0 | 0
03.06.2025¦10:48:33.939 | 0 | 0 | 0 | 0 | 0 | 0 | 0 | 0 | 0 | 0 | 0 | 0 | 0 | 0 | 0 | 0 | 0 | 0 | 0 | 0
03.06.2025¦10:48:34.940 | 0 | 0 | 0 | 0 | 0 | 0 | 0 | 0 | 0 | 0 | 0 | 0 | 0 | 0 | 0 | 0 | 0 | 0 | 0 | 0
03.06.2025¦10:48:35.939 | 0 | 0 | 0 | 0 | 0 | 0 | 0 | 0 | 0 | 0 | 0 | 0 | 0 | 0 | 0 | 0 | 0 | 0 | 0 | 0
03.06.2025¦10:48:36.940 | 0 | 0 | 0 | 0 | 0 | 0 | 0 | 0 | 0 | 0 | 0 | 0 | 0 | 0 | 0 | 0 | 0 | 0 | 0 | 0
03.06.2025¦10:48:37.939 | 0 | 0 | 0 | 0 | 0 | 0 | 0 | 0 | 0 | 0 | 0 | 0 | 0 | 0 | 0 | 0 | 0 | 0 | 0 | 0
03.06.2025¦10:48:38.940 | 0 | 0 | 0 | 0 | 0 | 0 | 0 | 0 | 0 | 0 | 0 | 0 | 0 | 0 | 0 | 0 | 0 | 0 | 0 | 0
03.06.2025¦10:48:39.939 | 0 | 0 | 0 | 0 | 0 | 0 | 0 | 0 | 0 | 0 | 0 | 0 | 0 | 0 | 0 | 0 | 0 | 0 | 0 | 0
03.06.2025¦10:48:40.940 | 0 | 0 | 0 | 0 | 0 | 0 | 0 | 0 | 0 | 0 | 0 | 0 | 0 | 0 | 0 | 0 | 0 | 0 | 0 | 0
03.06.2025¦10:48:41.939 | 0 | 0 | 0 | 0 | 0 | 0 | 0 | 0 | 0 | 0 | 0 | 0 | 0 | 0 | 0 | 0 | 0 | 0 | 0 | 0
03.06.2025¦10:48:42.939 | 0 | 0 | 0 | 0 | 0 | 0 | 0 | 0 | 0 | 0 | 0 | 0 | 0 | 0 | 0 | 0 | 0 | 0 | 0 | 0
03.06.2025¦10:48:43.939 | 0 | 0 | 0 | 0 | 0 | 0 | 0 | 0 | 0 | 0 | 0 | 0 | 0 | 0 | 0 | 0 | 0 | 0 | 0 | 0
03.06.2025¦10:48:44.939 | 0 | 0 | 0 | 0 | 0 | 0 | 0 | 0 | 0 | 0 | 0 | 0 | 0 | 0 | 0 | 0 | 0 | 0 | 0 | 0
03.06.2025¦10:48:45.939 | 0 | 0 | 0 | 0 | 0 | 0 | 0 | 0 | 0 | 0 | 0 | 0 | 0 | 0 | 0 | 0 | 0 | 0 | 0 | 0
03.06.2025¦10:48:46.939 | 0 | 0 | 0 | 0 | 0 | 0 | 0 | 0 | 0 | 0 | 0 | 0 | 0 | 0 | 0 | 0 | 0 | 0 | 0 | 0
03.06.2025¦10:48:47.938 | 0 | 0 | 0 | 0 | 0 | 0 | 0 | 0 | 0 | 0 | 0 | 0 | 0 | 0 | 0 | 0 | 0 | 0 | 0 | 0
03.06.2025¦10:48:48.939 | 0 | 0 | 0 | 0 | 0 | 0 | 0 | 0 | 0 | 0 | 0 | 0 | 0 | 0 | 0 | 0 | 0 | 0 | 0 | 0
03.06.2025¦10:48:49.939 | 0 | 0 | 0 | 0 | 0 | 0 | 0 | 0 | 0 | 0 | 0 | 0 | 0 | 0 | 0 | 0 | 0 | 0 | 0 | 0
03.06.2025¦10:48:50.939 | 0 | 0 | 0 | 0 | 0 | 0 | 0 | 0 | 0 | 0 | 0 | 0 | 0 | 0 | 0 | 0 | 0 | 0 | 0 | 0
03.06.2025¦10:48:51.940 | 0 | 0 | 0 | 0 | 0 | 0 | 0 | 0 | 0 | 0 | 0 | 0 | 0 | 0 | 0 | 0 | 0 | 0 | 0 | 0
03.06.2025¦10:48:52.939 | 0 | 0 | 0 | 0 | 0 | 0 | 0 | 0 | 0 | 0 | 0 | 0 | 0 | 0 | 0 | 0 | 0 | 0 | 0 | 0
03.06.2025¦10:48:53.940 | 0 | 0 | 0 | 0 | 0 | 0 | 0 | 0 | 0 | 0 | 0 | 0 | 0 | 0 | 0 | 0 | 0 | 0 | 0 | 0
03.06.2025¦10:48:54.940 | 0 | 0 | 0 | 0 | 0 | 0 | 0 | 0 | 0 | 0 | 0 | 0 | 0 | 0 | 0 | 0 | 0 | 0 | 0 | 0
03.06.2025¦10:48:55.939 | 0 | 0 | 0 | 0 | 0 | 0 | 0 | 0 | 0 | 0 | 0 | 0 | 0 | 0 | 0 | 0 | 0 | 0 | 0 | 0
03.06.2025¦10:48:56.939 | 0 | 0 | 0 | 0 | 0 | 0 | 0 | 0 | 0 | 0 | 0 | 0 | 0 | 0 | 0 | 0 | 0 | 0 | 0 | 0
03.06.2025¦10:48:57.939 | 0 | 0 | 0 | 0 | 0 | 0 | 0 | 0 | 0 | 0 | 0 | 0 | 0 | 0 | 0 | 0 | 0 | 0 | 0 | 0
03.06.2025¦10:48:58.939 | 0 | 0 | 0 | 0 | 0 | 0 | 0 | 0 | 0 | 0 | 0 | 0 | 0 | 0 | 0 | 0 | 0 | 0 | 0 | 0
| OekoSolve | OekoSolve | OekoSolve | OekoSolve | OekoSolve | OekoSolve | OekoSolve | OekoSolve | OekoSolve | OekoSolve | OekoSolve | OekoSolve | OekoSolve | OekoSolve | OekoSolve | OekoSolve | OekoSolve | OekoSolve | OekoSolve | OekoSolve
| EnMeter_Prec1 | EnMeter_Prec1 | EnMeter_Prec1 | EnMeter_Prec1 | EnMeter_Prec1 | EnMeter_Prec1 | EnMeter_Prec1 | EnMeter_Prec1 | EnMeter_Prec1 | EnMeter_Prec1 | EnMeter_Prec2 | EnMeter_Prec2 | EnMeter_Prec2 | EnMeter_Prec2 | EnMeter_Prec2 | EnMeter_Prec2 | EnMeter_Prec2 | EnMeter_Prec2 | EnMeter_Prec2 | EnMeter_Prec2
| Prec1 P:W | Prec1 WTotal:kWh | Prec1 WDay:kWh | Prec1 WMonth:kWh | Prec1 WYear:kWh | Prec1 State:0 no info available¦1 Off¦2 Startup¦3 Ready¦4 On¦5 Charge¦6 Discharge¦7 Batt Low or Full¦8 Batt Full¦9 Batt low¦10 Finished¦11 Island¦12 Waiting¦91 Maintenance¦99 ERROR | Prec1 Spec Signal | Prec1 V:kV | Prec1 I:mA | Prec1 Info:0 Bit0¦1 Bit1¦2 Bit2¦3 Bit3¦4 HS Ein¦5 Freigabe / Abdeckung vorhanden¦6 Temp. Fühler aktiv¦7 Temp. Fühler unterbrochen¦8 Bit8¦9 Bit9¦10 Bit10¦11 Bit11¦12 Bit12¦13 Bit13¦14 Bit14¦15 Bit15¦ | Prec2 P:W | Prec2 WTotal:kWh | Prec2 WDay:kWh | Prec2 WMonth:kWh | Prec2 WYear:kWh | Prec2 State:0 no info available¦1 Off¦2 Startup¦3 Ready¦4 On¦5 Charge¦6 Discharge¦7 Batt Low or Full¦8 Batt Full¦9 Batt low¦10 Finished¦11 Island¦12 Waiting¦91 Maintenance¦99 ERROR | Prec2 Spec Signal | Prec2 V:kV | Prec2 I:mA | Prec2 Info:0 Bit0¦1 Bit1¦2 Bit2¦3 Bit3¦4 HS Ein¦5 Freigabe / Abdeckung vorhanden¦6 Temp. Fühler aktiv¦7 Temp. Fühler unterbrochen¦8 Bit8¦9 Bit9¦10 Bit10¦11 Bit11¦12 Bit12¦13 Bit13¦14 Bit14¦15 Bit15¦
03.06.2025¦10:48:59.939 | 0 | 0 | 0 | 0 | 0 | 0 | 0 | 0 | 0 | 0 | 0 | 0 | 0 | 0 | 0 | 0 | 0 | 0 | 0 | 0
03.06.2025¦10:49:00.940 | 0 | 0 | 0 | 0 | 0 | 0 | 0 | 0 | 0 | 0 | 0 | 0 | 0 | 0 | 0 | 0 | 0 | 0 | 0 | 0
03.06.2025¦10:49:01.940 | 0 | 0 | 0 | 0 | 0 | 0 | 0 | 0 | 0 | 0 | 0 | 0 | 0 | 0 | 0 | 0 | 0 | 0 | 0 | 0
03.06.2025¦10:49:02.939 | 0 | 0 | 0 | 0 | 0 | 0 | 0 | 0 | 0 | 0 | 0 | 0 | 0 | 0 | 0 | 0 | 0 | 0 | 0 | 0
03.06.2025¦10:49:03.940 | 0 | 0 | 0 | 0 | 0 | 0 | 0 | 0 | 0 | 0 | 0 | 0 | 0 | 0 | 0 | 0 | 0 | 0 | 0 | 0
03.06.2025¦10:49:04.940 | 0 | 0 | 0 | 0 | 0 | 0 | 0 | 0 | 0 | 0 | 0 | 0 | 0 | 0 | 0 | 0 | 0 | 0 | 0 | 0
03.06.2025¦10:49:05.939 | 0 | 0 | 0 | 0 | 0 | 0 | 0 | 0 | 0 | 0 | 0 | 0 | 0 | 0 | 0 | 0 | 0 | 0 | 0 | 0
03.06.2025¦10:49:06.940 | 0 | 0 | 0 | 0 | 0 | 0 | 0 | 0 | 0 | 0 | 0 | 0 | 0 | 0 | 0 | 0 | 0 | 0 | 0 | 0
03.06.2025¦10:49:07.940 | 0 | 0 | 0 | 0 | 0 | 0 | 0 | 0 | 0 | 0 | 0 | 0 | 0 | 0 | 0 | 0 | 0 | 0 | 0 | 0
03.06.2025¦10:49:08.939 | 0 | 0 | 0 | 0 | 0 | 0 | 0 | 0 | 0 | 0 | 0 | 0 | 0 | 0 | 0 | 0 | 0 | 0 | 0 | 0
03.06.2025¦10:49:09.940 | 0 | 0 | 0 | 0 | 0 | 0 | 0 | 0 | 0 | 0 | 0 | 0 | 0 | 0 | 0 | 0 | 0 | 0 | 0 | 0
03.06.2025¦10:49:10.939 | 0 | 0 | 0 | 0 | 0 | 0 | 0 | 0 | 0 | 0 | 0 | 0 | 0 | 0 | 0 | 0 | 0 | 0 | 0 | 0
03.06.2025¦10:49:11.939 | 0 | 0 | 0 | 0 | 0 | 0 | 0 | 0 | 0 | 0 | 0 | 0 | 0 | 0 | 0 | 0 | 0 | 0 | 0 | 0
03.06.2025¦10:49:12.940 | 0 | 0 | 0 | 0 | 0 | 0 | 0 | 0 | 0 | 0 | 0 | 0 | 0 | 0 | 0 | 0 | 0 | 0 | 0 | 0
03.06.2025¦10:49:13.940 | 0 | 0 | 0 | 0 | 0 | 0 | 0 | 0 | 0 | 0 | 0 | 0 | 0 | 0 | 0 | 0 | 0 | 0 | 0 | 0
03.06.2025¦10:49:14.939 | 0 | 0 | 0 | 0 | 0 | 0 | 0 | 0 | 0 | 0 | 0 | 0 | 0 | 0 | 0 | 0 | 0 | 0 | 0 | 0
03.06.2025¦10:49:15.939 | 0 | 0 | 0 | 0 | 0 | 0 | 0 | 0 | 0 | 0 | 0 | 0 | 0 | 0 | 0 | 0 | 0 | 0 | 0 | 0
03.06.2025¦10:49:16.939 | 0 | 0 | 0 | 0 | 0 | 0 | 0 | 0 | 0 | 0 | 0 | 0 | 0 | 0 | 0 | 0 | 0 | 0 | 0 | 0
03.06.2025¦10:49:17.939 | 0 | 0 | 0 | 0 | 0 | 0 | 0 | 0 | 0 | 0 | 0 | 0 | 0 | 0 | 0 | 0 | 0 | 0 | 0 | 0
03.06.2025¦10:49:18.940 | 0 | 0 | 0 | 0 | 0 | 0 | 0 | 0 | 0 | 0 | 0 | 0 | 0 | 0 | 0 | 0 | 0 | 0 | 0 | 0
03.06.2025¦10:49:19.940 | 0 | 0 | 0 | 0 | 0 | 0 | 0 | 0 | 0 | 0 | 0 | 0 | 0 | 0 | 0 | 0 | 0 | 0 | 0 | 0
03.06.2025¦10:49:20.940 | 0 | 0 | 0 | 0 | 0 | 0 | 0 | 0 | 0 | 0 | 0 | 0 | 0 | 0 | 0 | 0 | 0 | 0 | 0 | 0
03.06.2025¦10:49:21.940 | 0 | 0 | 0 | 0 | 0 | 0 | 0 | 0 | 0 | 0 | 0 | 0 | 0 | 0 | 0 | 0 | 0 | 0 | 0 | 0
03.06.2025¦10:49:22.940 | 0 | 0 | 0 | 0 | 0 | 0 | 0 | 0 | 0 | 0 | 0 | 0 | 0 | 0 | 0 | 0 | 0 | 0 | 0 | 0
03.06.2025¦10:49:23.939 | 0 | 0 | 0 | 0 | 0 | 0 | 0 | 0 | 0 | 0 | 0 | 0 | 0 | 0 | 0 | 0 | 0 | 0 | 0 | 0
03.06.2025¦10:49:24.939 | 0 | 0 | 0 | 0 | 0 | 0 | 0 | 0 | 0 | 0 | 0 | 0 | 0 | 0 | 0 | 0 | 0 | 0 | 0 | 0
03.06.2025¦10:49:25.939 | 0 | 0 | 0 | 0 | 0 | 0 | 0 | 0 | 0 | 0 | 0 | 0 | 0 | 0 | 0 | 0 | 0 | 0 | 0 | 0
03.06.2025¦10:49:26.940 | 0 | 0 | 0 | 0 | 0 | 0 | 0 | 0 | 0 | 0 | 0 | 0 | 0 | 0 | 0 | 0 | 0 | 0 | 0 | 0
03.06.2025¦10:49:27.940 | 0 | 0 | 0 | 0 | 0 | 0 | 0 | 0 | 0 | 0 | 0 | 0 | 0 | 0 | 0 | 0 | 0 | 0 | 0 | 0
03.06.2025¦10:49:28.939 | 0 | 0 | 0 | 0 | 0 | 0 | 0 | 0 | 0 | 0 | 0 | 0 | 0 | 0 | 0 | 0 | 0 | 0 | 0 | 0
| OekoSolve | OekoSolve | OekoSolve | OekoSolve | OekoSolve | OekoSolve | OekoSolve | OekoSolve | OekoSolve | OekoSolve | OekoSolve | OekoSolve | OekoSolve | OekoSolve | OekoSolve | OekoSolve | OekoSolve | OekoSolve | OekoSolve | OekoSolve
| EnMeter_Prec1 | EnMeter_Prec1 | EnMeter_Prec1 | EnMeter_Prec1 | EnMeter_Prec1 | EnMeter_Prec1 | EnMeter_Prec1 | EnMeter_Prec1 | EnMeter_Prec1 | EnMeter_Prec1 | EnMeter_Prec2 | EnMeter_Prec2 | EnMeter_Prec2 | EnMeter_Prec2 | EnMeter_Prec2 | EnMeter_Prec2 | EnMeter_Prec2 | EnMeter_Prec2 | EnMeter_Prec2 | EnMeter_Prec2
| Prec1 P:W | Prec1 WTotal:kWh | Prec1 WDay:kWh | Prec1 WMonth:kWh | Prec1 WYear:kWh | Prec1 State:0 no info available¦1 Off¦2 Startup¦3 Ready¦4 On¦5 Charge¦6 Discharge¦7 Batt Low or Full¦8 Batt Full¦9 Batt low¦10 Finished¦11 Island¦12 Waiting¦91 Maintenance¦99 ERROR | Prec1 Spec Signal | Prec1 V:kV | Prec1 I:mA | Prec1 Info:0 Bit0¦1 Bit1¦2 Bit2¦3 Bit3¦4 HS Ein¦5 Freigabe / Abdeckung vorhanden¦6 Temp. Fühler aktiv¦7 Temp. Fühler unterbrochen¦8 Bit8¦9 Bit9¦10 Bit10¦11 Bit11¦12 Bit12¦13 Bit13¦14 Bit14¦15 Bit15¦ | Prec2 P:W | Prec2 WTotal:kWh | Prec2 WDay:kWh | Prec2 WMonth:kWh | Prec2 WYear:kWh | Prec2 State:0 no info available¦1 Off¦2 Startup¦3 Ready¦4 On¦5 Charge¦6 Discharge¦7 Batt Low or Full¦8 Batt Full¦9 Batt low¦10 Finished¦11 Island¦12 Waiting¦91 Maintenance¦99 ERROR | Prec2 Spec Signal | Prec2 V:kV | Prec2 I:mA | Prec2 Info:0 Bit0¦1 Bit1¦2 Bit2¦3 Bit3¦4 HS Ein¦5 Freigabe / Abdeckung vorhanden¦6 Temp. Fühler aktiv¦7 Temp. Fühler unterbrochen¦8 Bit8¦9 Bit9¦10 Bit10¦11 Bit11¦12 Bit12¦13 Bit13¦14 Bit14¦15 Bit15¦
03.06.2025¦10:49:29.939 | 0 | 0 | 0 | 0 | 0 | 0 | 0 | 0 | 0 | 0 | 0 | 0 | 0 | 0 | 0 | 0 | 0 | 0 | 0 | 0
03.06.2025¦10:49:30.939 | 0 | 0 | 0 | 0 | 0 | 0 | 0 | 0 | 0 | 0 | 0 | 0 | 0 | 0 | 0 | 0 | 0 | 0 | 0 | 0
03.06.2025¦10:49:31.940 | 0 | 0 | 0 | 0 | 0 | 0 | 0 | 0 | 0 | 0 | 0 | 0 | 0 | 0 | 0 | 0 | 0 | 0 | 0 | 0
03.06.2025¦10:49:32.939 | 0 | 0 | 0 | 0 | 0 | 0 | 0 | 0 | 0 | 0 | 0 | 0 | 0 | 0 | 0 | 0 | 0 | 0 | 0 | 0
03.06.2025¦10:49:33.939 | 0 | 0 | 0 | 0 | 0 | 0 | 0 | 0 | 0 | 0 | 0 | 0 | 0 | 0 | 0 | 0 | 0 | 0 | 0 | 0
03.06.2025¦10:49:34.940 | 0 | 0 | 0 | 0 | 0 | 0 | 0 | 0 | 0 | 0 | 0 | 0 | 0 | 0 | 0 | 0 | 0 | 0 | 0 | 0
03.06.2025¦10:49:35.940 | 0 | 0 | 0 | 0 | 0 | 0 | 0 | 0 | 0 | 0 | 0 | 0 | 0 | 0 | 0 | 0 | 0 | 0 | 0 | 0
03.06.2025¦10:49:36.940 | 0 | 0 | 0 | 0 | 0 | 0 | 0 | 0 | 0 | 0 | 0 | 0 | 0 | 0 | 0 | 0 | 0 | 0 | 0 | 0
03.06.2025¦10:49:37.940 | 0 | 0 | 0 | 0 | 0 | 0 | 0 | 0 | 0 | 0 | 0 | 0 | 0 | 0 | 0 | 0 | 0 | 0 | 0 | 0
03.06.2025¦10:49:38.939 | 0 | 0 | 0 | 0 | 0 | 0 | 0 | 0 | 0 | 0 | 0 | 0 | 0 | 0 | 0 | 0 | 0 | 0 | 0 | 0
03.06.2025¦10:49:39.939 | 0 | 0 | 0 | 0 | 0 | 0 | 0 | 0 | 0 | 0 | 0 | 0 | 0 | 0 | 0 | 0 | 0 | 0 | 0 | 0
03.06.2025¦10:49:40.940 | 0 | 0 | 0 | 0 | 0 | 0 | 0 | 0 | 0 | 0 | 0 | 0 | 0 | 0 | 0 | 0 | 0 | 0 | 0 | 0
03.06.2025¦10:49:41.940 | 0 | 0 | 0 | 0 | 0 | 0 | 0 | 0 | 0 | 0 | 0 | 0 | 0 | 0 | 0 | 0 | 0 | 0 | 0 | 0
03.06.2025¦10:49:42.940 | 0 | 0 | 0 | 0 | 0 | 0 | 0 | 0 | 0 | 0 | 0 | 0 | 0 | 0 | 0 | 0 | 0 | 0 | 0 | 0
03.06.2025¦10:49:43.939 | 0 | 0 | 0 | 0 | 0 | 0 | 0 | 0 | 0 | 0 | 0 | 0 | 0 | 0 | 0 | 0 | 0 | 0 | 0 | 0
03.06.2025¦10:49:44.939 | 0 | 0 | 0 | 0 | 0 | 0 | 0 | 0 | 0 | 0 | 0 | 0 | 0 | 0 | 0 | 0 | 0 | 0 | 0 | 0
03.06.2025¦10:49:45.939 | 0 | 0 | 0 | 0 | 0 | 0 | 0 | 0 | 0 | 0 | 0 | 0 | 0 | 0 | 0 | 0 | 0 | 0 | 0 | 0
03.06.2025¦10:49:46.938 | 0 | 0 | 0 | 0 | 0 | 0 | 0 | 0 | 0 | 0 | 0 | 0 | 0 | 0 | 0 | 0 | 0 | 0 | 0 | 0
03.06.2025¦10:49:47.939 | 0 | 0 | 0 | 0 | 0 | 0 | 0 | 0 | 0 | 0 | 0 | 0 | 0 | 0 | 0 | 0 | 0 | 0 | 0 | 0
03.06.2025¦10:49:48.940 | 0 | 0 | 0 | 0 | 0 | 0 | 0 | 0 | 0 | 0 | 0 | 0 | 0 | 0 | 0 | 0 | 0 | 0 | 0 | 0
03.06.2025¦10:49:49.939 | 0 | 0 | 0 | 0 | 0 | 0 | 0 | 0 | 0 | 0 | 0 | 0 | 0 | 0 | 0 | 0 | 0 | 0 | 0 | 0
03.06.2025¦10:49:50.940 | 0 | 0 | 0 | 0 | 0 | 0 | 0 | 0 | 0 | 0 | 0 | 0 | 0 | 0 | 0 | 0 | 0 | 0 | 0 | 0
03.06.2025¦10:49:51.938 | 0 | 0 | 0 | 0 | 0 | 0 | 0 | 0 | 0 | 0 | 0 | 0 | 0 | 0 | 0 | 0 | 0 | 0 | 0 | 0
03.06.2025¦10:49:52.938 | 0 | 0 | 0 | 0 | 0 | 0 | 0 | 0 | 0 | 0 | 0 | 0 | 0 | 0 | 0 | 0 | 0 | 0 | 0 | 0
03.06.2025¦10:49:53.939 | 0 | 0 | 0 | 0 | 0 | 0 | 0 | 0 | 0 | 0 | 0 | 0 | 0 | 0 | 0 | 0 | 0 | 0 | 0 | 0
03.06.2025¦10:49:54.940 | 0 | 0 | 0 | 0 | 0 | 0 | 0 | 0 | 0 | 0 | 0 | 0 | 0 | 0 | 0 | 0 | 0 | 0 | 0 | 0
03.06.2025¦10:49:55.940 | 0 | 0 | 0 | 0 | 0 | 0 | 0 | 0 | 0 | 0 | 0 | 0 | 0 | 0 | 0 | 0 | 0 | 0 | 0 | 0
03.06.2025¦10:49:56.940 | 0 | 0 | 0 | 0 | 0 | 0 | 0 | 0 | 0 | 0 | 0 | 0 | 0 | 0 | 0 | 0 | 0 | 0 | 0 | 0
03.06.2025¦10:49:57.939 | 0 | 0 | 0 | 0 | 0 | 0 | 0 | 0 | 0 | 0 | 0 | 0 | 0 | 0 | 0 | 0 | 0 | 0 | 0 | 0
03.06.2025¦10:49:58.939 | 0 | 0 | 0 | 0 | 0 | 0 | 0 | 0 | 0 | 0 | 0 | 0 | 0 | 0 | 0 | 0 | 0 | 0 | 0 | 0
| OekoSolve | OekoSolve | OekoSolve | OekoSolve | OekoSolve | OekoSolve | OekoSolve | OekoSolve | OekoSolve | OekoSolve | OekoSolve | OekoSolve | OekoSolve | OekoSolve | OekoSolve | OekoSolve | OekoSolve | OekoSolve | OekoSolve | OekoSolve
| EnMeter_Prec1 | EnMeter_Prec1 | EnMeter_Prec1 | EnMeter_Prec1 | EnMeter_Prec1 | EnMeter_Prec1 | EnMeter_Prec1 | EnMeter_Prec1 | EnMeter_Prec1 | EnMeter_Prec1 | EnMeter_Prec2 | EnMeter_Prec2 | EnMeter_Prec2 | EnMeter_Prec2 | EnMeter_Prec2 | EnMeter_Prec2 | EnMeter_Prec2 | EnMeter_Prec2 | EnMeter_Prec2 | EnMeter_Prec2
| Prec1 P:W | Prec1 WTotal:kWh | Prec1 WDay:kWh | Prec1 WMonth:kWh | Prec1 WYear:kWh | Prec1 State:0 no info available¦1 Off¦2 Startup¦3 Ready¦4 On¦5 Charge¦6 Discharge¦7 Batt Low or Full¦8 Batt Full¦9 Batt low¦10 Finished¦11 Island¦12 Waiting¦91 Maintenance¦99 ERROR | Prec1 Spec Signal | Prec1 V:kV | Prec1 I:mA | Prec1 Info:0 Bit0¦1 Bit1¦2 Bit2¦3 Bit3¦4 HS Ein¦5 Freigabe / Abdeckung vorhanden¦6 Temp. Fühler aktiv¦7 Temp. Fühler unterbrochen¦8 Bit8¦9 Bit9¦10 Bit10¦11 Bit11¦12 Bit12¦13 Bit13¦14 Bit14¦15 Bit15¦ | Prec2 P:W | Prec2 WTotal:kWh | Prec2 WDay:kWh | Prec2 WMonth:kWh | Prec2 WYear:kWh | Prec2 State:0 no info available¦1 Off¦2 Startup¦3 Ready¦4 On¦5 Charge¦6 Discharge¦7 Batt Low or Full¦8 Batt Full¦9 Batt low¦10 Finished¦11 Island¦12 Waiting¦91 Maintenance¦99 ERROR | Prec2 Spec Signal | Prec2 V:kV | Prec2 I:mA | Prec2 Info:0 Bit0¦1 Bit1¦2 Bit2¦3 Bit3¦4 HS Ein¦5 Freigabe / Abdeckung vorhanden¦6 Temp. Fühler aktiv¦7 Temp. Fühler unterbrochen¦8 Bit8¦9 Bit9¦10 Bit10¦11 Bit11¦12 Bit12¦13 Bit13¦14 Bit14¦15 Bit15¦
03.06.2025¦10:49:59.939 | 0 | 0 | 0 | 0 | 0 | 0 | 0 | 0 | 0 | 0 | 0 | 0 | 0 | 0 | 0 | 0 | 0 | 0 | 0 | 0
03.06.2025¦10:50:00.940 | 0 | 0 | 0 | 0 | 0 | 0 | 0 | 0 | 0 | 0 | 0 | 0 | 0 | 0 | 0 | 0 | 0 | 0 | 0 | 0
03.06.2025¦10:50:01.939 | 0 | 0 | 0 | 0 | 0 | 0 | 0 | 0 | 0 | 0 | 0 | 0 | 0 | 0 | 0 | 0 | 0 | 0 | 0 | 0
03.06.2025¦10:50:02.939 | 0 | 0 | 0 | 0 | 0 | 0 | 0 | 0 | 0 | 0 | 0 | 0 | 0 | 0 | 0 | 0 | 0 | 0 | 0 | 0
03.06.2025¦10:50:03.939 | 0 | 0 | 0 | 0 | 0 | 0 | 0 | 0 | 0 | 0 | 0 | 0 | 0 | 0 | 0 | 0 | 0 | 0 | 0 | 0
03.06.2025¦10:50:04.940 | 0 | 0 | 0 | 0 | 0 | 0 | 0 | 0 | 0 | 0 | 0 | 0 | 0 | 0 | 0 | 0 | 0 | 0 | 0 | 0
03.06.2025¦10:50:05.939 | 0 | 0 | 0 | 0 | 0 | 0 | 0 | 0 | 0 | 0 | 0 | 0 | 0 | 0 | 0 | 0 | 0 | 0 | 0 | 0
03.06.2025¦10:50:06.940 | 0 | 0 | 0 | 0 | 0 | 0 | 0 | 0 | 0 | 0 | 0 | 0 | 0 | 0 | 0 | 0 | 0 | 0 | 0 | 0
03.06.2025¦10:50:07.940 | 0 | 0 | 0 | 0 | 0 | 0 | 0 | 0 | 0 | 0 | 0 | 0 | 0 | 0 | 0 | 0 | 0 | 0 | 0 | 0
03.06.2025¦10:50:08.939 | 0 | 0 | 0 | 0 | 0 | 0 | 0 | 0 | 0 | 0 | 0 | 0 | 0 | 0 | 0 | 0 | 0 | 0 | 0 | 0
03.06.2025¦10:50:09.939 | 0 | 0 | 0 | 0 | 0 | 0 | 0 | 0 | 0 | 0 | 0 | 0 | 0 | 0 | 0 | 0 | 0 | 0 | 0 | 0
03.06.2025¦10:50:10.939 | 0 | 0 | 0 | 0 | 0 | 0 | 0 | 0 | 0 | 0 | 0 | 0 | 0 | 0 | 0 | 0 | 0 | 0 | 0 | 0
03.06.2025¦10:50:11.939 | 0 | 0 | 0 | 0 | 0 | 0 | 0 | 0 | 0 | 0 | 0 | 0 | 0 | 0 | 0 | 0 | 0 | 0 | 0 | 0
03.06.2025¦10:50:12.939 | 0 | 0 | 0 | 0 | 0 | 0 | 0 | 0 | 0 | 0 | 0 | 0 | 0 | 0 | 0 | 0 | 0 | 0 | 0 | 0
03.06.2025¦10:50:13.939 | 0 | 0 | 0 | 0 | 0 | 0 | 0 | 0 | 0 | 0 | 0 | 0 | 0 | 0 | 0 | 0 | 0 | 0 | 0 | 0
03.06.2025¦10:50:14.939 | 0 | 0 | 0 | 0 | 0 | 0 | 0 | 0 | 0 | 0 | 0 | 0 | 0 | 0 | 0 | 0 | 0 | 0 | 0 | 0
03.06.2025¦10:50:15.939 | 0 | 0 | 0 | 0 | 0 | 0 | 0 | 0 | 0 | 0 | 0 | 0 | 0 | 0 | 0 | 0 | 0 | 0 | 0 | 0
03.06.2025¦10:50:16.940 | 0 | 0 | 0 | 0 | 0 | 0 | 0 | 0 | 0 | 0 | 0 | 0 | 0 | 0 | 0 | 0 | 0 | 0 | 0 | 0
03.06.2025¦10:50:17.939 | 0 | 0 | 0 | 0 | 0 | 0 | 0 | 0 | 0 | 0 | 0 | 0 | 0 | 0 | 0 | 0 | 0 | 0 | 0 | 0
03.06.2025¦10:50:18.940 | 0 | 0 | 0 | 0 | 0 | 0 | 0 | 0 | 0 | 0 | 0 | 0 | 0 | 0 | 0 | 0 | 0 | 0 | 0 | 0
03.06.2025¦10:50:19.939 | 0 | 0 | 0 | 0 | 0 | 0 | 0 | 0 | 0 | 0 | 0 | 0 | 0 | 0 | 0 | 0 | 0 | 0 | 0 | 0
03.06.2025¦10:50:20.938 | 0 | 0 | 0 | 0 | 0 | 0 | 0 | 0 | 0 | 0 | 0 | 0 | 0 | 0 | 0 | 0 | 0 | 0 | 0 | 0
03.06.2025¦10:50:21.939 | 0 | 0 | 0 | 0 | 0 | 0 | 0 | 0 | 0 | 0 | 0 | 0 | 0 | 0 | 0 | 0 | 0 | 0 | 0 | 0
03.06.2025¦10:50:22.939 | 0 | 0 | 0 | 0 | 0 | 0 | 0 | 0 | 0 | 0 | 0 | 0 | 0 | 0 | 0 | 0 | 0 | 0 | 0 | 0
03.06.2025¦10:50:23.939 | 0 | 0 | 0 | 0 | 0 | 0 | 0 | 0 | 0 | 0 | 0 | 0 | 0 | 0 | 0 | 0 | 0 | 0 | 0 | 0
03.06.2025¦10:50:24.939 | 0 | 0 | 0 | 0 | 0 | 0 | 0 | 0 | 0 | 0 | 0 | 0 | 0 | 0 | 0 | 0 | 0 | 0 | 0 | 0
03.06.2025¦10:50:25.939 | 0 | 0 | 0 | 0 | 0 | 0 | 0 | 0 | 0 | 0 | 0 | 0 | 0 | 0 | 0 | 0 | 0 | 0 | 0 | 0
03.06.2025¦10:50:26.940 | 0 | 0 | 0 | 0 | 0 | 0 | 0 | 0 | 0 | 0 | 0 | 0 | 0 | 0 | 0 | 0 | 0 | 0 | 0 | 0
03.06.2025¦10:50:27.939 | 0 | 0 | 0 | 0 | 0 | 0 | 0 | 0 | 0 | 0 | 0 | 0 | 0 | 0 | 0 | 0 | 0 | 0 | 0 | 0
03.06.2025¦10:50:28.939 | 0 | 0 | 0 | 0 | 0 | 0 | 0 | 0 | 0 | 0 | 0 | 0 | 0 | 0 | 0 | 0 | 0 | 0 | 0 | 0
| OekoSolve | OekoSolve | OekoSolve | OekoSolve | OekoSolve | OekoSolve | OekoSolve | OekoSolve | OekoSolve | OekoSolve | OekoSolve | OekoSolve | OekoSolve | OekoSolve | OekoSolve | OekoSolve | OekoSolve | OekoSolve | OekoSolve | OekoSolve
| EnMeter_Prec1 | EnMeter_Prec1 | EnMeter_Prec1 | EnMeter_Prec1 | EnMeter_Prec1 | EnMeter_Prec1 | EnMeter_Prec1 | EnMeter_Prec1 | EnMeter_Prec1 | EnMeter_Prec1 | EnMeter_Prec2 | EnMeter_Prec2 | EnMeter_Prec2 | EnMeter_Prec2 | EnMeter_Prec2 | EnMeter_Prec2 | EnMeter_Prec2 | EnMeter_Prec2 | EnMeter_Prec2 | EnMeter_Prec2
| Prec1 P:W | Prec1 WTotal:kWh | Prec1 WDay:kWh | Prec1 WMonth:kWh | Prec1 WYear:kWh | Prec1 State:0 no info available¦1 Off¦2 Startup¦3 Ready¦4 On¦5 Charge¦6 Discharge¦7 Batt Low or Full¦8 Batt Full¦9 Batt low¦10 Finished¦11 Island¦12 Waiting¦91 Maintenance¦99 ERROR | Prec1 Spec Signal | Prec1 V:kV | Prec1 I:mA | Prec1 Info:0 Bit0¦1 Bit1¦2 Bit2¦3 Bit3¦4 HS Ein¦5 Freigabe / Abdeckung vorhanden¦6 Temp. Fühler aktiv¦7 Temp. Fühler unterbrochen¦8 Bit8¦9 Bit9¦10 Bit10¦11 Bit11¦12 Bit12¦13 Bit13¦14 Bit14¦15 Bit15¦ | Prec2 P:W | Prec2 WTotal:kWh | Prec2 WDay:kWh | Prec2 WMonth:kWh | Prec2 WYear:kWh | Prec2 State:0 no info available¦1 Off¦2 Startup¦3 Ready¦4 On¦5 Charge¦6 Discharge¦7 Batt Low or Full¦8 Batt Full¦9 Batt low¦10 Finished¦11 Island¦12 Waiting¦91 Maintenance¦99 ERROR | Prec2 Spec Signal | Prec2 V:kV | Prec2 I:mA | Prec2 Info:0 Bit0¦1 Bit1¦2 Bit2¦3 Bit3¦4 HS Ein¦5 Freigabe / Abdeckung vorhanden¦6 Temp. Fühler aktiv¦7 Temp. Fühler unterbrochen¦8 Bit8¦9 Bit9¦10 Bit10¦11 Bit11¦12 Bit12¦13 Bit13¦14 Bit14¦15 Bit15¦
03.06.2025¦10:50:29.940 | 0 | 0 | 0 | 0 | 0 | 0 | 0 | 0 | 0 | 0 | 0 | 0 | 0 | 0 | 0 | 0 | 0 | 0 | 0 | 0
03.06.2025¦10:50:30.940 | 0 | 0 | 0 | 0 | 0 | 0 | 0 | 0 | 0 | 0 | 0 | 0 | 0 | 0 | 0 | 0 | 0 | 0 | 0 | 0
03.06.2025¦10:50:31.939 | 0 | 0 | 0 | 0 | 0 | 0 | 0 | 0 | 0 | 0 | 0 | 0 | 0 | 0 | 0 | 0 | 0 | 0 | 0 | 0
03.06.2025¦10:50:32.940 | 0 | 0 | 0 | 0 | 0 | 0 | 0 | 0 | 0 | 0 | 0 | 0 | 0 | 0 | 0 | 0 | 0 | 0 | 0 | 0
03.06.2025¦10:50:33.939 | 0 | 0 | 0 | 0 | 0 | 0 | 0 | 0 | 0 | 0 | 0 | 0 | 0 | 0 | 0 | 0 | 0 | 0 | 0 | 0
03.06.2025¦10:50:34.938 | 0 | 0 | 0 | 0 | 0 | 0 | 0 | 0 | 0 | 0 | 0 | 0 | 0 | 0 | 0 | 0 | 0 | 0 | 0 | 0
03.06.2025¦10:50:35.939 | 0 | 0 | 0 | 0 | 0 | 0 | 0 | 0 | 0 | 0 | 0 | 0 | 0 | 0 | 0 | 0 | 0 | 0 | 0 | 0
03.06.2025¦10:50:36.939 | 0 | 0 | 0 | 0 | 0 | 0 | 0 | 0 | 0 | 0 | 0 | 0 | 0 | 0 | 0 | 0 | 0 | 0 | 0 | 0
03.06.2025¦10:50:37.939 | 0 | 0 | 0 | 0 | 0 | 0 | 0 | 0 | 0 | 0 | 0 | 0 | 0 | 0 | 0 | 0 | 0 | 0 | 0 | 0
03.06.2025¦10:50:38.940 | 0 | 0 | 0 | 0 | 0 | 0 | 0 | 0 | 0 | 0 | 0 | 0 | 0 | 0 | 0 | 0 | 0 | 0 | 0 | 0
03.06.2025¦10:50:39.939 | 0 | 0 | 0 | 0 | 0 | 0 | 0 | 0 | 0 | 0 | 0 | 0 | 0 | 0 | 0 | 0 | 0 | 0 | 0 | 0
03.06.2025¦10:50:40.940 | 0 | 0 | 0 | 0 | 0 | 0 | 0 | 0 | 0 | 0 | 0 | 0 | 0 | 0 | 0 | 0 | 0 | 0 | 0 | 0
03.06.2025¦10:50:41.939 | 0 | 0 | 0 | 0 | 0 | 0 | 0 | 0 | 0 | 0 | 0 | 0 | 0 | 0 | 0 | 0 | 0 | 0 | 0 | 0
03.06.2025¦10:50:42.939 | 0 | 0 | 0 | 0 | 0 | 0 | 0 | 0 | 0 | 0 | 0 | 0 | 0 | 0 | 0 | 0 | 0 | 0 | 0 | 0
03.06.2025¦10:50:43.939 | 0 | 0 | 0 | 0 | 0 | 0 | 0 | 0 | 0 | 0 | 0 | 0 | 0 | 0 | 0 | 0 | 0 | 0 | 0 | 0
03.06.2025¦10:50:44.939 | 0 | 0 | 0 | 0 | 0 | 0 | 0 | 0 | 0 | 0 | 0 | 0 | 0 | 0 | 0 | 0 | 0 | 0 | 0 | 0
03.06.2025¦10:50:45.939 | 0 | 0 | 0 | 0 | 0 | 0 | 0 | 0 | 0 | 0 | 0 | 0 | 0 | 0 | 0 | 0 | 0 | 0 | 0 | 0
03.06.2025¦10:50:46.939 | 0 | 0 | 0 | 0 | 0 | 0 | 0 | 0 | 0 | 0 | 0 | 0 | 0 | 0 | 0 | 0 | 0 | 0 | 0 | 0
03.06.2025¦10:50:47.939 | 0 | 0 | 0 | 0 | 0 | 0 | 0 | 0 | 0 | 0 | 0 | 0 | 0 | 0 | 0 | 0 | 0 | 0 | 0 | 0
03.06.2025¦10:50:48.940 | 0 | 0 | 0 | 0 | 0 | 0 | 0 | 0 | 0 | 0 | 0 | 0 | 0 | 0 | 0 | 0 | 0 | 0 | 0 | 0
03.06.2025¦10:50:49.939 | 0 | 0 | 0 | 0 | 0 | 0 | 0 | 0 | 0 | 0 | 0 | 0 | 0 | 0 | 0 | 0 | 0 | 0 | 0 | 0
03.06.2025¦10:50:50.939 | 0 | 0 | 0 | 0 | 0 | 0 | 0 | 0 | 0 | 0 | 0 | 0 | 0 | 0 | 0 | 0 | 0 | 0 | 0 | 0
03.06.2025¦10:50:51.939 | 0 | 0 | 0 | 0 | 0 | 0 | 0 | 0 | 0 | 0 | 0 | 0 | 0 | 0 | 0 | 0 | 0 | 0 | 0 | 0
03.06.2025¦10:50:52.939 | 0 | 0 | 0 | 0 | 0 | 0 | 0 | 0 | 0 | 0 | 0 | 0 | 0 | 0 | 0 | 0 | 0 | 0 | 0 | 0
03.06.2025¦10:50:53.940 | 0 | 0 | 0 | 0 | 0 | 0 | 0 | 0 | 0 | 0 | 0 | 0 | 0 | 0 | 0 | 0 | 0 | 0 | 0 | 0
03.06.2025¦10:50:54.939 | 0 | 0 | 0 | 0 | 0 | 0 | 0 | 0 | 0 | 0 | 0 | 0 | 0 | 0 | 0 | 0 | 0 | 0 | 0 | 0
03.06.2025¦10:50:55.940 | 0 | 0 | 0 | 0 | 0 | 0 | 0 | 0 | 0 | 0 | 0 | 0 | 0 | 0 | 0 | 0 | 0 | 0 | 0 | 0
03.06.2025¦10:50:56.940 | 0 | 0 | 0 | 0 | 0 | 0 | 0 | 0 | 0 | 0 | 0 | 0 | 0 | 0 | 0 | 0 | 0 | 0 | 0 | 0
03.06.2025¦10:50:57.940 | 0 | 0 | 0 | 0 | 0 | 0 | 0 | 0 | 0 | 0 | 0 | 0 | 0 | 0 | 0 | 0 | 0 | 0 | 0 | 0
03.06.2025¦10:50:58.939 | 0 | 0 | 0 | 0 | 0 | 0 | 0 | 0 | 0 | 0 | 0 | 0 | 0 | 0 | 0 | 0 | 0 | 0 | 0 | 0
| OekoSolve | OekoSolve | OekoSolve | OekoSolve | OekoSolve | OekoSolve | OekoSolve | OekoSolve | OekoSolve | OekoSolve | OekoSolve | OekoSolve | OekoSolve | OekoSolve | OekoSolve | OekoSolve | OekoSolve | OekoSolve | OekoSolve | OekoSolve
| EnMeter_Prec1 | EnMeter_Prec1 | EnMeter_Prec1 | EnMeter_Prec1 | EnMeter_Prec1 | EnMeter_Prec1 | EnMeter_Prec1 | EnMeter_Prec1 | EnMeter_Prec1 | EnMeter_Prec1 | EnMeter_Prec2 | EnMeter_Prec2 | EnMeter_Prec2 | EnMeter_Prec2 | EnMeter_Prec2 | EnMeter_Prec2 | EnMeter_Prec2 | EnMeter_Prec2 | EnMeter_Prec2 | EnMeter_Prec2
| Prec1 P:W | Prec1 WTotal:kWh | Prec1 WDay:kWh | Prec1 WMonth:kWh | Prec1 WYear:kWh | Prec1 State:0 no info available¦1 Off¦2 Startup¦3 Ready¦4 On¦5 Charge¦6 Discharge¦7 Batt Low or Full¦8 Batt Full¦9 Batt low¦10 Finished¦11 Island¦12 Waiting¦91 Maintenance¦99 ERROR | Prec1 Spec Signal | Prec1 V:kV | Prec1 I:mA | Prec1 Info:0 Bit0¦1 Bit1¦2 Bit2¦3 Bit3¦4 HS Ein¦5 Freigabe / Abdeckung vorhanden¦6 Temp. Fühler aktiv¦7 Temp. Fühler unterbrochen¦8 Bit8¦9 Bit9¦10 Bit10¦11 Bit11¦12 Bit12¦13 Bit13¦14 Bit14¦15 Bit15¦ | Prec2 P:W | Prec2 WTotal:kWh | Prec2 WDay:kWh | Prec2 WMonth:kWh | Prec2 WYear:kWh | Prec2 State:0 no info available¦1 Off¦2 Startup¦3 Ready¦4 On¦5 Charge¦6 Discharge¦7 Batt Low or Full¦8 Batt Full¦9 Batt low¦10 Finished¦11 Island¦12 Waiting¦91 Maintenance¦99 ERROR | Prec2 Spec Signal | Prec2 V:kV | Prec2 I:mA | Prec2 Info:0 Bit0¦1 Bit1¦2 Bit2¦3 Bit3¦4 HS Ein¦5 Freigabe / Abdeckung vorhanden¦6 Temp. Fühler aktiv¦7 Temp. Fühler unterbrochen¦8 Bit8¦9 Bit9¦10 Bit10¦11 Bit11¦12 Bit12¦13 Bit13¦14 Bit14¦15 Bit15¦
03.06.2025¦10:50:59.939 | 0 | 0 | 0 | 0 | 0 | 0 | 0 | 0 | 0 | 0 | 0 | 0 | 0 | 0 | 0 | 0 | 0 | 0 | 0 | 0
03.06.2025¦10:51:00.939 | 0 | 0 | 0 | 0 | 0 | 0 | 0 | 0 | 0 | 0 | 0 | 0 | 0 | 0 | 0 | 0 | 0 | 0 | 0 | 0
03.06.2025¦10:51:01.939 | 0 | 0 | 0 | 0 | 0 | 0 | 0 | 0 | 0 | 0 | 0 | 0 | 0 | 0 | 0 | 0 | 0 | 0 | 0 | 0
03.06.2025¦10:51:02.939 | 0 | 0 | 0 | 0 | 0 | 0 | 0 | 0 | 0 | 0 | 0 | 0 | 0 | 0 | 0 | 0 | 0 | 0 | 0 | 0
03.06.2025¦10:51:03.940 | 0 | 0 | 0 | 0 | 0 | 0 | 0 | 0 | 0 | 0 | 0 | 0 | 0 | 0 | 0 | 0 | 0 | 0 | 0 | 0
03.06.2025¦10:51:04.940 | 0 | 0 | 0 | 0 | 0 | 0 | 0 | 0 | 0 | 0 | 0 | 0 | 0 | 0 | 0 | 0 | 0 | 0 | 0 | 0
03.06.2025¦10:51:05.939 | 0 | 0 | 0 | 0 | 0 | 0 | 0 | 0 | 0 | 0 | 0 | 0 | 0 | 0 | 0 | 0 | 0 | 0 | 0 | 0
03.06.2025¦10:51:06.940 | 0 | 0 | 0 | 0 | 0 | 0 | 0 | 0 | 0 | 0 | 0 | 0 | 0 | 0 | 0 | 0 | 0 | 0 | 0 | 0
03.06.2025¦10:51:07.939 | 0 | 0 | 0 | 0 | 0 | 0 | 0 | 0 | 0 | 0 | 0 | 0 | 0 | 0 | 0 | 0 | 0 | 0 | 0 | 0
03.06.2025¦10:51:08.940 | 0 | 0 | 0 | 0 | 0 | 0 | 0 | 0 | 0 | 0 | 0 | 0 | 0 | 0 | 0 | 0 | 0 | 0 | 0 | 0
03.06.2025¦10:51:09.939 | 0 | 0 | 0 | 0 | 0 | 0 | 0 | 0 | 0 | 0 | 0 | 0 | 0 | 0 | 0 | 0 | 0 | 0 | 0 | 0
03.06.2025¦10:51:10.939 | 0 | 0 | 0 | 0 | 0 | 0 | 0 | 0 | 0 | 0 | 0 | 0 | 0 | 0 | 0 | 0 | 0 | 0 | 0 | 0
03.06.2025¦10:51:11.939 | 0 | 0 | 0 | 0 | 0 | 0 | 0 | 0 | 0 | 0 | 0 | 0 | 0 | 0 | 0 | 0 | 0 | 0 | 0 | 0
03.06.2025¦10:51:12.938 | 0 | 0 | 0 | 0 | 0 | 0 | 0 | 0 | 0 | 0 | 0 | 0 | 0 | 0 | 0 | 0 | 0 | 0 | 0 | 0
03.06.2025¦10:51:13.939 | 0 | 0 | 0 | 0 | 0 | 0 | 0 | 0 | 0 | 0 | 0 | 0 | 0 | 0 | 0 | 0 | 0 | 0 | 0 | 0
03.06.2025¦10:51:14.938 | 0 | 0 | 0 | 0 | 0 | 0 | 0 | 0 | 0 | 0 | 0 | 0 | 0 | 0 | 0 | 0 | 0 | 0 | 0 | 0
03.06.2025¦10:51:15.939 | 0 | 0 | 0 | 0 | 0 | 0 | 0 | 0 | 0 | 0 | 0 | 0 | 0 | 0 | 0 | 0 | 0 | 0 | 0 | 0
03.06.2025¦10:51:16.940 | 0 | 0 | 0 | 0 | 0 | 0 | 0 | 0 | 0 | 0 | 0 | 0 | 0 | 0 | 0 | 0 | 0 | 0 | 0 | 0
03.06.2025¦10:51:17.940 | 0 | 0 | 0 | 0 | 0 | 0 | 0 | 0 | 0 | 0 | 0 | 0 | 0 | 0 | 0 | 0 | 0 | 0 | 0 | 0
03.06.2025¦10:51:18.940 | 0 | 0 | 0 | 0 | 0 | 0 | 0 | 0 | 0 | 0 | 0 | 0 | 0 | 0 | 0 | 0 | 0 | 0 | 0 | 0
03.06.2025¦10:51:19.939 | 0 | 0 | 0 | 0 | 0 | 0 | 0 | 0 | 0 | 0 | 0 | 0 | 0 | 0 | 0 | 0 | 0 | 0 | 0 | 0
03.06.2025¦10:51:20.939 | 0 | 0 | 0 | 0 | 0 | 0 | 0 | 0 | 0 | 0 | 0 | 0 | 0 | 0 | 0 | 0 | 0 | 0 | 0 | 0
03.06.2025¦10:51:21.940 | 0 | 0 | 0 | 0 | 0 | 0 | 0 | 0 | 0 | 0 | 0 | 0 | 0 | 0 | 0 | 0 | 0 | 0 | 0 | 0
03.06.2025¦10:51:22.939 | 0 | 0 | 0 | 0 | 0 | 0 | 0 | 0 | 0 | 0 | 0 | 0 | 0 | 0 | 0 | 0 | 0 | 0 | 0 | 0
03.06.2025¦10:51:23.939 | 0 | 0 | 0 | 0 | 0 | 0 | 0 | 0 | 0 | 0 | 0 | 0 | 0 | 0 | 0 | 0 | 0 | 0 | 0 | 0
03.06.2025¦10:51:24.939 | 0 | 0 | 0 | 0 | 0 | 0 | 0 | 0 | 0 | 0 | 0 | 0 | 0 | 0 | 0 | 0 | 0 | 0 | 0 | 0
03.06.2025¦10:51:25.939 | 0 | 0 | 0 | 0 | 0 | 0 | 0 | 0 | 0 | 0 | 0 | 0 | 0 | 0 | 0 | 0 | 0 | 0 | 0 | 0
03.06.2025¦10:51:26.939 | 0 | 0 | 0 | 0 | 0 | 0 | 0 | 0 | 0 | 0 | 0 | 0 | 0 | 0 | 0 | 0 | 0 | 0 | 0 | 0
03.06.2025¦10:51:27.940 | 0 | 0 | 0 | 0 | 0 | 0 | 0 | 0 | 0 | 0 | 0 | 0 | 0 | 0 | 0 | 0 | 0 | 0 | 0 | 0
03.06.2025¦10:51:28.939 | 0 | 0 | 0 | 0 | 0 | 0 | 0 | 0 | 0 | 0 | 0 | 0 | 0 | 0 | 0 | 0 | 0 | 0 | 0 | 0
| OekoSolve | OekoSolve | OekoSolve | OekoSolve | OekoSolve | OekoSolve | OekoSolve | OekoSolve | OekoSolve | OekoSolve | OekoSolve | OekoSolve | OekoSolve | OekoSolve | OekoSolve | OekoSolve | OekoSolve | OekoSolve | OekoSolve | OekoSolve
| EnMeter_Prec1 | EnMeter_Prec1 | EnMeter_Prec1 | EnMeter_Prec1 | EnMeter_Prec1 | EnMeter_Prec1 | EnMeter_Prec1 | EnMeter_Prec1 | EnMeter_Prec1 | EnMeter_Prec1 | EnMeter_Prec2 | EnMeter_Prec2 | EnMeter_Prec2 | EnMeter_Prec2 | EnMeter_Prec2 | EnMeter_Prec2 | EnMeter_Prec2 | EnMeter_Prec2 | EnMeter_Prec2 | EnMeter_Prec2
| Prec1 P:W | Prec1 WTotal:kWh | Prec1 WDay:kWh | Prec1 WMonth:kWh | Prec1 WYear:kWh | Prec1 State:0 no info available¦1 Off¦2 Startup¦3 Ready¦4 On¦5 Charge¦6 Discharge¦7 Batt Low or Full¦8 Batt Full¦9 Batt low¦10 Finished¦11 Island¦12 Waiting¦91 Maintenance¦99 ERROR | Prec1 Spec Signal | Prec1 V:kV | Prec1 I:mA | Prec1 Info:0 Bit0¦1 Bit1¦2 Bit2¦3 Bit3¦4 HS Ein¦5 Freigabe / Abdeckung vorhanden¦6 Temp. Fühler aktiv¦7 Temp. Fühler unterbrochen¦8 Bit8¦9 Bit9¦10 Bit10¦11 Bit11¦12 Bit12¦13 Bit13¦14 Bit14¦15 Bit15¦ | Prec2 P:W | Prec2 WTotal:kWh | Prec2 WDay:kWh | Prec2 WMonth:kWh | Prec2 WYear:kWh | Prec2 State:0 no info available¦1 Off¦2 Startup¦3 Ready¦4 On¦5 Charge¦6 Discharge¦7 Batt Low or Full¦8 Batt Full¦9 Batt low¦10 Finished¦11 Island¦12 Waiting¦91 Maintenance¦99 ERROR | Prec2 Spec Signal | Prec2 V:kV | Prec2 I:mA | Prec2 Info:0 Bit0¦1 Bit1¦2 Bit2¦3 Bit3¦4 HS Ein¦5 Freigabe / Abdeckung vorhanden¦6 Temp. Fühler aktiv¦7 Temp. Fühler unterbrochen¦8 Bit8¦9 Bit9¦10 Bit10¦11 Bit11¦12 Bit12¦13 Bit13¦14 Bit14¦15 Bit15¦
03.06.2025¦10:51:29.940 | 0 | 0 | 0 | 0 | 0 | 0 | 0 | 0 | 0 | 0 | 0 | 0 | 0 | 0 | 0 | 0 | 0 | 0 | 0 | 0
03.06.2025¦10:51:30.940 | 0 | 0 | 0 | 0 | 0 | 0 | 0 | 0 | 0 | 0 | 0 | 0 | 0 | 0 | 0 | 0 | 0 | 0 | 0 | 0
03.06.2025¦10:51:31.939 | 0 | 0 | 0 | 0 | 0 | 0 | 0 | 0 | 0 | 0 | 0 | 0 | 0 | 0 | 0 | 0 | 0 | 0 | 0 | 0
03.06.2025¦10:51:32.939 | 0 | 0 | 0 | 0 | 0 | 0 | 0 | 0 | 0 | 0 | 0 | 0 | 0 | 0 | 0 | 0 | 0 | 0 | 0 | 0
03.06.2025¦10:51:33.939 | 0 | 0 | 0 | 0 | 0 | 0 | 0 | 0 | 0 | 0 | 0 | 0 | 0 | 0 | 0 | 0 | 0 | 0 | 0 | 0
03.06.2025¦10:51:34.939 | 0 | 0 | 0 | 0 | 0 | 0 | 0 | 0 | 0 | 0 | 0 | 0 | 0 | 0 | 0 | 0 | 0 | 0 | 0 | 0
03.06.2025¦10:51:35.939 | 0 | 0 | 0 | 0 | 0 | 0 | 0 | 0 | 0 | 0 | 0 | 0 | 0 | 0 | 0 | 0 | 0 | 0 | 0 | 0
03.06.2025¦10:51:36.940 | 0 | 0 | 0 | 0 | 0 | 0 | 0 | 0 | 0 | 0 | 0 | 0 | 0 | 0 | 0 | 0 | 0 | 0 | 0 | 0
03.06.2025¦10:51:37.939 | 0 | 0 | 0 | 0 | 0 | 0 | 0 | 0 | 0 | 0 | 0 | 0 | 0 | 0 | 0 | 0 | 0 | 0 | 0 | 0
03.06.2025¦10:51:38.939 | 0 | 0 | 0 | 0 | 0 | 0 | 0 | 0 | 0 | 0 | 0 | 0 | 0 | 0 | 0 | 0 | 0 | 0 | 0 | 0
03.06.2025¦10:51:39.940 | 0 | 0 | 0 | 0 | 0 | 0 | 0 | 0 | 0 | 0 | 0 | 0 | 0 | 0 | 0 | 0 | 0 | 0 | 0 | 0
03.06.2025¦10:51:40.940 | 0 | 0 | 0 | 0 | 0 | 0 | 0 | 0 | 0 | 0 | 0 | 0 | 0 | 0 | 0 | 0 | 0 | 0 | 0 | 0
03.06.2025¦10:51:41.939 | 0 | 0 | 0 | 0 | 0 | 0 | 0 | 0 | 0 | 0 | 0 | 0 | 0 | 0 | 0 | 0 | 0 | 0 | 0 | 0
03.06.2025¦10:51:42.940 | 0 | 0 | 0 | 0 | 0 | 0 | 0 | 0 | 0 | 0 | 0 | 0 | 0 | 0 | 0 | 0 | 0 | 0 | 0 | 0
03.06.2025¦10:51:43.939 | 0 | 0 | 0 | 0 | 0 | 0 | 0 | 0 | 0 | 0 | 0 | 0 | 0 | 0 | 0 | 0 | 0 | 0 | 0 | 0
03.06.2025¦10:51:44.939 | 0 | 0 | 0 | 0 | 0 | 0 | 0 | 0 | 0 | 0 | 0 | 0 | 0 | 0 | 0 | 0 | 0 | 0 | 0 | 0
03.06.2025¦10:51:45.940 | 0 | 0 | 0 | 0 | 0 | 0 | 0 | 0 | 0 | 0 | 0 | 0 | 0 | 0 | 0 | 0 | 0 | 0 | 0 | 0
03.06.2025¦10:51:46.940 | 0 | 0 | 0 | 0 | 0 | 0 | 0 | 0 | 0 | 0 | 0 | 0 | 0 | 0 | 0 | 0 | 0 | 0 | 0 | 0
03.06.2025¦10:51:47.939 | 0 | 0 | 0 | 0 | 0 | 0 | 0 | 0 | 0 | 0 | 0 | 0 | 0 | 0 | 0 | 0 | 0 | 0 | 0 | 0
03.06.2025¦10:51:48.939 | 0 | 0 | 0 | 0 | 0 | 0 | 0 | 0 | 0 | 0 | 0 | 0 | 0 | 0 | 0 | 0 | 0 | 0 | 0 | 0
03.06.2025¦10:51:49.939 | 0 | 0 | 0 | 0 | 0 | 0 | 0 | 0 | 0 | 0 | 0 | 0 | 0 | 0 | 0 | 0 | 0 | 0 | 0 | 0
03.06.2025¦10:51:50.939 | 0 | 0 | 0 | 0 | 0 | 0 | 0 | 0 | 0 | 0 | 0 | 0 | 0 | 0 | 0 | 0 | 0 | 0 | 0 | 0
03.06.2025¦10:51:51.940 | 0 | 0 | 0 | 0 | 0 | 0 | 0 | 0 | 0 | 0 | 0 | 0 | 0 | 0 | 0 | 0 | 0 | 0 | 0 | 0
03.06.2025¦10:51:52.940 | 0 | 0 | 0 | 0 | 0 | 0 | 0 | 0 | 0 | 0 | 0 | 0 | 0 | 0 | 0 | 0 | 0 | 0 | 0 | 0
03.06.2025¦10:51:53.939 | 0 | 0 | 0 | 0 | 0 | 0 | 0 | 0 | 0 | 0 | 0 | 0 | 0 | 0 | 0 | 0 | 0 | 0 | 0 | 0
03.06.2025¦10:51:54.939 | 0 | 0 | 0 | 0 | 0 | 0 | 0 | 0 | 0 | 0 | 0 | 0 | 0 | 0 | 0 | 0 | 0 | 0 | 0 | 0
03.06.2025¦10:51:55.939 | 0 | 0 | 0 | 0 | 0 | 0 | 0 | 0 | 0 | 0 | 0 | 0 | 0 | 0 | 0 | 0 | 0 | 0 | 0 | 0
03.06.2025¦10:51:56.939 | 0 | 0 | 0 | 0 | 0 | 0 | 0 | 0 | 0 | 0 | 0 | 0 | 0 | 0 | 0 | 0 | 0 | 0 | 0 | 0
03.06.2025¦10:51:57.940 | 0 | 0 | 0 | 0 | 0 | 0 | 0 | 0 | 0 | 0 | 0 | 0 | 0 | 0 | 0 | 0 | 0 | 0 | 0 | 0
03.06.2025¦10:51:58.939 | 0 | 0 | 0 | 0 | 0 | 0 | 0 | 0 | 0 | 0 | 0 | 0 | 0 | 0 | 0 | 0 | 0 | 0 | 0 | 0
| OekoSolve | OekoSolve | OekoSolve | OekoSolve | OekoSolve | OekoSolve | OekoSolve | OekoSolve | OekoSolve | OekoSolve | OekoSolve | OekoSolve | OekoSolve | OekoSolve | OekoSolve | OekoSolve | OekoSolve | OekoSolve | OekoSolve | OekoSolve
| EnMeter_Prec1 | EnMeter_Prec1 | EnMeter_Prec1 | EnMeter_Prec1 | EnMeter_Prec1 | EnMeter_Prec1 | EnMeter_Prec1 | EnMeter_Prec1 | EnMeter_Prec1 | EnMeter_Prec1 | EnMeter_Prec2 | EnMeter_Prec2 | EnMeter_Prec2 | EnMeter_Prec2 | EnMeter_Prec2 | EnMeter_Prec2 | EnMeter_Prec2 | EnMeter_Prec2 | EnMeter_Prec2 | EnMeter_Prec2
| Prec1 P:W | Prec1 WTotal:kWh | Prec1 WDay:kWh | Prec1 WMonth:kWh | Prec1 WYear:kWh | Prec1 State:0 no info available¦1 Off¦2 Startup¦3 Ready¦4 On¦5 Charge¦6 Discharge¦7 Batt Low or Full¦8 Batt Full¦9 Batt low¦10 Finished¦11 Island¦12 Waiting¦91 Maintenance¦99 ERROR | Prec1 Spec Signal | Prec1 V:kV | Prec1 I:mA | Prec1 Info:0 Bit0¦1 Bit1¦2 Bit2¦3 Bit3¦4 HS Ein¦5 Freigabe / Abdeckung vorhanden¦6 Temp. Fühler aktiv¦7 Temp. Fühler unterbrochen¦8 Bit8¦9 Bit9¦10 Bit10¦11 Bit11¦12 Bit12¦13 Bit13¦14 Bit14¦15 Bit15¦ | Prec2 P:W | Prec2 WTotal:kWh | Prec2 WDay:kWh | Prec2 WMonth:kWh | Prec2 WYear:kWh | Prec2 State:0 no info available¦1 Off¦2 Startup¦3 Ready¦4 On¦5 Charge¦6 Discharge¦7 Batt Low or Full¦8 Batt Full¦9 Batt low¦10 Finished¦11 Island¦12 Waiting¦91 Maintenance¦99 ERROR | Prec2 Spec Signal | Prec2 V:kV | Prec2 I:mA | Prec2 Info:0 Bit0¦1 Bit1¦2 Bit2¦3 Bit3¦4 HS Ein¦5 Freigabe / Abdeckung vorhanden¦6 Temp. Fühler aktiv¦7 Temp. Fühler unterbrochen¦8 Bit8¦9 Bit9¦10 Bit10¦11 Bit11¦12 Bit12¦13 Bit13¦14 Bit14¦15 Bit15¦
03.06.2025¦10:51:59.939 | 0 | 0 | 0 | 0 | 0 | 0 | 0 | 0 | 0 | 0 | 0 | 0 | 0 | 0 | 0 | 0 | 0 | 0 | 0 | 0
03.06.2025¦10:52:00.939 | 0 | 0 | 0 | 0 | 0 | 0 | 0 | 0 | 0 | 0 | 0 | 0 | 0 | 0 | 0 | 0 | 0 | 0 | 0 | 0
03.06.2025¦10:52:01.939 | 0 | 0 | 0 | 0 | 0 | 0 | 0 | 0 | 0 | 0 | 0 | 0 | 0 | 0 | 0 | 0 | 0 | 0 | 0 | 0
03.06.2025¦10:52:02.939 | 0 | 0 | 0 | 0 | 0 | 0 | 0 | 0 | 0 | 0 | 0 | 0 | 0 | 0 | 0 | 0 | 0 | 0 | 0 | 0
03.06.2025¦10:52:03.940 | 0 | 0 | 0 | 0 | 0 | 0 | 0 | 0 | 0 | 0 | 0 | 0 | 0 | 0 | 0 | 0 | 0 | 0 | 0 | 0
03.06.2025¦10:52:04.939 | 0 | 0 | 0 | 0 | 0 | 0 | 0 | 0 | 0 | 0 | 0 | 0 | 0 | 0 | 0 | 0 | 0 | 0 | 0 | 0
03.06.2025¦10:52:05.939 | 0 | 0 | 0 | 0 | 0 | 0 | 0 | 0 | 0 | 0 | 0 | 0 | 0 | 0 | 0 | 0 | 0 | 0 | 0 | 0
03.06.2025¦10:52:06.940 | 0 | 0 | 0 | 0 | 0 | 0 | 0 | 0 | 0 | 0 | 0 | 0 | 0 | 0 | 0 | 0 | 0 | 0 | 0 | 0
03.06.2025¦10:52:07.939 | 0 | 0 | 0 | 0 | 0 | 0 | 0 | 0 | 0 | 0 | 0 | 0 | 0 | 0 | 0 | 0 | 0 | 0 | 0 | 0
03.06.2025¦10:52:08.940 | 0 | 0 | 0 | 0 | 0 | 0 | 0 | 0 | 0 | 0 | 0 | 0 | 0 | 0 | 0 | 0 | 0 | 0 | 0 | 0
03.06.2025¦10:52:09.939 | 0 | 0 | 0 | 0 | 0 | 0 | 0 | 0 | 0 | 0 | 0 | 0 | 0 | 0 | 0 | 0 | 0 | 0 | 0 | 0
03.06.2025¦10:52:10.939 | 0 | 0 | 0 | 0 | 0 | 0 | 0 | 0 | 0 | 0 | 0 | 0 | 0 | 0 | 0 | 0 | 0 | 0 | 0 | 0
03.06.2025¦10:52:11.939 | 0 | 0 | 0 | 0 | 0 | 0 | 0 | 0 | 0 | 0 | 0 | 0 | 0 | 0 | 0 | 0 | 0 | 0 | 0 | 0
03.06.2025¦10:52:12.940 | 0 | 0 | 0 | 0 | 0 | 0 | 0 | 0 | 0 | 0 | 0 | 0 | 0 | 0 | 0 | 0 | 0 | 0 | 0 | 0
03.06.2025¦10:52:13.940 | 0 | 0 | 0 | 0 | 0 | 0 | 0 | 0 | 0 | 0 | 0 | 0 | 0 | 0 | 0 | 0 | 0 | 0 | 0 | 0
03.06.2025¦10:52:14.939 | 0 | 0 | 0 | 0 | 0 | 0 | 0 | 0 | 0 | 0 | 0 | 0 | 0 | 0 | 0 | 0 | 0 | 0 | 0 | 0
03.06.2025¦10:52:15.940 | 0 | 0 | 0 | 0 | 0 | 0 | 0 | 0 | 0 | 0 | 0 | 0 | 0 | 0 | 0 | 0 | 0 | 0 | 0 | 0
03.06.2025¦10:52:16.940 | 0 | 0 | 0 | 0 | 0 | 0 | 0 | 0 | 0 | 0 | 0 | 0 | 0 | 0 | 0 | 0 | 0 | 0 | 0 | 0
03.06.2025¦10:52:17.939 | 0 | 0 | 0 | 0 | 0 | 0 | 0 | 0 | 0 | 0 | 0 | 0 | 0 | 0 | 0 | 0 | 0 | 0 | 0 | 0
03.06.2025¦10:52:18.939 | 0 | 0 | 0 | 0 | 0 | 0 | 0 | 0 | 0 | 0 | 0 | 0 | 0 | 0 | 0 | 0 | 0 | 0 | 0 | 0
03.06.2025¦10:52:19.940 | 0 | 0 | 0 | 0 | 0 | 0 | 0 | 0 | 0 | 0 | 0 | 0 | 0 | 0 | 0 | 0 | 0 | 0 | 0 | 0
03.06.2025¦10:52:20.939 | 0 | 0 | 0 | 0 | 0 | 0 | 0 | 0 | 0 | 0 | 0 | 0 | 0 | 0 | 0 | 0 | 0 | 0 | 0 | 0
03.06.2025¦10:52:21.939 | 0 | 0 | 0 | 0 | 0 | 0 | 0 | 0 | 0 | 0 | 0 | 0 | 0 | 0 | 0 | 0 | 0 | 0 | 0 | 0
03.06.2025¦10:52:22.939 | 0 | 0 | 0 | 0 | 0 | 0 | 0 | 0 | 0 | 0 | 0 | 0 | 0 | 0 | 0 | 0 | 0 | 0 | 0 | 0
03.06.2025¦10:52:23.940 | 0 | 0 | 0 | 0 | 0 | 0 | 0 | 0 | 0 | 0 | 0 | 0 | 0 | 0 | 0 | 0 | 0 | 0 | 0 | 0
03.06.2025¦10:52:24.940 | 0 | 0 | 0 | 0 | 0 | 0 | 0 | 0 | 0 | 0 | 0 | 0 | 0 | 0 | 0 | 0 | 0 | 0 | 0 | 0
03.06.2025¦10:52:25.940 | 0 | 0 | 0 | 0 | 0 | 0 | 0 | 0 | 0 | 0 | 0 | 0 | 0 | 0 | 0 | 0 | 0 | 0 | 0 | 0
03.06.2025¦10:52:26.940 | 0 | 0 | 0 | 0 | 0 | 0 | 0 | 0 | 0 | 0 | 0 | 0 | 0 | 0 | 0 | 0 | 0 | 0 | 0 | 0
03.06.2025¦10:52:27.940 | 0 | 0 | 0 | 0 | 0 | 0 | 0 | 0 | 0 | 0 | 0 | 0 | 0 | 0 | 0 | 0 | 0 | 0 | 0 | 0
03.06.2025¦10:52:28.940 | 0 | 0 | 0 | 0 | 0 | 0 | 0 | 0 | 0 | 0 | 0 | 0 | 0 | 0 | 0 | 0 | 0 | 0 | 0 | 0
| OekoSolve | OekoSolve | OekoSolve | OekoSolve | OekoSolve | OekoSolve | OekoSolve | OekoSolve | OekoSolve | OekoSolve | OekoSolve | OekoSolve | OekoSolve | OekoSolve | OekoSolve | OekoSolve | OekoSolve | OekoSolve | OekoSolve | OekoSolve
| EnMeter_Prec1 | EnMeter_Prec1 | EnMeter_Prec1 | EnMeter_Prec1 | EnMeter_Prec1 | EnMeter_Prec1 | EnMeter_Prec1 | EnMeter_Prec1 | EnMeter_Prec1 | EnMeter_Prec1 | EnMeter_Prec2 | EnMeter_Prec2 | EnMeter_Prec2 | EnMeter_Prec2 | EnMeter_Prec2 | EnMeter_Prec2 | EnMeter_Prec2 | EnMeter_Prec2 | EnMeter_Prec2 | EnMeter_Prec2
| Prec1 P:W | Prec1 WTotal:kWh | Prec1 WDay:kWh | Prec1 WMonth:kWh | Prec1 WYear:kWh | Prec1 State:0 no info available¦1 Off¦2 Startup¦3 Ready¦4 On¦5 Charge¦6 Discharge¦7 Batt Low or Full¦8 Batt Full¦9 Batt low¦10 Finished¦11 Island¦12 Waiting¦91 Maintenance¦99 ERROR | Prec1 Spec Signal | Prec1 V:kV | Prec1 I:mA | Prec1 Info:0 Bit0¦1 Bit1¦2 Bit2¦3 Bit3¦4 HS Ein¦5 Freigabe / Abdeckung vorhanden¦6 Temp. Fühler aktiv¦7 Temp. Fühler unterbrochen¦8 Bit8¦9 Bit9¦10 Bit10¦11 Bit11¦12 Bit12¦13 Bit13¦14 Bit14¦15 Bit15¦ | Prec2 P:W | Prec2 WTotal:kWh | Prec2 WDay:kWh | Prec2 WMonth:kWh | Prec2 WYear:kWh | Prec2 State:0 no info available¦1 Off¦2 Startup¦3 Ready¦4 On¦5 Charge¦6 Discharge¦7 Batt Low or Full¦8 Batt Full¦9 Batt low¦10 Finished¦11 Island¦12 Waiting¦91 Maintenance¦99 ERROR | Prec2 Spec Signal | Prec2 V:kV | Prec2 I:mA | Prec2 Info:0 Bit0¦1 Bit1¦2 Bit2¦3 Bit3¦4 HS Ein¦5 Freigabe / Abdeckung vorhanden¦6 Temp. Fühler aktiv¦7 Temp. Fühler unterbrochen¦8 Bit8¦9 Bit9¦10 Bit10¦11 Bit11¦12 Bit12¦13 Bit13¦14 Bit14¦15 Bit15¦
03.06.2025¦10:52:29.939 | 0 | 0 | 0 | 0 | 0 | 0 | 0 | 0 | 0 | 0 | 0 | 0 | 0 | 0 | 0 | 0 | 0 | 0 | 0 | 0
03.06.2025¦10:52:30.939 | 0 | 0 | 0 | 0 | 0 | 0 | 0 | 0 | 0 | 0 | 0 | 0 | 0 | 0 | 0 | 0 | 0 | 0 | 0 | 0
03.06.2025¦10:52:31.939 | 0 | 0 | 0 | 0 | 0 | 0 | 0 | 0 | 0 | 0 | 0 | 0 | 0 | 0 | 0 | 0 | 0 | 0 | 0 | 0
03.06.2025¦10:52:32.939 | 0 | 0 | 0 | 0 | 0 | 0 | 0 | 0 | 0 | 0 | 0 | 0 | 0 | 0 | 0 | 0 | 0 | 0 | 0 | 0
03.06.2025¦10:52:33.939 | 0 | 0 | 0 | 0 | 0 | 0 | 0 | 0 | 0 | 0 | 0 | 0 | 0 | 0 | 0 | 0 | 0 | 0 | 0 | 0
03.06.2025¦10:52:34.940 | 0 | 0 | 0 | 0 | 0 | 0 | 0 | 0 | 0 | 0 | 0 | 0 | 0 | 0 | 0 | 0 | 0 | 0 | 0 | 0
03.06.2025¦10:52:35.939 | 0 | 0 | 0 | 0 | 0 | 0 | 0 | 0 | 0 | 0 | 0 | 0 | 0 | 0 | 0 | 0 | 0 | 0 | 0 | 0
03.06.2025¦10:52:36.939 | 0 | 0 | 0 | 0 | 0 | 0 | 0 | 0 | 0 | 0 | 0 | 0 | 0 | 0 | 0 | 0 | 0 | 0 | 0 | 0
03.06.2025¦10:52:37.939 | 0 | 0 | 0 | 0 | 0 | 0 | 0 | 0 | 0 | 0 | 0 | 0 | 0 | 0 | 0 | 0 | 0 | 0 | 0 | 0
03.06.2025¦10:52:38.939 | 0 | 0 | 0 | 0 | 0 | 0 | 0 | 0 | 0 | 0 | 0 | 0 | 0 | 0 | 0 | 0 | 0 | 0 | 0 | 0
03.06.2025¦10:52:39.939 | 0 | 0 | 0 | 0 | 0 | 0 | 0 | 0 | 0 | 0 | 0 | 0 | 0 | 0 | 0 | 0 | 0 | 0 | 0 | 0
03.06.2025¦10:52:40.939 | 0 | 0 | 0 | 0 | 0 | 0 | 0 | 0 | 0 | 0 | 0 | 0 | 0 | 0 | 0 | 0 | 0 | 0 | 0 | 0
03.06.2025¦10:52:41.939 | 0 | 0 | 0 | 0 | 0 | 0 | 0 | 0 | 0 | 0 | 0 | 0 | 0 | 0 | 0 | 0 | 0 | 0 | 0 | 0
03.06.2025¦10:52:42.939 | 0 | 0 | 0 | 0 | 0 | 0 | 0 | 0 | 0 | 0 | 0 | 0 | 0 | 0 | 0 | 0 | 0 | 0 | 0 | 0
03.06.2025¦10:52:43.939 | 0 | 0 | 0 | 0 | 0 | 0 | 0 | 0 | 0 | 0 | 0 | 0 | 0 | 0 | 0 | 0 | 0 | 0 | 0 | 0
03.06.2025¦10:52:44.940 | 0 | 0 | 0 | 0 | 0 | 0 | 0 | 0 | 0 | 0 | 0 | 0 | 0 | 0 | 0 | 0 | 0 | 0 | 0 | 0
03.06.2025¦10:52:45.939 | 0 | 0 | 0 | 0 | 0 | 0 | 0 | 0 | 0 | 0 | 0 | 0 | 0 | 0 | 0 | 0 | 0 | 0 | 0 | 0
03.06.2025¦10:52:46.939 | 0 | 0 | 0 | 0 | 0 | 0 | 0 | 0 | 0 | 0 | 0 | 0 | 0 | 0 | 0 | 0 | 0 | 0 | 0 | 0
03.06.2025¦10:52:47.938 | 0 | 0 | 0 | 0 | 0 | 0 | 0 | 0 | 0 | 0 | 0 | 0 | 0 | 0 | 0 | 0 | 0 | 0 | 0 | 0
03.06.2025¦10:52:48.938 | 0 | 0 | 0 | 0 | 0 | 0 | 0 | 0 | 0 | 0 | 0 | 0 | 0 | 0 | 0 | 0 | 0 | 0 | 0 | 0
03.06.2025¦10:52:49.939 | 0 | 0 | 0 | 0 | 0 | 0 | 0 | 0 | 0 | 0 | 0 | 0 | 0 | 0 | 0 | 0 | 0 | 0 | 0 | 0
03.06.2025¦10:52:50.939 | 0 | 0 | 0 | 0 | 0 | 0 | 0 | 0 | 0 | 0 | 0 | 0 | 0 | 0 | 0 | 0 | 0 | 0 | 0 | 0
03.06.2025¦10:52:51.939 | 0 | 0 | 0 | 0 | 0 | 0 | 0 | 0 | 0 | 0 | 0 | 0 | 0 | 0 | 0 | 0 | 0 | 0 | 0 | 0
03.06.2025¦10:52:52.939 | 0 | 0 | 0 | 0 | 0 | 0 | 0 | 0 | 0 | 0 | 0 | 0 | 0 | 0 | 0 | 0 | 0 | 0 | 0 | 0
03.06.2025¦10:52:53.939 | 0 | 0 | 0 | 0 | 0 | 0 | 0 | 0 | 0 | 0 | 0 | 0 | 0 | 0 | 0 | 0 | 0 | 0 | 0 | 0
03.06.2025¦10:52:54.939 | 0 | 0 | 0 | 0 | 0 | 0 | 0 | 0 | 0 | 0 | 0 | 0 | 0 | 0 | 0 | 0 | 0 | 0 | 0 | 0
03.06.2025¦10:52:55.940 | 0 | 0 | 0 | 0 | 0 | 0 | 0 | 0 | 0 | 0 | 0 | 0 | 0 | 0 | 0 | 0 | 0 | 0 | 0 | 0
03.06.2025¦10:52:56.939 | 0 | 0 | 0 | 0 | 0 | 0 | 0 | 0 | 0 | 0 | 0 | 0 | 0 | 0 | 0 | 0 | 0 | 0 | 0 | 0
03.06.2025¦10:52:57.940 | 0 | 0 | 0 | 0 | 0 | 0 | 0 | 0 | 0 | 0 | 0 | 0 | 0 | 0 | 0 | 0 | 0 | 0 | 0 | 0
03.06.2025¦10:52:58.939 | 0 | 0 | 0 | 0 | 0 | 0 | 0 | 0 | 0 | 0 | 0 | 0 | 0 | 0 | 0 | 0 | 0 | 0 | 0 | 0
| OekoSolve | OekoSolve | OekoSolve | OekoSolve | OekoSolve | OekoSolve | OekoSolve | OekoSolve | OekoSolve | OekoSolve | OekoSolve | OekoSolve | OekoSolve | OekoSolve | OekoSolve | OekoSolve | OekoSolve | OekoSolve | OekoSolve | OekoSolve
| EnMeter_Prec1 | EnMeter_Prec1 | EnMeter_Prec1 | EnMeter_Prec1 | EnMeter_Prec1 | EnMeter_Prec1 | EnMeter_Prec1 | EnMeter_Prec1 | EnMeter_Prec1 | EnMeter_Prec1 | EnMeter_Prec2 | EnMeter_Prec2 | EnMeter_Prec2 | EnMeter_Prec2 | EnMeter_Prec2 | EnMeter_Prec2 | EnMeter_Prec2 | EnMeter_Prec2 | EnMeter_Prec2 | EnMeter_Prec2
| Prec1 P:W | Prec1 WTotal:kWh | Prec1 WDay:kWh | Prec1 WMonth:kWh | Prec1 WYear:kWh | Prec1 State:0 no info available¦1 Off¦2 Startup¦3 Ready¦4 On¦5 Charge¦6 Discharge¦7 Batt Low or Full¦8 Batt Full¦9 Batt low¦10 Finished¦11 Island¦12 Waiting¦91 Maintenance¦99 ERROR | Prec1 Spec Signal | Prec1 V:kV | Prec1 I:mA | Prec1 Info:0 Bit0¦1 Bit1¦2 Bit2¦3 Bit3¦4 HS Ein¦5 Freigabe / Abdeckung vorhanden¦6 Temp. Fühler aktiv¦7 Temp. Fühler unterbrochen¦8 Bit8¦9 Bit9¦10 Bit10¦11 Bit11¦12 Bit12¦13 Bit13¦14 Bit14¦15 Bit15¦ | Prec2 P:W | Prec2 WTotal:kWh | Prec2 WDay:kWh | Prec2 WMonth:kWh | Prec2 WYear:kWh | Prec2 State:0 no info available¦1 Off¦2 Startup¦3 Ready¦4 On¦5 Charge¦6 Discharge¦7 Batt Low or Full¦8 Batt Full¦9 Batt low¦10 Finished¦11 Island¦12 Waiting¦91 Maintenance¦99 ERROR | Prec2 Spec Signal | Prec2 V:kV | Prec2 I:mA | Prec2 Info:0 Bit0¦1 Bit1¦2 Bit2¦3 Bit3¦4 HS Ein¦5 Freigabe / Abdeckung vorhanden¦6 Temp. Fühler aktiv¦7 Temp. Fühler unterbrochen¦8 Bit8¦9 Bit9¦10 Bit10¦11 Bit11¦12 Bit12¦13 Bit13¦14 Bit14¦15 Bit15¦
03.06.2025¦10:52:59.939 | 0 | 0 | 0 | 0 | 0 | 0 | 0 | 0 | 0 | 0 | 0 | 0 | 0 | 0 | 0 | 0 | 0 | 0 | 0 | 0
03.06.2025¦10:53:00.939 | 0 | 0 | 0 | 0 | 0 | 0 | 0 | 0 | 0 | 0 | 0 | 0 | 0 | 0 | 0 | 0 | 0 | 0 | 0 | 0
03.06.2025¦10:53:01.939 | 0 | 0 | 0 | 0 | 0 | 0 | 0 | 0 | 0 | 0 | 0 | 0 | 0 | 0 | 0 | 0 | 0 | 0 | 0 | 0
03.06.2025¦10:53:02.939 | 0 | 0 | 0 | 0 | 0 | 0 | 0 | 0 | 0 | 0 | 0 | 0 | 0 | 0 | 0 | 0 | 0 | 0 | 0 | 0
03.06.2025¦10:53:03.939 | 0 | 0 | 0 | 0 | 0 | 0 | 0 | 0 | 0 | 0 | 0 | 0 | 0 | 0 | 0 | 0 | 0 | 0 | 0 | 0
03.06.2025¦10:53:04.940 | 0 | 0 | 0 | 0 | 0 | 0 | 0 | 0 | 0 | 0 | 0 | 0 | 0 | 0 | 0 | 0 | 0 | 0 | 0 | 0
03.06.2025¦10:53:05.940 | 0 | 0 | 0 | 0 | 0 | 0 | 0 | 0 | 0 | 0 | 0 | 0 | 0 | 0 | 0 | 0 | 0 | 0 | 0 | 0
03.06.2025¦10:53:06.939 | 0 | 0 | 0 | 0 | 0 | 0 | 0 | 0 | 0 | 0 | 0 | 0 | 0 | 0 | 0 | 0 | 0 | 0 | 0 | 0
03.06.2025¦10:53:07.940 | 0 | 0 | 0 | 0 | 0 | 0 | 0 | 0 | 0 | 0 | 0 | 0 | 0 | 0 | 0 | 0 | 0 | 0 | 0 | 0
03.06.2025¦10:53:08.939 | 0 | 0 | 0 | 0 | 0 | 0 | 0 | 0 | 0 | 0 | 0 | 0 | 0 | 0 | 0 | 0 | 0 | 0 | 0 | 0
03.06.2025¦10:53:09.939 | 0 | 0 | 0 | 0 | 0 | 0 | 0 | 0 | 0 | 0 | 0 | 0 | 0 | 0 | 0 | 0 | 0 | 0 | 0 | 0
03.06.2025¦10:53:10.939 | 0 | 0 | 0 | 0 | 0 | 0 | 0 | 0 | 0 | 0 | 0 | 0 | 0 | 0 | 0 | 0 | 0 | 0 | 0 | 0
03.06.2025¦10:53:11.940 | 0 | 0 | 0 | 0 | 0 | 0 | 0 | 0 | 0 | 0 | 0 | 0 | 0 | 0 | 0 | 0 | 0 | 0 | 0 | 0
03.06.2025¦10:53:12.940 | 0 | 0 | 0 | 0 | 0 | 0 | 0 | 0 | 0 | 0 | 0 | 0 | 0 | 0 | 0 | 0 | 0 | 0 | 0 | 0
03.06.2025¦10:53:13.940 | 0 | 0 | 0 | 0 | 0 | 0 | 0 | 0 | 0 | 0 | 0 | 0 | 0 | 0 | 0 | 0 | 0 | 0 | 0 | 0
03.06.2025¦10:53:14.940 | 0 | 0 | 0 | 0 | 0 | 0 | 0 | 0 | 0 | 0 | 0 | 0 | 0 | 0 | 0 | 0 | 0 | 0 | 0 | 0
03.06.2025¦10:53:15.940 | 0 | 0 | 0 | 0 | 0 | 0 | 0 | 0 | 0 | 0 | 0 | 0 | 0 | 0 | 0 | 0 | 0 | 0 | 0 | 0
03.06.2025¦10:53:16.940 | 0 | 0 | 0 | 0 | 0 | 0 | 0 | 0 | 0 | 0 | 0 | 0 | 0 | 0 | 0 | 0 | 0 | 0 | 0 | 0
03.06.2025¦10:53:17.939 | 0 | 0 | 0 | 0 | 0 | 0 | 0 | 0 | 0 | 0 | 0 | 0 | 0 | 0 | 0 | 0 | 0 | 0 | 0 | 0
03.06.2025¦10:53:18.941 | 0 | 0 | 0 | 0 | 0 | 0 | 0 | 0 | 0 | 0 | 0 | 0 | 0 | 0 | 0 | 0 | 0 | 0 | 0 | 0
03.06.2025¦10:53:19.939 | 0 | 0 | 0 | 0 | 0 | 0 | 0 | 0 | 0 | 0 | 0 | 0 | 0 | 0 | 0 | 0 | 0 | 0 | 0 | 0
03.06.2025¦10:53:20.939 | 0 | 0 | 0 | 0 | 0 | 0 | 0 | 0 | 0 | 0 | 0 | 0 | 0 | 0 | 0 | 0 | 0 | 0 | 0 | 0
03.06.2025¦10:53:21.939 | 0 | 0 | 0 | 0 | 0 | 0 | 0 | 0 | 0 | 0 | 0 | 0 | 0 | 0 | 0 | 0 | 0 | 0 | 0 | 0
03.06.2025¦10:53:22.940 | 0 | 0 | 0 | 0 | 0 | 0 | 0 | 0 | 0 | 0 | 0 | 0 | 0 | 0 | 0 | 0 | 0 | 0 | 0 | 0
03.06.2025¦10:53:23.939 | 0 | 0 | 0 | 0 | 0 | 0 | 0 | 0 | 0 | 0 | 0 | 0 | 0 | 0 | 0 | 0 | 0 | 0 | 0 | 0
03.06.2025¦10:53:24.939 | 0 | 0 | 0 | 0 | 0 | 0 | 0 | 0 | 0 | 0 | 0 | 0 | 0 | 0 | 0 | 0 | 0 | 0 | 0 | 0
03.06.2025¦10:53:25.940 | 0 | 0 | 0 | 0 | 0 | 0 | 0 | 0 | 0 | 0 | 0 | 0 | 0 | 0 | 0 | 0 | 0 | 0 | 0 | 0
03.06.2025¦10:53:26.940 | 0 | 0 | 0 | 0 | 0 | 0 | 0 | 0 | 0 | 0 | 0 | 0 | 0 | 0 | 0 | 0 | 0 | 0 | 0 | 0
03.06.2025¦10:53:27.940 | 0 | 0 | 0 | 0 | 0 | 0 | 0 | 0 | 0 | 0 | 0 | 0 | 0 | 0 | 0 | 0 | 0 | 0 | 0 | 0
03.06.2025¦10:53:28.939 | 0 | 0 | 0 | 0 | 0 | 0 | 0 | 0 | 0 | 0 | 0 | 0 | 0 | 0 | 0 | 0 | 0 | 0 | 0 | 0
| OekoSolve | OekoSolve | OekoSolve | OekoSolve | OekoSolve | OekoSolve | OekoSolve | OekoSolve | OekoSolve | OekoSolve | OekoSolve | OekoSolve | OekoSolve | OekoSolve | OekoSolve | OekoSolve | OekoSolve | OekoSolve | OekoSolve | OekoSolve
| EnMeter_Prec1 | EnMeter_Prec1 | EnMeter_Prec1 | EnMeter_Prec1 | EnMeter_Prec1 | EnMeter_Prec1 | EnMeter_Prec1 | EnMeter_Prec1 | EnMeter_Prec1 | EnMeter_Prec1 | EnMeter_Prec2 | EnMeter_Prec2 | EnMeter_Prec2 | EnMeter_Prec2 | EnMeter_Prec2 | EnMeter_Prec2 | EnMeter_Prec2 | EnMeter_Prec2 | EnMeter_Prec2 | EnMeter_Prec2
| Prec1 P:W | Prec1 WTotal:kWh | Prec1 WDay:kWh | Prec1 WMonth:kWh | Prec1 WYear:kWh | Prec1 State:0 no info available¦1 Off¦2 Startup¦3 Ready¦4 On¦5 Charge¦6 Discharge¦7 Batt Low or Full¦8 Batt Full¦9 Batt low¦10 Finished¦11 Island¦12 Waiting¦91 Maintenance¦99 ERROR | Prec1 Spec Signal | Prec1 V:kV | Prec1 I:mA | Prec1 Info:0 Bit0¦1 Bit1¦2 Bit2¦3 Bit3¦4 HS Ein¦5 Freigabe / Abdeckung vorhanden¦6 Temp. Fühler aktiv¦7 Temp. Fühler unterbrochen¦8 Bit8¦9 Bit9¦10 Bit10¦11 Bit11¦12 Bit12¦13 Bit13¦14 Bit14¦15 Bit15¦ | Prec2 P:W | Prec2 WTotal:kWh | Prec2 WDay:kWh | Prec2 WMonth:kWh | Prec2 WYear:kWh | Prec2 State:0 no info available¦1 Off¦2 Startup¦3 Ready¦4 On¦5 Charge¦6 Discharge¦7 Batt Low or Full¦8 Batt Full¦9 Batt low¦10 Finished¦11 Island¦12 Waiting¦91 Maintenance¦99 ERROR | Prec2 Spec Signal | Prec2 V:kV | Prec2 I:mA | Prec2 Info:0 Bit0¦1 Bit1¦2 Bit2¦3 Bit3¦4 HS Ein¦5 Freigabe / Abdeckung vorhanden¦6 Temp. Fühler aktiv¦7 Temp. Fühler unterbrochen¦8 Bit8¦9 Bit9¦10 Bit10¦11 Bit11¦12 Bit12¦13 Bit13¦14 Bit14¦15 Bit15¦
03.06.2025¦10:53:29.939 | 0 | 0 | 0 | 0 | 0 | 0 | 0 | 0 | 0 | 0 | 0 | 0 | 0 | 0 | 0 | 0 | 0 | 0 | 0 | 0
03.06.2025¦10:53:30.939 | 0 | 0 | 0 | 0 | 0 | 0 | 0 | 0 | 0 | 0 | 0 | 0 | 0 | 0 | 0 | 0 | 0 | 0 | 0 | 0
03.06.2025¦10:53:31.939 | 0 | 0 | 0 | 0 | 0 | 0 | 0 | 0 | 0 | 0 | 0 | 0 | 0 | 0 | 0 | 0 | 0 | 0 | 0 | 0
03.06.2025¦10:53:32.938 | 0 | 0 | 0 | 0 | 0 | 0 | 0 | 0 | 0 | 0 | 0 | 0 | 0 | 0 | 0 | 0 | 0 | 0 | 0 | 0
03.06.2025¦10:53:33.938 | 0 | 0 | 0 | 0 | 0 | 0 | 0 | 0 | 0 | 0 | 0 | 0 | 0 | 0 | 0 | 0 | 0 | 0 | 0 | 0
03.06.2025¦10:53:34.938 | 0 | 0 | 0 | 0 | 0 | 0 | 0 | 0 | 0 | 0 | 0 | 0 | 0 | 0 | 0 | 0 | 0 | 0 | 0 | 0
03.06.2025¦10:53:35.939 | 0 | 0 | 0 | 0 | 0 | 0 | 0 | 0 | 0 | 0 | 0 | 0 | 0 | 0 | 0 | 0 | 0 | 0 | 0 | 0
03.06.2025¦10:53:36.940 | 0 | 0 | 0 | 0 | 0 | 0 | 0 | 0 | 0 | 0 | 0 | 0 | 0 | 0 | 0 | 0 | 0 | 0 | 0 | 0
03.06.2025¦10:53:37.939 | 0 | 0 | 0 | 0 | 0 | 0 | 0 | 0 | 0 | 0 | 0 | 0 | 0 | 0 | 0 | 0 | 0 | 0 | 0 | 0
03.06.2025¦10:53:38.939 | 0 | 0 | 0 | 0 | 0 | 0 | 0 | 0 | 0 | 0 | 0 | 0 | 0 | 0 | 0 | 0 | 0 | 0 | 0 | 0
03.06.2025¦10:53:39.940 | 0 | 0 | 0 | 0 | 0 | 0 | 0 | 0 | 0 | 0 | 0 | 0 | 0 | 0 | 0 | 0 | 0 | 0 | 0 | 0
03.06.2025¦10:53:40.940 | 0 | 0 | 0 | 0 | 0 | 0 | 0 | 0 | 0 | 0 | 0 | 0 | 0 | 0 | 0 | 0 | 0 | 0 | 0 | 0
03.06.2025¦10:53:41.940 | 0 | 0 | 0 | 0 | 0 | 0 | 0 | 0 | 0 | 0 | 0 | 0 | 0 | 0 | 0 | 0 | 0 | 0 | 0 | 0
03.06.2025¦10:53:42.939 | 0 | 0 | 0 | 0 | 0 | 0 | 0 | 0 | 0 | 0 | 0 | 0 | 0 | 0 | 0 | 0 | 0 | 0 | 0 | 0
03.06.2025¦10:53:43.939 | 0 | 0 | 0 | 0 | 0 | 0 | 0 | 0 | 0 | 0 | 0 | 0 | 0 | 0 | 0 | 0 | 0 | 0 | 0 | 0
03.06.2025¦10:53:44.939 | 0 | 0 | 0 | 0 | 0 | 0 | 0 | 0 | 0 | 0 | 0 | 0 | 0 | 0 | 0 | 0 | 0 | 0 | 0 | 0
03.06.2025¦10:53:45.938 | 0 | 0 | 0 | 0 | 0 | 0 | 0 | 0 | 0 | 0 | 0 | 0 | 0 | 0 | 0 | 0 | 0 | 0 | 0 | 0
03.06.2025¦10:53:46.939 | 0 | 0 | 0 | 0 | 0 | 0 | 0 | 0 | 0 | 0 | 0 | 0 | 0 | 0 | 0 | 0 | 0 | 0 | 0 | 0
03.06.2025¦10:53:47.939 | 0 | 0 | 0 | 0 | 0 | 0 | 0 | 0 | 0 | 0 | 0 | 0 | 0 | 0 | 0 | 0 | 0 | 0 | 0 | 0
03.06.2025¦10:53:48.939 | 0 | 0 | 0 | 0 | 0 | 0 | 0 | 0 | 0 | 0 | 0 | 0 | 0 | 0 | 0 | 0 | 0 | 0 | 0 | 0
03.06.2025¦10:53:49.939 | 0 | 0 | 0 | 0 | 0 | 0 | 0 | 0 | 0 | 0 | 0 | 0 | 0 | 0 | 0 | 0 | 0 | 0 | 0 | 0
03.06.2025¦10:53:50.939 | 0 | 0 | 0 | 0 | 0 | 0 | 0 | 0 | 0 | 0 | 0 | 0 | 0 | 0 | 0 | 0 | 0 | 0 | 0 | 0
03.06.2025¦10:53:51.939 | 0 | 0 | 0 | 0 | 0 | 0 | 0 | 0 | 0 | 0 | 0 | 0 | 0 | 0 | 0 | 0 | 0 | 0 | 0 | 0
03.06.2025¦10:53:52.939 | 0 | 0 | 0 | 0 | 0 | 0 | 0 | 0 | 0 | 0 | 0 | 0 | 0 | 0 | 0 | 0 | 0 | 0 | 0 | 0
03.06.2025¦10:53:53.939 | 0 | 0 | 0 | 0 | 0 | 0 | 0 | 0 | 0 | 0 | 0 | 0 | 0 | 0 | 0 | 0 | 0 | 0 | 0 | 0
03.06.2025¦10:53:54.940 | 0 | 0 | 0 | 0 | 0 | 0 | 0 | 0 | 0 | 0 | 0 | 0 | 0 | 0 | 0 | 0 | 0 | 0 | 0 | 0
03.06.2025¦10:53:55.939 | 0 | 0 | 0 | 0 | 0 | 0 | 0 | 0 | 0 | 0 | 0 | 0 | 0 | 0 | 0 | 0 | 0 | 0 | 0 | 0
03.06.2025¦10:53:56.939 | 0 | 0 | 0 | 0 | 0 | 0 | 0 | 0 | 0 | 0 | 0 | 0 | 0 | 0 | 0 | 0 | 0 | 0 | 0 | 0
03.06.2025¦10:53:57.939 | 0 | 0 | 0 | 0 | 0 | 0 | 0 | 0 | 0 | 0 | 0 | 0 | 0 | 0 | 0 | 0 | 0 | 0 | 0 | 0
03.06.2025¦10:53:58.939 | 0 | 0 | 0 | 0 | 0 | 0 | 0 | 0 | 0 | 0 | 0 | 0 | 0 | 0 | 0 | 0 | 0 | 0 | 0 | 0
03.06.2025¦10:53:59.939 | 0 | 0 | 0 | 0 | 0 | 0 | 0 | 0 | 0 | 0 | 0 | 0 | 0 | 0 | 0 | 0 | 0 | 0 | 0 | 0
| OekoSolve | OekoSolve | OekoSolve | OekoSolve | OekoSolve | OekoSolve | OekoSolve | OekoSolve | OekoSolve | OekoSolve | OekoSolve | OekoSolve | OekoSolve | OekoSolve | OekoSolve | OekoSolve | OekoSolve | OekoSolve | OekoSolve | OekoSolve
| EnMeter_Prec1 | EnMeter_Prec1 | EnMeter_Prec1 | EnMeter_Prec1 | EnMeter_Prec1 | EnMeter_Prec1 | EnMeter_Prec1 | EnMeter_Prec1 | EnMeter_Prec1 | EnMeter_Prec1 | EnMeter_Prec2 | EnMeter_Prec2 | EnMeter_Prec2 | EnMeter_Prec2 | EnMeter_Prec2 | EnMeter_Prec2 | EnMeter_Prec2 | EnMeter_Prec2 | EnMeter_Prec2 | EnMeter_Prec2
| Prec1 P:W | Prec1 WTotal:kWh | Prec1 WDay:kWh | Prec1 WMonth:kWh | Prec1 WYear:kWh | Prec1 State:0 no info available¦1 Off¦2 Startup¦3 Ready¦4 On¦5 Charge¦6 Discharge¦7 Batt Low or Full¦8 Batt Full¦9 Batt low¦10 Finished¦11 Island¦12 Waiting¦91 Maintenance¦99 ERROR | Prec1 Spec Signal | Prec1 V:kV | Prec1 I:mA | Prec1 Info:0 Bit0¦1 Bit1¦2 Bit2¦3 Bit3¦4 HS Ein¦5 Freigabe / Abdeckung vorhanden¦6 Temp. Fühler aktiv¦7 Temp. Fühler unterbrochen¦8 Bit8¦9 Bit9¦10 Bit10¦11 Bit11¦12 Bit12¦13 Bit13¦14 Bit14¦15 Bit15¦ | Prec2 P:W | Prec2 WTotal:kWh | Prec2 WDay:kWh | Prec2 WMonth:kWh | Prec2 WYear:kWh | Prec2 State:0 no info available¦1 Off¦2 Startup¦3 Ready¦4 On¦5 Charge¦6 Discharge¦7 Batt Low or Full¦8 Batt Full¦9 Batt low¦10 Finished¦11 Island¦12 Waiting¦91 Maintenance¦99 ERROR | Prec2 Spec Signal | Prec2 V:kV | Prec2 I:mA | Prec2 Info:0 Bit0¦1 Bit1¦2 Bit2¦3 Bit3¦4 HS Ein¦5 Freigabe / Abdeckung vorhanden¦6 Temp. Fühler aktiv¦7 Temp. Fühler unterbrochen¦8 Bit8¦9 Bit9¦10 Bit10¦11 Bit11¦12 Bit12¦13 Bit13¦14 Bit14¦15 Bit15¦
03.06.2025¦10:54:00.939 | 0 | 0 | 0 | 0 | 0 | 0 | 0 | 0 | 0 | 0 | 0 | 0 | 0 | 0 | 0 | 0 | 0 | 0 | 0 | 0
03.06.2025¦10:54:01.939 | 0 | 0 | 0 | 0 | 0 | 0 | 0 | 0 | 0 | 0 | 0 | 0 | 0 | 0 | 0 | 0 | 0 | 0 | 0 | 0
03.06.2025¦10:54:02.939 | 0 | 0 | 0 | 0 | 0 | 0 | 0 | 0 | 0 | 0 | 0 | 0 | 0 | 0 | 0 | 0 | 0 | 0 | 0 | 0
03.06.2025¦10:54:03.939 | 0 | 0 | 0 | 0 | 0 | 0 | 0 | 0 | 0 | 0 | 0 | 0 | 0 | 0 | 0 | 0 | 0 | 0 | 0 | 0
03.06.2025¦10:54:04.938 | 0 | 0 | 0 | 0 | 0 | 0 | 0 | 0 | 0 | 0 | 0 | 0 | 0 | 0 | 0 | 0 | 0 | 0 | 0 | 0
03.06.2025¦10:54:05.939 | 0 | 0 | 0 | 0 | 0 | 0 | 0 | 0 | 0 | 0 | 0 | 0 | 0 | 0 | 0 | 0 | 0 | 0 | 0 | 0
03.06.2025¦10:54:06.939 | 0 | 0 | 0 | 0 | 0 | 0 | 0 | 0 | 0 | 0 | 0 | 0 | 0 | 0 | 0 | 0 | 0 | 0 | 0 | 0
03.06.2025¦10:54:07.940 | 0 | 0 | 0 | 0 | 0 | 0 | 0 | 0 | 0 | 0 | 0 | 0 | 0 | 0 | 0 | 0 | 0 | 0 | 0 | 0
03.06.2025¦10:54:08.940 | 0 | 0 | 0 | 0 | 0 | 0 | 0 | 0 | 0 | 0 | 0 | 0 | 0 | 0 | 0 | 0 | 0 | 0 | 0 | 0
03.06.2025¦10:54:09.939 | 0 | 0 | 0 | 0 | 0 | 0 | 0 | 0 | 0 | 0 | 0 | 0 | 0 | 0 | 0 | 0 | 0 | 0 | 0 | 0
03.06.2025¦10:54:10.940 | 0 | 0 | 0 | 0 | 0 | 0 | 0 | 0 | 0 | 0 | 0 | 0 | 0 | 0 | 0 | 0 | 0 | 0 | 0 | 0
03.06.2025¦10:54:11.940 | 0 | 0 | 0 | 0 | 0 | 0 | 0 | 0 | 0 | 0 | 0 | 0 | 0 | 0 | 0 | 0 | 0 | 0 | 0 | 0
03.06.2025¦10:54:12.940 | 0 | 0 | 0 | 0 | 0 | 0 | 0 | 0 | 0 | 0 | 0 | 0 | 0 | 0 | 0 | 0 | 0 | 0 | 0 | 0
03.06.2025¦10:54:13.939 | 0 | 0 | 0 | 0 | 0 | 0 | 0 | 0 | 0 | 0 | 0 | 0 | 0 | 0 | 0 | 0 | 0 | 0 | 0 | 0
03.06.2025¦10:54:14.939 | 0 | 0 | 0 | 0 | 0 | 0 | 0 | 0 | 0 | 0 | 0 | 0 | 0 | 0 | 0 | 0 | 0 | 0 | 0 | 0
03.06.2025¦10:54:15.939 | 0 | 0 | 0 | 0 | 0 | 0 | 0 | 0 | 0 | 0 | 0 | 0 | 0 | 0 | 0 | 0 | 0 | 0 | 0 | 0
03.06.2025¦10:54:16.939 | 0 | 0 | 0 | 0 | 0 | 0 | 0 | 0 | 0 | 0 | 0 | 0 | 0 | 0 | 0 | 0 | 0 | 0 | 0 | 0
03.06.2025¦10:54:17.940 | 0 | 0 | 0 | 0 | 0 | 0 | 0 | 0 | 0 | 0 | 0 | 0 | 0 | 0 | 0 | 0 | 0 | 0 | 0 | 0
03.06.2025¦10:54:18.940 | 0 | 0 | 0 | 0 | 0 | 0 | 0 | 0 | 0 | 0 | 0 | 0 | 0 | 0 | 0 | 0 | 0 | 0 | 0 | 0
03.06.2025¦10:54:19.939 | 0 | 0 | 0 | 0 | 0 | 0 | 0 | 0 | 0 | 0 | 0 | 0 | 0 | 0 | 0 | 0 | 0 | 0 | 0 | 0
03.06.2025¦10:54:20.939 | 0 | 0 | 0 | 0 | 0 | 0 | 0 | 0 | 0 | 0 | 0 | 0 | 0 | 0 | 0 | 0 | 0 | 0 | 0 | 0
03.06.2025¦10:54:21.939 | 0 | 0 | 0 | 0 | 0 | 0 | 0 | 0 | 0 | 0 | 0 | 0 | 0 | 0 | 0 | 0 | 0 | 0 | 0 | 0
03.06.2025¦10:54:22.940 | 0 | 0 | 0 | 0 | 0 | 0 | 0 | 0 | 0 | 0 | 0 | 0 | 0 | 0 | 0 | 0 | 0 | 0 | 0 | 0
03.06.2025¦10:54:23.939 | 0 | 0 | 0 | 0 | 0 | 0 | 0 | 0 | 0 | 0 | 0 | 0 | 0 | 0 | 0 | 0 | 0 | 0 | 0 | 0
03.06.2025¦10:54:24.940 | 0 | 0 | 0 | 0 | 0 | 0 | 0 | 0 | 0 | 0 | 0 | 0 | 0 | 0 | 0 | 0 | 0 | 0 | 0 | 0
03.06.2025¦10:54:25.939 | 0 | 0 | 0 | 0 | 0 | 0 | 0 | 0 | 0 | 0 | 0 | 0 | 0 | 0 | 0 | 0 | 0 | 0 | 0 | 0
03.06.2025¦10:54:26.940 | 0 | 0 | 0 | 0 | 0 | 0 | 0 | 0 | 0 | 0 | 0 | 0 | 0 | 0 | 0 | 0 | 0 | 0 | 0 | 0
03.06.2025¦10:54:27.939 | 0 | 0 | 0 | 0 | 0 | 0 | 0 | 0 | 0 | 0 | 0 | 0 | 0 | 0 | 0 | 0 | 0 | 0 | 0 | 0
03.06.2025¦10:54:28.940 | 0 | 0 | 0 | 0 | 0 | 0 | 0 | 0 | 0 | 0 | 0 | 0 | 0 | 0 | 0 | 0 | 0 | 0 | 0 | 0
03.06.2025¦10:54:29.940 | 0 | 0 | 0 | 0 | 0 | 0 | 0 | 0 | 0 | 0 | 0 | 0 | 0 | 0 | 0 | 0 | 0 | 0 | 0 | 0
| OekoSolve | OekoSolve | OekoSolve | OekoSolve | OekoSolve | OekoSolve | OekoSolve | OekoSolve | OekoSolve | OekoSolve | OekoSolve | OekoSolve | OekoSolve | OekoSolve | OekoSolve | OekoSolve | OekoSolve | OekoSolve | OekoSolve | OekoSolve
| EnMeter_Prec1 | EnMeter_Prec1 | EnMeter_Prec1 | EnMeter_Prec1 | EnMeter_Prec1 | EnMeter_Prec1 | EnMeter_Prec1 | EnMeter_Prec1 | EnMeter_Prec1 | EnMeter_Prec1 | EnMeter_Prec2 | EnMeter_Prec2 | EnMeter_Prec2 | EnMeter_Prec2 | EnMeter_Prec2 | EnMeter_Prec2 | EnMeter_Prec2 | EnMeter_Prec2 | EnMeter_Prec2 | EnMeter_Prec2
| Prec1 P:W | Prec1 WTotal:kWh | Prec1 WDay:kWh | Prec1 WMonth:kWh | Prec1 WYear:kWh | Prec1 State:0 no info available¦1 Off¦2 Startup¦3 Ready¦4 On¦5 Charge¦6 Discharge¦7 Batt Low or Full¦8 Batt Full¦9 Batt low¦10 Finished¦11 Island¦12 Waiting¦91 Maintenance¦99 ERROR | Prec1 Spec Signal | Prec1 V:kV | Prec1 I:mA | Prec1 Info:0 Bit0¦1 Bit1¦2 Bit2¦3 Bit3¦4 HS Ein¦5 Freigabe / Abdeckung vorhanden¦6 Temp. Fühler aktiv¦7 Temp. Fühler unterbrochen¦8 Bit8¦9 Bit9¦10 Bit10¦11 Bit11¦12 Bit12¦13 Bit13¦14 Bit14¦15 Bit15¦ | Prec2 P:W | Prec2 WTotal:kWh | Prec2 WDay:kWh | Prec2 WMonth:kWh | Prec2 WYear:kWh | Prec2 State:0 no info available¦1 Off¦2 Startup¦3 Ready¦4 On¦5 Charge¦6 Discharge¦7 Batt Low or Full¦8 Batt Full¦9 Batt low¦10 Finished¦11 Island¦12 Waiting¦91 Maintenance¦99 ERROR | Prec2 Spec Signal | Prec2 V:kV | Prec2 I:mA | Prec2 Info:0 Bit0¦1 Bit1¦2 Bit2¦3 Bit3¦4 HS Ein¦5 Freigabe / Abdeckung vorhanden¦6 Temp. Fühler aktiv¦7 Temp. Fühler unterbrochen¦8 Bit8¦9 Bit9¦10 Bit10¦11 Bit11¦12 Bit12¦13 Bit13¦14 Bit14¦15 Bit15¦
03.06.2025¦10:54:30.940 | 0 | 0 | 0 | 0 | 0 | 0 | 0 | 0 | 0 | 0 | 0 | 0 | 0 | 0 | 0 | 0 | 0 | 0 | 0 | 0
03.06.2025¦10:54:31.939 | 0 | 0 | 0 | 0 | 0 | 0 | 0 | 0 | 0 | 0 | 0 | 0 | 0 | 0 | 0 | 0 | 0 | 0 | 0 | 0
03.06.2025¦10:54:32.940 | 0 | 0 | 0 | 0 | 0 | 0 | 0 | 0 | 0 | 0 | 0 | 0 | 0 | 0 | 0 | 0 | 0 | 0 | 0 | 0
03.06.2025¦10:54:33.939 | 0 | 0 | 0 | 0 | 0 | 0 | 0 | 0 | 0 | 20 | 0 | 0 | 0 | 0 | 0 | 1 | 0 | 0 | 0 | 20
03.06.2025¦10:54:34.939 | 0 | 0 | 0 | 0 | 0 | 1 | 0 | 0 | 0 | 20 | 0 | 0 | 0 | 0 | 0 | 1 | 0 | 0 | 0 | 20
03.06.2025¦10:54:35.939 | 0 | 0 | 0 | 0 | 0 | 1 | 0 | 0 | 0 | 20 | 0 | 0 | 0 | 0 | 0 | 1 | 0 | 0 | 0 | 20
03.06.2025¦10:54:36.940 | 0 | 0 | 0 | 0 | 0 | 1 | 0 | 0 | 0 | 20 | 0 | 0 | 0 | 0 | 0 | 1 | 0 | 0 | 0 | 20
03.06.2025¦10:54:37.939 | 0 | 0 | 0 | 0 | 0 | 1 | 0 | 0 | 0 | 20 | 0 | 0 | 0 | 0 | 0 | 1 | 0 | 0 | 0 | 20
03.06.2025¦10:54:38.939 | 0 | 0 | 0 | 0 | 0 | 1 | 0 | 0 | 0 | 20 | 0 | 0 | 0 | 0 | 0 | 1 | 0 | 0 | 0 | 20
03.06.2025¦10:54:39.940 | 0 | 0 | 0 | 0 | 0 | 1 | 0 | 0 | 0 | 20 | 0 | 0 | 0 | 0 | 0 | 1 | 0 | 0 | 0 | 20
03.06.2025¦10:54:40.940 | 0 | 0 | 0 | 0 | 0 | 1 | 0 | 0 | 0 | 20 | 0 | 0 | 0 | 0 | 0 | 1 | 0 | 0 | 0 | 20
03.06.2025¦10:54:41.939 | 0 | 0 | 0 | 0 | 0 | 1 | 0 | 0 | 0 | 20 | 0 | 0 | 0 | 0 | 0 | 1 | 0 | 0 | 0 | 20
03.06.2025¦10:54:42.939 | 0 | 0 | 0 | 0 | 0 | 1 | 0 | 0 | 0 | 20 | 0 | 0 | 0 | 0 | 0 | 1 | 0 | 0 | 0 | 20
03.06.2025¦10:54:43.940 | 0 | 0 | 0 | 0 | 0 | 1 | 0 | 0 | 0 | 20 | 0 | 0 | 0 | 0 | 0 | 1 | 0 | 0 | 0 | 20
03.06.2025¦10:54:44.938 | 0 | 0 | 0 | 0 | 0 | 1 | 0 | 0 | 0 | 20 | 0 | 0 | 0 | 0 | 0 | 1 | 0 | 0 | 0 | 20
03.06.2025¦10:54:45.939 | 0 | 0 | 0 | 0 | 0 | 1 | 0 | 0 | 0 | 20 | 0 | 0 | 0 | 0 | 0 | 1 | 0 | 0 | 0 | 20
03.06.2025¦10:54:46.940 | 0 | 0 | 0 | 0 | 0 | 1 | 0 | 0 | 0 | 20 | 0 | 0 | 0 | 0 | 0 | 1 | 0 | 0 | 0 | 20
03.06.2025¦10:54:47.940 | 0 | 0 | 0 | 0 | 0 | 4 | 7.7262 | 7.7262 | 0 | 30 | 0 | 0 | 0 | 0 | 0 | 1 | 0 | 0 | 0 | 20
03.06.2025¦10:54:48.939 | 0 | 0 | 0 | 0 | 0 | 4 | 8.3898 | 8.3898 | 0 | 30 | 0 | 0 | 0 | 0 | 0 | 1 | 0 | 0 | 0 | 20
03.06.2025¦10:54:49.940 | 0 | 0 | 0 | 0 | 0 | 4 | 13.3668 | 13.3668 | 0 | 30 | 0 | 0 | 0 | 0 | 0 | 4 | 13.3668 | 13.3668 | 0 | 30
03.06.2025¦10:54:50.939 | 0 | 0 | 0 | 0 | 0 | 4 | 17.9646 | 17.9646 | 0.0946 | 30 | 0 | 0 | 0 | 0 | 0 | 4 | 17.8224 | 17.8224 | 0 | 30
03.06.2025¦10:54:51.939 | 0 | 0 | 0 | 0 | 0 | 4 | 23.0364 | 23.0364 | 0.8858 | 30 | 0 | 0 | 0 | 0 | 0 | 4 | 22.5624 | 22.5624 | 0 | 30
03.06.2025¦10:54:52.939 | 0 | 0 | 0 | 0 | 0 | 4 | 25.7856 | 25.7856 | 1.9393 | 30 | 0 | 0 | 0 | 0 | 0 | 99 | 0 | 0 | 0 | 30
03.06.2025¦10:54:53.939 | 0 | 0 | 0 | 0 | 0 | 99 | 0 | 0 | 0 | 30 | 0 | 0 | 0 | 0 | 0 | 99 | 0 | 0 | 0 | 30
03.06.2025¦10:54:54.940 | 0 | 0 | 0 | 0 | 0 | 4 | 8.058 | 8.058 | 0 | 30 | 0 | 0 | 0 | 0 | 0 | 4 | 8.0106 | 8.0106 | 0 | 30
03.06.2025¦10:54:55.939 | 0 | 0 | 0 | 0 | 0 | 4 | 11.9448 | 11.9448 | 0 | 30 | 0 | 0 | 0 | 0 | 0 | 4 | 12.0396 | 12.0396 | 0.0344 | 30
03.06.2025¦10:54:56.940 | 0 | 0 | 0 | 0 | 0 | 4 | 17.0166 | 17.0166 | 0 | 30 | 0 | 0 | 0 | 0 | 0 | 4 | 17.0166 | 17.0166 | 0.2236 | 30
03.06.2025¦10:54:57.940 | 0 | 0 | 0 | 0 | 0 | 4 | 22.1832 | 22.1832 | 0 | 30 | 0 | 0 | 0 | 0 | 0 | 4 | 21.9936 | 21.9936 | 0.7912 | 30
03.06.2025¦10:54:58.939 | 0 | 0 | 0 | 0 | 0 | 4 | 27.1602 | 27.1602 | 0 | 30 | 0 | 0 | 0 | 0 | 0 | 4 | 27.018 | 27.018 | 1.6641 | 30
03.06.2025¦10:54:59.939 | 0 | 0 | 0 | 0 | 0 | 99 | 0 | 0 | 0 | 30 | 0 | 0 | 0 | 0 | 0 | 99 | 0 | 0 | 0 | 30
| OekoSolve | OekoSolve | OekoSolve | OekoSolve | OekoSolve | OekoSolve | OekoSolve | OekoSolve | OekoSolve | OekoSolve | OekoSolve | OekoSolve | OekoSolve | OekoSolve | OekoSolve | OekoSolve | OekoSolve | OekoSolve | OekoSolve | OekoSolve
| EnMeter_Prec1 | EnMeter_Prec1 | EnMeter_Prec1 | EnMeter_Prec1 | EnMeter_Prec1 | EnMeter_Prec1 | EnMeter_Prec1 | EnMeter_Prec1 | EnMeter_Prec1 | EnMeter_Prec1 | EnMeter_Prec2 | EnMeter_Prec2 | EnMeter_Prec2 | EnMeter_Prec2 | EnMeter_Prec2 | EnMeter_Prec2 | EnMeter_Prec2 | EnMeter_Prec2 | EnMeter_Prec2 | EnMeter_Prec2
| Prec1 P:W | Prec1 WTotal:kWh | Prec1 WDay:kWh | Prec1 WMonth:kWh | Prec1 WYear:kWh | Prec1 State:0 no info available¦1 Off¦2 Startup¦3 Ready¦4 On¦5 Charge¦6 Discharge¦7 Batt Low or Full¦8 Batt Full¦9 Batt low¦10 Finished¦11 Island¦12 Waiting¦91 Maintenance¦99 ERROR | Prec1 Spec Signal | Prec1 V:kV | Prec1 I:mA | Prec1 Info:0 Bit0¦1 Bit1¦2 Bit2¦3 Bit3¦4 HS Ein¦5 Freigabe / Abdeckung vorhanden¦6 Temp. Fühler aktiv¦7 Temp. Fühler unterbrochen¦8 Bit8¦9 Bit9¦10 Bit10¦11 Bit11¦12 Bit12¦13 Bit13¦14 Bit14¦15 Bit15¦ | Prec2 P:W | Prec2 WTotal:kWh | Prec2 WDay:kWh | Prec2 WMonth:kWh | Prec2 WYear:kWh | Prec2 State:0 no info available¦1 Off¦2 Startup¦3 Ready¦4 On¦5 Charge¦6 Discharge¦7 Batt Low or Full¦8 Batt Full¦9 Batt low¦10 Finished¦11 Island¦12 Waiting¦91 Maintenance¦99 ERROR | Prec2 Spec Signal | Prec2 V:kV | Prec2 I:mA | Prec2 Info:0 Bit0¦1 Bit1¦2 Bit2¦3 Bit3¦4 HS Ein¦5 Freigabe / Abdeckung vorhanden¦6 Temp. Fühler aktiv¦7 Temp. Fühler unterbrochen¦8 Bit8¦9 Bit9¦10 Bit10¦11 Bit11¦12 Bit12¦13 Bit13¦14 Bit14¦15 Bit15¦
03.06.2025¦10:55:00.939 | 0 | 0 | 0 | 0 | 0 | 4 | 8.058 | 8.058 | 0 | 30 | 0 | 0 | 0 | 0 | 0 | 4 | 8.0106 | 8.0106 | 0 | 30
03.06.2025¦10:55:01.939 | 0 | 0 | 0 | 0 | 0 | 4 | 12.1818 | 12.1818 | 0 | 30 | 0 | 0 | 0 | 0 | 0 | 4 | 12.561 | 12.561 | 0.0172 | 30
03.06.2025¦10:55:02.940 | 0 | 0 | 0 | 0 | 0 | 4 | 19.5288 | 19.5288 | 0 | 30 | 0 | 0 | 0 | 0 | 0 | 4 | 19.4814 | 19.4814 | 0.2494 | 30
03.06.2025¦10:55:03.940 | 0 | 0 | 0 | 0 | 0 | 99 | 0 | 0 | 0 | 30 | 0 | 0 | 0 | 0 | 0 | 99 | 0 | 0 | 0 | 30
03.06.2025¦10:55:04.940 | 0 | 0 | 0 | 0 | 0 | 99 | 0 | 0 | 0 | 30 | 0 | 0 | 0 | 0 | 0 | 99 | 0 | 0 | 0 | 30
03.06.2025¦10:55:05.939 | 0 | 0 | 0 | 0 | 0 | 4 | 8.058 | 8.058 | 0 | 30 | 0 | 0 | 0 | 0 | 0 | 4 | 8.0106 | 8.0106 | 0 | 30
03.06.2025¦10:55:06.939 | 0 | 0 | 0 | 0 | 0 | 4 | 12.324 | 12.324 | 0 | 30 | 0 | 0 | 0 | 0 | 0 | 4 | 12.324 | 12.324 | 0 | 30
03.06.2025¦10:55:07.940 | 0 | 0 | 0 | 0 | 0 | 4 | 17.301 | 17.301 | 0.0774 | 30 | 0 | 0 | 0 | 0 | 0 | 4 | 17.2062 | 17.2062 | 0 | 30
03.06.2025¦10:55:08.940 | 0 | 0 | 0 | 0 | 0 | 4 | 22.278 | 22.278 | 0.3569 | 30 | 0 | 0 | 0 | 0 | 0 | 4 | 21.8988 | 21.8988 | 0 | 30
03.06.2025¦10:55:09.939 | 0 | 0 | 0 | 0 | 0 | 99 | 0 | 0 | 0 | 30 | 0 | 0 | 0 | 0 | 0 | 99 | 0 | 0 | 0 | 30
03.06.2025¦10:55:10.940 | 0 | 0 | 0 | 0 | 0 | 4 | 8.058 | 8.058 | 0 | 30 | 0 | 0 | 0 | 0 | 0 | 4 | 8.0106 | 8.0106 | 0 | 30
03.06.2025¦10:55:11.939 | 0 | 0 | 0 | 0 | 0 | 4 | 10.0014 | 10.0014 | 0 | 30 | 0 | 0 | 0 | 0 | 0 | 4 | 10.5228 | 10.5228 | 0.0043 | 30
03.06.2025¦10:55:12.940 | 0 | 0 | 0 | 0 | 0 | 4 | 14.694 | 14.694 | 0.0172 | 30 | 0 | 0 | 0 | 0 | 0 | 4 | 14.5992 | 14.5992 | 0 | 30
03.06.2025¦10:55:13.940 | 0 | 0 | 0 | 0 | 0 | 4 | 19.7658 | 19.7658 | 0.1548 | 30 | 0 | 0 | 0 | 0 | 0 | 4 | 19.434 | 19.434 | 0 | 30
03.06.2025¦10:55:14.940 | 0 | 0 | 0 | 0 | 0 | 4 | 24.7428 | 24.7428 | 0.5547 | 30 | 0 | 0 | 0 | 0 | 0 | 4 | 24.411 | 24.411 | 0.129 | 30
03.06.2025¦10:55:15.940 | 0 | 0 | 0 | 0 | 0 | 99 | 0 | 0 | 0 | 30 | 0 | 0 | 0 | 0 | 0 | 99 | 0 | 0 | 0 | 30
03.06.2025¦10:55:16.939 | 0 | 0 | 0 | 0 | 0 | 4 | 8.058 | 8.058 | 0 | 30 | 0 | 0 | 0 | 0 | 0 | 4 | 8.0106 | 8.0106 | 0 | 30
03.06.2025¦10:55:17.940 | 0 | 0 | 0 | 0 | 0 | 4 | 11.1864 | 11.1864 | 0 | 30 | 0 | 0 | 0 | 0 | 0 | 4 | 11.4234 | 11.4234 | 0.0043 | 30
03.06.2025¦10:55:18.939 | 0 | 0 | 0 | 0 | 0 | 4 | 16.3056 | 16.3056 | 0 | 30 | 0 | 0 | 0 | 0 | 0 | 4 | 16.4478 | 16.4478 | 0.0688 | 30
03.06.2025¦10:55:19.939 | 0 | 0 | 0 | 0 | 0 | 4 | 21.9462 | 21.9462 | 0 | 30 | 0 | 0 | 0 | 0 | 0 | 4 | 21.7092 | 21.7092 | 0.301 | 30
03.06.2025¦10:55:20.939 | 0 | 0 | 0 | 0 | 0 | 99 | 0 | 0 | 0 | 30 | 0 | 0 | 0 | 0 | 0 | 99 | 0 | 0 | 0 | 30
03.06.2025¦10:55:21.940 | 0 | 0 | 0 | 0 | 0 | 4 | 8.058 | 8.058 | 0 | 30 | 0 | 0 | 0 | 0 | 0 | 4 | 8.0106 | 8.0106 | 0 | 30
03.06.2025¦10:55:22.939 | 0 | 0 | 0 | 0 | 0 | 4 | 9.006 | 9.006 | 0 | 30 | 0 | 0 | 0 | 0 | 0 | 4 | 9.48 | 9.48 | 0 | 30
03.06.2025¦10:55:23.939 | 0 | 0 | 0 | 0 | 0 | 4 | 14.6466 | 14.6466 | 0.0172 | 30 | 0 | 0 | 0 | 0 | 0 | 4 | 14.7888 | 14.7888 | 0 | 30
03.06.2025¦10:55:24.940 | 0 | 0 | 0 | 0 | 0 | 4 | 19.8606 | 19.8606 | 0.1462 | 30 | 0 | 0 | 0 | 0 | 0 | 4 | 19.6236 | 19.6236 | 0 | 30
03.06.2025¦10:55:25.939 | 0 | 0 | 0 | 0 | 0 | 4 | 23.9844 | 23.9844 | 0.4214 | 30 | 0 | 0 | 0 | 0 | 0 | 4 | 23.1786 | 23.1786 | 0 | 30
03.06.2025¦10:55:26.939 | 0 | 0 | 0 | 0 | 0 | 4 | 24.6006 | 24.6006 | 0 | 30 | 0 | 0 | 0 | 0 | 0 | 4 | 23.9844 | 23.9844 | 0.5547 | 30
03.06.2025¦10:55:27.940 | 0 | 0 | 0 | 0 | 0 | 4 | 24.648 | 24.648 | 0 | 30 | 0 | 0 | 0 | 0 | 0 | 4 | 23.9844 | 23.9844 | 0.5332 | 30
03.06.2025¦10:55:28.939 | 0 | 0 | 0 | 0 | 0 | 4 | 24.6954 | 24.6954 | 0 | 30 | 0 | 0 | 0 | 0 | 0 | 4 | 23.9844 | 23.9844 | 0.4945 | 30
03.06.2025¦10:55:29.939 | 0 | 0 | 0 | 0 | 0 | 4 | 24.648 | 24.648 | 0 | 30 | 0 | 0 | 0 | 0 | 0 | 4 | 23.9844 | 23.9844 | 0.4816 | 30
| OekoSolve | OekoSolve | OekoSolve | OekoSolve | OekoSolve | OekoSolve | OekoSolve | OekoSolve | OekoSolve | OekoSolve | OekoSolve | OekoSolve | OekoSolve | OekoSolve | OekoSolve | OekoSolve | OekoSolve | OekoSolve | OekoSolve | OekoSolve
| EnMeter_Prec1 | EnMeter_Prec1 | EnMeter_Prec1 | EnMeter_Prec1 | EnMeter_Prec1 | EnMeter_Prec1 | EnMeter_Prec1 | EnMeter_Prec1 | EnMeter_Prec1 | EnMeter_Prec1 | EnMeter_Prec2 | EnMeter_Prec2 | EnMeter_Prec2 | EnMeter_Prec2 | EnMeter_Prec2 | EnMeter_Prec2 | EnMeter_Prec2 | EnMeter_Prec2 | EnMeter_Prec2 | EnMeter_Prec2
| Prec1 P:W | Prec1 WTotal:kWh | Prec1 WDay:kWh | Prec1 WMonth:kWh | Prec1 WYear:kWh | Prec1 State:0 no info available¦1 Off¦2 Startup¦3 Ready¦4 On¦5 Charge¦6 Discharge¦7 Batt Low or Full¦8 Batt Full¦9 Batt low¦10 Finished¦11 Island¦12 Waiting¦91 Maintenance¦99 ERROR | Prec1 Spec Signal | Prec1 V:kV | Prec1 I:mA | Prec1 Info:0 Bit0¦1 Bit1¦2 Bit2¦3 Bit3¦4 HS Ein¦5 Freigabe / Abdeckung vorhanden¦6 Temp. Fühler aktiv¦7 Temp. Fühler unterbrochen¦8 Bit8¦9 Bit9¦10 Bit10¦11 Bit11¦12 Bit12¦13 Bit13¦14 Bit14¦15 Bit15¦ | Prec2 P:W | Prec2 WTotal:kWh | Prec2 WDay:kWh | Prec2 WMonth:kWh | Prec2 WYear:kWh | Prec2 State:0 no info available¦1 Off¦2 Startup¦3 Ready¦4 On¦5 Charge¦6 Discharge¦7 Batt Low or Full¦8 Batt Full¦9 Batt low¦10 Finished¦11 Island¦12 Waiting¦91 Maintenance¦99 ERROR | Prec2 Spec Signal | Prec2 V:kV | Prec2 I:mA | Prec2 Info:0 Bit0¦1 Bit1¦2 Bit2¦3 Bit3¦4 HS Ein¦5 Freigabe / Abdeckung vorhanden¦6 Temp. Fühler aktiv¦7 Temp. Fühler unterbrochen¦8 Bit8¦9 Bit9¦10 Bit10¦11 Bit11¦12 Bit12¦13 Bit13¦14 Bit14¦15 Bit15¦
03.06.2025¦10:55:30.940 | 0 | 0 | 0 | 0 | 0 | 4 | 24.6954 | 24.6954 | 0 | 30 | 0 | 0 | 0 | 0 | 0 | 4 | 23.9844 | 23.9844 | 0.4687 | 30
03.06.2025¦10:55:31.939 | 0 | 0 | 0 | 0 | 0 | 4 | 24.648 | 24.648 | 0 | 30 | 0 | 0 | 0 | 0 | 0 | 4 | 23.9844 | 23.9844 | 0.4687 | 30
03.06.2025¦10:55:32.939 | 0 | 0 | 0 | 0 | 0 | 4 | 24.648 | 24.648 | 0 | 30 | 0 | 0 | 0 | 0 | 0 | 4 | 23.9844 | 23.9844 | 0.4859 | 30
03.06.2025¦10:55:33.939 | 0 | 0 | 0 | 0 | 0 | 4 | 24.9798 | 24.9798 | 0.4773 | 30 | 0 | 0 | 0 | 0 | 0 | 4 | 24.174 | 24.174 | 0 | 30
03.06.2025¦10:55:34.939 | 0 | 0 | 0 | 0 | 0 | 4 | 24.9798 | 24.9798 | 0.4687 | 30 | 0 | 0 | 0 | 0 | 0 | 4 | 24.174 | 24.174 | 0 | 30
03.06.2025¦10:55:35.939 | 0 | 0 | 0 | 0 | 0 | 4 | 24.9798 | 24.9798 | 0.473 | 30 | 0 | 0 | 0 | 0 | 0 | 4 | 24.174 | 24.174 | 0 | 30
03.06.2025¦10:55:36.939 | 0 | 0 | 0 | 0 | 0 | 4 | 24.9324 | 24.9324 | 0.4601 | 30 | 0 | 0 | 0 | 0 | 0 | 4 | 24.174 | 24.174 | 0 | 30
03.06.2025¦10:55:37.940 | 0 | 0 | 0 | 0 | 0 | 4 | 24.9798 | 24.9798 | 0.4601 | 30 | 0 | 0 | 0 | 0 | 0 | 4 | 24.2214 | 24.2214 | 0 | 30
03.06.2025¦10:55:38.939 | 0 | 0 | 0 | 0 | 0 | 4 | 24.9798 | 24.9798 | 0.4472 | 30 | 0 | 0 | 0 | 0 | 0 | 4 | 24.174 | 24.174 | 0 | 30
03.06.2025¦10:55:39.939 | 0 | 0 | 0 | 0 | 0 | 4 | 24.9798 | 24.9798 | 0.4386 | 30 | 0 | 0 | 0 | 0 | 0 | 4 | 24.2214 | 24.2214 | 0 | 30
03.06.2025¦10:55:40.940 | 0 | 0 | 0 | 0 | 0 | 4 | 24.9798 | 24.9798 | 0.4257 | 30 | 0 | 0 | 0 | 0 | 0 | 4 | 24.174 | 24.174 | 0 | 30
03.06.2025¦10:55:41.939 | 0 | 0 | 0 | 0 | 0 | 4 | 24.9324 | 24.9324 | 0.4257 | 30 | 0 | 0 | 0 | 0 | 0 | 4 | 24.1266 | 24.1266 | 0 | 30
03.06.2025¦10:55:42.939 | 0 | 0 | 0 | 0 | 0 | 4 | 24.9324 | 24.9324 | 0.4386 | 30 | 0 | 0 | 0 | 0 | 0 | 4 | 24.174 | 24.174 | 0 | 30
03.06.2025¦10:55:43.939 | 0 | 0 | 0 | 0 | 0 | 4 | 25.6908 | 25.6908 | 0 | 30 | 0 | 0 | 0 | 0 | 0 | 4 | 24.9798 | 24.9798 | 0.5633 | 30
03.06.2025¦10:55:44.939 | 0 | 0 | 0 | 0 | 0 | 4 | 25.7382 | 25.7382 | 0 | 30 | 0 | 0 | 0 | 0 | 0 | 4 | 24.9798 | 24.9798 | 0.5547 | 30
03.06.2025¦10:55:45.939 | 0 | 0 | 0 | 0 | 0 | 4 | 25.6908 | 25.6908 | 0 | 30 | 0 | 0 | 0 | 0 | 0 | 4 | 24.9798 | 24.9798 | 0.516 | 30
03.06.2025¦10:55:46.939 | 0 | 0 | 0 | 0 | 0 | 4 | 25.7856 | 25.7856 | 0 | 30 | 0 | 0 | 0 | 0 | 0 | 4 | 24.9324 | 24.9324 | 0.5375 | 30
03.06.2025¦10:55:47.940 | 0 | 0 | 0 | 0 | 0 | 4 | 25.6908 | 25.6908 | 0 | 30 | 0 | 0 | 0 | 0 | 0 | 4 | 24.9324 | 24.9324 | 0.5504 | 30
03.06.2025¦10:55:48.940 | 0 | 0 | 0 | 0 | 0 | 4 | 25.7856 | 25.7856 | 0 | 30 | 0 | 0 | 0 | 0 | 0 | 4 | 24.9798 | 24.9798 | 0.5203 | 30
03.06.2025¦10:55:49.939 | 0 | 0 | 0 | 0 | 0 | 4 | 25.6908 | 25.6908 | 0 | 30 | 0 | 0 | 0 | 0 | 0 | 4 | 24.9798 | 24.9798 | 0.4988 | 30
03.06.2025¦10:55:50.939 | 0 | 0 | 0 | 0 | 0 | 4 | 25.7382 | 25.7382 | 0 | 30 | 0 | 0 | 0 | 0 | 0 | 4 | 24.9324 | 24.9324 | 0.4902 | 30
03.06.2025¦10:55:51.940 | 0 | 0 | 0 | 0 | 0 | 4 | 25.7856 | 25.7856 | 0 | 30 | 0 | 0 | 0 | 0 | 0 | 4 | 25.0272 | 25.0272 | 0.4859 | 30
03.06.2025¦10:55:52.939 | 0 | 0 | 0 | 0 | 0 | 4 | 25.7856 | 25.7856 | 0 | 30 | 0 | 0 | 0 | 0 | 0 | 4 | 24.9798 | 24.9798 | 0.4816 | 30
03.06.2025¦10:55:53.939 | 0 | 0 | 0 | 0 | 0 | 4 | 25.7856 | 25.7856 | 0 | 30 | 0 | 0 | 0 | 0 | 0 | 4 | 24.9324 | 24.9324 | 0.4816 | 30
03.06.2025¦10:55:54.939 | 0 | 0 | 0 | 0 | 0 | 4 | 25.9752 | 25.9752 | 0.5461 | 30 | 0 | 0 | 0 | 0 | 0 | 4 | 25.0746 | 25.0746 | 0 | 30
03.06.2025¦10:55:55.939 | 0 | 0 | 0 | 0 | 0 | 4 | 26.0226 | 26.0226 | 0.5504 | 30 | 0 | 0 | 0 | 0 | 0 | 4 | 25.0746 | 25.0746 | 0 | 30
03.06.2025¦10:55:56.939 | 0 | 0 | 0 | 0 | 0 | 4 | 26.7336 | 26.7336 | 0 | 30 | 0 | 0 | 0 | 0 | 0 | 4 | 25.9752 | 25.9752 | 0.7181 | 30
03.06.2025¦10:55:57.939 | 0 | 0 | 0 | 0 | 0 | 4 | 26.6862 | 26.6862 | 0 | 30 | 0 | 0 | 0 | 0 | 0 | 4 | 25.9278 | 25.9278 | 0.7783 | 30
03.06.2025¦10:55:58.939 | 0 | 0 | 0 | 0 | 0 | 4 | 26.6862 | 26.6862 | 0 | 30 | 0 | 0 | 0 | 0 | 0 | 4 | 25.9752 | 25.9752 | 0.817 | 30
03.06.2025¦10:55:59.940 | 0 | 0 | 0 | 0 | 0 | 4 | 26.6862 | 26.6862 | 0 | 30 | 0 | 0 | 0 | 0 | 0 | 4 | 25.9278 | 25.9278 | 0.8299 | 30
| OekoSolve | OekoSolve | OekoSolve | OekoSolve | OekoSolve | OekoSolve | OekoSolve | OekoSolve | OekoSolve | OekoSolve | OekoSolve | OekoSolve | OekoSolve | OekoSolve | OekoSolve | OekoSolve | OekoSolve | OekoSolve | OekoSolve | OekoSolve
| EnMeter_Prec1 | EnMeter_Prec1 | EnMeter_Prec1 | EnMeter_Prec1 | EnMeter_Prec1 | EnMeter_Prec1 | EnMeter_Prec1 | EnMeter_Prec1 | EnMeter_Prec1 | EnMeter_Prec1 | EnMeter_Prec2 | EnMeter_Prec2 | EnMeter_Prec2 | EnMeter_Prec2 | EnMeter_Prec2 | EnMeter_Prec2 | EnMeter_Prec2 | EnMeter_Prec2 | EnMeter_Prec2 | EnMeter_Prec2
| Prec1 P:W | Prec1 WTotal:kWh | Prec1 WDay:kWh | Prec1 WMonth:kWh | Prec1 WYear:kWh | Prec1 State:0 no info available¦1 Off¦2 Startup¦3 Ready¦4 On¦5 Charge¦6 Discharge¦7 Batt Low or Full¦8 Batt Full¦9 Batt low¦10 Finished¦11 Island¦12 Waiting¦91 Maintenance¦99 ERROR | Prec1 Spec Signal | Prec1 V:kV | Prec1 I:mA | Prec1 Info:0 Bit0¦1 Bit1¦2 Bit2¦3 Bit3¦4 HS Ein¦5 Freigabe / Abdeckung vorhanden¦6 Temp. Fühler aktiv¦7 Temp. Fühler unterbrochen¦8 Bit8¦9 Bit9¦10 Bit10¦11 Bit11¦12 Bit12¦13 Bit13¦14 Bit14¦15 Bit15¦ | Prec2 P:W | Prec2 WTotal:kWh | Prec2 WDay:kWh | Prec2 WMonth:kWh | Prec2 WYear:kWh | Prec2 State:0 no info available¦1 Off¦2 Startup¦3 Ready¦4 On¦5 Charge¦6 Discharge¦7 Batt Low or Full¦8 Batt Full¦9 Batt low¦10 Finished¦11 Island¦12 Waiting¦91 Maintenance¦99 ERROR | Prec2 Spec Signal | Prec2 V:kV | Prec2 I:mA | Prec2 Info:0 Bit0¦1 Bit1¦2 Bit2¦3 Bit3¦4 HS Ein¦5 Freigabe / Abdeckung vorhanden¦6 Temp. Fühler aktiv¦7 Temp. Fühler unterbrochen¦8 Bit8¦9 Bit9¦10 Bit10¦11 Bit11¦12 Bit12¦13 Bit13¦14 Bit14¦15 Bit15¦
03.06.2025¦10:56:00.939 | 0 | 0 | 0 | 0 | 0 | 4 | 26.6862 | 26.6862 | 0 | 30 | 0 | 0 | 0 | 0 | 0 | 4 | 26.0226 | 26.0226 | 0.7955 | 30
03.06.2025¦10:56:01.940 | 0 | 0 | 0 | 0 | 0 | 4 | 26.6862 | 26.6862 | 0 | 30 | 0 | 0 | 0 | 0 | 0 | 4 | 25.9752 | 25.9752 | 0.7955 | 30
03.06.2025¦10:56:02.939 | 0 | 0 | 0 | 0 | 0 | 4 | 26.6862 | 26.6862 | 0 | 30 | 0 | 0 | 0 | 0 | 0 | 4 | 25.9752 | 25.9752 | 0.8385 | 30
03.06.2025¦10:56:03.939 | 0 | 0 | 0 | 0 | 0 | 4 | 26.6862 | 26.6862 | 0 | 30 | 0 | 0 | 0 | 0 | 0 | 4 | 25.9752 | 25.9752 | 0.8084 | 30
03.06.2025¦10:56:04.939 | 0 | 0 | 0 | 0 | 0 | 4 | 26.6862 | 26.6862 | 0 | 30 | 0 | 0 | 0 | 0 | 0 | 4 | 25.9752 | 25.9752 | 0.7697 | 30
03.06.2025¦10:56:05.939 | 0 | 0 | 0 | 0 | 0 | 4 | 26.6862 | 26.6862 | 0 | 30 | 0 | 0 | 0 | 0 | 0 | 4 | 25.9752 | 25.9752 | 0.7912 | 30
03.06.2025¦10:56:06.940 | 0 | 0 | 0 | 0 | 0 | 4 | 26.6862 | 26.6862 | 0 | 30 | 0 | 0 | 0 | 0 | 0 | 4 | 25.9752 | 25.9752 | 0.7783 | 30
03.06.2025¦10:56:07.939 | 0 | 0 | 0 | 0 | 0 | 4 | 26.7336 | 26.7336 | 0 | 30 | 0 | 0 | 0 | 0 | 0 | 4 | 26.0226 | 26.0226 | 0.7568 | 30
03.06.2025¦10:56:08.939 | 0 | 0 | 0 | 0 | 0 | 4 | 26.6862 | 26.6862 | 0 | 30 | 0 | 0 | 0 | 0 | 0 | 4 | 25.9752 | 25.9752 | 0.7654 | 30
03.06.2025¦10:56:09.939 | 0 | 0 | 0 | 0 | 0 | 4 | 26.6862 | 26.6862 | 0 | 30 | 0 | 0 | 0 | 0 | 0 | 4 | 25.9752 | 25.9752 | 0.7439 | 30
03.06.2025¦10:56:10.940 | 0 | 0 | 0 | 0 | 0 | 4 | 26.6862 | 26.6862 | 0 | 30 | 0 | 0 | 0 | 0 | 0 | 4 | 25.9752 | 25.9752 | 0.731 | 30
03.06.2025¦10:56:11.939 | 0 | 0 | 0 | 0 | 0 | 4 | 26.6862 | 26.6862 | 0 | 30 | 0 | 0 | 0 | 0 | 0 | 4 | 25.9278 | 25.9278 | 0.731 | 30
03.06.2025¦10:56:12.939 | 0 | 0 | 0 | 0 | 0 | 4 | 26.6862 | 26.6862 | 0 | 30 | 0 | 0 | 0 | 0 | 0 | 4 | 25.9752 | 25.9752 | 0.7353 | 30
03.06.2025¦10:56:13.939 | 0 | 0 | 0 | 0 | 0 | 4 | 26.7336 | 26.7336 | 0 | 30 | 0 | 0 | 0 | 0 | 0 | 4 | 26.0226 | 26.0226 | 0.7181 | 30
03.06.2025¦10:56:14.940 | 0 | 0 | 0 | 0 | 0 | 4 | 26.7336 | 26.7336 | 0 | 30 | 0 | 0 | 0 | 0 | 0 | 4 | 25.9752 | 25.9752 | 0.7095 | 30
03.06.2025¦10:56:15.940 | 0 | 0 | 0 | 0 | 0 | 4 | 26.6862 | 26.6862 | 0 | 30 | 0 | 0 | 0 | 0 | 0 | 4 | 25.9752 | 25.9752 | 0.6837 | 30
03.06.2025¦10:56:16.939 | 0 | 0 | 0 | 0 | 0 | 4 | 26.7336 | 26.7336 | 0 | 30 | 0 | 0 | 0 | 0 | 0 | 4 | 25.9752 | 25.9752 | 0.6966 | 30
03.06.2025¦10:56:17.939 | 0 | 0 | 0 | 0 | 0 | 4 | 25.9752 | 25.9752 | 0 | 30 | 0 | 0 | 0 | 0 | 0 | 4 | 25.9752 | 25.9752 | 0.6966 | 30
03.06.2025¦10:56:18.939 | 0 | 0 | 0 | 0 | 0 | 4 | 20.4294 | 20.4294 | 0 | 30 | 0 | 0 | 0 | 0 | 0 | 4 | 19.9554 | 19.9554 | 0.1591 | 30
03.06.2025¦10:56:19.940 | 0 | 0 | 0 | 0 | 0 | 4 | 20.382 | 20.382 | 0 | 30 | 0 | 0 | 0 | 0 | 0 | 4 | 19.9554 | 19.9554 | 0.1505 | 30
03.06.2025¦10:56:20.939 | 0 | 0 | 0 | 0 | 0 | 4 | 20.4294 | 20.4294 | 0 | 30 | 0 | 0 | 0 | 0 | 0 | 4 | 19.9554 | 19.9554 | 0.1505 | 30
03.06.2025¦10:56:21.940 | 0 | 0 | 0 | 0 | 0 | 4 | 20.4294 | 20.4294 | 0 | 30 | 0 | 0 | 0 | 0 | 0 | 4 | 20.0028 | 20.0028 | 0.1462 | 30
03.06.2025¦10:56:22.939 | 0 | 0 | 0 | 0 | 0 | 4 | 20.4294 | 20.4294 | 0 | 30 | 0 | 0 | 0 | 0 | 0 | 4 | 19.9554 | 19.9554 | 0.1419 | 30
03.06.2025¦10:56:23.940 | 0 | 0 | 0 | 0 | 0 | 4 | 20.4294 | 20.4294 | 0 | 30 | 0 | 0 | 0 | 0 | 0 | 4 | 19.9554 | 19.9554 | 0.1419 | 30
03.06.2025¦10:56:24.940 | 0 | 0 | 0 | 0 | 0 | 4 | 20.4294 | 20.4294 | 0 | 30 | 0 | 0 | 0 | 0 | 0 | 4 | 20.0028 | 20.0028 | 0.1419 | 30
03.06.2025¦10:56:25.940 | 0 | 0 | 0 | 0 | 0 | 4 | 20.4294 | 20.4294 | 0 | 30 | 0 | 0 | 0 | 0 | 0 | 4 | 19.9554 | 19.9554 | 0.1376 | 30
03.06.2025¦10:56:26.939 | 0 | 0 | 0 | 0 | 0 | 4 | 20.4294 | 20.4294 | 0 | 30 | 0 | 0 | 0 | 0 | 0 | 4 | 20.0028 | 20.0028 | 0.1376 | 30
03.06.2025¦10:56:27.940 | 0 | 0 | 0 | 0 | 0 | 4 | 20.4294 | 20.4294 | 0 | 30 | 0 | 0 | 0 | 0 | 0 | 4 | 20.0028 | 20.0028 | 0.1376 | 30
03.06.2025¦10:56:28.940 | 0 | 0 | 0 | 0 | 0 | 4 | 20.4294 | 20.4294 | 0 | 30 | 0 | 0 | 0 | 0 | 0 | 4 | 19.908 | 19.908 | 0.1376 | 30
03.06.2025¦10:56:29.939 | 0 | 0 | 0 | 0 | 0 | 4 | 20.4294 | 20.4294 | 0 | 30 | 0 | 0 | 0 | 0 | 0 | 4 | 19.908 | 19.908 | 0.1376 | 30
| OekoSolve | OekoSolve | OekoSolve | OekoSolve | OekoSolve | OekoSolve | OekoSolve | OekoSolve | OekoSolve | OekoSolve | OekoSolve | OekoSolve | OekoSolve | OekoSolve | OekoSolve | OekoSolve | OekoSolve | OekoSolve | OekoSolve | OekoSolve
| EnMeter_Prec1 | EnMeter_Prec1 | EnMeter_Prec1 | EnMeter_Prec1 | EnMeter_Prec1 | EnMeter_Prec1 | EnMeter_Prec1 | EnMeter_Prec1 | EnMeter_Prec1 | EnMeter_Prec1 | EnMeter_Prec2 | EnMeter_Prec2 | EnMeter_Prec2 | EnMeter_Prec2 | EnMeter_Prec2 | EnMeter_Prec2 | EnMeter_Prec2 | EnMeter_Prec2 | EnMeter_Prec2 | EnMeter_Prec2
| Prec1 P:W | Prec1 WTotal:kWh | Prec1 WDay:kWh | Prec1 WMonth:kWh | Prec1 WYear:kWh | Prec1 State:0 no info available¦1 Off¦2 Startup¦3 Ready¦4 On¦5 Charge¦6 Discharge¦7 Batt Low or Full¦8 Batt Full¦9 Batt low¦10 Finished¦11 Island¦12 Waiting¦91 Maintenance¦99 ERROR | Prec1 Spec Signal | Prec1 V:kV | Prec1 I:mA | Prec1 Info:0 Bit0¦1 Bit1¦2 Bit2¦3 Bit3¦4 HS Ein¦5 Freigabe / Abdeckung vorhanden¦6 Temp. Fühler aktiv¦7 Temp. Fühler unterbrochen¦8 Bit8¦9 Bit9¦10 Bit10¦11 Bit11¦12 Bit12¦13 Bit13¦14 Bit14¦15 Bit15¦ | Prec2 P:W | Prec2 WTotal:kWh | Prec2 WDay:kWh | Prec2 WMonth:kWh | Prec2 WYear:kWh | Prec2 State:0 no info available¦1 Off¦2 Startup¦3 Ready¦4 On¦5 Charge¦6 Discharge¦7 Batt Low or Full¦8 Batt Full¦9 Batt low¦10 Finished¦11 Island¦12 Waiting¦91 Maintenance¦99 ERROR | Prec2 Spec Signal | Prec2 V:kV | Prec2 I:mA | Prec2 Info:0 Bit0¦1 Bit1¦2 Bit2¦3 Bit3¦4 HS Ein¦5 Freigabe / Abdeckung vorhanden¦6 Temp. Fühler aktiv¦7 Temp. Fühler unterbrochen¦8 Bit8¦9 Bit9¦10 Bit10¦11 Bit11¦12 Bit12¦13 Bit13¦14 Bit14¦15 Bit15¦
03.06.2025¦10:56:30.940 | 0 | 0 | 0 | 0 | 0 | 4 | 20.4294 | 20.4294 | 0 | 30 | 0 | 0 | 0 | 0 | 0 | 4 | 19.908 | 19.908 | 0.1376 | 30
03.06.2025¦10:56:31.939 | 0 | 0 | 0 | 0 | 0 | 4 | 20.4294 | 20.4294 | 0 | 30 | 0 | 0 | 0 | 0 | 0 | 4 | 20.0028 | 20.0028 | 0.1333 | 30
03.06.2025¦10:56:32.940 | 0 | 0 | 0 | 0 | 0 | 4 | 20.4294 | 20.4294 | 0 | 30 | 0 | 0 | 0 | 0 | 0 | 4 | 20.0028 | 20.0028 | 0.1333 | 30
03.06.2025¦10:56:33.939 | 0 | 0 | 0 | 0 | 0 | 4 | 20.4294 | 20.4294 | 0 | 30 | 0 | 0 | 0 | 0 | 0 | 4 | 19.9554 | 19.9554 | 0.1333 | 30
03.06.2025¦10:56:34.940 | 0 | 0 | 0 | 0 | 0 | 4 | 20.4294 | 20.4294 | 0 | 20 | 0 | 0 | 0 | 0 | 0 | 4 | 19.9554 | 19.9554 | 0.1333 | 30
03.06.2025¦10:56:35.939 | 0 | 0 | 0 | 0 | 0 | 1 | 0 | 0 | 0 | 20 | 0 | 0 | 0 | 0 | 0 | 4 | 19.9554 | 19.9554 | 0.1333 | 30
03.06.2025¦10:56:36.940 | 0 | 0 | 0 | 0 | 0 | 1 | 0 | 0 | 0 | 20 | 0 | 0 | 0 | 0 | 0 | 1 | 0 | 0 | 0 | 20
03.06.2025¦10:56:37.939 | 0 | 0 | 0 | 0 | 0 | 1 | 0 | 0 | 0 | 20 | 0 | 0 | 0 | 0 | 0 | 1 | 0 | 0 | 0 | 20
03.06.2025¦10:56:38.939 | 0 | 0 | 0 | 0 | 0 | 1 | 0 | 0 | 0 | 20 | 0 | 0 | 0 | 0 | 0 | 1 | 0 | 0 | 0 | 20
03.06.2025¦10:56:39.939 | 0 | 0 | 0 | 0 | 0 | 1 | 0 | 0 | 0 | 20 | 0 | 0 | 0 | 0 | 0 | 1 | 0 | 0 | 0 | 20
03.06.2025¦10:56:40.940 | 0 | 0 | 0 | 0 | 0 | 1 | 0 | 0 | 0 | 20 | 0 | 0 | 0 | 0 | 0 | 1 | 0 | 0 | 0 | 20
03.06.2025¦10:56:41.940 | 0 | 0 | 0 | 0 | 0 | 1 | 0 | 0 | 0 | 20 | 0 | 0 | 0 | 0 | 0 | 1 | 0 | 0 | 0 | 20
03.06.2025¦10:56:42.939 | 0 | 0 | 0 | 0 | 0 | 1 | 0 | 0 | 0 | 20 | 0 | 0 | 0 | 0 | 0 | 1 | 0 | 0 | 0 | 20
03.06.2025¦10:56:43.939 | 0 | 0 | 0 | 0 | 0 | 1 | 0 | 0 | 0 | 20 | 0 | 0 | 0 | 0 | 0 | 1 | 0 | 0 | 0 | 20
03.06.2025¦10:56:44.939 | 0 | 0 | 0 | 0 | 0 | 1 | 0 | 0 | 0 | 20 | 0 | 0 | 0 | 0 | 0 | 1 | 0 | 0 | 0 | 20
03.06.2025¦10:56:45.939 | 0 | 0 | 0 | 0 | 0 | 1 | 0 | 0 | 0 | 20 | 0 | 0 | 0 | 0 | 0 | 1 | 0 | 0 | 0 | 20
03.06.2025¦10:56:46.939 | 0 | 0 | 0 | 0 | 0 | 1 | 0 | 0 | 0 | 20 | 0 | 0 | 0 | 0 | 0 | 1 | 0 | 0 | 0 | 20
03.06.2025¦10:56:47.940 | 0 | 0 | 0 | 0 | 0 | 1 | 0 | 0 | 0 | 20 | 0 | 0 | 0 | 0 | 0 | 1 | 0 | 0 | 0 | 20
03.06.2025¦10:56:48.939 | 0 | 0 | 0 | 0 | 0 | 0 | 0 | 0 | 0 | 0 | 0 | 0 | 0 | 0 | 0 | 0 | 0 | 0 | 0 | 0
03.06.2025¦10:56:49.939 | 0 | 0 | 0 | 0 | 0 | 0 | 0 | 0 | 0 | 0 | 0 | 0 | 0 | 0 | 0 | 0 | 0 | 0 | 0 | 0
03.06.2025¦10:56:50.940 | 0 | 0 | 0 | 0 | 0 | 0 | 0 | 0 | 0 | 0 | 0 | 0 | 0 | 0 | 0 | 0 | 0 | 0 | 0 | 0
03.06.2025¦10:56:51.939 | 0 | 0 | 0 | 0 | 0 | 0 | 0 | 0 | 0 | 0 | 0 | 0 | 0 | 0 | 0 | 0 | 0 | 0 | 0 | 0
03.06.2025¦10:56:52.940 | 0 | 0 | 0 | 0 | 0 | 0 | 0 | 0 | 0 | 0 | 0 | 0 | 0 | 0 | 0 | 0 | 0 | 0 | 0 | 0
03.06.2025¦10:56:53.939 | 0 | 0 | 0 | 0 | 0 | 0 | 0 | 0 | 0 | 0 | 0 | 0 | 0 | 0 | 0 | 0 | 0 | 0 | 0 | 0
03.06.2025¦10:56:54.939 | 0 | 0 | 0 | 0 | 0 | 0 | 0 | 0 | 0 | 0 | 0 | 0 | 0 | 0 | 0 | 0 | 0 | 0 | 0 | 0
03.06.2025¦10:56:55.939 | 0 | 0 | 0 | 0 | 0 | 0 | 0 | 0 | 0 | 0 | 0 | 0 | 0 | 0 | 0 | 0 | 0 | 0 | 0 | 0
03.06.2025¦10:56:56.939 | 0 | 0 | 0 | 0 | 0 | 0 | 0 | 0 | 0 | 0 | 0 | 0 | 0 | 0 | 0 | 0 | 0 | 0 | 0 | 0
03.06.2025¦10:56:57.940 | 0 | 0 | 0 | 0 | 0 | 0 | 0 | 0 | 0 | 0 | 0 | 0 | 0 | 0 | 0 | 0 | 0 | 0 | 0 | 0
03.06.2025¦10:56:58.939 | 0 | 0 | 0 | 0 | 0 | 0 | 0 | 0 | 0 | 0 | 0 | 0 | 0 | 0 | 0 | 0 | 0 | 0 | 0 | 0
03.06.2025¦10:56:59.939 | 0 | 0 | 0 | 0 | 0 | 0 | 0 | 0 | 0 | 0 | 0 | 0 | 0 | 0 | 0 | 0 | 0 | 0 | 0 | 0
| OekoSolve | OekoSolve | OekoSolve | OekoSolve | OekoSolve | OekoSolve | OekoSolve | OekoSolve | OekoSolve | OekoSolve | OekoSolve | OekoSolve | OekoSolve | OekoSolve | OekoSolve | OekoSolve | OekoSolve | OekoSolve | OekoSolve | OekoSolve
| EnMeter_Prec1 | EnMeter_Prec1 | EnMeter_Prec1 | EnMeter_Prec1 | EnMeter_Prec1 | EnMeter_Prec1 | EnMeter_Prec1 | EnMeter_Prec1 | EnMeter_Prec1 | EnMeter_Prec1 | EnMeter_Prec2 | EnMeter_Prec2 | EnMeter_Prec2 | EnMeter_Prec2 | EnMeter_Prec2 | EnMeter_Prec2 | EnMeter_Prec2 | EnMeter_Prec2 | EnMeter_Prec2 | EnMeter_Prec2
| Prec1 P:W | Prec1 WTotal:kWh | Prec1 WDay:kWh | Prec1 WMonth:kWh | Prec1 WYear:kWh | Prec1 State:0 no info available¦1 Off¦2 Startup¦3 Ready¦4 On¦5 Charge¦6 Discharge¦7 Batt Low or Full¦8 Batt Full¦9 Batt low¦10 Finished¦11 Island¦12 Waiting¦91 Maintenance¦99 ERROR | Prec1 Spec Signal | Prec1 V:kV | Prec1 I:mA | Prec1 Info:0 Bit0¦1 Bit1¦2 Bit2¦3 Bit3¦4 HS Ein¦5 Freigabe / Abdeckung vorhanden¦6 Temp. Fühler aktiv¦7 Temp. Fühler unterbrochen¦8 Bit8¦9 Bit9¦10 Bit10¦11 Bit11¦12 Bit12¦13 Bit13¦14 Bit14¦15 Bit15¦ | Prec2 P:W | Prec2 WTotal:kWh | Prec2 WDay:kWh | Prec2 WMonth:kWh | Prec2 WYear:kWh | Prec2 State:0 no info available¦1 Off¦2 Startup¦3 Ready¦4 On¦5 Charge¦6 Discharge¦7 Batt Low or Full¦8 Batt Full¦9 Batt low¦10 Finished¦11 Island¦12 Waiting¦91 Maintenance¦99 ERROR | Prec2 Spec Signal | Prec2 V:kV | Prec2 I:mA | Prec2 Info:0 Bit0¦1 Bit1¦2 Bit2¦3 Bit3¦4 HS Ein¦5 Freigabe / Abdeckung vorhanden¦6 Temp. Fühler aktiv¦7 Temp. Fühler unterbrochen¦8 Bit8¦9 Bit9¦10 Bit10¦11 Bit11¦12 Bit12¦13 Bit13¦14 Bit14¦15 Bit15¦
03.06.2025¦10:57:00.940 | 0 | 0 | 0 | 0 | 0 | 0 | 0 | 0 | 0 | 0 | 0 | 0 | 0 | 0 | 0 | 0 | 0 | 0 | 0 | 0
03.06.2025¦10:57:01.939 | 0 | 0 | 0 | 0 | 0 | 0 | 0 | 0 | 0 | 0 | 0 | 0 | 0 | 0 | 0 | 0 | 0 | 0 | 0 | 0
03.06.2025¦10:57:02.939 | 0 | 0 | 0 | 0 | 0 | 0 | 0 | 0 | 0 | 0 | 0 | 0 | 0 | 0 | 0 | 0 | 0 | 0 | 0 | 0
03.06.2025¦10:57:03.939 | 0 | 0 | 0 | 0 | 0 | 0 | 0 | 0 | 0 | 0 | 0 | 0 | 0 | 0 | 0 | 0 | 0 | 0 | 0 | 0
03.06.2025¦10:57:04.940 | 0 | 0 | 0 | 0 | 0 | 0 | 0 | 0 | 0 | 0 | 0 | 0 | 0 | 0 | 0 | 0 | 0 | 0 | 0 | 0
03.06.2025¦10:57:05.940 | 0 | 0 | 0 | 0 | 0 | 0 | 0 | 0 | 0 | 0 | 0 | 0 | 0 | 0 | 0 | 0 | 0 | 0 | 0 | 0
03.06.2025¦10:57:06.940 | 0 | 0 | 0 | 0 | 0 | 0 | 0 | 0 | 0 | 0 | 0 | 0 | 0 | 0 | 0 | 0 | 0 | 0 | 0 | 0
03.06.2025¦10:57:07.939 | 0 | 0 | 0 | 0 | 0 | 0 | 0 | 0 | 0 | 0 | 0 | 0 | 0 | 0 | 0 | 0 | 0 | 0 | 0 | 0
03.06.2025¦10:57:08.939 | 0 | 0 | 0 | 0 | 0 | 0 | 0 | 0 | 0 | 0 | 0 | 0 | 0 | 0 | 0 | 0 | 0 | 0 | 0 | 0
03.06.2025¦10:57:09.939 | 0 | 0 | 0 | 0 | 0 | 0 | 0 | 0 | 0 | 0 | 0 | 0 | 0 | 0 | 0 | 0 | 0 | 0 | 0 | 0
03.06.2025¦10:57:10.939 | 0 | 0 | 0 | 0 | 0 | 0 | 0 | 0 | 0 | 0 | 0 | 0 | 0 | 0 | 0 | 0 | 0 | 0 | 0 | 0
03.06.2025¦10:57:11.939 | 0 | 0 | 0 | 0 | 0 | 0 | 0 | 0 | 0 | 0 | 0 | 0 | 0 | 0 | 0 | 0 | 0 | 0 | 0 | 0
03.06.2025¦10:57:12.939 | 0 | 0 | 0 | 0 | 0 | 0 | 0 | 0 | 0 | 0 | 0 | 0 | 0 | 0 | 0 | 0 | 0 | 0 | 0 | 0
03.06.2025¦10:57:13.939 | 0 | 0 | 0 | 0 | 0 | 0 | 0 | 0 | 0 | 0 | 0 | 0 | 0 | 0 | 0 | 0 | 0 | 0 | 0 | 0
03.06.2025¦10:57:14.940 | 0 | 0 | 0 | 0 | 0 | 0 | 0 | 0 | 0 | 0 | 0 | 0 | 0 | 0 | 0 | 0 | 0 | 0 | 0 | 0
03.06.2025¦10:57:15.940 | 0 | 0 | 0 | 0 | 0 | 0 | 0 | 0 | 0 | 0 | 0 | 0 | 0 | 0 | 0 | 0 | 0 | 0 | 0 | 0
03.06.2025¦10:57:16.940 | 0 | 0 | 0 | 0 | 0 | 0 | 0 | 0 | 0 | 0 | 0 | 0 | 0 | 0 | 0 | 0 | 0 | 0 | 0 | 0
03.06.2025¦10:57:17.939 | 0 | 0 | 0 | 0 | 0 | 0 | 0 | 0 | 0 | 0 | 0 | 0 | 0 | 0 | 0 | 0 | 0 | 0 | 0 | 0
03.06.2025¦10:57:18.940 | 0 | 0 | 0 | 0 | 0 | 0 | 0 | 0 | 0 | 0 | 0 | 0 | 0 | 0 | 0 | 0 | 0 | 0 | 0 | 0
03.06.2025¦10:57:19.939 | 0 | 0 | 0 | 0 | 0 | 0 | 0 | 0 | 0 | 0 | 0 | 0 | 0 | 0 | 0 | 0 | 0 | 0 | 0 | 0
03.06.2025¦10:57:20.940 | 0 | 0 | 0 | 0 | 0 | 0 | 0 | 0 | 0 | 0 | 0 | 0 | 0 | 0 | 0 | 0 | 0 | 0 | 0 | 0
03.06.2025¦10:57:21.940 | 0 | 0 | 0 | 0 | 0 | 0 | 0 | 0 | 0 | 0 | 0 | 0 | 0 | 0 | 0 | 0 | 0 | 0 | 0 | 0
03.06.2025¦10:57:22.939 | 0 | 0 | 0 | 0 | 0 | 0 | 0 | 0 | 0 | 0 | 0 | 0 | 0 | 0 | 0 | 0 | 0 | 0 | 0 | 0
03.06.2025¦10:57:23.939 | 0 | 0 | 0 | 0 | 0 | 0 | 0 | 0 | 0 | 0 | 0 | 0 | 0 | 0 | 0 | 0 | 0 | 0 | 0 | 0
03.06.2025¦10:57:24.939 | 0 | 0 | 0 | 0 | 0 | 0 | 0 | 0 | 0 | 0 | 0 | 0 | 0 | 0 | 0 | 0 | 0 | 0 | 0 | 0
03.06.2025¦10:57:25.938 | 0 | 0 | 0 | 0 | 0 | 0 | 0 | 0 | 0 | 0 | 0 | 0 | 0 | 0 | 0 | 0 | 0 | 0 | 0 | 0
03.06.2025¦10:57:26.939 | 0 | 0 | 0 | 0 | 0 | 0 | 0 | 0 | 0 | 0 | 0 | 0 | 0 | 0 | 0 | 0 | 0 | 0 | 0 | 0
03.06.2025¦10:57:27.939 | 0 | 0 | 0 | 0 | 0 | 0 | 0 | 0 | 0 | 0 | 0 | 0 | 0 | 0 | 0 | 0 | 0 | 0 | 0 | 0
03.06.2025¦10:57:28.939 | 0 | 0 | 0 | 0 | 0 | 0 | 0 | 0 | 0 | 0 | 0 | 0 | 0 | 0 | 0 | 0 | 0 | 0 | 0 | 0
03.06.2025¦10:57:29.940 | 0 | 0 | 0 | 0 | 0 | 0 | 0 | 0 | 0 | 0 | 0 | 0 | 0 | 0 | 0 | 0 | 0 | 0 | 0 | 0
| OekoSolve | OekoSolve | OekoSolve | OekoSolve | OekoSolve | OekoSolve | OekoSolve | OekoSolve | OekoSolve | OekoSolve | OekoSolve | OekoSolve | OekoSolve | OekoSolve | OekoSolve | OekoSolve | OekoSolve | OekoSolve | OekoSolve | OekoSolve
| EnMeter_Prec1 | EnMeter_Prec1 | EnMeter_Prec1 | EnMeter_Prec1 | EnMeter_Prec1 | EnMeter_Prec1 | EnMeter_Prec1 | EnMeter_Prec1 | EnMeter_Prec1 | EnMeter_Prec1 | EnMeter_Prec2 | EnMeter_Prec2 | EnMeter_Prec2 | EnMeter_Prec2 | EnMeter_Prec2 | EnMeter_Prec2 | EnMeter_Prec2 | EnMeter_Prec2 | EnMeter_Prec2 | EnMeter_Prec2
| Prec1 P:W | Prec1 WTotal:kWh | Prec1 WDay:kWh | Prec1 WMonth:kWh | Prec1 WYear:kWh | Prec1 State:0 no info available¦1 Off¦2 Startup¦3 Ready¦4 On¦5 Charge¦6 Discharge¦7 Batt Low or Full¦8 Batt Full¦9 Batt low¦10 Finished¦11 Island¦12 Waiting¦91 Maintenance¦99 ERROR | Prec1 Spec Signal | Prec1 V:kV | Prec1 I:mA | Prec1 Info:0 Bit0¦1 Bit1¦2 Bit2¦3 Bit3¦4 HS Ein¦5 Freigabe / Abdeckung vorhanden¦6 Temp. Fühler aktiv¦7 Temp. Fühler unterbrochen¦8 Bit8¦9 Bit9¦10 Bit10¦11 Bit11¦12 Bit12¦13 Bit13¦14 Bit14¦15 Bit15¦ | Prec2 P:W | Prec2 WTotal:kWh | Prec2 WDay:kWh | Prec2 WMonth:kWh | Prec2 WYear:kWh | Prec2 State:0 no info available¦1 Off¦2 Startup¦3 Ready¦4 On¦5 Charge¦6 Discharge¦7 Batt Low or Full¦8 Batt Full¦9 Batt low¦10 Finished¦11 Island¦12 Waiting¦91 Maintenance¦99 ERROR | Prec2 Spec Signal | Prec2 V:kV | Prec2 I:mA | Prec2 Info:0 Bit0¦1 Bit1¦2 Bit2¦3 Bit3¦4 HS Ein¦5 Freigabe / Abdeckung vorhanden¦6 Temp. Fühler aktiv¦7 Temp. Fühler unterbrochen¦8 Bit8¦9 Bit9¦10 Bit10¦11 Bit11¦12 Bit12¦13 Bit13¦14 Bit14¦15 Bit15¦
03.06.2025¦10:57:30.939 | 0 | 0 | 0 | 0 | 0 | 0 | 0 | 0 | 0 | 0 | 0 | 0 | 0 | 0 | 0 | 0 | 0 | 0 | 0 | 0
03.06.2025¦10:57:31.940 | 0 | 0 | 0 | 0 | 0 | 0 | 0 | 0 | 0 | 0 | 0 | 0 | 0 | 0 | 0 | 0 | 0 | 0 | 0 | 0
03.06.2025¦10:57:32.939 | 0 | 0 | 0 | 0 | 0 | 0 | 0 | 0 | 0 | 0 | 0 | 0 | 0 | 0 | 0 | 0 | 0 | 0 | 0 | 0
03.06.2025¦10:57:33.939 | 0 | 0 | 0 | 0 | 0 | 0 | 0 | 0 | 0 | 0 | 0 | 0 | 0 | 0 | 0 | 0 | 0 | 0 | 0 | 0
03.06.2025¦10:57:34.940 | 0 | 0 | 0 | 0 | 0 | 0 | 0 | 0 | 0 | 0 | 0 | 0 | 0 | 0 | 0 | 0 | 0 | 0 | 0 | 0
03.06.2025¦10:57:35.940 | 0 | 0 | 0 | 0 | 0 | 0 | 0 | 0 | 0 | 0 | 0 | 0 | 0 | 0 | 0 | 0 | 0 | 0 | 0 | 0
03.06.2025¦10:57:36.939 | 0 | 0 | 0 | 0 | 0 | 0 | 0 | 0 | 0 | 0 | 0 | 0 | 0 | 0 | 0 | 0 | 0 | 0 | 0 | 0
03.06.2025¦10:57:37.939 | 0 | 0 | 0 | 0 | 0 | 0 | 0 | 0 | 0 | 0 | 0 | 0 | 0 | 0 | 0 | 0 | 0 | 0 | 0 | 0
03.06.2025¦10:57:38.940 | 0 | 0 | 0 | 0 | 0 | 0 | 0 | 0 | 0 | 0 | 0 | 0 | 0 | 0 | 0 | 0 | 0 | 0 | 0 | 0
03.06.2025¦10:57:39.939 | 0 | 0 | 0 | 0 | 0 | 0 | 0 | 0 | 0 | 0 | 0 | 0 | 0 | 0 | 0 | 0 | 0 | 0 | 0 | 0
03.06.2025¦10:57:40.939 | 0 | 0 | 0 | 0 | 0 | 0 | 0 | 0 | 0 | 0 | 0 | 0 | 0 | 0 | 0 | 0 | 0 | 0 | 0 | 0
03.06.2025¦10:57:41.939 | 0 | 0 | 0 | 0 | 0 | 0 | 0 | 0 | 0 | 0 | 0 | 0 | 0 | 0 | 0 | 0 | 0 | 0 | 0 | 0
03.06.2025¦10:57:42.940 | 0 | 0 | 0 | 0 | 0 | 0 | 0 | 0 | 0 | 0 | 0 | 0 | 0 | 0 | 0 | 0 | 0 | 0 | 0 | 0
03.06.2025¦10:57:43.940 | 0 | 0 | 0 | 0 | 0 | 0 | 0 | 0 | 0 | 0 | 0 | 0 | 0 | 0 | 0 | 0 | 0 | 0 | 0 | 0
03.06.2025¦10:57:44.940 | 0 | 0 | 0 | 0 | 0 | 0 | 0 | 0 | 0 | 0 | 0 | 0 | 0 | 0 | 0 | 0 | 0 | 0 | 0 | 0
03.06.2025¦10:57:45.939 | 0 | 0 | 0 | 0 | 0 | 0 | 0 | 0 | 0 | 0 | 0 | 0 | 0 | 0 | 0 | 0 | 0 | 0 | 0 | 0
03.06.2025¦10:57:46.939 | 0 | 0 | 0 | 0 | 0 | 0 | 0 | 0 | 0 | 0 | 0 | 0 | 0 | 0 | 0 | 0 | 0 | 0 | 0 | 0
03.06.2025¦10:57:47.940 | 0 | 0 | 0 | 0 | 0 | 0 | 0 | 0 | 0 | 0 | 0 | 0 | 0 | 0 | 0 | 0 | 0 | 0 | 0 | 0
03.06.2025¦10:57:48.939 | 0 | 0 | 0 | 0 | 0 | 0 | 0 | 0 | 0 | 0 | 0 | 0 | 0 | 0 | 0 | 0 | 0 | 0 | 0 | 0
03.06.2025¦10:57:49.940 | 0 | 0 | 0 | 0 | 0 | 0 | 0 | 0 | 0 | 0 | 0 | 0 | 0 | 0 | 0 | 0 | 0 | 0 | 0 | 0
03.06.2025¦10:57:50.939 | 0 | 0 | 0 | 0 | 0 | 0 | 0 | 0 | 0 | 0 | 0 | 0 | 0 | 0 | 0 | 0 | 0 | 0 | 0 | 0
03.06.2025¦10:57:51.940 | 0 | 0 | 0 | 0 | 0 | 0 | 0 | 0 | 0 | 0 | 0 | 0 | 0 | 0 | 0 | 0 | 0 | 0 | 0 | 0
03.06.2025¦10:57:52.939 | 0 | 0 | 0 | 0 | 0 | 0 | 0 | 0 | 0 | 0 | 0 | 0 | 0 | 0 | 0 | 0 | 0 | 0 | 0 | 0
03.06.2025¦10:57:53.940 | 0 | 0 | 0 | 0 | 0 | 0 | 0 | 0 | 0 | 0 | 0 | 0 | 0 | 0 | 0 | 0 | 0 | 0 | 0 | 0
03.06.2025¦10:57:54.939 | 0 | 0 | 0 | 0 | 0 | 0 | 0 | 0 | 0 | 0 | 0 | 0 | 0 | 0 | 0 | 0 | 0 | 0 | 0 | 0
03.06.2025¦10:57:55.940 | 0 | 0 | 0 | 0 | 0 | 0 | 0 | 0 | 0 | 0 | 0 | 0 | 0 | 0 | 0 | 0 | 0 | 0 | 0 | 0
03.06.2025¦10:57:56.939 | 0 | 0 | 0 | 0 | 0 | 0 | 0 | 0 | 0 | 0 | 0 | 0 | 0 | 0 | 0 | 0 | 0 | 0 | 0 | 0
03.06.2025¦10:57:57.939 | 0 | 0 | 0 | 0 | 0 | 0 | 0 | 0 | 0 | 0 | 0 | 0 | 0 | 0 | 0 | 0 | 0 | 0 | 0 | 0
03.06.2025¦10:57:58.939 | 0 | 0 | 0 | 0 | 0 | 0 | 0 | 0 | 0 | 0 | 0 | 0 | 0 | 0 | 0 | 0 | 0 | 0 | 0 | 0
03.06.2025¦10:57:59.939 | 0 | 0 | 0 | 0 | 0 | 0 | 0 | 0 | 0 | 0 | 0 | 0 | 0 | 0 | 0 | 0 | 0 | 0 | 0 | 0
| OekoSolve | OekoSolve | OekoSolve | OekoSolve | OekoSolve | OekoSolve | OekoSolve | OekoSolve | OekoSolve | OekoSolve | OekoSolve | OekoSolve | OekoSolve | OekoSolve | OekoSolve | OekoSolve | OekoSolve | OekoSolve | OekoSolve | OekoSolve
| EnMeter_Prec1 | EnMeter_Prec1 | EnMeter_Prec1 | EnMeter_Prec1 | EnMeter_Prec1 | EnMeter_Prec1 | EnMeter_Prec1 | EnMeter_Prec1 | EnMeter_Prec1 | EnMeter_Prec1 | EnMeter_Prec2 | EnMeter_Prec2 | EnMeter_Prec2 | EnMeter_Prec2 | EnMeter_Prec2 | EnMeter_Prec2 | EnMeter_Prec2 | EnMeter_Prec2 | EnMeter_Prec2 | EnMeter_Prec2
| Prec1 P:W | Prec1 WTotal:kWh | Prec1 WDay:kWh | Prec1 WMonth:kWh | Prec1 WYear:kWh | Prec1 State:0 no info available¦1 Off¦2 Startup¦3 Ready¦4 On¦5 Charge¦6 Discharge¦7 Batt Low or Full¦8 Batt Full¦9 Batt low¦10 Finished¦11 Island¦12 Waiting¦91 Maintenance¦99 ERROR | Prec1 Spec Signal | Prec1 V:kV | Prec1 I:mA | Prec1 Info:0 Bit0¦1 Bit1¦2 Bit2¦3 Bit3¦4 HS Ein¦5 Freigabe / Abdeckung vorhanden¦6 Temp. Fühler aktiv¦7 Temp. Fühler unterbrochen¦8 Bit8¦9 Bit9¦10 Bit10¦11 Bit11¦12 Bit12¦13 Bit13¦14 Bit14¦15 Bit15¦ | Prec2 P:W | Prec2 WTotal:kWh | Prec2 WDay:kWh | Prec2 WMonth:kWh | Prec2 WYear:kWh | Prec2 State:0 no info available¦1 Off¦2 Startup¦3 Ready¦4 On¦5 Charge¦6 Discharge¦7 Batt Low or Full¦8 Batt Full¦9 Batt low¦10 Finished¦11 Island¦12 Waiting¦91 Maintenance¦99 ERROR | Prec2 Spec Signal | Prec2 V:kV | Prec2 I:mA | Prec2 Info:0 Bit0¦1 Bit1¦2 Bit2¦3 Bit3¦4 HS Ein¦5 Freigabe / Abdeckung vorhanden¦6 Temp. Fühler aktiv¦7 Temp. Fühler unterbrochen¦8 Bit8¦9 Bit9¦10 Bit10¦11 Bit11¦12 Bit12¦13 Bit13¦14 Bit14¦15 Bit15¦
03.06.2025¦10:58:00.939 | 0 | 0 | 0 | 0 | 0 | 0 | 0 | 0 | 0 | 0 | 0 | 0 | 0 | 0 | 0 | 0 | 0 | 0 | 0 | 0
03.06.2025¦10:58:01.939 | 0 | 0 | 0 | 0 | 0 | 0 | 0 | 0 | 0 | 0 | 0 | 0 | 0 | 0 | 0 | 0 | 0 | 0 | 0 | 0
03.06.2025¦10:58:02.940 | 0 | 0 | 0 | 0 | 0 | 0 | 0 | 0 | 0 | 0 | 0 | 0 | 0 | 0 | 0 | 0 | 0 | 0 | 0 | 0
03.06.2025¦10:58:03.939 | 0 | 0 | 0 | 0 | 0 | 0 | 0 | 0 | 0 | 0 | 0 | 0 | 0 | 0 | 0 | 0 | 0 | 0 | 0 | 0
03.06.2025¦10:58:04.940 | 0 | 0 | 0 | 0 | 0 | 0 | 0 | 0 | 0 | 0 | 0 | 0 | 0 | 0 | 0 | 0 | 0 | 0 | 0 | 0
03.06.2025¦10:58:05.940 | 0 | 0 | 0 | 0 | 0 | 0 | 0 | 0 | 0 | 0 | 0 | 0 | 0 | 0 | 0 | 0 | 0 | 0 | 0 | 0
03.06.2025¦10:58:06.940 | 0 | 0 | 0 | 0 | 0 | 0 | 0 | 0 | 0 | 0 | 0 | 0 | 0 | 0 | 0 | 0 | 0 | 0 | 0 | 0
03.06.2025¦10:58:07.940 | 0 | 0 | 0 | 0 | 0 | 0 | 0 | 0 | 0 | 0 | 0 | 0 | 0 | 0 | 0 | 0 | 0 | 0 | 0 | 0
03.06.2025¦10:58:08.939 | 0 | 0 | 0 | 0 | 0 | 0 | 0 | 0 | 0 | 0 | 0 | 0 | 0 | 0 | 0 | 0 | 0 | 0 | 0 | 0
03.06.2025¦10:58:09.939 | 0 | 0 | 0 | 0 | 0 | 0 | 0 | 0 | 0 | 0 | 0 | 0 | 0 | 0 | 0 | 0 | 0 | 0 | 0 | 0
03.06.2025¦10:58:10.939 | 0 | 0 | 0 | 0 | 0 | 0 | 0 | 0 | 0 | 0 | 0 | 0 | 0 | 0 | 0 | 0 | 0 | 0 | 0 | 0
03.06.2025¦10:58:11.940 | 0 | 0 | 0 | 0 | 0 | 0 | 0 | 0 | 0 | 0 | 0 | 0 | 0 | 0 | 0 | 0 | 0 | 0 | 0 | 0
03.06.2025¦10:58:12.940 | 0 | 0 | 0 | 0 | 0 | 0 | 0 | 0 | 0 | 0 | 0 | 0 | 0 | 0 | 0 | 0 | 0 | 0 | 0 | 0
03.06.2025¦10:58:13.940 | 0 | 0 | 0 | 0 | 0 | 0 | 0 | 0 | 0 | 0 | 0 | 0 | 0 | 0 | 0 | 0 | 0 | 0 | 0 | 0
03.06.2025¦10:58:14.939 | 0 | 0 | 0 | 0 | 0 | 0 | 0 | 0 | 0 | 0 | 0 | 0 | 0 | 0 | 0 | 0 | 0 | 0 | 0 | 0
03.06.2025¦10:58:15.939 | 0 | 0 | 0 | 0 | 0 | 0 | 0 | 0 | 0 | 0 | 0 | 0 | 0 | 0 | 0 | 0 | 0 | 0 | 0 | 0
03.06.2025¦10:58:16.939 | 0 | 0 | 0 | 0 | 0 | 0 | 0 | 0 | 0 | 0 | 0 | 0 | 0 | 0 | 0 | 0 | 0 | 0 | 0 | 0
03.06.2025¦10:58:17.939 | 0 | 0 | 0 | 0 | 0 | 0 | 0 | 0 | 0 | 0 | 0 | 0 | 0 | 0 | 0 | 0 | 0 | 0 | 0 | 0
03.06.2025¦10:58:18.939 | 0 | 0 | 0 | 0 | 0 | 0 | 0 | 0 | 0 | 0 | 0 | 0 | 0 | 0 | 0 | 0 | 0 | 0 | 0 | 0
03.06.2025¦10:58:19.939 | 0 | 0 | 0 | 0 | 0 | 0 | 0 | 0 | 0 | 0 | 0 | 0 | 0 | 0 | 0 | 0 | 0 | 0 | 0 | 0
03.06.2025¦10:58:20.938 | 0 | 0 | 0 | 0 | 0 | 0 | 0 | 0 | 0 | 0 | 0 | 0 | 0 | 0 | 0 | 0 | 0 | 0 | 0 | 0
03.06.2025¦10:58:21.939 | 0 | 0 | 0 | 0 | 0 | 0 | 0 | 0 | 0 | 0 | 0 | 0 | 0 | 0 | 0 | 0 | 0 | 0 | 0 | 0
03.06.2025¦10:58:22.939 | 0 | 0 | 0 | 0 | 0 | 0 | 0 | 0 | 0 | 0 | 0 | 0 | 0 | 0 | 0 | 0 | 0 | 0 | 0 | 0
03.06.2025¦10:58:23.939 | 0 | 0 | 0 | 0 | 0 | 0 | 0 | 0 | 0 | 0 | 0 | 0 | 0 | 0 | 0 | 0 | 0 | 0 | 0 | 0
03.06.2025¦10:58:24.938 | 0 | 0 | 0 | 0 | 0 | 0 | 0 | 0 | 0 | 0 | 0 | 0 | 0 | 0 | 0 | 0 | 0 | 0 | 0 | 0
03.06.2025¦10:58:25.939 | 0 | 0 | 0 | 0 | 0 | 0 | 0 | 0 | 0 | 0 | 0 | 0 | 0 | 0 | 0 | 0 | 0 | 0 | 0 | 0
03.06.2025¦10:58:26.939 | 0 | 0 | 0 | 0 | 0 | 0 | 0 | 0 | 0 | 0 | 0 | 0 | 0 | 0 | 0 | 0 | 0 | 0 | 0 | 0
03.06.2025¦10:58:27.940 | 0 | 0 | 0 | 0 | 0 | 0 | 0 | 0 | 0 | 0 | 0 | 0 | 0 | 0 | 0 | 0 | 0 | 0 | 0 | 0
03.06.2025¦10:58:28.939 | 0 | 0 | 0 | 0 | 0 | 0 | 0 | 0 | 0 | 0 | 0 | 0 | 0 | 0 | 0 | 0 | 0 | 0 | 0 | 0
03.06.2025¦10:58:29.939 | 0 | 0 | 0 | 0 | 0 | 0 | 0 | 0 | 0 | 0 | 0 | 0 | 0 | 0 | 0 | 0 | 0 | 0 | 0 | 0
| OekoSolve | OekoSolve | OekoSolve | OekoSolve | OekoSolve | OekoSolve | OekoSolve | OekoSolve | OekoSolve | OekoSolve | OekoSolve | OekoSolve | OekoSolve | OekoSolve | OekoSolve | OekoSolve | OekoSolve | OekoSolve | OekoSolve | OekoSolve
| EnMeter_Prec1 | EnMeter_Prec1 | EnMeter_Prec1 | EnMeter_Prec1 | EnMeter_Prec1 | EnMeter_Prec1 | EnMeter_Prec1 | EnMeter_Prec1 | EnMeter_Prec1 | EnMeter_Prec1 | EnMeter_Prec2 | EnMeter_Prec2 | EnMeter_Prec2 | EnMeter_Prec2 | EnMeter_Prec2 | EnMeter_Prec2 | EnMeter_Prec2 | EnMeter_Prec2 | EnMeter_Prec2 | EnMeter_Prec2
| Prec1 P:W | Prec1 WTotal:kWh | Prec1 WDay:kWh | Prec1 WMonth:kWh | Prec1 WYear:kWh | Prec1 State:0 no info available¦1 Off¦2 Startup¦3 Ready¦4 On¦5 Charge¦6 Discharge¦7 Batt Low or Full¦8 Batt Full¦9 Batt low¦10 Finished¦11 Island¦12 Waiting¦91 Maintenance¦99 ERROR | Prec1 Spec Signal | Prec1 V:kV | Prec1 I:mA | Prec1 Info:0 Bit0¦1 Bit1¦2 Bit2¦3 Bit3¦4 HS Ein¦5 Freigabe / Abdeckung vorhanden¦6 Temp. Fühler aktiv¦7 Temp. Fühler unterbrochen¦8 Bit8¦9 Bit9¦10 Bit10¦11 Bit11¦12 Bit12¦13 Bit13¦14 Bit14¦15 Bit15¦ | Prec2 P:W | Prec2 WTotal:kWh | Prec2 WDay:kWh | Prec2 WMonth:kWh | Prec2 WYear:kWh | Prec2 State:0 no info available¦1 Off¦2 Startup¦3 Ready¦4 On¦5 Charge¦6 Discharge¦7 Batt Low or Full¦8 Batt Full¦9 Batt low¦10 Finished¦11 Island¦12 Waiting¦91 Maintenance¦99 ERROR | Prec2 Spec Signal | Prec2 V:kV | Prec2 I:mA | Prec2 Info:0 Bit0¦1 Bit1¦2 Bit2¦3 Bit3¦4 HS Ein¦5 Freigabe / Abdeckung vorhanden¦6 Temp. Fühler aktiv¦7 Temp. Fühler unterbrochen¦8 Bit8¦9 Bit9¦10 Bit10¦11 Bit11¦12 Bit12¦13 Bit13¦14 Bit14¦15 Bit15¦
03.06.2025¦10:58:30.939 | 0 | 0 | 0 | 0 | 0 | 0 | 0 | 0 | 0 | 0 | 0 | 0 | 0 | 0 | 0 | 0 | 0 | 0 | 0 | 0
03.06.2025¦10:58:31.939 | 0 | 0 | 0 | 0 | 0 | 0 | 0 | 0 | 0 | 0 | 0 | 0 | 0 | 0 | 0 | 0 | 0 | 0 | 0 | 0
03.06.2025¦10:58:32.939 | 0 | 0 | 0 | 0 | 0 | 0 | 0 | 0 | 0 | 0 | 0 | 0 | 0 | 0 | 0 | 0 | 0 | 0 | 0 | 0
03.06.2025¦10:58:33.939 | 0 | 0 | 0 | 0 | 0 | 0 | 0 | 0 | 0 | 0 | 0 | 0 | 0 | 0 | 0 | 0 | 0 | 0 | 0 | 0
03.06.2025¦10:58:34.940 | 0 | 0 | 0 | 0 | 0 | 0 | 0 | 0 | 0 | 0 | 0 | 0 | 0 | 0 | 0 | 0 | 0 | 0 | 0 | 0
03.06.2025¦10:58:35.940 | 0 | 0 | 0 | 0 | 0 | 0 | 0 | 0 | 0 | 0 | 0 | 0 | 0 | 0 | 0 | 0 | 0 | 0 | 0 | 0
03.06.2025¦10:58:36.940 | 0 | 0 | 0 | 0 | 0 | 0 | 0 | 0 | 0 | 0 | 0 | 0 | 0 | 0 | 0 | 0 | 0 | 0 | 0 | 0
03.06.2025¦10:58:37.939 | 0 | 0 | 0 | 0 | 0 | 0 | 0 | 0 | 0 | 0 | 0 | 0 | 0 | 0 | 0 | 0 | 0 | 0 | 0 | 0
03.06.2025¦10:58:38.940 | 0 | 0 | 0 | 0 | 0 | 0 | 0 | 0 | 0 | 0 | 0 | 0 | 0 | 0 | 0 | 0 | 0 | 0 | 0 | 0
03.06.2025¦10:58:39.939 | 0 | 0 | 0 | 0 | 0 | 0 | 0 | 0 | 0 | 0 | 0 | 0 | 0 | 0 | 0 | 0 | 0 | 0 | 0 | 0
03.06.2025¦10:58:40.939 | 0 | 0 | 0 | 0 | 0 | 0 | 0 | 0 | 0 | 0 | 0 | 0 | 0 | 0 | 0 | 0 | 0 | 0 | 0 | 0
03.06.2025¦10:58:41.940 | 0 | 0 | 0 | 0 | 0 | 0 | 0 | 0 | 0 | 0 | 0 | 0 | 0 | 0 | 0 | 0 | 0 | 0 | 0 | 0
03.06.2025¦10:58:42.940 | 0 | 0 | 0 | 0 | 0 | 0 | 0 | 0 | 0 | 0 | 0 | 0 | 0 | 0 | 0 | 0 | 0 | 0 | 0 | 0
03.06.2025¦10:58:43.940 | 0 | 0 | 0 | 0 | 0 | 0 | 0 | 0 | 0 | 0 | 0 | 0 | 0 | 0 | 0 | 0 | 0 | 0 | 0 | 0
03.06.2025¦10:58:44.940 | 0 | 0 | 0 | 0 | 0 | 0 | 0 | 0 | 0 | 0 | 0 | 0 | 0 | 0 | 0 | 0 | 0 | 0 | 0 | 0
03.06.2025¦10:58:45.939 | 0 | 0 | 0 | 0 | 0 | 0 | 0 | 0 | 0 | 0 | 0 | 0 | 0 | 0 | 0 | 0 | 0 | 0 | 0 | 0
03.06.2025¦10:58:46.939 | 0 | 0 | 0 | 0 | 0 | 0 | 0 | 0 | 0 | 0 | 0 | 0 | 0 | 0 | 0 | 0 | 0 | 0 | 0 | 0
03.06.2025¦10:58:47.940 | 0 | 0 | 0 | 0 | 0 | 0 | 0 | 0 | 0 | 0 | 0 | 0 | 0 | 0 | 0 | 0 | 0 | 0 | 0 | 0
03.06.2025¦10:58:48.939 | 0 | 0 | 0 | 0 | 0 | 0 | 0 | 0 | 0 | 0 | 0 | 0 | 0 | 0 | 0 | 0 | 0 | 0 | 0 | 0
03.06.2025¦10:58:49.940 | 0 | 0 | 0 | 0 | 0 | 0 | 0 | 0 | 0 | 0 | 0 | 0 | 0 | 0 | 0 | 0 | 0 | 0 | 0 | 0
03.06.2025¦10:58:50.939 | 0 | 0 | 0 | 0 | 0 | 0 | 0 | 0 | 0 | 0 | 0 | 0 | 0 | 0 | 0 | 0 | 0 | 0 | 0 | 0
03.06.2025¦10:58:51.940 | 0 | 0 | 0 | 0 | 0 | 0 | 0 | 0 | 0 | 0 | 0 | 0 | 0 | 0 | 0 | 0 | 0 | 0 | 0 | 0
03.06.2025¦10:58:52.939 | 0 | 0 | 0 | 0 | 0 | 0 | 0 | 0 | 0 | 0 | 0 | 0 | 0 | 0 | 0 | 0 | 0 | 0 | 0 | 0
03.06.2025¦10:58:53.939 | 0 | 0 | 0 | 0 | 0 | 0 | 0 | 0 | 0 | 0 | 0 | 0 | 0 | 0 | 0 | 0 | 0 | 0 | 0 | 0
03.06.2025¦10:58:54.939 | 0 | 0 | 0 | 0 | 0 | 0 | 0 | 0 | 0 | 0 | 0 | 0 | 0 | 0 | 0 | 0 | 0 | 0 | 0 | 0
03.06.2025¦10:58:55.939 | 0 | 0 | 0 | 0 | 0 | 0 | 0 | 0 | 0 | 0 | 0 | 0 | 0 | 0 | 0 | 0 | 0 | 0 | 0 | 0
03.06.2025¦10:58:56.939 | 0 | 0 | 0 | 0 | 0 | 0 | 0 | 0 | 0 | 0 | 0 | 0 | 0 | 0 | 0 | 0 | 0 | 0 | 0 | 0
03.06.2025¦10:58:57.940 | 0 | 0 | 0 | 0 | 0 | 0 | 0 | 0 | 0 | 0 | 0 | 0 | 0 | 0 | 0 | 0 | 0 | 0 | 0 | 0
03.06.2025¦10:58:58.940 | 0 | 0 | 0 | 0 | 0 | 0 | 0 | 0 | 0 | 0 | 0 | 0 | 0 | 0 | 0 | 0 | 0 | 0 | 0 | 0
03.06.2025¦10:58:59.939 | 0 | 0 | 0 | 0 | 0 | 0 | 0 | 0 | 0 | 0 | 0 | 0 | 0 | 0 | 0 | 0 | 0 | 0 | 0 | 0
| OekoSolve | OekoSolve | OekoSolve | OekoSolve | OekoSolve | OekoSolve | OekoSolve | OekoSolve | OekoSolve | OekoSolve | OekoSolve | OekoSolve | OekoSolve | OekoSolve | OekoSolve | OekoSolve | OekoSolve | OekoSolve | OekoSolve | OekoSolve
| EnMeter_Prec1 | EnMeter_Prec1 | EnMeter_Prec1 | EnMeter_Prec1 | EnMeter_Prec1 | EnMeter_Prec1 | EnMeter_Prec1 | EnMeter_Prec1 | EnMeter_Prec1 | EnMeter_Prec1 | EnMeter_Prec2 | EnMeter_Prec2 | EnMeter_Prec2 | EnMeter_Prec2 | EnMeter_Prec2 | EnMeter_Prec2 | EnMeter_Prec2 | EnMeter_Prec2 | EnMeter_Prec2 | EnMeter_Prec2
| Prec1 P:W | Prec1 WTotal:kWh | Prec1 WDay:kWh | Prec1 WMonth:kWh | Prec1 WYear:kWh | Prec1 State:0 no info available¦1 Off¦2 Startup¦3 Ready¦4 On¦5 Charge¦6 Discharge¦7 Batt Low or Full¦8 Batt Full¦9 Batt low¦10 Finished¦11 Island¦12 Waiting¦91 Maintenance¦99 ERROR | Prec1 Spec Signal | Prec1 V:kV | Prec1 I:mA | Prec1 Info:0 Bit0¦1 Bit1¦2 Bit2¦3 Bit3¦4 HS Ein¦5 Freigabe / Abdeckung vorhanden¦6 Temp. Fühler aktiv¦7 Temp. Fühler unterbrochen¦8 Bit8¦9 Bit9¦10 Bit10¦11 Bit11¦12 Bit12¦13 Bit13¦14 Bit14¦15 Bit15¦ | Prec2 P:W | Prec2 WTotal:kWh | Prec2 WDay:kWh | Prec2 WMonth:kWh | Prec2 WYear:kWh | Prec2 State:0 no info available¦1 Off¦2 Startup¦3 Ready¦4 On¦5 Charge¦6 Discharge¦7 Batt Low or Full¦8 Batt Full¦9 Batt low¦10 Finished¦11 Island¦12 Waiting¦91 Maintenance¦99 ERROR | Prec2 Spec Signal | Prec2 V:kV | Prec2 I:mA | Prec2 Info:0 Bit0¦1 Bit1¦2 Bit2¦3 Bit3¦4 HS Ein¦5 Freigabe / Abdeckung vorhanden¦6 Temp. Fühler aktiv¦7 Temp. Fühler unterbrochen¦8 Bit8¦9 Bit9¦10 Bit10¦11 Bit11¦12 Bit12¦13 Bit13¦14 Bit14¦15 Bit15¦
03.06.2025¦10:59:00.938 | 0 | 0 | 0 | 0 | 0 | 0 | 0 | 0 | 0 | 0 | 0 | 0 | 0 | 0 | 0 | 0 | 0 | 0 | 0 | 0
03.06.2025¦10:59:01.939 | 0 | 0 | 0 | 0 | 0 | 0 | 0 | 0 | 0 | 0 | 0 | 0 | 0 | 0 | 0 | 0 | 0 | 0 | 0 | 0
03.06.2025¦10:59:02.939 | 0 | 0 | 0 | 0 | 0 | 0 | 0 | 0 | 0 | 0 | 0 | 0 | 0 | 0 | 0 | 0 | 0 | 0 | 0 | 0
03.06.2025¦10:59:03.939 | 0 | 0 | 0 | 0 | 0 | 0 | 0 | 0 | 0 | 0 | 0 | 0 | 0 | 0 | 0 | 0 | 0 | 0 | 0 | 0
03.06.2025¦10:59:04.940 | 0 | 0 | 0 | 0 | 0 | 0 | 0 | 0 | 0 | 0 | 0 | 0 | 0 | 0 | 0 | 0 | 0 | 0 | 0 | 0
03.06.2025¦10:59:05.939 | 0 | 0 | 0 | 0 | 0 | 0 | 0 | 0 | 0 | 0 | 0 | 0 | 0 | 0 | 0 | 0 | 0 | 0 | 0 | 0
03.06.2025¦10:59:06.940 | 0 | 0 | 0 | 0 | 0 | 0 | 0 | 0 | 0 | 0 | 0 | 0 | 0 | 0 | 0 | 0 | 0 | 0 | 0 | 0
03.06.2025¦10:59:07.940 | 0 | 0 | 0 | 0 | 0 | 0 | 0 | 0 | 0 | 0 | 0 | 0 | 0 | 0 | 0 | 0 | 0 | 0 | 0 | 0
03.06.2025¦10:59:08.939 | 0 | 0 | 0 | 0 | 0 | 0 | 0 | 0 | 0 | 0 | 0 | 0 | 0 | 0 | 0 | 0 | 0 | 0 | 0 | 0
03.06.2025¦10:59:09.939 | 0 | 0 | 0 | 0 | 0 | 0 | 0 | 0 | 0 | 0 | 0 | 0 | 0 | 0 | 0 | 0 | 0 | 0 | 0 | 0
03.06.2025¦10:59:10.938 | 0 | 0 | 0 | 0 | 0 | 0 | 0 | 0 | 0 | 0 | 0 | 0 | 0 | 0 | 0 | 0 | 0 | 0 | 0 | 0
03.06.2025¦10:59:11.939 | 0 | 0 | 0 | 0 | 0 | 0 | 0 | 0 | 0 | 0 | 0 | 0 | 0 | 0 | 0 | 0 | 0 | 0 | 0 | 0
03.06.2025¦10:59:12.939 | 0 | 0 | 0 | 0 | 0 | 0 | 0 | 0 | 0 | 0 | 0 | 0 | 0 | 0 | 0 | 0 | 0 | 0 | 0 | 0
03.06.2025¦10:59:13.939 | 0 | 0 | 0 | 0 | 0 | 0 | 0 | 0 | 0 | 0 | 0 | 0 | 0 | 0 | 0 | 0 | 0 | 0 | 0 | 0
03.06.2025¦10:59:14.940 | 0 | 0 | 0 | 0 | 0 | 0 | 0 | 0 | 0 | 0 | 0 | 0 | 0 | 0 | 0 | 0 | 0 | 0 | 0 | 0
03.06.2025¦10:59:15.939 | 0 | 0 | 0 | 0 | 0 | 0 | 0 | 0 | 0 | 0 | 0 | 0 | 0 | 0 | 0 | 0 | 0 | 0 | 0 | 0
03.06.2025¦10:59:16.939 | 0 | 0 | 0 | 0 | 0 | 0 | 0 | 0 | 0 | 0 | 0 | 0 | 0 | 0 | 0 | 0 | 0 | 0 | 0 | 0
03.06.2025¦10:59:17.939 | 0 | 0 | 0 | 0 | 0 | 0 | 0 | 0 | 0 | 0 | 0 | 0 | 0 | 0 | 0 | 0 | 0 | 0 | 0 | 0
03.06.2025¦10:59:18.940 | 0 | 0 | 0 | 0 | 0 | 0 | 0 | 0 | 0 | 0 | 0 | 0 | 0 | 0 | 0 | 0 | 0 | 0 | 0 | 0
03.06.2025¦10:59:19.939 | 0 | 0 | 0 | 0 | 0 | 0 | 0 | 0 | 0 | 0 | 0 | 0 | 0 | 0 | 0 | 0 | 0 | 0 | 0 | 0
03.06.2025¦10:59:20.939 | 0 | 0 | 0 | 0 | 0 | 0 | 0 | 0 | 0 | 0 | 0 | 0 | 0 | 0 | 0 | 0 | 0 | 0 | 0 | 0
03.06.2025¦10:59:21.940 | 0 | 0 | 0 | 0 | 0 | 0 | 0 | 0 | 0 | 0 | 0 | 0 | 0 | 0 | 0 | 0 | 0 | 0 | 0 | 0
03.06.2025¦10:59:22.939 | 0 | 0 | 0 | 0 | 0 | 0 | 0 | 0 | 0 | 0 | 0 | 0 | 0 | 0 | 0 | 0 | 0 | 0 | 0 | 0
03.06.2025¦10:59:23.940 | 0 | 0 | 0 | 0 | 0 | 0 | 0 | 0 | 0 | 0 | 0 | 0 | 0 | 0 | 0 | 0 | 0 | 0 | 0 | 0
03.06.2025¦10:59:24.939 | 0 | 0 | 0 | 0 | 0 | 0 | 0 | 0 | 0 | 0 | 0 | 0 | 0 | 0 | 0 | 0 | 0 | 0 | 0 | 0
03.06.2025¦10:59:25.940 | 0 | 0 | 0 | 0 | 0 | 0 | 0 | 0 | 0 | 0 | 0 | 0 | 0 | 0 | 0 | 0 | 0 | 0 | 0 | 0
03.06.2025¦10:59:26.940 | 0 | 0 | 0 | 0 | 0 | 0 | 0 | 0 | 0 | 0 | 0 | 0 | 0 | 0 | 0 | 0 | 0 | 0 | 0 | 0
03.06.2025¦10:59:27.939 | 0 | 0 | 0 | 0 | 0 | 0 | 0 | 0 | 0 | 0 | 0 | 0 | 0 | 0 | 0 | 0 | 0 | 0 | 0 | 0
03.06.2025¦10:59:28.939 | 0 | 0 | 0 | 0 | 0 | 0 | 0 | 0 | 0 | 0 | 0 | 0 | 0 | 0 | 0 | 0 | 0 | 0 | 0 | 0
03.06.2025¦10:59:29.940 | 0 | 0 | 0 | 0 | 0 | 0 | 0 | 0 | 0 | 0 | 0 | 0 | 0 | 0 | 0 | 0 | 0 | 0 | 0 | 0
| OekoSolve | OekoSolve | OekoSolve | OekoSolve | OekoSolve | OekoSolve | OekoSolve | OekoSolve | OekoSolve | OekoSolve | OekoSolve | OekoSolve | OekoSolve | OekoSolve | OekoSolve | OekoSolve | OekoSolve | OekoSolve | OekoSolve | OekoSolve
| EnMeter_Prec1 | EnMeter_Prec1 | EnMeter_Prec1 | EnMeter_Prec1 | EnMeter_Prec1 | EnMeter_Prec1 | EnMeter_Prec1 | EnMeter_Prec1 | EnMeter_Prec1 | EnMeter_Prec1 | EnMeter_Prec2 | EnMeter_Prec2 | EnMeter_Prec2 | EnMeter_Prec2 | EnMeter_Prec2 | EnMeter_Prec2 | EnMeter_Prec2 | EnMeter_Prec2 | EnMeter_Prec2 | EnMeter_Prec2
| Prec1 P:W | Prec1 WTotal:kWh | Prec1 WDay:kWh | Prec1 WMonth:kWh | Prec1 WYear:kWh | Prec1 State:0 no info available¦1 Off¦2 Startup¦3 Ready¦4 On¦5 Charge¦6 Discharge¦7 Batt Low or Full¦8 Batt Full¦9 Batt low¦10 Finished¦11 Island¦12 Waiting¦91 Maintenance¦99 ERROR | Prec1 Spec Signal | Prec1 V:kV | Prec1 I:mA | Prec1 Info:0 Bit0¦1 Bit1¦2 Bit2¦3 Bit3¦4 HS Ein¦5 Freigabe / Abdeckung vorhanden¦6 Temp. Fühler aktiv¦7 Temp. Fühler unterbrochen¦8 Bit8¦9 Bit9¦10 Bit10¦11 Bit11¦12 Bit12¦13 Bit13¦14 Bit14¦15 Bit15¦ | Prec2 P:W | Prec2 WTotal:kWh | Prec2 WDay:kWh | Prec2 WMonth:kWh | Prec2 WYear:kWh | Prec2 State:0 no info available¦1 Off¦2 Startup¦3 Ready¦4 On¦5 Charge¦6 Discharge¦7 Batt Low or Full¦8 Batt Full¦9 Batt low¦10 Finished¦11 Island¦12 Waiting¦91 Maintenance¦99 ERROR | Prec2 Spec Signal | Prec2 V:kV | Prec2 I:mA | Prec2 Info:0 Bit0¦1 Bit1¦2 Bit2¦3 Bit3¦4 HS Ein¦5 Freigabe / Abdeckung vorhanden¦6 Temp. Fühler aktiv¦7 Temp. Fühler unterbrochen¦8 Bit8¦9 Bit9¦10 Bit10¦11 Bit11¦12 Bit12¦13 Bit13¦14 Bit14¦15 Bit15¦
03.06.2025¦10:59:30.939 | 0 | 0 | 0 | 0 | 0 | 0 | 0 | 0 | 0 | 0 | 0 | 0 | 0 | 0 | 0 | 0 | 0 | 0 | 0 | 0
03.06.2025¦10:59:31.939 | 0 | 0 | 0 | 0 | 0 | 0 | 0 | 0 | 0 | 0 | 0 | 0 | 0 | 0 | 0 | 0 | 0 | 0 | 0 | 0
03.06.2025¦10:59:32.939 | 0 | 0 | 0 | 0 | 0 | 0 | 0 | 0 | 0 | 0 | 0 | 0 | 0 | 0 | 0 | 0 | 0 | 0 | 0 | 0
03.06.2025¦10:59:33.939 | 0 | 0 | 0 | 0 | 0 | 0 | 0 | 0 | 0 | 0 | 0 | 0 | 0 | 0 | 0 | 0 | 0 | 0 | 0 | 0
03.06.2025¦10:59:34.940 | 0 | 0 | 0 | 0 | 0 | 0 | 0 | 0 | 0 | 0 | 0 | 0 | 0 | 0 | 0 | 0 | 0 | 0 | 0 | 0
03.06.2025¦10:59:35.940 | 0 | 0 | 0 | 0 | 0 | 0 | 0 | 0 | 0 | 0 | 0 | 0 | 0 | 0 | 0 | 0 | 0 | 0 | 0 | 0
03.06.2025¦10:59:36.939 | 0 | 0 | 0 | 0 | 0 | 0 | 0 | 0 | 0 | 0 | 0 | 0 | 0 | 0 | 0 | 0 | 0 | 0 | 0 | 0
03.06.2025¦10:59:37.940 | 0 | 0 | 0 | 0 | 0 | 0 | 0 | 0 | 0 | 0 | 0 | 0 | 0 | 0 | 0 | 0 | 0 | 0 | 0 | 0
03.06.2025¦10:59:38.939 | 0 | 0 | 0 | 0 | 0 | 0 | 0 | 0 | 0 | 0 | 0 | 0 | 0 | 0 | 0 | 0 | 0 | 0 | 0 | 0
03.06.2025¦10:59:39.939 | 0 | 0 | 0 | 0 | 0 | 0 | 0 | 0 | 0 | 0 | 0 | 0 | 0 | 0 | 0 | 0 | 0 | 0 | 0 | 0
03.06.2025¦10:59:40.940 | 0 | 0 | 0 | 0 | 0 | 0 | 0 | 0 | 0 | 0 | 0 | 0 | 0 | 0 | 0 | 0 | 0 | 0 | 0 | 0
03.06.2025¦10:59:41.939 | 0 | 0 | 0 | 0 | 0 | 0 | 0 | 0 | 0 | 0 | 0 | 0 | 0 | 0 | 0 | 0 | 0 | 0 | 0 | 0
03.06.2025¦10:59:42.940 | 0 | 0 | 0 | 0 | 0 | 0 | 0 | 0 | 0 | 0 | 0 | 0 | 0 | 0 | 0 | 0 | 0 | 0 | 0 | 0
03.06.2025¦10:59:43.940 | 0 | 0 | 0 | 0 | 0 | 0 | 0 | 0 | 0 | 0 | 0 | 0 | 0 | 0 | 0 | 0 | 0 | 0 | 0 | 0
03.06.2025¦10:59:44.939 | 0 | 0 | 0 | 0 | 0 | 0 | 0 | 0 | 0 | 0 | 0 | 0 | 0 | 0 | 0 | 0 | 0 | 0 | 0 | 0
03.06.2025¦10:59:45.939 | 0 | 0 | 0 | 0 | 0 | 0 | 0 | 0 | 0 | 0 | 0 | 0 | 0 | 0 | 0 | 0 | 0 | 0 | 0 | 0
03.06.2025¦10:59:46.939 | 0 | 0 | 0 | 0 | 0 | 0 | 0 | 0 | 0 | 0 | 0 | 0 | 0 | 0 | 0 | 0 | 0 | 0 | 0 | 0
03.06.2025¦10:59:47.940 | 0 | 0 | 0 | 0 | 0 | 0 | 0 | 0 | 0 | 0 | 0 | 0 | 0 | 0 | 0 | 0 | 0 | 0 | 0 | 0
03.06.2025¦10:59:48.940 | 0 | 0 | 0 | 0 | 0 | 0 | 0 | 0 | 0 | 0 | 0 | 0 | 0 | 0 | 0 | 0 | 0 | 0 | 0 | 0
03.06.2025¦10:59:49.939 | 0 | 0 | 0 | 0 | 0 | 0 | 0 | 0 | 0 | 0 | 0 | 0 | 0 | 0 | 0 | 0 | 0 | 0 | 0 | 0
03.06.2025¦10:59:50.940 | 0 | 0 | 0 | 0 | 0 | 0 | 0 | 0 | 0 | 0 | 0 | 0 | 0 | 0 | 0 | 0 | 0 | 0 | 0 | 0
03.06.2025¦10:59:51.939 | 0 | 0 | 0 | 0 | 0 | 0 | 0 | 0 | 0 | 0 | 0 | 0 | 0 | 0 | 0 | 0 | 0 | 0 | 0 | 0
03.06.2025¦10:59:52.940 | 0 | 0 | 0 | 0 | 0 | 0 | 0 | 0 | 0 | 0 | 0 | 0 | 0 | 0 | 0 | 0 | 0 | 0 | 0 | 0
03.06.2025¦10:59:53.939 | 0 | 0 | 0 | 0 | 0 | 0 | 0 | 0 | 0 | 0 | 0 | 0 | 0 | 0 | 0 | 0 | 0 | 0 | 0 | 0
03.06.2025¦10:59:54.939 | 0 | 0 | 0 | 0 | 0 | 0 | 0 | 0 | 0 | 0 | 0 | 0 | 0 | 0 | 0 | 0 | 0 | 0 | 0 | 0
03.06.2025¦10:59:55.939 | 0 | 0 | 0 | 0 | 0 | 0 | 0 | 0 | 0 | 0 | 0 | 0 | 0 | 0 | 0 | 0 | 0 | 0 | 0 | 0
03.06.2025¦10:59:56.940 | 0 | 0 | 0 | 0 | 0 | 0 | 0 | 0 | 0 | 0 | 0 | 0 | 0 | 0 | 0 | 0 | 0 | 0 | 0 | 0
03.06.2025¦10:59:57.939 | 0 | 0 | 0 | 0 | 0 | 0 | 0 | 0 | 0 | 0 | 0 | 0 | 0 | 0 | 0 | 0 | 0 | 0 | 0 | 0
03.06.2025¦10:59:58.939 | 0 | 0 | 0 | 0 | 0 | 0 | 0 | 0 | 0 | 0 | 0 | 0 | 0 | 0 | 0 | 0 | 0 | 0 | 0 | 0
03.06.2025¦10:59:59.939 | 0 | 0 | 0 | 0 | 0 | 0 | 0 | 0 | 0 | 0 | 0 | 0 | 0 | 0 | 0 | 0 | 0 | 0 | 0 | 0
| OekoSolve | OekoSolve | OekoSolve | OekoSolve | OekoSolve | OekoSolve | OekoSolve | OekoSolve | OekoSolve | OekoSolve | OekoSolve | OekoSolve | OekoSolve | OekoSolve | OekoSolve | OekoSolve | OekoSolve | OekoSolve | OekoSolve | OekoSolve
| EnMeter_Prec1 | EnMeter_Prec1 | EnMeter_Prec1 | EnMeter_Prec1 | EnMeter_Prec1 | EnMeter_Prec1 | EnMeter_Prec1 | EnMeter_Prec1 | EnMeter_Prec1 | EnMeter_Prec1 | EnMeter_Prec2 | EnMeter_Prec2 | EnMeter_Prec2 | EnMeter_Prec2 | EnMeter_Prec2 | EnMeter_Prec2 | EnMeter_Prec2 | EnMeter_Prec2 | EnMeter_Prec2 | EnMeter_Prec2
| Prec1 P:W | Prec1 WTotal:kWh | Prec1 WDay:kWh | Prec1 WMonth:kWh | Prec1 WYear:kWh | Prec1 State:0 no info available¦1 Off¦2 Startup¦3 Ready¦4 On¦5 Charge¦6 Discharge¦7 Batt Low or Full¦8 Batt Full¦9 Batt low¦10 Finished¦11 Island¦12 Waiting¦91 Maintenance¦99 ERROR | Prec1 Spec Signal | Prec1 V:kV | Prec1 I:mA | Prec1 Info:0 Bit0¦1 Bit1¦2 Bit2¦3 Bit3¦4 HS Ein¦5 Freigabe / Abdeckung vorhanden¦6 Temp. Fühler aktiv¦7 Temp. Fühler unterbrochen¦8 Bit8¦9 Bit9¦10 Bit10¦11 Bit11¦12 Bit12¦13 Bit13¦14 Bit14¦15 Bit15¦ | Prec2 P:W | Prec2 WTotal:kWh | Prec2 WDay:kWh | Prec2 WMonth:kWh | Prec2 WYear:kWh | Prec2 State:0 no info available¦1 Off¦2 Startup¦3 Ready¦4 On¦5 Charge¦6 Discharge¦7 Batt Low or Full¦8 Batt Full¦9 Batt low¦10 Finished¦11 Island¦12 Waiting¦91 Maintenance¦99 ERROR | Prec2 Spec Signal | Prec2 V:kV | Prec2 I:mA | Prec2 Info:0 Bit0¦1 Bit1¦2 Bit2¦3 Bit3¦4 HS Ein¦5 Freigabe / Abdeckung vorhanden¦6 Temp. Fühler aktiv¦7 Temp. Fühler unterbrochen¦8 Bit8¦9 Bit9¦10 Bit10¦11 Bit11¦12 Bit12¦13 Bit13¦14 Bit14¦15 Bit15¦
03.06.2025¦11:00:00.939 | 0 | 0 | 0 | 0 | 0 | 0 | 0 | 0 | 0 | 0 | 0 | 0 | 0 | 0 | 0 | 0 | 0 | 0 | 0 | 0
03.06.2025¦11:00:01.940 | 0 | 0 | 0 | 0 | 0 | 0 | 0 | 0 | 0 | 0 | 0 | 0 | 0 | 0 | 0 | 0 | 0 | 0 | 0 | 0
03.06.2025¦11:00:02.939 | 0 | 0 | 0 | 0 | 0 | 0 | 0 | 0 | 0 | 0 | 0 | 0 | 0 | 0 | 0 | 0 | 0 | 0 | 0 | 0
03.06.2025¦11:00:03.939 | 0 | 0 | 0 | 0 | 0 | 0 | 0 | 0 | 0 | 0 | 0 | 0 | 0 | 0 | 0 | 0 | 0 | 0 | 0 | 0
03.06.2025¦11:00:04.940 | 0 | 0 | 0 | 0 | 0 | 0 | 0 | 0 | 0 | 0 | 0 | 0 | 0 | 0 | 0 | 0 | 0 | 0 | 0 | 0
03.06.2025¦11:00:05.939 | 0 | 0 | 0 | 0 | 0 | 0 | 0 | 0 | 0 | 0 | 0 | 0 | 0 | 0 | 0 | 0 | 0 | 0 | 0 | 0
03.06.2025¦11:00:06.939 | 0 | 0 | 0 | 0 | 0 | 0 | 0 | 0 | 0 | 0 | 0 | 0 | 0 | 0 | 0 | 0 | 0 | 0 | 0 | 0
03.06.2025¦11:00:07.940 | 0 | 0 | 0 | 0 | 0 | 0 | 0 | 0 | 0 | 0 | 0 | 0 | 0 | 0 | 0 | 0 | 0 | 0 | 0 | 0
03.06.2025¦11:00:08.939 | 0 | 0 | 0 | 0 | 0 | 0 | 0 | 0 | 0 | 0 | 0 | 0 | 0 | 0 | 0 | 0 | 0 | 0 | 0 | 0
03.06.2025¦11:00:09.940 | 0 | 0 | 0 | 0 | 0 | 0 | 0 | 0 | 0 | 0 | 0 | 0 | 0 | 0 | 0 | 0 | 0 | 0 | 0 | 0
03.06.2025¦11:00:10.939 | 0 | 0 | 0 | 0 | 0 | 0 | 0 | 0 | 0 | 0 | 0 | 0 | 0 | 0 | 0 | 0 | 0 | 0 | 0 | 0
03.06.2025¦11:00:11.939 | 0 | 0 | 0 | 0 | 0 | 0 | 0 | 0 | 0 | 0 | 0 | 0 | 0 | 0 | 0 | 0 | 0 | 0 | 0 | 0
03.06.2025¦11:00:12.939 | 0 | 0 | 0 | 0 | 0 | 0 | 0 | 0 | 0 | 0 | 0 | 0 | 0 | 0 | 0 | 0 | 0 | 0 | 0 | 0
03.06.2025¦11:00:13.939 | 0 | 0 | 0 | 0 | 0 | 0 | 0 | 0 | 0 | 0 | 0 | 0 | 0 | 0 | 0 | 0 | 0 | 0 | 0 | 0
03.06.2025¦11:00:14.939 | 0 | 0 | 0 | 0 | 0 | 0 | 0 | 0 | 0 | 0 | 0 | 0 | 0 | 0 | 0 | 0 | 0 | 0 | 0 | 0
03.06.2025¦11:00:15.939 | 0 | 0 | 0 | 0 | 0 | 0 | 0 | 0 | 0 | 0 | 0 | 0 | 0 | 0 | 0 | 0 | 0 | 0 | 0 | 0
03.06.2025¦11:00:16.940 | 0 | 0 | 0 | 0 | 0 | 0 | 0 | 0 | 0 | 0 | 0 | 0 | 0 | 0 | 0 | 0 | 0 | 0 | 0 | 0
03.06.2025¦11:00:17.939 | 0 | 0 | 0 | 0 | 0 | 0 | 0 | 0 | 0 | 0 | 0 | 0 | 0 | 0 | 0 | 0 | 0 | 0 | 0 | 0
03.06.2025¦11:00:18.940 | 0 | 0 | 0 | 0 | 0 | 0 | 0 | 0 | 0 | 0 | 0 | 0 | 0 | 0 | 0 | 0 | 0 | 0 | 0 | 0
03.06.2025¦11:00:19.939 | 0 | 0 | 0 | 0 | 0 | 0 | 0 | 0 | 0 | 0 | 0 | 0 | 0 | 0 | 0 | 0 | 0 | 0 | 0 | 0
03.06.2025¦11:00:20.940 | 0 | 0 | 0 | 0 | 0 | 0 | 0 | 0 | 0 | 0 | 0 | 0 | 0 | 0 | 0 | 0 | 0 | 0 | 0 | 0
03.06.2025¦11:00:21.940 | 0 | 0 | 0 | 0 | 0 | 0 | 0 | 0 | 0 | 0 | 0 | 0 | 0 | 0 | 0 | 0 | 0 | 0 | 0 | 0
03.06.2025¦11:00:22.939 | 0 | 0 | 0 | 0 | 0 | 0 | 0 | 0 | 0 | 0 | 0 | 0 | 0 | 0 | 0 | 0 | 0 | 0 | 0 | 0
03.06.2025¦11:00:23.939 | 0 | 0 | 0 | 0 | 0 | 0 | 0 | 0 | 0 | 0 | 0 | 0 | 0 | 0 | 0 | 0 | 0 | 0 | 0 | 0
03.06.2025¦11:00:24.939 | 0 | 0 | 0 | 0 | 0 | 0 | 0 | 0 | 0 | 0 | 0 | 0 | 0 | 0 | 0 | 0 | 0 | 0 | 0 | 0
03.06.2025¦11:00:25.940 | 0 | 0 | 0 | 0 | 0 | 0 | 0 | 0 | 0 | 0 | 0 | 0 | 0 | 0 | 0 | 0 | 0 | 0 | 0 | 0
03.06.2025¦11:00:26.940 | 0 | 0 | 0 | 0 | 0 | 0 | 0 | 0 | 0 | 0 | 0 | 0 | 0 | 0 | 0 | 0 | 0 | 0 | 0 | 0
03.06.2025¦11:00:27.939 | 0 | 0 | 0 | 0 | 0 | 0 | 0 | 0 | 0 | 0 | 0 | 0 | 0 | 0 | 0 | 0 | 0 | 0 | 0 | 0
03.06.2025¦11:00:28.938 | 0 | 0 | 0 | 0 | 0 | 0 | 0 | 0 | 0 | 0 | 0 | 0 | 0 | 0 | 0 | 0 | 0 | 0 | 0 | 0
03.06.2025¦11:00:29.939 | 0 | 0 | 0 | 0 | 0 | 0 | 0 | 0 | 0 | 0 | 0 | 0 | 0 | 0 | 0 | 0 | 0 | 0 | 0 | 0
| OekoSolve | OekoSolve | OekoSolve | OekoSolve | OekoSolve | OekoSolve | OekoSolve | OekoSolve | OekoSolve | OekoSolve | OekoSolve | OekoSolve | OekoSolve | OekoSolve | OekoSolve | OekoSolve | OekoSolve | OekoSolve | OekoSolve | OekoSolve
| EnMeter_Prec1 | EnMeter_Prec1 | EnMeter_Prec1 | EnMeter_Prec1 | EnMeter_Prec1 | EnMeter_Prec1 | EnMeter_Prec1 | EnMeter_Prec1 | EnMeter_Prec1 | EnMeter_Prec1 | EnMeter_Prec2 | EnMeter_Prec2 | EnMeter_Prec2 | EnMeter_Prec2 | EnMeter_Prec2 | EnMeter_Prec2 | EnMeter_Prec2 | EnMeter_Prec2 | EnMeter_Prec2 | EnMeter_Prec2
| Prec1 P:W | Prec1 WTotal:kWh | Prec1 WDay:kWh | Prec1 WMonth:kWh | Prec1 WYear:kWh | Prec1 State:0 no info available¦1 Off¦2 Startup¦3 Ready¦4 On¦5 Charge¦6 Discharge¦7 Batt Low or Full¦8 Batt Full¦9 Batt low¦10 Finished¦11 Island¦12 Waiting¦91 Maintenance¦99 ERROR | Prec1 Spec Signal | Prec1 V:kV | Prec1 I:mA | Prec1 Info:0 Bit0¦1 Bit1¦2 Bit2¦3 Bit3¦4 HS Ein¦5 Freigabe / Abdeckung vorhanden¦6 Temp. Fühler aktiv¦7 Temp. Fühler unterbrochen¦8 Bit8¦9 Bit9¦10 Bit10¦11 Bit11¦12 Bit12¦13 Bit13¦14 Bit14¦15 Bit15¦ | Prec2 P:W | Prec2 WTotal:kWh | Prec2 WDay:kWh | Prec2 WMonth:kWh | Prec2 WYear:kWh | Prec2 State:0 no info available¦1 Off¦2 Startup¦3 Ready¦4 On¦5 Charge¦6 Discharge¦7 Batt Low or Full¦8 Batt Full¦9 Batt low¦10 Finished¦11 Island¦12 Waiting¦91 Maintenance¦99 ERROR | Prec2 Spec Signal | Prec2 V:kV | Prec2 I:mA | Prec2 Info:0 Bit0¦1 Bit1¦2 Bit2¦3 Bit3¦4 HS Ein¦5 Freigabe / Abdeckung vorhanden¦6 Temp. Fühler aktiv¦7 Temp. Fühler unterbrochen¦8 Bit8¦9 Bit9¦10 Bit10¦11 Bit11¦12 Bit12¦13 Bit13¦14 Bit14¦15 Bit15¦
03.06.2025¦11:00:30.939 | 0 | 0 | 0 | 0 | 0 | 0 | 0 | 0 | 0 | 0 | 0 | 0 | 0 | 0 | 0 | 0 | 0 | 0 | 0 | 0
03.06.2025¦11:00:31.939 | 0 | 0 | 0 | 0 | 0 | 0 | 0 | 0 | 0 | 0 | 0 | 0 | 0 | 0 | 0 | 0 | 0 | 0 | 0 | 0
03.06.2025¦11:00:32.939 | 0 | 0 | 0 | 0 | 0 | 0 | 0 | 0 | 0 | 0 | 0 | 0 | 0 | 0 | 0 | 0 | 0 | 0 | 0 | 0
03.06.2025¦11:00:33.940 | 0 | 0 | 0 | 0 | 0 | 0 | 0 | 0 | 0 | 0 | 0 | 0 | 0 | 0 | 0 | 0 | 0 | 0 | 0 | 0
03.06.2025¦11:00:34.940 | 0 | 0 | 0 | 0 | 0 | 0 | 0 | 0 | 0 | 0 | 0 | 0 | 0 | 0 | 0 | 0 | 0 | 0 | 0 | 0
03.06.2025¦11:00:35.939 | 0 | 0 | 0 | 0 | 0 | 0 | 0 | 0 | 0 | 0 | 0 | 0 | 0 | 0 | 0 | 0 | 0 | 0 | 0 | 0
03.06.2025¦11:00:36.938 | 0 | 0 | 0 | 0 | 0 | 0 | 0 | 0 | 0 | 0 | 0 | 0 | 0 | 0 | 0 | 0 | 0 | 0 | 0 | 0
03.06.2025¦11:00:37.940 | 0 | 0 | 0 | 0 | 0 | 0 | 0 | 0 | 0 | 0 | 0 | 0 | 0 | 0 | 0 | 0 | 0 | 0 | 0 | 0
03.06.2025¦11:00:38.939 | 0 | 0 | 0 | 0 | 0 | 0 | 0 | 0 | 0 | 0 | 0 | 0 | 0 | 0 | 0 | 0 | 0 | 0 | 0 | 0
03.06.2025¦11:00:39.939 | 0 | 0 | 0 | 0 | 0 | 0 | 0 | 0 | 0 | 0 | 0 | 0 | 0 | 0 | 0 | 0 | 0 | 0 | 0 | 0
03.06.2025¦11:00:40.939 | 0 | 0 | 0 | 0 | 0 | 0 | 0 | 0 | 0 | 0 | 0 | 0 | 0 | 0 | 0 | 0 | 0 | 0 | 0 | 0
03.06.2025¦11:00:41.939 | 0 | 0 | 0 | 0 | 0 | 0 | 0 | 0 | 0 | 0 | 0 | 0 | 0 | 0 | 0 | 0 | 0 | 0 | 0 | 0
03.06.2025¦11:00:42.939 | 0 | 0 | 0 | 0 | 0 | 0 | 0 | 0 | 0 | 0 | 0 | 0 | 0 | 0 | 0 | 0 | 0 | 0 | 0 | 0
03.06.2025¦11:00:43.940 | 0 | 0 | 0 | 0 | 0 | 0 | 0 | 0 | 0 | 0 | 0 | 0 | 0 | 0 | 0 | 0 | 0 | 0 | 0 | 0
03.06.2025¦11:00:44.939 | 0 | 0 | 0 | 0 | 0 | 0 | 0 | 0 | 0 | 0 | 0 | 0 | 0 | 0 | 0 | 0 | 0 | 0 | 0 | 0
03.06.2025¦11:00:45.939 | 0 | 0 | 0 | 0 | 0 | 0 | 0 | 0 | 0 | 0 | 0 | 0 | 0 | 0 | 0 | 0 | 0 | 0 | 0 | 0
03.06.2025¦11:00:46.938 | 0 | 0 | 0 | 0 | 0 | 0 | 0 | 0 | 0 | 0 | 0 | 0 | 0 | 0 | 0 | 0 | 0 | 0 | 0 | 0
03.06.2025¦11:00:47.939 | 0 | 0 | 0 | 0 | 0 | 0 | 0 | 0 | 0 | 0 | 0 | 0 | 0 | 0 | 0 | 0 | 0 | 0 | 0 | 0
03.06.2025¦11:00:48.939 | 0 | 0 | 0 | 0 | 0 | 0 | 0 | 0 | 0 | 0 | 0 | 0 | 0 | 0 | 0 | 0 | 0 | 0 | 0 | 0
03.06.2025¦11:00:49.940 | 0 | 0 | 0 | 0 | 0 | 0 | 0 | 0 | 0 | 0 | 0 | 0 | 0 | 0 | 0 | 0 | 0 | 0 | 0 | 0
03.06.2025¦11:00:50.939 | 0 | 0 | 0 | 0 | 0 | 0 | 0 | 0 | 0 | 0 | 0 | 0 | 0 | 0 | 0 | 0 | 0 | 0 | 0 | 0
03.06.2025¦11:00:51.939 | 0 | 0 | 0 | 0 | 0 | 0 | 0 | 0 | 0 | 0 | 0 | 0 | 0 | 0 | 0 | 0 | 0 | 0 | 0 | 0
03.06.2025¦11:00:52.939 | 0 | 0 | 0 | 0 | 0 | 0 | 0 | 0 | 0 | 0 | 0 | 0 | 0 | 0 | 0 | 0 | 0 | 0 | 0 | 0
03.06.2025¦11:00:53.939 | 0 | 0 | 0 | 0 | 0 | 0 | 0 | 0 | 0 | 0 | 0 | 0 | 0 | 0 | 0 | 0 | 0 | 0 | 0 | 0
03.06.2025¦11:00:54.939 | 0 | 0 | 0 | 0 | 0 | 0 | 0 | 0 | 0 | 0 | 0 | 0 | 0 | 0 | 0 | 0 | 0 | 0 | 0 | 0
03.06.2025¦11:00:55.939 | 0 | 0 | 0 | 0 | 0 | 0 | 0 | 0 | 0 | 0 | 0 | 0 | 0 | 0 | 0 | 0 | 0 | 0 | 0 | 0
03.06.2025¦11:00:56.940 | 0 | 0 | 0 | 0 | 0 | 0 | 0 | 0 | 0 | 0 | 0 | 0 | 0 | 0 | 0 | 0 | 0 | 0 | 0 | 0
03.06.2025¦11:00:57.939 | 0 | 0 | 0 | 0 | 0 | 0 | 0 | 0 | 0 | 0 | 0 | 0 | 0 | 0 | 0 | 0 | 0 | 0 | 0 | 0
03.06.2025¦11:00:58.940 | 0 | 0 | 0 | 0 | 0 | 0 | 0 | 0 | 0 | 0 | 0 | 0 | 0 | 0 | 0 | 0 | 0 | 0 | 0 | 0
03.06.2025¦11:00:59.939 | 0 | 0 | 0 | 0 | 0 | 0 | 0 | 0 | 0 | 0 | 0 | 0 | 0 | 0 | 0 | 0 | 0 | 0 | 0 | 0
| OekoSolve | OekoSolve | OekoSolve | OekoSolve | OekoSolve | OekoSolve | OekoSolve | OekoSolve | OekoSolve | OekoSolve | OekoSolve | OekoSolve | OekoSolve | OekoSolve | OekoSolve | OekoSolve | OekoSolve | OekoSolve | OekoSolve | OekoSolve
| EnMeter_Prec1 | EnMeter_Prec1 | EnMeter_Prec1 | EnMeter_Prec1 | EnMeter_Prec1 | EnMeter_Prec1 | EnMeter_Prec1 | EnMeter_Prec1 | EnMeter_Prec1 | EnMeter_Prec1 | EnMeter_Prec2 | EnMeter_Prec2 | EnMeter_Prec2 | EnMeter_Prec2 | EnMeter_Prec2 | EnMeter_Prec2 | EnMeter_Prec2 | EnMeter_Prec2 | EnMeter_Prec2 | EnMeter_Prec2
| Prec1 P:W | Prec1 WTotal:kWh | Prec1 WDay:kWh | Prec1 WMonth:kWh | Prec1 WYear:kWh | Prec1 State:0 no info available¦1 Off¦2 Startup¦3 Ready¦4 On¦5 Charge¦6 Discharge¦7 Batt Low or Full¦8 Batt Full¦9 Batt low¦10 Finished¦11 Island¦12 Waiting¦91 Maintenance¦99 ERROR | Prec1 Spec Signal | Prec1 V:kV | Prec1 I:mA | Prec1 Info:0 Bit0¦1 Bit1¦2 Bit2¦3 Bit3¦4 HS Ein¦5 Freigabe / Abdeckung vorhanden¦6 Temp. Fühler aktiv¦7 Temp. Fühler unterbrochen¦8 Bit8¦9 Bit9¦10 Bit10¦11 Bit11¦12 Bit12¦13 Bit13¦14 Bit14¦15 Bit15¦ | Prec2 P:W | Prec2 WTotal:kWh | Prec2 WDay:kWh | Prec2 WMonth:kWh | Prec2 WYear:kWh | Prec2 State:0 no info available¦1 Off¦2 Startup¦3 Ready¦4 On¦5 Charge¦6 Discharge¦7 Batt Low or Full¦8 Batt Full¦9 Batt low¦10 Finished¦11 Island¦12 Waiting¦91 Maintenance¦99 ERROR | Prec2 Spec Signal | Prec2 V:kV | Prec2 I:mA | Prec2 Info:0 Bit0¦1 Bit1¦2 Bit2¦3 Bit3¦4 HS Ein¦5 Freigabe / Abdeckung vorhanden¦6 Temp. Fühler aktiv¦7 Temp. Fühler unterbrochen¦8 Bit8¦9 Bit9¦10 Bit10¦11 Bit11¦12 Bit12¦13 Bit13¦14 Bit14¦15 Bit15¦
03.06.2025¦11:01:00.939 | 0 | 0 | 0 | 0 | 0 | 0 | 0 | 0 | 0 | 0 | 0 | 0 | 0 | 0 | 0 | 0 | 0 | 0 | 0 | 0
03.06.2025¦11:01:01.940 | 0 | 0 | 0 | 0 | 0 | 0 | 0 | 0 | 0 | 0 | 0 | 0 | 0 | 0 | 0 | 0 | 0 | 0 | 0 | 0
03.06.2025¦11:01:02.940 | 0 | 0 | 0 | 0 | 0 | 0 | 0 | 0 | 0 | 0 | 0 | 0 | 0 | 0 | 0 | 0 | 0 | 0 | 0 | 0
03.06.2025¦11:01:03.940 | 0 | 0 | 0 | 0 | 0 | 0 | 0 | 0 | 0 | 0 | 0 | 0 | 0 | 0 | 0 | 0 | 0 | 0 | 0 | 0
03.06.2025¦11:01:04.940 | 0 | 0 | 0 | 0 | 0 | 0 | 0 | 0 | 0 | 0 | 0 | 0 | 0 | 0 | 0 | 0 | 0 | 0 | 0 | 0
03.06.2025¦11:01:05.939 | 0 | 0 | 0 | 0 | 0 | 0 | 0 | 0 | 0 | 0 | 0 | 0 | 0 | 0 | 0 | 0 | 0 | 0 | 0 | 0
03.06.2025¦11:01:06.939 | 0 | 0 | 0 | 0 | 0 | 0 | 0 | 0 | 0 | 0 | 0 | 0 | 0 | 0 | 0 | 0 | 0 | 0 | 0 | 0
03.06.2025¦11:01:07.939 | 0 | 0 | 0 | 0 | 0 | 0 | 0 | 0 | 0 | 0 | 0 | 0 | 0 | 0 | 0 | 0 | 0 | 0 | 0 | 0
03.06.2025¦11:01:08.939 | 0 | 0 | 0 | 0 | 0 | 0 | 0 | 0 | 0 | 0 | 0 | 0 | 0 | 0 | 0 | 0 | 0 | 0 | 0 | 0
03.06.2025¦11:01:09.940 | 0 | 0 | 0 | 0 | 0 | 0 | 0 | 0 | 0 | 0 | 0 | 0 | 0 | 0 | 0 | 0 | 0 | 0 | 0 | 0
03.06.2025¦11:01:10.940 | 0 | 0 | 0 | 0 | 0 | 0 | 0 | 0 | 0 | 0 | 0 | 0 | 0 | 0 | 0 | 0 | 0 | 0 | 0 | 0
03.06.2025¦11:01:11.939 | 0 | 0 | 0 | 0 | 0 | 0 | 0 | 0 | 0 | 0 | 0 | 0 | 0 | 0 | 0 | 0 | 0 | 0 | 0 | 0
03.06.2025¦11:01:12.939 | 0 | 0 | 0 | 0 | 0 | 0 | 0 | 0 | 0 | 0 | 0 | 0 | 0 | 0 | 0 | 0 | 0 | 0 | 0 | 0
03.06.2025¦11:01:13.939 | 0 | 0 | 0 | 0 | 0 | 0 | 0 | 0 | 0 | 0 | 0 | 0 | 0 | 0 | 0 | 0 | 0 | 0 | 0 | 0
03.06.2025¦11:01:14.940 | 0 | 0 | 0 | 0 | 0 | 0 | 0 | 0 | 0 | 0 | 0 | 0 | 0 | 0 | 0 | 0 | 0 | 0 | 0 | 0
03.06.2025¦11:01:15.939 | 0 | 0 | 0 | 0 | 0 | 0 | 0 | 0 | 0 | 0 | 0 | 0 | 0 | 0 | 0 | 0 | 0 | 0 | 0 | 0
03.06.2025¦11:01:16.940 | 0 | 0 | 0 | 0 | 0 | 0 | 0 | 0 | 0 | 0 | 0 | 0 | 0 | 0 | 0 | 0 | 0 | 0 | 0 | 0
03.06.2025¦11:01:17.939 | 0 | 0 | 0 | 0 | 0 | 0 | 0 | 0 | 0 | 0 | 0 | 0 | 0 | 0 | 0 | 0 | 0 | 0 | 0 | 0
03.06.2025¦11:01:18.939 | 0 | 0 | 0 | 0 | 0 | 0 | 0 | 0 | 0 | 0 | 0 | 0 | 0 | 0 | 0 | 0 | 0 | 0 | 0 | 0
03.06.2025¦11:01:19.940 | 0 | 0 | 0 | 0 | 0 | 0 | 0 | 0 | 0 | 0 | 0 | 0 | 0 | 0 | 0 | 0 | 0 | 0 | 0 | 0
03.06.2025¦11:01:20.940 | 0 | 0 | 0 | 0 | 0 | 0 | 0 | 0 | 0 | 0 | 0 | 0 | 0 | 0 | 0 | 0 | 0 | 0 | 0 | 0
03.06.2025¦11:01:21.939 | 0 | 0 | 0 | 0 | 0 | 0 | 0 | 0 | 0 | 0 | 0 | 0 | 0 | 0 | 0 | 0 | 0 | 0 | 0 | 0
03.06.2025¦11:01:22.939 | 0 | 0 | 0 | 0 | 0 | 0 | 0 | 0 | 0 | 0 | 0 | 0 | 0 | 0 | 0 | 0 | 0 | 0 | 0 | 0
03.06.2025¦11:01:23.940 | 0 | 0 | 0 | 0 | 0 | 0 | 0 | 0 | 0 | 0 | 0 | 0 | 0 | 0 | 0 | 0 | 0 | 0 | 0 | 0
03.06.2025¦11:01:24.939 | 0 | 0 | 0 | 0 | 0 | 0 | 0 | 0 | 0 | 0 | 0 | 0 | 0 | 0 | 0 | 0 | 0 | 0 | 0 | 0
03.06.2025¦11:01:25.939 | 0 | 0 | 0 | 0 | 0 | 0 | 0 | 0 | 0 | 0 | 0 | 0 | 0 | 0 | 0 | 0 | 0 | 0 | 0 | 0
03.06.2025¦11:01:26.939 | 0 | 0 | 0 | 0 | 0 | 0 | 0 | 0 | 0 | 0 | 0 | 0 | 0 | 0 | 0 | 0 | 0 | 0 | 0 | 0
03.06.2025¦11:01:27.940 | 0 | 0 | 0 | 0 | 0 | 0 | 0 | 0 | 0 | 0 | 0 | 0 | 0 | 0 | 0 | 0 | 0 | 0 | 0 | 0
03.06.2025¦11:01:28.939 | 0 | 0 | 0 | 0 | 0 | 0 | 0 | 0 | 0 | 0 | 0 | 0 | 0 | 0 | 0 | 0 | 0 | 0 | 0 | 0
03.06.2025¦11:01:29.940 | 0 | 0 | 0 | 0 | 0 | 0 | 0 | 0 | 0 | 0 | 0 | 0 | 0 | 0 | 0 | 0 | 0 | 0 | 0 | 0
| OekoSolve | OekoSolve | OekoSolve | OekoSolve | OekoSolve | OekoSolve | OekoSolve | OekoSolve | OekoSolve | OekoSolve | OekoSolve | OekoSolve | OekoSolve | OekoSolve | OekoSolve | OekoSolve | OekoSolve | OekoSolve | OekoSolve | OekoSolve
| EnMeter_Prec1 | EnMeter_Prec1 | EnMeter_Prec1 | EnMeter_Prec1 | EnMeter_Prec1 | EnMeter_Prec1 | EnMeter_Prec1 | EnMeter_Prec1 | EnMeter_Prec1 | EnMeter_Prec1 | EnMeter_Prec2 | EnMeter_Prec2 | EnMeter_Prec2 | EnMeter_Prec2 | EnMeter_Prec2 | EnMeter_Prec2 | EnMeter_Prec2 | EnMeter_Prec2 | EnMeter_Prec2 | EnMeter_Prec2
| Prec1 P:W | Prec1 WTotal:kWh | Prec1 WDay:kWh | Prec1 WMonth:kWh | Prec1 WYear:kWh | Prec1 State:0 no info available¦1 Off¦2 Startup¦3 Ready¦4 On¦5 Charge¦6 Discharge¦7 Batt Low or Full¦8 Batt Full¦9 Batt low¦10 Finished¦11 Island¦12 Waiting¦91 Maintenance¦99 ERROR | Prec1 Spec Signal | Prec1 V:kV | Prec1 I:mA | Prec1 Info:0 Bit0¦1 Bit1¦2 Bit2¦3 Bit3¦4 HS Ein¦5 Freigabe / Abdeckung vorhanden¦6 Temp. Fühler aktiv¦7 Temp. Fühler unterbrochen¦8 Bit8¦9 Bit9¦10 Bit10¦11 Bit11¦12 Bit12¦13 Bit13¦14 Bit14¦15 Bit15¦ | Prec2 P:W | Prec2 WTotal:kWh | Prec2 WDay:kWh | Prec2 WMonth:kWh | Prec2 WYear:kWh | Prec2 State:0 no info available¦1 Off¦2 Startup¦3 Ready¦4 On¦5 Charge¦6 Discharge¦7 Batt Low or Full¦8 Batt Full¦9 Batt low¦10 Finished¦11 Island¦12 Waiting¦91 Maintenance¦99 ERROR | Prec2 Spec Signal | Prec2 V:kV | Prec2 I:mA | Prec2 Info:0 Bit0¦1 Bit1¦2 Bit2¦3 Bit3¦4 HS Ein¦5 Freigabe / Abdeckung vorhanden¦6 Temp. Fühler aktiv¦7 Temp. Fühler unterbrochen¦8 Bit8¦9 Bit9¦10 Bit10¦11 Bit11¦12 Bit12¦13 Bit13¦14 Bit14¦15 Bit15¦
03.06.2025¦11:01:30.939 | 0 | 0 | 0 | 0 | 0 | 0 | 0 | 0 | 0 | 0 | 0 | 0 | 0 | 0 | 0 | 0 | 0 | 0 | 0 | 0
03.06.2025¦11:01:31.939 | 0 | 0 | 0 | 0 | 0 | 0 | 0 | 0 | 0 | 0 | 0 | 0 | 0 | 0 | 0 | 0 | 0 | 0 | 0 | 0
03.06.2025¦11:01:32.940 | 0 | 0 | 0 | 0 | 0 | 0 | 0 | 0 | 0 | 0 | 0 | 0 | 0 | 0 | 0 | 0 | 0 | 0 | 0 | 0
03.06.2025¦11:01:33.939 | 0 | 0 | 0 | 0 | 0 | 0 | 0 | 0 | 0 | 0 | 0 | 0 | 0 | 0 | 0 | 0 | 0 | 0 | 0 | 0
03.06.2025¦11:01:34.939 | 0 | 0 | 0 | 0 | 0 | 0 | 0 | 0 | 0 | 0 | 0 | 0 | 0 | 0 | 0 | 0 | 0 | 0 | 0 | 0
03.06.2025¦11:01:35.939 | 0 | 0 | 0 | 0 | 0 | 0 | 0 | 0 | 0 | 0 | 0 | 0 | 0 | 0 | 0 | 0 | 0 | 0 | 0 | 0
03.06.2025¦11:01:36.940 | 0 | 0 | 0 | 0 | 0 | 0 | 0 | 0 | 0 | 0 | 0 | 0 | 0 | 0 | 0 | 0 | 0 | 0 | 0 | 0
03.06.2025¦11:01:37.940 | 0 | 0 | 0 | 0 | 0 | 0 | 0 | 0 | 0 | 0 | 0 | 0 | 0 | 0 | 0 | 0 | 0 | 0 | 0 | 0
03.06.2025¦11:01:38.939 | 0 | 0 | 0 | 0 | 0 | 0 | 0 | 0 | 0 | 0 | 0 | 0 | 0 | 0 | 0 | 0 | 0 | 0 | 0 | 0
03.06.2025¦11:01:39.939 | 0 | 0 | 0 | 0 | 0 | 0 | 0 | 0 | 0 | 0 | 0 | 0 | 0 | 0 | 0 | 0 | 0 | 0 | 0 | 0
03.06.2025¦11:01:40.940 | 0 | 0 | 0 | 0 | 0 | 0 | 0 | 0 | 0 | 0 | 0 | 0 | 0 | 0 | 0 | 0 | 0 | 0 | 0 | 0
03.06.2025¦11:01:41.939 | 0 | 0 | 0 | 0 | 0 | 0 | 0 | 0 | 0 | 0 | 0 | 0 | 0 | 0 | 0 | 0 | 0 | 0 | 0 | 0
03.06.2025¦11:01:42.940 | 0 | 0 | 0 | 0 | 0 | 0 | 0 | 0 | 0 | 0 | 0 | 0 | 0 | 0 | 0 | 0 | 0 | 0 | 0 | 0
03.06.2025¦11:01:43.940 | 0 | 0 | 0 | 0 | 0 | 0 | 0 | 0 | 0 | 0 | 0 | 0 | 0 | 0 | 0 | 0 | 0 | 0 | 0 | 0
03.06.2025¦11:01:44.940 | 0 | 0 | 0 | 0 | 0 | 0 | 0 | 0 | 0 | 0 | 0 | 0 | 0 | 0 | 0 | 0 | 0 | 0 | 0 | 0
03.06.2025¦11:01:45.939 | 0 | 0 | 0 | 0 | 0 | 0 | 0 | 0 | 0 | 0 | 0 | 0 | 0 | 0 | 0 | 0 | 0 | 0 | 0 | 0
03.06.2025¦11:01:46.940 | 0 | 0 | 0 | 0 | 0 | 0 | 0 | 0 | 0 | 0 | 0 | 0 | 0 | 0 | 0 | 0 | 0 | 0 | 0 | 0
03.06.2025¦11:01:47.939 | 0 | 0 | 0 | 0 | 0 | 0 | 0 | 0 | 0 | 0 | 0 | 0 | 0 | 0 | 0 | 0 | 0 | 0 | 0 | 0
03.06.2025¦11:01:48.939 | 0 | 0 | 0 | 0 | 0 | 0 | 0 | 0 | 0 | 0 | 0 | 0 | 0 | 0 | 0 | 0 | 0 | 0 | 0 | 0
03.06.2025¦11:01:49.939 | 0 | 0 | 0 | 0 | 0 | 0 | 0 | 0 | 0 | 0 | 0 | 0 | 0 | 0 | 0 | 0 | 0 | 0 | 0 | 0
03.06.2025¦11:01:50.939 | 0 | 0 | 0 | 0 | 0 | 0 | 0 | 0 | 0 | 0 | 0 | 0 | 0 | 0 | 0 | 0 | 0 | 0 | 0 | 0
03.06.2025¦11:01:51.939 | 0 | 0 | 0 | 0 | 0 | 0 | 0 | 0 | 0 | 0 | 0 | 0 | 0 | 0 | 0 | 0 | 0 | 0 | 0 | 0
03.06.2025¦11:01:52.938 | 0 | 0 | 0 | 0 | 0 | 0 | 0 | 0 | 0 | 0 | 0 | 0 | 0 | 0 | 0 | 0 | 0 | 0 | 0 | 0
03.06.2025¦11:01:53.939 | 0 | 0 | 0 | 0 | 0 | 0 | 0 | 0 | 0 | 0 | 0 | 0 | 0 | 0 | 0 | 0 | 0 | 0 | 0 | 0
03.06.2025¦11:01:54.939 | 0 | 0 | 0 | 0 | 0 | 0 | 0 | 0 | 0 | 0 | 0 | 0 | 0 | 0 | 0 | 0 | 0 | 0 | 0 | 0
03.06.2025¦11:01:55.939 | 0 | 0 | 0 | 0 | 0 | 0 | 0 | 0 | 0 | 0 | 0 | 0 | 0 | 0 | 0 | 0 | 0 | 0 | 0 | 0
03.06.2025¦11:01:56.939 | 0 | 0 | 0 | 0 | 0 | 0 | 0 | 0 | 0 | 0 | 0 | 0 | 0 | 0 | 0 | 0 | 0 | 0 | 0 | 0
03.06.2025¦11:01:57.940 | 0 | 0 | 0 | 0 | 0 | 0 | 0 | 0 | 0 | 0 | 0 | 0 | 0 | 0 | 0 | 0 | 0 | 0 | 0 | 0
03.06.2025¦11:01:58.939 | 0 | 0 | 0 | 0 | 0 | 0 | 0 | 0 | 0 | 0 | 0 | 0 | 0 | 0 | 0 | 0 | 0 | 0 | 0 | 0
03.06.2025¦11:01:59.938 | 0 | 0 | 0 | 0 | 0 | 0 | 0 | 0 | 0 | 0 | 0 | 0 | 0 | 0 | 0 | 0 | 0 | 0 | 0 | 0
| OekoSolve | OekoSolve | OekoSolve | OekoSolve | OekoSolve | OekoSolve | OekoSolve | OekoSolve | OekoSolve | OekoSolve | OekoSolve | OekoSolve | OekoSolve | OekoSolve | OekoSolve | OekoSolve | OekoSolve | OekoSolve | OekoSolve | OekoSolve
| EnMeter_Prec1 | EnMeter_Prec1 | EnMeter_Prec1 | EnMeter_Prec1 | EnMeter_Prec1 | EnMeter_Prec1 | EnMeter_Prec1 | EnMeter_Prec1 | EnMeter_Prec1 | EnMeter_Prec1 | EnMeter_Prec2 | EnMeter_Prec2 | EnMeter_Prec2 | EnMeter_Prec2 | EnMeter_Prec2 | EnMeter_Prec2 | EnMeter_Prec2 | EnMeter_Prec2 | EnMeter_Prec2 | EnMeter_Prec2
| Prec1 P:W | Prec1 WTotal:kWh | Prec1 WDay:kWh | Prec1 WMonth:kWh | Prec1 WYear:kWh | Prec1 State:0 no info available¦1 Off¦2 Startup¦3 Ready¦4 On¦5 Charge¦6 Discharge¦7 Batt Low or Full¦8 Batt Full¦9 Batt low¦10 Finished¦11 Island¦12 Waiting¦91 Maintenance¦99 ERROR | Prec1 Spec Signal | Prec1 V:kV | Prec1 I:mA | Prec1 Info:0 Bit0¦1 Bit1¦2 Bit2¦3 Bit3¦4 HS Ein¦5 Freigabe / Abdeckung vorhanden¦6 Temp. Fühler aktiv¦7 Temp. Fühler unterbrochen¦8 Bit8¦9 Bit9¦10 Bit10¦11 Bit11¦12 Bit12¦13 Bit13¦14 Bit14¦15 Bit15¦ | Prec2 P:W | Prec2 WTotal:kWh | Prec2 WDay:kWh | Prec2 WMonth:kWh | Prec2 WYear:kWh | Prec2 State:0 no info available¦1 Off¦2 Startup¦3 Ready¦4 On¦5 Charge¦6 Discharge¦7 Batt Low or Full¦8 Batt Full¦9 Batt low¦10 Finished¦11 Island¦12 Waiting¦91 Maintenance¦99 ERROR | Prec2 Spec Signal | Prec2 V:kV | Prec2 I:mA | Prec2 Info:0 Bit0¦1 Bit1¦2 Bit2¦3 Bit3¦4 HS Ein¦5 Freigabe / Abdeckung vorhanden¦6 Temp. Fühler aktiv¦7 Temp. Fühler unterbrochen¦8 Bit8¦9 Bit9¦10 Bit10¦11 Bit11¦12 Bit12¦13 Bit13¦14 Bit14¦15 Bit15¦
03.06.2025¦11:02:00.939 | 0 | 0 | 0 | 0 | 0 | 0 | 0 | 0 | 0 | 0 | 0 | 0 | 0 | 0 | 0 | 0 | 0 | 0 | 0 | 0
03.06.2025¦11:02:01.939 | 0 | 0 | 0 | 0 | 0 | 0 | 0 | 0 | 0 | 0 | 0 | 0 | 0 | 0 | 0 | 0 | 0 | 0 | 0 | 0
03.06.2025¦11:02:02.940 | 0 | 0 | 0 | 0 | 0 | 0 | 0 | 0 | 0 | 0 | 0 | 0 | 0 | 0 | 0 | 0 | 0 | 0 | 0 | 0
03.06.2025¦11:02:03.940 | 0 | 0 | 0 | 0 | 0 | 0 | 0 | 0 | 0 | 0 | 0 | 0 | 0 | 0 | 0 | 0 | 0 | 0 | 0 | 0
03.06.2025¦11:02:04.940 | 0 | 0 | 0 | 0 | 0 | 0 | 0 | 0 | 0 | 0 | 0 | 0 | 0 | 0 | 0 | 0 | 0 | 0 | 0 | 0
03.06.2025¦11:02:05.939 | 0 | 0 | 0 | 0 | 0 | 0 | 0 | 0 | 0 | 0 | 0 | 0 | 0 | 0 | 0 | 0 | 0 | 0 | 0 | 0
03.06.2025¦11:02:06.939 | 0 | 0 | 0 | 0 | 0 | 0 | 0 | 0 | 0 | 0 | 0 | 0 | 0 | 0 | 0 | 0 | 0 | 0 | 0 | 0
03.06.2025¦11:02:07.939 | 0 | 0 | 0 | 0 | 0 | 0 | 0 | 0 | 0 | 0 | 0 | 0 | 0 | 0 | 0 | 0 | 0 | 0 | 0 | 0
03.06.2025¦11:02:08.940 | 0 | 0 | 0 | 0 | 0 | 0 | 0 | 0 | 0 | 0 | 0 | 0 | 0 | 0 | 0 | 0 | 0 | 0 | 0 | 0
03.06.2025¦11:02:09.939 | 0 | 0 | 0 | 0 | 0 | 0 | 0 | 0 | 0 | 0 | 0 | 0 | 0 | 0 | 0 | 0 | 0 | 0 | 0 | 0
03.06.2025¦11:02:10.940 | 0 | 0 | 0 | 0 | 0 | 0 | 0 | 0 | 0 | 0 | 0 | 0 | 0 | 0 | 0 | 0 | 0 | 0 | 0 | 0
03.06.2025¦11:02:11.939 | 0 | 0 | 0 | 0 | 0 | 0 | 0 | 0 | 0 | 0 | 0 | 0 | 0 | 0 | 0 | 0 | 0 | 0 | 0 | 0
03.06.2025¦11:02:12.939 | 0 | 0 | 0 | 0 | 0 | 0 | 0 | 0 | 0 | 0 | 0 | 0 | 0 | 0 | 0 | 0 | 0 | 0 | 0 | 0
03.06.2025¦11:02:13.939 | 0 | 0 | 0 | 0 | 0 | 0 | 0 | 0 | 0 | 0 | 0 | 0 | 0 | 0 | 0 | 0 | 0 | 0 | 0 | 0
03.06.2025¦11:02:14.939 | 0 | 0 | 0 | 0 | 0 | 0 | 0 | 0 | 0 | 0 | 0 | 0 | 0 | 0 | 0 | 0 | 0 | 0 | 0 | 0
03.06.2025¦11:02:15.940 | 0 | 0 | 0 | 0 | 0 | 0 | 0 | 0 | 0 | 0 | 0 | 0 | 0 | 0 | 0 | 0 | 0 | 0 | 0 | 0
03.06.2025¦11:02:16.940 | 0 | 0 | 0 | 0 | 0 | 0 | 0 | 0 | 0 | 0 | 0 | 0 | 0 | 0 | 0 | 0 | 0 | 0 | 0 | 0
03.06.2025¦11:02:17.940 | 0 | 0 | 0 | 0 | 0 | 0 | 0 | 0 | 0 | 0 | 0 | 0 | 0 | 0 | 0 | 0 | 0 | 0 | 0 | 0
03.06.2025¦11:02:18.939 | 0 | 0 | 0 | 0 | 0 | 0 | 0 | 0 | 0 | 0 | 0 | 0 | 0 | 0 | 0 | 0 | 0 | 0 | 0 | 0
03.06.2025¦11:02:19.940 | 0 | 0 | 0 | 0 | 0 | 0 | 0 | 0 | 0 | 0 | 0 | 0 | 0 | 0 | 0 | 0 | 0 | 0 | 0 | 0
03.06.2025¦11:02:20.940 | 0 | 0 | 0 | 0 | 0 | 0 | 0 | 0 | 0 | 0 | 0 | 0 | 0 | 0 | 0 | 0 | 0 | 0 | 0 | 0
03.06.2025¦11:02:21.939 | 0 | 0 | 0 | 0 | 0 | 0 | 0 | 0 | 0 | 0 | 0 | 0 | 0 | 0 | 0 | 0 | 0 | 0 | 0 | 0
03.06.2025¦11:02:22.940 | 0 | 0 | 0 | 0 | 0 | 0 | 0 | 0 | 0 | 0 | 0 | 0 | 0 | 0 | 0 | 0 | 0 | 0 | 0 | 0
03.06.2025¦11:02:23.940 | 0 | 0 | 0 | 0 | 0 | 0 | 0 | 0 | 0 | 0 | 0 | 0 | 0 | 0 | 0 | 0 | 0 | 0 | 0 | 0
03.06.2025¦11:02:24.939 | 0 | 0 | 0 | 0 | 0 | 0 | 0 | 0 | 0 | 0 | 0 | 0 | 0 | 0 | 0 | 0 | 0 | 0 | 0 | 0
03.06.2025¦11:02:25.939 | 0 | 0 | 0 | 0 | 0 | 0 | 0 | 0 | 0 | 0 | 0 | 0 | 0 | 0 | 0 | 0 | 0 | 0 | 0 | 0
03.06.2025¦11:02:26.939 | 0 | 0 | 0 | 0 | 0 | 0 | 0 | 0 | 0 | 0 | 0 | 0 | 0 | 0 | 0 | 0 | 0 | 0 | 0 | 0
03.06.2025¦11:02:27.940 | 0 | 0 | 0 | 0 | 0 | 0 | 0 | 0 | 0 | 0 | 0 | 0 | 0 | 0 | 0 | 0 | 0 | 0 | 0 | 0
03.06.2025¦11:02:28.939 | 0 | 0 | 0 | 0 | 0 | 0 | 0 | 0 | 0 | 0 | 0 | 0 | 0 | 0 | 0 | 0 | 0 | 0 | 0 | 0
03.06.2025¦11:02:29.940 | 0 | 0 | 0 | 0 | 0 | 0 | 0 | 0 | 0 | 0 | 0 | 0 | 0 | 0 | 0 | 0 | 0 | 0 | 0 | 0
| OekoSolve | OekoSolve | OekoSolve | OekoSolve | OekoSolve | OekoSolve | OekoSolve | OekoSolve | OekoSolve | OekoSolve | OekoSolve | OekoSolve | OekoSolve | OekoSolve | OekoSolve | OekoSolve | OekoSolve | OekoSolve | OekoSolve | OekoSolve
| EnMeter_Prec1 | EnMeter_Prec1 | EnMeter_Prec1 | EnMeter_Prec1 | EnMeter_Prec1 | EnMeter_Prec1 | EnMeter_Prec1 | EnMeter_Prec1 | EnMeter_Prec1 | EnMeter_Prec1 | EnMeter_Prec2 | EnMeter_Prec2 | EnMeter_Prec2 | EnMeter_Prec2 | EnMeter_Prec2 | EnMeter_Prec2 | EnMeter_Prec2 | EnMeter_Prec2 | EnMeter_Prec2 | EnMeter_Prec2
| Prec1 P:W | Prec1 WTotal:kWh | Prec1 WDay:kWh | Prec1 WMonth:kWh | Prec1 WYear:kWh | Prec1 State:0 no info available¦1 Off¦2 Startup¦3 Ready¦4 On¦5 Charge¦6 Discharge¦7 Batt Low or Full¦8 Batt Full¦9 Batt low¦10 Finished¦11 Island¦12 Waiting¦91 Maintenance¦99 ERROR | Prec1 Spec Signal | Prec1 V:kV | Prec1 I:mA | Prec1 Info:0 Bit0¦1 Bit1¦2 Bit2¦3 Bit3¦4 HS Ein¦5 Freigabe / Abdeckung vorhanden¦6 Temp. Fühler aktiv¦7 Temp. Fühler unterbrochen¦8 Bit8¦9 Bit9¦10 Bit10¦11 Bit11¦12 Bit12¦13 Bit13¦14 Bit14¦15 Bit15¦ | Prec2 P:W | Prec2 WTotal:kWh | Prec2 WDay:kWh | Prec2 WMonth:kWh | Prec2 WYear:kWh | Prec2 State:0 no info available¦1 Off¦2 Startup¦3 Ready¦4 On¦5 Charge¦6 Discharge¦7 Batt Low or Full¦8 Batt Full¦9 Batt low¦10 Finished¦11 Island¦12 Waiting¦91 Maintenance¦99 ERROR | Prec2 Spec Signal | Prec2 V:kV | Prec2 I:mA | Prec2 Info:0 Bit0¦1 Bit1¦2 Bit2¦3 Bit3¦4 HS Ein¦5 Freigabe / Abdeckung vorhanden¦6 Temp. Fühler aktiv¦7 Temp. Fühler unterbrochen¦8 Bit8¦9 Bit9¦10 Bit10¦11 Bit11¦12 Bit12¦13 Bit13¦14 Bit14¦15 Bit15¦
03.06.2025¦11:02:30.939 | 0 | 0 | 0 | 0 | 0 | 0 | 0 | 0 | 0 | 0 | 0 | 0 | 0 | 0 | 0 | 0 | 0 | 0 | 0 | 0
03.06.2025¦11:02:31.938 | 0 | 0 | 0 | 0 | 0 | 0 | 0 | 0 | 0 | 0 | 0 | 0 | 0 | 0 | 0 | 0 | 0 | 0 | 0 | 0
03.06.2025¦11:02:32.939 | 0 | 0 | 0 | 0 | 0 | 0 | 0 | 0 | 0 | 0 | 0 | 0 | 0 | 0 | 0 | 0 | 0 | 0 | 0 | 0
03.06.2025¦11:02:33.939 | 0 | 0 | 0 | 0 | 0 | 0 | 0 | 0 | 0 | 0 | 0 | 0 | 0 | 0 | 0 | 0 | 0 | 0 | 0 | 0
03.06.2025¦11:02:34.940 | 0 | 0 | 0 | 0 | 0 | 0 | 0 | 0 | 0 | 0 | 0 | 0 | 0 | 0 | 0 | 0 | 0 | 0 | 0 | 0
03.06.2025¦11:02:35.939 | 0 | 0 | 0 | 0 | 0 | 0 | 0 | 0 | 0 | 0 | 0 | 0 | 0 | 0 | 0 | 0 | 0 | 0 | 0 | 0
03.06.2025¦11:02:36.939 | 0 | 0 | 0 | 0 | 0 | 0 | 0 | 0 | 0 | 0 | 0 | 0 | 0 | 0 | 0 | 0 | 0 | 0 | 0 | 0
03.06.2025¦11:02:37.939 | 0 | 0 | 0 | 0 | 0 | 0 | 0 | 0 | 0 | 0 | 0 | 0 | 0 | 0 | 0 | 0 | 0 | 0 | 0 | 0
03.06.2025¦11:02:38.939 | 0 | 0 | 0 | 0 | 0 | 0 | 0 | 0 | 0 | 0 | 0 | 0 | 0 | 0 | 0 | 0 | 0 | 0 | 0 | 0
03.06.2025¦11:02:39.938 | 0 | 0 | 0 | 0 | 0 | 0 | 0 | 0 | 0 | 0 | 0 | 0 | 0 | 0 | 0 | 0 | 0 | 0 | 0 | 0
03.06.2025¦11:02:40.938 | 0 | 0 | 0 | 0 | 0 | 0 | 0 | 0 | 0 | 0 | 0 | 0 | 0 | 0 | 0 | 0 | 0 | 0 | 0 | 0
03.06.2025¦11:02:41.939 | 0 | 0 | 0 | 0 | 0 | 0 | 0 | 0 | 0 | 0 | 0 | 0 | 0 | 0 | 0 | 0 | 0 | 0 | 0 | 0
03.06.2025¦11:02:42.940 | 0 | 0 | 0 | 0 | 0 | 0 | 0 | 0 | 0 | 0 | 0 | 0 | 0 | 0 | 0 | 0 | 0 | 0 | 0 | 0
03.06.2025¦11:02:43.939 | 0 | 0 | 0 | 0 | 0 | 0 | 0 | 0 | 0 | 0 | 0 | 0 | 0 | 0 | 0 | 0 | 0 | 0 | 0 | 0
03.06.2025¦11:02:44.939 | 0 | 0 | 0 | 0 | 0 | 0 | 0 | 0 | 0 | 0 | 0 | 0 | 0 | 0 | 0 | 0 | 0 | 0 | 0 | 0
03.06.2025¦11:02:45.940 | 0 | 0 | 0 | 0 | 0 | 0 | 0 | 0 | 0 | 0 | 0 | 0 | 0 | 0 | 0 | 0 | 0 | 0 | 0 | 0
03.06.2025¦11:02:46.940 | 0 | 0 | 0 | 0 | 0 | 0 | 0 | 0 | 0 | 0 | 0 | 0 | 0 | 0 | 0 | 0 | 0 | 0 | 0 | 0
03.06.2025¦11:02:47.940 | 0 | 0 | 0 | 0 | 0 | 0 | 0 | 0 | 0 | 0 | 0 | 0 | 0 | 0 | 0 | 0 | 0 | 0 | 0 | 0
03.06.2025¦11:02:48.940 | 0 | 0 | 0 | 0 | 0 | 0 | 0 | 0 | 0 | 0 | 0 | 0 | 0 | 0 | 0 | 0 | 0 | 0 | 0 | 0
03.06.2025¦11:02:49.940 | 0 | 0 | 0 | 0 | 0 | 0 | 0 | 0 | 0 | 0 | 0 | 0 | 0 | 0 | 0 | 0 | 0 | 0 | 0 | 0
03.06.2025¦11:02:50.939 | 0 | 0 | 0 | 0 | 0 | 0 | 0 | 0 | 0 | 0 | 0 | 0 | 0 | 0 | 0 | 0 | 0 | 0 | 0 | 0
03.06.2025¦11:02:51.939 | 0 | 0 | 0 | 0 | 0 | 0 | 0 | 0 | 0 | 0 | 0 | 0 | 0 | 0 | 0 | 0 | 0 | 0 | 0 | 0
03.06.2025¦11:02:52.940 | 0 | 0 | 0 | 0 | 0 | 0 | 0 | 0 | 0 | 0 | 0 | 0 | 0 | 0 | 0 | 0 | 0 | 0 | 0 | 0
03.06.2025¦11:02:53.940 | 0 | 0 | 0 | 0 | 0 | 0 | 0 | 0 | 0 | 0 | 0 | 0 | 0 | 0 | 0 | 0 | 0 | 0 | 0 | 0
03.06.2025¦11:02:54.939 | 0 | 0 | 0 | 0 | 0 | 0 | 0 | 0 | 0 | 0 | 0 | 0 | 0 | 0 | 0 | 0 | 0 | 0 | 0 | 0
03.06.2025¦11:02:55.939 | 0 | 0 | 0 | 0 | 0 | 0 | 0 | 0 | 0 | 0 | 0 | 0 | 0 | 0 | 0 | 0 | 0 | 0 | 0 | 0
03.06.2025¦11:02:56.940 | 0 | 0 | 0 | 0 | 0 | 0 | 0 | 0 | 0 | 0 | 0 | 0 | 0 | 0 | 0 | 0 | 0 | 0 | 0 | 0
03.06.2025¦11:02:57.940 | 0 | 0 | 0 | 0 | 0 | 0 | 0 | 0 | 0 | 0 | 0 | 0 | 0 | 0 | 0 | 0 | 0 | 0 | 0 | 0
03.06.2025¦11:02:58.940 | 0 | 0 | 0 | 0 | 0 | 0 | 0 | 0 | 0 | 0 | 0 | 0 | 0 | 0 | 0 | 0 | 0 | 0 | 0 | 0
03.06.2025¦11:02:59.940 | 0 | 0 | 0 | 0 | 0 | 0 | 0 | 0 | 0 | 0 | 0 | 0 | 0 | 0 | 0 | 0 | 0 | 0 | 0 | 0
03.06.2025¦11:03:00.939 | 0 | 0 | 0 | 0 | 0 | 0 | 0 | 0 | 0 | 0 | 0 | 0 | 0 | 0 | 0 | 0 | 0 | 0 | 0 | 0
| OekoSolve | OekoSolve | OekoSolve | OekoSolve | OekoSolve | OekoSolve | OekoSolve | OekoSolve | OekoSolve | OekoSolve | OekoSolve | OekoSolve | OekoSolve | OekoSolve | OekoSolve | OekoSolve | OekoSolve | OekoSolve | OekoSolve | OekoSolve
| EnMeter_Prec1 | EnMeter_Prec1 | EnMeter_Prec1 | EnMeter_Prec1 | EnMeter_Prec1 | EnMeter_Prec1 | EnMeter_Prec1 | EnMeter_Prec1 | EnMeter_Prec1 | EnMeter_Prec1 | EnMeter_Prec2 | EnMeter_Prec2 | EnMeter_Prec2 | EnMeter_Prec2 | EnMeter_Prec2 | EnMeter_Prec2 | EnMeter_Prec2 | EnMeter_Prec2 | EnMeter_Prec2 | EnMeter_Prec2
| Prec1 P:W | Prec1 WTotal:kWh | Prec1 WDay:kWh | Prec1 WMonth:kWh | Prec1 WYear:kWh | Prec1 State:0 no info available¦1 Off¦2 Startup¦3 Ready¦4 On¦5 Charge¦6 Discharge¦7 Batt Low or Full¦8 Batt Full¦9 Batt low¦10 Finished¦11 Island¦12 Waiting¦91 Maintenance¦99 ERROR | Prec1 Spec Signal | Prec1 V:kV | Prec1 I:mA | Prec1 Info:0 Bit0¦1 Bit1¦2 Bit2¦3 Bit3¦4 HS Ein¦5 Freigabe / Abdeckung vorhanden¦6 Temp. Fühler aktiv¦7 Temp. Fühler unterbrochen¦8 Bit8¦9 Bit9¦10 Bit10¦11 Bit11¦12 Bit12¦13 Bit13¦14 Bit14¦15 Bit15¦ | Prec2 P:W | Prec2 WTotal:kWh | Prec2 WDay:kWh | Prec2 WMonth:kWh | Prec2 WYear:kWh | Prec2 State:0 no info available¦1 Off¦2 Startup¦3 Ready¦4 On¦5 Charge¦6 Discharge¦7 Batt Low or Full¦8 Batt Full¦9 Batt low¦10 Finished¦11 Island¦12 Waiting¦91 Maintenance¦99 ERROR | Prec2 Spec Signal | Prec2 V:kV | Prec2 I:mA | Prec2 Info:0 Bit0¦1 Bit1¦2 Bit2¦3 Bit3¦4 HS Ein¦5 Freigabe / Abdeckung vorhanden¦6 Temp. Fühler aktiv¦7 Temp. Fühler unterbrochen¦8 Bit8¦9 Bit9¦10 Bit10¦11 Bit11¦12 Bit12¦13 Bit13¦14 Bit14¦15 Bit15¦
03.06.2025¦11:03:01.940 | 0 | 0 | 0 | 0 | 0 | 0 | 0 | 0 | 0 | 0 | 0 | 0 | 0 | 0 | 0 | 0 | 0 | 0 | 0 | 0
03.06.2025¦11:03:02.939 | 0 | 0 | 0 | 0 | 0 | 0 | 0 | 0 | 0 | 0 | 0 | 0 | 0 | 0 | 0 | 0 | 0 | 0 | 0 | 0
03.06.2025¦11:03:03.939 | 0 | 0 | 0 | 0 | 0 | 0 | 0 | 0 | 0 | 0 | 0 | 0 | 0 | 0 | 0 | 0 | 0 | 0 | 0 | 0
03.06.2025¦11:03:04.940 | 0 | 0 | 0 | 0 | 0 | 0 | 0 | 0 | 0 | 0 | 0 | 0 | 0 | 0 | 0 | 0 | 0 | 0 | 0 | 0
03.06.2025¦11:03:05.939 | 0 | 0 | 0 | 0 | 0 | 0 | 0 | 0 | 0 | 0 | 0 | 0 | 0 | 0 | 0 | 0 | 0 | 0 | 0 | 0
03.06.2025¦11:03:06.939 | 0 | 0 | 0 | 0 | 0 | 0 | 0 | 0 | 0 | 0 | 0 | 0 | 0 | 0 | 0 | 0 | 0 | 0 | 0 | 0
03.06.2025¦11:03:07.939 | 0 | 0 | 0 | 0 | 0 | 0 | 0 | 0 | 0 | 0 | 0 | 0 | 0 | 0 | 0 | 0 | 0 | 0 | 0 | 0
03.06.2025¦11:03:08.939 | 0 | 0 | 0 | 0 | 0 | 0 | 0 | 0 | 0 | 0 | 0 | 0 | 0 | 0 | 0 | 0 | 0 | 0 | 0 | 0
03.06.2025¦11:03:09.939 | 0 | 0 | 0 | 0 | 0 | 0 | 0 | 0 | 0 | 0 | 0 | 0 | 0 | 0 | 0 | 0 | 0 | 0 | 0 | 0
03.06.2025¦11:03:10.939 | 0 | 0 | 0 | 0 | 0 | 0 | 0 | 0 | 0 | 0 | 0 | 0 | 0 | 0 | 0 | 0 | 0 | 0 | 0 | 0
03.06.2025¦11:03:11.939 | 0 | 0 | 0 | 0 | 0 | 0 | 0 | 0 | 0 | 0 | 0 | 0 | 0 | 0 | 0 | 0 | 0 | 0 | 0 | 0
03.06.2025¦11:03:12.940 | 0 | 0 | 0 | 0 | 0 | 0 | 0 | 0 | 0 | 0 | 0 | 0 | 0 | 0 | 0 | 0 | 0 | 0 | 0 | 0
03.06.2025¦11:03:13.939 | 0 | 0 | 0 | 0 | 0 | 0 | 0 | 0 | 0 | 0 | 0 | 0 | 0 | 0 | 0 | 0 | 0 | 0 | 0 | 0
03.06.2025¦11:03:14.939 | 0 | 0 | 0 | 0 | 0 | 0 | 0 | 0 | 0 | 0 | 0 | 0 | 0 | 0 | 0 | 0 | 0 | 0 | 0 | 0
03.06.2025¦11:03:15.940 | 0 | 0 | 0 | 0 | 0 | 0 | 0 | 0 | 0 | 0 | 0 | 0 | 0 | 0 | 0 | 0 | 0 | 0 | 0 | 0
03.06.2025¦11:03:16.940 | 0 | 0 | 0 | 0 | 0 | 0 | 0 | 0 | 0 | 0 | 0 | 0 | 0 | 0 | 0 | 0 | 0 | 0 | 0 | 0
03.06.2025¦11:03:17.940 | 0 | 0 | 0 | 0 | 0 | 0 | 0 | 0 | 0 | 0 | 0 | 0 | 0 | 0 | 0 | 0 | 0 | 0 | 0 | 0
03.06.2025¦11:03:18.939 | 0 | 0 | 0 | 0 | 0 | 0 | 0 | 0 | 0 | 0 | 0 | 0 | 0 | 0 | 0 | 0 | 0 | 0 | 0 | 0
03.06.2025¦11:03:19.939 | 0 | 0 | 0 | 0 | 0 | 0 | 0 | 0 | 0 | 0 | 0 | 0 | 0 | 0 | 0 | 0 | 0 | 0 | 0 | 0
03.06.2025¦11:03:20.939 | 0 | 0 | 0 | 0 | 0 | 0 | 0 | 0 | 0 | 0 | 0 | 0 | 0 | 0 | 0 | 0 | 0 | 0 | 0 | 0
03.06.2025¦11:03:21.939 | 0 | 0 | 0 | 0 | 0 | 0 | 0 | 0 | 0 | 0 | 0 | 0 | 0 | 0 | 0 | 0 | 0 | 0 | 0 | 0
03.06.2025¦11:03:22.940 | 0 | 0 | 0 | 0 | 0 | 0 | 0 | 0 | 0 | 0 | 0 | 0 | 0 | 0 | 0 | 0 | 0 | 0 | 0 | 0
03.06.2025¦11:03:23.940 | 0 | 0 | 0 | 0 | 0 | 0 | 0 | 0 | 0 | 0 | 0 | 0 | 0 | 0 | 0 | 0 | 0 | 0 | 0 | 0
03.06.2025¦11:03:24.940 | 0 | 0 | 0 | 0 | 0 | 0 | 0 | 0 | 0 | 0 | 0 | 0 | 0 | 0 | 0 | 0 | 0 | 0 | 0 | 0
03.06.2025¦11:03:25.939 | 0 | 0 | 0 | 0 | 0 | 0 | 0 | 0 | 0 | 0 | 0 | 0 | 0 | 0 | 0 | 0 | 0 | 0 | 0 | 0
03.06.2025¦11:03:26.940 | 0 | 0 | 0 | 0 | 0 | 0 | 0 | 0 | 0 | 0 | 0 | 0 | 0 | 0 | 0 | 0 | 0 | 0 | 0 | 0
03.06.2025¦11:03:27.939 | 0 | 0 | 0 | 0 | 0 | 0 | 0 | 0 | 0 | 0 | 0 | 0 | 0 | 0 | 0 | 0 | 0 | 0 | 0 | 0
03.06.2025¦11:03:28.939 | 0 | 0 | 0 | 0 | 0 | 0 | 0 | 0 | 0 | 0 | 0 | 0 | 0 | 0 | 0 | 0 | 0 | 0 | 0 | 0
03.06.2025¦11:03:29.939 | 0 | 0 | 0 | 0 | 0 | 0 | 0 | 0 | 0 | 0 | 0 | 0 | 0 | 0 | 0 | 0 | 0 | 0 | 0 | 0
03.06.2025¦11:03:30.939 | 0 | 0 | 0 | 0 | 0 | 0 | 0 | 0 | 0 | 0 | 0 | 0 | 0 | 0 | 0 | 0 | 0 | 0 | 0 | 0
| OekoSolve | OekoSolve | OekoSolve | OekoSolve | OekoSolve | OekoSolve | OekoSolve | OekoSolve | OekoSolve | OekoSolve | OekoSolve | OekoSolve | OekoSolve | OekoSolve | OekoSolve | OekoSolve | OekoSolve | OekoSolve | OekoSolve | OekoSolve
| EnMeter_Prec1 | EnMeter_Prec1 | EnMeter_Prec1 | EnMeter_Prec1 | EnMeter_Prec1 | EnMeter_Prec1 | EnMeter_Prec1 | EnMeter_Prec1 | EnMeter_Prec1 | EnMeter_Prec1 | EnMeter_Prec2 | EnMeter_Prec2 | EnMeter_Prec2 | EnMeter_Prec2 | EnMeter_Prec2 | EnMeter_Prec2 | EnMeter_Prec2 | EnMeter_Prec2 | EnMeter_Prec2 | EnMeter_Prec2
| Prec1 P:W | Prec1 WTotal:kWh | Prec1 WDay:kWh | Prec1 WMonth:kWh | Prec1 WYear:kWh | Prec1 State:0 no info available¦1 Off¦2 Startup¦3 Ready¦4 On¦5 Charge¦6 Discharge¦7 Batt Low or Full¦8 Batt Full¦9 Batt low¦10 Finished¦11 Island¦12 Waiting¦91 Maintenance¦99 ERROR | Prec1 Spec Signal | Prec1 V:kV | Prec1 I:mA | Prec1 Info:0 Bit0¦1 Bit1¦2 Bit2¦3 Bit3¦4 HS Ein¦5 Freigabe / Abdeckung vorhanden¦6 Temp. Fühler aktiv¦7 Temp. Fühler unterbrochen¦8 Bit8¦9 Bit9¦10 Bit10¦11 Bit11¦12 Bit12¦13 Bit13¦14 Bit14¦15 Bit15¦ | Prec2 P:W | Prec2 WTotal:kWh | Prec2 WDay:kWh | Prec2 WMonth:kWh | Prec2 WYear:kWh | Prec2 State:0 no info available¦1 Off¦2 Startup¦3 Ready¦4 On¦5 Charge¦6 Discharge¦7 Batt Low or Full¦8 Batt Full¦9 Batt low¦10 Finished¦11 Island¦12 Waiting¦91 Maintenance¦99 ERROR | Prec2 Spec Signal | Prec2 V:kV | Prec2 I:mA | Prec2 Info:0 Bit0¦1 Bit1¦2 Bit2¦3 Bit3¦4 HS Ein¦5 Freigabe / Abdeckung vorhanden¦6 Temp. Fühler aktiv¦7 Temp. Fühler unterbrochen¦8 Bit8¦9 Bit9¦10 Bit10¦11 Bit11¦12 Bit12¦13 Bit13¦14 Bit14¦15 Bit15¦
03.06.2025¦11:03:31.940 | 0 | 0 | 0 | 0 | 0 | 0 | 0 | 0 | 0 | 0 | 0 | 0 | 0 | 0 | 0 | 0 | 0 | 0 | 0 | 0
03.06.2025¦11:03:32.940 | 0 | 0 | 0 | 0 | 0 | 0 | 0 | 0 | 0 | 0 | 0 | 0 | 0 | 0 | 0 | 0 | 0 | 0 | 0 | 0
03.06.2025¦11:03:33.940 | 0 | 0 | 0 | 0 | 0 | 0 | 0 | 0 | 0 | 0 | 0 | 0 | 0 | 0 | 0 | 0 | 0 | 0 | 0 | 0
03.06.2025¦11:03:34.939 | 0 | 0 | 0 | 0 | 0 | 0 | 0 | 0 | 0 | 0 | 0 | 0 | 0 | 0 | 0 | 0 | 0 | 0 | 0 | 0
03.06.2025¦11:03:35.940 | 0 | 0 | 0 | 0 | 0 | 0 | 0 | 0 | 0 | 0 | 0 | 0 | 0 | 0 | 0 | 0 | 0 | 0 | 0 | 0
03.06.2025¦11:03:36.940 | 0 | 0 | 0 | 0 | 0 | 0 | 0 | 0 | 0 | 0 | 0 | 0 | 0 | 0 | 0 | 0 | 0 | 0 | 0 | 0
03.06.2025¦11:03:37.939 | 0 | 0 | 0 | 0 | 0 | 0 | 0 | 0 | 0 | 0 | 0 | 0 | 0 | 0 | 0 | 0 | 0 | 0 | 0 | 0
03.06.2025¦11:03:38.940 | 0 | 0 | 0 | 0 | 0 | 0 | 0 | 0 | 0 | 0 | 0 | 0 | 0 | 0 | 0 | 0 | 0 | 0 | 0 | 0
03.06.2025¦11:03:39.939 | 0 | 0 | 0 | 0 | 0 | 0 | 0 | 0 | 0 | 0 | 0 | 0 | 0 | 0 | 0 | 0 | 0 | 0 | 0 | 0
03.06.2025¦11:03:40.940 | 0 | 0 | 0 | 0 | 0 | 0 | 0 | 0 | 0 | 0 | 0 | 0 | 0 | 0 | 0 | 0 | 0 | 0 | 0 | 0
03.06.2025¦11:03:41.940 | 0 | 0 | 0 | 0 | 0 | 0 | 0 | 0 | 0 | 0 | 0 | 0 | 0 | 0 | 0 | 0 | 0 | 0 | 0 | 0
03.06.2025¦11:03:42.939 | 0 | 0 | 0 | 0 | 0 | 0 | 0 | 0 | 0 | 0 | 0 | 0 | 0 | 0 | 0 | 0 | 0 | 0 | 0 | 0
03.06.2025¦11:03:43.939 | 0 | 0 | 0 | 0 | 0 | 0 | 0 | 0 | 0 | 0 | 0 | 0 | 0 | 0 | 0 | 0 | 0 | 0 | 0 | 0
03.06.2025¦11:03:44.940 | 0 | 0 | 0 | 0 | 0 | 0 | 0 | 0 | 0 | 0 | 0 | 0 | 0 | 0 | 0 | 0 | 0 | 0 | 0 | 0
03.06.2025¦11:03:45.939 | 0 | 0 | 0 | 0 | 0 | 0 | 0 | 0 | 0 | 0 | 0 | 0 | 0 | 0 | 0 | 0 | 0 | 0 | 0 | 0
03.06.2025¦11:03:46.939 | 0 | 0 | 0 | 0 | 0 | 0 | 0 | 0 | 0 | 0 | 0 | 0 | 0 | 0 | 0 | 0 | 0 | 0 | 0 | 0
03.06.2025¦11:03:47.940 | 0 | 0 | 0 | 0 | 0 | 0 | 0 | 0 | 0 | 0 | 0 | 0 | 0 | 0 | 0 | 0 | 0 | 0 | 0 | 0
03.06.2025¦11:03:48.939 | 0 | 0 | 0 | 0 | 0 | 0 | 0 | 0 | 0 | 0 | 0 | 0 | 0 | 0 | 0 | 0 | 0 | 0 | 0 | 0
03.06.2025¦11:03:49.939 | 0 | 0 | 0 | 0 | 0 | 0 | 0 | 0 | 0 | 0 | 0 | 0 | 0 | 0 | 0 | 0 | 0 | 0 | 0 | 0
03.06.2025¦11:03:50.939 | 0 | 0 | 0 | 0 | 0 | 0 | 0 | 0 | 0 | 0 | 0 | 0 | 0 | 0 | 0 | 0 | 0 | 0 | 0 | 0
03.06.2025¦11:03:51.939 | 0 | 0 | 0 | 0 | 0 | 0 | 0 | 0 | 0 | 0 | 0 | 0 | 0 | 0 | 0 | 0 | 0 | 0 | 0 | 0
03.06.2025¦11:03:52.939 | 0 | 0 | 0 | 0 | 0 | 0 | 0 | 0 | 0 | 0 | 0 | 0 | 0 | 0 | 0 | 0 | 0 | 0 | 0 | 0
03.06.2025¦11:03:53.939 | 0 | 0 | 0 | 0 | 0 | 0 | 0 | 0 | 0 | 0 | 0 | 0 | 0 | 0 | 0 | 0 | 0 | 0 | 0 | 0
03.06.2025¦11:03:54.939 | 0 | 0 | 0 | 0 | 0 | 0 | 0 | 0 | 0 | 0 | 0 | 0 | 0 | 0 | 0 | 0 | 0 | 0 | 0 | 0
03.06.2025¦11:03:55.939 | 0 | 0 | 0 | 0 | 0 | 0 | 0 | 0 | 0 | 0 | 0 | 0 | 0 | 0 | 0 | 0 | 0 | 0 | 0 | 0
03.06.2025¦11:03:56.940 | 0 | 0 | 0 | 0 | 0 | 0 | 0 | 0 | 0 | 0 | 0 | 0 | 0 | 0 | 0 | 0 | 0 | 0 | 0 | 0
03.06.2025¦11:03:57.939 | 0 | 0 | 0 | 0 | 0 | 0 | 0 | 0 | 0 | 0 | 0 | 0 | 0 | 0 | 0 | 0 | 0 | 0 | 0 | 0
03.06.2025¦11:03:58.939 | 0 | 0 | 0 | 0 | 0 | 0 | 0 | 0 | 0 | 0 | 0 | 0 | 0 | 0 | 0 | 0 | 0 | 0 | 0 | 0
03.06.2025¦11:03:59.939 | 0 | 0 | 0 | 0 | 0 | 0 | 0 | 0 | 0 | 0 | 0 | 0 | 0 | 0 | 0 | 0 | 0 | 0 | 0 | 0
03.06.2025¦11:04:00.939 | 0 | 0 | 0 | 0 | 0 | 0 | 0 | 0 | 0 | 0 | 0 | 0 | 0 | 0 | 0 | 0 | 0 | 0 | 0 | 0
| OekoSolve | OekoSolve | OekoSolve | OekoSolve | OekoSolve | OekoSolve | OekoSolve | OekoSolve | OekoSolve | OekoSolve | OekoSolve | OekoSolve | OekoSolve | OekoSolve | OekoSolve | OekoSolve | OekoSolve | OekoSolve | OekoSolve | OekoSolve
| EnMeter_Prec1 | EnMeter_Prec1 | EnMeter_Prec1 | EnMeter_Prec1 | EnMeter_Prec1 | EnMeter_Prec1 | EnMeter_Prec1 | EnMeter_Prec1 | EnMeter_Prec1 | EnMeter_Prec1 | EnMeter_Prec2 | EnMeter_Prec2 | EnMeter_Prec2 | EnMeter_Prec2 | EnMeter_Prec2 | EnMeter_Prec2 | EnMeter_Prec2 | EnMeter_Prec2 | EnMeter_Prec2 | EnMeter_Prec2
| Prec1 P:W | Prec1 WTotal:kWh | Prec1 WDay:kWh | Prec1 WMonth:kWh | Prec1 WYear:kWh | Prec1 State:0 no info available¦1 Off¦2 Startup¦3 Ready¦4 On¦5 Charge¦6 Discharge¦7 Batt Low or Full¦8 Batt Full¦9 Batt low¦10 Finished¦11 Island¦12 Waiting¦91 Maintenance¦99 ERROR | Prec1 Spec Signal | Prec1 V:kV | Prec1 I:mA | Prec1 Info:0 Bit0¦1 Bit1¦2 Bit2¦3 Bit3¦4 HS Ein¦5 Freigabe / Abdeckung vorhanden¦6 Temp. Fühler aktiv¦7 Temp. Fühler unterbrochen¦8 Bit8¦9 Bit9¦10 Bit10¦11 Bit11¦12 Bit12¦13 Bit13¦14 Bit14¦15 Bit15¦ | Prec2 P:W | Prec2 WTotal:kWh | Prec2 WDay:kWh | Prec2 WMonth:kWh | Prec2 WYear:kWh | Prec2 State:0 no info available¦1 Off¦2 Startup¦3 Ready¦4 On¦5 Charge¦6 Discharge¦7 Batt Low or Full¦8 Batt Full¦9 Batt low¦10 Finished¦11 Island¦12 Waiting¦91 Maintenance¦99 ERROR | Prec2 Spec Signal | Prec2 V:kV | Prec2 I:mA | Prec2 Info:0 Bit0¦1 Bit1¦2 Bit2¦3 Bit3¦4 HS Ein¦5 Freigabe / Abdeckung vorhanden¦6 Temp. Fühler aktiv¦7 Temp. Fühler unterbrochen¦8 Bit8¦9 Bit9¦10 Bit10¦11 Bit11¦12 Bit12¦13 Bit13¦14 Bit14¦15 Bit15¦
03.06.2025¦11:04:01.939 | 0 | 0 | 0 | 0 | 0 | 0 | 0 | 0 | 0 | 0 | 0 | 0 | 0 | 0 | 0 | 0 | 0 | 0 | 0 | 0
03.06.2025¦11:04:02.940 | 0 | 0 | 0 | 0 | 0 | 0 | 0 | 0 | 0 | 0 | 0 | 0 | 0 | 0 | 0 | 0 | 0 | 0 | 0 | 0
03.06.2025¦11:04:03.940 | 0 | 0 | 0 | 0 | 0 | 0 | 0 | 0 | 0 | 0 | 0 | 0 | 0 | 0 | 0 | 0 | 0 | 0 | 0 | 0
03.06.2025¦11:04:04.940 | 0 | 0 | 0 | 0 | 0 | 0 | 0 | 0 | 0 | 0 | 0 | 0 | 0 | 0 | 0 | 0 | 0 | 0 | 0 | 0
03.06.2025¦11:04:05.939 | 0 | 0 | 0 | 0 | 0 | 0 | 0 | 0 | 0 | 0 | 0 | 0 | 0 | 0 | 0 | 0 | 0 | 0 | 0 | 0
03.06.2025¦11:04:06.940 | 0 | 0 | 0 | 0 | 0 | 0 | 0 | 0 | 0 | 0 | 0 | 0 | 0 | 0 | 0 | 0 | 0 | 0 | 0 | 0
03.06.2025¦11:04:07.939 | 0 | 0 | 0 | 0 | 0 | 0 | 0 | 0 | 0 | 0 | 0 | 0 | 0 | 0 | 0 | 0 | 0 | 0 | 0 | 0
03.06.2025¦11:04:08.939 | 0 | 0 | 0 | 0 | 0 | 0 | 0 | 0 | 0 | 0 | 0 | 0 | 0 | 0 | 0 | 0 | 0 | 0 | 0 | 0
03.06.2025¦11:04:09.939 | 0 | 0 | 0 | 0 | 0 | 0 | 0 | 0 | 0 | 0 | 0 | 0 | 0 | 0 | 0 | 0 | 0 | 0 | 0 | 0
03.06.2025¦11:04:10.939 | 0 | 0 | 0 | 0 | 0 | 0 | 0 | 0 | 0 | 0 | 0 | 0 | 0 | 0 | 0 | 0 | 0 | 0 | 0 | 0
03.06.2025¦11:04:11.939 | 0 | 0 | 0 | 0 | 0 | 0 | 0 | 0 | 0 | 0 | 0 | 0 | 0 | 0 | 0 | 0 | 0 | 0 | 0 | 0
03.06.2025¦11:04:12.939 | 0 | 0 | 0 | 0 | 0 | 0 | 0 | 0 | 0 | 0 | 0 | 0 | 0 | 0 | 0 | 0 | 0 | 0 | 0 | 0
03.06.2025¦11:04:13.940 | 0 | 0 | 0 | 0 | 0 | 0 | 0 | 0 | 0 | 0 | 0 | 0 | 0 | 0 | 0 | 0 | 0 | 0 | 0 | 0
03.06.2025¦11:04:14.940 | 0 | 0 | 0 | 0 | 0 | 0 | 0 | 0 | 0 | 0 | 0 | 0 | 0 | 0 | 0 | 0 | 0 | 0 | 0 | 0
03.06.2025¦11:04:15.939 | 0 | 0 | 0 | 0 | 0 | 0 | 0 | 0 | 0 | 0 | 0 | 0 | 0 | 0 | 0 | 0 | 0 | 0 | 0 | 0
03.06.2025¦11:04:16.940 | 0 | 0 | 0 | 0 | 0 | 0 | 0 | 0 | 0 | 0 | 0 | 0 | 0 | 0 | 0 | 0 | 0 | 0 | 0 | 0
03.06.2025¦11:04:17.940 | 0 | 0 | 0 | 0 | 0 | 0 | 0 | 0 | 0 | 0 | 0 | 0 | 0 | 0 | 0 | 0 | 0 | 0 | 0 | 0
03.06.2025¦11:04:18.939 | 0 | 0 | 0 | 0 | 0 | 0 | 0 | 0 | 0 | 0 | 0 | 0 | 0 | 0 | 0 | 0 | 0 | 0 | 0 | 0
03.06.2025¦11:04:19.939 | 0 | 0 | 0 | 0 | 0 | 0 | 0 | 0 | 0 | 0 | 0 | 0 | 0 | 0 | 0 | 0 | 0 | 0 | 0 | 0
03.06.2025¦11:04:20.940 | 0 | 0 | 0 | 0 | 0 | 0 | 0 | 0 | 0 | 0 | 0 | 0 | 0 | 0 | 0 | 0 | 0 | 0 | 0 | 0
03.06.2025¦11:04:21.939 | 0 | 0 | 0 | 0 | 0 | 0 | 0 | 0 | 0 | 0 | 0 | 0 | 0 | 0 | 0 | 0 | 0 | 0 | 0 | 0
03.06.2025¦11:04:22.940 | 0 | 0 | 0 | 0 | 0 | 0 | 0 | 0 | 0 | 0 | 0 | 0 | 0 | 0 | 0 | 0 | 0 | 0 | 0 | 0
03.06.2025¦11:04:23.939 | 0 | 0 | 0 | 0 | 0 | 0 | 0 | 0 | 0 | 0 | 0 | 0 | 0 | 0 | 0 | 0 | 0 | 0 | 0 | 0
03.06.2025¦11:04:24.940 | 0 | 0 | 0 | 0 | 0 | 0 | 0 | 0 | 0 | 0 | 0 | 0 | 0 | 0 | 0 | 0 | 0 | 0 | 0 | 0
03.06.2025¦11:04:25.939 | 0 | 0 | 0 | 0 | 0 | 0 | 0 | 0 | 0 | 0 | 0 | 0 | 0 | 0 | 0 | 0 | 0 | 0 | 0 | 0
03.06.2025¦11:04:26.940 | 0 | 0 | 0 | 0 | 0 | 0 | 0 | 0 | 0 | 0 | 0 | 0 | 0 | 0 | 0 | 0 | 0 | 0 | 0 | 0
03.06.2025¦11:04:27.940 | 0 | 0 | 0 | 0 | 0 | 0 | 0 | 0 | 0 | 0 | 0 | 0 | 0 | 0 | 0 | 0 | 0 | 0 | 0 | 0
03.06.2025¦11:04:28.939 | 0 | 0 | 0 | 0 | 0 | 0 | 0 | 0 | 0 | 0 | 0 | 0 | 0 | 0 | 0 | 0 | 0 | 0 | 0 | 0
03.06.2025¦11:04:29.939 | 0 | 0 | 0 | 0 | 0 | 0 | 0 | 0 | 0 | 0 | 0 | 0 | 0 | 0 | 0 | 0 | 0 | 0 | 0 | 0
03.06.2025¦11:04:30.939 | 0 | 0 | 0 | 0 | 0 | 0 | 0 | 0 | 0 | 0 | 0 | 0 | 0 | 0 | 0 | 0 | 0 | 0 | 0 | 0
| OekoSolve | OekoSolve | OekoSolve | OekoSolve | OekoSolve | OekoSolve | OekoSolve | OekoSolve | OekoSolve | OekoSolve | OekoSolve | OekoSolve | OekoSolve | OekoSolve | OekoSolve | OekoSolve | OekoSolve | OekoSolve | OekoSolve | OekoSolve
| EnMeter_Prec1 | EnMeter_Prec1 | EnMeter_Prec1 | EnMeter_Prec1 | EnMeter_Prec1 | EnMeter_Prec1 | EnMeter_Prec1 | EnMeter_Prec1 | EnMeter_Prec1 | EnMeter_Prec1 | EnMeter_Prec2 | EnMeter_Prec2 | EnMeter_Prec2 | EnMeter_Prec2 | EnMeter_Prec2 | EnMeter_Prec2 | EnMeter_Prec2 | EnMeter_Prec2 | EnMeter_Prec2 | EnMeter_Prec2
| Prec1 P:W | Prec1 WTotal:kWh | Prec1 WDay:kWh | Prec1 WMonth:kWh | Prec1 WYear:kWh | Prec1 State:0 no info available¦1 Off¦2 Startup¦3 Ready¦4 On¦5 Charge¦6 Discharge¦7 Batt Low or Full¦8 Batt Full¦9 Batt low¦10 Finished¦11 Island¦12 Waiting¦91 Maintenance¦99 ERROR | Prec1 Spec Signal | Prec1 V:kV | Prec1 I:mA | Prec1 Info:0 Bit0¦1 Bit1¦2 Bit2¦3 Bit3¦4 HS Ein¦5 Freigabe / Abdeckung vorhanden¦6 Temp. Fühler aktiv¦7 Temp. Fühler unterbrochen¦8 Bit8¦9 Bit9¦10 Bit10¦11 Bit11¦12 Bit12¦13 Bit13¦14 Bit14¦15 Bit15¦ | Prec2 P:W | Prec2 WTotal:kWh | Prec2 WDay:kWh | Prec2 WMonth:kWh | Prec2 WYear:kWh | Prec2 State:0 no info available¦1 Off¦2 Startup¦3 Ready¦4 On¦5 Charge¦6 Discharge¦7 Batt Low or Full¦8 Batt Full¦9 Batt low¦10 Finished¦11 Island¦12 Waiting¦91 Maintenance¦99 ERROR | Prec2 Spec Signal | Prec2 V:kV | Prec2 I:mA | Prec2 Info:0 Bit0¦1 Bit1¦2 Bit2¦3 Bit3¦4 HS Ein¦5 Freigabe / Abdeckung vorhanden¦6 Temp. Fühler aktiv¦7 Temp. Fühler unterbrochen¦8 Bit8¦9 Bit9¦10 Bit10¦11 Bit11¦12 Bit12¦13 Bit13¦14 Bit14¦15 Bit15¦
03.06.2025¦11:04:31.940 | 0 | 0 | 0 | 0 | 0 | 0 | 0 | 0 | 0 | 0 | 0 | 0 | 0 | 0 | 0 | 0 | 0 | 0 | 0 | 0
03.06.2025¦11:04:32.940 | 0 | 0 | 0 | 0 | 0 | 0 | 0 | 0 | 0 | 0 | 0 | 0 | 0 | 0 | 0 | 0 | 0 | 0 | 0 | 0
03.06.2025¦11:04:33.939 | 0 | 0 | 0 | 0 | 0 | 0 | 0 | 0 | 0 | 0 | 0 | 0 | 0 | 0 | 0 | 0 | 0 | 0 | 0 | 0
03.06.2025¦11:04:34.939 | 0 | 0 | 0 | 0 | 0 | 0 | 0 | 0 | 0 | 0 | 0 | 0 | 0 | 0 | 0 | 0 | 0 | 0 | 0 | 0
03.06.2025¦11:04:35.940 | 0 | 0 | 0 | 0 | 0 | 0 | 0 | 0 | 0 | 0 | 0 | 0 | 0 | 0 | 0 | 0 | 0 | 0 | 0 | 0
03.06.2025¦11:04:36.940 | 0 | 0 | 0 | 0 | 0 | 0 | 0 | 0 | 0 | 0 | 0 | 0 | 0 | 0 | 0 | 0 | 0 | 0 | 0 | 0
03.06.2025¦11:04:37.940 | 0 | 0 | 0 | 0 | 0 | 0 | 0 | 0 | 0 | 0 | 0 | 0 | 0 | 0 | 0 | 0 | 0 | 0 | 0 | 0
03.06.2025¦11:04:38.939 | 0 | 0 | 0 | 0 | 0 | 0 | 0 | 0 | 0 | 0 | 0 | 0 | 0 | 0 | 0 | 0 | 0 | 0 | 0 | 0
03.06.2025¦11:04:39.939 | 0 | 0 | 0 | 0 | 0 | 0 | 0 | 0 | 0 | 0 | 0 | 0 | 0 | 0 | 0 | 0 | 0 | 0 | 0 | 0
03.06.2025¦11:04:40.940 | 0 | 0 | 0 | 0 | 0 | 0 | 0 | 0 | 0 | 0 | 0 | 0 | 0 | 0 | 0 | 0 | 0 | 0 | 0 | 0
03.06.2025¦11:04:41.939 | 0 | 0 | 0 | 0 | 0 | 0 | 0 | 0 | 0 | 0 | 0 | 0 | 0 | 0 | 0 | 0 | 0 | 0 | 0 | 0
03.06.2025¦11:04:42.939 | 0 | 0 | 0 | 0 | 0 | 0 | 0 | 0 | 0 | 0 | 0 | 0 | 0 | 0 | 0 | 0 | 0 | 0 | 0 | 0
03.06.2025¦11:04:43.940 | 0 | 0 | 0 | 0 | 0 | 0 | 0 | 0 | 0 | 0 | 0 | 0 | 0 | 0 | 0 | 0 | 0 | 0 | 0 | 0
03.06.2025¦11:04:44.939 | 0 | 0 | 0 | 0 | 0 | 0 | 0 | 0 | 0 | 0 | 0 | 0 | 0 | 0 | 0 | 0 | 0 | 0 | 0 | 0
03.06.2025¦11:04:45.940 | 0 | 0 | 0 | 0 | 0 | 0 | 0 | 0 | 0 | 0 | 0 | 0 | 0 | 0 | 0 | 0 | 0 | 0 | 0 | 0
03.06.2025¦11:04:46.939 | 0 | 0 | 0 | 0 | 0 | 0 | 0 | 0 | 0 | 0 | 0 | 0 | 0 | 0 | 0 | 0 | 0 | 0 | 0 | 0
03.06.2025¦11:04:47.939 | 0 | 0 | 0 | 0 | 0 | 0 | 0 | 0 | 0 | 0 | 0 | 0 | 0 | 0 | 0 | 0 | 0 | 0 | 0 | 0
03.06.2025¦11:04:48.939 | 0 | 0 | 0 | 0 | 0 | 0 | 0 | 0 | 0 | 0 | 0 | 0 | 0 | 0 | 0 | 0 | 0 | 0 | 0 | 0
03.06.2025¦11:04:49.940 | 0 | 0 | 0 | 0 | 0 | 0 | 0 | 0 | 0 | 0 | 0 | 0 | 0 | 0 | 0 | 0 | 0 | 0 | 0 | 0
03.06.2025¦11:04:50.940 | 0 | 0 | 0 | 0 | 0 | 0 | 0 | 0 | 0 | 0 | 0 | 0 | 0 | 0 | 0 | 0 | 0 | 0 | 0 | 0
03.06.2025¦11:04:51.940 | 0 | 0 | 0 | 0 | 0 | 0 | 0 | 0 | 0 | 0 | 0 | 0 | 0 | 0 | 0 | 0 | 0 | 0 | 0 | 0
03.06.2025¦11:04:52.940 | 0 | 0 | 0 | 0 | 0 | 0 | 0 | 0 | 0 | 0 | 0 | 0 | 0 | 0 | 0 | 0 | 0 | 0 | 0 | 0
03.06.2025¦11:04:53.939 | 0 | 0 | 0 | 0 | 0 | 0 | 0 | 0 | 0 | 0 | 0 | 0 | 0 | 0 | 0 | 0 | 0 | 0 | 0 | 0
03.06.2025¦11:04:54.938 | 0 | 0 | 0 | 0 | 0 | 0 | 0 | 0 | 0 | 0 | 0 | 0 | 0 | 0 | 0 | 0 | 0 | 0 | 0 | 0
03.06.2025¦11:04:55.939 | 0 | 0 | 0 | 0 | 0 | 0 | 0 | 0 | 0 | 0 | 0 | 0 | 0 | 0 | 0 | 0 | 0 | 0 | 0 | 0
03.06.2025¦11:04:56.939 | 0 | 0 | 0 | 0 | 0 | 0 | 0 | 0 | 0 | 0 | 0 | 0 | 0 | 0 | 0 | 0 | 0 | 0 | 0 | 0
03.06.2025¦11:04:57.938 | 0 | 0 | 0 | 0 | 0 | 0 | 0 | 0 | 0 | 0 | 0 | 0 | 0 | 0 | 0 | 0 | 0 | 0 | 0 | 0
03.06.2025¦11:04:58.939 | 0 | 0 | 0 | 0 | 0 | 0 | 0 | 0 | 0 | 0 | 0 | 0 | 0 | 0 | 0 | 0 | 0 | 0 | 0 | 0
03.06.2025¦11:04:59.939 | 0 | 0 | 0 | 0 | 0 | 0 | 0 | 0 | 0 | 0 | 0 | 0 | 0 | 0 | 0 | 0 | 0 | 0 | 0 | 0
03.06.2025¦11:05:00.939 | 0 | 0 | 0 | 0 | 0 | 0 | 0 | 0 | 0 | 0 | 0 | 0 | 0 | 0 | 0 | 0 | 0 | 0 | 0 | 0
| OekoSolve | OekoSolve | OekoSolve | OekoSolve | OekoSolve | OekoSolve | OekoSolve | OekoSolve | OekoSolve | OekoSolve | OekoSolve | OekoSolve | OekoSolve | OekoSolve | OekoSolve | OekoSolve | OekoSolve | OekoSolve | OekoSolve | OekoSolve
| EnMeter_Prec1 | EnMeter_Prec1 | EnMeter_Prec1 | EnMeter_Prec1 | EnMeter_Prec1 | EnMeter_Prec1 | EnMeter_Prec1 | EnMeter_Prec1 | EnMeter_Prec1 | EnMeter_Prec1 | EnMeter_Prec2 | EnMeter_Prec2 | EnMeter_Prec2 | EnMeter_Prec2 | EnMeter_Prec2 | EnMeter_Prec2 | EnMeter_Prec2 | EnMeter_Prec2 | EnMeter_Prec2 | EnMeter_Prec2
| Prec1 P:W | Prec1 WTotal:kWh | Prec1 WDay:kWh | Prec1 WMonth:kWh | Prec1 WYear:kWh | Prec1 State:0 no info available¦1 Off¦2 Startup¦3 Ready¦4 On¦5 Charge¦6 Discharge¦7 Batt Low or Full¦8 Batt Full¦9 Batt low¦10 Finished¦11 Island¦12 Waiting¦91 Maintenance¦99 ERROR | Prec1 Spec Signal | Prec1 V:kV | Prec1 I:mA | Prec1 Info:0 Bit0¦1 Bit1¦2 Bit2¦3 Bit3¦4 HS Ein¦5 Freigabe / Abdeckung vorhanden¦6 Temp. Fühler aktiv¦7 Temp. Fühler unterbrochen¦8 Bit8¦9 Bit9¦10 Bit10¦11 Bit11¦12 Bit12¦13 Bit13¦14 Bit14¦15 Bit15¦ | Prec2 P:W | Prec2 WTotal:kWh | Prec2 WDay:kWh | Prec2 WMonth:kWh | Prec2 WYear:kWh | Prec2 State:0 no info available¦1 Off¦2 Startup¦3 Ready¦4 On¦5 Charge¦6 Discharge¦7 Batt Low or Full¦8 Batt Full¦9 Batt low¦10 Finished¦11 Island¦12 Waiting¦91 Maintenance¦99 ERROR | Prec2 Spec Signal | Prec2 V:kV | Prec2 I:mA | Prec2 Info:0 Bit0¦1 Bit1¦2 Bit2¦3 Bit3¦4 HS Ein¦5 Freigabe / Abdeckung vorhanden¦6 Temp. Fühler aktiv¦7 Temp. Fühler unterbrochen¦8 Bit8¦9 Bit9¦10 Bit10¦11 Bit11¦12 Bit12¦13 Bit13¦14 Bit14¦15 Bit15¦
03.06.2025¦11:05:01.939 | 0 | 0 | 0 | 0 | 0 | 0 | 0 | 0 | 0 | 0 | 0 | 0 | 0 | 0 | 0 | 0 | 0 | 0 | 0 | 0
03.06.2025¦11:05:02.939 | 0 | 0 | 0 | 0 | 0 | 0 | 0 | 0 | 0 | 0 | 0 | 0 | 0 | 0 | 0 | 0 | 0 | 0 | 0 | 0
03.06.2025¦11:05:03.940 | 0 | 0 | 0 | 0 | 0 | 0 | 0 | 0 | 0 | 0 | 0 | 0 | 0 | 0 | 0 | 0 | 0 | 0 | 0 | 0
03.06.2025¦11:05:04.940 | 0 | 0 | 0 | 0 | 0 | 0 | 0 | 0 | 0 | 0 | 0 | 0 | 0 | 0 | 0 | 0 | 0 | 0 | 0 | 0
03.06.2025¦11:05:05.940 | 0 | 0 | 0 | 0 | 0 | 0 | 0 | 0 | 0 | 0 | 0 | 0 | 0 | 0 | 0 | 0 | 0 | 0 | 0 | 0
03.06.2025¦11:05:06.939 | 0 | 0 | 0 | 0 | 0 | 0 | 0 | 0 | 0 | 0 | 0 | 0 | 0 | 0 | 0 | 0 | 0 | 0 | 0 | 0
03.06.2025¦11:05:07.939 | 0 | 0 | 0 | 0 | 0 | 0 | 0 | 0 | 0 | 0 | 0 | 0 | 0 | 0 | 0 | 0 | 0 | 0 | 0 | 0
03.06.2025¦11:05:08.939 | 0 | 0 | 0 | 0 | 0 | 0 | 0 | 0 | 0 | 0 | 0 | 0 | 0 | 0 | 0 | 0 | 0 | 0 | 0 | 0
03.06.2025¦11:05:09.939 | 0 | 0 | 0 | 0 | 0 | 0 | 0 | 0 | 0 | 0 | 0 | 0 | 0 | 0 | 0 | 0 | 0 | 0 | 0 | 0
03.06.2025¦11:05:10.940 | 0 | 0 | 0 | 0 | 0 | 0 | 0 | 0 | 0 | 0 | 0 | 0 | 0 | 0 | 0 | 0 | 0 | 0 | 0 | 0
03.06.2025¦11:05:11.939 | 0 | 0 | 0 | 0 | 0 | 0 | 0 | 0 | 0 | 0 | 0 | 0 | 0 | 0 | 0 | 0 | 0 | 0 | 0 | 0
03.06.2025¦11:05:12.940 | 0 | 0 | 0 | 0 | 0 | 0 | 0 | 0 | 0 | 0 | 0 | 0 | 0 | 0 | 0 | 0 | 0 | 0 | 0 | 0
03.06.2025¦11:05:13.939 | 0 | 0 | 0 | 0 | 0 | 0 | 0 | 0 | 0 | 0 | 0 | 0 | 0 | 0 | 0 | 0 | 0 | 0 | 0 | 0
03.06.2025¦11:05:14.939 | 0 | 0 | 0 | 0 | 0 | 0 | 0 | 0 | 0 | 0 | 0 | 0 | 0 | 0 | 0 | 0 | 0 | 0 | 0 | 0
03.06.2025¦11:05:15.940 | 0 | 0 | 0 | 0 | 0 | 0 | 0 | 0 | 0 | 0 | 0 | 0 | 0 | 0 | 0 | 0 | 0 | 0 | 0 | 0
03.06.2025¦11:05:16.939 | 0 | 0 | 0 | 0 | 0 | 0 | 0 | 0 | 0 | 0 | 0 | 0 | 0 | 0 | 0 | 0 | 0 | 0 | 0 | 0
03.06.2025¦11:05:17.939 | 0 | 0 | 0 | 0 | 0 | 0 | 0 | 0 | 0 | 0 | 0 | 0 | 0 | 0 | 0 | 0 | 0 | 0 | 0 | 0
03.06.2025¦11:05:18.939 | 0 | 0 | 0 | 0 | 0 | 0 | 0 | 0 | 0 | 0 | 0 | 0 | 0 | 0 | 0 | 0 | 0 | 0 | 0 | 0
03.06.2025¦11:05:19.939 | 0 | 0 | 0 | 0 | 0 | 0 | 0 | 0 | 0 | 0 | 0 | 0 | 0 | 0 | 0 | 0 | 0 | 0 | 0 | 0
03.06.2025¦11:05:20.939 | 0 | 0 | 0 | 0 | 0 | 0 | 0 | 0 | 0 | 0 | 0 | 0 | 0 | 0 | 0 | 0 | 0 | 0 | 0 | 0
03.06.2025¦11:05:21.940 | 0 | 0 | 0 | 0 | 0 | 0 | 0 | 0 | 0 | 0 | 0 | 0 | 0 | 0 | 0 | 0 | 0 | 0 | 0 | 0
03.06.2025¦11:05:22.939 | 0 | 0 | 0 | 0 | 0 | 0 | 0 | 0 | 0 | 0 | 0 | 0 | 0 | 0 | 0 | 0 | 0 | 0 | 0 | 0
03.06.2025¦11:05:23.940 | 0 | 0 | 0 | 0 | 0 | 0 | 0 | 0 | 0 | 0 | 0 | 0 | 0 | 0 | 0 | 0 | 0 | 0 | 0 | 0
03.06.2025¦11:05:24.939 | 0 | 0 | 0 | 0 | 0 | 0 | 0 | 0 | 0 | 0 | 0 | 0 | 0 | 0 | 0 | 0 | 0 | 0 | 0 | 0
03.06.2025¦11:05:25.940 | 0 | 0 | 0 | 0 | 0 | 0 | 0 | 0 | 0 | 0 | 0 | 0 | 0 | 0 | 0 | 0 | 0 | 0 | 0 | 0
03.06.2025¦11:05:26.939 | 0 | 0 | 0 | 0 | 0 | 0 | 0 | 0 | 0 | 0 | 0 | 0 | 0 | 0 | 0 | 0 | 0 | 0 | 0 | 0
03.06.2025¦11:05:27.939 | 0 | 0 | 0 | 0 | 0 | 0 | 0 | 0 | 0 | 0 | 0 | 0 | 0 | 0 | 0 | 0 | 0 | 0 | 0 | 0
03.06.2025¦11:05:28.940 | 0 | 0 | 0 | 0 | 0 | 0 | 0 | 0 | 0 | 0 | 0 | 0 | 0 | 0 | 0 | 0 | 0 | 0 | 0 | 0
03.06.2025¦11:05:29.940 | 0 | 0 | 0 | 0 | 0 | 0 | 0 | 0 | 0 | 0 | 0 | 0 | 0 | 0 | 0 | 0 | 0 | 0 | 0 | 0
03.06.2025¦11:05:30.940 | 0 | 0 | 0 | 0 | 0 | 0 | 0 | 0 | 0 | 0 | 0 | 0 | 0 | 0 | 0 | 0 | 0 | 0 | 0 | 0
| OekoSolve | OekoSolve | OekoSolve | OekoSolve | OekoSolve | OekoSolve | OekoSolve | OekoSolve | OekoSolve | OekoSolve | OekoSolve | OekoSolve | OekoSolve | OekoSolve | OekoSolve | OekoSolve | OekoSolve | OekoSolve | OekoSolve | OekoSolve
| EnMeter_Prec1 | EnMeter_Prec1 | EnMeter_Prec1 | EnMeter_Prec1 | EnMeter_Prec1 | EnMeter_Prec1 | EnMeter_Prec1 | EnMeter_Prec1 | EnMeter_Prec1 | EnMeter_Prec1 | EnMeter_Prec2 | EnMeter_Prec2 | EnMeter_Prec2 | EnMeter_Prec2 | EnMeter_Prec2 | EnMeter_Prec2 | EnMeter_Prec2 | EnMeter_Prec2 | EnMeter_Prec2 | EnMeter_Prec2
| Prec1 P:W | Prec1 WTotal:kWh | Prec1 WDay:kWh | Prec1 WMonth:kWh | Prec1 WYear:kWh | Prec1 State:0 no info available¦1 Off¦2 Startup¦3 Ready¦4 On¦5 Charge¦6 Discharge¦7 Batt Low or Full¦8 Batt Full¦9 Batt low¦10 Finished¦11 Island¦12 Waiting¦91 Maintenance¦99 ERROR | Prec1 Spec Signal | Prec1 V:kV | Prec1 I:mA | Prec1 Info:0 Bit0¦1 Bit1¦2 Bit2¦3 Bit3¦4 HS Ein¦5 Freigabe / Abdeckung vorhanden¦6 Temp. Fühler aktiv¦7 Temp. Fühler unterbrochen¦8 Bit8¦9 Bit9¦10 Bit10¦11 Bit11¦12 Bit12¦13 Bit13¦14 Bit14¦15 Bit15¦ | Prec2 P:W | Prec2 WTotal:kWh | Prec2 WDay:kWh | Prec2 WMonth:kWh | Prec2 WYear:kWh | Prec2 State:0 no info available¦1 Off¦2 Startup¦3 Ready¦4 On¦5 Charge¦6 Discharge¦7 Batt Low or Full¦8 Batt Full¦9 Batt low¦10 Finished¦11 Island¦12 Waiting¦91 Maintenance¦99 ERROR | Prec2 Spec Signal | Prec2 V:kV | Prec2 I:mA | Prec2 Info:0 Bit0¦1 Bit1¦2 Bit2¦3 Bit3¦4 HS Ein¦5 Freigabe / Abdeckung vorhanden¦6 Temp. Fühler aktiv¦7 Temp. Fühler unterbrochen¦8 Bit8¦9 Bit9¦10 Bit10¦11 Bit11¦12 Bit12¦13 Bit13¦14 Bit14¦15 Bit15¦
03.06.2025¦11:05:31.939 | 0 | 0 | 0 | 0 | 0 | 0 | 0 | 0 | 0 | 0 | 0 | 0 | 0 | 0 | 0 | 0 | 0 | 0 | 0 | 0
03.06.2025¦11:05:32.939 | 0 | 0 | 0 | 0 | 0 | 0 | 0 | 0 | 0 | 0 | 0 | 0 | 0 | 0 | 0 | 0 | 0 | 0 | 0 | 0
03.06.2025¦11:05:33.939 | 0 | 0 | 0 | 0 | 0 | 0 | 0 | 0 | 0 | 0 | 0 | 0 | 0 | 0 | 0 | 0 | 0 | 0 | 0 | 0
03.06.2025¦11:05:34.939 | 0 | 0 | 0 | 0 | 0 | 0 | 0 | 0 | 0 | 0 | 0 | 0 | 0 | 0 | 0 | 0 | 0 | 0 | 0 | 0
03.06.2025¦11:05:35.940 | 0 | 0 | 0 | 0 | 0 | 0 | 0 | 0 | 0 | 0 | 0 | 0 | 0 | 0 | 0 | 0 | 0 | 0 | 0 | 0
03.06.2025¦11:05:36.939 | 0 | 0 | 0 | 0 | 0 | 0 | 0 | 0 | 0 | 0 | 0 | 0 | 0 | 0 | 0 | 0 | 0 | 0 | 0 | 0
03.06.2025¦11:05:37.939 | 0 | 0 | 0 | 0 | 0 | 0 | 0 | 0 | 0 | 0 | 0 | 0 | 0 | 0 | 0 | 0 | 0 | 0 | 0 | 0
03.06.2025¦11:05:38.939 | 0 | 0 | 0 | 0 | 0 | 0 | 0 | 0 | 0 | 0 | 0 | 0 | 0 | 0 | 0 | 0 | 0 | 0 | 0 | 0
03.06.2025¦11:05:39.940 | 0 | 0 | 0 | 0 | 0 | 0 | 0 | 0 | 0 | 0 | 0 | 0 | 0 | 0 | 0 | 0 | 0 | 0 | 0 | 0
03.06.2025¦11:05:40.940 | 0 | 0 | 0 | 0 | 0 | 0 | 0 | 0 | 0 | 0 | 0 | 0 | 0 | 0 | 0 | 0 | 0 | 0 | 0 | 0
03.06.2025¦11:05:41.940 | 0 | 0 | 0 | 0 | 0 | 0 | 0 | 0 | 0 | 0 | 0 | 0 | 0 | 0 | 0 | 0 | 0 | 0 | 0 | 0
03.06.2025¦11:05:42.939 | 0 | 0 | 0 | 0 | 0 | 0 | 0 | 0 | 0 | 0 | 0 | 0 | 0 | 0 | 0 | 0 | 0 | 0 | 0 | 0
03.06.2025¦11:05:43.939 | 0 | 0 | 0 | 0 | 0 | 0 | 0 | 0 | 0 | 0 | 0 | 0 | 0 | 0 | 0 | 0 | 0 | 0 | 0 | 0
03.06.2025¦11:05:44.939 | 0 | 0 | 0 | 0 | 0 | 0 | 0 | 0 | 0 | 0 | 0 | 0 | 0 | 0 | 0 | 0 | 0 | 0 | 0 | 0
03.06.2025¦11:05:45.939 | 0 | 0 | 0 | 0 | 0 | 0 | 0 | 0 | 0 | 0 | 0 | 0 | 0 | 0 | 0 | 0 | 0 | 0 | 0 | 0
03.06.2025¦11:05:46.939 | 0 | 0 | 0 | 0 | 0 | 0 | 0 | 0 | 0 | 0 | 0 | 0 | 0 | 0 | 0 | 0 | 0 | 0 | 0 | 0
03.06.2025¦11:05:47.939 | 0 | 0 | 0 | 0 | 0 | 0 | 0 | 0 | 0 | 0 | 0 | 0 | 0 | 0 | 0 | 0 | 0 | 0 | 0 | 0
03.06.2025¦11:05:48.939 | 0 | 0 | 0 | 0 | 0 | 0 | 0 | 0 | 0 | 0 | 0 | 0 | 0 | 0 | 0 | 0 | 0 | 0 | 0 | 0
03.06.2025¦11:05:49.939 | 0 | 0 | 0 | 0 | 0 | 0 | 0 | 0 | 0 | 0 | 0 | 0 | 0 | 0 | 0 | 0 | 0 | 0 | 0 | 0
03.06.2025¦11:05:50.938 | 0 | 0 | 0 | 0 | 0 | 0 | 0 | 0 | 0 | 0 | 0 | 0 | 0 | 0 | 0 | 0 | 0 | 0 | 0 | 0
03.06.2025¦11:05:51.939 | 0 | 0 | 0 | 0 | 0 | 0 | 0 | 0 | 0 | 0 | 0 | 0 | 0 | 0 | 0 | 0 | 0 | 0 | 0 | 0
03.06.2025¦11:05:52.939 | 0 | 0 | 0 | 0 | 0 | 0 | 0 | 0 | 0 | 0 | 0 | 0 | 0 | 0 | 0 | 0 | 0 | 0 | 0 | 0
03.06.2025¦11:05:53.940 | 0 | 0 | 0 | 0 | 0 | 0 | 0 | 0 | 0 | 0 | 0 | 0 | 0 | 0 | 0 | 0 | 0 | 0 | 0 | 0
03.06.2025¦11:05:54.939 | 0 | 0 | 0 | 0 | 0 | 0 | 0 | 0 | 0 | 0 | 0 | 0 | 0 | 0 | 0 | 0 | 0 | 0 | 0 | 0
03.06.2025¦11:05:55.938 | 0 | 0 | 0 | 0 | 0 | 0 | 0 | 0 | 0 | 0 | 0 | 0 | 0 | 0 | 0 | 0 | 0 | 0 | 0 | 0
03.06.2025¦11:05:56.939 | 0 | 0 | 0 | 0 | 0 | 0 | 0 | 0 | 0 | 0 | 0 | 0 | 0 | 0 | 0 | 0 | 0 | 0 | 0 | 0
03.06.2025¦11:05:57.940 | 0 | 0 | 0 | 0 | 0 | 0 | 0 | 0 | 0 | 0 | 0 | 0 | 0 | 0 | 0 | 0 | 0 | 0 | 0 | 0
03.06.2025¦11:05:58.939 | 0 | 0 | 0 | 0 | 0 | 0 | 0 | 0 | 0 | 0 | 0 | 0 | 0 | 0 | 0 | 0 | 0 | 0 | 0 | 0
03.06.2025¦11:05:59.939 | 0 | 0 | 0 | 0 | 0 | 0 | 0 | 0 | 0 | 0 | 0 | 0 | 0 | 0 | 0 | 0 | 0 | 0 | 0 | 0
03.06.2025¦11:06:00.939 | 0 | 0 | 0 | 0 | 0 | 0 | 0 | 0 | 0 | 0 | 0 | 0 | 0 | 0 | 0 | 0 | 0 | 0 | 0 | 0
| OekoSolve | OekoSolve | OekoSolve | OekoSolve | OekoSolve | OekoSolve | OekoSolve | OekoSolve | OekoSolve | OekoSolve | OekoSolve | OekoSolve | OekoSolve | OekoSolve | OekoSolve | OekoSolve | OekoSolve | OekoSolve | OekoSolve | OekoSolve
| EnMeter_Prec1 | EnMeter_Prec1 | EnMeter_Prec1 | EnMeter_Prec1 | EnMeter_Prec1 | EnMeter_Prec1 | EnMeter_Prec1 | EnMeter_Prec1 | EnMeter_Prec1 | EnMeter_Prec1 | EnMeter_Prec2 | EnMeter_Prec2 | EnMeter_Prec2 | EnMeter_Prec2 | EnMeter_Prec2 | EnMeter_Prec2 | EnMeter_Prec2 | EnMeter_Prec2 | EnMeter_Prec2 | EnMeter_Prec2
| Prec1 P:W | Prec1 WTotal:kWh | Prec1 WDay:kWh | Prec1 WMonth:kWh | Prec1 WYear:kWh | Prec1 State:0 no info available¦1 Off¦2 Startup¦3 Ready¦4 On¦5 Charge¦6 Discharge¦7 Batt Low or Full¦8 Batt Full¦9 Batt low¦10 Finished¦11 Island¦12 Waiting¦91 Maintenance¦99 ERROR | Prec1 Spec Signal | Prec1 V:kV | Prec1 I:mA | Prec1 Info:0 Bit0¦1 Bit1¦2 Bit2¦3 Bit3¦4 HS Ein¦5 Freigabe / Abdeckung vorhanden¦6 Temp. Fühler aktiv¦7 Temp. Fühler unterbrochen¦8 Bit8¦9 Bit9¦10 Bit10¦11 Bit11¦12 Bit12¦13 Bit13¦14 Bit14¦15 Bit15¦ | Prec2 P:W | Prec2 WTotal:kWh | Prec2 WDay:kWh | Prec2 WMonth:kWh | Prec2 WYear:kWh | Prec2 State:0 no info available¦1 Off¦2 Startup¦3 Ready¦4 On¦5 Charge¦6 Discharge¦7 Batt Low or Full¦8 Batt Full¦9 Batt low¦10 Finished¦11 Island¦12 Waiting¦91 Maintenance¦99 ERROR | Prec2 Spec Signal | Prec2 V:kV | Prec2 I:mA | Prec2 Info:0 Bit0¦1 Bit1¦2 Bit2¦3 Bit3¦4 HS Ein¦5 Freigabe / Abdeckung vorhanden¦6 Temp. Fühler aktiv¦7 Temp. Fühler unterbrochen¦8 Bit8¦9 Bit9¦10 Bit10¦11 Bit11¦12 Bit12¦13 Bit13¦14 Bit14¦15 Bit15¦
03.06.2025¦11:06:01.939 | 0 | 0 | 0 | 0 | 0 | 0 | 0 | 0 | 0 | 0 | 0 | 0 | 0 | 0 | 0 | 0 | 0 | 0 | 0 | 0
03.06.2025¦11:06:02.939 | 0 | 0 | 0 | 0 | 0 | 0 | 0 | 0 | 0 | 0 | 0 | 0 | 0 | 0 | 0 | 0 | 0 | 0 | 0 | 0
03.06.2025¦11:06:03.940 | 0 | 0 | 0 | 0 | 0 | 0 | 0 | 0 | 0 | 0 | 0 | 0 | 0 | 0 | 0 | 0 | 0 | 0 | 0 | 0
03.06.2025¦11:06:04.939 | 0 | 0 | 0 | 0 | 0 | 0 | 0 | 0 | 0 | 0 | 0 | 0 | 0 | 0 | 0 | 0 | 0 | 0 | 0 | 0
03.06.2025¦11:06:05.940 | 0 | 0 | 0 | 0 | 0 | 0 | 0 | 0 | 0 | 0 | 0 | 0 | 0 | 0 | 0 | 0 | 0 | 0 | 0 | 0
03.06.2025¦11:06:06.939 | 0 | 0 | 0 | 0 | 0 | 0 | 0 | 0 | 0 | 0 | 0 | 0 | 0 | 0 | 0 | 0 | 0 | 0 | 0 | 0
03.06.2025¦11:06:07.940 | 0 | 0 | 0 | 0 | 0 | 0 | 0 | 0 | 0 | 0 | 0 | 0 | 0 | 0 | 0 | 0 | 0 | 0 | 0 | 0
03.06.2025¦11:06:08.940 | 0 | 0 | 0 | 0 | 0 | 0 | 0 | 0 | 0 | 0 | 0 | 0 | 0 | 0 | 0 | 0 | 0 | 0 | 0 | 0
03.06.2025¦11:06:09.939 | 0 | 0 | 0 | 0 | 0 | 0 | 0 | 0 | 0 | 0 | 0 | 0 | 0 | 0 | 0 | 0 | 0 | 0 | 0 | 0
03.06.2025¦11:06:10.939 | 0 | 0 | 0 | 0 | 0 | 0 | 0 | 0 | 0 | 0 | 0 | 0 | 0 | 0 | 0 | 0 | 0 | 0 | 0 | 0
03.06.2025¦11:06:11.939 | 0 | 0 | 0 | 0 | 0 | 0 | 0 | 0 | 0 | 0 | 0 | 0 | 0 | 0 | 0 | 0 | 0 | 0 | 0 | 0
03.06.2025¦11:06:12.939 | 0 | 0 | 0 | 0 | 0 | 0 | 0 | 0 | 0 | 0 | 0 | 0 | 0 | 0 | 0 | 0 | 0 | 0 | 0 | 0
03.06.2025¦11:06:13.939 | 0 | 0 | 0 | 0 | 0 | 0 | 0 | 0 | 0 | 0 | 0 | 0 | 0 | 0 | 0 | 0 | 0 | 0 | 0 | 0
03.06.2025¦11:06:14.939 | 0 | 0 | 0 | 0 | 0 | 0 | 0 | 0 | 0 | 0 | 0 | 0 | 0 | 0 | 0 | 0 | 0 | 0 | 0 | 0
03.06.2025¦11:06:15.939 | 0 | 0 | 0 | 0 | 0 | 0 | 0 | 0 | 0 | 0 | 0 | 0 | 0 | 0 | 0 | 0 | 0 | 0 | 0 | 0
03.06.2025¦11:06:16.939 | 0 | 0 | 0 | 0 | 0 | 0 | 0 | 0 | 0 | 0 | 0 | 0 | 0 | 0 | 0 | 0 | 0 | 0 | 0 | 0
03.06.2025¦11:06:17.939 | 0 | 0 | 0 | 0 | 0 | 0 | 0 | 0 | 0 | 0 | 0 | 0 | 0 | 0 | 0 | 0 | 0 | 0 | 0 | 0
03.06.2025¦11:06:18.940 | 0 | 0 | 0 | 0 | 0 | 0 | 0 | 0 | 0 | 0 | 0 | 0 | 0 | 0 | 0 | 0 | 0 | 0 | 0 | 0
03.06.2025¦11:06:19.940 | 0 | 0 | 0 | 0 | 0 | 0 | 0 | 0 | 0 | 0 | 0 | 0 | 0 | 0 | 0 | 0 | 0 | 0 | 0 | 0
03.06.2025¦11:06:20.939 | 0 | 0 | 0 | 0 | 0 | 0 | 0 | 0 | 0 | 0 | 0 | 0 | 0 | 0 | 0 | 0 | 0 | 0 | 0 | 0
03.06.2025¦11:06:21.940 | 0 | 0 | 0 | 0 | 0 | 0 | 0 | 0 | 0 | 0 | 0 | 0 | 0 | 0 | 0 | 0 | 0 | 0 | 0 | 0
03.06.2025¦11:06:22.939 | 0 | 0 | 0 | 0 | 0 | 0 | 0 | 0 | 0 | 0 | 0 | 0 | 0 | 0 | 0 | 0 | 0 | 0 | 0 | 0
03.06.2025¦11:06:23.939 | 0 | 0 | 0 | 0 | 0 | 0 | 0 | 0 | 0 | 0 | 0 | 0 | 0 | 0 | 0 | 0 | 0 | 0 | 0 | 0
03.06.2025¦11:06:24.939 | 0 | 0 | 0 | 0 | 0 | 0 | 0 | 0 | 0 | 0 | 0 | 0 | 0 | 0 | 0 | 0 | 0 | 0 | 0 | 0
03.06.2025¦11:06:25.940 | 0 | 0 | 0 | 0 | 0 | 0 | 0 | 0 | 0 | 0 | 0 | 0 | 0 | 0 | 0 | 0 | 0 | 0 | 0 | 0
03.06.2025¦11:06:26.940 | 0 | 0 | 0 | 0 | 0 | 0 | 0 | 0 | 0 | 0 | 0 | 0 | 0 | 0 | 0 | 0 | 0 | 0 | 0 | 0
03.06.2025¦11:06:27.938 | 0 | 0 | 0 | 0 | 0 | 0 | 0 | 0 | 0 | 0 | 0 | 0 | 0 | 0 | 0 | 0 | 0 | 0 | 0 | 0
03.06.2025¦11:06:28.939 | 0 | 0 | 0 | 0 | 0 | 0 | 0 | 0 | 0 | 0 | 0 | 0 | 0 | 0 | 0 | 0 | 0 | 0 | 0 | 0
03.06.2025¦11:06:29.939 | 0 | 0 | 0 | 0 | 0 | 0 | 0 | 0 | 0 | 0 | 0 | 0 | 0 | 0 | 0 | 0 | 0 | 0 | 0 | 0
03.06.2025¦11:06:30.939 | 0 | 0 | 0 | 0 | 0 | 0 | 0 | 0 | 0 | 0 | 0 | 0 | 0 | 0 | 0 | 0 | 0 | 0 | 0 | 0
| OekoSolve | OekoSolve | OekoSolve | OekoSolve | OekoSolve | OekoSolve | OekoSolve | OekoSolve | OekoSolve | OekoSolve | OekoSolve | OekoSolve | OekoSolve | OekoSolve | OekoSolve | OekoSolve | OekoSolve | OekoSolve | OekoSolve | OekoSolve
| EnMeter_Prec1 | EnMeter_Prec1 | EnMeter_Prec1 | EnMeter_Prec1 | EnMeter_Prec1 | EnMeter_Prec1 | EnMeter_Prec1 | EnMeter_Prec1 | EnMeter_Prec1 | EnMeter_Prec1 | EnMeter_Prec2 | EnMeter_Prec2 | EnMeter_Prec2 | EnMeter_Prec2 | EnMeter_Prec2 | EnMeter_Prec2 | EnMeter_Prec2 | EnMeter_Prec2 | EnMeter_Prec2 | EnMeter_Prec2
| Prec1 P:W | Prec1 WTotal:kWh | Prec1 WDay:kWh | Prec1 WMonth:kWh | Prec1 WYear:kWh | Prec1 State:0 no info available¦1 Off¦2 Startup¦3 Ready¦4 On¦5 Charge¦6 Discharge¦7 Batt Low or Full¦8 Batt Full¦9 Batt low¦10 Finished¦11 Island¦12 Waiting¦91 Maintenance¦99 ERROR | Prec1 Spec Signal | Prec1 V:kV | Prec1 I:mA | Prec1 Info:0 Bit0¦1 Bit1¦2 Bit2¦3 Bit3¦4 HS Ein¦5 Freigabe / Abdeckung vorhanden¦6 Temp. Fühler aktiv¦7 Temp. Fühler unterbrochen¦8 Bit8¦9 Bit9¦10 Bit10¦11 Bit11¦12 Bit12¦13 Bit13¦14 Bit14¦15 Bit15¦ | Prec2 P:W | Prec2 WTotal:kWh | Prec2 WDay:kWh | Prec2 WMonth:kWh | Prec2 WYear:kWh | Prec2 State:0 no info available¦1 Off¦2 Startup¦3 Ready¦4 On¦5 Charge¦6 Discharge¦7 Batt Low or Full¦8 Batt Full¦9 Batt low¦10 Finished¦11 Island¦12 Waiting¦91 Maintenance¦99 ERROR | Prec2 Spec Signal | Prec2 V:kV | Prec2 I:mA | Prec2 Info:0 Bit0¦1 Bit1¦2 Bit2¦3 Bit3¦4 HS Ein¦5 Freigabe / Abdeckung vorhanden¦6 Temp. Fühler aktiv¦7 Temp. Fühler unterbrochen¦8 Bit8¦9 Bit9¦10 Bit10¦11 Bit11¦12 Bit12¦13 Bit13¦14 Bit14¦15 Bit15¦
03.06.2025¦11:06:31.939 | 0 | 0 | 0 | 0 | 0 | 0 | 0 | 0 | 0 | 0 | 0 | 0 | 0 | 0 | 0 | 0 | 0 | 0 | 0 | 0
03.06.2025¦11:06:32.940 | 0 | 0 | 0 | 0 | 0 | 0 | 0 | 0 | 0 | 0 | 0 | 0 | 0 | 0 | 0 | 0 | 0 | 0 | 0 | 0
03.06.2025¦11:06:33.939 | 0 | 0 | 0 | 0 | 0 | 0 | 0 | 0 | 0 | 0 | 0 | 0 | 0 | 0 | 0 | 0 | 0 | 0 | 0 | 0
03.06.2025¦11:06:34.939 | 0 | 0 | 0 | 0 | 0 | 0 | 0 | 0 | 0 | 0 | 0 | 0 | 0 | 0 | 0 | 0 | 0 | 0 | 0 | 0
03.06.2025¦11:06:35.940 | 0 | 0 | 0 | 0 | 0 | 0 | 0 | 0 | 0 | 0 | 0 | 0 | 0 | 0 | 0 | 0 | 0 | 0 | 0 | 0
03.06.2025¦11:06:36.939 | 0 | 0 | 0 | 0 | 0 | 0 | 0 | 0 | 0 | 0 | 0 | 0 | 0 | 0 | 0 | 0 | 0 | 0 | 0 | 0
03.06.2025¦11:06:37.940 | 0 | 0 | 0 | 0 | 0 | 0 | 0 | 0 | 0 | 0 | 0 | 0 | 0 | 0 | 0 | 0 | 0 | 0 | 0 | 0
03.06.2025¦11:06:38.939 | 0 | 0 | 0 | 0 | 0 | 0 | 0 | 0 | 0 | 0 | 0 | 0 | 0 | 0 | 0 | 0 | 0 | 0 | 0 | 0
03.06.2025¦11:06:39.939 | 0 | 0 | 0 | 0 | 0 | 0 | 0 | 0 | 0 | 0 | 0 | 0 | 0 | 0 | 0 | 0 | 0 | 0 | 0 | 0
03.06.2025¦11:06:40.939 | 0 | 0 | 0 | 0 | 0 | 0 | 0 | 0 | 0 | 0 | 0 | 0 | 0 | 0 | 0 | 0 | 0 | 0 | 0 | 0
03.06.2025¦11:06:41.940 | 0 | 0 | 0 | 0 | 0 | 0 | 0 | 0 | 0 | 0 | 0 | 0 | 0 | 0 | 0 | 0 | 0 | 0 | 0 | 0
03.06.2025¦11:06:42.939 | 0 | 0 | 0 | 0 | 0 | 0 | 0 | 0 | 0 | 0 | 0 | 0 | 0 | 0 | 0 | 0 | 0 | 0 | 0 | 0
03.06.2025¦11:06:43.939 | 0 | 0 | 0 | 0 | 0 | 0 | 0 | 0 | 0 | 0 | 0 | 0 | 0 | 0 | 0 | 0 | 0 | 0 | 0 | 0
03.06.2025¦11:06:44.938 | 0 | 0 | 0 | 0 | 0 | 0 | 0 | 0 | 0 | 0 | 0 | 0 | 0 | 0 | 0 | 0 | 0 | 0 | 0 | 0
03.06.2025¦11:06:45.939 | 0 | 0 | 0 | 0 | 0 | 0 | 0 | 0 | 0 | 0 | 0 | 0 | 0 | 0 | 0 | 0 | 0 | 0 | 0 | 0
03.06.2025¦11:06:46.939 | 0 | 0 | 0 | 0 | 0 | 0 | 0 | 0 | 0 | 0 | 0 | 0 | 0 | 0 | 0 | 0 | 0 | 0 | 0 | 0
03.06.2025¦11:06:47.939 | 0 | 0 | 0 | 0 | 0 | 0 | 0 | 0 | 0 | 0 | 0 | 0 | 0 | 0 | 0 | 0 | 0 | 0 | 0 | 0
03.06.2025¦11:06:48.939 | 0 | 0 | 0 | 0 | 0 | 0 | 0 | 0 | 0 | 0 | 0 | 0 | 0 | 0 | 0 | 0 | 0 | 0 | 0 | 0
03.06.2025¦11:06:49.940 | 0 | 0 | 0 | 0 | 0 | 0 | 0 | 0 | 0 | 0 | 0 | 0 | 0 | 0 | 0 | 0 | 0 | 0 | 0 | 0
03.06.2025¦11:06:50.940 | 0 | 0 | 0 | 0 | 0 | 0 | 0 | 0 | 0 | 0 | 0 | 0 | 0 | 0 | 0 | 0 | 0 | 0 | 0 | 0
03.06.2025¦11:06:51.939 | 0 | 0 | 0 | 0 | 0 | 0 | 0 | 0 | 0 | 0 | 0 | 0 | 0 | 0 | 0 | 0 | 0 | 0 | 0 | 0
03.06.2025¦11:06:52.939 | 0 | 0 | 0 | 0 | 0 | 0 | 0 | 0 | 0 | 0 | 0 | 0 | 0 | 0 | 0 | 0 | 0 | 0 | 0 | 0
03.06.2025¦11:06:53.939 | 0 | 0 | 0 | 0 | 0 | 0 | 0 | 0 | 0 | 0 | 0 | 0 | 0 | 0 | 0 | 0 | 0 | 0 | 0 | 0
03.06.2025¦11:06:54.938 | 0 | 0 | 0 | 0 | 0 | 0 | 0 | 0 | 0 | 0 | 0 | 0 | 0 | 0 | 0 | 0 | 0 | 0 | 0 | 0
03.06.2025¦11:06:55.939 | 0 | 0 | 0 | 0 | 0 | 0 | 0 | 0 | 0 | 0 | 0 | 0 | 0 | 0 | 0 | 0 | 0 | 0 | 0 | 0
03.06.2025¦11:06:56.939 | 0 | 0 | 0 | 0 | 0 | 0 | 0 | 0 | 0 | 0 | 0 | 0 | 0 | 0 | 0 | 0 | 0 | 0 | 0 | 0
03.06.2025¦11:06:57.940 | 0 | 0 | 0 | 0 | 0 | 0 | 0 | 0 | 0 | 0 | 0 | 0 | 0 | 0 | 0 | 0 | 0 | 0 | 0 | 0
03.06.2025¦11:06:58.939 | 0 | 0 | 0 | 0 | 0 | 0 | 0 | 0 | 0 | 0 | 0 | 0 | 0 | 0 | 0 | 0 | 0 | 0 | 0 | 0
03.06.2025¦11:06:59.939 | 0 | 0 | 0 | 0 | 0 | 0 | 0 | 0 | 0 | 0 | 0 | 0 | 0 | 0 | 0 | 0 | 0 | 0 | 0 | 0
03.06.2025¦11:07:00.939 | 0 | 0 | 0 | 0 | 0 | 0 | 0 | 0 | 0 | 0 | 0 | 0 | 0 | 0 | 0 | 0 | 0 | 0 | 0 | 0
| OekoSolve | OekoSolve | OekoSolve | OekoSolve | OekoSolve | OekoSolve | OekoSolve | OekoSolve | OekoSolve | OekoSolve | OekoSolve | OekoSolve | OekoSolve | OekoSolve | OekoSolve | OekoSolve | OekoSolve | OekoSolve | OekoSolve | OekoSolve
| EnMeter_Prec1 | EnMeter_Prec1 | EnMeter_Prec1 | EnMeter_Prec1 | EnMeter_Prec1 | EnMeter_Prec1 | EnMeter_Prec1 | EnMeter_Prec1 | EnMeter_Prec1 | EnMeter_Prec1 | EnMeter_Prec2 | EnMeter_Prec2 | EnMeter_Prec2 | EnMeter_Prec2 | EnMeter_Prec2 | EnMeter_Prec2 | EnMeter_Prec2 | EnMeter_Prec2 | EnMeter_Prec2 | EnMeter_Prec2
| Prec1 P:W | Prec1 WTotal:kWh | Prec1 WDay:kWh | Prec1 WMonth:kWh | Prec1 WYear:kWh | Prec1 State:0 no info available¦1 Off¦2 Startup¦3 Ready¦4 On¦5 Charge¦6 Discharge¦7 Batt Low or Full¦8 Batt Full¦9 Batt low¦10 Finished¦11 Island¦12 Waiting¦91 Maintenance¦99 ERROR | Prec1 Spec Signal | Prec1 V:kV | Prec1 I:mA | Prec1 Info:0 Bit0¦1 Bit1¦2 Bit2¦3 Bit3¦4 HS Ein¦5 Freigabe / Abdeckung vorhanden¦6 Temp. Fühler aktiv¦7 Temp. Fühler unterbrochen¦8 Bit8¦9 Bit9¦10 Bit10¦11 Bit11¦12 Bit12¦13 Bit13¦14 Bit14¦15 Bit15¦ | Prec2 P:W | Prec2 WTotal:kWh | Prec2 WDay:kWh | Prec2 WMonth:kWh | Prec2 WYear:kWh | Prec2 State:0 no info available¦1 Off¦2 Startup¦3 Ready¦4 On¦5 Charge¦6 Discharge¦7 Batt Low or Full¦8 Batt Full¦9 Batt low¦10 Finished¦11 Island¦12 Waiting¦91 Maintenance¦99 ERROR | Prec2 Spec Signal | Prec2 V:kV | Prec2 I:mA | Prec2 Info:0 Bit0¦1 Bit1¦2 Bit2¦3 Bit3¦4 HS Ein¦5 Freigabe / Abdeckung vorhanden¦6 Temp. Fühler aktiv¦7 Temp. Fühler unterbrochen¦8 Bit8¦9 Bit9¦10 Bit10¦11 Bit11¦12 Bit12¦13 Bit13¦14 Bit14¦15 Bit15¦
03.06.2025¦11:07:01.940 | 0 | 0 | 0 | 0 | 0 | 0 | 0 | 0 | 0 | 0 | 0 | 0 | 0 | 0 | 0 | 0 | 0 | 0 | 0 | 0
03.06.2025¦11:07:02.940 | 0 | 0 | 0 | 0 | 0 | 0 | 0 | 0 | 0 | 0 | 0 | 0 | 0 | 0 | 0 | 0 | 0 | 0 | 0 | 0
03.06.2025¦11:07:03.939 | 0 | 0 | 0 | 0 | 0 | 0 | 0 | 0 | 0 | 0 | 0 | 0 | 0 | 0 | 0 | 0 | 0 | 0 | 0 | 0
03.06.2025¦11:07:04.939 | 0 | 0 | 0 | 0 | 0 | 0 | 0 | 0 | 0 | 0 | 0 | 0 | 0 | 0 | 0 | 0 | 0 | 0 | 0 | 0
03.06.2025¦11:07:05.939 | 0 | 0 | 0 | 0 | 0 | 0 | 0 | 0 | 0 | 0 | 0 | 0 | 0 | 0 | 0 | 0 | 0 | 0 | 0 | 0
03.06.2025¦11:07:06.939 | 0 | 0 | 0 | 0 | 0 | 0 | 0 | 0 | 0 | 0 | 0 | 0 | 0 | 0 | 0 | 0 | 0 | 0 | 0 | 0
03.06.2025¦11:07:07.940 | 0 | 0 | 0 | 0 | 0 | 0 | 0 | 0 | 0 | 0 | 0 | 0 | 0 | 0 | 0 | 0 | 0 | 0 | 0 | 0
03.06.2025¦11:07:08.939 | 0 | 0 | 0 | 0 | 0 | 0 | 0 | 0 | 0 | 0 | 0 | 0 | 0 | 0 | 0 | 0 | 0 | 0 | 0 | 0
03.06.2025¦11:07:09.939 | 0 | 0 | 0 | 0 | 0 | 0 | 0 | 0 | 0 | 0 | 0 | 0 | 0 | 0 | 0 | 0 | 0 | 0 | 0 | 0
03.06.2025¦11:07:10.939 | 0 | 0 | 0 | 0 | 0 | 0 | 0 | 0 | 0 | 0 | 0 | 0 | 0 | 0 | 0 | 0 | 0 | 0 | 0 | 0
03.06.2025¦11:07:11.939 | 0 | 0 | 0 | 0 | 0 | 0 | 0 | 0 | 0 | 0 | 0 | 0 | 0 | 0 | 0 | 0 | 0 | 0 | 0 | 0
03.06.2025¦11:07:12.939 | 0 | 0 | 0 | 0 | 0 | 0 | 0 | 0 | 0 | 0 | 0 | 0 | 0 | 0 | 0 | 0 | 0 | 0 | 0 | 0
03.06.2025¦11:07:13.940 | 0 | 0 | 0 | 0 | 0 | 0 | 0 | 0 | 0 | 0 | 0 | 0 | 0 | 0 | 0 | 0 | 0 | 0 | 0 | 0
03.06.2025¦11:07:14.939 | 0 | 0 | 0 | 0 | 0 | 0 | 0 | 0 | 0 | 0 | 0 | 0 | 0 | 0 | 0 | 0 | 0 | 0 | 0 | 0
03.06.2025¦11:07:15.939 | 0 | 0 | 0 | 0 | 0 | 0 | 0 | 0 | 0 | 0 | 0 | 0 | 0 | 0 | 0 | 0 | 0 | 0 | 0 | 0
03.06.2025¦11:07:16.940 | 0 | 0 | 0 | 0 | 0 | 0 | 0 | 0 | 0 | 0 | 0 | 0 | 0 | 0 | 0 | 0 | 0 | 0 | 0 | 0
03.06.2025¦11:07:17.940 | 0 | 0 | 0 | 0 | 0 | 0 | 0 | 0 | 0 | 0 | 0 | 0 | 0 | 0 | 0 | 0 | 0 | 0 | 0 | 0
03.06.2025¦11:07:18.940 | 0 | 0 | 0 | 0 | 0 | 0 | 0 | 0 | 0 | 0 | 0 | 0 | 0 | 0 | 0 | 0 | 0 | 0 | 0 | 0
03.06.2025¦11:07:19.939 | 0 | 0 | 0 | 0 | 0 | 0 | 0 | 0 | 0 | 0 | 0 | 0 | 0 | 0 | 0 | 0 | 0 | 0 | 0 | 0
03.06.2025¦11:07:20.939 | 0 | 0 | 0 | 0 | 0 | 0 | 0 | 0 | 0 | 0 | 0 | 0 | 0 | 0 | 0 | 0 | 0 | 0 | 0 | 0
03.06.2025¦11:07:21.939 | 0 | 0 | 0 | 0 | 0 | 0 | 0 | 0 | 0 | 0 | 0 | 0 | 0 | 0 | 0 | 0 | 0 | 0 | 0 | 0
03.06.2025¦11:07:22.940 | 0 | 0 | 0 | 0 | 0 | 0 | 0 | 0 | 0 | 0 | 0 | 0 | 0 | 0 | 0 | 0 | 0 | 0 | 0 | 0
03.06.2025¦11:07:23.940 | 0 | 0 | 0 | 0 | 0 | 0 | 0 | 0 | 0 | 0 | 0 | 0 | 0 | 0 | 0 | 0 | 0 | 0 | 0 | 0
03.06.2025¦11:07:24.940 | 0 | 0 | 0 | 0 | 0 | 0 | 0 | 0 | 0 | 0 | 0 | 0 | 0 | 0 | 0 | 0 | 0 | 0 | 0 | 0
03.06.2025¦11:07:25.939 | 0 | 0 | 0 | 0 | 0 | 0 | 0 | 0 | 0 | 0 | 0 | 0 | 0 | 0 | 0 | 0 | 0 | 0 | 0 | 0
03.06.2025¦11:07:26.940 | 0 | 0 | 0 | 0 | 0 | 0 | 0 | 0 | 0 | 0 | 0 | 0 | 0 | 0 | 0 | 0 | 0 | 0 | 0 | 0
03.06.2025¦11:07:27.940 | 0 | 0 | 0 | 0 | 0 | 0 | 0 | 0 | 0 | 0 | 0 | 0 | 0 | 0 | 0 | 0 | 0 | 0 | 0 | 0
03.06.2025¦11:07:28.940 | 0 | 0 | 0 | 0 | 0 | 0 | 0 | 0 | 0 | 0 | 0 | 0 | 0 | 0 | 0 | 0 | 0 | 0 | 0 | 0
03.06.2025¦11:07:29.939 | 0 | 0 | 0 | 0 | 0 | 0 | 0 | 0 | 0 | 0 | 0 | 0 | 0 | 0 | 0 | 0 | 0 | 0 | 0 | 0
03.06.2025¦11:07:30.939 | 0 | 0 | 0 | 0 | 0 | 0 | 0 | 0 | 0 | 0 | 0 | 0 | 0 | 0 | 0 | 0 | 0 | 0 | 0 | 0
| OekoSolve | OekoSolve | OekoSolve | OekoSolve | OekoSolve | OekoSolve | OekoSolve | OekoSolve | OekoSolve | OekoSolve | OekoSolve | OekoSolve | OekoSolve | OekoSolve | OekoSolve | OekoSolve | OekoSolve | OekoSolve | OekoSolve | OekoSolve
| EnMeter_Prec1 | EnMeter_Prec1 | EnMeter_Prec1 | EnMeter_Prec1 | EnMeter_Prec1 | EnMeter_Prec1 | EnMeter_Prec1 | EnMeter_Prec1 | EnMeter_Prec1 | EnMeter_Prec1 | EnMeter_Prec2 | EnMeter_Prec2 | EnMeter_Prec2 | EnMeter_Prec2 | EnMeter_Prec2 | EnMeter_Prec2 | EnMeter_Prec2 | EnMeter_Prec2 | EnMeter_Prec2 | EnMeter_Prec2
| Prec1 P:W | Prec1 WTotal:kWh | Prec1 WDay:kWh | Prec1 WMonth:kWh | Prec1 WYear:kWh | Prec1 State:0 no info available¦1 Off¦2 Startup¦3 Ready¦4 On¦5 Charge¦6 Discharge¦7 Batt Low or Full¦8 Batt Full¦9 Batt low¦10 Finished¦11 Island¦12 Waiting¦91 Maintenance¦99 ERROR | Prec1 Spec Signal | Prec1 V:kV | Prec1 I:mA | Prec1 Info:0 Bit0¦1 Bit1¦2 Bit2¦3 Bit3¦4 HS Ein¦5 Freigabe / Abdeckung vorhanden¦6 Temp. Fühler aktiv¦7 Temp. Fühler unterbrochen¦8 Bit8¦9 Bit9¦10 Bit10¦11 Bit11¦12 Bit12¦13 Bit13¦14 Bit14¦15 Bit15¦ | Prec2 P:W | Prec2 WTotal:kWh | Prec2 WDay:kWh | Prec2 WMonth:kWh | Prec2 WYear:kWh | Prec2 State:0 no info available¦1 Off¦2 Startup¦3 Ready¦4 On¦5 Charge¦6 Discharge¦7 Batt Low or Full¦8 Batt Full¦9 Batt low¦10 Finished¦11 Island¦12 Waiting¦91 Maintenance¦99 ERROR | Prec2 Spec Signal | Prec2 V:kV | Prec2 I:mA | Prec2 Info:0 Bit0¦1 Bit1¦2 Bit2¦3 Bit3¦4 HS Ein¦5 Freigabe / Abdeckung vorhanden¦6 Temp. Fühler aktiv¦7 Temp. Fühler unterbrochen¦8 Bit8¦9 Bit9¦10 Bit10¦11 Bit11¦12 Bit12¦13 Bit13¦14 Bit14¦15 Bit15¦
03.06.2025¦11:07:31.939 | 0 | 0 | 0 | 0 | 0 | 0 | 0 | 0 | 0 | 0 | 0 | 0 | 0 | 0 | 0 | 0 | 0 | 0 | 0 | 0
03.06.2025¦11:07:32.939 | 0 | 0 | 0 | 0 | 0 | 0 | 0 | 0 | 0 | 0 | 0 | 0 | 0 | 0 | 0 | 0 | 0 | 0 | 0 | 0
03.06.2025¦11:07:33.939 | 0 | 0 | 0 | 0 | 0 | 0 | 0 | 0 | 0 | 0 | 0 | 0 | 0 | 0 | 0 | 0 | 0 | 0 | 0 | 0
03.06.2025¦11:07:34.939 | 0 | 0 | 0 | 0 | 0 | 0 | 0 | 0 | 0 | 0 | 0 | 0 | 0 | 0 | 0 | 0 | 0 | 0 | 0 | 0
03.06.2025¦11:07:35.939 | 0 | 0 | 0 | 0 | 0 | 0 | 0 | 0 | 0 | 0 | 0 | 0 | 0 | 0 | 0 | 0 | 0 | 0 | 0 | 0
03.06.2025¦11:07:36.940 | 0 | 0 | 0 | 0 | 0 | 0 | 0 | 0 | 0 | 0 | 0 | 0 | 0 | 0 | 0 | 0 | 0 | 0 | 0 | 0
03.06.2025¦11:07:37.939 | 0 | 0 | 0 | 0 | 0 | 0 | 0 | 0 | 0 | 0 | 0 | 0 | 0 | 0 | 0 | 0 | 0 | 0 | 0 | 0
03.06.2025¦11:07:38.939 | 0 | 0 | 0 | 0 | 0 | 0 | 0 | 0 | 0 | 0 | 0 | 0 | 0 | 0 | 0 | 0 | 0 | 0 | 0 | 0
03.06.2025¦11:07:39.939 | 0 | 0 | 0 | 0 | 0 | 0 | 0 | 0 | 0 | 0 | 0 | 0 | 0 | 0 | 0 | 0 | 0 | 0 | 0 | 0
03.06.2025¦11:07:40.940 | 0 | 0 | 0 | 0 | 0 | 0 | 0 | 0 | 0 | 0 | 0 | 0 | 0 | 0 | 0 | 0 | 0 | 0 | 0 | 0
03.06.2025¦11:07:41.939 | 0 | 0 | 0 | 0 | 0 | 0 | 0 | 0 | 0 | 0 | 0 | 0 | 0 | 0 | 0 | 0 | 0 | 0 | 0 | 0
03.06.2025¦11:07:42.940 | 0 | 0 | 0 | 0 | 0 | 0 | 0 | 0 | 0 | 0 | 0 | 0 | 0 | 0 | 0 | 0 | 0 | 0 | 0 | 0
03.06.2025¦11:07:43.939 | 0 | 0 | 0 | 0 | 0 | 0 | 0 | 0 | 0 | 0 | 0 | 0 | 0 | 0 | 0 | 0 | 0 | 0 | 0 | 0
03.06.2025¦11:07:44.940 | 0 | 0 | 0 | 0 | 0 | 0 | 0 | 0 | 0 | 0 | 0 | 0 | 0 | 0 | 0 | 0 | 0 | 0 | 0 | 0
03.06.2025¦11:07:45.940 | 0 | 0 | 0 | 0 | 0 | 0 | 0 | 0 | 0 | 0 | 0 | 0 | 0 | 0 | 0 | 0 | 0 | 0 | 0 | 0
03.06.2025¦11:07:46.939 | 0 | 0 | 0 | 0 | 0 | 0 | 0 | 0 | 0 | 0 | 0 | 0 | 0 | 0 | 0 | 0 | 0 | 0 | 0 | 0
03.06.2025¦11:07:47.939 | 0 | 0 | 0 | 0 | 0 | 0 | 0 | 0 | 0 | 0 | 0 | 0 | 0 | 0 | 0 | 0 | 0 | 0 | 0 | 0
03.06.2025¦11:07:48.939 | 0 | 0 | 0 | 0 | 0 | 0 | 0 | 0 | 0 | 0 | 0 | 0 | 0 | 0 | 0 | 0 | 0 | 0 | 0 | 0
03.06.2025¦11:07:49.939 | 0 | 0 | 0 | 0 | 0 | 0 | 0 | 0 | 0 | 0 | 0 | 0 | 0 | 0 | 0 | 0 | 0 | 0 | 0 | 0
03.06.2025¦11:07:50.939 | 0 | 0 | 0 | 0 | 0 | 0 | 0 | 0 | 0 | 0 | 0 | 0 | 0 | 0 | 0 | 0 | 0 | 0 | 0 | 0
03.06.2025¦11:07:51.939 | 0 | 0 | 0 | 0 | 0 | 0 | 0 | 0 | 0 | 0 | 0 | 0 | 0 | 0 | 0 | 0 | 0 | 0 | 0 | 0
03.06.2025¦11:07:52.939 | 0 | 0 | 0 | 0 | 0 | 0 | 0 | 0 | 0 | 0 | 0 | 0 | 0 | 0 | 0 | 0 | 0 | 0 | 0 | 0
03.06.2025¦11:07:53.939 | 0 | 0 | 0 | 0 | 0 | 0 | 0 | 0 | 0 | 0 | 0 | 0 | 0 | 0 | 0 | 0 | 0 | 0 | 0 | 0
03.06.2025¦11:07:54.940 | 0 | 0 | 0 | 0 | 0 | 0 | 0 | 0 | 0 | 0 | 0 | 0 | 0 | 0 | 0 | 0 | 0 | 0 | 0 | 0
03.06.2025¦11:07:55.940 | 0 | 0 | 0 | 0 | 0 | 0 | 0 | 0 | 0 | 0 | 0 | 0 | 0 | 0 | 0 | 0 | 0 | 0 | 0 | 0
03.06.2025¦11:07:56.940 | 0 | 0 | 0 | 0 | 0 | 0 | 0 | 0 | 0 | 0 | 0 | 0 | 0 | 0 | 0 | 0 | 0 | 0 | 0 | 0
03.06.2025¦11:07:57.939 | 0 | 0 | 0 | 0 | 0 | 0 | 0 | 0 | 0 | 0 | 0 | 0 | 0 | 0 | 0 | 0 | 0 | 0 | 0 | 0
03.06.2025¦11:07:58.940 | 0 | 0 | 0 | 0 | 0 | 0 | 0 | 0 | 0 | 0 | 0 | 0 | 0 | 0 | 0 | 0 | 0 | 0 | 0 | 0
03.06.2025¦11:07:59.940 | 0 | 0 | 0 | 0 | 0 | 0 | 0 | 0 | 0 | 0 | 0 | 0 | 0 | 0 | 0 | 0 | 0 | 0 | 0 | 0
03.06.2025¦11:08:00.940 | 0 | 0 | 0 | 0 | 0 | 0 | 0 | 0 | 0 | 0 | 0 | 0 | 0 | 0 | 0 | 0 | 0 | 0 | 0 | 0
| OekoSolve | OekoSolve | OekoSolve | OekoSolve | OekoSolve | OekoSolve | OekoSolve | OekoSolve | OekoSolve | OekoSolve | OekoSolve | OekoSolve | OekoSolve | OekoSolve | OekoSolve | OekoSolve | OekoSolve | OekoSolve | OekoSolve | OekoSolve
| EnMeter_Prec1 | EnMeter_Prec1 | EnMeter_Prec1 | EnMeter_Prec1 | EnMeter_Prec1 | EnMeter_Prec1 | EnMeter_Prec1 | EnMeter_Prec1 | EnMeter_Prec1 | EnMeter_Prec1 | EnMeter_Prec2 | EnMeter_Prec2 | EnMeter_Prec2 | EnMeter_Prec2 | EnMeter_Prec2 | EnMeter_Prec2 | EnMeter_Prec2 | EnMeter_Prec2 | EnMeter_Prec2 | EnMeter_Prec2
| Prec1 P:W | Prec1 WTotal:kWh | Prec1 WDay:kWh | Prec1 WMonth:kWh | Prec1 WYear:kWh | Prec1 State:0 no info available¦1 Off¦2 Startup¦3 Ready¦4 On¦5 Charge¦6 Discharge¦7 Batt Low or Full¦8 Batt Full¦9 Batt low¦10 Finished¦11 Island¦12 Waiting¦91 Maintenance¦99 ERROR | Prec1 Spec Signal | Prec1 V:kV | Prec1 I:mA | Prec1 Info:0 Bit0¦1 Bit1¦2 Bit2¦3 Bit3¦4 HS Ein¦5 Freigabe / Abdeckung vorhanden¦6 Temp. Fühler aktiv¦7 Temp. Fühler unterbrochen¦8 Bit8¦9 Bit9¦10 Bit10¦11 Bit11¦12 Bit12¦13 Bit13¦14 Bit14¦15 Bit15¦ | Prec2 P:W | Prec2 WTotal:kWh | Prec2 WDay:kWh | Prec2 WMonth:kWh | Prec2 WYear:kWh | Prec2 State:0 no info available¦1 Off¦2 Startup¦3 Ready¦4 On¦5 Charge¦6 Discharge¦7 Batt Low or Full¦8 Batt Full¦9 Batt low¦10 Finished¦11 Island¦12 Waiting¦91 Maintenance¦99 ERROR | Prec2 Spec Signal | Prec2 V:kV | Prec2 I:mA | Prec2 Info:0 Bit0¦1 Bit1¦2 Bit2¦3 Bit3¦4 HS Ein¦5 Freigabe / Abdeckung vorhanden¦6 Temp. Fühler aktiv¦7 Temp. Fühler unterbrochen¦8 Bit8¦9 Bit9¦10 Bit10¦11 Bit11¦12 Bit12¦13 Bit13¦14 Bit14¦15 Bit15¦
03.06.2025¦11:08:01.939 | 0 | 0 | 0 | 0 | 0 | 0 | 0 | 0 | 0 | 0 | 0 | 0 | 0 | 0 | 0 | 0 | 0 | 0 | 0 | 0
03.06.2025¦11:08:02.940 | 0 | 0 | 0 | 0 | 0 | 0 | 0 | 0 | 0 | 0 | 0 | 0 | 0 | 0 | 0 | 0 | 0 | 0 | 0 | 0
03.06.2025¦11:08:03.939 | 0 | 0 | 0 | 0 | 0 | 0 | 0 | 0 | 0 | 0 | 0 | 0 | 0 | 0 | 0 | 0 | 0 | 0 | 0 | 0
03.06.2025¦11:08:04.939 | 0 | 0 | 0 | 0 | 0 | 0 | 0 | 0 | 0 | 0 | 0 | 0 | 0 | 0 | 0 | 0 | 0 | 0 | 0 | 0
03.06.2025¦11:08:05.939 | 0 | 0 | 0 | 0 | 0 | 0 | 0 | 0 | 0 | 0 | 0 | 0 | 0 | 0 | 0 | 0 | 0 | 0 | 0 | 0
03.06.2025¦11:08:06.940 | 0 | 0 | 0 | 0 | 0 | 0 | 0 | 0 | 0 | 0 | 0 | 0 | 0 | 0 | 0 | 0 | 0 | 0 | 0 | 0
03.06.2025¦11:08:07.938 | 0 | 0 | 0 | 0 | 0 | 0 | 0 | 0 | 0 | 0 | 0 | 0 | 0 | 0 | 0 | 0 | 0 | 0 | 0 | 0
03.06.2025¦11:08:08.939 | 0 | 0 | 0 | 0 | 0 | 0 | 0 | 0 | 0 | 0 | 0 | 0 | 0 | 0 | 0 | 0 | 0 | 0 | 0 | 0
03.06.2025¦11:08:09.939 | 0 | 0 | 0 | 0 | 0 | 0 | 0 | 0 | 0 | 0 | 0 | 0 | 0 | 0 | 0 | 0 | 0 | 0 | 0 | 0
03.06.2025¦11:08:10.940 | 0 | 0 | 0 | 0 | 0 | 0 | 0 | 0 | 0 | 0 | 0 | 0 | 0 | 0 | 0 | 0 | 0 | 0 | 0 | 0
03.06.2025¦11:08:11.939 | 0 | 0 | 0 | 0 | 0 | 0 | 0 | 0 | 0 | 0 | 0 | 0 | 0 | 0 | 0 | 0 | 0 | 0 | 0 | 0
03.06.2025¦11:08:12.939 | 0 | 0 | 0 | 0 | 0 | 0 | 0 | 0 | 0 | 0 | 0 | 0 | 0 | 0 | 0 | 0 | 0 | 0 | 0 | 0
03.06.2025¦11:08:13.939 | 0 | 0 | 0 | 0 | 0 | 0 | 0 | 0 | 0 | 0 | 0 | 0 | 0 | 0 | 0 | 0 | 0 | 0 | 0 | 0
03.06.2025¦11:08:14.939 | 0 | 0 | 0 | 0 | 0 | 0 | 0 | 0 | 0 | 0 | 0 | 0 | 0 | 0 | 0 | 0 | 0 | 0 | 0 | 0
03.06.2025¦11:08:15.939 | 0 | 0 | 0 | 0 | 0 | 0 | 0 | 0 | 0 | 0 | 0 | 0 | 0 | 0 | 0 | 0 | 0 | 0 | 0 | 0
03.06.2025¦11:08:16.939 | 0 | 0 | 0 | 0 | 0 | 0 | 0 | 0 | 0 | 0 | 0 | 0 | 0 | 0 | 0 | 0 | 0 | 0 | 0 | 0
03.06.2025¦11:08:17.938 | 0 | 0 | 0 | 0 | 0 | 0 | 0 | 0 | 0 | 0 | 0 | 0 | 0 | 0 | 0 | 0 | 0 | 0 | 0 | 0
03.06.2025¦11:08:18.939 | 0 | 0 | 0 | 0 | 0 | 0 | 0 | 0 | 0 | 0 | 0 | 0 | 0 | 0 | 0 | 0 | 0 | 0 | 0 | 0
03.06.2025¦11:08:19.940 | 0 | 0 | 0 | 0 | 0 | 0 | 0 | 0 | 0 | 0 | 0 | 0 | 0 | 0 | 0 | 0 | 0 | 0 | 0 | 0
03.06.2025¦11:08:20.940 | 0 | 0 | 0 | 0 | 0 | 0 | 0 | 0 | 0 | 0 | 0 | 0 | 0 | 0 | 0 | 0 | 0 | 0 | 0 | 0
03.06.2025¦11:08:21.940 | 0 | 0 | 0 | 0 | 0 | 0 | 0 | 0 | 0 | 0 | 0 | 0 | 0 | 0 | 0 | 0 | 0 | 0 | 0 | 0
03.06.2025¦11:08:22.939 | 0 | 0 | 0 | 0 | 0 | 0 | 0 | 0 | 0 | 0 | 0 | 0 | 0 | 0 | 0 | 0 | 0 | 0 | 0 | 0
03.06.2025¦11:08:23.939 | 0 | 0 | 0 | 0 | 0 | 0 | 0 | 0 | 0 | 0 | 0 | 0 | 0 | 0 | 0 | 0 | 0 | 0 | 0 | 0
03.06.2025¦11:08:24.939 | 0 | 0 | 0 | 0 | 0 | 0 | 0 | 0 | 0 | 0 | 0 | 0 | 0 | 0 | 0 | 0 | 0 | 0 | 0 | 0
03.06.2025¦11:08:25.938 | 0 | 0 | 0 | 0 | 0 | 0 | 0 | 0 | 0 | 0 | 0 | 0 | 0 | 0 | 0 | 0 | 0 | 0 | 0 | 0
03.06.2025¦11:08:26.939 | 0 | 0 | 0 | 0 | 0 | 0 | 0 | 0 | 0 | 0 | 0 | 0 | 0 | 0 | 0 | 0 | 0 | 0 | 0 | 0
03.06.2025¦11:08:27.940 | 0 | 0 | 0 | 0 | 0 | 0 | 0 | 0 | 0 | 0 | 0 | 0 | 0 | 0 | 0 | 0 | 0 | 0 | 0 | 0
03.06.2025¦11:08:28.940 | 0 | 0 | 0 | 0 | 0 | 0 | 0 | 0 | 0 | 0 | 0 | 0 | 0 | 0 | 0 | 0 | 0 | 0 | 0 | 0
03.06.2025¦11:08:29.939 | 0 | 0 | 0 | 0 | 0 | 0 | 0 | 0 | 0 | 0 | 0 | 0 | 0 | 0 | 0 | 0 | 0 | 0 | 0 | 0
03.06.2025¦11:08:30.939 | 0 | 0 | 0 | 0 | 0 | 0 | 0 | 0 | 0 | 0 | 0 | 0 | 0 | 0 | 0 | 0 | 0 | 0 | 0 | 0
| OekoSolve | OekoSolve | OekoSolve | OekoSolve | OekoSolve | OekoSolve | OekoSolve | OekoSolve | OekoSolve | OekoSolve | OekoSolve | OekoSolve | OekoSolve | OekoSolve | OekoSolve | OekoSolve | OekoSolve | OekoSolve | OekoSolve | OekoSolve
| EnMeter_Prec1 | EnMeter_Prec1 | EnMeter_Prec1 | EnMeter_Prec1 | EnMeter_Prec1 | EnMeter_Prec1 | EnMeter_Prec1 | EnMeter_Prec1 | EnMeter_Prec1 | EnMeter_Prec1 | EnMeter_Prec2 | EnMeter_Prec2 | EnMeter_Prec2 | EnMeter_Prec2 | EnMeter_Prec2 | EnMeter_Prec2 | EnMeter_Prec2 | EnMeter_Prec2 | EnMeter_Prec2 | EnMeter_Prec2
| Prec1 P:W | Prec1 WTotal:kWh | Prec1 WDay:kWh | Prec1 WMonth:kWh | Prec1 WYear:kWh | Prec1 State:0 no info available¦1 Off¦2 Startup¦3 Ready¦4 On¦5 Charge¦6 Discharge¦7 Batt Low or Full¦8 Batt Full¦9 Batt low¦10 Finished¦11 Island¦12 Waiting¦91 Maintenance¦99 ERROR | Prec1 Spec Signal | Prec1 V:kV | Prec1 I:mA | Prec1 Info:0 Bit0¦1 Bit1¦2 Bit2¦3 Bit3¦4 HS Ein¦5 Freigabe / Abdeckung vorhanden¦6 Temp. Fühler aktiv¦7 Temp. Fühler unterbrochen¦8 Bit8¦9 Bit9¦10 Bit10¦11 Bit11¦12 Bit12¦13 Bit13¦14 Bit14¦15 Bit15¦ | Prec2 P:W | Prec2 WTotal:kWh | Prec2 WDay:kWh | Prec2 WMonth:kWh | Prec2 WYear:kWh | Prec2 State:0 no info available¦1 Off¦2 Startup¦3 Ready¦4 On¦5 Charge¦6 Discharge¦7 Batt Low or Full¦8 Batt Full¦9 Batt low¦10 Finished¦11 Island¦12 Waiting¦91 Maintenance¦99 ERROR | Prec2 Spec Signal | Prec2 V:kV | Prec2 I:mA | Prec2 Info:0 Bit0¦1 Bit1¦2 Bit2¦3 Bit3¦4 HS Ein¦5 Freigabe / Abdeckung vorhanden¦6 Temp. Fühler aktiv¦7 Temp. Fühler unterbrochen¦8 Bit8¦9 Bit9¦10 Bit10¦11 Bit11¦12 Bit12¦13 Bit13¦14 Bit14¦15 Bit15¦
03.06.2025¦11:08:31.939 | 0 | 0 | 0 | 0 | 0 | 0 | 0 | 0 | 0 | 0 | 0 | 0 | 0 | 0 | 0 | 0 | 0 | 0 | 0 | 0
03.06.2025¦11:08:32.939 | 0 | 0 | 0 | 0 | 0 | 0 | 0 | 0 | 0 | 0 | 0 | 0 | 0 | 0 | 0 | 0 | 0 | 0 | 0 | 0
03.06.2025¦11:08:33.939 | 0 | 0 | 0 | 0 | 0 | 0 | 0 | 0 | 0 | 0 | 0 | 0 | 0 | 0 | 0 | 0 | 0 | 0 | 0 | 0
03.06.2025¦11:08:34.940 | 0 | 0 | 0 | 0 | 0 | 0 | 0 | 0 | 0 | 0 | 0 | 0 | 0 | 0 | 0 | 0 | 0 | 0 | 0 | 0
03.06.2025¦11:08:35.940 | 0 | 0 | 0 | 0 | 0 | 0 | 0 | 0 | 0 | 0 | 0 | 0 | 0 | 0 | 0 | 0 | 0 | 0 | 0 | 0
03.06.2025¦11:08:36.940 | 0 | 0 | 0 | 0 | 0 | 0 | 0 | 0 | 0 | 0 | 0 | 0 | 0 | 0 | 0 | 0 | 0 | 0 | 0 | 0
03.06.2025¦11:08:37.939 | 0 | 0 | 0 | 0 | 0 | 0 | 0 | 0 | 0 | 0 | 0 | 0 | 0 | 0 | 0 | 0 | 0 | 0 | 0 | 0
03.06.2025¦11:08:38.939 | 0 | 0 | 0 | 0 | 0 | 0 | 0 | 0 | 0 | 0 | 0 | 0 | 0 | 0 | 0 | 0 | 0 | 0 | 0 | 0
03.06.2025¦11:08:39.940 | 0 | 0 | 0 | 0 | 0 | 0 | 0 | 0 | 0 | 0 | 0 | 0 | 0 | 0 | 0 | 0 | 0 | 0 | 0 | 0
03.06.2025¦11:08:40.939 | 0 | 0 | 0 | 0 | 0 | 0 | 0 | 0 | 0 | 0 | 0 | 0 | 0 | 0 | 0 | 0 | 0 | 0 | 0 | 0
03.06.2025¦11:08:41.939 | 0 | 0 | 0 | 0 | 0 | 0 | 0 | 0 | 0 | 0 | 0 | 0 | 0 | 0 | 0 | 0 | 0 | 0 | 0 | 0
03.06.2025¦11:08:42.939 | 0 | 0 | 0 | 0 | 0 | 0 | 0 | 0 | 0 | 0 | 0 | 0 | 0 | 0 | 0 | 0 | 0 | 0 | 0 | 0
03.06.2025¦11:08:43.940 | 0 | 0 | 0 | 0 | 0 | 0 | 0 | 0 | 0 | 0 | 0 | 0 | 0 | 0 | 0 | 0 | 0 | 0 | 0 | 0
03.06.2025¦11:08:44.939 | 0 | 0 | 0 | 0 | 0 | 0 | 0 | 0 | 0 | 0 | 0 | 0 | 0 | 0 | 0 | 0 | 0 | 0 | 0 | 0
03.06.2025¦11:08:45.940 | 0 | 0 | 0 | 0 | 0 | 0 | 0 | 0 | 0 | 0 | 0 | 0 | 0 | 0 | 0 | 0 | 0 | 0 | 0 | 0
03.06.2025¦11:08:46.940 | 0 | 0 | 0 | 0 | 0 | 0 | 0 | 0 | 0 | 0 | 0 | 0 | 0 | 0 | 0 | 0 | 0 | 0 | 0 | 0
03.06.2025¦11:08:47.939 | 0 | 0 | 0 | 0 | 0 | 0 | 0 | 0 | 0 | 0 | 0 | 0 | 0 | 0 | 0 | 0 | 0 | 0 | 0 | 0
03.06.2025¦11:08:48.939 | 0 | 0 | 0 | 0 | 0 | 0 | 0 | 0 | 0 | 0 | 0 | 0 | 0 | 0 | 0 | 0 | 0 | 0 | 0 | 0
03.06.2025¦11:08:49.938 | 0 | 0 | 0 | 0 | 0 | 0 | 0 | 0 | 0 | 0 | 0 | 0 | 0 | 0 | 0 | 0 | 0 | 0 | 0 | 0
03.06.2025¦11:08:50.939 | 0 | 0 | 0 | 0 | 0 | 0 | 0 | 0 | 0 | 0 | 0 | 0 | 0 | 0 | 0 | 0 | 0 | 0 | 0 | 0
03.06.2025¦11:08:51.939 | 0 | 0 | 0 | 0 | 0 | 0 | 0 | 0 | 0 | 0 | 0 | 0 | 0 | 0 | 0 | 0 | 0 | 0 | 0 | 0
03.06.2025¦11:08:52.940 | 0 | 0 | 0 | 0 | 0 | 0 | 0 | 0 | 0 | 0 | 0 | 0 | 0 | 0 | 0 | 0 | 0 | 0 | 0 | 0
03.06.2025¦11:08:53.940 | 0 | 0 | 0 | 0 | 0 | 0 | 0 | 0 | 0 | 0 | 0 | 0 | 0 | 0 | 0 | 0 | 0 | 0 | 0 | 0
03.06.2025¦11:08:54.939 | 0 | 0 | 0 | 0 | 0 | 0 | 0 | 0 | 0 | 0 | 0 | 0 | 0 | 0 | 0 | 0 | 0 | 0 | 0 | 0
03.06.2025¦11:08:55.939 | 0 | 0 | 0 | 0 | 0 | 0 | 0 | 0 | 0 | 0 | 0 | 0 | 0 | 0 | 0 | 0 | 0 | 0 | 0 | 0
03.06.2025¦11:08:56.939 | 0 | 0 | 0 | 0 | 0 | 0 | 0 | 0 | 0 | 0 | 0 | 0 | 0 | 0 | 0 | 0 | 0 | 0 | 0 | 0
03.06.2025¦11:08:57.939 | 0 | 0 | 0 | 0 | 0 | 0 | 0 | 0 | 0 | 0 | 0 | 0 | 0 | 0 | 0 | 0 | 0 | 0 | 0 | 0
03.06.2025¦11:08:58.938 | 0 | 0 | 0 | 0 | 0 | 0 | 0 | 0 | 0 | 0 | 0 | 0 | 0 | 0 | 0 | 0 | 0 | 0 | 0 | 0
03.06.2025¦11:08:59.939 | 0 | 0 | 0 | 0 | 0 | 0 | 0 | 0 | 0 | 0 | 0 | 0 | 0 | 0 | 0 | 0 | 0 | 0 | 0 | 0
03.06.2025¦11:09:00.940 | 0 | 0 | 0 | 0 | 0 | 0 | 0 | 0 | 0 | 0 | 0 | 0 | 0 | 0 | 0 | 0 | 0 | 0 | 0 | 0
| OekoSolve | OekoSolve | OekoSolve | OekoSolve | OekoSolve | OekoSolve | OekoSolve | OekoSolve | OekoSolve | OekoSolve | OekoSolve | OekoSolve | OekoSolve | OekoSolve | OekoSolve | OekoSolve | OekoSolve | OekoSolve | OekoSolve | OekoSolve
| EnMeter_Prec1 | EnMeter_Prec1 | EnMeter_Prec1 | EnMeter_Prec1 | EnMeter_Prec1 | EnMeter_Prec1 | EnMeter_Prec1 | EnMeter_Prec1 | EnMeter_Prec1 | EnMeter_Prec1 | EnMeter_Prec2 | EnMeter_Prec2 | EnMeter_Prec2 | EnMeter_Prec2 | EnMeter_Prec2 | EnMeter_Prec2 | EnMeter_Prec2 | EnMeter_Prec2 | EnMeter_Prec2 | EnMeter_Prec2
| Prec1 P:W | Prec1 WTotal:kWh | Prec1 WDay:kWh | Prec1 WMonth:kWh | Prec1 WYear:kWh | Prec1 State:0 no info available¦1 Off¦2 Startup¦3 Ready¦4 On¦5 Charge¦6 Discharge¦7 Batt Low or Full¦8 Batt Full¦9 Batt low¦10 Finished¦11 Island¦12 Waiting¦91 Maintenance¦99 ERROR | Prec1 Spec Signal | Prec1 V:kV | Prec1 I:mA | Prec1 Info:0 Bit0¦1 Bit1¦2 Bit2¦3 Bit3¦4 HS Ein¦5 Freigabe / Abdeckung vorhanden¦6 Temp. Fühler aktiv¦7 Temp. Fühler unterbrochen¦8 Bit8¦9 Bit9¦10 Bit10¦11 Bit11¦12 Bit12¦13 Bit13¦14 Bit14¦15 Bit15¦ | Prec2 P:W | Prec2 WTotal:kWh | Prec2 WDay:kWh | Prec2 WMonth:kWh | Prec2 WYear:kWh | Prec2 State:0 no info available¦1 Off¦2 Startup¦3 Ready¦4 On¦5 Charge¦6 Discharge¦7 Batt Low or Full¦8 Batt Full¦9 Batt low¦10 Finished¦11 Island¦12 Waiting¦91 Maintenance¦99 ERROR | Prec2 Spec Signal | Prec2 V:kV | Prec2 I:mA | Prec2 Info:0 Bit0¦1 Bit1¦2 Bit2¦3 Bit3¦4 HS Ein¦5 Freigabe / Abdeckung vorhanden¦6 Temp. Fühler aktiv¦7 Temp. Fühler unterbrochen¦8 Bit8¦9 Bit9¦10 Bit10¦11 Bit11¦12 Bit12¦13 Bit13¦14 Bit14¦15 Bit15¦
03.06.2025¦11:09:01.939 | 0 | 0 | 0 | 0 | 0 | 0 | 0 | 0 | 0 | 0 | 0 | 0 | 0 | 0 | 0 | 0 | 0 | 0 | 0 | 0
03.06.2025¦11:09:02.939 | 0 | 0 | 0 | 0 | 0 | 0 | 0 | 0 | 0 | 0 | 0 | 0 | 0 | 0 | 0 | 0 | 0 | 0 | 0 | 0
03.06.2025¦11:09:03.939 | 0 | 0 | 0 | 0 | 0 | 0 | 0 | 0 | 0 | 0 | 0 | 0 | 0 | 0 | 0 | 0 | 0 | 0 | 0 | 0
03.06.2025¦11:09:04.938 | 0 | 0 | 0 | 0 | 0 | 0 | 0 | 0 | 0 | 0 | 0 | 0 | 0 | 0 | 0 | 0 | 0 | 0 | 0 | 0
03.06.2025¦11:09:05.939 | 0 | 0 | 0 | 0 | 0 | 0 | 0 | 0 | 0 | 0 | 0 | 0 | 0 | 0 | 0 | 0 | 0 | 0 | 0 | 0
03.06.2025¦11:09:06.940 | 0 | 0 | 0 | 0 | 0 | 0 | 0 | 0 | 0 | 0 | 0 | 0 | 0 | 0 | 0 | 0 | 0 | 0 | 0 | 0
03.06.2025¦11:09:07.939 | 0 | 0 | 0 | 0 | 0 | 0 | 0 | 0 | 0 | 0 | 0 | 0 | 0 | 0 | 0 | 0 | 0 | 0 | 0 | 0
03.06.2025¦11:09:08.939 | 0 | 0 | 0 | 0 | 0 | 0 | 0 | 0 | 0 | 0 | 0 | 0 | 0 | 0 | 0 | 0 | 0 | 0 | 0 | 0
03.06.2025¦11:09:09.939 | 0 | 0 | 0 | 0 | 0 | 0 | 0 | 0 | 0 | 0 | 0 | 0 | 0 | 0 | 0 | 0 | 0 | 0 | 0 | 0
03.06.2025¦11:09:10.940 | 0 | 0 | 0 | 0 | 0 | 0 | 0 | 0 | 0 | 0 | 0 | 0 | 0 | 0 | 0 | 0 | 0 | 0 | 0 | 0
03.06.2025¦11:09:11.939 | 0 | 0 | 0 | 0 | 0 | 0 | 0 | 0 | 0 | 0 | 0 | 0 | 0 | 0 | 0 | 0 | 0 | 0 | 0 | 0
03.06.2025¦11:09:12.939 | 0 | 0 | 0 | 0 | 0 | 0 | 0 | 0 | 0 | 0 | 0 | 0 | 0 | 0 | 0 | 0 | 0 | 0 | 0 | 0
03.06.2025¦11:09:13.939 | 0 | 0 | 0 | 0 | 0 | 0 | 0 | 0 | 0 | 0 | 0 | 0 | 0 | 0 | 0 | 0 | 0 | 0 | 0 | 0
03.06.2025¦11:09:14.940 | 0 | 0 | 0 | 0 | 0 | 0 | 0 | 0 | 0 | 0 | 0 | 0 | 0 | 0 | 0 | 0 | 0 | 0 | 0 | 0
03.06.2025¦11:09:15.939 | 0 | 0 | 0 | 0 | 0 | 0 | 0 | 0 | 0 | 0 | 0 | 0 | 0 | 0 | 0 | 0 | 0 | 0 | 0 | 0
03.06.2025¦11:09:16.940 | 0 | 0 | 0 | 0 | 0 | 0 | 0 | 0 | 0 | 0 | 0 | 0 | 0 | 0 | 0 | 0 | 0 | 0 | 0 | 0
03.06.2025¦11:09:17.939 | 0 | 0 | 0 | 0 | 0 | 0 | 0 | 0 | 0 | 0 | 0 | 0 | 0 | 0 | 0 | 0 | 0 | 0 | 0 | 0
03.06.2025¦11:09:18.940 | 0 | 0 | 0 | 0 | 0 | 0 | 0 | 0 | 0 | 0 | 0 | 0 | 0 | 0 | 0 | 0 | 0 | 0 | 0 | 0
03.06.2025¦11:09:19.939 | 0 | 0 | 0 | 0 | 0 | 0 | 0 | 0 | 0 | 0 | 0 | 0 | 0 | 0 | 0 | 0 | 0 | 0 | 0 | 0
03.06.2025¦11:09:20.939 | 0 | 0 | 0 | 0 | 0 | 0 | 0 | 0 | 0 | 0 | 0 | 0 | 0 | 0 | 0 | 0 | 0 | 0 | 0 | 0
03.06.2025¦11:09:21.940 | 0 | 0 | 0 | 0 | 0 | 0 | 0 | 0 | 0 | 0 | 0 | 0 | 0 | 0 | 0 | 0 | 0 | 0 | 0 | 0
03.06.2025¦11:09:22.940 | 0 | 0 | 0 | 0 | 0 | 0 | 0 | 0 | 0 | 0 | 0 | 0 | 0 | 0 | 0 | 0 | 0 | 0 | 0 | 0
03.06.2025¦11:09:23.939 | 0 | 0 | 0 | 0 | 0 | 0 | 0 | 0 | 0 | 0 | 0 | 0 | 0 | 0 | 0 | 0 | 0 | 0 | 0 | 0
03.06.2025¦11:09:24.939 | 0 | 0 | 0 | 0 | 0 | 0 | 0 | 0 | 0 | 0 | 0 | 0 | 0 | 0 | 0 | 0 | 0 | 0 | 0 | 0
03.06.2025¦11:09:25.939 | 0 | 0 | 0 | 0 | 0 | 0 | 0 | 0 | 0 | 0 | 0 | 0 | 0 | 0 | 0 | 0 | 0 | 0 | 0 | 0
03.06.2025¦11:09:26.940 | 0 | 0 | 0 | 0 | 0 | 0 | 0 | 0 | 0 | 0 | 0 | 0 | 0 | 0 | 0 | 0 | 0 | 0 | 0 | 0
03.06.2025¦11:09:27.940 | 0 | 0 | 0 | 0 | 0 | 0 | 0 | 0 | 0 | 0 | 0 | 0 | 0 | 0 | 0 | 0 | 0 | 0 | 0 | 0
03.06.2025¦11:09:28.940 | 0 | 0 | 0 | 0 | 0 | 0 | 0 | 0 | 0 | 0 | 0 | 0 | 0 | 0 | 0 | 0 | 0 | 0 | 0 | 0
03.06.2025¦11:09:29.939 | 0 | 0 | 0 | 0 | 0 | 0 | 0 | 0 | 0 | 0 | 0 | 0 | 0 | 0 | 0 | 0 | 0 | 0 | 0 | 0
03.06.2025¦11:09:30.938 | 0 | 0 | 0 | 0 | 0 | 0 | 0 | 0 | 0 | 0 | 0 | 0 | 0 | 0 | 0 | 0 | 0 | 0 | 0 | 0
| OekoSolve | OekoSolve | OekoSolve | OekoSolve | OekoSolve | OekoSolve | OekoSolve | OekoSolve | OekoSolve | OekoSolve | OekoSolve | OekoSolve | OekoSolve | OekoSolve | OekoSolve | OekoSolve | OekoSolve | OekoSolve | OekoSolve | OekoSolve
| EnMeter_Prec1 | EnMeter_Prec1 | EnMeter_Prec1 | EnMeter_Prec1 | EnMeter_Prec1 | EnMeter_Prec1 | EnMeter_Prec1 | EnMeter_Prec1 | EnMeter_Prec1 | EnMeter_Prec1 | EnMeter_Prec2 | EnMeter_Prec2 | EnMeter_Prec2 | EnMeter_Prec2 | EnMeter_Prec2 | EnMeter_Prec2 | EnMeter_Prec2 | EnMeter_Prec2 | EnMeter_Prec2 | EnMeter_Prec2
| Prec1 P:W | Prec1 WTotal:kWh | Prec1 WDay:kWh | Prec1 WMonth:kWh | Prec1 WYear:kWh | Prec1 State:0 no info available¦1 Off¦2 Startup¦3 Ready¦4 On¦5 Charge¦6 Discharge¦7 Batt Low or Full¦8 Batt Full¦9 Batt low¦10 Finished¦11 Island¦12 Waiting¦91 Maintenance¦99 ERROR | Prec1 Spec Signal | Prec1 V:kV | Prec1 I:mA | Prec1 Info:0 Bit0¦1 Bit1¦2 Bit2¦3 Bit3¦4 HS Ein¦5 Freigabe / Abdeckung vorhanden¦6 Temp. Fühler aktiv¦7 Temp. Fühler unterbrochen¦8 Bit8¦9 Bit9¦10 Bit10¦11 Bit11¦12 Bit12¦13 Bit13¦14 Bit14¦15 Bit15¦ | Prec2 P:W | Prec2 WTotal:kWh | Prec2 WDay:kWh | Prec2 WMonth:kWh | Prec2 WYear:kWh | Prec2 State:0 no info available¦1 Off¦2 Startup¦3 Ready¦4 On¦5 Charge¦6 Discharge¦7 Batt Low or Full¦8 Batt Full¦9 Batt low¦10 Finished¦11 Island¦12 Waiting¦91 Maintenance¦99 ERROR | Prec2 Spec Signal | Prec2 V:kV | Prec2 I:mA | Prec2 Info:0 Bit0¦1 Bit1¦2 Bit2¦3 Bit3¦4 HS Ein¦5 Freigabe / Abdeckung vorhanden¦6 Temp. Fühler aktiv¦7 Temp. Fühler unterbrochen¦8 Bit8¦9 Bit9¦10 Bit10¦11 Bit11¦12 Bit12¦13 Bit13¦14 Bit14¦15 Bit15¦
03.06.2025¦11:09:31.939 | 0 | 0 | 0 | 0 | 0 | 0 | 0 | 0 | 0 | 0 | 0 | 0 | 0 | 0 | 0 | 0 | 0 | 0 | 0 | 0
03.06.2025¦11:09:32.939 | 0 | 0 | 0 | 0 | 0 | 0 | 0 | 0 | 0 | 0 | 0 | 0 | 0 | 0 | 0 | 0 | 0 | 0 | 0 | 0
03.06.2025¦11:09:33.939 | 0 | 0 | 0 | 0 | 0 | 0 | 0 | 0 | 0 | 0 | 0 | 0 | 0 | 0 | 0 | 0 | 0 | 0 | 0 | 0
03.06.2025¦11:09:34.939 | 0 | 0 | 0 | 0 | 0 | 0 | 0 | 0 | 0 | 0 | 0 | 0 | 0 | 0 | 0 | 0 | 0 | 0 | 0 | 0
03.06.2025¦11:09:35.940 | 0 | 0 | 0 | 0 | 0 | 0 | 0 | 0 | 0 | 0 | 0 | 0 | 0 | 0 | 0 | 0 | 0 | 0 | 0 | 0
03.06.2025¦11:09:36.939 | 0 | 0 | 0 | 0 | 0 | 0 | 0 | 0 | 0 | 0 | 0 | 0 | 0 | 0 | 0 | 0 | 0 | 0 | 0 | 0
03.06.2025¦11:09:37.940 | 0 | 0 | 0 | 0 | 0 | 0 | 0 | 0 | 0 | 0 | 0 | 0 | 0 | 0 | 0 | 0 | 0 | 0 | 0 | 0
03.06.2025¦11:09:38.939 | 0 | 0 | 0 | 0 | 0 | 0 | 0 | 0 | 0 | 0 | 0 | 0 | 0 | 0 | 0 | 0 | 0 | 0 | 0 | 0
03.06.2025¦11:09:39.939 | 0 | 0 | 0 | 0 | 0 | 0 | 0 | 0 | 0 | 0 | 0 | 0 | 0 | 0 | 0 | 0 | 0 | 0 | 0 | 0
03.06.2025¦11:09:40.939 | 0 | 0 | 0 | 0 | 0 | 0 | 0 | 0 | 0 | 0 | 0 | 0 | 0 | 0 | 0 | 0 | 0 | 0 | 0 | 0
03.06.2025¦11:09:41.940 | 0 | 0 | 0 | 0 | 0 | 0 | 0 | 0 | 0 | 0 | 0 | 0 | 0 | 0 | 0 | 0 | 0 | 0 | 0 | 0
03.06.2025¦11:09:42.940 | 0 | 0 | 0 | 0 | 0 | 0 | 0 | 0 | 0 | 0 | 0 | 0 | 0 | 0 | 0 | 0 | 0 | 0 | 0 | 0
03.06.2025¦11:09:43.940 | 0 | 0 | 0 | 0 | 0 | 0 | 0 | 0 | 0 | 0 | 0 | 0 | 0 | 0 | 0 | 0 | 0 | 0 | 0 | 0
03.06.2025¦11:09:44.939 | 0 | 0 | 0 | 0 | 0 | 0 | 0 | 0 | 0 | 0 | 0 | 0 | 0 | 0 | 0 | 0 | 0 | 0 | 0 | 0
03.06.2025¦11:09:45.939 | 0 | 0 | 0 | 0 | 0 | 0 | 0 | 0 | 0 | 0 | 0 | 0 | 0 | 0 | 0 | 0 | 0 | 0 | 0 | 0
03.06.2025¦11:09:46.939 | 0 | 0 | 0 | 0 | 0 | 0 | 0 | 0 | 0 | 0 | 0 | 0 | 0 | 0 | 0 | 0 | 0 | 0 | 0 | 0
03.06.2025¦11:09:47.939 | 0 | 0 | 0 | 0 | 0 | 0 | 0 | 0 | 0 | 0 | 0 | 0 | 0 | 0 | 0 | 0 | 0 | 0 | 0 | 0
03.06.2025¦11:09:48.940 | 0 | 0 | 0 | 0 | 0 | 0 | 0 | 0 | 0 | 0 | 0 | 0 | 0 | 0 | 0 | 0 | 0 | 0 | 0 | 0
03.06.2025¦11:09:49.939 | 0 | 0 | 0 | 0 | 0 | 0 | 0 | 0 | 0 | 0 | 0 | 0 | 0 | 0 | 0 | 0 | 0 | 0 | 0 | 0
03.06.2025¦11:09:50.938 | 0 | 0 | 0 | 0 | 0 | 0 | 0 | 0 | 0 | 0 | 0 | 0 | 0 | 0 | 0 | 0 | 0 | 0 | 0 | 0
03.06.2025¦11:09:51.938 | 0 | 0 | 0 | 0 | 0 | 0 | 0 | 0 | 0 | 0 | 0 | 0 | 0 | 0 | 0 | 0 | 0 | 0 | 0 | 0
03.06.2025¦11:09:52.938 | 0 | 0 | 0 | 0 | 0 | 0 | 0 | 0 | 0 | 0 | 0 | 0 | 0 | 0 | 0 | 0 | 0 | 0 | 0 | 0
03.06.2025¦11:09:53.939 | 0 | 0 | 0 | 0 | 0 | 0 | 0 | 0 | 0 | 0 | 0 | 0 | 0 | 0 | 0 | 0 | 0 | 0 | 0 | 0
03.06.2025¦11:09:54.939 | 0 | 0 | 0 | 0 | 0 | 0 | 0 | 0 | 0 | 0 | 0 | 0 | 0 | 0 | 0 | 0 | 0 | 0 | 0 | 0
03.06.2025¦11:09:55.940 | 0 | 0 | 0 | 0 | 0 | 0 | 0 | 0 | 0 | 0 | 0 | 0 | 0 | 0 | 0 | 0 | 0 | 0 | 0 | 0
03.06.2025¦11:09:56.940 | 0 | 0 | 0 | 0 | 0 | 0 | 0 | 0 | 0 | 0 | 0 | 0 | 0 | 0 | 0 | 0 | 0 | 0 | 0 | 0
03.06.2025¦11:09:57.940 | 0 | 0 | 0 | 0 | 0 | 0 | 0 | 0 | 0 | 0 | 0 | 0 | 0 | 0 | 0 | 0 | 0 | 0 | 0 | 0
03.06.2025¦11:09:58.940 | 0 | 0 | 0 | 0 | 0 | 0 | 0 | 0 | 0 | 0 | 0 | 0 | 0 | 0 | 0 | 0 | 0 | 0 | 0 | 0
03.06.2025¦11:09:59.940 | 0 | 0 | 0 | 0 | 0 | 0 | 0 | 0 | 0 | 0 | 0 | 0 | 0 | 0 | 0 | 0 | 0 | 0 | 0 | 0
03.06.2025¦11:10:00.939 | 0 | 0 | 0 | 0 | 0 | 0 | 0 | 0 | 0 | 0 | 0 | 0 | 0 | 0 | 0 | 0 | 0 | 0 | 0 | 0
| OekoSolve | OekoSolve | OekoSolve | OekoSolve | OekoSolve | OekoSolve | OekoSolve | OekoSolve | OekoSolve | OekoSolve | OekoSolve | OekoSolve | OekoSolve | OekoSolve | OekoSolve | OekoSolve | OekoSolve | OekoSolve | OekoSolve | OekoSolve
| EnMeter_Prec1 | EnMeter_Prec1 | EnMeter_Prec1 | EnMeter_Prec1 | EnMeter_Prec1 | EnMeter_Prec1 | EnMeter_Prec1 | EnMeter_Prec1 | EnMeter_Prec1 | EnMeter_Prec1 | EnMeter_Prec2 | EnMeter_Prec2 | EnMeter_Prec2 | EnMeter_Prec2 | EnMeter_Prec2 | EnMeter_Prec2 | EnMeter_Prec2 | EnMeter_Prec2 | EnMeter_Prec2 | EnMeter_Prec2
| Prec1 P:W | Prec1 WTotal:kWh | Prec1 WDay:kWh | Prec1 WMonth:kWh | Prec1 WYear:kWh | Prec1 State:0 no info available¦1 Off¦2 Startup¦3 Ready¦4 On¦5 Charge¦6 Discharge¦7 Batt Low or Full¦8 Batt Full¦9 Batt low¦10 Finished¦11 Island¦12 Waiting¦91 Maintenance¦99 ERROR | Prec1 Spec Signal | Prec1 V:kV | Prec1 I:mA | Prec1 Info:0 Bit0¦1 Bit1¦2 Bit2¦3 Bit3¦4 HS Ein¦5 Freigabe / Abdeckung vorhanden¦6 Temp. Fühler aktiv¦7 Temp. Fühler unterbrochen¦8 Bit8¦9 Bit9¦10 Bit10¦11 Bit11¦12 Bit12¦13 Bit13¦14 Bit14¦15 Bit15¦ | Prec2 P:W | Prec2 WTotal:kWh | Prec2 WDay:kWh | Prec2 WMonth:kWh | Prec2 WYear:kWh | Prec2 State:0 no info available¦1 Off¦2 Startup¦3 Ready¦4 On¦5 Charge¦6 Discharge¦7 Batt Low or Full¦8 Batt Full¦9 Batt low¦10 Finished¦11 Island¦12 Waiting¦91 Maintenance¦99 ERROR | Prec2 Spec Signal | Prec2 V:kV | Prec2 I:mA | Prec2 Info:0 Bit0¦1 Bit1¦2 Bit2¦3 Bit3¦4 HS Ein¦5 Freigabe / Abdeckung vorhanden¦6 Temp. Fühler aktiv¦7 Temp. Fühler unterbrochen¦8 Bit8¦9 Bit9¦10 Bit10¦11 Bit11¦12 Bit12¦13 Bit13¦14 Bit14¦15 Bit15¦
03.06.2025¦11:10:01.939 | 0 | 0 | 0 | 0 | 0 | 0 | 0 | 0 | 0 | 0 | 0 | 0 | 0 | 0 | 0 | 0 | 0 | 0 | 0 | 0
03.06.2025¦11:10:02.940 | 0 | 0 | 0 | 0 | 0 | 0 | 0 | 0 | 0 | 0 | 0 | 0 | 0 | 0 | 0 | 0 | 0 | 0 | 0 | 0
03.06.2025¦11:10:03.939 | 0 | 0 | 0 | 0 | 0 | 0 | 0 | 0 | 0 | 0 | 0 | 0 | 0 | 0 | 0 | 0 | 0 | 0 | 0 | 0
03.06.2025¦11:10:04.939 | 0 | 0 | 0 | 0 | 0 | 0 | 0 | 0 | 0 | 0 | 0 | 0 | 0 | 0 | 0 | 0 | 0 | 0 | 0 | 0
03.06.2025¦11:10:05.940 | 0 | 0 | 0 | 0 | 0 | 0 | 0 | 0 | 0 | 0 | 0 | 0 | 0 | 0 | 0 | 0 | 0 | 0 | 0 | 0
03.06.2025¦11:10:06.939 | 0 | 0 | 0 | 0 | 0 | 0 | 0 | 0 | 0 | 0 | 0 | 0 | 0 | 0 | 0 | 0 | 0 | 0 | 0 | 0
03.06.2025¦11:10:07.939 | 0 | 0 | 0 | 0 | 0 | 0 | 0 | 0 | 0 | 0 | 0 | 0 | 0 | 0 | 0 | 0 | 0 | 0 | 0 | 0
03.06.2025¦11:10:08.940 | 0 | 0 | 0 | 0 | 0 | 0 | 0 | 0 | 0 | 0 | 0 | 0 | 0 | 0 | 0 | 0 | 0 | 0 | 0 | 0
03.06.2025¦11:10:09.939 | 0 | 0 | 0 | 0 | 0 | 0 | 0 | 0 | 0 | 0 | 0 | 0 | 0 | 0 | 0 | 0 | 0 | 0 | 0 | 0
03.06.2025¦11:10:10.940 | 0 | 0 | 0 | 0 | 0 | 0 | 0 | 0 | 0 | 0 | 0 | 0 | 0 | 0 | 0 | 0 | 0 | 0 | 0 | 0
03.06.2025¦11:10:11.940 | 0 | 0 | 0 | 0 | 0 | 0 | 0 | 0 | 0 | 0 | 0 | 0 | 0 | 0 | 0 | 0 | 0 | 0 | 0 | 0
03.06.2025¦11:10:12.939 | 0 | 0 | 0 | 0 | 0 | 0 | 0 | 0 | 0 | 0 | 0 | 0 | 0 | 0 | 0 | 0 | 0 | 0 | 0 | 0
03.06.2025¦11:10:13.939 | 0 | 0 | 0 | 0 | 0 | 0 | 0 | 0 | 0 | 0 | 0 | 0 | 0 | 0 | 0 | 0 | 0 | 0 | 0 | 0
03.06.2025¦11:10:14.939 | 0 | 0 | 0 | 0 | 0 | 0 | 0 | 0 | 0 | 0 | 0 | 0 | 0 | 0 | 0 | 0 | 0 | 0 | 0 | 0
03.06.2025¦11:10:15.939 | 0 | 0 | 0 | 0 | 0 | 0 | 0 | 0 | 0 | 0 | 0 | 0 | 0 | 0 | 0 | 0 | 0 | 0 | 0 | 0
03.06.2025¦11:10:16.939 | 0 | 0 | 0 | 0 | 0 | 0 | 0 | 0 | 0 | 0 | 0 | 0 | 0 | 0 | 0 | 0 | 0 | 0 | 0 | 0
03.06.2025¦11:10:17.939 | 0 | 0 | 0 | 0 | 0 | 0 | 0 | 0 | 0 | 0 | 0 | 0 | 0 | 0 | 0 | 0 | 0 | 0 | 0 | 0
03.06.2025¦11:10:18.938 | 0 | 0 | 0 | 0 | 0 | 0 | 0 | 0 | 0 | 0 | 0 | 0 | 0 | 0 | 0 | 0 | 0 | 0 | 0 | 0
03.06.2025¦11:10:19.939 | 0 | 0 | 0 | 0 | 0 | 0 | 0 | 0 | 0 | 0 | 0 | 0 | 0 | 0 | 0 | 0 | 0 | 0 | 0 | 0
03.06.2025¦11:10:20.938 | 0 | 0 | 0 | 0 | 0 | 0 | 0 | 0 | 0 | 0 | 0 | 0 | 0 | 0 | 0 | 0 | 0 | 0 | 0 | 0
03.06.2025¦11:10:21.939 | 0 | 0 | 0 | 0 | 0 | 0 | 0 | 0 | 0 | 0 | 0 | 0 | 0 | 0 | 0 | 0 | 0 | 0 | 0 | 0
03.06.2025¦11:10:22.939 | 0 | 0 | 0 | 0 | 0 | 0 | 0 | 0 | 0 | 0 | 0 | 0 | 0 | 0 | 0 | 0 | 0 | 0 | 0 | 0
03.06.2025¦11:10:23.939 | 0 | 0 | 0 | 0 | 0 | 0 | 0 | 0 | 0 | 0 | 0 | 0 | 0 | 0 | 0 | 0 | 0 | 0 | 0 | 0
03.06.2025¦11:10:24.940 | 0 | 0 | 0 | 0 | 0 | 0 | 0 | 0 | 0 | 0 | 0 | 0 | 0 | 0 | 0 | 0 | 0 | 0 | 0 | 0
03.06.2025¦11:10:25.939 | 0 | 0 | 0 | 0 | 0 | 0 | 0 | 0 | 0 | 0 | 0 | 0 | 0 | 0 | 0 | 0 | 0 | 0 | 0 | 0
03.06.2025¦11:10:26.939 | 0 | 0 | 0 | 0 | 0 | 0 | 0 | 0 | 0 | 0 | 0 | 0 | 0 | 0 | 0 | 0 | 0 | 0 | 0 | 0
03.06.2025¦11:10:27.939 | 0 | 0 | 0 | 0 | 0 | 0 | 0 | 0 | 0 | 0 | 0 | 0 | 0 | 0 | 0 | 0 | 0 | 0 | 0 | 0
03.06.2025¦11:10:28.939 | 0 | 0 | 0 | 0 | 0 | 0 | 0 | 0 | 0 | 0 | 0 | 0 | 0 | 0 | 0 | 0 | 0 | 0 | 0 | 0
03.06.2025¦11:10:29.940 | 0 | 0 | 0 | 0 | 0 | 0 | 0 | 0 | 0 | 0 | 0 | 0 | 0 | 0 | 0 | 0 | 0 | 0 | 0 | 0
03.06.2025¦11:10:30.939 | 0 | 0 | 0 | 0 | 0 | 0 | 0 | 0 | 0 | 0 | 0 | 0 | 0 | 0 | 0 | 0 | 0 | 0 | 0 | 0
| OekoSolve | OekoSolve | OekoSolve | OekoSolve | OekoSolve | OekoSolve | OekoSolve | OekoSolve | OekoSolve | OekoSolve | OekoSolve | OekoSolve | OekoSolve | OekoSolve | OekoSolve | OekoSolve | OekoSolve | OekoSolve | OekoSolve | OekoSolve
| EnMeter_Prec1 | EnMeter_Prec1 | EnMeter_Prec1 | EnMeter_Prec1 | EnMeter_Prec1 | EnMeter_Prec1 | EnMeter_Prec1 | EnMeter_Prec1 | EnMeter_Prec1 | EnMeter_Prec1 | EnMeter_Prec2 | EnMeter_Prec2 | EnMeter_Prec2 | EnMeter_Prec2 | EnMeter_Prec2 | EnMeter_Prec2 | EnMeter_Prec2 | EnMeter_Prec2 | EnMeter_Prec2 | EnMeter_Prec2
| Prec1 P:W | Prec1 WTotal:kWh | Prec1 WDay:kWh | Prec1 WMonth:kWh | Prec1 WYear:kWh | Prec1 State:0 no info available¦1 Off¦2 Startup¦3 Ready¦4 On¦5 Charge¦6 Discharge¦7 Batt Low or Full¦8 Batt Full¦9 Batt low¦10 Finished¦11 Island¦12 Waiting¦91 Maintenance¦99 ERROR | Prec1 Spec Signal | Prec1 V:kV | Prec1 I:mA | Prec1 Info:0 Bit0¦1 Bit1¦2 Bit2¦3 Bit3¦4 HS Ein¦5 Freigabe / Abdeckung vorhanden¦6 Temp. Fühler aktiv¦7 Temp. Fühler unterbrochen¦8 Bit8¦9 Bit9¦10 Bit10¦11 Bit11¦12 Bit12¦13 Bit13¦14 Bit14¦15 Bit15¦ | Prec2 P:W | Prec2 WTotal:kWh | Prec2 WDay:kWh | Prec2 WMonth:kWh | Prec2 WYear:kWh | Prec2 State:0 no info available¦1 Off¦2 Startup¦3 Ready¦4 On¦5 Charge¦6 Discharge¦7 Batt Low or Full¦8 Batt Full¦9 Batt low¦10 Finished¦11 Island¦12 Waiting¦91 Maintenance¦99 ERROR | Prec2 Spec Signal | Prec2 V:kV | Prec2 I:mA | Prec2 Info:0 Bit0¦1 Bit1¦2 Bit2¦3 Bit3¦4 HS Ein¦5 Freigabe / Abdeckung vorhanden¦6 Temp. Fühler aktiv¦7 Temp. Fühler unterbrochen¦8 Bit8¦9 Bit9¦10 Bit10¦11 Bit11¦12 Bit12¦13 Bit13¦14 Bit14¦15 Bit15¦
03.06.2025¦11:10:31.938 | 0 | 0 | 0 | 0 | 0 | 0 | 0 | 0 | 0 | 0 | 0 | 0 | 0 | 0 | 0 | 0 | 0 | 0 | 0 | 0
03.06.2025¦11:10:32.940 | 0 | 0 | 0 | 0 | 0 | 0 | 0 | 0 | 0 | 0 | 0 | 0 | 0 | 0 | 0 | 0 | 0 | 0 | 0 | 0
03.06.2025¦11:10:33.940 | 0 | 0 | 0 | 0 | 0 | 0 | 0 | 0 | 0 | 0 | 0 | 0 | 0 | 0 | 0 | 0 | 0 | 0 | 0 | 0
03.06.2025¦11:10:34.939 | 0 | 0 | 0 | 0 | 0 | 0 | 0 | 0 | 0 | 0 | 0 | 0 | 0 | 0 | 0 | 0 | 0 | 0 | 0 | 0
03.06.2025¦11:10:35.939 | 0 | 0 | 0 | 0 | 0 | 0 | 0 | 0 | 0 | 0 | 0 | 0 | 0 | 0 | 0 | 0 | 0 | 0 | 0 | 0
03.06.2025¦11:10:36.939 | 0 | 0 | 0 | 0 | 0 | 0 | 0 | 0 | 0 | 0 | 0 | 0 | 0 | 0 | 0 | 0 | 0 | 0 | 0 | 0
03.06.2025¦11:10:37.939 | 0 | 0 | 0 | 0 | 0 | 0 | 0 | 0 | 0 | 0 | 0 | 0 | 0 | 0 | 0 | 0 | 0 | 0 | 0 | 0
03.06.2025¦11:10:38.939 | 0 | 0 | 0 | 0 | 0 | 0 | 0 | 0 | 0 | 0 | 0 | 0 | 0 | 0 | 0 | 0 | 0 | 0 | 0 | 0
03.06.2025¦11:10:39.940 | 0 | 0 | 0 | 0 | 0 | 0 | 0 | 0 | 0 | 0 | 0 | 0 | 0 | 0 | 0 | 0 | 0 | 0 | 0 | 0
03.06.2025¦11:10:40.940 | 0 | 0 | 0 | 0 | 0 | 0 | 0 | 0 | 0 | 0 | 0 | 0 | 0 | 0 | 0 | 0 | 0 | 0 | 0 | 0
03.06.2025¦11:10:41.939 | 0 | 0 | 0 | 0 | 0 | 0 | 0 | 0 | 0 | 0 | 0 | 0 | 0 | 0 | 0 | 0 | 0 | 0 | 0 | 0
03.06.2025¦11:10:42.939 | 0 | 0 | 0 | 0 | 0 | 0 | 0 | 0 | 0 | 0 | 0 | 0 | 0 | 0 | 0 | 0 | 0 | 0 | 0 | 0
03.06.2025¦11:10:43.940 | 0 | 0 | 0 | 0 | 0 | 0 | 0 | 0 | 0 | 0 | 0 | 0 | 0 | 0 | 0 | 0 | 0 | 0 | 0 | 0
03.06.2025¦11:10:44.939 | 0 | 0 | 0 | 0 | 0 | 0 | 0 | 0 | 0 | 0 | 0 | 0 | 0 | 0 | 0 | 0 | 0 | 0 | 0 | 0
03.06.2025¦11:10:45.939 | 0 | 0 | 0 | 0 | 0 | 0 | 0 | 0 | 0 | 0 | 0 | 0 | 0 | 0 | 0 | 0 | 0 | 0 | 0 | 0
03.06.2025¦11:10:46.940 | 0 | 0 | 0 | 0 | 0 | 0 | 0 | 0 | 0 | 0 | 0 | 0 | 0 | 0 | 0 | 0 | 0 | 0 | 0 | 0
03.06.2025¦11:10:47.938 | 0 | 0 | 0 | 0 | 0 | 0 | 0 | 0 | 0 | 0 | 0 | 0 | 0 | 0 | 0 | 0 | 0 | 0 | 0 | 0
03.06.2025¦11:10:48.939 | 0 | 0 | 0 | 0 | 0 | 0 | 0 | 0 | 0 | 0 | 0 | 0 | 0 | 0 | 0 | 0 | 0 | 0 | 0 | 0
03.06.2025¦11:10:49.939 | 0 | 0 | 0 | 0 | 0 | 0 | 0 | 0 | 0 | 0 | 0 | 0 | 0 | 0 | 0 | 0 | 0 | 0 | 0 | 0
03.06.2025¦11:10:50.939 | 0 | 0 | 0 | 0 | 0 | 0 | 0 | 0 | 0 | 0 | 0 | 0 | 0 | 0 | 0 | 0 | 0 | 0 | 0 | 0
03.06.2025¦11:10:51.940 | 0 | 0 | 0 | 0 | 0 | 0 | 0 | 0 | 0 | 0 | 0 | 0 | 0 | 0 | 0 | 0 | 0 | 0 | 0 | 0
03.06.2025¦11:10:52.939 | 0 | 0 | 0 | 0 | 0 | 0 | 0 | 0 | 0 | 0 | 0 | 0 | 0 | 0 | 0 | 0 | 0 | 0 | 0 | 0
03.06.2025¦11:10:53.939 | 0 | 0 | 0 | 0 | 0 | 0 | 0 | 0 | 0 | 0 | 0 | 0 | 0 | 0 | 0 | 0 | 0 | 0 | 0 | 0
03.06.2025¦11:10:54.939 | 0 | 0 | 0 | 0 | 0 | 0 | 0 | 0 | 0 | 0 | 0 | 0 | 0 | 0 | 0 | 0 | 0 | 0 | 0 | 0
03.06.2025¦11:10:55.940 | 0 | 0 | 0 | 0 | 0 | 0 | 0 | 0 | 0 | 0 | 0 | 0 | 0 | 0 | 0 | 0 | 0 | 0 | 0 | 0
03.06.2025¦11:10:56.939 | 0 | 0 | 0 | 0 | 0 | 0 | 0 | 0 | 0 | 0 | 0 | 0 | 0 | 0 | 0 | 0 | 0 | 0 | 0 | 0
03.06.2025¦11:10:57.939 | 0 | 0 | 0 | 0 | 0 | 0 | 0 | 0 | 0 | 0 | 0 | 0 | 0 | 0 | 0 | 0 | 0 | 0 | 0 | 0
03.06.2025¦11:10:58.939 | 0 | 0 | 0 | 0 | 0 | 0 | 0 | 0 | 0 | 0 | 0 | 0 | 0 | 0 | 0 | 0 | 0 | 0 | 0 | 0
03.06.2025¦11:10:59.939 | 0 | 0 | 0 | 0 | 0 | 0 | 0 | 0 | 0 | 0 | 0 | 0 | 0 | 0 | 0 | 0 | 0 | 0 | 0 | 0
03.06.2025¦11:11:00.940 | 0 | 0 | 0 | 0 | 0 | 0 | 0 | 0 | 0 | 0 | 0 | 0 | 0 | 0 | 0 | 0 | 0 | 0 | 0 | 0
| OekoSolve | OekoSolve | OekoSolve | OekoSolve | OekoSolve | OekoSolve | OekoSolve | OekoSolve | OekoSolve | OekoSolve | OekoSolve | OekoSolve | OekoSolve | OekoSolve | OekoSolve | OekoSolve | OekoSolve | OekoSolve | OekoSolve | OekoSolve
| EnMeter_Prec1 | EnMeter_Prec1 | EnMeter_Prec1 | EnMeter_Prec1 | EnMeter_Prec1 | EnMeter_Prec1 | EnMeter_Prec1 | EnMeter_Prec1 | EnMeter_Prec1 | EnMeter_Prec1 | EnMeter_Prec2 | EnMeter_Prec2 | EnMeter_Prec2 | EnMeter_Prec2 | EnMeter_Prec2 | EnMeter_Prec2 | EnMeter_Prec2 | EnMeter_Prec2 | EnMeter_Prec2 | EnMeter_Prec2
| Prec1 P:W | Prec1 WTotal:kWh | Prec1 WDay:kWh | Prec1 WMonth:kWh | Prec1 WYear:kWh | Prec1 State:0 no info available¦1 Off¦2 Startup¦3 Ready¦4 On¦5 Charge¦6 Discharge¦7 Batt Low or Full¦8 Batt Full¦9 Batt low¦10 Finished¦11 Island¦12 Waiting¦91 Maintenance¦99 ERROR | Prec1 Spec Signal | Prec1 V:kV | Prec1 I:mA | Prec1 Info:0 Bit0¦1 Bit1¦2 Bit2¦3 Bit3¦4 HS Ein¦5 Freigabe / Abdeckung vorhanden¦6 Temp. Fühler aktiv¦7 Temp. Fühler unterbrochen¦8 Bit8¦9 Bit9¦10 Bit10¦11 Bit11¦12 Bit12¦13 Bit13¦14 Bit14¦15 Bit15¦ | Prec2 P:W | Prec2 WTotal:kWh | Prec2 WDay:kWh | Prec2 WMonth:kWh | Prec2 WYear:kWh | Prec2 State:0 no info available¦1 Off¦2 Startup¦3 Ready¦4 On¦5 Charge¦6 Discharge¦7 Batt Low or Full¦8 Batt Full¦9 Batt low¦10 Finished¦11 Island¦12 Waiting¦91 Maintenance¦99 ERROR | Prec2 Spec Signal | Prec2 V:kV | Prec2 I:mA | Prec2 Info:0 Bit0¦1 Bit1¦2 Bit2¦3 Bit3¦4 HS Ein¦5 Freigabe / Abdeckung vorhanden¦6 Temp. Fühler aktiv¦7 Temp. Fühler unterbrochen¦8 Bit8¦9 Bit9¦10 Bit10¦11 Bit11¦12 Bit12¦13 Bit13¦14 Bit14¦15 Bit15¦
03.06.2025¦11:11:01.939 | 0 | 0 | 0 | 0 | 0 | 0 | 0 | 0 | 0 | 0 | 0 | 0 | 0 | 0 | 0 | 0 | 0 | 0 | 0 | 0
03.06.2025¦11:11:02.939 | 0 | 0 | 0 | 0 | 0 | 0 | 0 | 0 | 0 | 0 | 0 | 0 | 0 | 0 | 0 | 0 | 0 | 0 | 0 | 0
03.06.2025¦11:11:03.940 | 0 | 0 | 0 | 0 | 0 | 0 | 0 | 0 | 0 | 0 | 0 | 0 | 0 | 0 | 0 | 0 | 0 | 0 | 0 | 0
03.06.2025¦11:11:04.940 | 0 | 0 | 0 | 0 | 0 | 0 | 0 | 0 | 0 | 0 | 0 | 0 | 0 | 0 | 0 | 0 | 0 | 0 | 0 | 0
03.06.2025¦11:11:05.939 | 0 | 0 | 0 | 0 | 0 | 0 | 0 | 0 | 0 | 0 | 0 | 0 | 0 | 0 | 0 | 0 | 0 | 0 | 0 | 0
03.06.2025¦11:11:06.939 | 0 | 0 | 0 | 0 | 0 | 0 | 0 | 0 | 0 | 0 | 0 | 0 | 0 | 0 | 0 | 0 | 0 | 0 | 0 | 0
03.06.2025¦11:11:07.939 | 0 | 0 | 0 | 0 | 0 | 0 | 0 | 0 | 0 | 0 | 0 | 0 | 0 | 0 | 0 | 0 | 0 | 0 | 0 | 0
03.06.2025¦11:11:08.939 | 0 | 0 | 0 | 0 | 0 | 0 | 0 | 0 | 0 | 0 | 0 | 0 | 0 | 0 | 0 | 0 | 0 | 0 | 0 | 0
03.06.2025¦11:11:09.939 | 0 | 0 | 0 | 0 | 0 | 0 | 0 | 0 | 0 | 0 | 0 | 0 | 0 | 0 | 0 | 0 | 0 | 0 | 0 | 0
03.06.2025¦11:11:10.940 | 0 | 0 | 0 | 0 | 0 | 0 | 0 | 0 | 0 | 0 | 0 | 0 | 0 | 0 | 0 | 0 | 0 | 0 | 0 | 0
03.06.2025¦11:11:11.939 | 0 | 0 | 0 | 0 | 0 | 0 | 0 | 0 | 0 | 0 | 0 | 0 | 0 | 0 | 0 | 0 | 0 | 0 | 0 | 0
03.06.2025¦11:11:12.940 | 0 | 0 | 0 | 0 | 0 | 0 | 0 | 0 | 0 | 0 | 0 | 0 | 0 | 0 | 0 | 0 | 0 | 0 | 0 | 0
03.06.2025¦11:11:13.939 | 0 | 0 | 0 | 0 | 0 | 0 | 0 | 0 | 0 | 0 | 0 | 0 | 0 | 0 | 0 | 0 | 0 | 0 | 0 | 0
03.06.2025¦11:11:14.940 | 0 | 0 | 0 | 0 | 0 | 0 | 0 | 0 | 0 | 0 | 0 | 0 | 0 | 0 | 0 | 0 | 0 | 0 | 0 | 0
03.06.2025¦11:11:15.940 | 0 | 0 | 0 | 0 | 0 | 0 | 0 | 0 | 0 | 0 | 0 | 0 | 0 | 0 | 0 | 0 | 0 | 0 | 0 | 0
03.06.2025¦11:11:16.940 | 0 | 0 | 0 | 0 | 0 | 0 | 0 | 0 | 0 | 0 | 0 | 0 | 0 | 0 | 0 | 0 | 0 | 0 | 0 | 0
03.06.2025¦11:11:17.939 | 0 | 0 | 0 | 0 | 0 | 0 | 0 | 0 | 0 | 0 | 0 | 0 | 0 | 0 | 0 | 0 | 0 | 0 | 0 | 0
03.06.2025¦11:11:18.939 | 0 | 0 | 0 | 0 | 0 | 0 | 0 | 0 | 0 | 0 | 0 | 0 | 0 | 0 | 0 | 0 | 0 | 0 | 0 | 0
03.06.2025¦11:11:19.939 | 0 | 0 | 0 | 0 | 0 | 0 | 0 | 0 | 0 | 0 | 0 | 0 | 0 | 0 | 0 | 0 | 0 | 0 | 0 | 0
03.06.2025¦11:11:20.939 | 0 | 0 | 0 | 0 | 0 | 0 | 0 | 0 | 0 | 0 | 0 | 0 | 0 | 0 | 0 | 0 | 0 | 0 | 0 | 0
03.06.2025¦11:11:21.939 | 0 | 0 | 0 | 0 | 0 | 0 | 0 | 0 | 0 | 0 | 0 | 0 | 0 | 0 | 0 | 0 | 0 | 0 | 0 | 0
03.06.2025¦11:11:22.940 | 0 | 0 | 0 | 0 | 0 | 0 | 0 | 0 | 0 | 0 | 0 | 0 | 0 | 0 | 0 | 0 | 0 | 0 | 0 | 0
03.06.2025¦11:11:23.940 | 0 | 0 | 0 | 0 | 0 | 0 | 0 | 0 | 0 | 0 | 0 | 0 | 0 | 0 | 0 | 0 | 0 | 0 | 0 | 0
03.06.2025¦11:11:24.939 | 0 | 0 | 0 | 0 | 0 | 0 | 0 | 0 | 0 | 0 | 0 | 0 | 0 | 0 | 0 | 0 | 0 | 0 | 0 | 0
03.06.2025¦11:11:25.940 | 0 | 0 | 0 | 0 | 0 | 0 | 0 | 0 | 0 | 0 | 0 | 0 | 0 | 0 | 0 | 0 | 0 | 0 | 0 | 0
03.06.2025¦11:11:26.940 | 0 | 0 | 0 | 0 | 0 | 0 | 0 | 0 | 0 | 0 | 0 | 0 | 0 | 0 | 0 | 0 | 0 | 0 | 0 | 0
03.06.2025¦11:11:27.940 | 0 | 0 | 0 | 0 | 0 | 0 | 0 | 0 | 0 | 0 | 0 | 0 | 0 | 0 | 0 | 0 | 0 | 0 | 0 | 0
03.06.2025¦11:11:28.940 | 0 | 0 | 0 | 0 | 0 | 0 | 0 | 0 | 0 | 0 | 0 | 0 | 0 | 0 | 0 | 0 | 0 | 0 | 0 | 0
03.06.2025¦11:11:29.940 | 0 | 0 | 0 | 0 | 0 | 0 | 0 | 0 | 0 | 0 | 0 | 0 | 0 | 0 | 0 | 0 | 0 | 0 | 0 | 0
03.06.2025¦11:11:30.940 | 0 | 0 | 0 | 0 | 0 | 0 | 0 | 0 | 0 | 0 | 0 | 0 | 0 | 0 | 0 | 0 | 0 | 0 | 0 | 0
| OekoSolve | OekoSolve | OekoSolve | OekoSolve | OekoSolve | OekoSolve | OekoSolve | OekoSolve | OekoSolve | OekoSolve | OekoSolve | OekoSolve | OekoSolve | OekoSolve | OekoSolve | OekoSolve | OekoSolve | OekoSolve | OekoSolve | OekoSolve
| EnMeter_Prec1 | EnMeter_Prec1 | EnMeter_Prec1 | EnMeter_Prec1 | EnMeter_Prec1 | EnMeter_Prec1 | EnMeter_Prec1 | EnMeter_Prec1 | EnMeter_Prec1 | EnMeter_Prec1 | EnMeter_Prec2 | EnMeter_Prec2 | EnMeter_Prec2 | EnMeter_Prec2 | EnMeter_Prec2 | EnMeter_Prec2 | EnMeter_Prec2 | EnMeter_Prec2 | EnMeter_Prec2 | EnMeter_Prec2
| Prec1 P:W | Prec1 WTotal:kWh | Prec1 WDay:kWh | Prec1 WMonth:kWh | Prec1 WYear:kWh | Prec1 State:0 no info available¦1 Off¦2 Startup¦3 Ready¦4 On¦5 Charge¦6 Discharge¦7 Batt Low or Full¦8 Batt Full¦9 Batt low¦10 Finished¦11 Island¦12 Waiting¦91 Maintenance¦99 ERROR | Prec1 Spec Signal | Prec1 V:kV | Prec1 I:mA | Prec1 Info:0 Bit0¦1 Bit1¦2 Bit2¦3 Bit3¦4 HS Ein¦5 Freigabe / Abdeckung vorhanden¦6 Temp. Fühler aktiv¦7 Temp. Fühler unterbrochen¦8 Bit8¦9 Bit9¦10 Bit10¦11 Bit11¦12 Bit12¦13 Bit13¦14 Bit14¦15 Bit15¦ | Prec2 P:W | Prec2 WTotal:kWh | Prec2 WDay:kWh | Prec2 WMonth:kWh | Prec2 WYear:kWh | Prec2 State:0 no info available¦1 Off¦2 Startup¦3 Ready¦4 On¦5 Charge¦6 Discharge¦7 Batt Low or Full¦8 Batt Full¦9 Batt low¦10 Finished¦11 Island¦12 Waiting¦91 Maintenance¦99 ERROR | Prec2 Spec Signal | Prec2 V:kV | Prec2 I:mA | Prec2 Info:0 Bit0¦1 Bit1¦2 Bit2¦3 Bit3¦4 HS Ein¦5 Freigabe / Abdeckung vorhanden¦6 Temp. Fühler aktiv¦7 Temp. Fühler unterbrochen¦8 Bit8¦9 Bit9¦10 Bit10¦11 Bit11¦12 Bit12¦13 Bit13¦14 Bit14¦15 Bit15¦
03.06.2025¦11:11:31.938 | 0 | 0 | 0 | 0 | 0 | 0 | 0 | 0 | 0 | 0 | 0 | 0 | 0 | 0 | 0 | 0 | 0 | 0 | 0 | 0
03.06.2025¦11:11:32.940 | 0 | 0 | 0 | 0 | 0 | 0 | 0 | 0 | 0 | 0 | 0 | 0 | 0 | 0 | 0 | 0 | 0 | 0 | 0 | 0
03.06.2025¦11:11:33.939 | 0 | 0 | 0 | 0 | 0 | 0 | 0 | 0 | 0 | 0 | 0 | 0 | 0 | 0 | 0 | 0 | 0 | 0 | 0 | 0
03.06.2025¦11:11:34.940 | 0 | 0 | 0 | 0 | 0 | 0 | 0 | 0 | 0 | 0 | 0 | 0 | 0 | 0 | 0 | 0 | 0 | 0 | 0 | 0
03.06.2025¦11:11:35.939 | 0 | 0 | 0 | 0 | 0 | 0 | 0 | 0 | 0 | 0 | 0 | 0 | 0 | 0 | 0 | 0 | 0 | 0 | 0 | 0
03.06.2025¦11:11:36.939 | 0 | 0 | 0 | 0 | 0 | 0 | 0 | 0 | 0 | 0 | 0 | 0 | 0 | 0 | 0 | 0 | 0 | 0 | 0 | 0
03.06.2025¦11:11:37.939 | 0 | 0 | 0 | 0 | 0 | 0 | 0 | 0 | 0 | 0 | 0 | 0 | 0 | 0 | 0 | 0 | 0 | 0 | 0 | 0
03.06.2025¦11:11:38.940 | 0 | 0 | 0 | 0 | 0 | 0 | 0 | 0 | 0 | 0 | 0 | 0 | 0 | 0 | 0 | 0 | 0 | 0 | 0 | 0
03.06.2025¦11:11:39.939 | 0 | 0 | 0 | 0 | 0 | 0 | 0 | 0 | 0 | 0 | 0 | 0 | 0 | 0 | 0 | 0 | 0 | 0 | 0 | 0
03.06.2025¦11:11:40.940 | 0 | 0 | 0 | 0 | 0 | 0 | 0 | 0 | 0 | 0 | 0 | 0 | 0 | 0 | 0 | 0 | 0 | 0 | 0 | 0
03.06.2025¦11:11:41.940 | 0 | 0 | 0 | 0 | 0 | 0 | 0 | 0 | 0 | 0 | 0 | 0 | 0 | 0 | 0 | 0 | 0 | 0 | 0 | 0
03.06.2025¦11:11:42.939 | 0 | 0 | 0 | 0 | 0 | 0 | 0 | 0 | 0 | 0 | 0 | 0 | 0 | 0 | 0 | 0 | 0 | 0 | 0 | 0
03.06.2025¦11:11:43.940 | 0 | 0 | 0 | 0 | 0 | 0 | 0 | 0 | 0 | 0 | 0 | 0 | 0 | 0 | 0 | 0 | 0 | 0 | 0 | 0
03.06.2025¦11:11:44.939 | 0 | 0 | 0 | 0 | 0 | 0 | 0 | 0 | 0 | 0 | 0 | 0 | 0 | 0 | 0 | 0 | 0 | 0 | 0 | 0
03.06.2025¦11:11:45.939 | 0 | 0 | 0 | 0 | 0 | 0 | 0 | 0 | 0 | 0 | 0 | 0 | 0 | 0 | 0 | 0 | 0 | 0 | 0 | 0
03.06.2025¦11:11:46.939 | 0 | 0 | 0 | 0 | 0 | 0 | 0 | 0 | 0 | 0 | 0 | 0 | 0 | 0 | 0 | 0 | 0 | 0 | 0 | 0
03.06.2025¦11:11:47.939 | 0 | 0 | 0 | 0 | 0 | 0 | 0 | 0 | 0 | 0 | 0 | 0 | 0 | 0 | 0 | 0 | 0 | 0 | 0 | 0
03.06.2025¦11:11:48.939 | 0 | 0 | 0 | 0 | 0 | 0 | 0 | 0 | 0 | 0 | 0 | 0 | 0 | 0 | 0 | 0 | 0 | 0 | 0 | 0
03.06.2025¦11:11:49.939 | 0 | 0 | 0 | 0 | 0 | 0 | 0 | 0 | 0 | 0 | 0 | 0 | 0 | 0 | 0 | 0 | 0 | 0 | 0 | 0
03.06.2025¦11:11:50.939 | 0 | 0 | 0 | 0 | 0 | 0 | 0 | 0 | 0 | 0 | 0 | 0 | 0 | 0 | 0 | 0 | 0 | 0 | 0 | 0
03.06.2025¦11:11:51.939 | 0 | 0 | 0 | 0 | 0 | 0 | 0 | 0 | 0 | 0 | 0 | 0 | 0 | 0 | 0 | 0 | 0 | 0 | 0 | 0
03.06.2025¦11:11:52.939 | 0 | 0 | 0 | 0 | 0 | 0 | 0 | 0 | 0 | 0 | 0 | 0 | 0 | 0 | 0 | 0 | 0 | 0 | 0 | 0
03.06.2025¦11:11:53.940 | 0 | 0 | 0 | 0 | 0 | 0 | 0 | 0 | 0 | 0 | 0 | 0 | 0 | 0 | 0 | 0 | 0 | 0 | 0 | 0
03.06.2025¦11:11:54.939 | 0 | 0 | 0 | 0 | 0 | 0 | 0 | 0 | 0 | 0 | 0 | 0 | 0 | 0 | 0 | 0 | 0 | 0 | 0 | 0
03.06.2025¦11:11:55.940 | 0 | 0 | 0 | 0 | 0 | 0 | 0 | 0 | 0 | 0 | 0 | 0 | 0 | 0 | 0 | 0 | 0 | 0 | 0 | 0
03.06.2025¦11:11:56.940 | 0 | 0 | 0 | 0 | 0 | 0 | 0 | 0 | 0 | 0 | 0 | 0 | 0 | 0 | 0 | 0 | 0 | 0 | 0 | 0
03.06.2025¦11:11:57.939 | 0 | 0 | 0 | 0 | 0 | 0 | 0 | 0 | 0 | 0 | 0 | 0 | 0 | 0 | 0 | 0 | 0 | 0 | 0 | 0
03.06.2025¦11:11:58.940 | 0 | 0 | 0 | 0 | 0 | 0 | 0 | 0 | 0 | 0 | 0 | 0 | 0 | 0 | 0 | 0 | 0 | 0 | 0 | 0
03.06.2025¦11:11:59.940 | 0 | 0 | 0 | 0 | 0 | 0 | 0 | 0 | 0 | 0 | 0 | 0 | 0 | 0 | 0 | 0 | 0 | 0 | 0 | 0
03.06.2025¦11:12:00.940 | 0 | 0 | 0 | 0 | 0 | 0 | 0 | 0 | 0 | 0 | 0 | 0 | 0 | 0 | 0 | 0 | 0 | 0 | 0 | 0
03.06.2025¦11:12:01.940 | 0 | 0 | 0 | 0 | 0 | 0 | 0 | 0 | 0 | 0 | 0 | 0 | 0 | 0 | 0 | 0 | 0 | 0 | 0 | 0
| OekoSolve | OekoSolve | OekoSolve | OekoSolve | OekoSolve | OekoSolve | OekoSolve | OekoSolve | OekoSolve | OekoSolve | OekoSolve | OekoSolve | OekoSolve | OekoSolve | OekoSolve | OekoSolve | OekoSolve | OekoSolve | OekoSolve | OekoSolve
| EnMeter_Prec1 | EnMeter_Prec1 | EnMeter_Prec1 | EnMeter_Prec1 | EnMeter_Prec1 | EnMeter_Prec1 | EnMeter_Prec1 | EnMeter_Prec1 | EnMeter_Prec1 | EnMeter_Prec1 | EnMeter_Prec2 | EnMeter_Prec2 | EnMeter_Prec2 | EnMeter_Prec2 | EnMeter_Prec2 | EnMeter_Prec2 | EnMeter_Prec2 | EnMeter_Prec2 | EnMeter_Prec2 | EnMeter_Prec2
| Prec1 P:W | Prec1 WTotal:kWh | Prec1 WDay:kWh | Prec1 WMonth:kWh | Prec1 WYear:kWh | Prec1 State:0 no info available¦1 Off¦2 Startup¦3 Ready¦4 On¦5 Charge¦6 Discharge¦7 Batt Low or Full¦8 Batt Full¦9 Batt low¦10 Finished¦11 Island¦12 Waiting¦91 Maintenance¦99 ERROR | Prec1 Spec Signal | Prec1 V:kV | Prec1 I:mA | Prec1 Info:0 Bit0¦1 Bit1¦2 Bit2¦3 Bit3¦4 HS Ein¦5 Freigabe / Abdeckung vorhanden¦6 Temp. Fühler aktiv¦7 Temp. Fühler unterbrochen¦8 Bit8¦9 Bit9¦10 Bit10¦11 Bit11¦12 Bit12¦13 Bit13¦14 Bit14¦15 Bit15¦ | Prec2 P:W | Prec2 WTotal:kWh | Prec2 WDay:kWh | Prec2 WMonth:kWh | Prec2 WYear:kWh | Prec2 State:0 no info available¦1 Off¦2 Startup¦3 Ready¦4 On¦5 Charge¦6 Discharge¦7 Batt Low or Full¦8 Batt Full¦9 Batt low¦10 Finished¦11 Island¦12 Waiting¦91 Maintenance¦99 ERROR | Prec2 Spec Signal | Prec2 V:kV | Prec2 I:mA | Prec2 Info:0 Bit0¦1 Bit1¦2 Bit2¦3 Bit3¦4 HS Ein¦5 Freigabe / Abdeckung vorhanden¦6 Temp. Fühler aktiv¦7 Temp. Fühler unterbrochen¦8 Bit8¦9 Bit9¦10 Bit10¦11 Bit11¦12 Bit12¦13 Bit13¦14 Bit14¦15 Bit15¦
03.06.2025¦11:12:02.939 | 0 | 0 | 0 | 0 | 0 | 0 | 0 | 0 | 0 | 0 | 0 | 0 | 0 | 0 | 0 | 0 | 0 | 0 | 0 | 0
03.06.2025¦11:12:03.939 | 0 | 0 | 0 | 0 | 0 | 0 | 0 | 0 | 0 | 0 | 0 | 0 | 0 | 0 | 0 | 0 | 0 | 0 | 0 | 0
03.06.2025¦11:12:04.939 | 0 | 0 | 0 | 0 | 0 | 0 | 0 | 0 | 0 | 0 | 0 | 0 | 0 | 0 | 0 | 0 | 0 | 0 | 0 | 0
03.06.2025¦11:12:05.939 | 0 | 0 | 0 | 0 | 0 | 0 | 0 | 0 | 0 | 0 | 0 | 0 | 0 | 0 | 0 | 0 | 0 | 0 | 0 | 0
03.06.2025¦11:12:06.939 | 0 | 0 | 0 | 0 | 0 | 0 | 0 | 0 | 0 | 0 | 0 | 0 | 0 | 0 | 0 | 0 | 0 | 0 | 0 | 0
03.06.2025¦11:12:07.939 | 0 | 0 | 0 | 0 | 0 | 0 | 0 | 0 | 0 | 0 | 0 | 0 | 0 | 0 | 0 | 0 | 0 | 0 | 0 | 0
03.06.2025¦11:12:08.939 | 0 | 0 | 0 | 0 | 0 | 0 | 0 | 0 | 0 | 0 | 0 | 0 | 0 | 0 | 0 | 0 | 0 | 0 | 0 | 0
03.06.2025¦11:12:09.939 | 0 | 0 | 0 | 0 | 0 | 0 | 0 | 0 | 0 | 0 | 0 | 0 | 0 | 0 | 0 | 0 | 0 | 0 | 0 | 0
03.06.2025¦11:12:10.939 | 0 | 0 | 0 | 0 | 0 | 0 | 0 | 0 | 0 | 0 | 0 | 0 | 0 | 0 | 0 | 0 | 0 | 0 | 0 | 0
03.06.2025¦11:12:11.940 | 0 | 0 | 0 | 0 | 0 | 0 | 0 | 0 | 0 | 0 | 0 | 0 | 0 | 0 | 0 | 0 | 0 | 0 | 0 | 0
03.06.2025¦11:12:12.939 | 0 | 0 | 0 | 0 | 0 | 0 | 0 | 0 | 0 | 0 | 0 | 0 | 0 | 0 | 0 | 0 | 0 | 0 | 0 | 0
03.06.2025¦11:12:13.938 | 0 | 0 | 0 | 0 | 0 | 0 | 0 | 0 | 0 | 0 | 0 | 0 | 0 | 0 | 0 | 0 | 0 | 0 | 0 | 0
03.06.2025¦11:12:14.938 | 0 | 0 | 0 | 0 | 0 | 0 | 0 | 0 | 0 | 0 | 0 | 0 | 0 | 0 | 0 | 0 | 0 | 0 | 0 | 0
03.06.2025¦11:12:15.939 | 0 | 0 | 0 | 0 | 0 | 0 | 0 | 0 | 0 | 0 | 0 | 0 | 0 | 0 | 0 | 0 | 0 | 0 | 0 | 0
03.06.2025¦11:12:16.939 | 0 | 0 | 0 | 0 | 0 | 0 | 0 | 0 | 0 | 0 | 0 | 0 | 0 | 0 | 0 | 0 | 0 | 0 | 0 | 0
03.06.2025¦11:12:17.939 | 0 | 0 | 0 | 0 | 0 | 0 | 0 | 0 | 0 | 0 | 0 | 0 | 0 | 0 | 0 | 0 | 0 | 0 | 0 | 0
03.06.2025¦11:12:18.940 | 0 | 0 | 0 | 0 | 0 | 0 | 0 | 0 | 0 | 0 | 0 | 0 | 0 | 0 | 0 | 0 | 0 | 0 | 0 | 0
03.06.2025¦11:12:19.940 | 0 | 0 | 0 | 0 | 0 | 0 | 0 | 0 | 0 | 0 | 0 | 0 | 0 | 0 | 0 | 0 | 0 | 0 | 0 | 0
03.06.2025¦11:12:20.939 | 0 | 0 | 0 | 0 | 0 | 0 | 0 | 0 | 0 | 0 | 0 | 0 | 0 | 0 | 0 | 0 | 0 | 0 | 0 | 0
03.06.2025¦11:12:21.940 | 0 | 0 | 0 | 0 | 0 | 0 | 0 | 0 | 0 | 0 | 0 | 0 | 0 | 0 | 0 | 0 | 0 | 0 | 0 | 0
03.06.2025¦11:12:22.939 | 0 | 0 | 0 | 0 | 0 | 0 | 0 | 0 | 0 | 0 | 0 | 0 | 0 | 0 | 0 | 0 | 0 | 0 | 0 | 0
03.06.2025¦11:12:23.939 | 0 | 0 | 0 | 0 | 0 | 0 | 0 | 0 | 0 | 0 | 0 | 0 | 0 | 0 | 0 | 0 | 0 | 0 | 0 | 0
03.06.2025¦11:12:24.939 | 0 | 0 | 0 | 0 | 0 | 0 | 0 | 0 | 0 | 0 | 0 | 0 | 0 | 0 | 0 | 0 | 0 | 0 | 0 | 0
03.06.2025¦11:12:25.939 | 0 | 0 | 0 | 0 | 0 | 0 | 0 | 0 | 0 | 0 | 0 | 0 | 0 | 0 | 0 | 0 | 0 | 0 | 0 | 0
03.06.2025¦11:12:26.939 | 0 | 0 | 0 | 0 | 0 | 0 | 0 | 0 | 0 | 0 | 0 | 0 | 0 | 0 | 0 | 0 | 0 | 0 | 0 | 0
03.06.2025¦11:12:27.939 | 0 | 0 | 0 | 0 | 0 | 0 | 0 | 0 | 0 | 0 | 0 | 0 | 0 | 0 | 0 | 0 | 0 | 0 | 0 | 0
03.06.2025¦11:12:28.939 | 0 | 0 | 0 | 0 | 0 | 0 | 0 | 0 | 0 | 0 | 0 | 0 | 0 | 0 | 0 | 0 | 0 | 0 | 0 | 0
03.06.2025¦11:12:29.940 | 0 | 0 | 0 | 0 | 0 | 0 | 0 | 0 | 0 | 0 | 0 | 0 | 0 | 0 | 0 | 0 | 0 | 0 | 0 | 0
03.06.2025¦11:12:30.939 | 0 | 0 | 0 | 0 | 0 | 0 | 0 | 0 | 0 | 0 | 0 | 0 | 0 | 0 | 0 | 0 | 0 | 0 | 0 | 0
03.06.2025¦11:12:31.940 | 0 | 0 | 0 | 0 | 0 | 0 | 0 | 0 | 0 | 0 | 0 | 0 | 0 | 0 | 0 | 0 | 0 | 0 | 0 | 0
| OekoSolve | OekoSolve | OekoSolve | OekoSolve | OekoSolve | OekoSolve | OekoSolve | OekoSolve | OekoSolve | OekoSolve | OekoSolve | OekoSolve | OekoSolve | OekoSolve | OekoSolve | OekoSolve | OekoSolve | OekoSolve | OekoSolve | OekoSolve
| EnMeter_Prec1 | EnMeter_Prec1 | EnMeter_Prec1 | EnMeter_Prec1 | EnMeter_Prec1 | EnMeter_Prec1 | EnMeter_Prec1 | EnMeter_Prec1 | EnMeter_Prec1 | EnMeter_Prec1 | EnMeter_Prec2 | EnMeter_Prec2 | EnMeter_Prec2 | EnMeter_Prec2 | EnMeter_Prec2 | EnMeter_Prec2 | EnMeter_Prec2 | EnMeter_Prec2 | EnMeter_Prec2 | EnMeter_Prec2
| Prec1 P:W | Prec1 WTotal:kWh | Prec1 WDay:kWh | Prec1 WMonth:kWh | Prec1 WYear:kWh | Prec1 State:0 no info available¦1 Off¦2 Startup¦3 Ready¦4 On¦5 Charge¦6 Discharge¦7 Batt Low or Full¦8 Batt Full¦9 Batt low¦10 Finished¦11 Island¦12 Waiting¦91 Maintenance¦99 ERROR | Prec1 Spec Signal | Prec1 V:kV | Prec1 I:mA | Prec1 Info:0 Bit0¦1 Bit1¦2 Bit2¦3 Bit3¦4 HS Ein¦5 Freigabe / Abdeckung vorhanden¦6 Temp. Fühler aktiv¦7 Temp. Fühler unterbrochen¦8 Bit8¦9 Bit9¦10 Bit10¦11 Bit11¦12 Bit12¦13 Bit13¦14 Bit14¦15 Bit15¦ | Prec2 P:W | Prec2 WTotal:kWh | Prec2 WDay:kWh | Prec2 WMonth:kWh | Prec2 WYear:kWh | Prec2 State:0 no info available¦1 Off¦2 Startup¦3 Ready¦4 On¦5 Charge¦6 Discharge¦7 Batt Low or Full¦8 Batt Full¦9 Batt low¦10 Finished¦11 Island¦12 Waiting¦91 Maintenance¦99 ERROR | Prec2 Spec Signal | Prec2 V:kV | Prec2 I:mA | Prec2 Info:0 Bit0¦1 Bit1¦2 Bit2¦3 Bit3¦4 HS Ein¦5 Freigabe / Abdeckung vorhanden¦6 Temp. Fühler aktiv¦7 Temp. Fühler unterbrochen¦8 Bit8¦9 Bit9¦10 Bit10¦11 Bit11¦12 Bit12¦13 Bit13¦14 Bit14¦15 Bit15¦
03.06.2025¦11:12:32.940 | 0 | 0 | 0 | 0 | 0 | 0 | 0 | 0 | 0 | 0 | 0 | 0 | 0 | 0 | 0 | 0 | 0 | 0 | 0 | 0
03.06.2025¦11:12:33.939 | 0 | 0 | 0 | 0 | 0 | 0 | 0 | 0 | 0 | 0 | 0 | 0 | 0 | 0 | 0 | 0 | 0 | 0 | 0 | 0
03.06.2025¦11:12:34.939 | 0 | 0 | 0 | 0 | 0 | 0 | 0 | 0 | 0 | 0 | 0 | 0 | 0 | 0 | 0 | 0 | 0 | 0 | 0 | 0
03.06.2025¦11:12:35.940 | 0 | 0 | 0 | 0 | 0 | 0 | 0 | 0 | 0 | 0 | 0 | 0 | 0 | 0 | 0 | 0 | 0 | 0 | 0 | 0
03.06.2025¦11:12:36.939 | 0 | 0 | 0 | 0 | 0 | 0 | 0 | 0 | 0 | 0 | 0 | 0 | 0 | 0 | 0 | 0 | 0 | 0 | 0 | 0
03.06.2025¦11:12:37.939 | 0 | 0 | 0 | 0 | 0 | 0 | 0 | 0 | 0 | 0 | 0 | 0 | 0 | 0 | 0 | 0 | 0 | 0 | 0 | 0
03.06.2025¦11:12:38.939 | 0 | 0 | 0 | 0 | 0 | 0 | 0 | 0 | 0 | 0 | 0 | 0 | 0 | 0 | 0 | 0 | 0 | 0 | 0 | 0
03.06.2025¦11:12:39.940 | 0 | 0 | 0 | 0 | 0 | 0 | 0 | 0 | 0 | 0 | 0 | 0 | 0 | 0 | 0 | 0 | 0 | 0 | 0 | 0
03.06.2025¦11:12:40.939 | 0 | 0 | 0 | 0 | 0 | 0 | 0 | 0 | 0 | 0 | 0 | 0 | 0 | 0 | 0 | 0 | 0 | 0 | 0 | 0
03.06.2025¦11:12:41.940 | 0 | 0 | 0 | 0 | 0 | 0 | 0 | 0 | 0 | 0 | 0 | 0 | 0 | 0 | 0 | 0 | 0 | 0 | 0 | 0
03.06.2025¦11:12:42.939 | 0 | 0 | 0 | 0 | 0 | 0 | 0 | 0 | 0 | 0 | 0 | 0 | 0 | 0 | 0 | 0 | 0 | 0 | 0 | 0
03.06.2025¦11:12:43.939 | 0 | 0 | 0 | 0 | 0 | 0 | 0 | 0 | 0 | 0 | 0 | 0 | 0 | 0 | 0 | 0 | 0 | 0 | 0 | 0
03.06.2025¦11:12:44.940 | 0 | 0 | 0 | 0 | 0 | 0 | 0 | 0 | 0 | 0 | 0 | 0 | 0 | 0 | 0 | 0 | 0 | 0 | 0 | 0
03.06.2025¦11:12:45.939 | 0 | 0 | 0 | 0 | 0 | 0 | 0 | 0 | 0 | 0 | 0 | 0 | 0 | 0 | 0 | 0 | 0 | 0 | 0 | 0
03.06.2025¦11:12:46.939 | 0 | 0 | 0 | 0 | 0 | 0 | 0 | 0 | 0 | 0 | 0 | 0 | 0 | 0 | 0 | 0 | 0 | 0 | 0 | 0
03.06.2025¦11:12:47.939 | 0 | 0 | 0 | 0 | 0 | 0 | 0 | 0 | 0 | 0 | 0 | 0 | 0 | 0 | 0 | 0 | 0 | 0 | 0 | 0
03.06.2025¦11:12:48.940 | 0 | 0 | 0 | 0 | 0 | 0 | 0 | 0 | 0 | 0 | 0 | 0 | 0 | 0 | 0 | 0 | 0 | 0 | 0 | 0
03.06.2025¦11:12:49.940 | 0 | 0 | 0 | 0 | 0 | 0 | 0 | 0 | 0 | 0 | 0 | 0 | 0 | 0 | 0 | 0 | 0 | 0 | 0 | 0
03.06.2025¦11:12:50.939 | 0 | 0 | 0 | 0 | 0 | 0 | 0 | 0 | 0 | 0 | 0 | 0 | 0 | 0 | 0 | 0 | 0 | 0 | 0 | 0
03.06.2025¦11:12:51.939 | 0 | 0 | 0 | 0 | 0 | 0 | 0 | 0 | 0 | 0 | 0 | 0 | 0 | 0 | 0 | 0 | 0 | 0 | 0 | 0
03.06.2025¦11:12:52.939 | 0 | 0 | 0 | 0 | 0 | 0 | 0 | 0 | 0 | 0 | 0 | 0 | 0 | 0 | 0 | 0 | 0 | 0 | 0 | 0
03.06.2025¦11:12:53.939 | 0 | 0 | 0 | 0 | 0 | 0 | 0 | 0 | 0 | 0 | 0 | 0 | 0 | 0 | 0 | 0 | 0 | 0 | 0 | 0
03.06.2025¦11:12:54.939 | 0 | 0 | 0 | 0 | 0 | 0 | 0 | 0 | 0 | 0 | 0 | 0 | 0 | 0 | 0 | 0 | 0 | 0 | 0 | 0
03.06.2025¦11:12:55.940 | 0 | 0 | 0 | 0 | 0 | 0 | 0 | 0 | 0 | 0 | 0 | 0 | 0 | 0 | 0 | 0 | 0 | 0 | 0 | 0
03.06.2025¦11:12:56.939 | 0 | 0 | 0 | 0 | 0 | 0 | 0 | 0 | 0 | 0 | 0 | 0 | 0 | 0 | 0 | 0 | 0 | 0 | 0 | 0
03.06.2025¦11:12:57.940 | 0 | 0 | 0 | 0 | 0 | 0 | 0 | 0 | 0 | 0 | 0 | 0 | 0 | 0 | 0 | 0 | 0 | 0 | 0 | 0
03.06.2025¦11:12:58.939 | 0 | 0 | 0 | 0 | 0 | 0 | 0 | 0 | 0 | 0 | 0 | 0 | 0 | 0 | 0 | 0 | 0 | 0 | 0 | 0
03.06.2025¦11:12:59.940 | 0 | 0 | 0 | 0 | 0 | 0 | 0 | 0 | 0 | 0 | 0 | 0 | 0 | 0 | 0 | 0 | 0 | 0 | 0 | 0
03.06.2025¦11:13:00.940 | 0 | 0 | 0 | 0 | 0 | 0 | 0 | 0 | 0 | 0 | 0 | 0 | 0 | 0 | 0 | 0 | 0 | 0 | 0 | 0
03.06.2025¦11:13:01.939 | 0 | 0 | 0 | 0 | 0 | 0 | 0 | 0 | 0 | 0 | 0 | 0 | 0 | 0 | 0 | 0 | 0 | 0 | 0 | 0
| OekoSolve | OekoSolve | OekoSolve | OekoSolve | OekoSolve | OekoSolve | OekoSolve | OekoSolve | OekoSolve | OekoSolve | OekoSolve | OekoSolve | OekoSolve | OekoSolve | OekoSolve | OekoSolve | OekoSolve | OekoSolve | OekoSolve | OekoSolve
| EnMeter_Prec1 | EnMeter_Prec1 | EnMeter_Prec1 | EnMeter_Prec1 | EnMeter_Prec1 | EnMeter_Prec1 | EnMeter_Prec1 | EnMeter_Prec1 | EnMeter_Prec1 | EnMeter_Prec1 | EnMeter_Prec2 | EnMeter_Prec2 | EnMeter_Prec2 | EnMeter_Prec2 | EnMeter_Prec2 | EnMeter_Prec2 | EnMeter_Prec2 | EnMeter_Prec2 | EnMeter_Prec2 | EnMeter_Prec2
| Prec1 P:W | Prec1 WTotal:kWh | Prec1 WDay:kWh | Prec1 WMonth:kWh | Prec1 WYear:kWh | Prec1 State:0 no info available¦1 Off¦2 Startup¦3 Ready¦4 On¦5 Charge¦6 Discharge¦7 Batt Low or Full¦8 Batt Full¦9 Batt low¦10 Finished¦11 Island¦12 Waiting¦91 Maintenance¦99 ERROR | Prec1 Spec Signal | Prec1 V:kV | Prec1 I:mA | Prec1 Info:0 Bit0¦1 Bit1¦2 Bit2¦3 Bit3¦4 HS Ein¦5 Freigabe / Abdeckung vorhanden¦6 Temp. Fühler aktiv¦7 Temp. Fühler unterbrochen¦8 Bit8¦9 Bit9¦10 Bit10¦11 Bit11¦12 Bit12¦13 Bit13¦14 Bit14¦15 Bit15¦ | Prec2 P:W | Prec2 WTotal:kWh | Prec2 WDay:kWh | Prec2 WMonth:kWh | Prec2 WYear:kWh | Prec2 State:0 no info available¦1 Off¦2 Startup¦3 Ready¦4 On¦5 Charge¦6 Discharge¦7 Batt Low or Full¦8 Batt Full¦9 Batt low¦10 Finished¦11 Island¦12 Waiting¦91 Maintenance¦99 ERROR | Prec2 Spec Signal | Prec2 V:kV | Prec2 I:mA | Prec2 Info:0 Bit0¦1 Bit1¦2 Bit2¦3 Bit3¦4 HS Ein¦5 Freigabe / Abdeckung vorhanden¦6 Temp. Fühler aktiv¦7 Temp. Fühler unterbrochen¦8 Bit8¦9 Bit9¦10 Bit10¦11 Bit11¦12 Bit12¦13 Bit13¦14 Bit14¦15 Bit15¦
03.06.2025¦11:13:02.940 | 0 | 0 | 0 | 0 | 0 | 0 | 0 | 0 | 0 | 0 | 0 | 0 | 0 | 0 | 0 | 0 | 0 | 0 | 0 | 0
03.06.2025¦11:13:03.940 | 0 | 0 | 0 | 0 | 0 | 0 | 0 | 0 | 0 | 0 | 0 | 0 | 0 | 0 | 0 | 0 | 0 | 0 | 0 | 0
03.06.2025¦11:13:04.940 | 0 | 0 | 0 | 0 | 0 | 0 | 0 | 0 | 0 | 0 | 0 | 0 | 0 | 0 | 0 | 0 | 0 | 0 | 0 | 0
03.06.2025¦11:13:05.940 | 0 | 0 | 0 | 0 | 0 | 0 | 0 | 0 | 0 | 0 | 0 | 0 | 0 | 0 | 0 | 0 | 0 | 0 | 0 | 0
03.06.2025¦11:13:06.940 | 0 | 0 | 0 | 0 | 0 | 0 | 0 | 0 | 0 | 0 | 0 | 0 | 0 | 0 | 0 | 0 | 0 | 0 | 0 | 0
03.06.2025¦11:13:07.939 | 0 | 0 | 0 | 0 | 0 | 0 | 0 | 0 | 0 | 0 | 0 | 0 | 0 | 0 | 0 | 0 | 0 | 0 | 0 | 0
03.06.2025¦11:13:08.939 | 0 | 0 | 0 | 0 | 0 | 0 | 0 | 0 | 0 | 0 | 0 | 0 | 0 | 0 | 0 | 0 | 0 | 0 | 0 | 0
03.06.2025¦11:13:09.939 | 0 | 0 | 0 | 0 | 0 | 0 | 0 | 0 | 0 | 0 | 0 | 0 | 0 | 0 | 0 | 0 | 0 | 0 | 0 | 0
03.06.2025¦11:13:10.940 | 0 | 0 | 0 | 0 | 0 | 0 | 0 | 0 | 0 | 0 | 0 | 0 | 0 | 0 | 0 | 0 | 0 | 0 | 0 | 0
03.06.2025¦11:13:11.939 | 0 | 0 | 0 | 0 | 0 | 0 | 0 | 0 | 0 | 0 | 0 | 0 | 0 | 0 | 0 | 0 | 0 | 0 | 0 | 0
03.06.2025¦11:13:12.939 | 0 | 0 | 0 | 0 | 0 | 0 | 0 | 0 | 0 | 0 | 0 | 0 | 0 | 0 | 0 | 0 | 0 | 0 | 0 | 0
03.06.2025¦11:13:13.940 | 0 | 0 | 0 | 0 | 0 | 0 | 0 | 0 | 0 | 0 | 0 | 0 | 0 | 0 | 0 | 0 | 0 | 0 | 0 | 0
03.06.2025¦11:13:14.939 | 0 | 0 | 0 | 0 | 0 | 0 | 0 | 0 | 0 | 0 | 0 | 0 | 0 | 0 | 0 | 0 | 0 | 0 | 0 | 0
03.06.2025¦11:13:15.939 | 0 | 0 | 0 | 0 | 0 | 0 | 0 | 0 | 0 | 0 | 0 | 0 | 0 | 0 | 0 | 0 | 0 | 0 | 0 | 0
03.06.2025¦11:13:16.939 | 0 | 0 | 0 | 0 | 0 | 0 | 0 | 0 | 0 | 0 | 0 | 0 | 0 | 0 | 0 | 0 | 0 | 0 | 0 | 0
03.06.2025¦11:13:17.940 | 0 | 0 | 0 | 0 | 0 | 0 | 0 | 0 | 0 | 0 | 0 | 0 | 0 | 0 | 0 | 0 | 0 | 0 | 0 | 0
03.06.2025¦11:13:18.940 | 0 | 0 | 0 | 0 | 0 | 0 | 0 | 0 | 0 | 0 | 0 | 0 | 0 | 0 | 0 | 0 | 0 | 0 | 0 | 0
03.06.2025¦11:13:19.940 | 0 | 0 | 0 | 0 | 0 | 0 | 0 | 0 | 0 | 0 | 0 | 0 | 0 | 0 | 0 | 0 | 0 | 0 | 0 | 0
03.06.2025¦11:13:20.939 | 0 | 0 | 0 | 0 | 0 | 0 | 0 | 0 | 0 | 0 | 0 | 0 | 0 | 0 | 0 | 0 | 0 | 0 | 0 | 0
03.06.2025¦11:13:21.939 | 0 | 0 | 0 | 0 | 0 | 0 | 0 | 0 | 0 | 0 | 0 | 0 | 0 | 0 | 0 | 0 | 0 | 0 | 0 | 0
03.06.2025¦11:13:22.940 | 0 | 0 | 0 | 0 | 0 | 0 | 0 | 0 | 0 | 0 | 0 | 0 | 0 | 0 | 0 | 0 | 0 | 0 | 0 | 0
03.06.2025¦11:13:23.939 | 0 | 0 | 0 | 0 | 0 | 0 | 0 | 0 | 0 | 0 | 0 | 0 | 0 | 0 | 0 | 0 | 0 | 0 | 0 | 0
03.06.2025¦11:13:24.940 | 0 | 0 | 0 | 0 | 0 | 0 | 0 | 0 | 0 | 0 | 0 | 0 | 0 | 0 | 0 | 0 | 0 | 0 | 0 | 0
03.06.2025¦11:13:25.940 | 0 | 0 | 0 | 0 | 0 | 0 | 0 | 0 | 0 | 0 | 0 | 0 | 0 | 0 | 0 | 0 | 0 | 0 | 0 | 0
03.06.2025¦11:13:26.939 | 0 | 0 | 0 | 0 | 0 | 0 | 0 | 0 | 0 | 0 | 0 | 0 | 0 | 0 | 0 | 0 | 0 | 0 | 0 | 0
03.06.2025¦11:13:27.939 | 0 | 0 | 0 | 0 | 0 | 0 | 0 | 0 | 0 | 0 | 0 | 0 | 0 | 0 | 0 | 0 | 0 | 0 | 0 | 0
03.06.2025¦11:13:28.939 | 0 | 0 | 0 | 0 | 0 | 0 | 0 | 0 | 0 | 0 | 0 | 0 | 0 | 0 | 0 | 0 | 0 | 0 | 0 | 0
03.06.2025¦11:13:29.940 | 0 | 0 | 0 | 0 | 0 | 0 | 0 | 0 | 0 | 0 | 0 | 0 | 0 | 0 | 0 | 0 | 0 | 0 | 0 | 0
03.06.2025¦11:13:30.939 | 0 | 0 | 0 | 0 | 0 | 0 | 0 | 0 | 0 | 0 | 0 | 0 | 0 | 0 | 0 | 0 | 0 | 0 | 0 | 0
03.06.2025¦11:13:31.940 | 0 | 0 | 0 | 0 | 0 | 0 | 0 | 0 | 0 | 0 | 0 | 0 | 0 | 0 | 0 | 0 | 0 | 0 | 0 | 0
| OekoSolve | OekoSolve | OekoSolve | OekoSolve | OekoSolve | OekoSolve | OekoSolve | OekoSolve | OekoSolve | OekoSolve | OekoSolve | OekoSolve | OekoSolve | OekoSolve | OekoSolve | OekoSolve | OekoSolve | OekoSolve | OekoSolve | OekoSolve
| EnMeter_Prec1 | EnMeter_Prec1 | EnMeter_Prec1 | EnMeter_Prec1 | EnMeter_Prec1 | EnMeter_Prec1 | EnMeter_Prec1 | EnMeter_Prec1 | EnMeter_Prec1 | EnMeter_Prec1 | EnMeter_Prec2 | EnMeter_Prec2 | EnMeter_Prec2 | EnMeter_Prec2 | EnMeter_Prec2 | EnMeter_Prec2 | EnMeter_Prec2 | EnMeter_Prec2 | EnMeter_Prec2 | EnMeter_Prec2
| Prec1 P:W | Prec1 WTotal:kWh | Prec1 WDay:kWh | Prec1 WMonth:kWh | Prec1 WYear:kWh | Prec1 State:0 no info available¦1 Off¦2 Startup¦3 Ready¦4 On¦5 Charge¦6 Discharge¦7 Batt Low or Full¦8 Batt Full¦9 Batt low¦10 Finished¦11 Island¦12 Waiting¦91 Maintenance¦99 ERROR | Prec1 Spec Signal | Prec1 V:kV | Prec1 I:mA | Prec1 Info:0 Bit0¦1 Bit1¦2 Bit2¦3 Bit3¦4 HS Ein¦5 Freigabe / Abdeckung vorhanden¦6 Temp. Fühler aktiv¦7 Temp. Fühler unterbrochen¦8 Bit8¦9 Bit9¦10 Bit10¦11 Bit11¦12 Bit12¦13 Bit13¦14 Bit14¦15 Bit15¦ | Prec2 P:W | Prec2 WTotal:kWh | Prec2 WDay:kWh | Prec2 WMonth:kWh | Prec2 WYear:kWh | Prec2 State:0 no info available¦1 Off¦2 Startup¦3 Ready¦4 On¦5 Charge¦6 Discharge¦7 Batt Low or Full¦8 Batt Full¦9 Batt low¦10 Finished¦11 Island¦12 Waiting¦91 Maintenance¦99 ERROR | Prec2 Spec Signal | Prec2 V:kV | Prec2 I:mA | Prec2 Info:0 Bit0¦1 Bit1¦2 Bit2¦3 Bit3¦4 HS Ein¦5 Freigabe / Abdeckung vorhanden¦6 Temp. Fühler aktiv¦7 Temp. Fühler unterbrochen¦8 Bit8¦9 Bit9¦10 Bit10¦11 Bit11¦12 Bit12¦13 Bit13¦14 Bit14¦15 Bit15¦
03.06.2025¦11:13:32.939 | 0 | 0 | 0 | 0 | 0 | 0 | 0 | 0 | 0 | 0 | 0 | 0 | 0 | 0 | 0 | 0 | 0 | 0 | 0 | 0
03.06.2025¦11:13:33.940 | 0 | 0 | 0 | 0 | 0 | 0 | 0 | 0 | 0 | 0 | 0 | 0 | 0 | 0 | 0 | 0 | 0 | 0 | 0 | 0
03.06.2025¦11:13:34.939 | 0 | 0 | 0 | 0 | 0 | 0 | 0 | 0 | 0 | 0 | 0 | 0 | 0 | 0 | 0 | 0 | 0 | 0 | 0 | 0
03.06.2025¦11:13:35.940 | 0 | 0 | 0 | 0 | 0 | 0 | 0 | 0 | 0 | 0 | 0 | 0 | 0 | 0 | 0 | 0 | 0 | 0 | 0 | 0
03.06.2025¦11:13:36.940 | 0 | 0 | 0 | 0 | 0 | 0 | 0 | 0 | 0 | 0 | 0 | 0 | 0 | 0 | 0 | 0 | 0 | 0 | 0 | 0
03.06.2025¦11:13:37.939 | 0 | 0 | 0 | 0 | 0 | 0 | 0 | 0 | 0 | 0 | 0 | 0 | 0 | 0 | 0 | 0 | 0 | 0 | 0 | 0
03.06.2025¦11:13:38.940 | 0 | 0 | 0 | 0 | 0 | 0 | 0 | 0 | 0 | 0 | 0 | 0 | 0 | 0 | 0 | 0 | 0 | 0 | 0 | 0
03.06.2025¦11:13:39.939 | 0 | 0 | 0 | 0 | 0 | 0 | 0 | 0 | 0 | 0 | 0 | 0 | 0 | 0 | 0 | 0 | 0 | 0 | 0 | 0
03.06.2025¦11:13:40.939 | 0 | 0 | 0 | 0 | 0 | 0 | 0 | 0 | 0 | 0 | 0 | 0 | 0 | 0 | 0 | 0 | 0 | 0 | 0 | 0
03.06.2025¦11:13:41.939 | 0 | 0 | 0 | 0 | 0 | 0 | 0 | 0 | 0 | 0 | 0 | 0 | 0 | 0 | 0 | 0 | 0 | 0 | 0 | 0
03.06.2025¦11:13:42.939 | 0 | 0 | 0 | 0 | 0 | 0 | 0 | 0 | 0 | 0 | 0 | 0 | 0 | 0 | 0 | 0 | 0 | 0 | 0 | 0
03.06.2025¦11:13:43.939 | 0 | 0 | 0 | 0 | 0 | 0 | 0 | 0 | 0 | 0 | 0 | 0 | 0 | 0 | 0 | 0 | 0 | 0 | 0 | 0
03.06.2025¦11:13:44.939 | 0 | 0 | 0 | 0 | 0 | 0 | 0 | 0 | 0 | 0 | 0 | 0 | 0 | 0 | 0 | 0 | 0 | 0 | 0 | 0
03.06.2025¦11:13:45.939 | 0 | 0 | 0 | 0 | 0 | 0 | 0 | 0 | 0 | 0 | 0 | 0 | 0 | 0 | 0 | 0 | 0 | 0 | 0 | 0
03.06.2025¦11:13:46.939 | 0 | 0 | 0 | 0 | 0 | 0 | 0 | 0 | 0 | 0 | 0 | 0 | 0 | 0 | 0 | 0 | 0 | 0 | 0 | 0
03.06.2025¦11:13:47.939 | 0 | 0 | 0 | 0 | 0 | 0 | 0 | 0 | 0 | 0 | 0 | 0 | 0 | 0 | 0 | 0 | 0 | 0 | 0 | 0
03.06.2025¦11:13:48.940 | 0 | 0 | 0 | 0 | 0 | 0 | 0 | 0 | 0 | 0 | 0 | 0 | 0 | 0 | 0 | 0 | 0 | 0 | 0 | 0
03.06.2025¦11:13:49.939 | 0 | 0 | 0 | 0 | 0 | 0 | 0 | 0 | 0 | 0 | 0 | 0 | 0 | 0 | 0 | 0 | 0 | 0 | 0 | 0
03.06.2025¦11:13:50.939 | 0 | 0 | 0 | 0 | 0 | 0 | 0 | 0 | 0 | 0 | 0 | 0 | 0 | 0 | 0 | 0 | 0 | 0 | 0 | 0
03.06.2025¦11:13:51.939 | 0 | 0 | 0 | 0 | 0 | 0 | 0 | 0 | 0 | 0 | 0 | 0 | 0 | 0 | 0 | 0 | 0 | 0 | 0 | 0
03.06.2025¦11:13:52.940 | 0 | 0 | 0 | 0 | 0 | 0 | 0 | 0 | 0 | 0 | 0 | 0 | 0 | 0 | 0 | 0 | 0 | 0 | 0 | 0
03.06.2025¦11:13:53.939 | 0 | 0 | 0 | 0 | 0 | 0 | 0 | 0 | 0 | 0 | 0 | 0 | 0 | 0 | 0 | 0 | 0 | 0 | 0 | 0
03.06.2025¦11:13:54.939 | 0 | 0 | 0 | 0 | 0 | 0 | 0 | 0 | 0 | 0 | 0 | 0 | 0 | 0 | 0 | 0 | 0 | 0 | 0 | 0
03.06.2025¦11:13:55.939 | 0 | 0 | 0 | 0 | 0 | 0 | 0 | 0 | 0 | 0 | 0 | 0 | 0 | 0 | 0 | 0 | 0 | 0 | 0 | 0
03.06.2025¦11:13:56.940 | 0 | 0 | 0 | 0 | 0 | 0 | 0 | 0 | 0 | 0 | 0 | 0 | 0 | 0 | 0 | 0 | 0 | 0 | 0 | 0
03.06.2025¦11:13:57.940 | 0 | 0 | 0 | 0 | 0 | 0 | 0 | 0 | 0 | 0 | 0 | 0 | 0 | 0 | 0 | 0 | 0 | 0 | 0 | 0
03.06.2025¦11:13:58.940 | 0 | 0 | 0 | 0 | 0 | 0 | 0 | 0 | 0 | 0 | 0 | 0 | 0 | 0 | 0 | 0 | 0 | 0 | 0 | 0
03.06.2025¦11:13:59.939 | 0 | 0 | 0 | 0 | 0 | 0 | 0 | 0 | 0 | 0 | 0 | 0 | 0 | 0 | 0 | 0 | 0 | 0 | 0 | 0
03.06.2025¦11:14:00.940 | 0 | 0 | 0 | 0 | 0 | 0 | 0 | 0 | 0 | 0 | 0 | 0 | 0 | 0 | 0 | 0 | 0 | 0 | 0 | 0
03.06.2025¦11:14:01.939 | 0 | 0 | 0 | 0 | 0 | 0 | 0 | 0 | 0 | 0 | 0 | 0 | 0 | 0 | 0 | 0 | 0 | 0 | 0 | 0
| OekoSolve | OekoSolve | OekoSolve | OekoSolve | OekoSolve | OekoSolve | OekoSolve | OekoSolve | OekoSolve | OekoSolve | OekoSolve | OekoSolve | OekoSolve | OekoSolve | OekoSolve | OekoSolve | OekoSolve | OekoSolve | OekoSolve | OekoSolve
| EnMeter_Prec1 | EnMeter_Prec1 | EnMeter_Prec1 | EnMeter_Prec1 | EnMeter_Prec1 | EnMeter_Prec1 | EnMeter_Prec1 | EnMeter_Prec1 | EnMeter_Prec1 | EnMeter_Prec1 | EnMeter_Prec2 | EnMeter_Prec2 | EnMeter_Prec2 | EnMeter_Prec2 | EnMeter_Prec2 | EnMeter_Prec2 | EnMeter_Prec2 | EnMeter_Prec2 | EnMeter_Prec2 | EnMeter_Prec2
| Prec1 P:W | Prec1 WTotal:kWh | Prec1 WDay:kWh | Prec1 WMonth:kWh | Prec1 WYear:kWh | Prec1 State:0 no info available¦1 Off¦2 Startup¦3 Ready¦4 On¦5 Charge¦6 Discharge¦7 Batt Low or Full¦8 Batt Full¦9 Batt low¦10 Finished¦11 Island¦12 Waiting¦91 Maintenance¦99 ERROR | Prec1 Spec Signal | Prec1 V:kV | Prec1 I:mA | Prec1 Info:0 Bit0¦1 Bit1¦2 Bit2¦3 Bit3¦4 HS Ein¦5 Freigabe / Abdeckung vorhanden¦6 Temp. Fühler aktiv¦7 Temp. Fühler unterbrochen¦8 Bit8¦9 Bit9¦10 Bit10¦11 Bit11¦12 Bit12¦13 Bit13¦14 Bit14¦15 Bit15¦ | Prec2 P:W | Prec2 WTotal:kWh | Prec2 WDay:kWh | Prec2 WMonth:kWh | Prec2 WYear:kWh | Prec2 State:0 no info available¦1 Off¦2 Startup¦3 Ready¦4 On¦5 Charge¦6 Discharge¦7 Batt Low or Full¦8 Batt Full¦9 Batt low¦10 Finished¦11 Island¦12 Waiting¦91 Maintenance¦99 ERROR | Prec2 Spec Signal | Prec2 V:kV | Prec2 I:mA | Prec2 Info:0 Bit0¦1 Bit1¦2 Bit2¦3 Bit3¦4 HS Ein¦5 Freigabe / Abdeckung vorhanden¦6 Temp. Fühler aktiv¦7 Temp. Fühler unterbrochen¦8 Bit8¦9 Bit9¦10 Bit10¦11 Bit11¦12 Bit12¦13 Bit13¦14 Bit14¦15 Bit15¦
03.06.2025¦11:14:02.939 | 0 | 0 | 0 | 0 | 0 | 0 | 0 | 0 | 0 | 0 | 0 | 0 | 0 | 0 | 0 | 0 | 0 | 0 | 0 | 0
03.06.2025¦11:14:03.939 | 0 | 0 | 0 | 0 | 0 | 0 | 0 | 0 | 0 | 0 | 0 | 0 | 0 | 0 | 0 | 0 | 0 | 0 | 0 | 0
03.06.2025¦11:14:04.939 | 0 | 0 | 0 | 0 | 0 | 0 | 0 | 0 | 0 | 0 | 0 | 0 | 0 | 0 | 0 | 0 | 0 | 0 | 0 | 0
03.06.2025¦11:14:05.940 | 0 | 0 | 0 | 0 | 0 | 0 | 0 | 0 | 0 | 0 | 0 | 0 | 0 | 0 | 0 | 0 | 0 | 0 | 0 | 0
03.06.2025¦11:14:06.939 | 0 | 0 | 0 | 0 | 0 | 0 | 0 | 0 | 0 | 0 | 0 | 0 | 0 | 0 | 0 | 0 | 0 | 0 | 0 | 0
03.06.2025¦11:14:07.939 | 0 | 0 | 0 | 0 | 0 | 0 | 0 | 0 | 0 | 0 | 0 | 0 | 0 | 0 | 0 | 0 | 0 | 0 | 0 | 0
03.06.2025¦11:14:08.940 | 0 | 0 | 0 | 0 | 0 | 0 | 0 | 0 | 0 | 0 | 0 | 0 | 0 | 0 | 0 | 0 | 0 | 0 | 0 | 0
03.06.2025¦11:14:09.939 | 0 | 0 | 0 | 0 | 0 | 0 | 0 | 0 | 0 | 0 | 0 | 0 | 0 | 0 | 0 | 0 | 0 | 0 | 0 | 0
03.06.2025¦11:14:10.939 | 0 | 0 | 0 | 0 | 0 | 0 | 0 | 0 | 0 | 0 | 0 | 0 | 0 | 0 | 0 | 0 | 0 | 0 | 0 | 0
03.06.2025¦11:14:11.940 | 0 | 0 | 0 | 0 | 0 | 0 | 0 | 0 | 0 | 0 | 0 | 0 | 0 | 0 | 0 | 0 | 0 | 0 | 0 | 0
03.06.2025¦11:14:12.940 | 0 | 0 | 0 | 0 | 0 | 0 | 0 | 0 | 0 | 0 | 0 | 0 | 0 | 0 | 0 | 0 | 0 | 0 | 0 | 0
03.06.2025¦11:14:13.939 | 0 | 0 | 0 | 0 | 0 | 0 | 0 | 0 | 0 | 0 | 0 | 0 | 0 | 0 | 0 | 0 | 0 | 0 | 0 | 0
03.06.2025¦11:14:14.939 | 0 | 0 | 0 | 0 | 0 | 0 | 0 | 0 | 0 | 0 | 0 | 0 | 0 | 0 | 0 | 0 | 0 | 0 | 0 | 0
03.06.2025¦11:14:15.939 | 0 | 0 | 0 | 0 | 0 | 0 | 0 | 0 | 0 | 0 | 0 | 0 | 0 | 0 | 0 | 0 | 0 | 0 | 0 | 0
03.06.2025¦11:14:16.939 | 0 | 0 | 0 | 0 | 0 | 0 | 0 | 0 | 0 | 0 | 0 | 0 | 0 | 0 | 0 | 0 | 0 | 0 | 0 | 0
03.06.2025¦11:14:17.939 | 0 | 0 | 0 | 0 | 0 | 0 | 0 | 0 | 0 | 0 | 0 | 0 | 0 | 0 | 0 | 0 | 0 | 0 | 0 | 0
03.06.2025¦11:14:18.940 | 0 | 0 | 0 | 0 | 0 | 0 | 0 | 0 | 0 | 0 | 0 | 0 | 0 | 0 | 0 | 0 | 0 | 0 | 0 | 0
03.06.2025¦11:14:19.940 | 0 | 0 | 0 | 0 | 0 | 0 | 0 | 0 | 0 | 0 | 0 | 0 | 0 | 0 | 0 | 0 | 0 | 0 | 0 | 0
03.06.2025¦11:14:20.940 | 0 | 0 | 0 | 0 | 0 | 0 | 0 | 0 | 0 | 0 | 0 | 0 | 0 | 0 | 0 | 0 | 0 | 0 | 0 | 0
03.06.2025¦11:14:21.939 | 0 | 0 | 0 | 0 | 0 | 0 | 0 | 0 | 0 | 0 | 0 | 0 | 0 | 0 | 0 | 0 | 0 | 0 | 0 | 0
03.06.2025¦11:14:22.939 | 0 | 0 | 0 | 0 | 0 | 0 | 0 | 0 | 0 | 0 | 0 | 0 | 0 | 0 | 0 | 0 | 0 | 0 | 0 | 0
03.06.2025¦11:14:23.939 | 0 | 0 | 0 | 0 | 0 | 0 | 0 | 0 | 0 | 0 | 0 | 0 | 0 | 0 | 0 | 0 | 0 | 0 | 0 | 0
03.06.2025¦11:14:24.940 | 0 | 0 | 0 | 0 | 0 | 0 | 0 | 0 | 0 | 0 | 0 | 0 | 0 | 0 | 0 | 0 | 0 | 0 | 0 | 0
03.06.2025¦11:14:25.940 | 0 | 0 | 0 | 0 | 0 | 0 | 0 | 0 | 0 | 0 | 0 | 0 | 0 | 0 | 0 | 0 | 0 | 0 | 0 | 0
03.06.2025¦11:14:26.939 | 0 | 0 | 0 | 0 | 0 | 0 | 0 | 0 | 0 | 0 | 0 | 0 | 0 | 0 | 0 | 0 | 0 | 0 | 0 | 0
03.06.2025¦11:14:27.939 | 0 | 0 | 0 | 0 | 0 | 0 | 0 | 0 | 0 | 0 | 0 | 0 | 0 | 0 | 0 | 0 | 0 | 0 | 0 | 0
03.06.2025¦11:14:28.939 | 0 | 0 | 0 | 0 | 0 | 0 | 0 | 0 | 0 | 0 | 0 | 0 | 0 | 0 | 0 | 0 | 0 | 0 | 0 | 0
03.06.2025¦11:14:29.939 | 0 | 0 | 0 | 0 | 0 | 0 | 0 | 0 | 0 | 0 | 0 | 0 | 0 | 0 | 0 | 0 | 0 | 0 | 0 | 0
03.06.2025¦11:14:30.939 | 0 | 0 | 0 | 0 | 0 | 0 | 0 | 0 | 0 | 0 | 0 | 0 | 0 | 0 | 0 | 0 | 0 | 0 | 0 | 0
03.06.2025¦11:14:31.939 | 0 | 0 | 0 | 0 | 0 | 0 | 0 | 0 | 0 | 0 | 0 | 0 | 0 | 0 | 0 | 0 | 0 | 0 | 0 | 0
| OekoSolve | OekoSolve | OekoSolve | OekoSolve | OekoSolve | OekoSolve | OekoSolve | OekoSolve | OekoSolve | OekoSolve | OekoSolve | OekoSolve | OekoSolve | OekoSolve | OekoSolve | OekoSolve | OekoSolve | OekoSolve | OekoSolve | OekoSolve
| EnMeter_Prec1 | EnMeter_Prec1 | EnMeter_Prec1 | EnMeter_Prec1 | EnMeter_Prec1 | EnMeter_Prec1 | EnMeter_Prec1 | EnMeter_Prec1 | EnMeter_Prec1 | EnMeter_Prec1 | EnMeter_Prec2 | EnMeter_Prec2 | EnMeter_Prec2 | EnMeter_Prec2 | EnMeter_Prec2 | EnMeter_Prec2 | EnMeter_Prec2 | EnMeter_Prec2 | EnMeter_Prec2 | EnMeter_Prec2
| Prec1 P:W | Prec1 WTotal:kWh | Prec1 WDay:kWh | Prec1 WMonth:kWh | Prec1 WYear:kWh | Prec1 State:0 no info available¦1 Off¦2 Startup¦3 Ready¦4 On¦5 Charge¦6 Discharge¦7 Batt Low or Full¦8 Batt Full¦9 Batt low¦10 Finished¦11 Island¦12 Waiting¦91 Maintenance¦99 ERROR | Prec1 Spec Signal | Prec1 V:kV | Prec1 I:mA | Prec1 Info:0 Bit0¦1 Bit1¦2 Bit2¦3 Bit3¦4 HS Ein¦5 Freigabe / Abdeckung vorhanden¦6 Temp. Fühler aktiv¦7 Temp. Fühler unterbrochen¦8 Bit8¦9 Bit9¦10 Bit10¦11 Bit11¦12 Bit12¦13 Bit13¦14 Bit14¦15 Bit15¦ | Prec2 P:W | Prec2 WTotal:kWh | Prec2 WDay:kWh | Prec2 WMonth:kWh | Prec2 WYear:kWh | Prec2 State:0 no info available¦1 Off¦2 Startup¦3 Ready¦4 On¦5 Charge¦6 Discharge¦7 Batt Low or Full¦8 Batt Full¦9 Batt low¦10 Finished¦11 Island¦12 Waiting¦91 Maintenance¦99 ERROR | Prec2 Spec Signal | Prec2 V:kV | Prec2 I:mA | Prec2 Info:0 Bit0¦1 Bit1¦2 Bit2¦3 Bit3¦4 HS Ein¦5 Freigabe / Abdeckung vorhanden¦6 Temp. Fühler aktiv¦7 Temp. Fühler unterbrochen¦8 Bit8¦9 Bit9¦10 Bit10¦11 Bit11¦12 Bit12¦13 Bit13¦14 Bit14¦15 Bit15¦
03.06.2025¦11:14:32.939 | 0 | 0 | 0 | 0 | 0 | 0 | 0 | 0 | 0 | 0 | 0 | 0 | 0 | 0 | 0 | 0 | 0 | 0 | 0 | 0
03.06.2025¦11:14:33.939 | 0 | 0 | 0 | 0 | 0 | 0 | 0 | 0 | 0 | 0 | 0 | 0 | 0 | 0 | 0 | 0 | 0 | 0 | 0 | 0
03.06.2025¦11:14:34.940 | 0 | 0 | 0 | 0 | 0 | 0 | 0 | 0 | 0 | 0 | 0 | 0 | 0 | 0 | 0 | 0 | 0 | 0 | 0 | 0
03.06.2025¦11:14:35.939 | 0 | 0 | 0 | 0 | 0 | 0 | 0 | 0 | 0 | 0 | 0 | 0 | 0 | 0 | 0 | 0 | 0 | 0 | 0 | 0
03.06.2025¦11:14:36.939 | 0 | 0 | 0 | 0 | 0 | 0 | 0 | 0 | 0 | 0 | 0 | 0 | 0 | 0 | 0 | 0 | 0 | 0 | 0 | 0
03.06.2025¦11:14:37.939 | 0 | 0 | 0 | 0 | 0 | 0 | 0 | 0 | 0 | 0 | 0 | 0 | 0 | 0 | 0 | 0 | 0 | 0 | 0 | 0
03.06.2025¦11:14:38.939 | 0 | 0 | 0 | 0 | 0 | 0 | 0 | 0 | 0 | 0 | 0 | 0 | 0 | 0 | 0 | 0 | 0 | 0 | 0 | 0
03.06.2025¦11:14:39.940 | 0 | 0 | 0 | 0 | 0 | 0 | 0 | 0 | 0 | 0 | 0 | 0 | 0 | 0 | 0 | 0 | 0 | 0 | 0 | 0
03.06.2025¦11:14:40.939 | 0 | 0 | 0 | 0 | 0 | 0 | 0 | 0 | 0 | 0 | 0 | 0 | 0 | 0 | 0 | 0 | 0 | 0 | 0 | 0
03.06.2025¦11:14:41.939 | 0 | 0 | 0 | 0 | 0 | 0 | 0 | 0 | 0 | 0 | 0 | 0 | 0 | 0 | 0 | 0 | 0 | 0 | 0 | 0
03.06.2025¦11:14:42.940 | 0 | 0 | 0 | 0 | 0 | 0 | 0 | 0 | 0 | 0 | 0 | 0 | 0 | 0 | 0 | 0 | 0 | 0 | 0 | 0
03.06.2025¦11:14:43.939 | 0 | 0 | 0 | 0 | 0 | 0 | 0 | 0 | 0 | 0 | 0 | 0 | 0 | 0 | 0 | 0 | 0 | 0 | 0 | 0
03.06.2025¦11:14:44.939 | 0 | 0 | 0 | 0 | 0 | 0 | 0 | 0 | 0 | 0 | 0 | 0 | 0 | 0 | 0 | 0 | 0 | 0 | 0 | 0
03.06.2025¦11:14:45.940 | 0 | 0 | 0 | 0 | 0 | 0 | 0 | 0 | 0 | 0 | 0 | 0 | 0 | 0 | 0 | 0 | 0 | 0 | 0 | 0
03.06.2025¦11:14:46.940 | 0 | 0 | 0 | 0 | 0 | 0 | 0 | 0 | 0 | 0 | 0 | 0 | 0 | 0 | 0 | 0 | 0 | 0 | 0 | 0
03.06.2025¦11:14:47.940 | 0 | 0 | 0 | 0 | 0 | 0 | 0 | 0 | 0 | 0 | 0 | 0 | 0 | 0 | 0 | 0 | 0 | 0 | 0 | 0
03.06.2025¦11:14:48.939 | 0 | 0 | 0 | 0 | 0 | 0 | 0 | 0 | 0 | 0 | 0 | 0 | 0 | 0 | 0 | 0 | 0 | 0 | 0 | 0
03.06.2025¦11:14:49.940 | 0 | 0 | 0 | 0 | 0 | 0 | 0 | 0 | 0 | 0 | 0 | 0 | 0 | 0 | 0 | 0 | 0 | 0 | 0 | 0
03.06.2025¦11:14:50.939 | 0 | 0 | 0 | 0 | 0 | 0 | 0 | 0 | 0 | 0 | 0 | 0 | 0 | 0 | 0 | 0 | 0 | 0 | 0 | 0
03.06.2025¦11:14:51.939 | 0 | 0 | 0 | 0 | 0 | 0 | 0 | 0 | 0 | 0 | 0 | 0 | 0 | 0 | 0 | 0 | 0 | 0 | 0 | 0
03.06.2025¦11:14:52.939 | 0 | 0 | 0 | 0 | 0 | 0 | 0 | 0 | 0 | 0 | 0 | 0 | 0 | 0 | 0 | 0 | 0 | 0 | 0 | 0
03.06.2025¦11:14:53.939 | 0 | 0 | 0 | 0 | 0 | 0 | 0 | 0 | 0 | 0 | 0 | 0 | 0 | 0 | 0 | 0 | 0 | 0 | 0 | 0
03.06.2025¦11:14:54.939 | 0 | 0 | 0 | 0 | 0 | 0 | 0 | 0 | 0 | 0 | 0 | 0 | 0 | 0 | 0 | 0 | 0 | 0 | 0 | 0
03.06.2025¦11:14:55.939 | 0 | 0 | 0 | 0 | 0 | 0 | 0 | 0 | 0 | 0 | 0 | 0 | 0 | 0 | 0 | 0 | 0 | 0 | 0 | 0
03.06.2025¦11:14:56.940 | 0 | 0 | 0 | 0 | 0 | 0 | 0 | 0 | 0 | 0 | 0 | 0 | 0 | 0 | 0 | 0 | 0 | 0 | 0 | 0
03.06.2025¦11:14:57.939 | 0 | 0 | 0 | 0 | 0 | 0 | 0 | 0 | 0 | 0 | 0 | 0 | 0 | 0 | 0 | 0 | 0 | 0 | 0 | 0
03.06.2025¦11:14:58.939 | 0 | 0 | 0 | 0 | 0 | 0 | 0 | 0 | 0 | 0 | 0 | 0 | 0 | 0 | 0 | 0 | 0 | 0 | 0 | 0
03.06.2025¦11:14:59.939 | 0 | 0 | 0 | 0 | 0 | 0 | 0 | 0 | 0 | 0 | 0 | 0 | 0 | 0 | 0 | 0 | 0 | 0 | 0 | 0
03.06.2025¦11:15:00.940 | 0 | 0 | 0 | 0 | 0 | 0 | 0 | 0 | 0 | 0 | 0 | 0 | 0 | 0 | 0 | 0 | 0 | 0 | 0 | 0
03.06.2025¦11:15:01.939 | 0 | 0 | 0 | 0 | 0 | 0 | 0 | 0 | 0 | 0 | 0 | 0 | 0 | 0 | 0 | 0 | 0 | 0 | 0 | 0
| OekoSolve | OekoSolve | OekoSolve | OekoSolve | OekoSolve | OekoSolve | OekoSolve | OekoSolve | OekoSolve | OekoSolve | OekoSolve | OekoSolve | OekoSolve | OekoSolve | OekoSolve | OekoSolve | OekoSolve | OekoSolve | OekoSolve | OekoSolve
| EnMeter_Prec1 | EnMeter_Prec1 | EnMeter_Prec1 | EnMeter_Prec1 | EnMeter_Prec1 | EnMeter_Prec1 | EnMeter_Prec1 | EnMeter_Prec1 | EnMeter_Prec1 | EnMeter_Prec1 | EnMeter_Prec2 | EnMeter_Prec2 | EnMeter_Prec2 | EnMeter_Prec2 | EnMeter_Prec2 | EnMeter_Prec2 | EnMeter_Prec2 | EnMeter_Prec2 | EnMeter_Prec2 | EnMeter_Prec2
| Prec1 P:W | Prec1 WTotal:kWh | Prec1 WDay:kWh | Prec1 WMonth:kWh | Prec1 WYear:kWh | Prec1 State:0 no info available¦1 Off¦2 Startup¦3 Ready¦4 On¦5 Charge¦6 Discharge¦7 Batt Low or Full¦8 Batt Full¦9 Batt low¦10 Finished¦11 Island¦12 Waiting¦91 Maintenance¦99 ERROR | Prec1 Spec Signal | Prec1 V:kV | Prec1 I:mA | Prec1 Info:0 Bit0¦1 Bit1¦2 Bit2¦3 Bit3¦4 HS Ein¦5 Freigabe / Abdeckung vorhanden¦6 Temp. Fühler aktiv¦7 Temp. Fühler unterbrochen¦8 Bit8¦9 Bit9¦10 Bit10¦11 Bit11¦12 Bit12¦13 Bit13¦14 Bit14¦15 Bit15¦ | Prec2 P:W | Prec2 WTotal:kWh | Prec2 WDay:kWh | Prec2 WMonth:kWh | Prec2 WYear:kWh | Prec2 State:0 no info available¦1 Off¦2 Startup¦3 Ready¦4 On¦5 Charge¦6 Discharge¦7 Batt Low or Full¦8 Batt Full¦9 Batt low¦10 Finished¦11 Island¦12 Waiting¦91 Maintenance¦99 ERROR | Prec2 Spec Signal | Prec2 V:kV | Prec2 I:mA | Prec2 Info:0 Bit0¦1 Bit1¦2 Bit2¦3 Bit3¦4 HS Ein¦5 Freigabe / Abdeckung vorhanden¦6 Temp. Fühler aktiv¦7 Temp. Fühler unterbrochen¦8 Bit8¦9 Bit9¦10 Bit10¦11 Bit11¦12 Bit12¦13 Bit13¦14 Bit14¦15 Bit15¦
03.06.2025¦11:15:02.940 | 0 | 0 | 0 | 0 | 0 | 0 | 0 | 0 | 0 | 0 | 0 | 0 | 0 | 0 | 0 | 0 | 0 | 0 | 0 | 0
03.06.2025¦11:15:03.940 | 0 | 0 | 0 | 0 | 0 | 0 | 0 | 0 | 0 | 0 | 0 | 0 | 0 | 0 | 0 | 0 | 0 | 0 | 0 | 0
03.06.2025¦11:15:04.940 | 0 | 0 | 0 | 0 | 0 | 0 | 0 | 0 | 0 | 0 | 0 | 0 | 0 | 0 | 0 | 0 | 0 | 0 | 0 | 0
03.06.2025¦11:15:05.939 | 0 | 0 | 0 | 0 | 0 | 0 | 0 | 0 | 0 | 0 | 0 | 0 | 0 | 0 | 0 | 0 | 0 | 0 | 0 | 0
03.06.2025¦11:15:06.939 | 0 | 0 | 0 | 0 | 0 | 0 | 0 | 0 | 0 | 0 | 0 | 0 | 0 | 0 | 0 | 0 | 0 | 0 | 0 | 0
03.06.2025¦11:15:07.940 | 0 | 0 | 0 | 0 | 0 | 0 | 0 | 0 | 0 | 0 | 0 | 0 | 0 | 0 | 0 | 0 | 0 | 0 | 0 | 0
03.06.2025¦11:15:08.939 | 0 | 0 | 0 | 0 | 0 | 0 | 0 | 0 | 0 | 0 | 0 | 0 | 0 | 0 | 0 | 0 | 0 | 0 | 0 | 0
03.06.2025¦11:15:09.939 | 0 | 0 | 0 | 0 | 0 | 0 | 0 | 0 | 0 | 0 | 0 | 0 | 0 | 0 | 0 | 0 | 0 | 0 | 0 | 0
03.06.2025¦11:15:10.940 | 0 | 0 | 0 | 0 | 0 | 0 | 0 | 0 | 0 | 0 | 0 | 0 | 0 | 0 | 0 | 0 | 0 | 0 | 0 | 0
03.06.2025¦11:15:11.939 | 0 | 0 | 0 | 0 | 0 | 0 | 0 | 0 | 0 | 0 | 0 | 0 | 0 | 0 | 0 | 0 | 0 | 0 | 0 | 0
03.06.2025¦11:15:12.940 | 0 | 0 | 0 | 0 | 0 | 0 | 0 | 0 | 0 | 0 | 0 | 0 | 0 | 0 | 0 | 0 | 0 | 0 | 0 | 0
03.06.2025¦11:15:13.939 | 0 | 0 | 0 | 0 | 0 | 0 | 0 | 0 | 0 | 0 | 0 | 0 | 0 | 0 | 0 | 0 | 0 | 0 | 0 | 0
03.06.2025¦11:15:14.939 | 0 | 0 | 0 | 0 | 0 | 0 | 0 | 0 | 0 | 0 | 0 | 0 | 0 | 0 | 0 | 0 | 0 | 0 | 0 | 0
03.06.2025¦11:15:15.939 | 0 | 0 | 0 | 0 | 0 | 0 | 0 | 0 | 0 | 0 | 0 | 0 | 0 | 0 | 0 | 0 | 0 | 0 | 0 | 0
03.06.2025¦11:15:16.939 | 0 | 0 | 0 | 0 | 0 | 0 | 0 | 0 | 0 | 0 | 0 | 0 | 0 | 0 | 0 | 0 | 0 | 0 | 0 | 0
03.06.2025¦11:15:17.940 | 0 | 0 | 0 | 0 | 0 | 0 | 0 | 0 | 0 | 0 | 0 | 0 | 0 | 0 | 0 | 0 | 0 | 0 | 0 | 0
03.06.2025¦11:15:18.940 | 0 | 0 | 0 | 0 | 0 | 0 | 0 | 0 | 0 | 0 | 0 | 0 | 0 | 0 | 0 | 0 | 0 | 0 | 0 | 0
03.06.2025¦11:15:19.939 | 0 | 0 | 0 | 0 | 0 | 0 | 0 | 0 | 0 | 0 | 0 | 0 | 0 | 0 | 0 | 0 | 0 | 0 | 0 | 0
03.06.2025¦11:15:20.939 | 0 | 0 | 0 | 0 | 0 | 0 | 0 | 0 | 0 | 0 | 0 | 0 | 0 | 0 | 0 | 0 | 0 | 0 | 0 | 0
03.06.2025¦11:15:21.940 | 0 | 0 | 0 | 0 | 0 | 0 | 0 | 0 | 0 | 0 | 0 | 0 | 0 | 0 | 0 | 0 | 0 | 0 | 0 | 0
03.06.2025¦11:15:22.938 | 0 | 0 | 0 | 0 | 0 | 0 | 0 | 0 | 0 | 0 | 0 | 0 | 0 | 0 | 0 | 0 | 0 | 0 | 0 | 0
03.06.2025¦11:15:23.939 | 0 | 0 | 0 | 0 | 0 | 0 | 0 | 0 | 0 | 0 | 0 | 0 | 0 | 0 | 0 | 0 | 0 | 0 | 0 | 0
03.06.2025¦11:15:24.939 | 0 | 0 | 0 | 0 | 0 | 0 | 0 | 0 | 0 | 0 | 0 | 0 | 0 | 0 | 0 | 0 | 0 | 0 | 0 | 0
03.06.2025¦11:15:25.939 | 0 | 0 | 0 | 0 | 0 | 0 | 0 | 0 | 0 | 0 | 0 | 0 | 0 | 0 | 0 | 0 | 0 | 0 | 0 | 0
03.06.2025¦11:15:26.940 | 0 | 0 | 0 | 0 | 0 | 0 | 0 | 0 | 0 | 0 | 0 | 0 | 0 | 0 | 0 | 0 | 0 | 0 | 0 | 0
03.06.2025¦11:15:27.940 | 0 | 0 | 0 | 0 | 0 | 0 | 0 | 0 | 0 | 0 | 0 | 0 | 0 | 0 | 0 | 0 | 0 | 0 | 0 | 0
03.06.2025¦11:15:28.940 | 0 | 0 | 0 | 0 | 0 | 0 | 0 | 0 | 0 | 0 | 0 | 0 | 0 | 0 | 0 | 0 | 0 | 0 | 0 | 0
03.06.2025¦11:15:29.939 | 0 | 0 | 0 | 0 | 0 | 0 | 0 | 0 | 0 | 0 | 0 | 0 | 0 | 0 | 0 | 0 | 0 | 0 | 0 | 0
03.06.2025¦11:15:30.939 | 0 | 0 | 0 | 0 | 0 | 0 | 0 | 0 | 0 | 0 | 0 | 0 | 0 | 0 | 0 | 0 | 0 | 0 | 0 | 0
03.06.2025¦11:15:31.939 | 0 | 0 | 0 | 0 | 0 | 0 | 0 | 0 | 0 | 0 | 0 | 0 | 0 | 0 | 0 | 0 | 0 | 0 | 0 | 0
| OekoSolve | OekoSolve | OekoSolve | OekoSolve | OekoSolve | OekoSolve | OekoSolve | OekoSolve | OekoSolve | OekoSolve | OekoSolve | OekoSolve | OekoSolve | OekoSolve | OekoSolve | OekoSolve | OekoSolve | OekoSolve | OekoSolve | OekoSolve
| EnMeter_Prec1 | EnMeter_Prec1 | EnMeter_Prec1 | EnMeter_Prec1 | EnMeter_Prec1 | EnMeter_Prec1 | EnMeter_Prec1 | EnMeter_Prec1 | EnMeter_Prec1 | EnMeter_Prec1 | EnMeter_Prec2 | EnMeter_Prec2 | EnMeter_Prec2 | EnMeter_Prec2 | EnMeter_Prec2 | EnMeter_Prec2 | EnMeter_Prec2 | EnMeter_Prec2 | EnMeter_Prec2 | EnMeter_Prec2
| Prec1 P:W | Prec1 WTotal:kWh | Prec1 WDay:kWh | Prec1 WMonth:kWh | Prec1 WYear:kWh | Prec1 State:0 no info available¦1 Off¦2 Startup¦3 Ready¦4 On¦5 Charge¦6 Discharge¦7 Batt Low or Full¦8 Batt Full¦9 Batt low¦10 Finished¦11 Island¦12 Waiting¦91 Maintenance¦99 ERROR | Prec1 Spec Signal | Prec1 V:kV | Prec1 I:mA | Prec1 Info:0 Bit0¦1 Bit1¦2 Bit2¦3 Bit3¦4 HS Ein¦5 Freigabe / Abdeckung vorhanden¦6 Temp. Fühler aktiv¦7 Temp. Fühler unterbrochen¦8 Bit8¦9 Bit9¦10 Bit10¦11 Bit11¦12 Bit12¦13 Bit13¦14 Bit14¦15 Bit15¦ | Prec2 P:W | Prec2 WTotal:kWh | Prec2 WDay:kWh | Prec2 WMonth:kWh | Prec2 WYear:kWh | Prec2 State:0 no info available¦1 Off¦2 Startup¦3 Ready¦4 On¦5 Charge¦6 Discharge¦7 Batt Low or Full¦8 Batt Full¦9 Batt low¦10 Finished¦11 Island¦12 Waiting¦91 Maintenance¦99 ERROR | Prec2 Spec Signal | Prec2 V:kV | Prec2 I:mA | Prec2 Info:0 Bit0¦1 Bit1¦2 Bit2¦3 Bit3¦4 HS Ein¦5 Freigabe / Abdeckung vorhanden¦6 Temp. Fühler aktiv¦7 Temp. Fühler unterbrochen¦8 Bit8¦9 Bit9¦10 Bit10¦11 Bit11¦12 Bit12¦13 Bit13¦14 Bit14¦15 Bit15¦
03.06.2025¦11:15:32.940 | 0 | 0 | 0 | 0 | 0 | 0 | 0 | 0 | 0 | 0 | 0 | 0 | 0 | 0 | 0 | 0 | 0 | 0 | 0 | 0
03.06.2025¦11:15:33.939 | 0 | 0 | 0 | 0 | 0 | 0 | 0 | 0 | 0 | 0 | 0 | 0 | 0 | 0 | 0 | 0 | 0 | 0 | 0 | 0
03.06.2025¦11:15:34.939 | 0 | 0 | 0 | 0 | 0 | 0 | 0 | 0 | 0 | 0 | 0 | 0 | 0 | 0 | 0 | 0 | 0 | 0 | 0 | 0
03.06.2025¦11:15:35.940 | 0 | 0 | 0 | 0 | 0 | 0 | 0 | 0 | 0 | 0 | 0 | 0 | 0 | 0 | 0 | 0 | 0 | 0 | 0 | 0
03.06.2025¦11:15:36.939 | 0 | 0 | 0 | 0 | 0 | 0 | 0 | 0 | 0 | 0 | 0 | 0 | 0 | 0 | 0 | 0 | 0 | 0 | 0 | 0
03.06.2025¦11:15:37.939 | 0 | 0 | 0 | 0 | 0 | 0 | 0 | 0 | 0 | 0 | 0 | 0 | 0 | 0 | 0 | 0 | 0 | 0 | 0 | 0
03.06.2025¦11:15:38.940 | 0 | 0 | 0 | 0 | 0 | 0 | 0 | 0 | 0 | 0 | 0 | 0 | 0 | 0 | 0 | 0 | 0 | 0 | 0 | 0
03.06.2025¦11:15:39.940 | 0 | 0 | 0 | 0 | 0 | 0 | 0 | 0 | 0 | 0 | 0 | 0 | 0 | 0 | 0 | 0 | 0 | 0 | 0 | 0
03.06.2025¦11:15:40.939 | 0 | 0 | 0 | 0 | 0 | 0 | 0 | 0 | 0 | 0 | 0 | 0 | 0 | 0 | 0 | 0 | 0 | 0 | 0 | 0
03.06.2025¦11:15:41.939 | 0 | 0 | 0 | 0 | 0 | 0 | 0 | 0 | 0 | 0 | 0 | 0 | 0 | 0 | 0 | 0 | 0 | 0 | 0 | 0
03.06.2025¦11:15:42.940 | 0 | 0 | 0 | 0 | 0 | 0 | 0 | 0 | 0 | 0 | 0 | 0 | 0 | 0 | 0 | 0 | 0 | 0 | 0 | 0
03.06.2025¦11:15:43.940 | 0 | 0 | 0 | 0 | 0 | 0 | 0 | 0 | 0 | 0 | 0 | 0 | 0 | 0 | 0 | 0 | 0 | 0 | 0 | 0
03.06.2025¦11:15:44.939 | 0 | 0 | 0 | 0 | 0 | 0 | 0 | 0 | 0 | 0 | 0 | 0 | 0 | 0 | 0 | 0 | 0 | 0 | 0 | 0
03.06.2025¦11:15:45.939 | 0 | 0 | 0 | 0 | 0 | 0 | 0 | 0 | 0 | 0 | 0 | 0 | 0 | 0 | 0 | 0 | 0 | 0 | 0 | 0
03.06.2025¦11:15:46.939 | 0 | 0 | 0 | 0 | 0 | 0 | 0 | 0 | 0 | 0 | 0 | 0 | 0 | 0 | 0 | 0 | 0 | 0 | 0 | 0
03.06.2025¦11:15:47.939 | 0 | 0 | 0 | 0 | 0 | 0 | 0 | 0 | 0 | 0 | 0 | 0 | 0 | 0 | 0 | 0 | 0 | 0 | 0 | 0
03.06.2025¦11:15:48.939 | 0 | 0 | 0 | 0 | 0 | 0 | 0 | 0 | 0 | 0 | 0 | 0 | 0 | 0 | 0 | 0 | 0 | 0 | 0 | 0
03.06.2025¦11:15:49.939 | 0 | 0 | 0 | 0 | 0 | 0 | 0 | 0 | 0 | 0 | 0 | 0 | 0 | 0 | 0 | 0 | 0 | 0 | 0 | 0
03.06.2025¦11:15:50.940 | 0 | 0 | 0 | 0 | 0 | 0 | 0 | 0 | 0 | 0 | 0 | 0 | 0 | 0 | 0 | 0 | 0 | 0 | 0 | 0
03.06.2025¦11:15:51.940 | 0 | 0 | 0 | 0 | 0 | 0 | 0 | 0 | 0 | 0 | 0 | 0 | 0 | 0 | 0 | 0 | 0 | 0 | 0 | 0
03.06.2025¦11:15:52.940 | 0 | 0 | 0 | 0 | 0 | 0 | 0 | 0 | 0 | 0 | 0 | 0 | 0 | 0 | 0 | 0 | 0 | 0 | 0 | 0
03.06.2025¦11:15:53.939 | 0 | 0 | 0 | 0 | 0 | 0 | 0 | 0 | 0 | 0 | 0 | 0 | 0 | 0 | 0 | 0 | 0 | 0 | 0 | 0
03.06.2025¦11:15:54.940 | 0 | 0 | 0 | 0 | 0 | 0 | 0 | 0 | 0 | 0 | 0 | 0 | 0 | 0 | 0 | 0 | 0 | 0 | 0 | 0
03.06.2025¦11:15:55.939 | 0 | 0 | 0 | 0 | 0 | 0 | 0 | 0 | 0 | 0 | 0 | 0 | 0 | 0 | 0 | 0 | 0 | 0 | 0 | 0
03.06.2025¦11:15:56.939 | 0 | 0 | 0 | 0 | 0 | 0 | 0 | 0 | 0 | 0 | 0 | 0 | 0 | 0 | 0 | 0 | 0 | 0 | 0 | 0
03.06.2025¦11:15:57.940 | 0 | 0 | 0 | 0 | 0 | 0 | 0 | 0 | 0 | 0 | 0 | 0 | 0 | 0 | 0 | 0 | 0 | 0 | 0 | 0
03.06.2025¦11:15:58.940 | 0 | 0 | 0 | 0 | 0 | 0 | 0 | 0 | 0 | 0 | 0 | 0 | 0 | 0 | 0 | 0 | 0 | 0 | 0 | 0
03.06.2025¦11:15:59.939 | 0 | 0 | 0 | 0 | 0 | 0 | 0 | 0 | 0 | 0 | 0 | 0 | 0 | 0 | 0 | 0 | 0 | 0 | 0 | 0
03.06.2025¦11:16:00.938 | 0 | 0 | 0 | 0 | 0 | 0 | 0 | 0 | 0 | 0 | 0 | 0 | 0 | 0 | 0 | 0 | 0 | 0 | 0 | 0
03.06.2025¦11:16:01.938 | 0 | 0 | 0 | 0 | 0 | 0 | 0 | 0 | 0 | 0 | 0 | 0 | 0 | 0 | 0 | 0 | 0 | 0 | 0 | 0
| OekoSolve | OekoSolve | OekoSolve | OekoSolve | OekoSolve | OekoSolve | OekoSolve | OekoSolve | OekoSolve | OekoSolve | OekoSolve | OekoSolve | OekoSolve | OekoSolve | OekoSolve | OekoSolve | OekoSolve | OekoSolve | OekoSolve | OekoSolve
| EnMeter_Prec1 | EnMeter_Prec1 | EnMeter_Prec1 | EnMeter_Prec1 | EnMeter_Prec1 | EnMeter_Prec1 | EnMeter_Prec1 | EnMeter_Prec1 | EnMeter_Prec1 | EnMeter_Prec1 | EnMeter_Prec2 | EnMeter_Prec2 | EnMeter_Prec2 | EnMeter_Prec2 | EnMeter_Prec2 | EnMeter_Prec2 | EnMeter_Prec2 | EnMeter_Prec2 | EnMeter_Prec2 | EnMeter_Prec2
| Prec1 P:W | Prec1 WTotal:kWh | Prec1 WDay:kWh | Prec1 WMonth:kWh | Prec1 WYear:kWh | Prec1 State:0 no info available¦1 Off¦2 Startup¦3 Ready¦4 On¦5 Charge¦6 Discharge¦7 Batt Low or Full¦8 Batt Full¦9 Batt low¦10 Finished¦11 Island¦12 Waiting¦91 Maintenance¦99 ERROR | Prec1 Spec Signal | Prec1 V:kV | Prec1 I:mA | Prec1 Info:0 Bit0¦1 Bit1¦2 Bit2¦3 Bit3¦4 HS Ein¦5 Freigabe / Abdeckung vorhanden¦6 Temp. Fühler aktiv¦7 Temp. Fühler unterbrochen¦8 Bit8¦9 Bit9¦10 Bit10¦11 Bit11¦12 Bit12¦13 Bit13¦14 Bit14¦15 Bit15¦ | Prec2 P:W | Prec2 WTotal:kWh | Prec2 WDay:kWh | Prec2 WMonth:kWh | Prec2 WYear:kWh | Prec2 State:0 no info available¦1 Off¦2 Startup¦3 Ready¦4 On¦5 Charge¦6 Discharge¦7 Batt Low or Full¦8 Batt Full¦9 Batt low¦10 Finished¦11 Island¦12 Waiting¦91 Maintenance¦99 ERROR | Prec2 Spec Signal | Prec2 V:kV | Prec2 I:mA | Prec2 Info:0 Bit0¦1 Bit1¦2 Bit2¦3 Bit3¦4 HS Ein¦5 Freigabe / Abdeckung vorhanden¦6 Temp. Fühler aktiv¦7 Temp. Fühler unterbrochen¦8 Bit8¦9 Bit9¦10 Bit10¦11 Bit11¦12 Bit12¦13 Bit13¦14 Bit14¦15 Bit15¦
03.06.2025¦11:16:02.939 | 0 | 0 | 0 | 0 | 0 | 0 | 0 | 0 | 0 | 0 | 0 | 0 | 0 | 0 | 0 | 0 | 0 | 0 | 0 | 0
03.06.2025¦11:16:03.939 | 0 | 0 | 0 | 0 | 0 | 0 | 0 | 0 | 0 | 0 | 0 | 0 | 0 | 0 | 0 | 0 | 0 | 0 | 0 | 0
03.06.2025¦11:16:04.939 | 0 | 0 | 0 | 0 | 0 | 0 | 0 | 0 | 0 | 0 | 0 | 0 | 0 | 0 | 0 | 0 | 0 | 0 | 0 | 0
03.06.2025¦11:16:05.939 | 0 | 0 | 0 | 0 | 0 | 0 | 0 | 0 | 0 | 0 | 0 | 0 | 0 | 0 | 0 | 0 | 0 | 0 | 0 | 0
03.06.2025¦11:16:06.939 | 0 | 0 | 0 | 0 | 0 | 0 | 0 | 0 | 0 | 0 | 0 | 0 | 0 | 0 | 0 | 0 | 0 | 0 | 0 | 0
03.06.2025¦11:16:07.940 | 0 | 0 | 0 | 0 | 0 | 0 | 0 | 0 | 0 | 0 | 0 | 0 | 0 | 0 | 0 | 0 | 0 | 0 | 0 | 0
03.06.2025¦11:16:08.940 | 0 | 0 | 0 | 0 | 0 | 0 | 0 | 0 | 0 | 0 | 0 | 0 | 0 | 0 | 0 | 0 | 0 | 0 | 0 | 0
03.06.2025¦11:16:09.939 | 0 | 0 | 0 | 0 | 0 | 0 | 0 | 0 | 0 | 0 | 0 | 0 | 0 | 0 | 0 | 0 | 0 | 0 | 0 | 0
03.06.2025¦11:16:10.940 | 0 | 0 | 0 | 0 | 0 | 0 | 0 | 0 | 0 | 0 | 0 | 0 | 0 | 0 | 0 | 0 | 0 | 0 | 0 | 0
03.06.2025¦11:16:11.939 | 0 | 0 | 0 | 0 | 0 | 0 | 0 | 0 | 0 | 0 | 0 | 0 | 0 | 0 | 0 | 0 | 0 | 0 | 0 | 0
03.06.2025¦11:16:12.939 | 0 | 0 | 0 | 0 | 0 | 0 | 0 | 0 | 0 | 0 | 0 | 0 | 0 | 0 | 0 | 0 | 0 | 0 | 0 | 0
03.06.2025¦11:16:13.939 | 0 | 0 | 0 | 0 | 0 | 0 | 0 | 0 | 0 | 0 | 0 | 0 | 0 | 0 | 0 | 0 | 0 | 0 | 0 | 0
03.06.2025¦11:16:14.939 | 0 | 0 | 0 | 0 | 0 | 0 | 0 | 0 | 0 | 0 | 0 | 0 | 0 | 0 | 0 | 0 | 0 | 0 | 0 | 0
03.06.2025¦11:16:15.938 | 0 | 0 | 0 | 0 | 0 | 0 | 0 | 0 | 0 | 0 | 0 | 0 | 0 | 0 | 0 | 0 | 0 | 0 | 0 | 0
03.06.2025¦11:16:16.939 | 0 | 0 | 0 | 0 | 0 | 0 | 0 | 0 | 0 | 0 | 0 | 0 | 0 | 0 | 0 | 0 | 0 | 0 | 0 | 0
03.06.2025¦11:16:17.939 | 0 | 0 | 0 | 0 | 0 | 0 | 0 | 0 | 0 | 0 | 0 | 0 | 0 | 0 | 0 | 0 | 0 | 0 | 0 | 0
03.06.2025¦11:16:18.939 | 0 | 0 | 0 | 0 | 0 | 0 | 0 | 0 | 0 | 0 | 0 | 0 | 0 | 0 | 0 | 0 | 0 | 0 | 0 | 0
03.06.2025¦11:16:19.940 | 0 | 0 | 0 | 0 | 0 | 0 | 0 | 0 | 0 | 0 | 0 | 0 | 0 | 0 | 0 | 0 | 0 | 0 | 0 | 0
03.06.2025¦11:16:20.940 | 0 | 0 | 0 | 0 | 0 | 0 | 0 | 0 | 0 | 0 | 0 | 0 | 0 | 0 | 0 | 0 | 0 | 0 | 0 | 0
03.06.2025¦11:16:21.939 | 0 | 0 | 0 | 0 | 0 | 0 | 0 | 0 | 0 | 0 | 0 | 0 | 0 | 0 | 0 | 0 | 0 | 0 | 0 | 0
03.06.2025¦11:16:22.940 | 0 | 0 | 0 | 0 | 0 | 0 | 0 | 0 | 0 | 0 | 0 | 0 | 0 | 0 | 0 | 0 | 0 | 0 | 0 | 0
03.06.2025¦11:16:23.940 | 0 | 0 | 0 | 0 | 0 | 0 | 0 | 0 | 0 | 0 | 0 | 0 | 0 | 0 | 0 | 0 | 0 | 0 | 0 | 0
03.06.2025¦11:16:24.939 | 0 | 0 | 0 | 0 | 0 | 0 | 0 | 0 | 0 | 0 | 0 | 0 | 0 | 0 | 0 | 0 | 0 | 0 | 0 | 0
03.06.2025¦11:16:25.939 | 0 | 0 | 0 | 0 | 0 | 0 | 0 | 0 | 0 | 0 | 0 | 0 | 0 | 0 | 0 | 0 | 0 | 0 | 0 | 0
03.06.2025¦11:16:26.939 | 0 | 0 | 0 | 0 | 0 | 0 | 0 | 0 | 0 | 0 | 0 | 0 | 0 | 0 | 0 | 0 | 0 | 0 | 0 | 0
03.06.2025¦11:16:27.939 | 0 | 0 | 0 | 0 | 0 | 0 | 0 | 0 | 0 | 0 | 0 | 0 | 0 | 0 | 0 | 0 | 0 | 0 | 0 | 0
03.06.2025¦11:16:28.939 | 0 | 0 | 0 | 0 | 0 | 0 | 0 | 0 | 0 | 0 | 0 | 0 | 0 | 0 | 0 | 0 | 0 | 0 | 0 | 0
03.06.2025¦11:16:29.939 | 0 | 0 | 0 | 0 | 0 | 0 | 0 | 0 | 0 | 0 | 0 | 0 | 0 | 0 | 0 | 0 | 0 | 0 | 0 | 0
03.06.2025¦11:16:30.939 | 0 | 0 | 0 | 0 | 0 | 0 | 0 | 0 | 0 | 0 | 0 | 0 | 0 | 0 | 0 | 0 | 0 | 0 | 0 | 0
03.06.2025¦11:16:31.939 | 0 | 0 | 0 | 0 | 0 | 0 | 0 | 0 | 0 | 0 | 0 | 0 | 0 | 0 | 0 | 0 | 0 | 0 | 0 | 0
| OekoSolve | OekoSolve | OekoSolve | OekoSolve | OekoSolve | OekoSolve | OekoSolve | OekoSolve | OekoSolve | OekoSolve | OekoSolve | OekoSolve | OekoSolve | OekoSolve | OekoSolve | OekoSolve | OekoSolve | OekoSolve | OekoSolve | OekoSolve
| EnMeter_Prec1 | EnMeter_Prec1 | EnMeter_Prec1 | EnMeter_Prec1 | EnMeter_Prec1 | EnMeter_Prec1 | EnMeter_Prec1 | EnMeter_Prec1 | EnMeter_Prec1 | EnMeter_Prec1 | EnMeter_Prec2 | EnMeter_Prec2 | EnMeter_Prec2 | EnMeter_Prec2 | EnMeter_Prec2 | EnMeter_Prec2 | EnMeter_Prec2 | EnMeter_Prec2 | EnMeter_Prec2 | EnMeter_Prec2
| Prec1 P:W | Prec1 WTotal:kWh | Prec1 WDay:kWh | Prec1 WMonth:kWh | Prec1 WYear:kWh | Prec1 State:0 no info available¦1 Off¦2 Startup¦3 Ready¦4 On¦5 Charge¦6 Discharge¦7 Batt Low or Full¦8 Batt Full¦9 Batt low¦10 Finished¦11 Island¦12 Waiting¦91 Maintenance¦99 ERROR | Prec1 Spec Signal | Prec1 V:kV | Prec1 I:mA | Prec1 Info:0 Bit0¦1 Bit1¦2 Bit2¦3 Bit3¦4 HS Ein¦5 Freigabe / Abdeckung vorhanden¦6 Temp. Fühler aktiv¦7 Temp. Fühler unterbrochen¦8 Bit8¦9 Bit9¦10 Bit10¦11 Bit11¦12 Bit12¦13 Bit13¦14 Bit14¦15 Bit15¦ | Prec2 P:W | Prec2 WTotal:kWh | Prec2 WDay:kWh | Prec2 WMonth:kWh | Prec2 WYear:kWh | Prec2 State:0 no info available¦1 Off¦2 Startup¦3 Ready¦4 On¦5 Charge¦6 Discharge¦7 Batt Low or Full¦8 Batt Full¦9 Batt low¦10 Finished¦11 Island¦12 Waiting¦91 Maintenance¦99 ERROR | Prec2 Spec Signal | Prec2 V:kV | Prec2 I:mA | Prec2 Info:0 Bit0¦1 Bit1¦2 Bit2¦3 Bit3¦4 HS Ein¦5 Freigabe / Abdeckung vorhanden¦6 Temp. Fühler aktiv¦7 Temp. Fühler unterbrochen¦8 Bit8¦9 Bit9¦10 Bit10¦11 Bit11¦12 Bit12¦13 Bit13¦14 Bit14¦15 Bit15¦
03.06.2025¦11:16:32.939 | 0 | 0 | 0 | 0 | 0 | 0 | 0 | 0 | 0 | 0 | 0 | 0 | 0 | 0 | 0 | 0 | 0 | 0 | 0 | 0
03.06.2025¦11:16:33.939 | 0 | 0 | 0 | 0 | 0 | 0 | 0 | 0 | 0 | 0 | 0 | 0 | 0 | 0 | 0 | 0 | 0 | 0 | 0 | 0
03.06.2025¦11:16:34.940 | 0 | 0 | 0 | 0 | 0 | 0 | 0 | 0 | 0 | 0 | 0 | 0 | 0 | 0 | 0 | 0 | 0 | 0 | 0 | 0
03.06.2025¦11:16:35.940 | 0 | 0 | 0 | 0 | 0 | 0 | 0 | 0 | 0 | 0 | 0 | 0 | 0 | 0 | 0 | 0 | 0 | 0 | 0 | 0
03.06.2025¦11:16:36.940 | 0 | 0 | 0 | 0 | 0 | 0 | 0 | 0 | 0 | 0 | 0 | 0 | 0 | 0 | 0 | 0 | 0 | 0 | 0 | 0
03.06.2025¦11:16:37.940 | 0 | 0 | 0 | 0 | 0 | 0 | 0 | 0 | 0 | 0 | 0 | 0 | 0 | 0 | 0 | 0 | 0 | 0 | 0 | 0
03.06.2025¦11:16:38.939 | 0 | 0 | 0 | 0 | 0 | 0 | 0 | 0 | 0 | 0 | 0 | 0 | 0 | 0 | 0 | 0 | 0 | 0 | 0 | 0
03.06.2025¦11:16:39.940 | 0 | 0 | 0 | 0 | 0 | 0 | 0 | 0 | 0 | 0 | 0 | 0 | 0 | 0 | 0 | 0 | 0 | 0 | 0 | 0
03.06.2025¦11:16:40.939 | 0 | 0 | 0 | 0 | 0 | 0 | 0 | 0 | 0 | 0 | 0 | 0 | 0 | 0 | 0 | 0 | 0 | 0 | 0 | 0
03.06.2025¦11:16:41.939 | 0 | 0 | 0 | 0 | 0 | 0 | 0 | 0 | 0 | 0 | 0 | 0 | 0 | 0 | 0 | 0 | 0 | 0 | 0 | 0
03.06.2025¦11:16:42.939 | 0 | 0 | 0 | 0 | 0 | 0 | 0 | 0 | 0 | 0 | 0 | 0 | 0 | 0 | 0 | 0 | 0 | 0 | 0 | 0
03.06.2025¦11:16:43.940 | 0 | 0 | 0 | 0 | 0 | 0 | 0 | 0 | 0 | 0 | 0 | 0 | 0 | 0 | 0 | 0 | 0 | 0 | 0 | 0
03.06.2025¦11:16:44.939 | 0 | 0 | 0 | 0 | 0 | 0 | 0 | 0 | 0 | 0 | 0 | 0 | 0 | 0 | 0 | 0 | 0 | 0 | 0 | 0
03.06.2025¦11:16:45.940 | 0 | 0 | 0 | 0 | 0 | 0 | 0 | 0 | 0 | 0 | 0 | 0 | 0 | 0 | 0 | 0 | 0 | 0 | 0 | 0
03.06.2025¦11:16:46.939 | 0 | 0 | 0 | 0 | 0 | 0 | 0 | 0 | 0 | 0 | 0 | 0 | 0 | 0 | 0 | 0 | 0 | 0 | 0 | 0
03.06.2025¦11:16:47.940 | 0 | 0 | 0 | 0 | 0 | 0 | 0 | 0 | 0 | 0 | 0 | 0 | 0 | 0 | 0 | 0 | 0 | 0 | 0 | 0
03.06.2025¦11:16:48.939 | 0 | 0 | 0 | 0 | 0 | 0 | 0 | 0 | 0 | 0 | 0 | 0 | 0 | 0 | 0 | 0 | 0 | 0 | 0 | 0
03.06.2025¦11:16:49.939 | 0 | 0 | 0 | 0 | 0 | 0 | 0 | 0 | 0 | 0 | 0 | 0 | 0 | 0 | 0 | 0 | 0 | 0 | 0 | 0
03.06.2025¦11:16:50.939 | 0 | 0 | 0 | 0 | 0 | 0 | 0 | 0 | 0 | 0 | 0 | 0 | 0 | 0 | 0 | 0 | 0 | 0 | 0 | 0
03.06.2025¦11:16:51.939 | 0 | 0 | 0 | 0 | 0 | 0 | 0 | 0 | 0 | 0 | 0 | 0 | 0 | 0 | 0 | 0 | 0 | 0 | 0 | 0
03.06.2025¦11:16:52.939 | 0 | 0 | 0 | 0 | 0 | 0 | 0 | 0 | 0 | 0 | 0 | 0 | 0 | 0 | 0 | 0 | 0 | 0 | 0 | 0
03.06.2025¦11:16:53.940 | 0 | 0 | 0 | 0 | 0 | 0 | 0 | 0 | 0 | 0 | 0 | 0 | 0 | 0 | 0 | 0 | 0 | 0 | 0 | 0
03.06.2025¦11:16:54.940 | 0 | 0 | 0 | 0 | 0 | 0 | 0 | 0 | 0 | 0 | 0 | 0 | 0 | 0 | 0 | 0 | 0 | 0 | 0 | 0
03.06.2025¦11:16:55.939 | 0 | 0 | 0 | 0 | 0 | 0 | 0 | 0 | 0 | 0 | 0 | 0 | 0 | 0 | 0 | 0 | 0 | 0 | 0 | 0
03.06.2025¦11:16:56.939 | 0 | 0 | 0 | 0 | 0 | 0 | 0 | 0 | 0 | 0 | 0 | 0 | 0 | 0 | 0 | 0 | 0 | 0 | 0 | 0
03.06.2025¦11:16:57.939 | 0 | 0 | 0 | 0 | 0 | 0 | 0 | 0 | 0 | 0 | 0 | 0 | 0 | 0 | 0 | 0 | 0 | 0 | 0 | 0
03.06.2025¦11:16:58.939 | 0 | 0 | 0 | 0 | 0 | 0 | 0 | 0 | 0 | 0 | 0 | 0 | 0 | 0 | 0 | 0 | 0 | 0 | 0 | 0
03.06.2025¦11:16:59.939 | 0 | 0 | 0 | 0 | 0 | 0 | 0 | 0 | 0 | 0 | 0 | 0 | 0 | 0 | 0 | 0 | 0 | 0 | 0 | 0
03.06.2025¦11:17:00.939 | 0 | 0 | 0 | 0 | 0 | 0 | 0 | 0 | 0 | 0 | 0 | 0 | 0 | 0 | 0 | 0 | 0 | 0 | 0 | 0
03.06.2025¦11:17:01.940 | 0 | 0 | 0 | 0 | 0 | 0 | 0 | 0 | 0 | 0 | 0 | 0 | 0 | 0 | 0 | 0 | 0 | 0 | 0 | 0
| OekoSolve | OekoSolve | OekoSolve | OekoSolve | OekoSolve | OekoSolve | OekoSolve | OekoSolve | OekoSolve | OekoSolve | OekoSolve | OekoSolve | OekoSolve | OekoSolve | OekoSolve | OekoSolve | OekoSolve | OekoSolve | OekoSolve | OekoSolve
| EnMeter_Prec1 | EnMeter_Prec1 | EnMeter_Prec1 | EnMeter_Prec1 | EnMeter_Prec1 | EnMeter_Prec1 | EnMeter_Prec1 | EnMeter_Prec1 | EnMeter_Prec1 | EnMeter_Prec1 | EnMeter_Prec2 | EnMeter_Prec2 | EnMeter_Prec2 | EnMeter_Prec2 | EnMeter_Prec2 | EnMeter_Prec2 | EnMeter_Prec2 | EnMeter_Prec2 | EnMeter_Prec2 | EnMeter_Prec2
| Prec1 P:W | Prec1 WTotal:kWh | Prec1 WDay:kWh | Prec1 WMonth:kWh | Prec1 WYear:kWh | Prec1 State:0 no info available¦1 Off¦2 Startup¦3 Ready¦4 On¦5 Charge¦6 Discharge¦7 Batt Low or Full¦8 Batt Full¦9 Batt low¦10 Finished¦11 Island¦12 Waiting¦91 Maintenance¦99 ERROR | Prec1 Spec Signal | Prec1 V:kV | Prec1 I:mA | Prec1 Info:0 Bit0¦1 Bit1¦2 Bit2¦3 Bit3¦4 HS Ein¦5 Freigabe / Abdeckung vorhanden¦6 Temp. Fühler aktiv¦7 Temp. Fühler unterbrochen¦8 Bit8¦9 Bit9¦10 Bit10¦11 Bit11¦12 Bit12¦13 Bit13¦14 Bit14¦15 Bit15¦ | Prec2 P:W | Prec2 WTotal:kWh | Prec2 WDay:kWh | Prec2 WMonth:kWh | Prec2 WYear:kWh | Prec2 State:0 no info available¦1 Off¦2 Startup¦3 Ready¦4 On¦5 Charge¦6 Discharge¦7 Batt Low or Full¦8 Batt Full¦9 Batt low¦10 Finished¦11 Island¦12 Waiting¦91 Maintenance¦99 ERROR | Prec2 Spec Signal | Prec2 V:kV | Prec2 I:mA | Prec2 Info:0 Bit0¦1 Bit1¦2 Bit2¦3 Bit3¦4 HS Ein¦5 Freigabe / Abdeckung vorhanden¦6 Temp. Fühler aktiv¦7 Temp. Fühler unterbrochen¦8 Bit8¦9 Bit9¦10 Bit10¦11 Bit11¦12 Bit12¦13 Bit13¦14 Bit14¦15 Bit15¦
03.06.2025¦11:17:02.939 | 0 | 0 | 0 | 0 | 0 | 0 | 0 | 0 | 0 | 0 | 0 | 0 | 0 | 0 | 0 | 0 | 0 | 0 | 0 | 0
03.06.2025¦11:17:03.940 | 0 | 0 | 0 | 0 | 0 | 0 | 0 | 0 | 0 | 0 | 0 | 0 | 0 | 0 | 0 | 0 | 0 | 0 | 0 | 0
03.06.2025¦11:17:04.939 | 0 | 0 | 0 | 0 | 0 | 0 | 0 | 0 | 0 | 0 | 0 | 0 | 0 | 0 | 0 | 0 | 0 | 0 | 0 | 0
03.06.2025¦11:17:05.939 | 0 | 0 | 0 | 0 | 0 | 0 | 0 | 0 | 0 | 0 | 0 | 0 | 0 | 0 | 0 | 0 | 0 | 0 | 0 | 0
03.06.2025¦11:17:06.939 | 0 | 0 | 0 | 0 | 0 | 0 | 0 | 0 | 0 | 0 | 0 | 0 | 0 | 0 | 0 | 0 | 0 | 0 | 0 | 0
03.06.2025¦11:17:07.939 | 0 | 0 | 0 | 0 | 0 | 0 | 0 | 0 | 0 | 0 | 0 | 0 | 0 | 0 | 0 | 0 | 0 | 0 | 0 | 0
03.06.2025¦11:17:08.939 | 0 | 0 | 0 | 0 | 0 | 0 | 0 | 0 | 0 | 0 | 0 | 0 | 0 | 0 | 0 | 0 | 0 | 0 | 0 | 0
03.06.2025¦11:17:09.939 | 0 | 0 | 0 | 0 | 0 | 0 | 0 | 0 | 0 | 0 | 0 | 0 | 0 | 0 | 0 | 0 | 0 | 0 | 0 | 0
03.06.2025¦11:17:10.939 | 0 | 0 | 0 | 0 | 0 | 0 | 0 | 0 | 0 | 0 | 0 | 0 | 0 | 0 | 0 | 0 | 0 | 0 | 0 | 0
03.06.2025¦11:17:11.939 | 0 | 0 | 0 | 0 | 0 | 0 | 0 | 0 | 0 | 0 | 0 | 0 | 0 | 0 | 0 | 0 | 0 | 0 | 0 | 0
03.06.2025¦11:17:12.940 | 0 | 0 | 0 | 0 | 0 | 0 | 0 | 0 | 0 | 0 | 0 | 0 | 0 | 0 | 0 | 0 | 0 | 0 | 0 | 0
03.06.2025¦11:17:13.939 | 0 | 0 | 0 | 0 | 0 | 0 | 0 | 0 | 0 | 0 | 0 | 0 | 0 | 0 | 0 | 0 | 0 | 0 | 0 | 0
03.06.2025¦11:17:14.939 | 0 | 0 | 0 | 0 | 0 | 0 | 0 | 0 | 0 | 0 | 0 | 0 | 0 | 0 | 0 | 0 | 0 | 0 | 0 | 0
03.06.2025¦11:17:15.939 | 0 | 0 | 0 | 0 | 0 | 0 | 0 | 0 | 0 | 0 | 0 | 0 | 0 | 0 | 0 | 0 | 0 | 0 | 0 | 0
03.06.2025¦11:17:16.940 | 0 | 0 | 0 | 0 | 0 | 0 | 0 | 0 | 0 | 0 | 0 | 0 | 0 | 0 | 0 | 0 | 0 | 0 | 0 | 0
03.06.2025¦11:17:17.939 | 0 | 0 | 0 | 0 | 0 | 0 | 0 | 0 | 0 | 0 | 0 | 0 | 0 | 0 | 0 | 0 | 0 | 0 | 0 | 0
03.06.2025¦11:17:18.939 | 0 | 0 | 0 | 0 | 0 | 0 | 0 | 0 | 0 | 0 | 0 | 0 | 0 | 0 | 0 | 0 | 0 | 0 | 0 | 0
03.06.2025¦11:17:19.939 | 0 | 0 | 0 | 0 | 0 | 0 | 0 | 0 | 0 | 0 | 0 | 0 | 0 | 0 | 0 | 0 | 0 | 0 | 0 | 0
03.06.2025¦11:17:20.938 | 0 | 0 | 0 | 0 | 0 | 0 | 0 | 0 | 0 | 0 | 0 | 0 | 0 | 0 | 0 | 0 | 0 | 0 | 0 | 0
03.06.2025¦11:17:21.939 | 0 | 0 | 0 | 0 | 0 | 0 | 0 | 0 | 0 | 0 | 0 | 0 | 0 | 0 | 0 | 0 | 0 | 0 | 0 | 0
03.06.2025¦11:17:22.939 | 0 | 0 | 0 | 0 | 0 | 0 | 0 | 0 | 0 | 0 | 0 | 0 | 0 | 0 | 0 | 0 | 0 | 0 | 0 | 0
03.06.2025¦11:17:23.939 | 0 | 0 | 0 | 0 | 0 | 0 | 0 | 0 | 0 | 0 | 0 | 0 | 0 | 0 | 0 | 0 | 0 | 0 | 0 | 0
03.06.2025¦11:17:24.939 | 0 | 0 | 0 | 0 | 0 | 0 | 0 | 0 | 0 | 0 | 0 | 0 | 0 | 0 | 0 | 0 | 0 | 0 | 0 | 0
03.06.2025¦11:17:25.939 | 0 | 0 | 0 | 0 | 0 | 0 | 0 | 0 | 0 | 0 | 0 | 0 | 0 | 0 | 0 | 0 | 0 | 0 | 0 | 0
03.06.2025¦11:17:26.939 | 0 | 0 | 0 | 0 | 0 | 0 | 0 | 0 | 0 | 0 | 0 | 0 | 0 | 0 | 0 | 0 | 0 | 0 | 0 | 0
03.06.2025¦11:17:27.939 | 0 | 0 | 0 | 0 | 0 | 0 | 0 | 0 | 0 | 0 | 0 | 0 | 0 | 0 | 0 | 0 | 0 | 0 | 0 | 0
03.06.2025¦11:17:28.940 | 0 | 0 | 0 | 0 | 0 | 0 | 0 | 0 | 0 | 0 | 0 | 0 | 0 | 0 | 0 | 0 | 0 | 0 | 0 | 0
03.06.2025¦11:17:29.940 | 0 | 0 | 0 | 0 | 0 | 0 | 0 | 0 | 0 | 0 | 0 | 0 | 0 | 0 | 0 | 0 | 0 | 0 | 0 | 0
03.06.2025¦11:17:30.939 | 0 | 0 | 0 | 0 | 0 | 0 | 0 | 0 | 0 | 0 | 0 | 0 | 0 | 0 | 0 | 0 | 0 | 0 | 0 | 0
03.06.2025¦11:17:31.939 | 0 | 0 | 0 | 0 | 0 | 0 | 0 | 0 | 0 | 0 | 0 | 0 | 0 | 0 | 0 | 0 | 0 | 0 | 0 | 0
| OekoSolve | OekoSolve | OekoSolve | OekoSolve | OekoSolve | OekoSolve | OekoSolve | OekoSolve | OekoSolve | OekoSolve | OekoSolve | OekoSolve | OekoSolve | OekoSolve | OekoSolve | OekoSolve | OekoSolve | OekoSolve | OekoSolve | OekoSolve
| EnMeter_Prec1 | EnMeter_Prec1 | EnMeter_Prec1 | EnMeter_Prec1 | EnMeter_Prec1 | EnMeter_Prec1 | EnMeter_Prec1 | EnMeter_Prec1 | EnMeter_Prec1 | EnMeter_Prec1 | EnMeter_Prec2 | EnMeter_Prec2 | EnMeter_Prec2 | EnMeter_Prec2 | EnMeter_Prec2 | EnMeter_Prec2 | EnMeter_Prec2 | EnMeter_Prec2 | EnMeter_Prec2 | EnMeter_Prec2
| Prec1 P:W | Prec1 WTotal:kWh | Prec1 WDay:kWh | Prec1 WMonth:kWh | Prec1 WYear:kWh | Prec1 State:0 no info available¦1 Off¦2 Startup¦3 Ready¦4 On¦5 Charge¦6 Discharge¦7 Batt Low or Full¦8 Batt Full¦9 Batt low¦10 Finished¦11 Island¦12 Waiting¦91 Maintenance¦99 ERROR | Prec1 Spec Signal | Prec1 V:kV | Prec1 I:mA | Prec1 Info:0 Bit0¦1 Bit1¦2 Bit2¦3 Bit3¦4 HS Ein¦5 Freigabe / Abdeckung vorhanden¦6 Temp. Fühler aktiv¦7 Temp. Fühler unterbrochen¦8 Bit8¦9 Bit9¦10 Bit10¦11 Bit11¦12 Bit12¦13 Bit13¦14 Bit14¦15 Bit15¦ | Prec2 P:W | Prec2 WTotal:kWh | Prec2 WDay:kWh | Prec2 WMonth:kWh | Prec2 WYear:kWh | Prec2 State:0 no info available¦1 Off¦2 Startup¦3 Ready¦4 On¦5 Charge¦6 Discharge¦7 Batt Low or Full¦8 Batt Full¦9 Batt low¦10 Finished¦11 Island¦12 Waiting¦91 Maintenance¦99 ERROR | Prec2 Spec Signal | Prec2 V:kV | Prec2 I:mA | Prec2 Info:0 Bit0¦1 Bit1¦2 Bit2¦3 Bit3¦4 HS Ein¦5 Freigabe / Abdeckung vorhanden¦6 Temp. Fühler aktiv¦7 Temp. Fühler unterbrochen¦8 Bit8¦9 Bit9¦10 Bit10¦11 Bit11¦12 Bit12¦13 Bit13¦14 Bit14¦15 Bit15¦
03.06.2025¦11:17:32.939 | 0 | 0 | 0 | 0 | 0 | 0 | 0 | 0 | 0 | 0 | 0 | 0 | 0 | 0 | 0 | 0 | 0 | 0 | 0 | 0
03.06.2025¦11:17:33.939 | 0 | 0 | 0 | 0 | 0 | 0 | 0 | 0 | 0 | 0 | 0 | 0 | 0 | 0 | 0 | 0 | 0 | 0 | 0 | 0
03.06.2025¦11:17:34.940 | 0 | 0 | 0 | 0 | 0 | 0 | 0 | 0 | 0 | 0 | 0 | 0 | 0 | 0 | 0 | 0 | 0 | 0 | 0 | 0
03.06.2025¦11:17:35.940 | 0 | 0 | 0 | 0 | 0 | 0 | 0 | 0 | 0 | 0 | 0 | 0 | 0 | 0 | 0 | 0 | 0 | 0 | 0 | 0
03.06.2025¦11:17:36.940 | 0 | 0 | 0 | 0 | 0 | 0 | 0 | 0 | 0 | 0 | 0 | 0 | 0 | 0 | 0 | 0 | 0 | 0 | 0 | 0
03.06.2025¦11:17:37.939 | 0 | 0 | 0 | 0 | 0 | 0 | 0 | 0 | 0 | 0 | 0 | 0 | 0 | 0 | 0 | 0 | 0 | 0 | 0 | 0
03.06.2025¦11:17:38.940 | 0 | 0 | 0 | 0 | 0 | 0 | 0 | 0 | 0 | 0 | 0 | 0 | 0 | 0 | 0 | 0 | 0 | 0 | 0 | 0
03.06.2025¦11:17:39.940 | 0 | 0 | 0 | 0 | 0 | 0 | 0 | 0 | 0 | 0 | 0 | 0 | 0 | 0 | 0 | 0 | 0 | 0 | 0 | 0
03.06.2025¦11:17:40.939 | 0 | 0 | 0 | 0 | 0 | 0 | 0 | 0 | 0 | 0 | 0 | 0 | 0 | 0 | 0 | 0 | 0 | 0 | 0 | 0
03.06.2025¦11:17:41.939 | 0 | 0 | 0 | 0 | 0 | 0 | 0 | 0 | 0 | 0 | 0 | 0 | 0 | 0 | 0 | 0 | 0 | 0 | 0 | 0
03.06.2025¦11:17:42.939 | 0 | 0 | 0 | 0 | 0 | 0 | 0 | 0 | 0 | 0 | 0 | 0 | 0 | 0 | 0 | 0 | 0 | 0 | 0 | 0
03.06.2025¦11:17:43.939 | 0 | 0 | 0 | 0 | 0 | 0 | 0 | 0 | 0 | 0 | 0 | 0 | 0 | 0 | 0 | 0 | 0 | 0 | 0 | 0
03.06.2025¦11:17:44.939 | 0 | 0 | 0 | 0 | 0 | 0 | 0 | 0 | 0 | 0 | 0 | 0 | 0 | 0 | 0 | 0 | 0 | 0 | 0 | 0
03.06.2025¦11:17:45.939 | 0 | 0 | 0 | 0 | 0 | 0 | 0 | 0 | 0 | 0 | 0 | 0 | 0 | 0 | 0 | 0 | 0 | 0 | 0 | 0
03.06.2025¦11:17:46.939 | 0 | 0 | 0 | 0 | 0 | 0 | 0 | 0 | 0 | 0 | 0 | 0 | 0 | 0 | 0 | 0 | 0 | 0 | 0 | 0
03.06.2025¦11:17:47.939 | 0 | 0 | 0 | 0 | 0 | 0 | 0 | 0 | 0 | 0 | 0 | 0 | 0 | 0 | 0 | 0 | 0 | 0 | 0 | 0
03.06.2025¦11:17:48.939 | 0 | 0 | 0 | 0 | 0 | 0 | 0 | 0 | 0 | 0 | 0 | 0 | 0 | 0 | 0 | 0 | 0 | 0 | 0 | 0
03.06.2025¦11:17:49.939 | 0 | 0 | 0 | 0 | 0 | 0 | 0 | 0 | 0 | 0 | 0 | 0 | 0 | 0 | 0 | 0 | 0 | 0 | 0 | 0
03.06.2025¦11:17:50.939 | 0 | 0 | 0 | 0 | 0 | 0 | 0 | 0 | 0 | 0 | 0 | 0 | 0 | 0 | 0 | 0 | 0 | 0 | 0 | 0
03.06.2025¦11:17:51.940 | 0 | 0 | 0 | 0 | 0 | 0 | 0 | 0 | 0 | 0 | 0 | 0 | 0 | 0 | 0 | 0 | 0 | 0 | 0 | 0
03.06.2025¦11:17:52.939 | 0 | 0 | 0 | 0 | 0 | 0 | 0 | 0 | 0 | 0 | 0 | 0 | 0 | 0 | 0 | 0 | 0 | 0 | 0 | 0
03.06.2025¦11:17:53.939 | 0 | 0 | 0 | 0 | 0 | 0 | 0 | 0 | 0 | 0 | 0 | 0 | 0 | 0 | 0 | 0 | 0 | 0 | 0 | 0
03.06.2025¦11:17:54.940 | 0 | 0 | 0 | 0 | 0 | 0 | 0 | 0 | 0 | 0 | 0 | 0 | 0 | 0 | 0 | 0 | 0 | 0 | 0 | 0
03.06.2025¦11:17:55.939 | 0 | 0 | 0 | 0 | 0 | 0 | 0 | 0 | 0 | 0 | 0 | 0 | 0 | 0 | 0 | 0 | 0 | 0 | 0 | 0
03.06.2025¦11:17:56.939 | 0 | 0 | 0 | 0 | 0 | 0 | 0 | 0 | 0 | 0 | 0 | 0 | 0 | 0 | 0 | 0 | 0 | 0 | 0 | 0
03.06.2025¦11:17:57.939 | 0 | 0 | 0 | 0 | 0 | 0 | 0 | 0 | 0 | 0 | 0 | 0 | 0 | 0 | 0 | 0 | 0 | 0 | 0 | 0
03.06.2025¦11:17:58.939 | 0 | 0 | 0 | 0 | 0 | 0 | 0 | 0 | 0 | 0 | 0 | 0 | 0 | 0 | 0 | 0 | 0 | 0 | 0 | 0
03.06.2025¦11:17:59.939 | 0 | 0 | 0 | 0 | 0 | 0 | 0 | 0 | 0 | 0 | 0 | 0 | 0 | 0 | 0 | 0 | 0 | 0 | 0 | 0
03.06.2025¦11:18:00.939 | 0 | 0 | 0 | 0 | 0 | 0 | 0 | 0 | 0 | 0 | 0 | 0 | 0 | 0 | 0 | 0 | 0 | 0 | 0 | 0
03.06.2025¦11:18:01.939 | 0 | 0 | 0 | 0 | 0 | 0 | 0 | 0 | 0 | 0 | 0 | 0 | 0 | 0 | 0 | 0 | 0 | 0 | 0 | 0
| OekoSolve | OekoSolve | OekoSolve | OekoSolve | OekoSolve | OekoSolve | OekoSolve | OekoSolve | OekoSolve | OekoSolve | OekoSolve | OekoSolve | OekoSolve | OekoSolve | OekoSolve | OekoSolve | OekoSolve | OekoSolve | OekoSolve | OekoSolve
| EnMeter_Prec1 | EnMeter_Prec1 | EnMeter_Prec1 | EnMeter_Prec1 | EnMeter_Prec1 | EnMeter_Prec1 | EnMeter_Prec1 | EnMeter_Prec1 | EnMeter_Prec1 | EnMeter_Prec1 | EnMeter_Prec2 | EnMeter_Prec2 | EnMeter_Prec2 | EnMeter_Prec2 | EnMeter_Prec2 | EnMeter_Prec2 | EnMeter_Prec2 | EnMeter_Prec2 | EnMeter_Prec2 | EnMeter_Prec2
| Prec1 P:W | Prec1 WTotal:kWh | Prec1 WDay:kWh | Prec1 WMonth:kWh | Prec1 WYear:kWh | Prec1 State:0 no info available¦1 Off¦2 Startup¦3 Ready¦4 On¦5 Charge¦6 Discharge¦7 Batt Low or Full¦8 Batt Full¦9 Batt low¦10 Finished¦11 Island¦12 Waiting¦91 Maintenance¦99 ERROR | Prec1 Spec Signal | Prec1 V:kV | Prec1 I:mA | Prec1 Info:0 Bit0¦1 Bit1¦2 Bit2¦3 Bit3¦4 HS Ein¦5 Freigabe / Abdeckung vorhanden¦6 Temp. Fühler aktiv¦7 Temp. Fühler unterbrochen¦8 Bit8¦9 Bit9¦10 Bit10¦11 Bit11¦12 Bit12¦13 Bit13¦14 Bit14¦15 Bit15¦ | Prec2 P:W | Prec2 WTotal:kWh | Prec2 WDay:kWh | Prec2 WMonth:kWh | Prec2 WYear:kWh | Prec2 State:0 no info available¦1 Off¦2 Startup¦3 Ready¦4 On¦5 Charge¦6 Discharge¦7 Batt Low or Full¦8 Batt Full¦9 Batt low¦10 Finished¦11 Island¦12 Waiting¦91 Maintenance¦99 ERROR | Prec2 Spec Signal | Prec2 V:kV | Prec2 I:mA | Prec2 Info:0 Bit0¦1 Bit1¦2 Bit2¦3 Bit3¦4 HS Ein¦5 Freigabe / Abdeckung vorhanden¦6 Temp. Fühler aktiv¦7 Temp. Fühler unterbrochen¦8 Bit8¦9 Bit9¦10 Bit10¦11 Bit11¦12 Bit12¦13 Bit13¦14 Bit14¦15 Bit15¦
03.06.2025¦11:18:02.939 | 0 | 0 | 0 | 0 | 0 | 0 | 0 | 0 | 0 | 0 | 0 | 0 | 0 | 0 | 0 | 0 | 0 | 0 | 0 | 0
03.06.2025¦11:18:03.938 | 0 | 0 | 0 | 0 | 0 | 0 | 0 | 0 | 0 | 0 | 0 | 0 | 0 | 0 | 0 | 0 | 0 | 0 | 0 | 0
03.06.2025¦11:18:04.939 | 0 | 0 | 0 | 0 | 0 | 0 | 0 | 0 | 0 | 0 | 0 | 0 | 0 | 0 | 0 | 0 | 0 | 0 | 0 | 0
03.06.2025¦11:18:05.939 | 0 | 0 | 0 | 0 | 0 | 0 | 0 | 0 | 0 | 0 | 0 | 0 | 0 | 0 | 0 | 0 | 0 | 0 | 0 | 0
03.06.2025¦11:18:06.940 | 0 | 0 | 0 | 0 | 0 | 0 | 0 | 0 | 0 | 0 | 0 | 0 | 0 | 0 | 0 | 0 | 0 | 0 | 0 | 0
03.06.2025¦11:18:07.940 | 0 | 0 | 0 | 0 | 0 | 0 | 0 | 0 | 0 | 0 | 0 | 0 | 0 | 0 | 0 | 0 | 0 | 0 | 0 | 0
03.06.2025¦11:18:08.939 | 0 | 0 | 0 | 0 | 0 | 0 | 0 | 0 | 0 | 0 | 0 | 0 | 0 | 0 | 0 | 0 | 0 | 0 | 0 | 0
03.06.2025¦11:18:09.939 | 0 | 0 | 0 | 0 | 0 | 0 | 0 | 0 | 0 | 0 | 0 | 0 | 0 | 0 | 0 | 0 | 0 | 0 | 0 | 0
03.06.2025¦11:18:10.939 | 0 | 0 | 0 | 0 | 0 | 0 | 0 | 0 | 0 | 0 | 0 | 0 | 0 | 0 | 0 | 0 | 0 | 0 | 0 | 0
03.06.2025¦11:18:11.939 | 0 | 0 | 0 | 0 | 0 | 0 | 0 | 0 | 0 | 0 | 0 | 0 | 0 | 0 | 0 | 0 | 0 | 0 | 0 | 0
03.06.2025¦11:18:12.939 | 0 | 0 | 0 | 0 | 0 | 0 | 0 | 0 | 0 | 0 | 0 | 0 | 0 | 0 | 0 | 0 | 0 | 0 | 0 | 0
03.06.2025¦11:18:13.939 | 0 | 0 | 0 | 0 | 0 | 0 | 0 | 0 | 0 | 0 | 0 | 0 | 0 | 0 | 0 | 0 | 0 | 0 | 0 | 0
03.06.2025¦11:18:14.939 | 0 | 0 | 0 | 0 | 0 | 0 | 0 | 0 | 0 | 0 | 0 | 0 | 0 | 0 | 0 | 0 | 0 | 0 | 0 | 0
03.06.2025¦11:18:15.939 | 0 | 0 | 0 | 0 | 0 | 0 | 0 | 0 | 0 | 0 | 0 | 0 | 0 | 0 | 0 | 0 | 0 | 0 | 0 | 0
03.06.2025¦11:18:16.940 | 0 | 0 | 0 | 0 | 0 | 0 | 0 | 0 | 0 | 0 | 0 | 0 | 0 | 0 | 0 | 0 | 0 | 0 | 0 | 0
03.06.2025¦11:18:17.939 | 0 | 0 | 0 | 0 | 0 | 0 | 0 | 0 | 0 | 0 | 0 | 0 | 0 | 0 | 0 | 0 | 0 | 0 | 0 | 0
03.06.2025¦11:18:18.939 | 0 | 0 | 0 | 0 | 0 | 0 | 0 | 0 | 0 | 0 | 0 | 0 | 0 | 0 | 0 | 0 | 0 | 0 | 0 | 0
03.06.2025¦11:18:19.939 | 0 | 0 | 0 | 0 | 0 | 0 | 0 | 0 | 0 | 0 | 0 | 0 | 0 | 0 | 0 | 0 | 0 | 0 | 0 | 0
03.06.2025¦11:18:20.939 | 0 | 0 | 0 | 0 | 0 | 0 | 0 | 0 | 0 | 0 | 0 | 0 | 0 | 0 | 0 | 0 | 0 | 0 | 0 | 0
03.06.2025¦11:18:21.940 | 0 | 0 | 0 | 0 | 0 | 0 | 0 | 0 | 0 | 0 | 0 | 0 | 0 | 0 | 0 | 0 | 0 | 0 | 0 | 0
03.06.2025¦11:18:22.939 | 0 | 0 | 0 | 0 | 0 | 0 | 0 | 0 | 0 | 0 | 0 | 0 | 0 | 0 | 0 | 0 | 0 | 0 | 0 | 0
03.06.2025¦11:18:23.939 | 0 | 0 | 0 | 0 | 0 | 0 | 0 | 0 | 0 | 0 | 0 | 0 | 0 | 0 | 0 | 0 | 0 | 0 | 0 | 0
03.06.2025¦11:18:24.938 | 0 | 0 | 0 | 0 | 0 | 0 | 0 | 0 | 0 | 0 | 0 | 0 | 0 | 0 | 0 | 0 | 0 | 0 | 0 | 0
03.06.2025¦11:18:25.939 | 0 | 0 | 0 | 0 | 0 | 0 | 0 | 0 | 0 | 0 | 0 | 0 | 0 | 0 | 0 | 0 | 0 | 0 | 0 | 0
03.06.2025¦11:18:26.939 | 0 | 0 | 0 | 0 | 0 | 0 | 0 | 0 | 0 | 0 | 0 | 0 | 0 | 0 | 0 | 0 | 0 | 0 | 0 | 0
03.06.2025¦11:18:27.940 | 0 | 0 | 0 | 0 | 0 | 0 | 0 | 0 | 0 | 0 | 0 | 0 | 0 | 0 | 0 | 0 | 0 | 0 | 0 | 0
03.06.2025¦11:18:28.939 | 0 | 0 | 0 | 0 | 0 | 0 | 0 | 0 | 0 | 0 | 0 | 0 | 0 | 0 | 0 | 0 | 0 | 0 | 0 | 0
03.06.2025¦11:18:29.939 | 0 | 0 | 0 | 0 | 0 | 0 | 0 | 0 | 0 | 0 | 0 | 0 | 0 | 0 | 0 | 0 | 0 | 0 | 0 | 0
03.06.2025¦11:18:30.939 | 0 | 0 | 0 | 0 | 0 | 0 | 0 | 0 | 0 | 0 | 0 | 0 | 0 | 0 | 0 | 0 | 0 | 0 | 0 | 0
03.06.2025¦11:18:31.940 | 0 | 0 | 0 | 0 | 0 | 0 | 0 | 0 | 0 | 0 | 0 | 0 | 0 | 0 | 0 | 0 | 0 | 0 | 0 | 0
| OekoSolve | OekoSolve | OekoSolve | OekoSolve | OekoSolve | OekoSolve | OekoSolve | OekoSolve | OekoSolve | OekoSolve | OekoSolve | OekoSolve | OekoSolve | OekoSolve | OekoSolve | OekoSolve | OekoSolve | OekoSolve | OekoSolve | OekoSolve
| EnMeter_Prec1 | EnMeter_Prec1 | EnMeter_Prec1 | EnMeter_Prec1 | EnMeter_Prec1 | EnMeter_Prec1 | EnMeter_Prec1 | EnMeter_Prec1 | EnMeter_Prec1 | EnMeter_Prec1 | EnMeter_Prec2 | EnMeter_Prec2 | EnMeter_Prec2 | EnMeter_Prec2 | EnMeter_Prec2 | EnMeter_Prec2 | EnMeter_Prec2 | EnMeter_Prec2 | EnMeter_Prec2 | EnMeter_Prec2
| Prec1 P:W | Prec1 WTotal:kWh | Prec1 WDay:kWh | Prec1 WMonth:kWh | Prec1 WYear:kWh | Prec1 State:0 no info available¦1 Off¦2 Startup¦3 Ready¦4 On¦5 Charge¦6 Discharge¦7 Batt Low or Full¦8 Batt Full¦9 Batt low¦10 Finished¦11 Island¦12 Waiting¦91 Maintenance¦99 ERROR | Prec1 Spec Signal | Prec1 V:kV | Prec1 I:mA | Prec1 Info:0 Bit0¦1 Bit1¦2 Bit2¦3 Bit3¦4 HS Ein¦5 Freigabe / Abdeckung vorhanden¦6 Temp. Fühler aktiv¦7 Temp. Fühler unterbrochen¦8 Bit8¦9 Bit9¦10 Bit10¦11 Bit11¦12 Bit12¦13 Bit13¦14 Bit14¦15 Bit15¦ | Prec2 P:W | Prec2 WTotal:kWh | Prec2 WDay:kWh | Prec2 WMonth:kWh | Prec2 WYear:kWh | Prec2 State:0 no info available¦1 Off¦2 Startup¦3 Ready¦4 On¦5 Charge¦6 Discharge¦7 Batt Low or Full¦8 Batt Full¦9 Batt low¦10 Finished¦11 Island¦12 Waiting¦91 Maintenance¦99 ERROR | Prec2 Spec Signal | Prec2 V:kV | Prec2 I:mA | Prec2 Info:0 Bit0¦1 Bit1¦2 Bit2¦3 Bit3¦4 HS Ein¦5 Freigabe / Abdeckung vorhanden¦6 Temp. Fühler aktiv¦7 Temp. Fühler unterbrochen¦8 Bit8¦9 Bit9¦10 Bit10¦11 Bit11¦12 Bit12¦13 Bit13¦14 Bit14¦15 Bit15¦
03.06.2025¦11:18:32.939 | 0 | 0 | 0 | 0 | 0 | 0 | 0 | 0 | 0 | 0 | 0 | 0 | 0 | 0 | 0 | 0 | 0 | 0 | 0 | 0
03.06.2025¦11:18:33.940 | 0 | 0 | 0 | 0 | 0 | 0 | 0 | 0 | 0 | 0 | 0 | 0 | 0 | 0 | 0 | 0 | 0 | 0 | 0 | 0
03.06.2025¦11:18:34.940 | 0 | 0 | 0 | 0 | 0 | 0 | 0 | 0 | 0 | 0 | 0 | 0 | 0 | 0 | 0 | 0 | 0 | 0 | 0 | 0
03.06.2025¦11:18:35.939 | 0 | 0 | 0 | 0 | 0 | 0 | 0 | 0 | 0 | 0 | 0 | 0 | 0 | 0 | 0 | 0 | 0 | 0 | 0 | 0
03.06.2025¦11:18:36.940 | 0 | 0 | 0 | 0 | 0 | 0 | 0 | 0 | 0 | 0 | 0 | 0 | 0 | 0 | 0 | 0 | 0 | 0 | 0 | 0
03.06.2025¦11:18:37.939 | 0 | 0 | 0 | 0 | 0 | 0 | 0 | 0 | 0 | 0 | 0 | 0 | 0 | 0 | 0 | 0 | 0 | 0 | 0 | 0
03.06.2025¦11:18:38.939 | 0 | 0 | 0 | 0 | 0 | 0 | 0 | 0 | 0 | 0 | 0 | 0 | 0 | 0 | 0 | 0 | 0 | 0 | 0 | 0
03.06.2025¦11:18:39.940 | 0 | 0 | 0 | 0 | 0 | 0 | 0 | 0 | 0 | 0 | 0 | 0 | 0 | 0 | 0 | 0 | 0 | 0 | 0 | 0
03.06.2025¦11:18:40.939 | 0 | 0 | 0 | 0 | 0 | 0 | 0 | 0 | 0 | 0 | 0 | 0 | 0 | 0 | 0 | 0 | 0 | 0 | 0 | 0
03.06.2025¦11:18:41.939 | 0 | 0 | 0 | 0 | 0 | 0 | 0 | 0 | 0 | 0 | 0 | 0 | 0 | 0 | 0 | 0 | 0 | 0 | 0 | 0
03.06.2025¦11:18:42.940 | 0 | 0 | 0 | 0 | 0 | 0 | 0 | 0 | 0 | 0 | 0 | 0 | 0 | 0 | 0 | 0 | 0 | 0 | 0 | 0
03.06.2025¦11:18:43.939 | 0 | 0 | 0 | 0 | 0 | 0 | 0 | 0 | 0 | 0 | 0 | 0 | 0 | 0 | 0 | 0 | 0 | 0 | 0 | 0
03.06.2025¦11:18:44.940 | 0 | 0 | 0 | 0 | 0 | 0 | 0 | 0 | 0 | 0 | 0 | 0 | 0 | 0 | 0 | 0 | 0 | 0 | 0 | 0
03.06.2025¦11:18:45.939 | 0 | 0 | 0 | 0 | 0 | 0 | 0 | 0 | 0 | 0 | 0 | 0 | 0 | 0 | 0 | 0 | 0 | 0 | 0 | 0
03.06.2025¦11:18:46.940 | 0 | 0 | 0 | 0 | 0 | 0 | 0 | 0 | 0 | 0 | 0 | 0 | 0 | 0 | 0 | 0 | 0 | 0 | 0 | 0
03.06.2025¦11:18:47.940 | 0 | 0 | 0 | 0 | 0 | 0 | 0 | 0 | 0 | 0 | 0 | 0 | 0 | 0 | 0 | 0 | 0 | 0 | 0 | 0
03.06.2025¦11:18:48.939 | 0 | 0 | 0 | 0 | 0 | 0 | 0 | 0 | 0 | 0 | 0 | 0 | 0 | 0 | 0 | 0 | 0 | 0 | 0 | 0
03.06.2025¦11:18:49.940 | 0 | 0 | 0 | 0 | 0 | 0 | 0 | 0 | 0 | 0 | 0 | 0 | 0 | 0 | 0 | 0 | 0 | 0 | 0 | 0
03.06.2025¦11:18:50.939 | 0 | 0 | 0 | 0 | 0 | 0 | 0 | 0 | 0 | 0 | 0 | 0 | 0 | 0 | 0 | 0 | 0 | 0 | 0 | 0
03.06.2025¦11:18:51.940 | 0 | 0 | 0 | 0 | 0 | 0 | 0 | 0 | 0 | 0 | 0 | 0 | 0 | 0 | 0 | 0 | 0 | 0 | 0 | 0
03.06.2025¦11:18:52.940 | 0 | 0 | 0 | 0 | 0 | 0 | 0 | 0 | 0 | 0 | 0 | 0 | 0 | 0 | 0 | 0 | 0 | 0 | 0 | 0
03.06.2025¦11:18:53.939 | 0 | 0 | 0 | 0 | 0 | 0 | 0 | 0 | 0 | 0 | 0 | 0 | 0 | 0 | 0 | 0 | 0 | 0 | 0 | 0
03.06.2025¦11:18:54.939 | 0 | 0 | 0 | 0 | 0 | 0 | 0 | 0 | 0 | 0 | 0 | 0 | 0 | 0 | 0 | 0 | 0 | 0 | 0 | 0
03.06.2025¦11:18:55.940 | 0 | 0 | 0 | 0 | 0 | 0 | 0 | 0 | 0 | 0 | 0 | 0 | 0 | 0 | 0 | 0 | 0 | 0 | 0 | 0
03.06.2025¦11:18:56.939 | 0 | 0 | 0 | 0 | 0 | 0 | 0 | 0 | 0 | 0 | 0 | 0 | 0 | 0 | 0 | 0 | 0 | 0 | 0 | 0
03.06.2025¦11:18:57.939 | 0 | 0 | 0 | 0 | 0 | 0 | 0 | 0 | 0 | 0 | 0 | 0 | 0 | 0 | 0 | 0 | 0 | 0 | 0 | 0
03.06.2025¦11:18:58.939 | 0 | 0 | 0 | 0 | 0 | 0 | 0 | 0 | 0 | 0 | 0 | 0 | 0 | 0 | 0 | 0 | 0 | 0 | 0 | 0
03.06.2025¦11:18:59.940 | 0 | 0 | 0 | 0 | 0 | 0 | 0 | 0 | 0 | 0 | 0 | 0 | 0 | 0 | 0 | 0 | 0 | 0 | 0 | 0
03.06.2025¦11:19:00.939 | 0 | 0 | 0 | 0 | 0 | 0 | 0 | 0 | 0 | 0 | 0 | 0 | 0 | 0 | 0 | 0 | 0 | 0 | 0 | 0
03.06.2025¦11:19:01.939 | 0 | 0 | 0 | 0 | 0 | 0 | 0 | 0 | 0 | 0 | 0 | 0 | 0 | 0 | 0 | 0 | 0 | 0 | 0 | 0
| OekoSolve | OekoSolve | OekoSolve | OekoSolve | OekoSolve | OekoSolve | OekoSolve | OekoSolve | OekoSolve | OekoSolve | OekoSolve | OekoSolve | OekoSolve | OekoSolve | OekoSolve | OekoSolve | OekoSolve | OekoSolve | OekoSolve | OekoSolve
| EnMeter_Prec1 | EnMeter_Prec1 | EnMeter_Prec1 | EnMeter_Prec1 | EnMeter_Prec1 | EnMeter_Prec1 | EnMeter_Prec1 | EnMeter_Prec1 | EnMeter_Prec1 | EnMeter_Prec1 | EnMeter_Prec2 | EnMeter_Prec2 | EnMeter_Prec2 | EnMeter_Prec2 | EnMeter_Prec2 | EnMeter_Prec2 | EnMeter_Prec2 | EnMeter_Prec2 | EnMeter_Prec2 | EnMeter_Prec2
| Prec1 P:W | Prec1 WTotal:kWh | Prec1 WDay:kWh | Prec1 WMonth:kWh | Prec1 WYear:kWh | Prec1 State:0 no info available¦1 Off¦2 Startup¦3 Ready¦4 On¦5 Charge¦6 Discharge¦7 Batt Low or Full¦8 Batt Full¦9 Batt low¦10 Finished¦11 Island¦12 Waiting¦91 Maintenance¦99 ERROR | Prec1 Spec Signal | Prec1 V:kV | Prec1 I:mA | Prec1 Info:0 Bit0¦1 Bit1¦2 Bit2¦3 Bit3¦4 HS Ein¦5 Freigabe / Abdeckung vorhanden¦6 Temp. Fühler aktiv¦7 Temp. Fühler unterbrochen¦8 Bit8¦9 Bit9¦10 Bit10¦11 Bit11¦12 Bit12¦13 Bit13¦14 Bit14¦15 Bit15¦ | Prec2 P:W | Prec2 WTotal:kWh | Prec2 WDay:kWh | Prec2 WMonth:kWh | Prec2 WYear:kWh | Prec2 State:0 no info available¦1 Off¦2 Startup¦3 Ready¦4 On¦5 Charge¦6 Discharge¦7 Batt Low or Full¦8 Batt Full¦9 Batt low¦10 Finished¦11 Island¦12 Waiting¦91 Maintenance¦99 ERROR | Prec2 Spec Signal | Prec2 V:kV | Prec2 I:mA | Prec2 Info:0 Bit0¦1 Bit1¦2 Bit2¦3 Bit3¦4 HS Ein¦5 Freigabe / Abdeckung vorhanden¦6 Temp. Fühler aktiv¦7 Temp. Fühler unterbrochen¦8 Bit8¦9 Bit9¦10 Bit10¦11 Bit11¦12 Bit12¦13 Bit13¦14 Bit14¦15 Bit15¦
03.06.2025¦11:19:02.939 | 0 | 0 | 0 | 0 | 0 | 0 | 0 | 0 | 0 | 0 | 0 | 0 | 0 | 0 | 0 | 0 | 0 | 0 | 0 | 0
03.06.2025¦11:19:03.940 | 0 | 0 | 0 | 0 | 0 | 0 | 0 | 0 | 0 | 0 | 0 | 0 | 0 | 0 | 0 | 0 | 0 | 0 | 0 | 0
03.06.2025¦11:19:04.940 | 0 | 0 | 0 | 0 | 0 | 0 | 0 | 0 | 0 | 0 | 0 | 0 | 0 | 0 | 0 | 0 | 0 | 0 | 0 | 0
03.06.2025¦11:19:05.940 | 0 | 0 | 0 | 0 | 0 | 0 | 0 | 0 | 0 | 0 | 0 | 0 | 0 | 0 | 0 | 0 | 0 | 0 | 0 | 0
03.06.2025¦11:19:06.939 | 0 | 0 | 0 | 0 | 0 | 0 | 0 | 0 | 0 | 0 | 0 | 0 | 0 | 0 | 0 | 0 | 0 | 0 | 0 | 0
03.06.2025¦11:19:07.940 | 0 | 0 | 0 | 0 | 0 | 0 | 0 | 0 | 0 | 0 | 0 | 0 | 0 | 0 | 0 | 0 | 0 | 0 | 0 | 0
03.06.2025¦11:19:08.939 | 0 | 0 | 0 | 0 | 0 | 0 | 0 | 0 | 0 | 0 | 0 | 0 | 0 | 0 | 0 | 0 | 0 | 0 | 0 | 0
03.06.2025¦11:19:09.940 | 0 | 0 | 0 | 0 | 0 | 0 | 0 | 0 | 0 | 0 | 0 | 0 | 0 | 0 | 0 | 0 | 0 | 0 | 0 | 0
03.06.2025¦11:19:10.940 | 0 | 0 | 0 | 0 | 0 | 0 | 0 | 0 | 0 | 0 | 0 | 0 | 0 | 0 | 0 | 0 | 0 | 0 | 0 | 0
03.06.2025¦11:19:11.939 | 0 | 0 | 0 | 0 | 0 | 0 | 0 | 0 | 0 | 0 | 0 | 0 | 0 | 0 | 0 | 0 | 0 | 0 | 0 | 0
03.06.2025¦11:19:12.939 | 0 | 0 | 0 | 0 | 0 | 0 | 0 | 0 | 0 | 0 | 0 | 0 | 0 | 0 | 0 | 0 | 0 | 0 | 0 | 0
03.06.2025¦11:19:13.939 | 0 | 0 | 0 | 0 | 0 | 0 | 0 | 0 | 0 | 0 | 0 | 0 | 0 | 0 | 0 | 0 | 0 | 0 | 0 | 0
03.06.2025¦11:19:14.939 | 0 | 0 | 0 | 0 | 0 | 0 | 0 | 0 | 0 | 0 | 0 | 0 | 0 | 0 | 0 | 0 | 0 | 0 | 0 | 0
03.06.2025¦11:19:15.940 | 0 | 0 | 0 | 0 | 0 | 0 | 0 | 0 | 0 | 0 | 0 | 0 | 0 | 0 | 0 | 0 | 0 | 0 | 0 | 0
03.06.2025¦11:19:16.939 | 0 | 0 | 0 | 0 | 0 | 0 | 0 | 0 | 0 | 0 | 0 | 0 | 0 | 0 | 0 | 0 | 0 | 0 | 0 | 0
03.06.2025¦11:19:17.939 | 0 | 0 | 0 | 0 | 0 | 0 | 0 | 0 | 0 | 0 | 0 | 0 | 0 | 0 | 0 | 0 | 0 | 0 | 0 | 0
03.06.2025¦11:19:18.940 | 0 | 0 | 0 | 0 | 0 | 0 | 0 | 0 | 0 | 0 | 0 | 0 | 0 | 0 | 0 | 0 | 0 | 0 | 0 | 0
03.06.2025¦11:19:19.940 | 0 | 0 | 0 | 0 | 0 | 0 | 0 | 0 | 0 | 0 | 0 | 0 | 0 | 0 | 0 | 0 | 0 | 0 | 0 | 0
03.06.2025¦11:19:20.940 | 0 | 0 | 0 | 0 | 0 | 0 | 0 | 0 | 0 | 0 | 0 | 0 | 0 | 0 | 0 | 0 | 0 | 0 | 0 | 0
03.06.2025¦11:19:21.939 | 0 | 0 | 0 | 0 | 0 | 0 | 0 | 0 | 0 | 0 | 0 | 0 | 0 | 0 | 0 | 0 | 0 | 0 | 0 | 0
03.06.2025¦11:19:22.939 | 0 | 0 | 0 | 0 | 0 | 0 | 0 | 0 | 0 | 0 | 0 | 0 | 0 | 0 | 0 | 0 | 0 | 0 | 0 | 0
03.06.2025¦11:19:23.940 | 0 | 0 | 0 | 0 | 0 | 0 | 0 | 0 | 0 | 0 | 0 | 0 | 0 | 0 | 0 | 0 | 0 | 0 | 0 | 0
03.06.2025¦11:19:24.939 | 0 | 0 | 0 | 0 | 0 | 0 | 0 | 0 | 0 | 0 | 0 | 0 | 0 | 0 | 0 | 0 | 0 | 0 | 0 | 0
03.06.2025¦11:19:25.938 | 0 | 0 | 0 | 0 | 0 | 0 | 0 | 0 | 0 | 0 | 0 | 0 | 0 | 0 | 0 | 0 | 0 | 0 | 0 | 0
03.06.2025¦11:19:26.939 | 0 | 0 | 0 | 0 | 0 | 0 | 0 | 0 | 0 | 0 | 0 | 0 | 0 | 0 | 0 | 0 | 0 | 0 | 0 | 0
03.06.2025¦11:19:27.938 | 0 | 0 | 0 | 0 | 0 | 0 | 0 | 0 | 0 | 0 | 0 | 0 | 0 | 0 | 0 | 0 | 0 | 0 | 0 | 0
03.06.2025¦11:19:28.940 | 0 | 0 | 0 | 0 | 0 | 0 | 0 | 0 | 0 | 0 | 0 | 0 | 0 | 0 | 0 | 0 | 0 | 0 | 0 | 0
03.06.2025¦11:19:29.939 | 0 | 0 | 0 | 0 | 0 | 0 | 0 | 0 | 0 | 0 | 0 | 0 | 0 | 0 | 0 | 0 | 0 | 0 | 0 | 0
03.06.2025¦11:19:30.940 | 0 | 0 | 0 | 0 | 0 | 0 | 0 | 0 | 0 | 0 | 0 | 0 | 0 | 0 | 0 | 0 | 0 | 0 | 0 | 0
03.06.2025¦11:19:31.940 | 0 | 0 | 0 | 0 | 0 | 0 | 0 | 0 | 0 | 0 | 0 | 0 | 0 | 0 | 0 | 0 | 0 | 0 | 0 | 0
| OekoSolve | OekoSolve | OekoSolve | OekoSolve | OekoSolve | OekoSolve | OekoSolve | OekoSolve | OekoSolve | OekoSolve | OekoSolve | OekoSolve | OekoSolve | OekoSolve | OekoSolve | OekoSolve | OekoSolve | OekoSolve | OekoSolve | OekoSolve
| EnMeter_Prec1 | EnMeter_Prec1 | EnMeter_Prec1 | EnMeter_Prec1 | EnMeter_Prec1 | EnMeter_Prec1 | EnMeter_Prec1 | EnMeter_Prec1 | EnMeter_Prec1 | EnMeter_Prec1 | EnMeter_Prec2 | EnMeter_Prec2 | EnMeter_Prec2 | EnMeter_Prec2 | EnMeter_Prec2 | EnMeter_Prec2 | EnMeter_Prec2 | EnMeter_Prec2 | EnMeter_Prec2 | EnMeter_Prec2
| Prec1 P:W | Prec1 WTotal:kWh | Prec1 WDay:kWh | Prec1 WMonth:kWh | Prec1 WYear:kWh | Prec1 State:0 no info available¦1 Off¦2 Startup¦3 Ready¦4 On¦5 Charge¦6 Discharge¦7 Batt Low or Full¦8 Batt Full¦9 Batt low¦10 Finished¦11 Island¦12 Waiting¦91 Maintenance¦99 ERROR | Prec1 Spec Signal | Prec1 V:kV | Prec1 I:mA | Prec1 Info:0 Bit0¦1 Bit1¦2 Bit2¦3 Bit3¦4 HS Ein¦5 Freigabe / Abdeckung vorhanden¦6 Temp. Fühler aktiv¦7 Temp. Fühler unterbrochen¦8 Bit8¦9 Bit9¦10 Bit10¦11 Bit11¦12 Bit12¦13 Bit13¦14 Bit14¦15 Bit15¦ | Prec2 P:W | Prec2 WTotal:kWh | Prec2 WDay:kWh | Prec2 WMonth:kWh | Prec2 WYear:kWh | Prec2 State:0 no info available¦1 Off¦2 Startup¦3 Ready¦4 On¦5 Charge¦6 Discharge¦7 Batt Low or Full¦8 Batt Full¦9 Batt low¦10 Finished¦11 Island¦12 Waiting¦91 Maintenance¦99 ERROR | Prec2 Spec Signal | Prec2 V:kV | Prec2 I:mA | Prec2 Info:0 Bit0¦1 Bit1¦2 Bit2¦3 Bit3¦4 HS Ein¦5 Freigabe / Abdeckung vorhanden¦6 Temp. Fühler aktiv¦7 Temp. Fühler unterbrochen¦8 Bit8¦9 Bit9¦10 Bit10¦11 Bit11¦12 Bit12¦13 Bit13¦14 Bit14¦15 Bit15¦
03.06.2025¦11:19:32.939 | 0 | 0 | 0 | 0 | 0 | 0 | 0 | 0 | 0 | 0 | 0 | 0 | 0 | 0 | 0 | 0 | 0 | 0 | 0 | 0
03.06.2025¦11:19:33.940 | 0 | 0 | 0 | 0 | 0 | 0 | 0 | 0 | 0 | 0 | 0 | 0 | 0 | 0 | 0 | 0 | 0 | 0 | 0 | 0
03.06.2025¦11:19:34.939 | 0 | 0 | 0 | 0 | 0 | 0 | 0 | 0 | 0 | 0 | 0 | 0 | 0 | 0 | 0 | 0 | 0 | 0 | 0 | 0
03.06.2025¦11:19:35.939 | 0 | 0 | 0 | 0 | 0 | 0 | 0 | 0 | 0 | 0 | 0 | 0 | 0 | 0 | 0 | 0 | 0 | 0 | 0 | 0
03.06.2025¦11:19:36.938 | 0 | 0 | 0 | 0 | 0 | 0 | 0 | 0 | 0 | 0 | 0 | 0 | 0 | 0 | 0 | 0 | 0 | 0 | 0 | 0
03.06.2025¦11:19:37.939 | 0 | 0 | 0 | 0 | 0 | 0 | 0 | 0 | 0 | 0 | 0 | 0 | 0 | 0 | 0 | 0 | 0 | 0 | 0 | 0
03.06.2025¦11:19:38.939 | 0 | 0 | 0 | 0 | 0 | 0 | 0 | 0 | 0 | 0 | 0 | 0 | 0 | 0 | 0 | 0 | 0 | 0 | 0 | 0
03.06.2025¦11:19:39.940 | 0 | 0 | 0 | 0 | 0 | 0 | 0 | 0 | 0 | 0 | 0 | 0 | 0 | 0 | 0 | 0 | 0 | 0 | 0 | 0
03.06.2025¦11:19:40.939 | 0 | 0 | 0 | 0 | 0 | 0 | 0 | 0 | 0 | 0 | 0 | 0 | 0 | 0 | 0 | 0 | 0 | 0 | 0 | 0
03.06.2025¦11:19:41.939 | 0 | 0 | 0 | 0 | 0 | 0 | 0 | 0 | 0 | 0 | 0 | 0 | 0 | 0 | 0 | 0 | 0 | 0 | 0 | 0
03.06.2025¦11:19:42.940 | 0 | 0 | 0 | 0 | 0 | 0 | 0 | 0 | 0 | 0 | 0 | 0 | 0 | 0 | 0 | 0 | 0 | 0 | 0 | 0
03.06.2025¦11:19:43.940 | 0 | 0 | 0 | 0 | 0 | 0 | 0 | 0 | 0 | 0 | 0 | 0 | 0 | 0 | 0 | 0 | 0 | 0 | 0 | 0
03.06.2025¦11:19:44.939 | 0 | 0 | 0 | 0 | 0 | 0 | 0 | 0 | 0 | 0 | 0 | 0 | 0 | 0 | 0 | 0 | 0 | 0 | 0 | 0
03.06.2025¦11:19:45.940 | 0 | 0 | 0 | 0 | 0 | 0 | 0 | 0 | 0 | 0 | 0 | 0 | 0 | 0 | 0 | 0 | 0 | 0 | 0 | 0
03.06.2025¦11:19:46.940 | 0 | 0 | 0 | 0 | 0 | 0 | 0 | 0 | 0 | 0 | 0 | 0 | 0 | 0 | 0 | 0 | 0 | 0 | 0 | 0
03.06.2025¦11:19:47.939 | 0 | 0 | 0 | 0 | 0 | 0 | 0 | 0 | 0 | 0 | 0 | 0 | 0 | 0 | 0 | 0 | 0 | 0 | 0 | 0
03.06.2025¦11:19:48.940 | 0 | 0 | 0 | 0 | 0 | 0 | 0 | 0 | 0 | 0 | 0 | 0 | 0 | 0 | 0 | 0 | 0 | 0 | 0 | 0
03.06.2025¦11:19:49.940 | 0 | 0 | 0 | 0 | 0 | 0 | 0 | 0 | 0 | 0 | 0 | 0 | 0 | 0 | 0 | 0 | 0 | 0 | 0 | 0
03.06.2025¦11:19:50.939 | 0 | 0 | 0 | 0 | 0 | 0 | 0 | 0 | 0 | 0 | 0 | 0 | 0 | 0 | 0 | 0 | 0 | 0 | 0 | 0
03.06.2025¦11:19:51.939 | 0 | 0 | 0 | 0 | 0 | 0 | 0 | 0 | 0 | 0 | 0 | 0 | 0 | 0 | 0 | 0 | 0 | 0 | 0 | 0
03.06.2025¦11:19:52.940 | 0 | 0 | 0 | 0 | 0 | 0 | 0 | 0 | 0 | 0 | 0 | 0 | 0 | 0 | 0 | 0 | 0 | 0 | 0 | 0
03.06.2025¦11:19:53.938 | 0 | 0 | 0 | 0 | 0 | 0 | 0 | 0 | 0 | 0 | 0 | 0 | 0 | 0 | 0 | 0 | 0 | 0 | 0 | 0
03.06.2025¦11:19:54.938 | 0 | 0 | 0 | 0 | 0 | 0 | 0 | 0 | 0 | 0 | 0 | 0 | 0 | 0 | 0 | 0 | 0 | 0 | 0 | 0
03.06.2025¦11:19:55.939 | 0 | 0 | 0 | 0 | 0 | 0 | 0 | 0 | 0 | 0 | 0 | 0 | 0 | 0 | 0 | 0 | 0 | 0 | 0 | 0
03.06.2025¦11:19:56.940 | 0 | 0 | 0 | 0 | 0 | 0 | 0 | 0 | 0 | 0 | 0 | 0 | 0 | 0 | 0 | 0 | 0 | 0 | 0 | 0
03.06.2025¦11:19:57.939 | 0 | 0 | 0 | 0 | 0 | 0 | 0 | 0 | 0 | 0 | 0 | 0 | 0 | 0 | 0 | 0 | 0 | 0 | 0 | 0
03.06.2025¦11:19:58.939 | 0 | 0 | 0 | 0 | 0 | 0 | 0 | 0 | 0 | 0 | 0 | 0 | 0 | 0 | 0 | 0 | 0 | 0 | 0 | 0
03.06.2025¦11:19:59.939 | 0 | 0 | 0 | 0 | 0 | 0 | 0 | 0 | 0 | 0 | 0 | 0 | 0 | 0 | 0 | 0 | 0 | 0 | 0 | 0
03.06.2025¦11:20:00.939 | 0 | 0 | 0 | 0 | 0 | 0 | 0 | 0 | 0 | 0 | 0 | 0 | 0 | 0 | 0 | 0 | 0 | 0 | 0 | 0
03.06.2025¦11:20:01.940 | 0 | 0 | 0 | 0 | 0 | 0 | 0 | 0 | 0 | 0 | 0 | 0 | 0 | 0 | 0 | 0 | 0 | 0 | 0 | 0
| OekoSolve | OekoSolve | OekoSolve | OekoSolve | OekoSolve | OekoSolve | OekoSolve | OekoSolve | OekoSolve | OekoSolve | OekoSolve | OekoSolve | OekoSolve | OekoSolve | OekoSolve | OekoSolve | OekoSolve | OekoSolve | OekoSolve | OekoSolve
| EnMeter_Prec1 | EnMeter_Prec1 | EnMeter_Prec1 | EnMeter_Prec1 | EnMeter_Prec1 | EnMeter_Prec1 | EnMeter_Prec1 | EnMeter_Prec1 | EnMeter_Prec1 | EnMeter_Prec1 | EnMeter_Prec2 | EnMeter_Prec2 | EnMeter_Prec2 | EnMeter_Prec2 | EnMeter_Prec2 | EnMeter_Prec2 | EnMeter_Prec2 | EnMeter_Prec2 | EnMeter_Prec2 | EnMeter_Prec2
| Prec1 P:W | Prec1 WTotal:kWh | Prec1 WDay:kWh | Prec1 WMonth:kWh | Prec1 WYear:kWh | Prec1 State:0 no info available¦1 Off¦2 Startup¦3 Ready¦4 On¦5 Charge¦6 Discharge¦7 Batt Low or Full¦8 Batt Full¦9 Batt low¦10 Finished¦11 Island¦12 Waiting¦91 Maintenance¦99 ERROR | Prec1 Spec Signal | Prec1 V:kV | Prec1 I:mA | Prec1 Info:0 Bit0¦1 Bit1¦2 Bit2¦3 Bit3¦4 HS Ein¦5 Freigabe / Abdeckung vorhanden¦6 Temp. Fühler aktiv¦7 Temp. Fühler unterbrochen¦8 Bit8¦9 Bit9¦10 Bit10¦11 Bit11¦12 Bit12¦13 Bit13¦14 Bit14¦15 Bit15¦ | Prec2 P:W | Prec2 WTotal:kWh | Prec2 WDay:kWh | Prec2 WMonth:kWh | Prec2 WYear:kWh | Prec2 State:0 no info available¦1 Off¦2 Startup¦3 Ready¦4 On¦5 Charge¦6 Discharge¦7 Batt Low or Full¦8 Batt Full¦9 Batt low¦10 Finished¦11 Island¦12 Waiting¦91 Maintenance¦99 ERROR | Prec2 Spec Signal | Prec2 V:kV | Prec2 I:mA | Prec2 Info:0 Bit0¦1 Bit1¦2 Bit2¦3 Bit3¦4 HS Ein¦5 Freigabe / Abdeckung vorhanden¦6 Temp. Fühler aktiv¦7 Temp. Fühler unterbrochen¦8 Bit8¦9 Bit9¦10 Bit10¦11 Bit11¦12 Bit12¦13 Bit13¦14 Bit14¦15 Bit15¦
03.06.2025¦11:20:02.939 | 0 | 0 | 0 | 0 | 0 | 0 | 0 | 0 | 0 | 0 | 0 | 0 | 0 | 0 | 0 | 0 | 0 | 0 | 0 | 0
03.06.2025¦11:20:03.939 | 0 | 0 | 0 | 0 | 0 | 0 | 0 | 0 | 0 | 0 | 0 | 0 | 0 | 0 | 0 | 0 | 0 | 0 | 0 | 0
03.06.2025¦11:20:04.940 | 0 | 0 | 0 | 0 | 0 | 4 | 7.7262 | 7.7262 | 0 | 30 | 0 | 0 | 0 | 0 | 0 | 1 | 0 | 0 | 0 | 20
03.06.2025¦11:20:05.939 | 0 | 0 | 0 | 0 | 0 | 4 | 8.2002 | 8.2002 | 0 | 30 | 0 | 0 | 0 | 0 | 0 | 4 | 8.8164 | 8.8164 | 0 | 30
03.06.2025¦11:20:06.939 | 0 | 0 | 0 | 0 | 0 | 4 | 13.1298 | 13.1298 | 0 | 30 | 0 | 0 | 0 | 0 | 0 | 4 | 13.2246 | 13.2246 | 0 | 30
03.06.2025¦11:20:07.939 | 0 | 0 | 0 | 0 | 0 | 4 | 18.2016 | 18.2016 | 0.0387 | 30 | 0 | 0 | 0 | 0 | 0 | 4 | 18.012 | 18.012 | 0 | 30
03.06.2025¦11:20:08.940 | 0 | 0 | 0 | 0 | 0 | 4 | 20.4294 | 20.4294 | 0 | 30 | 0 | 0 | 0 | 0 | 0 | 4 | 19.908 | 19.908 | 0.1075 | 30
03.06.2025¦11:20:09.939 | 0 | 0 | 0 | 0 | 0 | 4 | 20.4294 | 20.4294 | 0 | 30 | 0 | 0 | 0 | 0 | 0 | 4 | 19.908 | 19.908 | 0.1075 | 30
03.06.2025¦11:20:10.940 | 0 | 0 | 0 | 0 | 0 | 4 | 20.4294 | 20.4294 | 0 | 30 | 0 | 0 | 0 | 0 | 0 | 4 | 19.908 | 19.908 | 0.1032 | 30
03.06.2025¦11:20:11.940 | 0 | 0 | 0 | 0 | 0 | 4 | 20.4294 | 20.4294 | 0 | 30 | 0 | 0 | 0 | 0 | 0 | 4 | 19.9554 | 19.9554 | 0.1032 | 30
03.06.2025¦11:20:12.940 | 0 | 0 | 0 | 0 | 0 | 4 | 20.382 | 20.382 | 0 | 30 | 0 | 0 | 0 | 0 | 0 | 4 | 19.908 | 19.908 | 0.1204 | 30
03.06.2025¦11:20:13.940 | 0 | 0 | 0 | 0 | 0 | 4 | 20.4294 | 20.4294 | 0 | 30 | 0 | 0 | 0 | 0 | 0 | 4 | 20.0028 | 20.0028 | 0.1118 | 30
03.06.2025¦11:20:14.939 | 0 | 0 | 0 | 0 | 0 | 4 | 20.4294 | 20.4294 | 0 | 30 | 0 | 0 | 0 | 0 | 0 | 4 | 19.9554 | 19.9554 | 0.1161 | 30
03.06.2025¦11:20:15.939 | 0 | 0 | 0 | 0 | 0 | 4 | 20.382 | 20.382 | 0 | 30 | 0 | 0 | 0 | 0 | 0 | 4 | 20.0028 | 20.0028 | 0.1075 | 30
03.06.2025¦11:20:16.940 | 0 | 0 | 0 | 0 | 0 | 4 | 20.4294 | 20.4294 | 0 | 30 | 0 | 0 | 0 | 0 | 0 | 4 | 19.908 | 19.908 | 0.1161 | 30
03.06.2025¦11:20:17.940 | 0 | 0 | 0 | 0 | 0 | 4 | 20.382 | 20.382 | 0 | 30 | 0 | 0 | 0 | 0 | 0 | 4 | 19.9554 | 19.9554 | 0.1118 | 30
03.06.2025¦11:20:18.940 | 0 | 0 | 0 | 0 | 0 | 4 | 20.4294 | 20.4294 | 0 | 30 | 0 | 0 | 0 | 0 | 0 | 4 | 19.9554 | 19.9554 | 0.1161 | 30
03.06.2025¦11:20:19.939 | 0 | 0 | 0 | 0 | 0 | 4 | 20.4294 | 20.4294 | 0 | 30 | 0 | 0 | 0 | 0 | 0 | 4 | 20.0028 | 20.0028 | 0.1161 | 30
03.06.2025¦11:20:20.940 | 0 | 0 | 0 | 0 | 0 | 4 | 20.4294 | 20.4294 | 0 | 30 | 0 | 0 | 0 | 0 | 0 | 4 | 20.0028 | 20.0028 | 0.1161 | 30
03.06.2025¦11:20:21.939 | 0 | 0 | 0 | 0 | 0 | 4 | 20.4294 | 20.4294 | 0 | 30 | 0 | 0 | 0 | 0 | 0 | 4 | 19.908 | 19.908 | 0.1161 | 30
03.06.2025¦11:20:22.939 | 0 | 0 | 0 | 0 | 0 | 4 | 20.4294 | 20.4294 | 0 | 30 | 0 | 0 | 0 | 0 | 0 | 4 | 20.0028 | 20.0028 | 0.1161 | 30
03.06.2025¦11:20:23.940 | 0 | 0 | 0 | 0 | 0 | 4 | 20.382 | 20.382 | 0 | 30 | 0 | 0 | 0 | 0 | 0 | 4 | 19.908 | 19.908 | 0.1118 | 30
03.06.2025¦11:20:24.939 | 0 | 0 | 0 | 0 | 0 | 4 | 20.4294 | 20.4294 | 0 | 30 | 0 | 0 | 0 | 0 | 0 | 4 | 20.0028 | 20.0028 | 0.1118 | 30
03.06.2025¦11:20:25.938 | 0 | 0 | 0 | 0 | 0 | 4 | 20.4294 | 20.4294 | 0 | 30 | 0 | 0 | 0 | 0 | 0 | 4 | 19.9554 | 19.9554 | 0.1118 | 30
03.06.2025¦11:20:26.940 | 0 | 0 | 0 | 0 | 0 | 4 | 20.4294 | 20.4294 | 0 | 30 | 0 | 0 | 0 | 0 | 0 | 4 | 19.9554 | 19.9554 | 0.1118 | 30
03.06.2025¦11:20:27.939 | 0 | 0 | 0 | 0 | 0 | 4 | 20.4294 | 20.4294 | 0 | 30 | 0 | 0 | 0 | 0 | 0 | 4 | 20.0028 | 20.0028 | 0.1118 | 30
03.06.2025¦11:20:28.940 | 0 | 0 | 0 | 0 | 0 | 4 | 20.4294 | 20.4294 | 0 | 30 | 0 | 0 | 0 | 0 | 0 | 4 | 19.9554 | 19.9554 | 0.1161 | 30
03.06.2025¦11:20:29.940 | 0 | 0 | 0 | 0 | 0 | 4 | 20.4294 | 20.4294 | 0 | 30 | 0 | 0 | 0 | 0 | 0 | 4 | 19.9554 | 19.9554 | 0.1118 | 30
03.06.2025¦11:20:30.939 | 0 | 0 | 0 | 0 | 0 | 4 | 20.4294 | 20.4294 | 0 | 30 | 0 | 0 | 0 | 0 | 0 | 4 | 19.9554 | 19.9554 | 0.1161 | 30
03.06.2025¦11:20:31.939 | 0 | 0 | 0 | 0 | 0 | 4 | 20.4768 | 20.4768 | 0 | 30 | 0 | 0 | 0 | 0 | 0 | 4 | 19.9554 | 19.9554 | 0.1118 | 30
03.06.2025¦11:20:32.939 | 0 | 0 | 0 | 0 | 0 | 4 | 20.4294 | 20.4294 | 0 | 30 | 0 | 0 | 0 | 0 | 0 | 4 | 19.9554 | 19.9554 | 0.1161 | 30
| OekoSolve | OekoSolve | OekoSolve | OekoSolve | OekoSolve | OekoSolve | OekoSolve | OekoSolve | OekoSolve | OekoSolve | OekoSolve | OekoSolve | OekoSolve | OekoSolve | OekoSolve | OekoSolve | OekoSolve | OekoSolve | OekoSolve | OekoSolve
| EnMeter_Prec1 | EnMeter_Prec1 | EnMeter_Prec1 | EnMeter_Prec1 | EnMeter_Prec1 | EnMeter_Prec1 | EnMeter_Prec1 | EnMeter_Prec1 | EnMeter_Prec1 | EnMeter_Prec1 | EnMeter_Prec2 | EnMeter_Prec2 | EnMeter_Prec2 | EnMeter_Prec2 | EnMeter_Prec2 | EnMeter_Prec2 | EnMeter_Prec2 | EnMeter_Prec2 | EnMeter_Prec2 | EnMeter_Prec2
| Prec1 P:W | Prec1 WTotal:kWh | Prec1 WDay:kWh | Prec1 WMonth:kWh | Prec1 WYear:kWh | Prec1 State:0 no info available¦1 Off¦2 Startup¦3 Ready¦4 On¦5 Charge¦6 Discharge¦7 Batt Low or Full¦8 Batt Full¦9 Batt low¦10 Finished¦11 Island¦12 Waiting¦91 Maintenance¦99 ERROR | Prec1 Spec Signal | Prec1 V:kV | Prec1 I:mA | Prec1 Info:0 Bit0¦1 Bit1¦2 Bit2¦3 Bit3¦4 HS Ein¦5 Freigabe / Abdeckung vorhanden¦6 Temp. Fühler aktiv¦7 Temp. Fühler unterbrochen¦8 Bit8¦9 Bit9¦10 Bit10¦11 Bit11¦12 Bit12¦13 Bit13¦14 Bit14¦15 Bit15¦ | Prec2 P:W | Prec2 WTotal:kWh | Prec2 WDay:kWh | Prec2 WMonth:kWh | Prec2 WYear:kWh | Prec2 State:0 no info available¦1 Off¦2 Startup¦3 Ready¦4 On¦5 Charge¦6 Discharge¦7 Batt Low or Full¦8 Batt Full¦9 Batt low¦10 Finished¦11 Island¦12 Waiting¦91 Maintenance¦99 ERROR | Prec2 Spec Signal | Prec2 V:kV | Prec2 I:mA | Prec2 Info:0 Bit0¦1 Bit1¦2 Bit2¦3 Bit3¦4 HS Ein¦5 Freigabe / Abdeckung vorhanden¦6 Temp. Fühler aktiv¦7 Temp. Fühler unterbrochen¦8 Bit8¦9 Bit9¦10 Bit10¦11 Bit11¦12 Bit12¦13 Bit13¦14 Bit14¦15 Bit15¦
03.06.2025¦11:20:33.940 | 0 | 0 | 0 | 0 | 0 | 4 | 20.4294 | 20.4294 | 0 | 30 | 0 | 0 | 0 | 0 | 0 | 4 | 19.9554 | 19.9554 | 0.1118 | 30
03.06.2025¦11:20:34.940 | 0 | 0 | 0 | 0 | 0 | 4 | 20.4294 | 20.4294 | 0 | 30 | 0 | 0 | 0 | 0 | 0 | 4 | 19.9554 | 19.9554 | 0.1247 | 30
03.06.2025¦11:20:35.940 | 0 | 0 | 0 | 0 | 0 | 4 | 20.4294 | 20.4294 | 0 | 30 | 0 | 0 | 0 | 0 | 0 | 4 | 19.9554 | 19.9554 | 0.1333 | 30
03.06.2025¦11:20:36.939 | 0 | 0 | 0 | 0 | 0 | 4 | 20.4294 | 20.4294 | 0 | 30 | 0 | 0 | 0 | 0 | 0 | 4 | 20.0028 | 20.0028 | 0.1376 | 30
03.06.2025¦11:20:37.940 | 0 | 0 | 0 | 0 | 0 | 4 | 20.4294 | 20.4294 | 0 | 30 | 0 | 0 | 0 | 0 | 0 | 4 | 20.0028 | 20.0028 | 0.1333 | 30
03.06.2025¦11:20:38.939 | 0 | 0 | 0 | 0 | 0 | 4 | 20.4294 | 20.4294 | 0 | 30 | 0 | 0 | 0 | 0 | 0 | 4 | 19.9554 | 19.9554 | 0.1333 | 30
03.06.2025¦11:20:39.939 | 0 | 0 | 0 | 0 | 0 | 4 | 20.382 | 20.382 | 0 | 30 | 0 | 0 | 0 | 0 | 0 | 4 | 19.908 | 19.908 | 0.129 | 30
03.06.2025¦11:20:40.939 | 0 | 0 | 0 | 0 | 0 | 4 | 20.382 | 20.382 | 0 | 30 | 0 | 0 | 0 | 0 | 0 | 4 | 19.908 | 19.908 | 0.1204 | 30
03.06.2025¦11:20:41.939 | 0 | 0 | 0 | 0 | 0 | 4 | 20.4294 | 20.4294 | 0 | 30 | 0 | 0 | 0 | 0 | 0 | 4 | 20.0028 | 20.0028 | 0.1247 | 30
03.06.2025¦11:20:42.939 | 0 | 0 | 0 | 0 | 0 | 4 | 20.4294 | 20.4294 | 0 | 30 | 0 | 0 | 0 | 0 | 0 | 4 | 20.0028 | 20.0028 | 0.1204 | 30
03.06.2025¦11:20:43.938 | 0 | 0 | 0 | 0 | 0 | 4 | 25.3116 | 25.3116 | 0.3956 | 30 | 0 | 0 | 0 | 0 | 0 | 4 | 24.6954 | 24.6954 | 0 | 30
03.06.2025¦11:20:44.939 | 0 | 0 | 0 | 0 | 0 | 99 | 0 | 0 | 0 | 30 | 0 | 0 | 0 | 0 | 0 | 4 | 8.0106 | 8.0106 | 0 | 30
03.06.2025¦11:20:45.939 | 0 | 0 | 0 | 0 | 0 | 4 | 8.058 | 8.058 | 0 | 30 | 0 | 0 | 0 | 0 | 0 | 4 | 8.2476 | 8.2476 | 0 | 30
03.06.2025¦11:20:46.939 | 0 | 0 | 0 | 0 | 0 | 4 | 12.9402 | 12.9402 | 0 | 30 | 0 | 0 | 0 | 0 | 0 | 4 | 12.9876 | 12.9876 | 0.0043 | 30
03.06.2025¦11:20:47.939 | 0 | 0 | 0 | 0 | 0 | 4 | 18.1068 | 18.1068 | 0 | 30 | 0 | 0 | 0 | 0 | 0 | 4 | 18.012 | 18.012 | 0.0559 | 30
03.06.2025¦11:20:48.939 | 0 | 0 | 0 | 0 | 0 | 4 | 23.2734 | 23.2734 | 0 | 30 | 0 | 0 | 0 | 0 | 0 | 4 | 23.0364 | 23.0364 | 0.2838 | 30
03.06.2025¦11:20:49.940 | 0 | 0 | 0 | 0 | 0 | 99 | 0 | 0 | 0 | 30 | 0 | 0 | 0 | 0 | 0 | 99 | 0 | 0 | 0 | 30
03.06.2025¦11:20:50.940 | 0 | 0 | 0 | 0 | 0 | 4 | 8.058 | 8.058 | 0 | 30 | 0 | 0 | 0 | 0 | 0 | 4 | 8.0106 | 8.0106 | 0 | 30
03.06.2025¦11:20:51.939 | 0 | 0 | 0 | 0 | 0 | 4 | 9.1956 | 9.1956 | 0 | 30 | 0 | 0 | 0 | 0 | 0 | 4 | 9.6222 | 9.6222 | 0 | 30
03.06.2025¦11:20:52.940 | 0 | 0 | 0 | 0 | 0 | 4 | 15.2628 | 15.2628 | 0.0043 | 30 | 0 | 0 | 0 | 0 | 0 | 4 | 15.2154 | 15.2154 | 0 | 30
03.06.2025¦11:20:53.939 | 0 | 0 | 0 | 0 | 0 | 4 | 20.4294 | 20.4294 | 0.0903 | 30 | 0 | 0 | 0 | 0 | 0 | 4 | 20.1924 | 20.1924 | 0 | 30
03.06.2025¦11:20:54.940 | 0 | 0 | 0 | 0 | 0 | 4 | 25.2168 | 25.2168 | 0.3956 | 30 | 0 | 0 | 0 | 0 | 0 | 4 | 24.6954 | 24.6954 | 0 | 30
03.06.2025¦11:20:55.940 | 0 | 0 | 0 | 0 | 0 | 99 | 0 | 0 | 0 | 30 | 0 | 0 | 0 | 0 | 0 | 99 | 0 | 0 | 0 | 30
03.06.2025¦11:20:56.939 | 0 | 0 | 0 | 0 | 0 | 4 | 8.058 | 8.058 | 0 | 30 | 0 | 0 | 0 | 0 | 0 | 4 | 8.0106 | 8.0106 | 0 | 30
03.06.2025¦11:20:57.939 | 0 | 0 | 0 | 0 | 0 | 4 | 9.7644 | 9.7644 | 0 | 30 | 0 | 0 | 0 | 0 | 0 | 4 | 10.2384 | 10.2384 | 0 | 30
03.06.2025¦11:20:58.939 | 0 | 0 | 0 | 0 | 0 | 4 | 14.2674 | 14.2674 | 0 | 30 | 0 | 0 | 0 | 0 | 0 | 4 | 14.457 | 14.457 | 0.0086 | 30
03.06.2025¦11:20:59.940 | 0 | 0 | 0 | 0 | 0 | 4 | 20.0028 | 20.0028 | 0 | 30 | 0 | 0 | 0 | 0 | 0 | 4 | 19.8606 | 19.8606 | 0.0903 | 30
03.06.2025¦11:21:00.940 | 0 | 0 | 0 | 0 | 0 | 4 | 24.7428 | 24.7428 | 0 | 30 | 0 | 0 | 0 | 0 | 0 | 4 | 24.5058 | 24.5058 | 0.3612 | 30
03.06.2025¦11:21:01.940 | 0 | 0 | 0 | 0 | 0 | 99 | 0 | 0 | 0 | 30 | 0 | 0 | 0 | 0 | 0 | 99 | 0 | 0 | 0 | 30
03.06.2025¦11:21:02.939 | 0 | 0 | 0 | 0 | 0 | 4 | 8.058 | 8.058 | 0 | 30 | 0 | 0 | 0 | 0 | 0 | 4 | 8.0106 | 8.0106 | 0 | 30
| OekoSolve | OekoSolve | OekoSolve | OekoSolve | OekoSolve | OekoSolve | OekoSolve | OekoSolve | OekoSolve | OekoSolve | OekoSolve | OekoSolve | OekoSolve | OekoSolve | OekoSolve | OekoSolve | OekoSolve | OekoSolve | OekoSolve | OekoSolve
| EnMeter_Prec1 | EnMeter_Prec1 | EnMeter_Prec1 | EnMeter_Prec1 | EnMeter_Prec1 | EnMeter_Prec1 | EnMeter_Prec1 | EnMeter_Prec1 | EnMeter_Prec1 | EnMeter_Prec1 | EnMeter_Prec2 | EnMeter_Prec2 | EnMeter_Prec2 | EnMeter_Prec2 | EnMeter_Prec2 | EnMeter_Prec2 | EnMeter_Prec2 | EnMeter_Prec2 | EnMeter_Prec2 | EnMeter_Prec2
| Prec1 P:W | Prec1 WTotal:kWh | Prec1 WDay:kWh | Prec1 WMonth:kWh | Prec1 WYear:kWh | Prec1 State:0 no info available¦1 Off¦2 Startup¦3 Ready¦4 On¦5 Charge¦6 Discharge¦7 Batt Low or Full¦8 Batt Full¦9 Batt low¦10 Finished¦11 Island¦12 Waiting¦91 Maintenance¦99 ERROR | Prec1 Spec Signal | Prec1 V:kV | Prec1 I:mA | Prec1 Info:0 Bit0¦1 Bit1¦2 Bit2¦3 Bit3¦4 HS Ein¦5 Freigabe / Abdeckung vorhanden¦6 Temp. Fühler aktiv¦7 Temp. Fühler unterbrochen¦8 Bit8¦9 Bit9¦10 Bit10¦11 Bit11¦12 Bit12¦13 Bit13¦14 Bit14¦15 Bit15¦ | Prec2 P:W | Prec2 WTotal:kWh | Prec2 WDay:kWh | Prec2 WMonth:kWh | Prec2 WYear:kWh | Prec2 State:0 no info available¦1 Off¦2 Startup¦3 Ready¦4 On¦5 Charge¦6 Discharge¦7 Batt Low or Full¦8 Batt Full¦9 Batt low¦10 Finished¦11 Island¦12 Waiting¦91 Maintenance¦99 ERROR | Prec2 Spec Signal | Prec2 V:kV | Prec2 I:mA | Prec2 Info:0 Bit0¦1 Bit1¦2 Bit2¦3 Bit3¦4 HS Ein¦5 Freigabe / Abdeckung vorhanden¦6 Temp. Fühler aktiv¦7 Temp. Fühler unterbrochen¦8 Bit8¦9 Bit9¦10 Bit10¦11 Bit11¦12 Bit12¦13 Bit13¦14 Bit14¦15 Bit15¦
03.06.2025¦11:21:03.939 | 0 | 0 | 0 | 0 | 0 | 4 | 9.006 | 9.006 | 0 | 30 | 0 | 0 | 0 | 0 | 0 | 4 | 9.4326 | 9.4326 | 0 | 30
03.06.2025¦11:21:04.940 | 0 | 0 | 0 | 0 | 0 | 4 | 16.6848 | 16.6848 | 0.0129 | 30 | 0 | 0 | 0 | 0 | 0 | 4 | 16.7796 | 16.7796 | 0 | 30
03.06.2025¦11:21:05.940 | 0 | 0 | 0 | 0 | 0 | 4 | 23.8422 | 23.8422 | 0.2623 | 30 | 0 | 0 | 0 | 0 | 0 | 4 | 23.6052 | 23.6052 | 0 | 30
03.06.2025¦11:21:06.939 | 0 | 0 | 0 | 0 | 0 | 4 | 25.833 | 25.833 | 0.5203 | 30 | 0 | 0 | 0 | 0 | 0 | 99 | 0 | 0 | 0 | 30
03.06.2025¦11:21:07.939 | 0 | 0 | 0 | 0 | 0 | 99 | 0 | 0 | 0 | 30 | 0 | 0 | 0 | 0 | 0 | 99 | 0 | 0 | 0 | 30
03.06.2025¦11:21:08.940 | 0 | 0 | 0 | 0 | 0 | 4 | 8.058 | 8.058 | 0 | 30 | 0 | 0 | 0 | 0 | 0 | 4 | 8.0106 | 8.0106 | 0 | 30
03.06.2025¦11:21:09.939 | 0 | 0 | 0 | 0 | 0 | 4 | 12.6558 | 12.6558 | 0 | 30 | 0 | 0 | 0 | 0 | 0 | 4 | 12.7032 | 12.7032 | 0.0043 | 30
03.06.2025¦11:21:10.939 | 0 | 0 | 0 | 0 | 0 | 4 | 17.3958 | 17.3958 | 0 | 30 | 0 | 0 | 0 | 0 | 0 | 4 | 17.4432 | 17.4432 | 0.0387 | 30
03.06.2025¦11:21:11.939 | 0 | 0 | 0 | 0 | 0 | 4 | 22.5624 | 22.5624 | 0 | 30 | 0 | 0 | 0 | 0 | 0 | 4 | 22.3728 | 22.3728 | 0.215 | 30
03.06.2025¦11:21:12.939 | 0 | 0 | 0 | 0 | 0 | 4 | 26.7336 | 26.7336 | 0 | 30 | 0 | 0 | 0 | 0 | 0 | 4 | 26.0226 | 26.0226 | 0.5246 | 30
03.06.2025¦11:21:13.940 | 0 | 0 | 0 | 0 | 0 | 4 | 26.6862 | 26.6862 | 0 | 30 | 0 | 0 | 0 | 0 | 0 | 4 | 26.0226 | 26.0226 | 0.5848 | 30
03.06.2025¦11:21:14.939 | 0 | 0 | 0 | 0 | 0 | 4 | 26.6862 | 26.6862 | 0 | 30 | 0 | 0 | 0 | 0 | 0 | 4 | 25.9752 | 25.9752 | 0.6536 | 30
03.06.2025¦11:21:15.939 | 0 | 0 | 0 | 0 | 0 | 4 | 25.7856 | 25.7856 | 0 | 30 | 0 | 0 | 0 | 0 | 0 | 4 | 24.9798 | 24.9798 | 0.5117 | 30
03.06.2025¦11:21:16.939 | 0 | 0 | 0 | 0 | 0 | 99 | 0 | 0 | 0 | 30 | 0 | 0 | 0 | 0 | 0 | 99 | 0 | 0 | 0 | 30
03.06.2025¦11:21:17.939 | 0 | 0 | 0 | 0 | 0 | 99 | 0 | 0 | 0 | 30 | 0 | 0 | 0 | 0 | 0 | 99 | 7.9632 | 7.9632 | 0 | 30
03.06.2025¦11:21:18.939 | 0 | 0 | 0 | 0 | 0 | 4 | 8.058 | 8.058 | 0 | 30 | 0 | 0 | 0 | 0 | 0 | 4 | 8.0106 | 8.0106 | 0 | 30
03.06.2025¦11:21:19.940 | 0 | 0 | 0 | 0 | 0 | 4 | 12.9876 | 12.9876 | 0 | 30 | 0 | 0 | 0 | 0 | 0 | 4 | 13.0824 | 13.0824 | 0 | 30
03.06.2025¦11:21:20.940 | 0 | 0 | 0 | 0 | 0 | 4 | 17.8698 | 17.8698 | 0 | 30 | 0 | 0 | 0 | 0 | 0 | 4 | 17.775 | 17.775 | 0.0344 | 30
03.06.2025¦11:21:21.940 | 0 | 0 | 0 | 0 | 0 | 4 | 23.1312 | 23.1312 | 0 | 30 | 0 | 0 | 0 | 0 | 0 | 4 | 22.7994 | 22.7994 | 0.2322 | 30
03.06.2025¦11:21:22.940 | 0 | 0 | 0 | 0 | 0 | 4 | 25.7856 | 25.7856 | 0 | 30 | 0 | 0 | 0 | 0 | 0 | 4 | 24.9798 | 24.9798 | 0.4214 | 30
03.06.2025¦11:21:23.939 | 0 | 0 | 0 | 0 | 0 | 4 | 25.7856 | 25.7856 | 0 | 30 | 0 | 0 | 0 | 0 | 0 | 4 | 24.9798 | 24.9798 | 0.4601 | 30
03.06.2025¦11:21:24.940 | 0 | 0 | 0 | 0 | 0 | 4 | 25.7856 | 25.7856 | 0 | 30 | 0 | 0 | 0 | 0 | 0 | 4 | 24.9798 | 24.9798 | 0.4515 | 30
03.06.2025¦11:21:25.940 | 0 | 0 | 0 | 0 | 0 | 4 | 25.7856 | 25.7856 | 0 | 30 | 0 | 0 | 0 | 0 | 0 | 4 | 24.9798 | 24.9798 | 0.4214 | 30
03.06.2025¦11:21:26.939 | 0 | 0 | 0 | 0 | 0 | 4 | 25.7856 | 25.7856 | 0 | 30 | 0 | 0 | 0 | 0 | 0 | 4 | 24.885 | 24.885 | 0.4128 | 30
03.06.2025¦11:21:27.939 | 0 | 0 | 0 | 0 | 0 | 4 | 25.7856 | 25.7856 | 0 | 30 | 0 | 0 | 0 | 0 | 0 | 4 | 24.9798 | 24.9798 | 0.4386 | 30
03.06.2025¦11:21:28.938 | 0 | 0 | 0 | 0 | 0 | 4 | 25.7856 | 25.7856 | 0 | 30 | 0 | 0 | 0 | 0 | 0 | 4 | 24.9324 | 24.9324 | 0.43 | 30
03.06.2025¦11:21:29.939 | 0 | 0 | 0 | 0 | 0 | 4 | 25.7856 | 25.7856 | 0 | 30 | 0 | 0 | 0 | 0 | 0 | 4 | 24.9798 | 24.9798 | 0.4644 | 30
03.06.2025¦11:21:30.939 | 0 | 0 | 0 | 0 | 0 | 4 | 25.7856 | 25.7856 | 0 | 30 | 0 | 0 | 0 | 0 | 0 | 4 | 25.0272 | 25.0272 | 0.4429 | 30
03.06.2025¦11:21:31.939 | 0 | 0 | 0 | 0 | 0 | 4 | 25.7856 | 25.7856 | 0 | 30 | 0 | 0 | 0 | 0 | 0 | 4 | 24.9798 | 24.9798 | 0.4257 | 30
03.06.2025¦11:21:32.939 | 0 | 0 | 0 | 0 | 0 | 4 | 25.7856 | 25.7856 | 0 | 30 | 0 | 0 | 0 | 0 | 0 | 4 | 24.9324 | 24.9324 | 0.4386 | 30
| OekoSolve | OekoSolve | OekoSolve | OekoSolve | OekoSolve | OekoSolve | OekoSolve | OekoSolve | OekoSolve | OekoSolve | OekoSolve | OekoSolve | OekoSolve | OekoSolve | OekoSolve | OekoSolve | OekoSolve | OekoSolve | OekoSolve | OekoSolve
| EnMeter_Prec1 | EnMeter_Prec1 | EnMeter_Prec1 | EnMeter_Prec1 | EnMeter_Prec1 | EnMeter_Prec1 | EnMeter_Prec1 | EnMeter_Prec1 | EnMeter_Prec1 | EnMeter_Prec1 | EnMeter_Prec2 | EnMeter_Prec2 | EnMeter_Prec2 | EnMeter_Prec2 | EnMeter_Prec2 | EnMeter_Prec2 | EnMeter_Prec2 | EnMeter_Prec2 | EnMeter_Prec2 | EnMeter_Prec2
| Prec1 P:W | Prec1 WTotal:kWh | Prec1 WDay:kWh | Prec1 WMonth:kWh | Prec1 WYear:kWh | Prec1 State:0 no info available¦1 Off¦2 Startup¦3 Ready¦4 On¦5 Charge¦6 Discharge¦7 Batt Low or Full¦8 Batt Full¦9 Batt low¦10 Finished¦11 Island¦12 Waiting¦91 Maintenance¦99 ERROR | Prec1 Spec Signal | Prec1 V:kV | Prec1 I:mA | Prec1 Info:0 Bit0¦1 Bit1¦2 Bit2¦3 Bit3¦4 HS Ein¦5 Freigabe / Abdeckung vorhanden¦6 Temp. Fühler aktiv¦7 Temp. Fühler unterbrochen¦8 Bit8¦9 Bit9¦10 Bit10¦11 Bit11¦12 Bit12¦13 Bit13¦14 Bit14¦15 Bit15¦ | Prec2 P:W | Prec2 WTotal:kWh | Prec2 WDay:kWh | Prec2 WMonth:kWh | Prec2 WYear:kWh | Prec2 State:0 no info available¦1 Off¦2 Startup¦3 Ready¦4 On¦5 Charge¦6 Discharge¦7 Batt Low or Full¦8 Batt Full¦9 Batt low¦10 Finished¦11 Island¦12 Waiting¦91 Maintenance¦99 ERROR | Prec2 Spec Signal | Prec2 V:kV | Prec2 I:mA | Prec2 Info:0 Bit0¦1 Bit1¦2 Bit2¦3 Bit3¦4 HS Ein¦5 Freigabe / Abdeckung vorhanden¦6 Temp. Fühler aktiv¦7 Temp. Fühler unterbrochen¦8 Bit8¦9 Bit9¦10 Bit10¦11 Bit11¦12 Bit12¦13 Bit13¦14 Bit14¦15 Bit15¦
03.06.2025¦11:21:33.939 | 0 | 0 | 0 | 0 | 0 | 4 | 25.7856 | 25.7856 | 0 | 30 | 0 | 0 | 0 | 0 | 0 | 4 | 24.9798 | 24.9798 | 0.4472 | 30
03.06.2025¦11:21:34.939 | 0 | 0 | 0 | 0 | 0 | 4 | 25.7382 | 25.7382 | 0 | 30 | 0 | 0 | 0 | 0 | 0 | 4 | 24.9324 | 24.9324 | 0.4343 | 30
03.06.2025¦11:21:35.939 | 0 | 0 | 0 | 0 | 0 | 4 | 25.7856 | 25.7856 | 0 | 30 | 0 | 0 | 0 | 0 | 0 | 4 | 24.9798 | 24.9798 | 0.4558 | 30
03.06.2025¦11:21:36.939 | 0 | 0 | 0 | 0 | 0 | 4 | 25.7856 | 25.7856 | 0 | 30 | 0 | 0 | 0 | 0 | 0 | 4 | 25.0272 | 25.0272 | 0.4687 | 30
03.06.2025¦11:21:37.940 | 0 | 0 | 0 | 0 | 0 | 4 | 25.7856 | 25.7856 | 0 | 30 | 0 | 0 | 0 | 0 | 0 | 4 | 24.9798 | 24.9798 | 0.473 | 30
03.06.2025¦11:21:38.939 | 0 | 0 | 0 | 0 | 0 | 4 | 25.7856 | 25.7856 | 0 | 30 | 0 | 0 | 0 | 0 | 0 | 4 | 24.9324 | 24.9324 | 0.4988 | 30
03.06.2025¦11:21:39.939 | 0 | 0 | 0 | 0 | 0 | 4 | 25.6908 | 25.6908 | 0 | 30 | 0 | 0 | 0 | 0 | 0 | 4 | 24.9798 | 24.9798 | 0.5246 | 30
03.06.2025¦11:21:40.939 | 0 | 0 | 0 | 0 | 0 | 4 | 25.7382 | 25.7382 | 0 | 30 | 0 | 0 | 0 | 0 | 0 | 4 | 24.9798 | 24.9798 | 0.5246 | 30
03.06.2025¦11:21:41.940 | 0 | 0 | 0 | 0 | 0 | 4 | 25.7856 | 25.7856 | 0 | 30 | 0 | 0 | 0 | 0 | 0 | 4 | 25.0272 | 25.0272 | 0.4988 | 30
03.06.2025¦11:21:42.939 | 0 | 0 | 0 | 0 | 0 | 4 | 25.7382 | 25.7382 | 0 | 30 | 0 | 0 | 0 | 0 | 0 | 4 | 24.9798 | 24.9798 | 0.4945 | 30
03.06.2025¦11:21:43.939 | 0 | 0 | 0 | 0 | 0 | 4 | 25.6908 | 25.6908 | 0 | 30 | 0 | 0 | 0 | 0 | 0 | 4 | 24.9324 | 24.9324 | 0.4816 | 30
03.06.2025¦11:21:44.939 | 0 | 0 | 0 | 0 | 0 | 4 | 25.7382 | 25.7382 | 0 | 30 | 0 | 0 | 0 | 0 | 0 | 4 | 24.9324 | 24.9324 | 0.473 | 30
03.06.2025¦11:21:45.939 | 0 | 0 | 0 | 0 | 0 | 4 | 25.7856 | 25.7856 | 0 | 30 | 0 | 0 | 0 | 0 | 0 | 4 | 24.9798 | 24.9798 | 0.4816 | 30
03.06.2025¦11:21:46.939 | 0 | 0 | 0 | 0 | 0 | 4 | 25.7382 | 25.7382 | 0 | 30 | 0 | 0 | 0 | 0 | 0 | 4 | 24.9798 | 24.9798 | 0.4687 | 30
03.06.2025¦11:21:47.939 | 0 | 0 | 0 | 0 | 0 | 4 | 25.7856 | 25.7856 | 0 | 30 | 0 | 0 | 0 | 0 | 0 | 4 | 24.9798 | 24.9798 | 0.4558 | 30
03.06.2025¦11:21:48.939 | 0 | 0 | 0 | 0 | 0 | 4 | 25.7856 | 25.7856 | 0 | 30 | 0 | 0 | 0 | 0 | 0 | 4 | 24.9798 | 24.9798 | 0.4386 | 30
03.06.2025¦11:21:49.939 | 0 | 0 | 0 | 0 | 0 | 4 | 25.7856 | 25.7856 | 0 | 30 | 0 | 0 | 0 | 0 | 0 | 4 | 24.9324 | 24.9324 | 0.4558 | 30
03.06.2025¦11:21:50.940 | 0 | 0 | 0 | 0 | 0 | 4 | 25.7856 | 25.7856 | 0 | 30 | 0 | 0 | 0 | 0 | 0 | 4 | 24.9798 | 24.9798 | 0.4429 | 30
03.06.2025¦11:21:51.940 | 0 | 0 | 0 | 0 | 0 | 4 | 25.7856 | 25.7856 | 0 | 30 | 0 | 0 | 0 | 0 | 0 | 4 | 24.9798 | 24.9798 | 0.4429 | 30
03.06.2025¦11:21:52.939 | 0 | 0 | 0 | 0 | 0 | 4 | 25.7382 | 25.7382 | 0 | 30 | 0 | 0 | 0 | 0 | 0 | 4 | 24.9798 | 24.9798 | 0.4386 | 30
03.06.2025¦11:21:53.939 | 0 | 0 | 0 | 0 | 0 | 4 | 25.7856 | 25.7856 | 0 | 30 | 0 | 0 | 0 | 0 | 0 | 4 | 24.9798 | 24.9798 | 0.4343 | 30
03.06.2025¦11:21:54.939 | 0 | 0 | 0 | 0 | 0 | 4 | 25.7856 | 25.7856 | 0 | 30 | 0 | 0 | 0 | 0 | 0 | 4 | 24.9798 | 24.9798 | 0.4128 | 30
03.06.2025¦11:21:55.939 | 0 | 0 | 0 | 0 | 0 | 4 | 25.7856 | 25.7856 | 0 | 30 | 0 | 0 | 0 | 0 | 0 | 4 | 24.9798 | 24.9798 | 0.4128 | 30
03.06.2025¦11:21:56.940 | 0 | 0 | 0 | 0 | 0 | 4 | 25.7856 | 25.7856 | 0 | 30 | 0 | 0 | 0 | 0 | 0 | 4 | 24.9798 | 24.9798 | 0.4214 | 30
03.06.2025¦11:21:57.940 | 0 | 0 | 0 | 0 | 0 | 4 | 25.7856 | 25.7856 | 0 | 30 | 0 | 0 | 0 | 0 | 0 | 4 | 24.9798 | 24.9798 | 0.4128 | 30
03.06.2025¦11:21:58.939 | 0 | 0 | 0 | 0 | 0 | 4 | 25.7856 | 25.7856 | 0 | 30 | 0 | 0 | 0 | 0 | 0 | 4 | 25.0272 | 25.0272 | 0.3999 | 30
03.06.2025¦11:21:59.940 | 0 | 0 | 0 | 0 | 0 | 4 | 25.7856 | 25.7856 | 0 | 30 | 0 | 0 | 0 | 0 | 0 | 4 | 24.9798 | 24.9798 | 0.4386 | 30
03.06.2025¦11:22:00.939 | 0 | 0 | 0 | 0 | 0 | 4 | 25.7856 | 25.7856 | 0 | 30 | 0 | 0 | 0 | 0 | 0 | 4 | 24.9798 | 24.9798 | 0.4128 | 30
03.06.2025¦11:22:01.939 | 0 | 0 | 0 | 0 | 0 | 4 | 25.7856 | 25.7856 | 0 | 30 | 0 | 0 | 0 | 0 | 0 | 4 | 24.9798 | 24.9798 | 0.4128 | 30
03.06.2025¦11:22:02.938 | 0 | 0 | 0 | 0 | 0 | 4 | 25.7856 | 25.7856 | 0 | 30 | 0 | 0 | 0 | 0 | 0 | 4 | 24.9798 | 24.9798 | 0.4128 | 30
| OekoSolve | OekoSolve | OekoSolve | OekoSolve | OekoSolve | OekoSolve | OekoSolve | OekoSolve | OekoSolve | OekoSolve | OekoSolve | OekoSolve | OekoSolve | OekoSolve | OekoSolve | OekoSolve | OekoSolve | OekoSolve | OekoSolve | OekoSolve
| EnMeter_Prec1 | EnMeter_Prec1 | EnMeter_Prec1 | EnMeter_Prec1 | EnMeter_Prec1 | EnMeter_Prec1 | EnMeter_Prec1 | EnMeter_Prec1 | EnMeter_Prec1 | EnMeter_Prec1 | EnMeter_Prec2 | EnMeter_Prec2 | EnMeter_Prec2 | EnMeter_Prec2 | EnMeter_Prec2 | EnMeter_Prec2 | EnMeter_Prec2 | EnMeter_Prec2 | EnMeter_Prec2 | EnMeter_Prec2
| Prec1 P:W | Prec1 WTotal:kWh | Prec1 WDay:kWh | Prec1 WMonth:kWh | Prec1 WYear:kWh | Prec1 State:0 no info available¦1 Off¦2 Startup¦3 Ready¦4 On¦5 Charge¦6 Discharge¦7 Batt Low or Full¦8 Batt Full¦9 Batt low¦10 Finished¦11 Island¦12 Waiting¦91 Maintenance¦99 ERROR | Prec1 Spec Signal | Prec1 V:kV | Prec1 I:mA | Prec1 Info:0 Bit0¦1 Bit1¦2 Bit2¦3 Bit3¦4 HS Ein¦5 Freigabe / Abdeckung vorhanden¦6 Temp. Fühler aktiv¦7 Temp. Fühler unterbrochen¦8 Bit8¦9 Bit9¦10 Bit10¦11 Bit11¦12 Bit12¦13 Bit13¦14 Bit14¦15 Bit15¦ | Prec2 P:W | Prec2 WTotal:kWh | Prec2 WDay:kWh | Prec2 WMonth:kWh | Prec2 WYear:kWh | Prec2 State:0 no info available¦1 Off¦2 Startup¦3 Ready¦4 On¦5 Charge¦6 Discharge¦7 Batt Low or Full¦8 Batt Full¦9 Batt low¦10 Finished¦11 Island¦12 Waiting¦91 Maintenance¦99 ERROR | Prec2 Spec Signal | Prec2 V:kV | Prec2 I:mA | Prec2 Info:0 Bit0¦1 Bit1¦2 Bit2¦3 Bit3¦4 HS Ein¦5 Freigabe / Abdeckung vorhanden¦6 Temp. Fühler aktiv¦7 Temp. Fühler unterbrochen¦8 Bit8¦9 Bit9¦10 Bit10¦11 Bit11¦12 Bit12¦13 Bit13¦14 Bit14¦15 Bit15¦
03.06.2025¦11:22:03.938 | 0 | 0 | 0 | 0 | 0 | 4 | 25.7856 | 25.7856 | 0 | 30 | 0 | 0 | 0 | 0 | 0 | 4 | 24.9798 | 24.9798 | 0.4128 | 30
03.06.2025¦11:22:04.939 | 0 | 0 | 0 | 0 | 0 | 4 | 25.7382 | 25.7382 | 0 | 30 | 0 | 0 | 0 | 0 | 0 | 4 | 24.9798 | 24.9798 | 0.4128 | 30
03.06.2025¦11:22:05.940 | 0 | 0 | 0 | 0 | 0 | 4 | 25.7856 | 25.7856 | 0 | 30 | 0 | 0 | 0 | 0 | 0 | 4 | 24.9798 | 24.9798 | 0.4128 | 30
03.06.2025¦11:22:06.940 | 0 | 0 | 0 | 0 | 0 | 4 | 25.7856 | 25.7856 | 0 | 30 | 0 | 0 | 0 | 0 | 0 | 4 | 24.9798 | 24.9798 | 0.4042 | 30
03.06.2025¦11:22:07.940 | 0 | 0 | 0 | 0 | 0 | 4 | 25.7856 | 25.7856 | 0 | 30 | 0 | 0 | 0 | 0 | 0 | 4 | 24.9798 | 24.9798 | 0.4171 | 30
03.06.2025¦11:22:08.939 | 0 | 0 | 0 | 0 | 0 | 4 | 25.7856 | 25.7856 | 0 | 30 | 0 | 0 | 0 | 0 | 0 | 4 | 24.9798 | 24.9798 | 0.4171 | 30
03.06.2025¦11:22:09.939 | 0 | 0 | 0 | 0 | 0 | 4 | 25.7856 | 25.7856 | 0 | 30 | 0 | 0 | 0 | 0 | 0 | 4 | 24.9798 | 24.9798 | 0.4773 | 30
03.06.2025¦11:22:10.939 | 0 | 0 | 0 | 0 | 0 | 4 | 25.7856 | 25.7856 | 0 | 30 | 0 | 0 | 0 | 0 | 0 | 4 | 24.9798 | 24.9798 | 0.4472 | 30
03.06.2025¦11:22:11.939 | 0 | 0 | 0 | 0 | 0 | 4 | 25.7856 | 25.7856 | 0 | 30 | 0 | 0 | 0 | 0 | 0 | 4 | 24.9798 | 24.9798 | 0.4773 | 30
03.06.2025¦11:22:12.939 | 0 | 0 | 0 | 0 | 0 | 4 | 25.6908 | 25.6908 | 0 | 30 | 0 | 0 | 0 | 0 | 0 | 4 | 24.9798 | 24.9798 | 0.473 | 30
03.06.2025¦11:22:13.939 | 0 | 0 | 0 | 0 | 0 | 4 | 25.7382 | 25.7382 | 0 | 30 | 0 | 0 | 0 | 0 | 0 | 4 | 24.9798 | 24.9798 | 0.4601 | 30
03.06.2025¦11:22:14.939 | 0 | 0 | 0 | 0 | 0 | 4 | 25.7856 | 25.7856 | 0 | 30 | 0 | 0 | 0 | 0 | 0 | 4 | 24.9798 | 24.9798 | 0.4687 | 30
03.06.2025¦11:22:15.939 | 0 | 0 | 0 | 0 | 0 | 4 | 25.7856 | 25.7856 | 0 | 30 | 0 | 0 | 0 | 0 | 0 | 4 | 24.9324 | 24.9324 | 0.4515 | 30
03.06.2025¦11:22:16.940 | 0 | 0 | 0 | 0 | 0 | 4 | 25.7856 | 25.7856 | 0 | 30 | 0 | 0 | 0 | 0 | 0 | 4 | 24.9798 | 24.9798 | 0.4472 | 30
03.06.2025¦11:22:17.939 | 0 | 0 | 0 | 0 | 0 | 4 | 25.7856 | 25.7856 | 0 | 30 | 0 | 0 | 0 | 0 | 0 | 4 | 25.0272 | 25.0272 | 0.4644 | 30
03.06.2025¦11:22:18.939 | 0 | 0 | 0 | 0 | 0 | 4 | 25.6908 | 25.6908 | 0 | 30 | 0 | 0 | 0 | 0 | 0 | 4 | 24.9798 | 24.9798 | 0.4859 | 30
03.06.2025¦11:22:19.940 | 0 | 0 | 0 | 0 | 0 | 4 | 25.6908 | 25.6908 | 0 | 30 | 0 | 0 | 0 | 0 | 0 | 4 | 24.9798 | 24.9798 | 0.5547 | 30
03.06.2025¦11:22:20.940 | 0 | 0 | 0 | 0 | 0 | 4 | 25.7382 | 25.7382 | 0 | 30 | 0 | 0 | 0 | 0 | 0 | 4 | 24.9798 | 24.9798 | 0.5504 | 30
03.06.2025¦11:22:21.939 | 0 | 0 | 0 | 0 | 0 | 4 | 25.6908 | 25.6908 | 0 | 30 | 0 | 0 | 0 | 0 | 0 | 4 | 24.9798 | 24.9798 | 0.5762 | 30
03.06.2025¦11:22:22.939 | 0 | 0 | 0 | 0 | 0 | 4 | 25.6908 | 25.6908 | 0 | 30 | 0 | 0 | 0 | 0 | 0 | 4 | 24.9798 | 24.9798 | 0.5633 | 30
03.06.2025¦11:22:23.939 | 0 | 0 | 0 | 0 | 0 | 4 | 25.7856 | 25.7856 | 0 | 30 | 0 | 0 | 0 | 0 | 0 | 4 | 24.9798 | 24.9798 | 0.5547 | 30
03.06.2025¦11:22:24.939 | 0 | 0 | 0 | 0 | 0 | 4 | 25.7382 | 25.7382 | 0 | 30 | 0 | 0 | 0 | 0 | 0 | 4 | 24.9798 | 24.9798 | 0.5418 | 30
03.06.2025¦11:22:25.940 | 0 | 0 | 0 | 0 | 0 | 4 | 25.7856 | 25.7856 | 0 | 30 | 0 | 0 | 0 | 0 | 0 | 4 | 24.9798 | 24.9798 | 0.5332 | 30
03.06.2025¦11:22:26.939 | 0 | 0 | 0 | 0 | 0 | 4 | 25.7856 | 25.7856 | 0 | 30 | 0 | 0 | 0 | 0 | 0 | 4 | 24.9798 | 24.9798 | 0.5934 | 30
03.06.2025¦11:22:27.939 | 0 | 0 | 0 | 0 | 0 | 4 | 25.6908 | 25.6908 | 0 | 30 | 0 | 0 | 0 | 0 | 0 | 4 | 24.9798 | 24.9798 | 0.5977 | 30
03.06.2025¦11:22:28.940 | 0 | 0 | 0 | 0 | 0 | 4 | 25.6908 | 25.6908 | 0 | 30 | 0 | 0 | 0 | 0 | 0 | 4 | 25.0272 | 25.0272 | 0.5934 | 30
03.06.2025¦11:22:29.939 | 0 | 0 | 0 | 0 | 0 | 4 | 25.6908 | 25.6908 | 0 | 30 | 0 | 0 | 0 | 0 | 0 | 4 | 24.9798 | 24.9798 | 0.6149 | 30
03.06.2025¦11:22:30.939 | 0 | 0 | 0 | 0 | 0 | 4 | 25.6908 | 25.6908 | 0 | 30 | 0 | 0 | 0 | 0 | 0 | 4 | 24.9798 | 24.9798 | 0.6106 | 30
03.06.2025¦11:22:31.939 | 0 | 0 | 0 | 0 | 0 | 4 | 25.7382 | 25.7382 | 0 | 30 | 0 | 0 | 0 | 0 | 0 | 4 | 24.9798 | 24.9798 | 0.5848 | 30
03.06.2025¦11:22:32.939 | 0 | 0 | 0 | 0 | 0 | 4 | 25.7856 | 25.7856 | 0 | 30 | 0 | 0 | 0 | 0 | 0 | 4 | 24.9798 | 24.9798 | 0.5719 | 30
| OekoSolve | OekoSolve | OekoSolve | OekoSolve | OekoSolve | OekoSolve | OekoSolve | OekoSolve | OekoSolve | OekoSolve | OekoSolve | OekoSolve | OekoSolve | OekoSolve | OekoSolve | OekoSolve | OekoSolve | OekoSolve | OekoSolve | OekoSolve
| EnMeter_Prec1 | EnMeter_Prec1 | EnMeter_Prec1 | EnMeter_Prec1 | EnMeter_Prec1 | EnMeter_Prec1 | EnMeter_Prec1 | EnMeter_Prec1 | EnMeter_Prec1 | EnMeter_Prec1 | EnMeter_Prec2 | EnMeter_Prec2 | EnMeter_Prec2 | EnMeter_Prec2 | EnMeter_Prec2 | EnMeter_Prec2 | EnMeter_Prec2 | EnMeter_Prec2 | EnMeter_Prec2 | EnMeter_Prec2
| Prec1 P:W | Prec1 WTotal:kWh | Prec1 WDay:kWh | Prec1 WMonth:kWh | Prec1 WYear:kWh | Prec1 State:0 no info available¦1 Off¦2 Startup¦3 Ready¦4 On¦5 Charge¦6 Discharge¦7 Batt Low or Full¦8 Batt Full¦9 Batt low¦10 Finished¦11 Island¦12 Waiting¦91 Maintenance¦99 ERROR | Prec1 Spec Signal | Prec1 V:kV | Prec1 I:mA | Prec1 Info:0 Bit0¦1 Bit1¦2 Bit2¦3 Bit3¦4 HS Ein¦5 Freigabe / Abdeckung vorhanden¦6 Temp. Fühler aktiv¦7 Temp. Fühler unterbrochen¦8 Bit8¦9 Bit9¦10 Bit10¦11 Bit11¦12 Bit12¦13 Bit13¦14 Bit14¦15 Bit15¦ | Prec2 P:W | Prec2 WTotal:kWh | Prec2 WDay:kWh | Prec2 WMonth:kWh | Prec2 WYear:kWh | Prec2 State:0 no info available¦1 Off¦2 Startup¦3 Ready¦4 On¦5 Charge¦6 Discharge¦7 Batt Low or Full¦8 Batt Full¦9 Batt low¦10 Finished¦11 Island¦12 Waiting¦91 Maintenance¦99 ERROR | Prec2 Spec Signal | Prec2 V:kV | Prec2 I:mA | Prec2 Info:0 Bit0¦1 Bit1¦2 Bit2¦3 Bit3¦4 HS Ein¦5 Freigabe / Abdeckung vorhanden¦6 Temp. Fühler aktiv¦7 Temp. Fühler unterbrochen¦8 Bit8¦9 Bit9¦10 Bit10¦11 Bit11¦12 Bit12¦13 Bit13¦14 Bit14¦15 Bit15¦
03.06.2025¦11:22:33.939 | 0 | 0 | 0 | 0 | 0 | 4 | 25.6908 | 25.6908 | 0 | 30 | 0 | 0 | 0 | 0 | 0 | 4 | 24.9324 | 24.9324 | 0.6192 | 30
03.06.2025¦11:22:34.940 | 0 | 0 | 0 | 0 | 0 | 4 | 25.6908 | 25.6908 | 0 | 30 | 0 | 0 | 0 | 0 | 0 | 4 | 25.0272 | 25.0272 | 0.6708 | 30
03.06.2025¦11:22:35.940 | 0 | 0 | 0 | 0 | 0 | 4 | 25.6908 | 25.6908 | 0 | 30 | 0 | 0 | 0 | 0 | 0 | 4 | 24.9798 | 24.9798 | 0.6751 | 30
03.06.2025¦11:22:36.939 | 0 | 0 | 0 | 0 | 0 | 4 | 25.6908 | 25.6908 | 0 | 30 | 0 | 0 | 0 | 0 | 0 | 4 | 24.9324 | 24.9324 | 0.8084 | 30
03.06.2025¦11:22:37.939 | 0 | 0 | 0 | 0 | 0 | 4 | 25.6908 | 25.6908 | 0 | 30 | 0 | 0 | 0 | 0 | 0 | 4 | 24.9798 | 24.9798 | 0.731 | 30
03.06.2025¦11:22:38.939 | 0 | 0 | 0 | 0 | 0 | 4 | 25.6908 | 25.6908 | 0 | 30 | 0 | 0 | 0 | 0 | 0 | 4 | 24.9798 | 24.9798 | 0.7396 | 30
03.06.2025¦11:22:39.939 | 0 | 0 | 0 | 0 | 0 | 4 | 25.6908 | 25.6908 | 0 | 30 | 0 | 0 | 0 | 0 | 0 | 4 | 24.9798 | 24.9798 | 0.7181 | 30
03.06.2025¦11:22:40.940 | 0 | 0 | 0 | 0 | 0 | 4 | 25.7856 | 25.7856 | 0 | 30 | 0 | 0 | 0 | 0 | 0 | 4 | 24.9324 | 24.9324 | 0.7138 | 30
03.06.2025¦11:22:41.939 | 0 | 0 | 0 | 0 | 0 | 4 | 25.6908 | 25.6908 | 0 | 30 | 0 | 0 | 0 | 0 | 0 | 4 | 24.9324 | 24.9324 | 0.731 | 30
03.06.2025¦11:22:42.938 | 0 | 0 | 0 | 0 | 0 | 4 | 25.6908 | 25.6908 | 0 | 30 | 0 | 0 | 0 | 0 | 0 | 4 | 24.9798 | 24.9798 | 0.774 | 30
03.06.2025¦11:22:43.940 | 0 | 0 | 0 | 0 | 0 | 4 | 25.6908 | 25.6908 | 0 | 30 | 0 | 0 | 0 | 0 | 0 | 4 | 25.0272 | 25.0272 | 0.7396 | 30
03.06.2025¦11:22:44.939 | 0 | 0 | 0 | 0 | 0 | 4 | 25.6908 | 25.6908 | 0 | 30 | 0 | 0 | 0 | 0 | 0 | 4 | 24.9798 | 24.9798 | 0.7224 | 30
03.06.2025¦11:22:45.939 | 0 | 0 | 0 | 0 | 0 | 4 | 25.6908 | 25.6908 | 0 | 30 | 0 | 0 | 0 | 0 | 0 | 4 | 24.9798 | 24.9798 | 0.7396 | 30
03.06.2025¦11:22:46.940 | 0 | 0 | 0 | 0 | 0 | 4 | 25.6434 | 25.6434 | 0 | 30 | 0 | 0 | 0 | 0 | 0 | 4 | 25.0272 | 25.0272 | 0.7138 | 30
03.06.2025¦11:22:47.939 | 0 | 0 | 0 | 0 | 0 | 4 | 25.6434 | 25.6434 | 0 | 30 | 0 | 0 | 0 | 0 | 0 | 4 | 24.9798 | 24.9798 | 0.7052 | 30
03.06.2025¦11:22:48.939 | 0 | 0 | 0 | 0 | 0 | 4 | 25.6908 | 25.6908 | 0 | 30 | 0 | 0 | 0 | 0 | 0 | 4 | 24.9798 | 24.9798 | 0.7138 | 30
03.06.2025¦11:22:49.939 | 0 | 0 | 0 | 0 | 0 | 4 | 25.6908 | 25.6908 | 0 | 30 | 0 | 0 | 0 | 0 | 0 | 4 | 24.9798 | 24.9798 | 0.7052 | 30
03.06.2025¦11:22:50.939 | 0 | 0 | 0 | 0 | 0 | 4 | 25.6908 | 25.6908 | 0 | 30 | 0 | 0 | 0 | 0 | 0 | 4 | 24.9798 | 24.9798 | 0.7138 | 30
03.06.2025¦11:22:51.939 | 0 | 0 | 0 | 0 | 0 | 4 | 25.6908 | 25.6908 | 0 | 30 | 0 | 0 | 0 | 0 | 0 | 4 | 24.9798 | 24.9798 | 0.7439 | 30
03.06.2025¦11:22:52.939 | 0 | 0 | 0 | 0 | 0 | 4 | 25.6908 | 25.6908 | 0 | 30 | 0 | 0 | 0 | 0 | 0 | 4 | 24.9798 | 24.9798 | 0.7267 | 30
03.06.2025¦11:22:53.939 | 0 | 0 | 0 | 0 | 0 | 4 | 25.6908 | 25.6908 | 0 | 30 | 0 | 0 | 0 | 0 | 0 | 4 | 24.9798 | 24.9798 | 0.7095 | 30
03.06.2025¦11:22:54.939 | 0 | 0 | 0 | 0 | 0 | 4 | 25.6908 | 25.6908 | 0 | 30 | 0 | 0 | 0 | 0 | 0 | 4 | 24.9798 | 24.9798 | 0.6966 | 30
03.06.2025¦11:22:55.939 | 0 | 0 | 0 | 0 | 0 | 4 | 25.6908 | 25.6908 | 0 | 30 | 0 | 0 | 0 | 0 | 0 | 4 | 24.9798 | 24.9798 | 0.7138 | 30
03.06.2025¦11:22:56.940 | 0 | 0 | 0 | 0 | 0 | 4 | 25.6434 | 25.6434 | 0 | 30 | 0 | 0 | 0 | 0 | 0 | 4 | 24.9798 | 24.9798 | 0.774 | 30
03.06.2025¦11:22:57.940 | 0 | 0 | 0 | 0 | 0 | 4 | 25.6434 | 25.6434 | 0 | 30 | 0 | 0 | 0 | 0 | 0 | 4 | 24.9798 | 24.9798 | 0.7697 | 30
03.06.2025¦11:22:58.939 | 0 | 0 | 0 | 0 | 0 | 4 | 25.6908 | 25.6908 | 0 | 30 | 0 | 0 | 0 | 0 | 0 | 4 | 24.9798 | 24.9798 | 0.7396 | 30
03.06.2025¦11:22:59.939 | 0 | 0 | 0 | 0 | 0 | 4 | 25.6908 | 25.6908 | 0 | 30 | 0 | 0 | 0 | 0 | 0 | 4 | 24.9798 | 24.9798 | 0.7267 | 30
03.06.2025¦11:23:00.940 | 0 | 0 | 0 | 0 | 0 | 4 | 25.6908 | 25.6908 | 0 | 30 | 0 | 0 | 0 | 0 | 0 | 4 | 24.9798 | 24.9798 | 0.7267 | 30
03.06.2025¦11:23:01.940 | 0 | 0 | 0 | 0 | 0 | 4 | 25.6434 | 25.6434 | 0 | 30 | 0 | 0 | 0 | 0 | 0 | 4 | 25.0272 | 25.0272 | 0.7181 | 30
03.06.2025¦11:23:02.939 | 0 | 0 | 0 | 0 | 0 | 4 | 25.6434 | 25.6434 | 0 | 30 | 0 | 0 | 0 | 0 | 0 | 4 | 24.9798 | 24.9798 | 0.8213 | 30
| OekoSolve | OekoSolve | OekoSolve | OekoSolve | OekoSolve | OekoSolve | OekoSolve | OekoSolve | OekoSolve | OekoSolve | OekoSolve | OekoSolve | OekoSolve | OekoSolve | OekoSolve | OekoSolve | OekoSolve | OekoSolve | OekoSolve | OekoSolve
| EnMeter_Prec1 | EnMeter_Prec1 | EnMeter_Prec1 | EnMeter_Prec1 | EnMeter_Prec1 | EnMeter_Prec1 | EnMeter_Prec1 | EnMeter_Prec1 | EnMeter_Prec1 | EnMeter_Prec1 | EnMeter_Prec2 | EnMeter_Prec2 | EnMeter_Prec2 | EnMeter_Prec2 | EnMeter_Prec2 | EnMeter_Prec2 | EnMeter_Prec2 | EnMeter_Prec2 | EnMeter_Prec2 | EnMeter_Prec2
| Prec1 P:W | Prec1 WTotal:kWh | Prec1 WDay:kWh | Prec1 WMonth:kWh | Prec1 WYear:kWh | Prec1 State:0 no info available¦1 Off¦2 Startup¦3 Ready¦4 On¦5 Charge¦6 Discharge¦7 Batt Low or Full¦8 Batt Full¦9 Batt low¦10 Finished¦11 Island¦12 Waiting¦91 Maintenance¦99 ERROR | Prec1 Spec Signal | Prec1 V:kV | Prec1 I:mA | Prec1 Info:0 Bit0¦1 Bit1¦2 Bit2¦3 Bit3¦4 HS Ein¦5 Freigabe / Abdeckung vorhanden¦6 Temp. Fühler aktiv¦7 Temp. Fühler unterbrochen¦8 Bit8¦9 Bit9¦10 Bit10¦11 Bit11¦12 Bit12¦13 Bit13¦14 Bit14¦15 Bit15¦ | Prec2 P:W | Prec2 WTotal:kWh | Prec2 WDay:kWh | Prec2 WMonth:kWh | Prec2 WYear:kWh | Prec2 State:0 no info available¦1 Off¦2 Startup¦3 Ready¦4 On¦5 Charge¦6 Discharge¦7 Batt Low or Full¦8 Batt Full¦9 Batt low¦10 Finished¦11 Island¦12 Waiting¦91 Maintenance¦99 ERROR | Prec2 Spec Signal | Prec2 V:kV | Prec2 I:mA | Prec2 Info:0 Bit0¦1 Bit1¦2 Bit2¦3 Bit3¦4 HS Ein¦5 Freigabe / Abdeckung vorhanden¦6 Temp. Fühler aktiv¦7 Temp. Fühler unterbrochen¦8 Bit8¦9 Bit9¦10 Bit10¦11 Bit11¦12 Bit12¦13 Bit13¦14 Bit14¦15 Bit15¦
03.06.2025¦11:23:03.939 | 0 | 0 | 0 | 0 | 0 | 4 | 25.6908 | 25.6908 | 0 | 30 | 0 | 0 | 0 | 0 | 0 | 4 | 25.0272 | 25.0272 | 0.7697 | 30
03.06.2025¦11:23:04.940 | 0 | 0 | 0 | 0 | 0 | 4 | 25.6908 | 25.6908 | 0 | 30 | 0 | 0 | 0 | 0 | 0 | 4 | 24.9798 | 24.9798 | 0.7869 | 30
03.06.2025¦11:23:05.939 | 0 | 0 | 0 | 0 | 0 | 4 | 25.6908 | 25.6908 | 0 | 30 | 0 | 0 | 0 | 0 | 0 | 4 | 24.9798 | 24.9798 | 0.7826 | 30
03.06.2025¦11:23:06.940 | 0 | 0 | 0 | 0 | 0 | 4 | 25.6908 | 25.6908 | 0 | 30 | 0 | 0 | 0 | 0 | 0 | 4 | 24.9798 | 24.9798 | 0.7568 | 30
03.06.2025¦11:23:07.939 | 0 | 0 | 0 | 0 | 0 | 4 | 25.6908 | 25.6908 | 0 | 30 | 0 | 0 | 0 | 0 | 0 | 4 | 24.9798 | 24.9798 | 0.7654 | 30
03.06.2025¦11:23:08.939 | 0 | 0 | 0 | 0 | 0 | 4 | 25.6434 | 25.6434 | 0 | 30 | 0 | 0 | 0 | 0 | 0 | 4 | 25.0272 | 25.0272 | 0.7826 | 30
03.06.2025¦11:23:09.939 | 0 | 0 | 0 | 0 | 0 | 4 | 25.6908 | 25.6908 | 0 | 30 | 0 | 0 | 0 | 0 | 0 | 4 | 24.9324 | 24.9324 | 0.7267 | 30
03.06.2025¦11:23:10.940 | 0 | 0 | 0 | 0 | 0 | 4 | 25.6908 | 25.6908 | 0 | 30 | 0 | 0 | 0 | 0 | 0 | 4 | 24.9798 | 24.9798 | 0.7396 | 30
03.06.2025¦11:23:11.939 | 0 | 0 | 0 | 0 | 0 | 4 | 25.6908 | 25.6908 | 0 | 30 | 0 | 0 | 0 | 0 | 0 | 4 | 24.9798 | 24.9798 | 0.731 | 30
03.06.2025¦11:23:12.939 | 0 | 0 | 0 | 0 | 0 | 4 | 25.7856 | 25.7856 | 0 | 30 | 0 | 0 | 0 | 0 | 0 | 4 | 24.9798 | 24.9798 | 0.7095 | 30
03.06.2025¦11:23:13.939 | 0 | 0 | 0 | 0 | 0 | 4 | 25.6434 | 25.6434 | 0 | 30 | 0 | 0 | 0 | 0 | 0 | 4 | 24.9798 | 24.9798 | 0.6923 | 30
03.06.2025¦11:23:14.940 | 0 | 0 | 0 | 0 | 0 | 4 | 25.6908 | 25.6908 | 0 | 30 | 0 | 0 | 0 | 0 | 0 | 4 | 25.0272 | 25.0272 | 0.6923 | 30
03.06.2025¦11:23:15.939 | 0 | 0 | 0 | 0 | 0 | 4 | 25.6908 | 25.6908 | 0 | 30 | 0 | 0 | 0 | 0 | 0 | 4 | 24.9798 | 24.9798 | 0.6622 | 30
03.06.2025¦11:23:16.940 | 0 | 0 | 0 | 0 | 0 | 4 | 25.6908 | 25.6908 | 0 | 30 | 0 | 0 | 0 | 0 | 0 | 4 | 24.9798 | 24.9798 | 0.688 | 30
03.06.2025¦11:23:17.939 | 0 | 0 | 0 | 0 | 0 | 4 | 25.6908 | 25.6908 | 0 | 30 | 0 | 0 | 0 | 0 | 0 | 4 | 24.9798 | 24.9798 | 0.7396 | 30
03.06.2025¦11:23:18.939 | 0 | 0 | 0 | 0 | 0 | 4 | 25.6908 | 25.6908 | 0 | 30 | 0 | 0 | 0 | 0 | 0 | 4 | 24.9798 | 24.9798 | 0.7654 | 30
03.06.2025¦11:23:19.939 | 0 | 0 | 0 | 0 | 0 | 4 | 25.6908 | 25.6908 | 0 | 30 | 0 | 0 | 0 | 0 | 0 | 4 | 24.9798 | 24.9798 | 0.7654 | 30
03.06.2025¦11:23:20.939 | 0 | 0 | 0 | 0 | 0 | 4 | 25.6908 | 25.6908 | 0 | 30 | 0 | 0 | 0 | 0 | 0 | 4 | 24.9798 | 24.9798 | 0.7697 | 30
03.06.2025¦11:23:21.940 | 0 | 0 | 0 | 0 | 0 | 4 | 25.6908 | 25.6908 | 0 | 30 | 0 | 0 | 0 | 0 | 0 | 4 | 24.9324 | 24.9324 | 0.7138 | 30
03.06.2025¦11:23:22.940 | 0 | 0 | 0 | 0 | 0 | 4 | 25.6908 | 25.6908 | 0 | 30 | 0 | 0 | 0 | 0 | 0 | 4 | 24.9798 | 24.9798 | 0.7052 | 30
03.06.2025¦11:23:23.939 | 0 | 0 | 0 | 0 | 0 | 4 | 25.6908 | 25.6908 | 0 | 30 | 0 | 0 | 0 | 0 | 0 | 4 | 25.0272 | 25.0272 | 0.7009 | 30
03.06.2025¦11:23:24.939 | 0 | 0 | 0 | 0 | 0 | 4 | 25.6908 | 25.6908 | 0 | 30 | 0 | 0 | 0 | 0 | 0 | 4 | 24.9798 | 24.9798 | 0.6923 | 30
03.06.2025¦11:23:25.939 | 0 | 0 | 0 | 0 | 0 | 4 | 25.6908 | 25.6908 | 0 | 30 | 0 | 0 | 0 | 0 | 0 | 4 | 24.9798 | 24.9798 | 0.645 | 30
03.06.2025¦11:23:26.939 | 0 | 0 | 0 | 0 | 0 | 4 | 25.6908 | 25.6908 | 0 | 30 | 0 | 0 | 0 | 0 | 0 | 4 | 24.9324 | 24.9324 | 0.6493 | 30
03.06.2025¦11:23:27.939 | 0 | 0 | 0 | 0 | 0 | 4 | 25.6908 | 25.6908 | 0 | 30 | 0 | 0 | 0 | 0 | 0 | 4 | 24.9798 | 24.9798 | 0.6493 | 30
03.06.2025¦11:23:28.939 | 0 | 0 | 0 | 0 | 0 | 4 | 25.6908 | 25.6908 | 0 | 30 | 0 | 0 | 0 | 0 | 0 | 4 | 24.9798 | 24.9798 | 0.6708 | 30
03.06.2025¦11:23:29.939 | 0 | 0 | 0 | 0 | 0 | 4 | 25.6908 | 25.6908 | 0 | 30 | 0 | 0 | 0 | 0 | 0 | 4 | 24.9798 | 24.9798 | 0.7224 | 30
03.06.2025¦11:23:30.940 | 0 | 0 | 0 | 0 | 0 | 4 | 25.6908 | 25.6908 | 0 | 30 | 0 | 0 | 0 | 0 | 0 | 4 | 24.9798 | 24.9798 | 0.7568 | 30
03.06.2025¦11:23:31.940 | 0 | 0 | 0 | 0 | 0 | 4 | 25.6908 | 25.6908 | 0 | 30 | 0 | 0 | 0 | 0 | 0 | 4 | 24.9798 | 24.9798 | 0.7955 | 30
03.06.2025¦11:23:32.940 | 0 | 0 | 0 | 0 | 0 | 4 | 25.6908 | 25.6908 | 0 | 30 | 0 | 0 | 0 | 0 | 0 | 4 | 24.9798 | 24.9798 | 0.7654 | 30
| OekoSolve | OekoSolve | OekoSolve | OekoSolve | OekoSolve | OekoSolve | OekoSolve | OekoSolve | OekoSolve | OekoSolve | OekoSolve | OekoSolve | OekoSolve | OekoSolve | OekoSolve | OekoSolve | OekoSolve | OekoSolve | OekoSolve | OekoSolve
| EnMeter_Prec1 | EnMeter_Prec1 | EnMeter_Prec1 | EnMeter_Prec1 | EnMeter_Prec1 | EnMeter_Prec1 | EnMeter_Prec1 | EnMeter_Prec1 | EnMeter_Prec1 | EnMeter_Prec1 | EnMeter_Prec2 | EnMeter_Prec2 | EnMeter_Prec2 | EnMeter_Prec2 | EnMeter_Prec2 | EnMeter_Prec2 | EnMeter_Prec2 | EnMeter_Prec2 | EnMeter_Prec2 | EnMeter_Prec2
| Prec1 P:W | Prec1 WTotal:kWh | Prec1 WDay:kWh | Prec1 WMonth:kWh | Prec1 WYear:kWh | Prec1 State:0 no info available¦1 Off¦2 Startup¦3 Ready¦4 On¦5 Charge¦6 Discharge¦7 Batt Low or Full¦8 Batt Full¦9 Batt low¦10 Finished¦11 Island¦12 Waiting¦91 Maintenance¦99 ERROR | Prec1 Spec Signal | Prec1 V:kV | Prec1 I:mA | Prec1 Info:0 Bit0¦1 Bit1¦2 Bit2¦3 Bit3¦4 HS Ein¦5 Freigabe / Abdeckung vorhanden¦6 Temp. Fühler aktiv¦7 Temp. Fühler unterbrochen¦8 Bit8¦9 Bit9¦10 Bit10¦11 Bit11¦12 Bit12¦13 Bit13¦14 Bit14¦15 Bit15¦ | Prec2 P:W | Prec2 WTotal:kWh | Prec2 WDay:kWh | Prec2 WMonth:kWh | Prec2 WYear:kWh | Prec2 State:0 no info available¦1 Off¦2 Startup¦3 Ready¦4 On¦5 Charge¦6 Discharge¦7 Batt Low or Full¦8 Batt Full¦9 Batt low¦10 Finished¦11 Island¦12 Waiting¦91 Maintenance¦99 ERROR | Prec2 Spec Signal | Prec2 V:kV | Prec2 I:mA | Prec2 Info:0 Bit0¦1 Bit1¦2 Bit2¦3 Bit3¦4 HS Ein¦5 Freigabe / Abdeckung vorhanden¦6 Temp. Fühler aktiv¦7 Temp. Fühler unterbrochen¦8 Bit8¦9 Bit9¦10 Bit10¦11 Bit11¦12 Bit12¦13 Bit13¦14 Bit14¦15 Bit15¦
03.06.2025¦11:23:33.939 | 0 | 0 | 0 | 0 | 0 | 4 | 25.6434 | 25.6434 | 0 | 30 | 0 | 0 | 0 | 0 | 0 | 4 | 24.9798 | 24.9798 | 0.7783 | 30
03.06.2025¦11:23:34.940 | 0 | 0 | 0 | 0 | 0 | 4 | 25.6434 | 25.6434 | 0 | 30 | 0 | 0 | 0 | 0 | 0 | 4 | 24.9798 | 24.9798 | 0.7654 | 30
03.06.2025¦11:23:35.940 | 0 | 0 | 0 | 0 | 0 | 4 | 25.6908 | 25.6908 | 0 | 30 | 0 | 0 | 0 | 0 | 0 | 4 | 24.9324 | 24.9324 | 0.8342 | 30
03.06.2025¦11:23:36.939 | 0 | 0 | 0 | 0 | 0 | 4 | 25.6434 | 25.6434 | 0 | 30 | 0 | 0 | 0 | 0 | 0 | 4 | 24.9798 | 24.9798 | 0.8987 | 30
03.06.2025¦11:23:37.939 | 0 | 0 | 0 | 0 | 0 | 4 | 25.6908 | 25.6908 | 0 | 30 | 0 | 0 | 0 | 0 | 0 | 4 | 24.9798 | 24.9798 | 0.9288 | 30
03.06.2025¦11:23:38.939 | 0 | 0 | 0 | 0 | 0 | 4 | 25.6434 | 25.6434 | 0 | 30 | 0 | 0 | 0 | 0 | 0 | 4 | 25.0272 | 25.0272 | 0.9331 | 30
03.06.2025¦11:23:39.939 | 0 | 0 | 0 | 0 | 0 | 4 | 25.6434 | 25.6434 | 0 | 30 | 0 | 0 | 0 | 0 | 0 | 4 | 24.9324 | 24.9324 | 0.9159 | 30
03.06.2025¦11:23:40.939 | 0 | 0 | 0 | 0 | 0 | 4 | 25.6434 | 25.6434 | 0 | 30 | 0 | 0 | 0 | 0 | 0 | 4 | 24.9798 | 24.9798 | 0.8944 | 30
03.06.2025¦11:23:41.940 | 0 | 0 | 0 | 0 | 0 | 4 | 25.6908 | 25.6908 | 0 | 30 | 0 | 0 | 0 | 0 | 0 | 4 | 25.0272 | 25.0272 | 0.9073 | 30
03.06.2025¦11:23:42.939 | 0 | 0 | 0 | 0 | 0 | 4 | 25.596 | 25.596 | 0 | 30 | 0 | 0 | 0 | 0 | 0 | 4 | 24.9798 | 24.9798 | 0.9288 | 30
03.06.2025¦11:23:43.939 | 0 | 0 | 0 | 0 | 0 | 4 | 25.6434 | 25.6434 | 0 | 30 | 0 | 0 | 0 | 0 | 0 | 4 | 24.9798 | 24.9798 | 0.9804 | 30
03.06.2025¦11:23:44.939 | 0 | 0 | 0 | 0 | 0 | 4 | 25.6434 | 25.6434 | 0 | 30 | 0 | 0 | 0 | 0 | 0 | 4 | 24.9798 | 24.9798 | 0.989 | 30
03.06.2025¦11:23:45.940 | 0 | 0 | 0 | 0 | 0 | 4 | 25.6434 | 25.6434 | 0 | 30 | 0 | 0 | 0 | 0 | 0 | 4 | 24.9798 | 24.9798 | 0.9632 | 30
03.06.2025¦11:23:46.939 | 0 | 0 | 0 | 0 | 0 | 4 | 25.596 | 25.596 | 0 | 30 | 0 | 0 | 0 | 0 | 0 | 4 | 24.9798 | 24.9798 | 0.9804 | 30
03.06.2025¦11:23:47.940 | 0 | 0 | 0 | 0 | 0 | 4 | 25.6434 | 25.6434 | 0 | 30 | 0 | 0 | 0 | 0 | 0 | 4 | 24.9798 | 24.9798 | 0.9718 | 30
03.06.2025¦11:23:48.939 | 0 | 0 | 0 | 0 | 0 | 4 | 25.5486 | 25.5486 | 0 | 30 | 0 | 0 | 0 | 0 | 0 | 4 | 25.0272 | 25.0272 | 1.0621 | 30
03.06.2025¦11:23:49.939 | 0 | 0 | 0 | 0 | 0 | 4 | 25.6434 | 25.6434 | 0 | 30 | 0 | 0 | 0 | 0 | 0 | 4 | 24.9798 | 24.9798 | 1.032 | 30
03.06.2025¦11:23:50.940 | 0 | 0 | 0 | 0 | 0 | 4 | 25.596 | 25.596 | 0 | 30 | 0 | 0 | 0 | 0 | 0 | 4 | 24.9798 | 24.9798 | 1.032 | 30
03.06.2025¦11:23:51.940 | 0 | 0 | 0 | 0 | 0 | 4 | 25.596 | 25.596 | 0 | 30 | 0 | 0 | 0 | 0 | 0 | 4 | 24.9798 | 24.9798 | 1.0234 | 30
03.06.2025¦11:23:52.940 | 0 | 0 | 0 | 0 | 0 | 4 | 25.6434 | 25.6434 | 0 | 30 | 0 | 0 | 0 | 0 | 0 | 4 | 24.9798 | 24.9798 | 1.032 | 30
03.06.2025¦11:23:53.939 | 0 | 0 | 0 | 0 | 0 | 4 | 25.596 | 25.596 | 0 | 30 | 0 | 0 | 0 | 0 | 0 | 4 | 25.0272 | 25.0272 | 1.0578 | 30
03.06.2025¦11:23:54.939 | 0 | 0 | 0 | 0 | 0 | 4 | 25.6434 | 25.6434 | 0 | 30 | 0 | 0 | 0 | 0 | 0 | 4 | 24.9798 | 24.9798 | 1.032 | 30
03.06.2025¦11:23:55.939 | 0 | 0 | 0 | 0 | 0 | 4 | 25.6434 | 25.6434 | 0 | 30 | 0 | 0 | 0 | 0 | 0 | 4 | 24.9798 | 24.9798 | 1.032 | 30
03.06.2025¦11:23:56.939 | 0 | 0 | 0 | 0 | 0 | 4 | 25.596 | 25.596 | 0 | 30 | 0 | 0 | 0 | 0 | 0 | 4 | 24.9798 | 24.9798 | 1.0148 | 30
03.06.2025¦11:23:57.939 | 0 | 0 | 0 | 0 | 0 | 4 | 25.6434 | 25.6434 | 0 | 30 | 0 | 0 | 0 | 0 | 0 | 4 | 24.9798 | 24.9798 | 0.9933 | 30
03.06.2025¦11:23:58.939 | 0 | 0 | 0 | 0 | 0 | 4 | 25.6434 | 25.6434 | 0 | 30 | 0 | 0 | 0 | 0 | 0 | 4 | 24.9324 | 24.9324 | 1.0535 | 30
03.06.2025¦11:23:59.940 | 0 | 0 | 0 | 0 | 0 | 4 | 25.6434 | 25.6434 | 0 | 30 | 0 | 0 | 0 | 0 | 0 | 4 | 24.9324 | 24.9324 | 1.0105 | 30
03.06.2025¦11:24:00.940 | 0 | 0 | 0 | 0 | 0 | 4 | 25.596 | 25.596 | 0 | 30 | 0 | 0 | 0 | 0 | 0 | 4 | 24.9798 | 24.9798 | 1.0148 | 30
03.06.2025¦11:24:01.939 | 0 | 0 | 0 | 0 | 0 | 4 | 25.596 | 25.596 | 0 | 30 | 0 | 0 | 0 | 0 | 0 | 4 | 25.0272 | 25.0272 | 1.0191 | 30
03.06.2025¦11:24:02.939 | 0 | 0 | 0 | 0 | 0 | 4 | 25.6434 | 25.6434 | 0 | 30 | 0 | 0 | 0 | 0 | 0 | 4 | 24.9324 | 24.9324 | 1.0879 | 30
| OekoSolve | OekoSolve | OekoSolve | OekoSolve | OekoSolve | OekoSolve | OekoSolve | OekoSolve | OekoSolve | OekoSolve | OekoSolve | OekoSolve | OekoSolve | OekoSolve | OekoSolve | OekoSolve | OekoSolve | OekoSolve | OekoSolve | OekoSolve
| EnMeter_Prec1 | EnMeter_Prec1 | EnMeter_Prec1 | EnMeter_Prec1 | EnMeter_Prec1 | EnMeter_Prec1 | EnMeter_Prec1 | EnMeter_Prec1 | EnMeter_Prec1 | EnMeter_Prec1 | EnMeter_Prec2 | EnMeter_Prec2 | EnMeter_Prec2 | EnMeter_Prec2 | EnMeter_Prec2 | EnMeter_Prec2 | EnMeter_Prec2 | EnMeter_Prec2 | EnMeter_Prec2 | EnMeter_Prec2
| Prec1 P:W | Prec1 WTotal:kWh | Prec1 WDay:kWh | Prec1 WMonth:kWh | Prec1 WYear:kWh | Prec1 State:0 no info available¦1 Off¦2 Startup¦3 Ready¦4 On¦5 Charge¦6 Discharge¦7 Batt Low or Full¦8 Batt Full¦9 Batt low¦10 Finished¦11 Island¦12 Waiting¦91 Maintenance¦99 ERROR | Prec1 Spec Signal | Prec1 V:kV | Prec1 I:mA | Prec1 Info:0 Bit0¦1 Bit1¦2 Bit2¦3 Bit3¦4 HS Ein¦5 Freigabe / Abdeckung vorhanden¦6 Temp. Fühler aktiv¦7 Temp. Fühler unterbrochen¦8 Bit8¦9 Bit9¦10 Bit10¦11 Bit11¦12 Bit12¦13 Bit13¦14 Bit14¦15 Bit15¦ | Prec2 P:W | Prec2 WTotal:kWh | Prec2 WDay:kWh | Prec2 WMonth:kWh | Prec2 WYear:kWh | Prec2 State:0 no info available¦1 Off¦2 Startup¦3 Ready¦4 On¦5 Charge¦6 Discharge¦7 Batt Low or Full¦8 Batt Full¦9 Batt low¦10 Finished¦11 Island¦12 Waiting¦91 Maintenance¦99 ERROR | Prec2 Spec Signal | Prec2 V:kV | Prec2 I:mA | Prec2 Info:0 Bit0¦1 Bit1¦2 Bit2¦3 Bit3¦4 HS Ein¦5 Freigabe / Abdeckung vorhanden¦6 Temp. Fühler aktiv¦7 Temp. Fühler unterbrochen¦8 Bit8¦9 Bit9¦10 Bit10¦11 Bit11¦12 Bit12¦13 Bit13¦14 Bit14¦15 Bit15¦
03.06.2025¦11:24:03.939 | 0 | 0 | 0 | 0 | 0 | 4 | 25.596 | 25.596 | 0 | 30 | 0 | 0 | 0 | 0 | 0 | 4 | 24.9798 | 24.9798 | 1.0406 | 30
03.06.2025¦11:24:04.940 | 0 | 0 | 0 | 0 | 0 | 4 | 25.596 | 25.596 | 0 | 30 | 0 | 0 | 0 | 0 | 0 | 4 | 24.9324 | 24.9324 | 1.0234 | 30
03.06.2025¦11:24:05.939 | 0 | 0 | 0 | 0 | 0 | 4 | 25.596 | 25.596 | 0 | 30 | 0 | 0 | 0 | 0 | 0 | 4 | 24.9798 | 24.9798 | 1.0234 | 30
03.06.2025¦11:24:06.939 | 0 | 0 | 0 | 0 | 0 | 4 | 25.596 | 25.596 | 0 | 30 | 0 | 0 | 0 | 0 | 0 | 4 | 24.9798 | 24.9798 | 1.0019 | 30
03.06.2025¦11:24:07.940 | 0 | 0 | 0 | 0 | 0 | 4 | 25.596 | 25.596 | 0 | 30 | 0 | 0 | 0 | 0 | 0 | 4 | 24.9798 | 24.9798 | 0.9804 | 30
03.06.2025¦11:24:08.940 | 0 | 0 | 0 | 0 | 0 | 4 | 25.6434 | 25.6434 | 0 | 30 | 0 | 0 | 0 | 0 | 0 | 4 | 24.9324 | 24.9324 | 0.9761 | 30
03.06.2025¦11:24:09.940 | 0 | 0 | 0 | 0 | 0 | 4 | 25.6434 | 25.6434 | 0 | 30 | 0 | 0 | 0 | 0 | 0 | 4 | 24.9798 | 24.9798 | 0.9546 | 30
03.06.2025¦11:24:10.940 | 0 | 0 | 0 | 0 | 0 | 4 | 25.6434 | 25.6434 | 0 | 30 | 0 | 0 | 0 | 0 | 0 | 4 | 24.9798 | 24.9798 | 0.9331 | 30
03.06.2025¦11:24:11.939 | 0 | 0 | 0 | 0 | 0 | 4 | 25.6434 | 25.6434 | 0 | 30 | 0 | 0 | 0 | 0 | 0 | 4 | 25.0272 | 25.0272 | 0.9073 | 30
03.06.2025¦11:24:12.939 | 0 | 0 | 0 | 0 | 0 | 4 | 25.6434 | 25.6434 | 0 | 30 | 0 | 0 | 0 | 0 | 0 | 4 | 25.0272 | 25.0272 | 0.8815 | 30
03.06.2025¦11:24:13.938 | 0 | 0 | 0 | 0 | 0 | 4 | 25.6434 | 25.6434 | 0 | 30 | 0 | 0 | 0 | 0 | 0 | 4 | 24.9324 | 24.9324 | 0.9202 | 30
03.06.2025¦11:24:14.939 | 0 | 0 | 0 | 0 | 0 | 4 | 25.6908 | 25.6908 | 0 | 30 | 0 | 0 | 0 | 0 | 0 | 4 | 24.9798 | 24.9798 | 0.8987 | 30
03.06.2025¦11:24:15.939 | 0 | 0 | 0 | 0 | 0 | 4 | 25.6434 | 25.6434 | 0 | 30 | 0 | 0 | 0 | 0 | 0 | 4 | 24.9798 | 24.9798 | 0.9202 | 30
03.06.2025¦11:24:16.940 | 0 | 0 | 0 | 0 | 0 | 4 | 25.6434 | 25.6434 | 0 | 30 | 0 | 0 | 0 | 0 | 0 | 4 | 24.9798 | 24.9798 | 0.9503 | 30
03.06.2025¦11:24:17.938 | 0 | 0 | 0 | 0 | 0 | 4 | 25.6434 | 25.6434 | 0 | 30 | 0 | 0 | 0 | 0 | 0 | 4 | 24.9798 | 24.9798 | 0.9632 | 30
03.06.2025¦11:24:18.939 | 0 | 0 | 0 | 0 | 0 | 4 | 25.6434 | 25.6434 | 0 | 30 | 0 | 0 | 0 | 0 | 0 | 4 | 24.9798 | 24.9798 | 0.9073 | 30
03.06.2025¦11:24:19.939 | 0 | 0 | 0 | 0 | 0 | 4 | 25.6434 | 25.6434 | 0 | 30 | 0 | 0 | 0 | 0 | 0 | 4 | 24.9798 | 24.9798 | 0.9116 | 30
03.06.2025¦11:24:20.939 | 0 | 0 | 0 | 0 | 0 | 4 | 25.6434 | 25.6434 | 0 | 30 | 0 | 0 | 0 | 0 | 0 | 4 | 24.9798 | 24.9798 | 0.8987 | 30
03.06.2025¦11:24:21.939 | 0 | 0 | 0 | 0 | 0 | 4 | 25.6434 | 25.6434 | 0 | 30 | 0 | 0 | 0 | 0 | 0 | 4 | 25.0272 | 25.0272 | 0.9073 | 30
03.06.2025¦11:24:22.939 | 0 | 0 | 0 | 0 | 0 | 4 | 25.6908 | 25.6908 | 0 | 30 | 0 | 0 | 0 | 0 | 0 | 4 | 24.9798 | 24.9798 | 0.8815 | 30
03.06.2025¦11:24:23.939 | 0 | 0 | 0 | 0 | 0 | 4 | 25.6434 | 25.6434 | 0 | 30 | 0 | 0 | 0 | 0 | 0 | 4 | 24.9798 | 24.9798 | 0.8385 | 30
03.06.2025¦11:24:24.940 | 0 | 0 | 0 | 0 | 0 | 4 | 25.6434 | 25.6434 | 0 | 30 | 0 | 0 | 0 | 0 | 0 | 4 | 25.0272 | 25.0272 | 0.8514 | 30
03.06.2025¦11:24:25.939 | 0 | 0 | 0 | 0 | 0 | 4 | 25.6434 | 25.6434 | 0 | 30 | 0 | 0 | 0 | 0 | 0 | 4 | 24.9798 | 24.9798 | 0.8514 | 30
03.06.2025¦11:24:26.940 | 0 | 0 | 0 | 0 | 0 | 4 | 26.0226 | 26.0226 | 0.8987 | 30 | 0 | 0 | 0 | 0 | 0 | 4 | 25.0272 | 25.0272 | 0 | 30
03.06.2025¦11:24:27.940 | 0 | 0 | 0 | 0 | 0 | 4 | 25.9752 | 25.9752 | 0.8686 | 30 | 0 | 0 | 0 | 0 | 0 | 4 | 25.0746 | 25.0746 | 0 | 30
03.06.2025¦11:24:28.939 | 0 | 0 | 0 | 0 | 0 | 4 | 26.6388 | 26.6388 | 0 | 30 | 0 | 0 | 0 | 0 | 0 | 4 | 25.9752 | 25.9752 | 1.1137 | 30
03.06.2025¦11:24:29.940 | 0 | 0 | 0 | 0 | 0 | 4 | 26.6388 | 26.6388 | 0 | 30 | 0 | 0 | 0 | 0 | 0 | 4 | 26.0226 | 26.0226 | 1.1395 | 30
03.06.2025¦11:24:30.939 | 0 | 0 | 0 | 0 | 0 | 4 | 26.6388 | 26.6388 | 0 | 30 | 0 | 0 | 0 | 0 | 0 | 4 | 26.0226 | 26.0226 | 1.1524 | 30
03.06.2025¦11:24:31.939 | 0 | 0 | 0 | 0 | 0 | 4 | 26.6388 | 26.6388 | 0 | 30 | 0 | 0 | 0 | 0 | 0 | 4 | 26.0226 | 26.0226 | 1.0836 | 30
03.06.2025¦11:24:32.939 | 0 | 0 | 0 | 0 | 0 | 4 | 26.6388 | 26.6388 | 0 | 30 | 0 | 0 | 0 | 0 | 0 | 4 | 25.9752 | 25.9752 | 1.032 | 30
| OekoSolve | OekoSolve | OekoSolve | OekoSolve | OekoSolve | OekoSolve | OekoSolve | OekoSolve | OekoSolve | OekoSolve | OekoSolve | OekoSolve | OekoSolve | OekoSolve | OekoSolve | OekoSolve | OekoSolve | OekoSolve | OekoSolve | OekoSolve
| EnMeter_Prec1 | EnMeter_Prec1 | EnMeter_Prec1 | EnMeter_Prec1 | EnMeter_Prec1 | EnMeter_Prec1 | EnMeter_Prec1 | EnMeter_Prec1 | EnMeter_Prec1 | EnMeter_Prec1 | EnMeter_Prec2 | EnMeter_Prec2 | EnMeter_Prec2 | EnMeter_Prec2 | EnMeter_Prec2 | EnMeter_Prec2 | EnMeter_Prec2 | EnMeter_Prec2 | EnMeter_Prec2 | EnMeter_Prec2
| Prec1 P:W | Prec1 WTotal:kWh | Prec1 WDay:kWh | Prec1 WMonth:kWh | Prec1 WYear:kWh | Prec1 State:0 no info available¦1 Off¦2 Startup¦3 Ready¦4 On¦5 Charge¦6 Discharge¦7 Batt Low or Full¦8 Batt Full¦9 Batt low¦10 Finished¦11 Island¦12 Waiting¦91 Maintenance¦99 ERROR | Prec1 Spec Signal | Prec1 V:kV | Prec1 I:mA | Prec1 Info:0 Bit0¦1 Bit1¦2 Bit2¦3 Bit3¦4 HS Ein¦5 Freigabe / Abdeckung vorhanden¦6 Temp. Fühler aktiv¦7 Temp. Fühler unterbrochen¦8 Bit8¦9 Bit9¦10 Bit10¦11 Bit11¦12 Bit12¦13 Bit13¦14 Bit14¦15 Bit15¦ | Prec2 P:W | Prec2 WTotal:kWh | Prec2 WDay:kWh | Prec2 WMonth:kWh | Prec2 WYear:kWh | Prec2 State:0 no info available¦1 Off¦2 Startup¦3 Ready¦4 On¦5 Charge¦6 Discharge¦7 Batt Low or Full¦8 Batt Full¦9 Batt low¦10 Finished¦11 Island¦12 Waiting¦91 Maintenance¦99 ERROR | Prec2 Spec Signal | Prec2 V:kV | Prec2 I:mA | Prec2 Info:0 Bit0¦1 Bit1¦2 Bit2¦3 Bit3¦4 HS Ein¦5 Freigabe / Abdeckung vorhanden¦6 Temp. Fühler aktiv¦7 Temp. Fühler unterbrochen¦8 Bit8¦9 Bit9¦10 Bit10¦11 Bit11¦12 Bit12¦13 Bit13¦14 Bit14¦15 Bit15¦
03.06.2025¦11:24:33.939 | 0 | 0 | 0 | 0 | 0 | 4 | 26.6388 | 26.6388 | 0 | 30 | 0 | 0 | 0 | 0 | 0 | 4 | 26.0226 | 26.0226 | 1.0707 | 30
03.06.2025¦11:24:34.939 | 0 | 0 | 0 | 0 | 0 | 4 | 26.6862 | 26.6862 | 0 | 30 | 0 | 0 | 0 | 0 | 0 | 4 | 25.9752 | 25.9752 | 1.0578 | 30
03.06.2025¦11:24:35.940 | 0 | 0 | 0 | 0 | 0 | 4 | 26.6388 | 26.6388 | 0 | 30 | 0 | 0 | 0 | 0 | 0 | 4 | 25.9752 | 25.9752 | 1.0578 | 30
03.06.2025¦11:24:36.939 | 0 | 0 | 0 | 0 | 0 | 4 | 26.6388 | 26.6388 | 0 | 30 | 0 | 0 | 0 | 0 | 0 | 4 | 25.9752 | 25.9752 | 1.0664 | 30
03.06.2025¦11:24:37.940 | 0 | 0 | 0 | 0 | 0 | 4 | 26.6388 | 26.6388 | 0 | 30 | 0 | 0 | 0 | 0 | 0 | 4 | 26.0226 | 26.0226 | 1.0535 | 30
03.06.2025¦11:24:38.939 | 0 | 0 | 0 | 0 | 0 | 4 | 0 | 0 | 0 | 30 | 0 | 0 | 0 | 0 | 0 | 99 | 0 | 0 | 0 | 30
03.06.2025¦11:24:39.940 | 0 | 0 | 0 | 0 | 0 | 99 | 0 | 0 | 0 | 30 | 0 | 0 | 0 | 0 | 0 | 4 | 8.0106 | 8.0106 | 0 | 30
03.06.2025¦11:24:40.939 | 0 | 0 | 0 | 0 | 0 | 4 | 7.9632 | 7.9632 | 0 | 30 | 0 | 0 | 0 | 0 | 0 | 4 | 7.9158 | 7.9158 | 0 | 30
03.06.2025¦11:24:41.939 | 0 | 0 | 0 | 0 | 0 | 4 | 12.6558 | 12.6558 | 0 | 30 | 0 | 0 | 0 | 0 | 0 | 4 | 12.8454 | 12.8454 | 0.0215 | 30
03.06.2025¦11:24:42.939 | 0 | 0 | 0 | 0 | 0 | 4 | 17.8698 | 17.8698 | 0 | 30 | 0 | 0 | 0 | 0 | 0 | 4 | 17.8698 | 17.8698 | 0.1118 | 30
03.06.2025¦11:24:43.939 | 0 | 0 | 0 | 0 | 0 | 4 | 23.0364 | 23.0364 | 0 | 30 | 0 | 0 | 0 | 0 | 0 | 4 | 22.7994 | 22.7994 | 0.4687 | 30
03.06.2025¦11:24:44.940 | 0 | 0 | 0 | 0 | 0 | 4 | 26.6862 | 26.6862 | 0 | 30 | 0 | 0 | 0 | 0 | 0 | 4 | 25.9752 | 25.9752 | 0.9546 | 30
03.06.2025¦11:24:45.939 | 0 | 0 | 0 | 0 | 0 | 4 | 26.6388 | 26.6388 | 0 | 30 | 0 | 0 | 0 | 0 | 0 | 4 | 25.9278 | 25.9278 | 0.9761 | 30
03.06.2025¦11:24:46.939 | 0 | 0 | 0 | 0 | 0 | 4 | 26.6388 | 26.6388 | 0 | 30 | 0 | 0 | 0 | 0 | 0 | 4 | 25.9278 | 25.9278 | 1.0234 | 30
03.06.2025¦11:24:47.940 | 0 | 0 | 0 | 0 | 0 | 4 | 26.6388 | 26.6388 | 0 | 30 | 0 | 0 | 0 | 0 | 0 | 4 | 25.9752 | 25.9752 | 0.9675 | 30
03.06.2025¦11:24:48.940 | 0 | 0 | 0 | 0 | 0 | 4 | 25.6434 | 25.6434 | 0 | 30 | 0 | 0 | 0 | 0 | 0 | 4 | 25.9752 | 25.9752 | 0.9675 | 30
03.06.2025¦11:24:49.940 | 0 | 0 | 0 | 0 | 0 | 4 | 25.6434 | 25.6434 | 0 | 30 | 0 | 0 | 0 | 0 | 0 | 4 | 24.9798 | 24.9798 | 0.7869 | 30
03.06.2025¦11:24:50.939 | 0 | 0 | 0 | 0 | 0 | 4 | 25.6434 | 25.6434 | 0 | 30 | 0 | 0 | 0 | 0 | 0 | 4 | 25.0272 | 25.0272 | 0.7697 | 30
03.06.2025¦11:24:51.939 | 0 | 0 | 0 | 0 | 0 | 4 | 25.6434 | 25.6434 | 0 | 30 | 0 | 0 | 0 | 0 | 0 | 4 | 24.9798 | 24.9798 | 0.7912 | 30
03.06.2025¦11:24:52.940 | 0 | 0 | 0 | 0 | 0 | 4 | 25.6908 | 25.6908 | 0 | 30 | 0 | 0 | 0 | 0 | 0 | 4 | 24.9798 | 24.9798 | 0.7826 | 30
03.06.2025¦11:24:53.940 | 0 | 0 | 0 | 0 | 0 | 4 | 25.6434 | 25.6434 | 0 | 30 | 0 | 0 | 0 | 0 | 0 | 4 | 24.9324 | 24.9324 | 0.7697 | 30
03.06.2025¦11:24:54.940 | 0 | 0 | 0 | 0 | 0 | 4 | 25.6434 | 25.6434 | 0 | 30 | 0 | 0 | 0 | 0 | 0 | 4 | 24.9798 | 24.9798 | 0.774 | 30
03.06.2025¦11:24:55.939 | 0 | 0 | 0 | 0 | 0 | 4 | 25.6434 | 25.6434 | 0 | 30 | 0 | 0 | 0 | 0 | 0 | 4 | 24.9798 | 24.9798 | 0.7783 | 30
03.06.2025¦11:24:56.939 | 0 | 0 | 0 | 0 | 0 | 4 | 25.6908 | 25.6908 | 0 | 30 | 0 | 0 | 0 | 0 | 0 | 4 | 24.9324 | 24.9324 | 0.7697 | 30
03.06.2025¦11:24:57.940 | 0 | 0 | 0 | 0 | 0 | 4 | 25.6908 | 25.6908 | 0 | 30 | 0 | 0 | 0 | 0 | 0 | 4 | 25.0272 | 25.0272 | 0.7611 | 30
03.06.2025¦11:24:58.940 | 0 | 0 | 0 | 0 | 0 | 4 | 25.6908 | 25.6908 | 0 | 30 | 0 | 0 | 0 | 0 | 0 | 4 | 24.9798 | 24.9798 | 0.7611 | 30
03.06.2025¦11:24:59.939 | 0 | 0 | 0 | 0 | 0 | 4 | 25.6434 | 25.6434 | 0 | 30 | 0 | 0 | 0 | 0 | 0 | 4 | 24.9798 | 24.9798 | 0.7396 | 30
03.06.2025¦11:25:00.940 | 0 | 0 | 0 | 0 | 0 | 4 | 25.6434 | 25.6434 | 0 | 30 | 0 | 0 | 0 | 0 | 0 | 4 | 24.9798 | 24.9798 | 0.7396 | 30
03.06.2025¦11:25:01.939 | 0 | 0 | 0 | 0 | 0 | 4 | 25.6908 | 25.6908 | 0 | 30 | 0 | 0 | 0 | 0 | 0 | 4 | 24.9324 | 24.9324 | 0.731 | 30
03.06.2025¦11:25:02.938 | 0 | 0 | 0 | 0 | 0 | 4 | 25.6434 | 25.6434 | 0 | 30 | 0 | 0 | 0 | 0 | 0 | 4 | 24.9324 | 24.9324 | 0.7439 | 30
| OekoSolve | OekoSolve | OekoSolve | OekoSolve | OekoSolve | OekoSolve | OekoSolve | OekoSolve | OekoSolve | OekoSolve | OekoSolve | OekoSolve | OekoSolve | OekoSolve | OekoSolve | OekoSolve | OekoSolve | OekoSolve | OekoSolve | OekoSolve
| EnMeter_Prec1 | EnMeter_Prec1 | EnMeter_Prec1 | EnMeter_Prec1 | EnMeter_Prec1 | EnMeter_Prec1 | EnMeter_Prec1 | EnMeter_Prec1 | EnMeter_Prec1 | EnMeter_Prec1 | EnMeter_Prec2 | EnMeter_Prec2 | EnMeter_Prec2 | EnMeter_Prec2 | EnMeter_Prec2 | EnMeter_Prec2 | EnMeter_Prec2 | EnMeter_Prec2 | EnMeter_Prec2 | EnMeter_Prec2
| Prec1 P:W | Prec1 WTotal:kWh | Prec1 WDay:kWh | Prec1 WMonth:kWh | Prec1 WYear:kWh | Prec1 State:0 no info available¦1 Off¦2 Startup¦3 Ready¦4 On¦5 Charge¦6 Discharge¦7 Batt Low or Full¦8 Batt Full¦9 Batt low¦10 Finished¦11 Island¦12 Waiting¦91 Maintenance¦99 ERROR | Prec1 Spec Signal | Prec1 V:kV | Prec1 I:mA | Prec1 Info:0 Bit0¦1 Bit1¦2 Bit2¦3 Bit3¦4 HS Ein¦5 Freigabe / Abdeckung vorhanden¦6 Temp. Fühler aktiv¦7 Temp. Fühler unterbrochen¦8 Bit8¦9 Bit9¦10 Bit10¦11 Bit11¦12 Bit12¦13 Bit13¦14 Bit14¦15 Bit15¦ | Prec2 P:W | Prec2 WTotal:kWh | Prec2 WDay:kWh | Prec2 WMonth:kWh | Prec2 WYear:kWh | Prec2 State:0 no info available¦1 Off¦2 Startup¦3 Ready¦4 On¦5 Charge¦6 Discharge¦7 Batt Low or Full¦8 Batt Full¦9 Batt low¦10 Finished¦11 Island¦12 Waiting¦91 Maintenance¦99 ERROR | Prec2 Spec Signal | Prec2 V:kV | Prec2 I:mA | Prec2 Info:0 Bit0¦1 Bit1¦2 Bit2¦3 Bit3¦4 HS Ein¦5 Freigabe / Abdeckung vorhanden¦6 Temp. Fühler aktiv¦7 Temp. Fühler unterbrochen¦8 Bit8¦9 Bit9¦10 Bit10¦11 Bit11¦12 Bit12¦13 Bit13¦14 Bit14¦15 Bit15¦
03.06.2025¦11:25:03.939 | 0 | 0 | 0 | 0 | 0 | 4 | 25.6434 | 25.6434 | 0 | 30 | 0 | 0 | 0 | 0 | 0 | 4 | 24.9324 | 24.9324 | 0.7482 | 30
03.06.2025¦11:25:04.939 | 0 | 0 | 0 | 0 | 0 | 4 | 25.6908 | 25.6908 | 0 | 30 | 0 | 0 | 0 | 0 | 0 | 4 | 24.9798 | 24.9798 | 0.7439 | 30
03.06.2025¦11:25:05.939 | 0 | 0 | 0 | 0 | 0 | 4 | 25.6434 | 25.6434 | 0 | 30 | 0 | 0 | 0 | 0 | 0 | 4 | 24.9798 | 24.9798 | 0.7783 | 30
03.06.2025¦11:25:06.939 | 0 | 0 | 0 | 0 | 0 | 4 | 25.6908 | 25.6908 | 0 | 30 | 0 | 0 | 0 | 0 | 0 | 4 | 24.9798 | 24.9798 | 0.7482 | 30
03.06.2025¦11:25:07.939 | 0 | 0 | 0 | 0 | 0 | 4 | 25.6908 | 25.6908 | 0 | 30 | 0 | 0 | 0 | 0 | 0 | 4 | 24.9324 | 24.9324 | 0.7568 | 30
03.06.2025¦11:25:08.939 | 0 | 0 | 0 | 0 | 0 | 4 | 25.6434 | 25.6434 | 0 | 30 | 0 | 0 | 0 | 0 | 0 | 4 | 24.9798 | 24.9798 | 0.7353 | 30
03.06.2025¦11:25:09.940 | 0 | 0 | 0 | 0 | 0 | 4 | 25.6434 | 25.6434 | 0 | 30 | 0 | 0 | 0 | 0 | 0 | 4 | 24.9324 | 24.9324 | 0.7353 | 30
03.06.2025¦11:25:10.940 | 0 | 0 | 0 | 0 | 0 | 4 | 25.6908 | 25.6908 | 0 | 30 | 0 | 0 | 0 | 0 | 0 | 4 | 24.9798 | 24.9798 | 0.7267 | 30
03.06.2025¦11:25:11.940 | 0 | 0 | 0 | 0 | 0 | 4 | 25.6434 | 25.6434 | 0 | 30 | 0 | 0 | 0 | 0 | 0 | 4 | 24.9798 | 24.9798 | 0.7396 | 30
03.06.2025¦11:25:12.940 | 0 | 0 | 0 | 0 | 0 | 4 | 25.6908 | 25.6908 | 0 | 30 | 0 | 0 | 0 | 0 | 0 | 4 | 24.9798 | 24.9798 | 0.7482 | 30
03.06.2025¦11:25:13.940 | 0 | 0 | 0 | 0 | 0 | 4 | 25.6908 | 25.6908 | 0 | 30 | 0 | 0 | 0 | 0 | 0 | 4 | 25.0272 | 25.0272 | 0.7568 | 30
03.06.2025¦11:25:14.939 | 0 | 0 | 0 | 0 | 0 | 4 | 25.6434 | 25.6434 | 0 | 30 | 0 | 0 | 0 | 0 | 0 | 4 | 24.9798 | 24.9798 | 0.7396 | 30
03.06.2025¦11:25:15.940 | 0 | 0 | 0 | 0 | 0 | 4 | 25.6434 | 25.6434 | 0 | 30 | 0 | 0 | 0 | 0 | 0 | 4 | 25.0272 | 25.0272 | 0.7396 | 30
03.06.2025¦11:25:16.940 | 0 | 0 | 0 | 0 | 0 | 4 | 25.6908 | 25.6908 | 0 | 30 | 0 | 0 | 0 | 0 | 0 | 4 | 24.885 | 24.885 | 0.7396 | 30
03.06.2025¦11:25:17.940 | 0 | 0 | 0 | 0 | 0 | 4 | 25.6434 | 25.6434 | 0 | 30 | 0 | 0 | 0 | 0 | 0 | 4 | 25.0272 | 25.0272 | 0.7396 | 30
03.06.2025¦11:25:18.940 | 0 | 0 | 0 | 0 | 0 | 4 | 25.6908 | 25.6908 | 0 | 30 | 0 | 0 | 0 | 0 | 0 | 4 | 24.9798 | 24.9798 | 0.7267 | 30
03.06.2025¦11:25:19.939 | 0 | 0 | 0 | 0 | 0 | 4 | 25.6908 | 25.6908 | 0 | 30 | 0 | 0 | 0 | 0 | 0 | 4 | 24.9798 | 24.9798 | 0.7267 | 30
03.06.2025¦11:25:20.940 | 0 | 0 | 0 | 0 | 0 | 4 | 25.6434 | 25.6434 | 0 | 30 | 0 | 0 | 0 | 0 | 0 | 4 | 24.9798 | 24.9798 | 0.7267 | 30
03.06.2025¦11:25:21.939 | 0 | 0 | 0 | 0 | 0 | 4 | 25.6434 | 25.6434 | 0 | 30 | 0 | 0 | 0 | 0 | 0 | 4 | 24.9798 | 24.9798 | 0.7482 | 30
03.06.2025¦11:25:22.939 | 0 | 0 | 0 | 0 | 0 | 4 | 25.6908 | 25.6908 | 0 | 30 | 0 | 0 | 0 | 0 | 0 | 4 | 24.9798 | 24.9798 | 0.7353 | 30
03.06.2025¦11:25:23.940 | 0 | 0 | 0 | 0 | 0 | 4 | 25.6908 | 25.6908 | 0 | 30 | 0 | 0 | 0 | 0 | 0 | 4 | 24.9798 | 24.9798 | 0.7267 | 30
03.06.2025¦11:25:24.940 | 0 | 0 | 0 | 0 | 0 | 4 | 25.6908 | 25.6908 | 0 | 30 | 0 | 0 | 0 | 0 | 0 | 4 | 24.9798 | 24.9798 | 0.7181 | 30
03.06.2025¦11:25:25.940 | 0 | 0 | 0 | 0 | 0 | 4 | 25.6908 | 25.6908 | 0 | 30 | 0 | 0 | 0 | 0 | 0 | 4 | 24.9324 | 24.9324 | 0.731 | 30
03.06.2025¦11:25:26.940 | 0 | 0 | 0 | 0 | 0 | 4 | 25.6908 | 25.6908 | 0 | 30 | 0 | 0 | 0 | 0 | 0 | 4 | 24.9798 | 24.9798 | 0.7353 | 30
03.06.2025¦11:25:27.940 | 0 | 0 | 0 | 0 | 0 | 4 | 25.6908 | 25.6908 | 0 | 30 | 0 | 0 | 0 | 0 | 0 | 4 | 24.9324 | 24.9324 | 0.7224 | 30
03.06.2025¦11:25:28.940 | 0 | 0 | 0 | 0 | 0 | 4 | 25.6908 | 25.6908 | 0 | 30 | 0 | 0 | 0 | 0 | 0 | 4 | 25.0272 | 25.0272 | 0.7138 | 30
03.06.2025¦11:25:29.939 | 0 | 0 | 0 | 0 | 0 | 4 | 25.6908 | 25.6908 | 0 | 30 | 0 | 0 | 0 | 0 | 0 | 4 | 24.9798 | 24.9798 | 0.7095 | 30
03.06.2025¦11:25:30.940 | 0 | 0 | 0 | 0 | 0 | 4 | 25.6908 | 25.6908 | 0 | 30 | 0 | 0 | 0 | 0 | 0 | 4 | 25.0272 | 25.0272 | 0.6966 | 30
03.06.2025¦11:25:31.940 | 0 | 0 | 0 | 0 | 0 | 4 | 25.6908 | 25.6908 | 0 | 30 | 0 | 0 | 0 | 0 | 0 | 4 | 24.9798 | 24.9798 | 0.688 | 30
03.06.2025¦11:25:32.940 | 0 | 0 | 0 | 0 | 0 | 4 | 25.6908 | 25.6908 | 0 | 30 | 0 | 0 | 0 | 0 | 0 | 4 | 24.9798 | 24.9798 | 0.7138 | 30
| OekoSolve | OekoSolve | OekoSolve | OekoSolve | OekoSolve | OekoSolve | OekoSolve | OekoSolve | OekoSolve | OekoSolve | OekoSolve | OekoSolve | OekoSolve | OekoSolve | OekoSolve | OekoSolve | OekoSolve | OekoSolve | OekoSolve | OekoSolve
| EnMeter_Prec1 | EnMeter_Prec1 | EnMeter_Prec1 | EnMeter_Prec1 | EnMeter_Prec1 | EnMeter_Prec1 | EnMeter_Prec1 | EnMeter_Prec1 | EnMeter_Prec1 | EnMeter_Prec1 | EnMeter_Prec2 | EnMeter_Prec2 | EnMeter_Prec2 | EnMeter_Prec2 | EnMeter_Prec2 | EnMeter_Prec2 | EnMeter_Prec2 | EnMeter_Prec2 | EnMeter_Prec2 | EnMeter_Prec2
| Prec1 P:W | Prec1 WTotal:kWh | Prec1 WDay:kWh | Prec1 WMonth:kWh | Prec1 WYear:kWh | Prec1 State:0 no info available¦1 Off¦2 Startup¦3 Ready¦4 On¦5 Charge¦6 Discharge¦7 Batt Low or Full¦8 Batt Full¦9 Batt low¦10 Finished¦11 Island¦12 Waiting¦91 Maintenance¦99 ERROR | Prec1 Spec Signal | Prec1 V:kV | Prec1 I:mA | Prec1 Info:0 Bit0¦1 Bit1¦2 Bit2¦3 Bit3¦4 HS Ein¦5 Freigabe / Abdeckung vorhanden¦6 Temp. Fühler aktiv¦7 Temp. Fühler unterbrochen¦8 Bit8¦9 Bit9¦10 Bit10¦11 Bit11¦12 Bit12¦13 Bit13¦14 Bit14¦15 Bit15¦ | Prec2 P:W | Prec2 WTotal:kWh | Prec2 WDay:kWh | Prec2 WMonth:kWh | Prec2 WYear:kWh | Prec2 State:0 no info available¦1 Off¦2 Startup¦3 Ready¦4 On¦5 Charge¦6 Discharge¦7 Batt Low or Full¦8 Batt Full¦9 Batt low¦10 Finished¦11 Island¦12 Waiting¦91 Maintenance¦99 ERROR | Prec2 Spec Signal | Prec2 V:kV | Prec2 I:mA | Prec2 Info:0 Bit0¦1 Bit1¦2 Bit2¦3 Bit3¦4 HS Ein¦5 Freigabe / Abdeckung vorhanden¦6 Temp. Fühler aktiv¦7 Temp. Fühler unterbrochen¦8 Bit8¦9 Bit9¦10 Bit10¦11 Bit11¦12 Bit12¦13 Bit13¦14 Bit14¦15 Bit15¦
03.06.2025¦11:25:33.938 | 0 | 0 | 0 | 0 | 0 | 4 | 25.6908 | 25.6908 | 0 | 30 | 0 | 0 | 0 | 0 | 0 | 4 | 24.9798 | 24.9798 | 0.7138 | 30
03.06.2025¦11:25:34.939 | 0 | 0 | 0 | 0 | 0 | 4 | 25.6908 | 25.6908 | 0 | 30 | 0 | 0 | 0 | 0 | 0 | 4 | 24.9798 | 24.9798 | 0.7052 | 30
03.06.2025¦11:25:35.940 | 0 | 0 | 0 | 0 | 0 | 4 | 25.6908 | 25.6908 | 0 | 30 | 0 | 0 | 0 | 0 | 0 | 4 | 24.9324 | 24.9324 | 0.6794 | 30
03.06.2025¦11:25:36.939 | 0 | 0 | 0 | 0 | 0 | 4 | 25.6908 | 25.6908 | 0 | 30 | 0 | 0 | 0 | 0 | 0 | 4 | 25.0272 | 25.0272 | 0.6966 | 30
03.06.2025¦11:25:37.939 | 0 | 0 | 0 | 0 | 0 | 4 | 25.6434 | 25.6434 | 0 | 30 | 0 | 0 | 0 | 0 | 0 | 4 | 24.9798 | 24.9798 | 0.6665 | 30
03.06.2025¦11:25:38.939 | 0 | 0 | 0 | 0 | 0 | 4 | 25.6908 | 25.6908 | 0 | 30 | 0 | 0 | 0 | 0 | 0 | 4 | 24.9798 | 24.9798 | 0.6923 | 30
03.06.2025¦11:25:39.939 | 0 | 0 | 0 | 0 | 0 | 4 | 25.6908 | 25.6908 | 0 | 30 | 0 | 0 | 0 | 0 | 0 | 4 | 24.9798 | 24.9798 | 0.6923 | 30
03.06.2025¦11:25:40.939 | 0 | 0 | 0 | 0 | 0 | 4 | 25.6908 | 25.6908 | 0 | 30 | 0 | 0 | 0 | 0 | 0 | 4 | 24.9798 | 24.9798 | 0.6837 | 30
03.06.2025¦11:25:41.939 | 0 | 0 | 0 | 0 | 0 | 4 | 25.6434 | 25.6434 | 0 | 30 | 0 | 0 | 0 | 0 | 0 | 4 | 24.9798 | 24.9798 | 0.6751 | 30
03.06.2025¦11:25:42.940 | 0 | 0 | 0 | 0 | 0 | 4 | 25.6908 | 25.6908 | 0 | 30 | 0 | 0 | 0 | 0 | 0 | 4 | 24.9798 | 24.9798 | 0.6665 | 30
03.06.2025¦11:25:43.939 | 0 | 0 | 0 | 0 | 0 | 4 | 25.6908 | 25.6908 | 0 | 30 | 0 | 0 | 0 | 0 | 0 | 4 | 24.9798 | 24.9798 | 0.6493 | 30
03.06.2025¦11:25:44.939 | 0 | 0 | 0 | 0 | 0 | 4 | 25.6908 | 25.6908 | 0 | 30 | 0 | 0 | 0 | 0 | 0 | 4 | 25.0272 | 25.0272 | 0.6536 | 30
03.06.2025¦11:25:45.939 | 0 | 0 | 0 | 0 | 0 | 4 | 25.6908 | 25.6908 | 0 | 30 | 0 | 0 | 0 | 0 | 0 | 4 | 24.9798 | 24.9798 | 0.6622 | 30
03.06.2025¦11:25:46.939 | 0 | 0 | 0 | 0 | 0 | 4 | 25.6908 | 25.6908 | 0 | 30 | 0 | 0 | 0 | 0 | 0 | 4 | 24.9798 | 24.9798 | 0.6708 | 30
03.06.2025¦11:25:47.940 | 0 | 0 | 0 | 0 | 0 | 4 | 25.6908 | 25.6908 | 0 | 30 | 0 | 0 | 0 | 0 | 0 | 4 | 24.9324 | 24.9324 | 0.7052 | 30
03.06.2025¦11:25:48.939 | 0 | 0 | 0 | 0 | 0 | 4 | 25.6908 | 25.6908 | 0 | 30 | 0 | 0 | 0 | 0 | 0 | 4 | 24.9798 | 24.9798 | 0.688 | 30
03.06.2025¦11:25:49.939 | 0 | 0 | 0 | 0 | 0 | 4 | 25.6434 | 25.6434 | 0 | 30 | 0 | 0 | 0 | 0 | 0 | 4 | 24.9324 | 24.9324 | 0.6708 | 30
03.06.2025¦11:25:50.939 | 0 | 0 | 0 | 0 | 0 | 4 | 25.6908 | 25.6908 | 0 | 30 | 0 | 0 | 0 | 0 | 0 | 4 | 25.0272 | 25.0272 | 0.688 | 30
03.06.2025¦11:25:51.940 | 0 | 0 | 0 | 0 | 0 | 4 | 0 | 0 | 0 | 30 | 0 | 0 | 0 | 0 | 0 | 99 | 0 | 0 | 0 | 30
03.06.2025¦11:25:52.939 | 0 | 0 | 0 | 0 | 0 | 99 | 0 | 0 | 0 | 30 | 0 | 0 | 0 | 0 | 0 | 99 | 0 | 0 | 0 | 30
03.06.2025¦11:25:53.939 | 0 | 0 | 0 | 0 | 0 | 4 | 7.9632 | 7.9632 | 0 | 30 | 0 | 0 | 0 | 0 | 0 | 4 | 7.9158 | 7.9158 | 0 | 30
03.06.2025¦11:25:54.940 | 0 | 0 | 0 | 0 | 0 | 4 | 11.9448 | 11.9448 | 0 | 30 | 0 | 0 | 0 | 0 | 0 | 4 | 12.0396 | 12.0396 | 0.0086 | 30
03.06.2025¦11:25:55.939 | 0 | 0 | 0 | 0 | 0 | 4 | 17.0166 | 17.0166 | 0 | 30 | 0 | 0 | 0 | 0 | 0 | 4 | 17.0166 | 17.0166 | 0.0731 | 30
03.06.2025¦11:25:56.939 | 0 | 0 | 0 | 0 | 0 | 4 | 22.1832 | 22.1832 | 0 | 30 | 0 | 0 | 0 | 0 | 0 | 4 | 21.9936 | 21.9936 | 0.3569 | 30
03.06.2025¦11:25:57.939 | 0 | 0 | 0 | 0 | 0 | 4 | 25.6434 | 25.6434 | 0 | 30 | 0 | 0 | 0 | 0 | 0 | 4 | 25.0272 | 25.0272 | 0.6794 | 30
03.06.2025¦11:25:58.940 | 0 | 0 | 0 | 0 | 0 | 4 | 25.6908 | 25.6908 | 0 | 30 | 0 | 0 | 0 | 0 | 0 | 4 | 24.9798 | 24.9798 | 0.6579 | 30
03.06.2025¦11:25:59.940 | 0 | 0 | 0 | 0 | 0 | 4 | 25.6908 | 25.6908 | 0 | 30 | 0 | 0 | 0 | 0 | 0 | 4 | 24.9798 | 24.9798 | 0.6536 | 30
03.06.2025¦11:26:00.939 | 0 | 0 | 0 | 0 | 0 | 4 | 25.6908 | 25.6908 | 0 | 30 | 0 | 0 | 0 | 0 | 0 | 4 | 24.9798 | 24.9798 | 0.6794 | 30
03.06.2025¦11:26:01.939 | 0 | 0 | 0 | 0 | 0 | 4 | 25.6908 | 25.6908 | 0 | 30 | 0 | 0 | 0 | 0 | 0 | 4 | 24.9798 | 24.9798 | 0.7181 | 30
03.06.2025¦11:26:02.939 | 0 | 0 | 0 | 0 | 0 | 4 | 25.6434 | 25.6434 | 0 | 30 | 0 | 0 | 0 | 0 | 0 | 4 | 24.9798 | 24.9798 | 0.8127 | 30
| OekoSolve | OekoSolve | OekoSolve | OekoSolve | OekoSolve | OekoSolve | OekoSolve | OekoSolve | OekoSolve | OekoSolve | OekoSolve | OekoSolve | OekoSolve | OekoSolve | OekoSolve | OekoSolve | OekoSolve | OekoSolve | OekoSolve | OekoSolve
| EnMeter_Prec1 | EnMeter_Prec1 | EnMeter_Prec1 | EnMeter_Prec1 | EnMeter_Prec1 | EnMeter_Prec1 | EnMeter_Prec1 | EnMeter_Prec1 | EnMeter_Prec1 | EnMeter_Prec1 | EnMeter_Prec2 | EnMeter_Prec2 | EnMeter_Prec2 | EnMeter_Prec2 | EnMeter_Prec2 | EnMeter_Prec2 | EnMeter_Prec2 | EnMeter_Prec2 | EnMeter_Prec2 | EnMeter_Prec2
| Prec1 P:W | Prec1 WTotal:kWh | Prec1 WDay:kWh | Prec1 WMonth:kWh | Prec1 WYear:kWh | Prec1 State:0 no info available¦1 Off¦2 Startup¦3 Ready¦4 On¦5 Charge¦6 Discharge¦7 Batt Low or Full¦8 Batt Full¦9 Batt low¦10 Finished¦11 Island¦12 Waiting¦91 Maintenance¦99 ERROR | Prec1 Spec Signal | Prec1 V:kV | Prec1 I:mA | Prec1 Info:0 Bit0¦1 Bit1¦2 Bit2¦3 Bit3¦4 HS Ein¦5 Freigabe / Abdeckung vorhanden¦6 Temp. Fühler aktiv¦7 Temp. Fühler unterbrochen¦8 Bit8¦9 Bit9¦10 Bit10¦11 Bit11¦12 Bit12¦13 Bit13¦14 Bit14¦15 Bit15¦ | Prec2 P:W | Prec2 WTotal:kWh | Prec2 WDay:kWh | Prec2 WMonth:kWh | Prec2 WYear:kWh | Prec2 State:0 no info available¦1 Off¦2 Startup¦3 Ready¦4 On¦5 Charge¦6 Discharge¦7 Batt Low or Full¦8 Batt Full¦9 Batt low¦10 Finished¦11 Island¦12 Waiting¦91 Maintenance¦99 ERROR | Prec2 Spec Signal | Prec2 V:kV | Prec2 I:mA | Prec2 Info:0 Bit0¦1 Bit1¦2 Bit2¦3 Bit3¦4 HS Ein¦5 Freigabe / Abdeckung vorhanden¦6 Temp. Fühler aktiv¦7 Temp. Fühler unterbrochen¦8 Bit8¦9 Bit9¦10 Bit10¦11 Bit11¦12 Bit12¦13 Bit13¦14 Bit14¦15 Bit15¦
03.06.2025¦11:26:03.939 | 0 | 0 | 0 | 0 | 0 | 99 | 0 | 0 | 0 | 30 | 0 | 0 | 0 | 0 | 0 | 99 | 0 | 0 | 0 | 30
03.06.2025¦11:26:04.939 | 0 | 0 | 0 | 0 | 0 | 4 | 8.0106 | 8.0106 | 0 | 30 | 0 | 0 | 0 | 0 | 0 | 4 | 7.9158 | 7.9158 | 0 | 30
03.06.2025¦11:26:05.939 | 0 | 0 | 0 | 0 | 0 | 4 | 10.2384 | 10.2384 | 0 | 30 | 0 | 0 | 0 | 0 | 0 | 4 | 10.428 | 10.428 | 0 | 30
03.06.2025¦11:26:06.939 | 0 | 0 | 0 | 0 | 0 | 4 | 15.405 | 15.405 | 0 | 30 | 0 | 0 | 0 | 0 | 0 | 4 | 15.4998 | 15.4998 | 0.043 | 30
03.06.2025¦11:26:07.939 | 0 | 0 | 0 | 0 | 0 | 4 | 20.4768 | 20.4768 | 0 | 30 | 0 | 0 | 0 | 0 | 0 | 4 | 20.5242 | 20.5242 | 0.2236 | 30
03.06.2025¦11:26:08.940 | 0 | 0 | 0 | 0 | 0 | 4 | 25.596 | 25.596 | 0 | 30 | 0 | 0 | 0 | 0 | 0 | 4 | 24.9798 | 24.9798 | 0.645 | 30
03.06.2025¦11:26:09.939 | 0 | 0 | 0 | 0 | 0 | 4 | 25.6908 | 25.6908 | 0 | 30 | 0 | 0 | 0 | 0 | 0 | 4 | 24.9798 | 24.9798 | 0.6966 | 30
03.06.2025¦11:26:10.940 | 0 | 0 | 0 | 0 | 0 | 4 | 25.6908 | 25.6908 | 0 | 30 | 0 | 0 | 0 | 0 | 0 | 4 | 24.9798 | 24.9798 | 0.6708 | 30
03.06.2025¦11:26:11.939 | 0 | 0 | 0 | 0 | 0 | 4 | 25.6908 | 25.6908 | 0 | 30 | 0 | 0 | 0 | 0 | 0 | 4 | 24.9798 | 24.9798 | 0.6579 | 30
03.06.2025¦11:26:12.939 | 0 | 0 | 0 | 0 | 0 | 4 | 25.6908 | 25.6908 | 0 | 30 | 0 | 0 | 0 | 0 | 0 | 4 | 24.9324 | 24.9324 | 0.6665 | 30
03.06.2025¦11:26:13.939 | 0 | 0 | 0 | 0 | 0 | 4 | 25.6908 | 25.6908 | 0 | 30 | 0 | 0 | 0 | 0 | 0 | 4 | 24.9798 | 24.9798 | 0.6493 | 30
03.06.2025¦11:26:14.940 | 0 | 0 | 0 | 0 | 0 | 4 | 25.6908 | 25.6908 | 0 | 30 | 0 | 0 | 0 | 0 | 0 | 4 | 24.9798 | 24.9798 | 0.6364 | 30
03.06.2025¦11:26:15.939 | 0 | 0 | 0 | 0 | 0 | 4 | 25.6908 | 25.6908 | 0 | 30 | 0 | 0 | 0 | 0 | 0 | 4 | 24.9798 | 24.9798 | 0.6235 | 30
03.06.2025¦11:26:16.939 | 0 | 0 | 0 | 0 | 0 | 4 | 25.6908 | 25.6908 | 0 | 30 | 0 | 0 | 0 | 0 | 0 | 4 | 24.9798 | 24.9798 | 0.6321 | 30
03.06.2025¦11:26:17.940 | 0 | 0 | 0 | 0 | 0 | 4 | 25.6908 | 25.6908 | 0 | 30 | 0 | 0 | 0 | 0 | 0 | 4 | 24.9798 | 24.9798 | 0.6278 | 30
03.06.2025¦11:26:18.940 | 0 | 0 | 0 | 0 | 0 | 4 | 25.6908 | 25.6908 | 0 | 30 | 0 | 0 | 0 | 0 | 0 | 4 | 24.9798 | 24.9798 | 0.6278 | 30
03.06.2025¦11:26:19.939 | 0 | 0 | 0 | 0 | 0 | 4 | 25.6908 | 25.6908 | 0 | 30 | 0 | 0 | 0 | 0 | 0 | 4 | 24.9798 | 24.9798 | 0.6149 | 30
03.06.2025¦11:26:20.940 | 0 | 0 | 0 | 0 | 0 | 4 | 25.6908 | 25.6908 | 0 | 30 | 0 | 0 | 0 | 0 | 0 | 4 | 24.9798 | 24.9798 | 0.5977 | 30
03.06.2025¦11:26:21.939 | 0 | 0 | 0 | 0 | 0 | 4 | 25.6908 | 25.6908 | 0 | 30 | 0 | 0 | 0 | 0 | 0 | 4 | 24.9798 | 24.9798 | 0.5805 | 30
03.06.2025¦11:26:22.939 | 0 | 0 | 0 | 0 | 0 | 4 | 25.6908 | 25.6908 | 0 | 30 | 0 | 0 | 0 | 0 | 0 | 4 | 24.9798 | 24.9798 | 0.5977 | 30
03.06.2025¦11:26:23.939 | 0 | 0 | 0 | 0 | 0 | 4 | 25.6908 | 25.6908 | 0 | 30 | 0 | 0 | 0 | 0 | 0 | 4 | 24.9798 | 24.9798 | 0.6149 | 30
03.06.2025¦11:26:24.940 | 0 | 0 | 0 | 0 | 0 | 4 | 25.6908 | 25.6908 | 0 | 30 | 0 | 0 | 0 | 0 | 0 | 4 | 24.9798 | 24.9798 | 0.6235 | 30
03.06.2025¦11:26:25.939 | 0 | 0 | 0 | 0 | 0 | 4 | 25.6908 | 25.6908 | 0 | 30 | 0 | 0 | 0 | 0 | 0 | 4 | 24.9324 | 24.9324 | 0.6063 | 30
03.06.2025¦11:26:26.939 | 0 | 0 | 0 | 0 | 0 | 4 | 25.6908 | 25.6908 | 0 | 30 | 0 | 0 | 0 | 0 | 0 | 4 | 24.9798 | 24.9798 | 0.6063 | 30
03.06.2025¦11:26:27.939 | 0 | 0 | 0 | 0 | 0 | 4 | 25.0746 | 25.0746 | 0 | 30 | 0 | 0 | 0 | 0 | 0 | 4 | 24.9798 | 24.9798 | 0.6063 | 30
03.06.2025¦11:26:28.940 | 0 | 0 | 0 | 0 | 0 | 4 | 24.648 | 24.648 | 0 | 30 | 0 | 0 | 0 | 0 | 0 | 4 | 24.0318 | 24.0318 | 0.4902 | 30
03.06.2025¦11:26:29.939 | 0 | 0 | 0 | 0 | 0 | 4 | 24.6954 | 24.6954 | 0 | 30 | 0 | 0 | 0 | 0 | 0 | 4 | 23.9844 | 23.9844 | 0.4773 | 30
03.06.2025¦11:26:30.940 | 0 | 0 | 0 | 0 | 0 | 4 | 24.6006 | 24.6006 | 0 | 30 | 0 | 0 | 0 | 0 | 0 | 4 | 23.9844 | 23.9844 | 0.4687 | 30
03.06.2025¦11:26:31.939 | 0 | 0 | 0 | 0 | 0 | 4 | 24.648 | 24.648 | 0 | 30 | 0 | 0 | 0 | 0 | 0 | 4 | 23.9844 | 23.9844 | 0.4558 | 30
03.06.2025¦11:26:32.940 | 0 | 0 | 0 | 0 | 0 | 4 | 24.648 | 24.648 | 0 | 30 | 0 | 0 | 0 | 0 | 0 | 4 | 23.937 | 23.937 | 0.4773 | 30
| OekoSolve | OekoSolve | OekoSolve | OekoSolve | OekoSolve | OekoSolve | OekoSolve | OekoSolve | OekoSolve | OekoSolve | OekoSolve | OekoSolve | OekoSolve | OekoSolve | OekoSolve | OekoSolve | OekoSolve | OekoSolve | OekoSolve | OekoSolve
| EnMeter_Prec1 | EnMeter_Prec1 | EnMeter_Prec1 | EnMeter_Prec1 | EnMeter_Prec1 | EnMeter_Prec1 | EnMeter_Prec1 | EnMeter_Prec1 | EnMeter_Prec1 | EnMeter_Prec1 | EnMeter_Prec2 | EnMeter_Prec2 | EnMeter_Prec2 | EnMeter_Prec2 | EnMeter_Prec2 | EnMeter_Prec2 | EnMeter_Prec2 | EnMeter_Prec2 | EnMeter_Prec2 | EnMeter_Prec2
| Prec1 P:W | Prec1 WTotal:kWh | Prec1 WDay:kWh | Prec1 WMonth:kWh | Prec1 WYear:kWh | Prec1 State:0 no info available¦1 Off¦2 Startup¦3 Ready¦4 On¦5 Charge¦6 Discharge¦7 Batt Low or Full¦8 Batt Full¦9 Batt low¦10 Finished¦11 Island¦12 Waiting¦91 Maintenance¦99 ERROR | Prec1 Spec Signal | Prec1 V:kV | Prec1 I:mA | Prec1 Info:0 Bit0¦1 Bit1¦2 Bit2¦3 Bit3¦4 HS Ein¦5 Freigabe / Abdeckung vorhanden¦6 Temp. Fühler aktiv¦7 Temp. Fühler unterbrochen¦8 Bit8¦9 Bit9¦10 Bit10¦11 Bit11¦12 Bit12¦13 Bit13¦14 Bit14¦15 Bit15¦ | Prec2 P:W | Prec2 WTotal:kWh | Prec2 WDay:kWh | Prec2 WMonth:kWh | Prec2 WYear:kWh | Prec2 State:0 no info available¦1 Off¦2 Startup¦3 Ready¦4 On¦5 Charge¦6 Discharge¦7 Batt Low or Full¦8 Batt Full¦9 Batt low¦10 Finished¦11 Island¦12 Waiting¦91 Maintenance¦99 ERROR | Prec2 Spec Signal | Prec2 V:kV | Prec2 I:mA | Prec2 Info:0 Bit0¦1 Bit1¦2 Bit2¦3 Bit3¦4 HS Ein¦5 Freigabe / Abdeckung vorhanden¦6 Temp. Fühler aktiv¦7 Temp. Fühler unterbrochen¦8 Bit8¦9 Bit9¦10 Bit10¦11 Bit11¦12 Bit12¦13 Bit13¦14 Bit14¦15 Bit15¦
03.06.2025¦11:26:33.939 | 0 | 0 | 0 | 0 | 0 | 4 | 24.648 | 24.648 | 0 | 30 | 0 | 0 | 0 | 0 | 0 | 4 | 23.9844 | 23.9844 | 0.4902 | 30
03.06.2025¦11:26:34.939 | 0 | 0 | 0 | 0 | 0 | 4 | 24.648 | 24.648 | 0 | 30 | 0 | 0 | 0 | 0 | 0 | 4 | 23.9844 | 23.9844 | 0.4859 | 30
03.06.2025¦11:26:35.940 | 0 | 0 | 0 | 0 | 0 | 4 | 24.648 | 24.648 | 0 | 30 | 0 | 0 | 0 | 0 | 0 | 4 | 23.9844 | 23.9844 | 0.4859 | 30
03.06.2025¦11:26:36.939 | 0 | 0 | 0 | 0 | 0 | 4 | 24.648 | 24.648 | 0 | 30 | 0 | 0 | 0 | 0 | 0 | 4 | 23.9844 | 23.9844 | 0.4816 | 30
03.06.2025¦11:26:37.939 | 0 | 0 | 0 | 0 | 0 | 4 | 24.648 | 24.648 | 0 | 30 | 0 | 0 | 0 | 0 | 0 | 4 | 23.9844 | 23.9844 | 0.4601 | 30
03.06.2025¦11:26:38.939 | 0 | 0 | 0 | 0 | 0 | 4 | 24.648 | 24.648 | 0 | 30 | 0 | 0 | 0 | 0 | 0 | 4 | 23.9844 | 23.9844 | 0.4988 | 30
03.06.2025¦11:26:39.939 | 0 | 0 | 0 | 0 | 0 | 4 | 24.648 | 24.648 | 0 | 30 | 0 | 0 | 0 | 0 | 0 | 4 | 23.9844 | 23.9844 | 0.4601 | 30
03.06.2025¦11:26:40.939 | 0 | 0 | 0 | 0 | 0 | 4 | 24.6006 | 24.6006 | 0 | 30 | 0 | 0 | 0 | 0 | 0 | 4 | 23.9844 | 23.9844 | 0.4687 | 30
03.06.2025¦11:26:41.940 | 0 | 0 | 0 | 0 | 0 | 4 | 24.648 | 24.648 | 0 | 30 | 0 | 0 | 0 | 0 | 0 | 4 | 23.9844 | 23.9844 | 0.4773 | 30
03.06.2025¦11:26:42.940 | 0 | 0 | 0 | 0 | 0 | 4 | 24.648 | 24.648 | 0 | 30 | 0 | 0 | 0 | 0 | 0 | 4 | 23.9844 | 23.9844 | 0.4773 | 30
03.06.2025¦11:26:43.939 | 0 | 0 | 0 | 0 | 0 | 4 | 24.648 | 24.648 | 0 | 30 | 0 | 0 | 0 | 0 | 0 | 4 | 23.9844 | 23.9844 | 0.473 | 30
03.06.2025¦11:26:44.939 | 0 | 0 | 0 | 0 | 0 | 4 | 24.6954 | 24.6954 | 0 | 30 | 0 | 0 | 0 | 0 | 0 | 4 | 23.9844 | 23.9844 | 0.473 | 30
03.06.2025¦11:26:45.940 | 0 | 0 | 0 | 0 | 0 | 4 | 24.6954 | 24.6954 | 0 | 30 | 0 | 0 | 0 | 0 | 0 | 4 | 23.9844 | 23.9844 | 0.4644 | 30
03.06.2025¦11:26:46.940 | 0 | 0 | 0 | 0 | 0 | 4 | 24.648 | 24.648 | 0 | 30 | 0 | 0 | 0 | 0 | 0 | 4 | 23.9844 | 23.9844 | 0.4558 | 30
03.06.2025¦11:26:47.940 | 0 | 0 | 0 | 0 | 0 | 4 | 24.6954 | 24.6954 | 0 | 30 | 0 | 0 | 0 | 0 | 0 | 4 | 23.9844 | 23.9844 | 0.4859 | 30
03.06.2025¦11:26:48.940 | 0 | 0 | 0 | 0 | 0 | 4 | 24.648 | 24.648 | 0 | 30 | 0 | 0 | 0 | 0 | 0 | 4 | 23.9844 | 23.9844 | 0.4816 | 30
03.06.2025¦11:26:49.939 | 0 | 0 | 0 | 0 | 0 | 4 | 24.648 | 24.648 | 0 | 30 | 0 | 0 | 0 | 0 | 0 | 4 | 23.9844 | 23.9844 | 0.4687 | 30
03.06.2025¦11:26:50.939 | 0 | 0 | 0 | 0 | 0 | 4 | 24.6006 | 24.6006 | 0 | 30 | 0 | 0 | 0 | 0 | 0 | 4 | 23.9844 | 23.9844 | 0.4773 | 30
03.06.2025¦11:26:51.940 | 0 | 0 | 0 | 0 | 0 | 4 | 24.648 | 24.648 | 0 | 30 | 0 | 0 | 0 | 0 | 0 | 4 | 23.9844 | 23.9844 | 0.473 | 30
03.06.2025¦11:26:52.939 | 0 | 0 | 0 | 0 | 0 | 4 | 24.648 | 24.648 | 0 | 30 | 0 | 0 | 0 | 0 | 0 | 4 | 23.9844 | 23.9844 | 0.4816 | 30
03.06.2025¦11:26:53.939 | 0 | 0 | 0 | 0 | 0 | 4 | 24.648 | 24.648 | 0 | 30 | 0 | 0 | 0 | 0 | 0 | 4 | 23.9844 | 23.9844 | 0.4644 | 30
03.06.2025¦11:26:54.939 | 0 | 0 | 0 | 0 | 0 | 4 | 24.648 | 24.648 | 0 | 30 | 0 | 0 | 0 | 0 | 0 | 4 | 23.9844 | 23.9844 | 0.4644 | 30
03.06.2025¦11:26:55.940 | 0 | 0 | 0 | 0 | 0 | 4 | 24.648 | 24.648 | 0 | 30 | 0 | 0 | 0 | 0 | 0 | 4 | 23.9844 | 23.9844 | 0.4515 | 30
03.06.2025¦11:26:56.940 | 0 | 0 | 0 | 0 | 0 | 4 | 24.648 | 24.648 | 0 | 30 | 0 | 0 | 0 | 0 | 0 | 4 | 23.9844 | 23.9844 | 0.4558 | 30
03.06.2025¦11:26:57.939 | 0 | 0 | 0 | 0 | 0 | 4 | 24.648 | 24.648 | 0 | 30 | 0 | 0 | 0 | 0 | 0 | 4 | 23.9844 | 23.9844 | 0.4558 | 30
03.06.2025¦11:26:58.939 | 0 | 0 | 0 | 0 | 0 | 4 | 24.6006 | 24.6006 | 0 | 30 | 0 | 0 | 0 | 0 | 0 | 4 | 23.9844 | 23.9844 | 0.4644 | 30
03.06.2025¦11:26:59.938 | 0 | 0 | 0 | 0 | 0 | 4 | 24.648 | 24.648 | 0 | 30 | 0 | 0 | 0 | 0 | 0 | 4 | 23.9844 | 23.9844 | 0.4601 | 30
03.06.2025¦11:27:00.939 | 0 | 0 | 0 | 0 | 0 | 4 | 24.6954 | 24.6954 | 0 | 30 | 0 | 0 | 0 | 0 | 0 | 4 | 23.9844 | 23.9844 | 0.4601 | 30
03.06.2025¦11:27:01.939 | 0 | 0 | 0 | 0 | 0 | 4 | 24.648 | 24.648 | 0 | 30 | 0 | 0 | 0 | 0 | 0 | 4 | 23.9844 | 23.9844 | 0.4558 | 30
03.06.2025¦11:27:02.939 | 0 | 0 | 0 | 0 | 0 | 4 | 24.648 | 24.648 | 0 | 30 | 0 | 0 | 0 | 0 | 0 | 4 | 23.9844 | 23.9844 | 0.4558 | 30
| OekoSolve | OekoSolve | OekoSolve | OekoSolve | OekoSolve | OekoSolve | OekoSolve | OekoSolve | OekoSolve | OekoSolve | OekoSolve | OekoSolve | OekoSolve | OekoSolve | OekoSolve | OekoSolve | OekoSolve | OekoSolve | OekoSolve | OekoSolve
| EnMeter_Prec1 | EnMeter_Prec1 | EnMeter_Prec1 | EnMeter_Prec1 | EnMeter_Prec1 | EnMeter_Prec1 | EnMeter_Prec1 | EnMeter_Prec1 | EnMeter_Prec1 | EnMeter_Prec1 | EnMeter_Prec2 | EnMeter_Prec2 | EnMeter_Prec2 | EnMeter_Prec2 | EnMeter_Prec2 | EnMeter_Prec2 | EnMeter_Prec2 | EnMeter_Prec2 | EnMeter_Prec2 | EnMeter_Prec2
| Prec1 P:W | Prec1 WTotal:kWh | Prec1 WDay:kWh | Prec1 WMonth:kWh | Prec1 WYear:kWh | Prec1 State:0 no info available¦1 Off¦2 Startup¦3 Ready¦4 On¦5 Charge¦6 Discharge¦7 Batt Low or Full¦8 Batt Full¦9 Batt low¦10 Finished¦11 Island¦12 Waiting¦91 Maintenance¦99 ERROR | Prec1 Spec Signal | Prec1 V:kV | Prec1 I:mA | Prec1 Info:0 Bit0¦1 Bit1¦2 Bit2¦3 Bit3¦4 HS Ein¦5 Freigabe / Abdeckung vorhanden¦6 Temp. Fühler aktiv¦7 Temp. Fühler unterbrochen¦8 Bit8¦9 Bit9¦10 Bit10¦11 Bit11¦12 Bit12¦13 Bit13¦14 Bit14¦15 Bit15¦ | Prec2 P:W | Prec2 WTotal:kWh | Prec2 WDay:kWh | Prec2 WMonth:kWh | Prec2 WYear:kWh | Prec2 State:0 no info available¦1 Off¦2 Startup¦3 Ready¦4 On¦5 Charge¦6 Discharge¦7 Batt Low or Full¦8 Batt Full¦9 Batt low¦10 Finished¦11 Island¦12 Waiting¦91 Maintenance¦99 ERROR | Prec2 Spec Signal | Prec2 V:kV | Prec2 I:mA | Prec2 Info:0 Bit0¦1 Bit1¦2 Bit2¦3 Bit3¦4 HS Ein¦5 Freigabe / Abdeckung vorhanden¦6 Temp. Fühler aktiv¦7 Temp. Fühler unterbrochen¦8 Bit8¦9 Bit9¦10 Bit10¦11 Bit11¦12 Bit12¦13 Bit13¦14 Bit14¦15 Bit15¦
03.06.2025¦11:27:03.939 | 0 | 0 | 0 | 0 | 0 | 4 | 24.648 | 24.648 | 0 | 30 | 0 | 0 | 0 | 0 | 0 | 4 | 23.9844 | 23.9844 | 0.4601 | 30
03.06.2025¦11:27:04.939 | 0 | 0 | 0 | 0 | 0 | 4 | 24.6954 | 24.6954 | 0 | 30 | 0 | 0 | 0 | 0 | 0 | 4 | 23.9844 | 23.9844 | 0.4515 | 30
03.06.2025¦11:27:05.939 | 0 | 0 | 0 | 0 | 0 | 4 | 24.648 | 24.648 | 0 | 30 | 0 | 0 | 0 | 0 | 0 | 4 | 23.9844 | 23.9844 | 0.4515 | 30
03.06.2025¦11:27:06.939 | 0 | 0 | 0 | 0 | 0 | 4 | 24.6954 | 24.6954 | 0 | 30 | 0 | 0 | 0 | 0 | 0 | 4 | 23.9844 | 23.9844 | 0.4558 | 30
03.06.2025¦11:27:07.938 | 0 | 0 | 0 | 0 | 0 | 4 | 24.6954 | 24.6954 | 0 | 30 | 0 | 0 | 0 | 0 | 0 | 4 | 23.9844 | 23.9844 | 0.4644 | 30
03.06.2025¦11:27:08.939 | 0 | 0 | 0 | 0 | 0 | 4 | 24.6954 | 24.6954 | 0 | 30 | 0 | 0 | 0 | 0 | 0 | 4 | 23.9844 | 23.9844 | 0.473 | 30
03.06.2025¦11:27:09.939 | 0 | 0 | 0 | 0 | 0 | 4 | 24.648 | 24.648 | 0 | 30 | 0 | 0 | 0 | 0 | 0 | 4 | 23.9844 | 23.9844 | 0.4644 | 30
03.06.2025¦11:27:10.939 | 0 | 0 | 0 | 0 | 0 | 4 | 24.648 | 24.648 | 0 | 30 | 0 | 0 | 0 | 0 | 0 | 4 | 23.9844 | 23.9844 | 0.4644 | 30
03.06.2025¦11:27:11.939 | 0 | 0 | 0 | 0 | 0 | 4 | 24.6954 | 24.6954 | 0 | 30 | 0 | 0 | 0 | 0 | 0 | 4 | 23.9844 | 23.9844 | 0.4601 | 30
03.06.2025¦11:27:12.939 | 0 | 0 | 0 | 0 | 0 | 4 | 24.6954 | 24.6954 | 0 | 30 | 0 | 0 | 0 | 0 | 0 | 4 | 23.9844 | 23.9844 | 0.4687 | 30
03.06.2025¦11:27:13.940 | 0 | 0 | 0 | 0 | 0 | 4 | 24.648 | 24.648 | 0 | 30 | 0 | 0 | 0 | 0 | 0 | 4 | 23.937 | 23.937 | 0.473 | 30
03.06.2025¦11:27:14.940 | 0 | 0 | 0 | 0 | 0 | 4 | 24.648 | 24.648 | 0 | 30 | 0 | 0 | 0 | 0 | 0 | 4 | 23.9844 | 23.9844 | 0.4644 | 30
03.06.2025¦11:27:15.940 | 0 | 0 | 0 | 0 | 0 | 4 | 24.648 | 24.648 | 0 | 30 | 0 | 0 | 0 | 0 | 0 | 4 | 23.9844 | 23.9844 | 0.4644 | 30
03.06.2025¦11:27:16.939 | 0 | 0 | 0 | 0 | 0 | 4 | 24.6954 | 24.6954 | 0 | 30 | 0 | 0 | 0 | 0 | 0 | 4 | 23.9844 | 23.9844 | 0.4644 | 30
03.06.2025¦11:27:17.939 | 0 | 0 | 0 | 0 | 0 | 4 | 24.648 | 24.648 | 0 | 30 | 0 | 0 | 0 | 0 | 0 | 4 | 23.9844 | 23.9844 | 0.4644 | 30
03.06.2025¦11:27:18.940 | 0 | 0 | 0 | 0 | 0 | 4 | 24.648 | 24.648 | 0 | 30 | 0 | 0 | 0 | 0 | 0 | 4 | 23.9844 | 23.9844 | 0.4644 | 30
03.06.2025¦11:27:19.940 | 0 | 0 | 0 | 0 | 0 | 4 | 24.648 | 24.648 | 0 | 30 | 0 | 0 | 0 | 0 | 0 | 4 | 23.9844 | 23.9844 | 0.4687 | 30
03.06.2025¦11:27:20.939 | 0 | 0 | 0 | 0 | 0 | 4 | 24.6954 | 24.6954 | 0 | 30 | 0 | 0 | 0 | 0 | 0 | 4 | 23.9844 | 23.9844 | 0.4558 | 30
03.06.2025¦11:27:21.940 | 0 | 0 | 0 | 0 | 0 | 4 | 24.6954 | 24.6954 | 0 | 30 | 0 | 0 | 0 | 0 | 0 | 4 | 23.9844 | 23.9844 | 0.4644 | 30
03.06.2025¦11:27:22.940 | 0 | 0 | 0 | 0 | 0 | 4 | 24.6954 | 24.6954 | 0 | 30 | 0 | 0 | 0 | 0 | 0 | 4 | 23.9844 | 23.9844 | 0.4687 | 30
03.06.2025¦11:27:23.940 | 0 | 0 | 0 | 0 | 0 | 4 | 24.648 | 24.648 | 0 | 30 | 0 | 0 | 0 | 0 | 0 | 4 | 24.0318 | 24.0318 | 0.4558 | 30
03.06.2025¦11:27:24.939 | 0 | 0 | 0 | 0 | 0 | 4 | 24.648 | 24.648 | 0 | 30 | 0 | 0 | 0 | 0 | 0 | 4 | 23.9844 | 23.9844 | 0.4601 | 30
03.06.2025¦11:27:25.939 | 0 | 0 | 0 | 0 | 0 | 4 | 24.648 | 24.648 | 0 | 30 | 0 | 0 | 0 | 0 | 0 | 4 | 23.9844 | 23.9844 | 0.4515 | 30
03.06.2025¦11:27:26.939 | 0 | 0 | 0 | 0 | 0 | 4 | 24.648 | 24.648 | 0 | 30 | 0 | 0 | 0 | 0 | 0 | 4 | 23.9844 | 23.9844 | 0.4644 | 30
03.06.2025¦11:27:27.939 | 0 | 0 | 0 | 0 | 0 | 4 | 24.648 | 24.648 | 0 | 30 | 0 | 0 | 0 | 0 | 0 | 4 | 23.9844 | 23.9844 | 0.4472 | 30
03.06.2025¦11:27:28.939 | 0 | 0 | 0 | 0 | 0 | 4 | 24.6954 | 24.6954 | 0 | 30 | 0 | 0 | 0 | 0 | 0 | 4 | 23.9844 | 23.9844 | 0.4601 | 30
03.06.2025¦11:27:29.939 | 0 | 0 | 0 | 0 | 0 | 4 | 24.6954 | 24.6954 | 0 | 30 | 0 | 0 | 0 | 0 | 0 | 4 | 23.9844 | 23.9844 | 0.4515 | 30
03.06.2025¦11:27:30.939 | 0 | 0 | 0 | 0 | 0 | 4 | 24.6954 | 24.6954 | 0 | 30 | 0 | 0 | 0 | 0 | 0 | 4 | 23.9844 | 23.9844 | 0.4429 | 30
03.06.2025¦11:27:31.940 | 0 | 0 | 0 | 0 | 0 | 4 | 24.6954 | 24.6954 | 0 | 30 | 0 | 0 | 0 | 0 | 0 | 4 | 23.9844 | 23.9844 | 0.43 | 30
03.06.2025¦11:27:32.940 | 0 | 0 | 0 | 0 | 0 | 4 | 24.6954 | 24.6954 | 0 | 30 | 0 | 0 | 0 | 0 | 0 | 4 | 23.9844 | 23.9844 | 0.473 | 30
| OekoSolve | OekoSolve | OekoSolve | OekoSolve | OekoSolve | OekoSolve | OekoSolve | OekoSolve | OekoSolve | OekoSolve | OekoSolve | OekoSolve | OekoSolve | OekoSolve | OekoSolve | OekoSolve | OekoSolve | OekoSolve | OekoSolve | OekoSolve
| EnMeter_Prec1 | EnMeter_Prec1 | EnMeter_Prec1 | EnMeter_Prec1 | EnMeter_Prec1 | EnMeter_Prec1 | EnMeter_Prec1 | EnMeter_Prec1 | EnMeter_Prec1 | EnMeter_Prec1 | EnMeter_Prec2 | EnMeter_Prec2 | EnMeter_Prec2 | EnMeter_Prec2 | EnMeter_Prec2 | EnMeter_Prec2 | EnMeter_Prec2 | EnMeter_Prec2 | EnMeter_Prec2 | EnMeter_Prec2
| Prec1 P:W | Prec1 WTotal:kWh | Prec1 WDay:kWh | Prec1 WMonth:kWh | Prec1 WYear:kWh | Prec1 State:0 no info available¦1 Off¦2 Startup¦3 Ready¦4 On¦5 Charge¦6 Discharge¦7 Batt Low or Full¦8 Batt Full¦9 Batt low¦10 Finished¦11 Island¦12 Waiting¦91 Maintenance¦99 ERROR | Prec1 Spec Signal | Prec1 V:kV | Prec1 I:mA | Prec1 Info:0 Bit0¦1 Bit1¦2 Bit2¦3 Bit3¦4 HS Ein¦5 Freigabe / Abdeckung vorhanden¦6 Temp. Fühler aktiv¦7 Temp. Fühler unterbrochen¦8 Bit8¦9 Bit9¦10 Bit10¦11 Bit11¦12 Bit12¦13 Bit13¦14 Bit14¦15 Bit15¦ | Prec2 P:W | Prec2 WTotal:kWh | Prec2 WDay:kWh | Prec2 WMonth:kWh | Prec2 WYear:kWh | Prec2 State:0 no info available¦1 Off¦2 Startup¦3 Ready¦4 On¦5 Charge¦6 Discharge¦7 Batt Low or Full¦8 Batt Full¦9 Batt low¦10 Finished¦11 Island¦12 Waiting¦91 Maintenance¦99 ERROR | Prec2 Spec Signal | Prec2 V:kV | Prec2 I:mA | Prec2 Info:0 Bit0¦1 Bit1¦2 Bit2¦3 Bit3¦4 HS Ein¦5 Freigabe / Abdeckung vorhanden¦6 Temp. Fühler aktiv¦7 Temp. Fühler unterbrochen¦8 Bit8¦9 Bit9¦10 Bit10¦11 Bit11¦12 Bit12¦13 Bit13¦14 Bit14¦15 Bit15¦
03.06.2025¦11:27:33.939 | 0 | 0 | 0 | 0 | 0 | 4 | 24.648 | 24.648 | 0 | 30 | 0 | 0 | 0 | 0 | 0 | 4 | 23.9844 | 23.9844 | 0.473 | 30
03.06.2025¦11:27:34.939 | 0 | 0 | 0 | 0 | 0 | 4 | 24.648 | 24.648 | 0 | 30 | 0 | 0 | 0 | 0 | 0 | 4 | 23.9844 | 23.9844 | 0.4644 | 30
03.06.2025¦11:27:35.939 | 0 | 0 | 0 | 0 | 0 | 4 | 24.648 | 24.648 | 0 | 30 | 0 | 0 | 0 | 0 | 0 | 4 | 23.9844 | 23.9844 | 0.4515 | 30
03.06.2025¦11:27:36.940 | 0 | 0 | 0 | 0 | 0 | 4 | 24.6954 | 24.6954 | 0 | 30 | 0 | 0 | 0 | 0 | 0 | 4 | 23.9844 | 23.9844 | 0.4773 | 30
03.06.2025¦11:27:37.939 | 0 | 0 | 0 | 0 | 0 | 4 | 24.648 | 24.648 | 0 | 30 | 0 | 0 | 0 | 0 | 0 | 4 | 23.9844 | 23.9844 | 0.473 | 30
03.06.2025¦11:27:38.939 | 0 | 0 | 0 | 0 | 0 | 4 | 24.6954 | 24.6954 | 0 | 30 | 0 | 0 | 0 | 0 | 0 | 4 | 23.9844 | 23.9844 | 0.4515 | 30
03.06.2025¦11:27:39.940 | 0 | 0 | 0 | 0 | 0 | 4 | 24.6006 | 24.6006 | 0 | 30 | 0 | 0 | 0 | 0 | 0 | 4 | 23.9844 | 23.9844 | 0.4644 | 30
03.06.2025¦11:27:40.940 | 0 | 0 | 0 | 0 | 0 | 4 | 24.6954 | 24.6954 | 0 | 30 | 0 | 0 | 0 | 0 | 0 | 4 | 23.9844 | 23.9844 | 0.4644 | 30
03.06.2025¦11:27:41.939 | 0 | 0 | 0 | 0 | 0 | 4 | 24.6006 | 24.6006 | 0 | 30 | 0 | 0 | 0 | 0 | 0 | 4 | 23.9844 | 23.9844 | 0.4515 | 30
03.06.2025¦11:27:42.939 | 0 | 0 | 0 | 0 | 0 | 4 | 24.648 | 24.648 | 0 | 30 | 0 | 0 | 0 | 0 | 0 | 4 | 23.9844 | 23.9844 | 0.4472 | 30
03.06.2025¦11:27:43.939 | 0 | 0 | 0 | 0 | 0 | 4 | 24.648 | 24.648 | 0 | 30 | 0 | 0 | 0 | 0 | 0 | 4 | 23.9844 | 23.9844 | 0.4386 | 30
03.06.2025¦11:27:44.939 | 0 | 0 | 0 | 0 | 0 | 4 | 24.6954 | 24.6954 | 0 | 30 | 0 | 0 | 0 | 0 | 0 | 4 | 23.9844 | 23.9844 | 0.4429 | 30
03.06.2025¦11:27:45.939 | 0 | 0 | 0 | 0 | 0 | 4 | 24.648 | 24.648 | 0 | 30 | 0 | 0 | 0 | 0 | 0 | 4 | 23.9844 | 23.9844 | 0.4386 | 30
03.06.2025¦11:27:46.939 | 0 | 0 | 0 | 0 | 0 | 4 | 24.648 | 24.648 | 0 | 30 | 0 | 0 | 0 | 0 | 0 | 4 | 23.937 | 23.937 | 0.4472 | 30
03.06.2025¦11:27:47.939 | 0 | 0 | 0 | 0 | 0 | 4 | 24.648 | 24.648 | 0 | 30 | 0 | 0 | 0 | 0 | 0 | 4 | 23.9844 | 23.9844 | 0.43 | 30
03.06.2025¦11:27:48.939 | 0 | 0 | 0 | 0 | 0 | 4 | 24.648 | 24.648 | 0 | 30 | 0 | 0 | 0 | 0 | 0 | 4 | 23.9844 | 23.9844 | 0.4386 | 30
03.06.2025¦11:27:49.939 | 0 | 0 | 0 | 0 | 0 | 4 | 24.6954 | 24.6954 | 0 | 30 | 0 | 0 | 0 | 0 | 0 | 4 | 23.9844 | 23.9844 | 0.43 | 30
03.06.2025¦11:27:50.939 | 0 | 0 | 0 | 0 | 0 | 4 | 24.6954 | 24.6954 | 0 | 30 | 0 | 0 | 0 | 0 | 0 | 4 | 23.9844 | 23.9844 | 0.43 | 30
03.06.2025¦11:27:51.940 | 0 | 0 | 0 | 0 | 0 | 4 | 24.6954 | 24.6954 | 0 | 30 | 0 | 0 | 0 | 0 | 0 | 4 | 23.9844 | 23.9844 | 0.4214 | 30
03.06.2025¦11:27:52.939 | 0 | 0 | 0 | 0 | 0 | 4 | 24.648 | 24.648 | 0 | 30 | 0 | 0 | 0 | 0 | 0 | 4 | 23.9844 | 23.9844 | 0.4386 | 30
03.06.2025¦11:27:53.939 | 0 | 0 | 0 | 0 | 0 | 4 | 24.6954 | 24.6954 | 0 | 30 | 0 | 0 | 0 | 0 | 0 | 4 | 23.9844 | 23.9844 | 0.4472 | 30
03.06.2025¦11:27:54.939 | 0 | 0 | 0 | 0 | 0 | 4 | 24.648 | 24.648 | 0 | 30 | 0 | 0 | 0 | 0 | 0 | 4 | 23.9844 | 23.9844 | 0.4472 | 30
03.06.2025¦11:27:55.940 | 0 | 0 | 0 | 0 | 0 | 4 | 24.6006 | 24.6006 | 0 | 30 | 0 | 0 | 0 | 0 | 0 | 4 | 23.9844 | 23.9844 | 0.4472 | 30
03.06.2025¦11:27:56.940 | 0 | 0 | 0 | 0 | 0 | 4 | 24.6954 | 24.6954 | 0 | 30 | 0 | 0 | 0 | 0 | 0 | 4 | 23.9844 | 23.9844 | 0.4343 | 30
03.06.2025¦11:27:57.940 | 0 | 0 | 0 | 0 | 0 | 4 | 24.6954 | 24.6954 | 0 | 30 | 0 | 0 | 0 | 0 | 0 | 4 | 23.9844 | 23.9844 | 0.4171 | 30
03.06.2025¦11:27:58.939 | 0 | 0 | 0 | 0 | 0 | 4 | 24.6954 | 24.6954 | 0 | 30 | 0 | 0 | 0 | 0 | 0 | 4 | 23.9844 | 23.9844 | 0.4257 | 30
03.06.2025¦11:27:59.939 | 0 | 0 | 0 | 0 | 0 | 4 | 24.648 | 24.648 | 0 | 30 | 0 | 0 | 0 | 0 | 0 | 4 | 23.9844 | 23.9844 | 0.4128 | 30
03.06.2025¦11:28:00.939 | 0 | 0 | 0 | 0 | 0 | 4 | 24.6954 | 24.6954 | 0 | 30 | 0 | 0 | 0 | 0 | 0 | 4 | 23.9844 | 23.9844 | 0.4214 | 30
03.06.2025¦11:28:01.940 | 0 | 0 | 0 | 0 | 0 | 4 | 24.648 | 24.648 | 0 | 30 | 0 | 0 | 0 | 0 | 0 | 4 | 23.9844 | 23.9844 | 0.4128 | 30
03.06.2025¦11:28:02.939 | 0 | 0 | 0 | 0 | 0 | 4 | 24.6954 | 24.6954 | 0 | 30 | 0 | 0 | 0 | 0 | 0 | 4 | 23.9844 | 23.9844 | 0.4128 | 30
| OekoSolve | OekoSolve | OekoSolve | OekoSolve | OekoSolve | OekoSolve | OekoSolve | OekoSolve | OekoSolve | OekoSolve | OekoSolve | OekoSolve | OekoSolve | OekoSolve | OekoSolve | OekoSolve | OekoSolve | OekoSolve | OekoSolve | OekoSolve
| EnMeter_Prec1 | EnMeter_Prec1 | EnMeter_Prec1 | EnMeter_Prec1 | EnMeter_Prec1 | EnMeter_Prec1 | EnMeter_Prec1 | EnMeter_Prec1 | EnMeter_Prec1 | EnMeter_Prec1 | EnMeter_Prec2 | EnMeter_Prec2 | EnMeter_Prec2 | EnMeter_Prec2 | EnMeter_Prec2 | EnMeter_Prec2 | EnMeter_Prec2 | EnMeter_Prec2 | EnMeter_Prec2 | EnMeter_Prec2
| Prec1 P:W | Prec1 WTotal:kWh | Prec1 WDay:kWh | Prec1 WMonth:kWh | Prec1 WYear:kWh | Prec1 State:0 no info available¦1 Off¦2 Startup¦3 Ready¦4 On¦5 Charge¦6 Discharge¦7 Batt Low or Full¦8 Batt Full¦9 Batt low¦10 Finished¦11 Island¦12 Waiting¦91 Maintenance¦99 ERROR | Prec1 Spec Signal | Prec1 V:kV | Prec1 I:mA | Prec1 Info:0 Bit0¦1 Bit1¦2 Bit2¦3 Bit3¦4 HS Ein¦5 Freigabe / Abdeckung vorhanden¦6 Temp. Fühler aktiv¦7 Temp. Fühler unterbrochen¦8 Bit8¦9 Bit9¦10 Bit10¦11 Bit11¦12 Bit12¦13 Bit13¦14 Bit14¦15 Bit15¦ | Prec2 P:W | Prec2 WTotal:kWh | Prec2 WDay:kWh | Prec2 WMonth:kWh | Prec2 WYear:kWh | Prec2 State:0 no info available¦1 Off¦2 Startup¦3 Ready¦4 On¦5 Charge¦6 Discharge¦7 Batt Low or Full¦8 Batt Full¦9 Batt low¦10 Finished¦11 Island¦12 Waiting¦91 Maintenance¦99 ERROR | Prec2 Spec Signal | Prec2 V:kV | Prec2 I:mA | Prec2 Info:0 Bit0¦1 Bit1¦2 Bit2¦3 Bit3¦4 HS Ein¦5 Freigabe / Abdeckung vorhanden¦6 Temp. Fühler aktiv¦7 Temp. Fühler unterbrochen¦8 Bit8¦9 Bit9¦10 Bit10¦11 Bit11¦12 Bit12¦13 Bit13¦14 Bit14¦15 Bit15¦
03.06.2025¦11:28:03.938 | 0 | 0 | 0 | 0 | 0 | 4 | 24.648 | 24.648 | 0 | 30 | 0 | 0 | 0 | 0 | 0 | 4 | 23.9844 | 23.9844 | 0.4128 | 30
03.06.2025¦11:28:04.939 | 0 | 0 | 0 | 0 | 0 | 4 | 24.6954 | 24.6954 | 0 | 30 | 0 | 0 | 0 | 0 | 0 | 4 | 23.9844 | 23.9844 | 0.3956 | 30
03.06.2025¦11:28:05.939 | 0 | 0 | 0 | 0 | 0 | 4 | 24.648 | 24.648 | 0 | 30 | 0 | 0 | 0 | 0 | 0 | 4 | 23.937 | 23.937 | 0.3999 | 30
03.06.2025¦11:28:06.940 | 0 | 0 | 0 | 0 | 0 | 4 | 24.6954 | 24.6954 | 0 | 30 | 0 | 0 | 0 | 0 | 0 | 4 | 23.9844 | 23.9844 | 0.4042 | 30
03.06.2025¦11:28:07.940 | 0 | 0 | 0 | 0 | 0 | 4 | 24.648 | 24.648 | 0 | 30 | 0 | 0 | 0 | 0 | 0 | 4 | 23.9844 | 23.9844 | 0.3956 | 30
03.06.2025¦11:28:08.940 | 0 | 0 | 0 | 0 | 0 | 4 | 24.6954 | 24.6954 | 0 | 30 | 0 | 0 | 0 | 0 | 0 | 4 | 23.9844 | 23.9844 | 0.3956 | 30
03.06.2025¦11:28:09.940 | 0 | 0 | 0 | 0 | 0 | 4 | 24.6954 | 24.6954 | 0 | 30 | 0 | 0 | 0 | 0 | 0 | 4 | 23.9844 | 23.9844 | 0.3913 | 30
03.06.2025¦11:28:10.939 | 0 | 0 | 0 | 0 | 0 | 4 | 24.648 | 24.648 | 0 | 30 | 0 | 0 | 0 | 0 | 0 | 4 | 23.9844 | 23.9844 | 0.3999 | 30
03.06.2025¦11:28:11.939 | 0 | 0 | 0 | 0 | 0 | 4 | 24.6954 | 24.6954 | 0 | 30 | 0 | 0 | 0 | 0 | 0 | 4 | 23.9844 | 23.9844 | 0.4214 | 30
03.06.2025¦11:28:12.939 | 0 | 0 | 0 | 0 | 0 | 4 | 24.6954 | 24.6954 | 0 | 30 | 0 | 0 | 0 | 0 | 0 | 4 | 23.9844 | 23.9844 | 0.4171 | 30
03.06.2025¦11:28:13.940 | 0 | 0 | 0 | 0 | 0 | 4 | 24.6954 | 24.6954 | 0 | 30 | 0 | 0 | 0 | 0 | 0 | 4 | 23.9844 | 23.9844 | 0.3999 | 30
03.06.2025¦11:28:14.940 | 0 | 0 | 0 | 0 | 0 | 4 | 24.648 | 24.648 | 0 | 30 | 0 | 0 | 0 | 0 | 0 | 4 | 23.9844 | 23.9844 | 0.3999 | 30
03.06.2025¦11:28:15.939 | 0 | 0 | 0 | 0 | 0 | 4 | 24.6954 | 24.6954 | 0 | 30 | 0 | 0 | 0 | 0 | 0 | 4 | 23.937 | 23.937 | 0.4171 | 30
03.06.2025¦11:28:16.939 | 0 | 0 | 0 | 0 | 0 | 4 | 24.6006 | 24.6006 | 0 | 30 | 0 | 0 | 0 | 0 | 0 | 4 | 23.9844 | 23.9844 | 0.4128 | 30
03.06.2025¦11:28:17.940 | 0 | 0 | 0 | 0 | 0 | 4 | 24.648 | 24.648 | 0 | 30 | 0 | 0 | 0 | 0 | 0 | 4 | 23.9844 | 23.9844 | 0.4128 | 30
03.06.2025¦11:28:18.939 | 0 | 0 | 0 | 0 | 0 | 4 | 24.6954 | 24.6954 | 0 | 30 | 0 | 0 | 0 | 0 | 0 | 4 | 23.9844 | 23.9844 | 0.3999 | 30
03.06.2025¦11:28:19.940 | 0 | 0 | 0 | 0 | 0 | 4 | 24.648 | 24.648 | 0 | 30 | 0 | 0 | 0 | 0 | 0 | 4 | 23.9844 | 23.9844 | 0.3999 | 30
03.06.2025¦11:28:20.939 | 0 | 0 | 0 | 0 | 0 | 4 | 24.6954 | 24.6954 | 0 | 30 | 0 | 0 | 0 | 0 | 0 | 4 | 23.9844 | 23.9844 | 0.4042 | 30
03.06.2025¦11:28:21.938 | 0 | 0 | 0 | 0 | 0 | 4 | 24.648 | 24.648 | 0 | 30 | 0 | 0 | 0 | 0 | 0 | 4 | 23.9844 | 23.9844 | 0.4128 | 30
03.06.2025¦11:28:22.939 | 0 | 0 | 0 | 0 | 0 | 4 | 24.6954 | 24.6954 | 0 | 30 | 0 | 0 | 0 | 0 | 0 | 4 | 23.9844 | 23.9844 | 0.4128 | 30
03.06.2025¦11:28:23.939 | 0 | 0 | 0 | 0 | 0 | 4 | 24.6954 | 24.6954 | 0 | 30 | 0 | 0 | 0 | 0 | 0 | 4 | 23.9844 | 23.9844 | 0.4128 | 30
03.06.2025¦11:28:24.939 | 0 | 0 | 0 | 0 | 0 | 4 | 24.648 | 24.648 | 0 | 30 | 0 | 0 | 0 | 0 | 0 | 4 | 23.9844 | 23.9844 | 0.4128 | 30
03.06.2025¦11:28:25.940 | 0 | 0 | 0 | 0 | 0 | 4 | 24.648 | 24.648 | 0 | 30 | 0 | 0 | 0 | 0 | 0 | 4 | 23.9844 | 23.9844 | 0.4257 | 30
03.06.2025¦11:28:26.940 | 0 | 0 | 0 | 0 | 0 | 4 | 24.6954 | 24.6954 | 0 | 30 | 0 | 0 | 0 | 0 | 0 | 4 | 23.9844 | 23.9844 | 0.4257 | 30
03.06.2025¦11:28:27.939 | 0 | 0 | 0 | 0 | 0 | 4 | 24.6006 | 24.6006 | 0 | 30 | 0 | 0 | 0 | 0 | 0 | 4 | 23.9844 | 23.9844 | 0.4257 | 30
03.06.2025¦11:28:28.939 | 0 | 0 | 0 | 0 | 0 | 4 | 24.6954 | 24.6954 | 0 | 30 | 0 | 0 | 0 | 0 | 0 | 4 | 23.9844 | 23.9844 | 0.4214 | 30
03.06.2025¦11:28:29.939 | 0 | 0 | 0 | 0 | 0 | 4 | 24.6954 | 24.6954 | 0 | 30 | 0 | 0 | 0 | 0 | 0 | 4 | 23.9844 | 23.9844 | 0.4343 | 30
03.06.2025¦11:28:30.940 | 0 | 0 | 0 | 0 | 0 | 4 | 24.648 | 24.648 | 0 | 30 | 0 | 0 | 0 | 0 | 0 | 4 | 23.9844 | 23.9844 | 0.4386 | 30
03.06.2025¦11:28:31.940 | 0 | 0 | 0 | 0 | 0 | 4 | 24.6954 | 24.6954 | 0 | 30 | 0 | 0 | 0 | 0 | 0 | 4 | 23.937 | 23.937 | 0.4601 | 30
03.06.2025¦11:28:32.939 | 0 | 0 | 0 | 0 | 0 | 4 | 24.6954 | 24.6954 | 0 | 30 | 0 | 0 | 0 | 0 | 0 | 4 | 23.9844 | 23.9844 | 0.4429 | 30
03.06.2025¦11:28:33.940 | 0 | 0 | 0 | 0 | 0 | 4 | 24.6954 | 24.6954 | 0 | 30 | 0 | 0 | 0 | 0 | 0 | 4 | 23.9844 | 23.9844 | 0.4558 | 30
| OekoSolve | OekoSolve | OekoSolve | OekoSolve | OekoSolve | OekoSolve | OekoSolve | OekoSolve | OekoSolve | OekoSolve | OekoSolve | OekoSolve | OekoSolve | OekoSolve | OekoSolve | OekoSolve | OekoSolve | OekoSolve | OekoSolve | OekoSolve
| EnMeter_Prec1 | EnMeter_Prec1 | EnMeter_Prec1 | EnMeter_Prec1 | EnMeter_Prec1 | EnMeter_Prec1 | EnMeter_Prec1 | EnMeter_Prec1 | EnMeter_Prec1 | EnMeter_Prec1 | EnMeter_Prec2 | EnMeter_Prec2 | EnMeter_Prec2 | EnMeter_Prec2 | EnMeter_Prec2 | EnMeter_Prec2 | EnMeter_Prec2 | EnMeter_Prec2 | EnMeter_Prec2 | EnMeter_Prec2
| Prec1 P:W | Prec1 WTotal:kWh | Prec1 WDay:kWh | Prec1 WMonth:kWh | Prec1 WYear:kWh | Prec1 State:0 no info available¦1 Off¦2 Startup¦3 Ready¦4 On¦5 Charge¦6 Discharge¦7 Batt Low or Full¦8 Batt Full¦9 Batt low¦10 Finished¦11 Island¦12 Waiting¦91 Maintenance¦99 ERROR | Prec1 Spec Signal | Prec1 V:kV | Prec1 I:mA | Prec1 Info:0 Bit0¦1 Bit1¦2 Bit2¦3 Bit3¦4 HS Ein¦5 Freigabe / Abdeckung vorhanden¦6 Temp. Fühler aktiv¦7 Temp. Fühler unterbrochen¦8 Bit8¦9 Bit9¦10 Bit10¦11 Bit11¦12 Bit12¦13 Bit13¦14 Bit14¦15 Bit15¦ | Prec2 P:W | Prec2 WTotal:kWh | Prec2 WDay:kWh | Prec2 WMonth:kWh | Prec2 WYear:kWh | Prec2 State:0 no info available¦1 Off¦2 Startup¦3 Ready¦4 On¦5 Charge¦6 Discharge¦7 Batt Low or Full¦8 Batt Full¦9 Batt low¦10 Finished¦11 Island¦12 Waiting¦91 Maintenance¦99 ERROR | Prec2 Spec Signal | Prec2 V:kV | Prec2 I:mA | Prec2 Info:0 Bit0¦1 Bit1¦2 Bit2¦3 Bit3¦4 HS Ein¦5 Freigabe / Abdeckung vorhanden¦6 Temp. Fühler aktiv¦7 Temp. Fühler unterbrochen¦8 Bit8¦9 Bit9¦10 Bit10¦11 Bit11¦12 Bit12¦13 Bit13¦14 Bit14¦15 Bit15¦
03.06.2025¦11:28:34.940 | 0 | 0 | 0 | 0 | 0 | 4 | 24.648 | 24.648 | 0 | 30 | 0 | 0 | 0 | 0 | 0 | 4 | 23.9844 | 23.9844 | 0.4558 | 30
03.06.2025¦11:28:35.939 | 0 | 0 | 0 | 0 | 0 | 4 | 24.648 | 24.648 | 0 | 30 | 0 | 0 | 0 | 0 | 0 | 4 | 24.0318 | 24.0318 | 0.4601 | 30
03.06.2025¦11:28:36.939 | 0 | 0 | 0 | 0 | 0 | 4 | 24.6954 | 24.6954 | 0 | 30 | 0 | 0 | 0 | 0 | 0 | 4 | 23.9844 | 23.9844 | 0.4773 | 30
03.06.2025¦11:28:37.938 | 0 | 0 | 0 | 0 | 0 | 4 | 24.6954 | 24.6954 | 0 | 30 | 0 | 0 | 0 | 0 | 0 | 4 | 23.9844 | 23.9844 | 0.4859 | 30
03.06.2025¦11:28:38.939 | 0 | 0 | 0 | 0 | 0 | 4 | 24.6954 | 24.6954 | 0 | 30 | 0 | 0 | 0 | 0 | 0 | 4 | 23.9844 | 23.9844 | 0.473 | 30
03.06.2025¦11:28:39.939 | 0 | 0 | 0 | 0 | 0 | 4 | 24.6006 | 24.6006 | 0 | 30 | 0 | 0 | 0 | 0 | 0 | 4 | 23.9844 | 23.9844 | 0.4644 | 30
03.06.2025¦11:28:40.940 | 0 | 0 | 0 | 0 | 0 | 4 | 24.648 | 24.648 | 0 | 30 | 0 | 0 | 0 | 0 | 0 | 4 | 23.9844 | 23.9844 | 0.4902 | 30
03.06.2025¦11:28:41.939 | 0 | 0 | 0 | 0 | 0 | 4 | 24.6006 | 24.6006 | 0 | 30 | 0 | 0 | 0 | 0 | 0 | 4 | 23.9844 | 23.9844 | 0.4644 | 30
03.06.2025¦11:28:42.939 | 0 | 0 | 0 | 0 | 0 | 4 | 24.6954 | 24.6954 | 0 | 30 | 0 | 0 | 0 | 0 | 0 | 4 | 23.9844 | 23.9844 | 0.4945 | 30
03.06.2025¦11:28:43.940 | 0 | 0 | 0 | 0 | 0 | 4 | 24.6954 | 24.6954 | 0 | 30 | 0 | 0 | 0 | 0 | 0 | 4 | 23.9844 | 23.9844 | 0.4687 | 30
03.06.2025¦11:28:44.940 | 0 | 0 | 0 | 0 | 0 | 4 | 24.648 | 24.648 | 0 | 30 | 0 | 0 | 0 | 0 | 0 | 4 | 23.9844 | 23.9844 | 0.473 | 30
03.06.2025¦11:28:45.939 | 0 | 0 | 0 | 0 | 0 | 4 | 24.648 | 24.648 | 0 | 30 | 0 | 0 | 0 | 0 | 0 | 4 | 23.9844 | 23.9844 | 0.4773 | 30
03.06.2025¦11:28:46.940 | 0 | 0 | 0 | 0 | 0 | 4 | 24.648 | 24.648 | 0 | 30 | 0 | 0 | 0 | 0 | 0 | 4 | 23.9844 | 23.9844 | 0.4816 | 30
03.06.2025¦11:28:47.939 | 0 | 0 | 0 | 0 | 0 | 4 | 24.6006 | 24.6006 | 0 | 30 | 0 | 0 | 0 | 0 | 0 | 4 | 23.9844 | 23.9844 | 0.4773 | 30
03.06.2025¦11:28:48.940 | 0 | 0 | 0 | 0 | 0 | 4 | 24.6006 | 24.6006 | 0 | 30 | 0 | 0 | 0 | 0 | 0 | 4 | 23.9844 | 23.9844 | 0.473 | 30
03.06.2025¦11:28:49.940 | 0 | 0 | 0 | 0 | 0 | 4 | 24.648 | 24.648 | 0 | 30 | 0 | 0 | 0 | 0 | 0 | 4 | 23.9844 | 23.9844 | 0.473 | 30
03.06.2025¦11:28:50.939 | 0 | 0 | 0 | 0 | 0 | 4 | 24.6006 | 24.6006 | 0 | 30 | 0 | 0 | 0 | 0 | 0 | 4 | 23.9844 | 23.9844 | 0.4601 | 30
03.06.2025¦11:28:51.940 | 0 | 0 | 0 | 0 | 0 | 4 | 24.6954 | 24.6954 | 0 | 30 | 0 | 0 | 0 | 0 | 0 | 4 | 23.9844 | 23.9844 | 0.4558 | 30
03.06.2025¦11:28:52.939 | 0 | 0 | 0 | 0 | 0 | 4 | 24.648 | 24.648 | 0 | 30 | 0 | 0 | 0 | 0 | 0 | 4 | 23.9844 | 23.9844 | 0.4601 | 30
03.06.2025¦11:28:53.939 | 0 | 0 | 0 | 0 | 0 | 4 | 24.648 | 24.648 | 0 | 30 | 0 | 0 | 0 | 0 | 0 | 4 | 23.9844 | 23.9844 | 0.4601 | 30
03.06.2025¦11:28:54.939 | 0 | 0 | 0 | 0 | 0 | 4 | 24.6954 | 24.6954 | 0 | 30 | 0 | 0 | 0 | 0 | 0 | 4 | 23.9844 | 23.9844 | 0.4773 | 30
03.06.2025¦11:28:55.940 | 0 | 0 | 0 | 0 | 0 | 4 | 24.6954 | 24.6954 | 0 | 30 | 0 | 0 | 0 | 0 | 0 | 4 | 23.9844 | 23.9844 | 0.4687 | 30
03.06.2025¦11:28:56.939 | 0 | 0 | 0 | 0 | 0 | 4 | 24.648 | 24.648 | 0 | 30 | 0 | 0 | 0 | 0 | 0 | 4 | 23.9844 | 23.9844 | 0.4687 | 30
03.06.2025¦11:28:57.939 | 0 | 0 | 0 | 0 | 0 | 4 | 24.648 | 24.648 | 0 | 30 | 0 | 0 | 0 | 0 | 0 | 4 | 23.9844 | 23.9844 | 0.4902 | 30
03.06.2025¦11:28:58.939 | 0 | 0 | 0 | 0 | 0 | 4 | 24.6954 | 24.6954 | 0 | 30 | 0 | 0 | 0 | 0 | 0 | 4 | 23.9844 | 23.9844 | 0.4988 | 30
03.06.2025¦11:28:59.939 | 0 | 0 | 0 | 0 | 0 | 4 | 24.6954 | 24.6954 | 0 | 30 | 0 | 0 | 0 | 0 | 0 | 4 | 23.9844 | 23.9844 | 0.4945 | 30
03.06.2025¦11:29:00.940 | 0 | 0 | 0 | 0 | 0 | 4 | 24.648 | 24.648 | 0 | 30 | 0 | 0 | 0 | 0 | 0 | 4 | 23.9844 | 23.9844 | 0.516 | 30
03.06.2025¦11:29:01.939 | 0 | 0 | 0 | 0 | 0 | 4 | 24.6006 | 24.6006 | 0 | 30 | 0 | 0 | 0 | 0 | 0 | 4 | 23.9844 | 23.9844 | 0.5117 | 30
03.06.2025¦11:29:02.939 | 0 | 0 | 0 | 0 | 0 | 4 | 24.648 | 24.648 | 0 | 30 | 0 | 0 | 0 | 0 | 0 | 4 | 23.9844 | 23.9844 | 0.5074 | 30
03.06.2025¦11:29:03.939 | 0 | 0 | 0 | 0 | 0 | 4 | 24.6006 | 24.6006 | 0 | 30 | 0 | 0 | 0 | 0 | 0 | 4 | 23.9844 | 23.9844 | 0.5074 | 30
| OekoSolve | OekoSolve | OekoSolve | OekoSolve | OekoSolve | OekoSolve | OekoSolve | OekoSolve | OekoSolve | OekoSolve | OekoSolve | OekoSolve | OekoSolve | OekoSolve | OekoSolve | OekoSolve | OekoSolve | OekoSolve | OekoSolve | OekoSolve
| EnMeter_Prec1 | EnMeter_Prec1 | EnMeter_Prec1 | EnMeter_Prec1 | EnMeter_Prec1 | EnMeter_Prec1 | EnMeter_Prec1 | EnMeter_Prec1 | EnMeter_Prec1 | EnMeter_Prec1 | EnMeter_Prec2 | EnMeter_Prec2 | EnMeter_Prec2 | EnMeter_Prec2 | EnMeter_Prec2 | EnMeter_Prec2 | EnMeter_Prec2 | EnMeter_Prec2 | EnMeter_Prec2 | EnMeter_Prec2
| Prec1 P:W | Prec1 WTotal:kWh | Prec1 WDay:kWh | Prec1 WMonth:kWh | Prec1 WYear:kWh | Prec1 State:0 no info available¦1 Off¦2 Startup¦3 Ready¦4 On¦5 Charge¦6 Discharge¦7 Batt Low or Full¦8 Batt Full¦9 Batt low¦10 Finished¦11 Island¦12 Waiting¦91 Maintenance¦99 ERROR | Prec1 Spec Signal | Prec1 V:kV | Prec1 I:mA | Prec1 Info:0 Bit0¦1 Bit1¦2 Bit2¦3 Bit3¦4 HS Ein¦5 Freigabe / Abdeckung vorhanden¦6 Temp. Fühler aktiv¦7 Temp. Fühler unterbrochen¦8 Bit8¦9 Bit9¦10 Bit10¦11 Bit11¦12 Bit12¦13 Bit13¦14 Bit14¦15 Bit15¦ | Prec2 P:W | Prec2 WTotal:kWh | Prec2 WDay:kWh | Prec2 WMonth:kWh | Prec2 WYear:kWh | Prec2 State:0 no info available¦1 Off¦2 Startup¦3 Ready¦4 On¦5 Charge¦6 Discharge¦7 Batt Low or Full¦8 Batt Full¦9 Batt low¦10 Finished¦11 Island¦12 Waiting¦91 Maintenance¦99 ERROR | Prec2 Spec Signal | Prec2 V:kV | Prec2 I:mA | Prec2 Info:0 Bit0¦1 Bit1¦2 Bit2¦3 Bit3¦4 HS Ein¦5 Freigabe / Abdeckung vorhanden¦6 Temp. Fühler aktiv¦7 Temp. Fühler unterbrochen¦8 Bit8¦9 Bit9¦10 Bit10¦11 Bit11¦12 Bit12¦13 Bit13¦14 Bit14¦15 Bit15¦
03.06.2025¦11:29:04.939 | 0 | 0 | 0 | 0 | 0 | 4 | 24.648 | 24.648 | 0 | 30 | 0 | 0 | 0 | 0 | 0 | 4 | 24.0318 | 24.0318 | 0.5031 | 30
03.06.2025¦11:29:05.939 | 0 | 0 | 0 | 0 | 0 | 4 | 24.6954 | 24.6954 | 0 | 30 | 0 | 0 | 0 | 0 | 0 | 4 | 23.9844 | 23.9844 | 0.4988 | 30
03.06.2025¦11:29:06.939 | 0 | 0 | 0 | 0 | 0 | 4 | 24.6954 | 24.6954 | 0 | 30 | 0 | 0 | 0 | 0 | 0 | 4 | 24.0318 | 24.0318 | 0.5031 | 30
03.06.2025¦11:29:07.940 | 0 | 0 | 0 | 0 | 0 | 4 | 24.6954 | 24.6954 | 0 | 30 | 0 | 0 | 0 | 0 | 0 | 4 | 23.9844 | 23.9844 | 0.5203 | 30
03.06.2025¦11:29:08.940 | 0 | 0 | 0 | 0 | 0 | 4 | 24.648 | 24.648 | 0 | 30 | 0 | 0 | 0 | 0 | 0 | 4 | 23.9844 | 23.9844 | 0.5074 | 30
03.06.2025¦11:29:09.939 | 0 | 0 | 0 | 0 | 0 | 4 | 24.648 | 24.648 | 0 | 30 | 0 | 0 | 0 | 0 | 0 | 4 | 23.9844 | 23.9844 | 0.4988 | 30
03.06.2025¦11:29:10.939 | 0 | 0 | 0 | 0 | 0 | 4 | 24.6954 | 24.6954 | 0 | 30 | 0 | 0 | 0 | 0 | 0 | 4 | 23.9844 | 23.9844 | 0.5031 | 30
03.06.2025¦11:29:11.939 | 0 | 0 | 0 | 0 | 0 | 4 | 24.6954 | 24.6954 | 0 | 30 | 0 | 0 | 0 | 0 | 0 | 4 | 24.0318 | 24.0318 | 0.5031 | 30
03.06.2025¦11:29:12.940 | 0 | 0 | 0 | 0 | 0 | 4 | 24.648 | 24.648 | 0 | 30 | 0 | 0 | 0 | 0 | 0 | 4 | 23.9844 | 23.9844 | 0.4988 | 30
03.06.2025¦11:29:13.940 | 0 | 0 | 0 | 0 | 0 | 4 | 24.648 | 24.648 | 0 | 30 | 0 | 0 | 0 | 0 | 0 | 4 | 23.9844 | 23.9844 | 0.5117 | 30
03.06.2025¦11:29:14.940 | 0 | 0 | 0 | 0 | 0 | 4 | 24.648 | 24.648 | 0 | 30 | 0 | 0 | 0 | 0 | 0 | 4 | 23.9844 | 23.9844 | 0.4988 | 30
03.06.2025¦11:29:15.939 | 0 | 0 | 0 | 0 | 0 | 4 | 24.648 | 24.648 | 0 | 30 | 0 | 0 | 0 | 0 | 0 | 4 | 23.9844 | 23.9844 | 0.4902 | 30
03.06.2025¦11:29:16.939 | 0 | 0 | 0 | 0 | 0 | 4 | 24.648 | 24.648 | 0 | 30 | 0 | 0 | 0 | 0 | 0 | 4 | 23.9844 | 23.9844 | 0.4945 | 30
03.06.2025¦11:29:17.940 | 0 | 0 | 0 | 0 | 0 | 4 | 24.6954 | 24.6954 | 0 | 30 | 0 | 0 | 0 | 0 | 0 | 4 | 23.9844 | 23.9844 | 0.5074 | 30
03.06.2025¦11:29:18.939 | 0 | 0 | 0 | 0 | 0 | 4 | 24.648 | 24.648 | 0 | 30 | 0 | 0 | 0 | 0 | 0 | 4 | 23.9844 | 23.9844 | 0.5031 | 30
03.06.2025¦11:29:19.939 | 0 | 0 | 0 | 0 | 0 | 4 | 24.648 | 24.648 | 0 | 30 | 0 | 0 | 0 | 0 | 0 | 4 | 23.9844 | 23.9844 | 0.5246 | 30
03.06.2025¦11:29:20.939 | 0 | 0 | 0 | 0 | 0 | 4 | 24.648 | 24.648 | 0 | 30 | 0 | 0 | 0 | 0 | 0 | 4 | 23.9844 | 23.9844 | 0.5203 | 30
03.06.2025¦11:29:21.939 | 0 | 0 | 0 | 0 | 0 | 4 | 24.6006 | 24.6006 | 0 | 30 | 0 | 0 | 0 | 0 | 0 | 4 | 23.9844 | 23.9844 | 0.5418 | 30
03.06.2025¦11:29:22.939 | 0 | 0 | 0 | 0 | 0 | 4 | 24.648 | 24.648 | 0 | 30 | 0 | 0 | 0 | 0 | 0 | 4 | 23.937 | 23.937 | 0.5289 | 30
03.06.2025¦11:29:23.940 | 0 | 0 | 0 | 0 | 0 | 4 | 24.648 | 24.648 | 0 | 30 | 0 | 0 | 0 | 0 | 0 | 4 | 23.9844 | 23.9844 | 0.5074 | 30
03.06.2025¦11:29:24.940 | 0 | 0 | 0 | 0 | 0 | 4 | 24.6006 | 24.6006 | 0 | 30 | 0 | 0 | 0 | 0 | 0 | 4 | 23.9844 | 23.9844 | 0.4945 | 30
03.06.2025¦11:29:25.940 | 0 | 0 | 0 | 0 | 0 | 4 | 24.648 | 24.648 | 0 | 30 | 0 | 0 | 0 | 0 | 0 | 4 | 23.9844 | 23.9844 | 0.4902 | 30
03.06.2025¦11:29:26.939 | 0 | 0 | 0 | 0 | 0 | 4 | 24.6954 | 24.6954 | 0 | 30 | 0 | 0 | 0 | 0 | 0 | 4 | 23.9844 | 23.9844 | 0.4816 | 30
03.06.2025¦11:29:27.939 | 0 | 0 | 0 | 0 | 0 | 4 | 24.648 | 24.648 | 0 | 30 | 0 | 0 | 0 | 0 | 0 | 4 | 24.0318 | 24.0318 | 0.4945 | 30
03.06.2025¦11:29:28.940 | 0 | 0 | 0 | 0 | 0 | 4 | 24.648 | 24.648 | 0 | 30 | 0 | 0 | 0 | 0 | 0 | 4 | 23.9844 | 23.9844 | 0.4859 | 30
03.06.2025¦11:29:29.939 | 0 | 0 | 0 | 0 | 0 | 4 | 24.648 | 24.648 | 0 | 30 | 0 | 0 | 0 | 0 | 0 | 4 | 23.9844 | 23.9844 | 0.5332 | 30
03.06.2025¦11:29:30.940 | 0 | 0 | 0 | 0 | 0 | 4 | 24.6006 | 24.6006 | 0 | 30 | 0 | 0 | 0 | 0 | 0 | 4 | 23.9844 | 23.9844 | 0.5418 | 30
03.06.2025¦11:29:31.940 | 0 | 0 | 0 | 0 | 0 | 4 | 24.6006 | 24.6006 | 0 | 30 | 0 | 0 | 0 | 0 | 0 | 4 | 23.9844 | 23.9844 | 0.5289 | 30
03.06.2025¦11:29:32.939 | 0 | 0 | 0 | 0 | 0 | 4 | 24.648 | 24.648 | 0 | 30 | 0 | 0 | 0 | 0 | 0 | 4 | 23.9844 | 23.9844 | 0.5375 | 30
03.06.2025¦11:29:33.940 | 0 | 0 | 0 | 0 | 0 | 4 | 24.6954 | 24.6954 | 0 | 30 | 0 | 0 | 0 | 0 | 0 | 4 | 23.9844 | 23.9844 | 0.5246 | 30
| OekoSolve | OekoSolve | OekoSolve | OekoSolve | OekoSolve | OekoSolve | OekoSolve | OekoSolve | OekoSolve | OekoSolve | OekoSolve | OekoSolve | OekoSolve | OekoSolve | OekoSolve | OekoSolve | OekoSolve | OekoSolve | OekoSolve | OekoSolve
| EnMeter_Prec1 | EnMeter_Prec1 | EnMeter_Prec1 | EnMeter_Prec1 | EnMeter_Prec1 | EnMeter_Prec1 | EnMeter_Prec1 | EnMeter_Prec1 | EnMeter_Prec1 | EnMeter_Prec1 | EnMeter_Prec2 | EnMeter_Prec2 | EnMeter_Prec2 | EnMeter_Prec2 | EnMeter_Prec2 | EnMeter_Prec2 | EnMeter_Prec2 | EnMeter_Prec2 | EnMeter_Prec2 | EnMeter_Prec2
| Prec1 P:W | Prec1 WTotal:kWh | Prec1 WDay:kWh | Prec1 WMonth:kWh | Prec1 WYear:kWh | Prec1 State:0 no info available¦1 Off¦2 Startup¦3 Ready¦4 On¦5 Charge¦6 Discharge¦7 Batt Low or Full¦8 Batt Full¦9 Batt low¦10 Finished¦11 Island¦12 Waiting¦91 Maintenance¦99 ERROR | Prec1 Spec Signal | Prec1 V:kV | Prec1 I:mA | Prec1 Info:0 Bit0¦1 Bit1¦2 Bit2¦3 Bit3¦4 HS Ein¦5 Freigabe / Abdeckung vorhanden¦6 Temp. Fühler aktiv¦7 Temp. Fühler unterbrochen¦8 Bit8¦9 Bit9¦10 Bit10¦11 Bit11¦12 Bit12¦13 Bit13¦14 Bit14¦15 Bit15¦ | Prec2 P:W | Prec2 WTotal:kWh | Prec2 WDay:kWh | Prec2 WMonth:kWh | Prec2 WYear:kWh | Prec2 State:0 no info available¦1 Off¦2 Startup¦3 Ready¦4 On¦5 Charge¦6 Discharge¦7 Batt Low or Full¦8 Batt Full¦9 Batt low¦10 Finished¦11 Island¦12 Waiting¦91 Maintenance¦99 ERROR | Prec2 Spec Signal | Prec2 V:kV | Prec2 I:mA | Prec2 Info:0 Bit0¦1 Bit1¦2 Bit2¦3 Bit3¦4 HS Ein¦5 Freigabe / Abdeckung vorhanden¦6 Temp. Fühler aktiv¦7 Temp. Fühler unterbrochen¦8 Bit8¦9 Bit9¦10 Bit10¦11 Bit11¦12 Bit12¦13 Bit13¦14 Bit14¦15 Bit15¦
03.06.2025¦11:29:34.939 | 0 | 0 | 0 | 0 | 0 | 4 | 24.6006 | 24.6006 | 0 | 30 | 0 | 0 | 0 | 0 | 0 | 4 | 23.9844 | 23.9844 | 0.5246 | 30
03.06.2025¦11:29:35.939 | 0 | 0 | 0 | 0 | 0 | 4 | 24.648 | 24.648 | 0 | 30 | 0 | 0 | 0 | 0 | 0 | 4 | 23.9844 | 23.9844 | 0.5203 | 30
03.06.2025¦11:29:36.939 | 0 | 0 | 0 | 0 | 0 | 4 | 24.648 | 24.648 | 0 | 30 | 0 | 0 | 0 | 0 | 0 | 4 | 23.9844 | 23.9844 | 0.5203 | 30
03.06.2025¦11:29:37.939 | 0 | 0 | 0 | 0 | 0 | 4 | 24.648 | 24.648 | 0 | 30 | 0 | 0 | 0 | 0 | 0 | 4 | 23.9844 | 23.9844 | 0.516 | 30
03.06.2025¦11:29:38.940 | 0 | 0 | 0 | 0 | 0 | 4 | 24.648 | 24.648 | 0 | 30 | 0 | 0 | 0 | 0 | 0 | 4 | 23.9844 | 23.9844 | 0.516 | 30
03.06.2025¦11:29:39.940 | 0 | 0 | 0 | 0 | 0 | 4 | 24.6954 | 24.6954 | 0 | 30 | 0 | 0 | 0 | 0 | 0 | 4 | 23.937 | 23.937 | 0.5117 | 30
03.06.2025¦11:29:40.940 | 0 | 0 | 0 | 0 | 0 | 4 | 24.648 | 24.648 | 0 | 30 | 0 | 0 | 0 | 0 | 0 | 4 | 23.9844 | 23.9844 | 0.516 | 30
03.06.2025¦11:29:41.940 | 0 | 0 | 0 | 0 | 0 | 4 | 24.648 | 24.648 | 0 | 30 | 0 | 0 | 0 | 0 | 0 | 4 | 23.9844 | 23.9844 | 0.5074 | 30
03.06.2025¦11:29:42.939 | 0 | 0 | 0 | 0 | 0 | 4 | 24.6006 | 24.6006 | 0 | 30 | 0 | 0 | 0 | 0 | 0 | 4 | 23.9844 | 23.9844 | 0.5504 | 30
03.06.2025¦11:29:43.940 | 0 | 0 | 0 | 0 | 0 | 4 | 24.6006 | 24.6006 | 0 | 30 | 0 | 0 | 0 | 0 | 0 | 4 | 23.9844 | 23.9844 | 0.5418 | 30
03.06.2025¦11:29:44.940 | 0 | 0 | 0 | 0 | 0 | 4 | 24.648 | 24.648 | 0 | 30 | 0 | 0 | 0 | 0 | 0 | 4 | 23.9844 | 23.9844 | 0.559 | 30
03.06.2025¦11:29:45.939 | 0 | 0 | 0 | 0 | 0 | 4 | 24.6006 | 24.6006 | 0 | 30 | 0 | 0 | 0 | 0 | 0 | 4 | 23.9844 | 23.9844 | 0.5547 | 30
03.06.2025¦11:29:46.940 | 0 | 0 | 0 | 0 | 0 | 4 | 24.648 | 24.648 | 0 | 30 | 0 | 0 | 0 | 0 | 0 | 4 | 23.9844 | 23.9844 | 0.559 | 30
03.06.2025¦11:29:47.939 | 0 | 0 | 0 | 0 | 0 | 4 | 24.6006 | 24.6006 | 0 | 30 | 0 | 0 | 0 | 0 | 0 | 4 | 23.9844 | 23.9844 | 0.5504 | 30
03.06.2025¦11:29:48.939 | 0 | 0 | 0 | 0 | 0 | 4 | 24.648 | 24.648 | 0 | 30 | 0 | 0 | 0 | 0 | 0 | 4 | 23.9844 | 23.9844 | 0.5504 | 30
03.06.2025¦11:29:49.939 | 0 | 0 | 0 | 0 | 0 | 4 | 24.648 | 24.648 | 0 | 30 | 0 | 0 | 0 | 0 | 0 | 4 | 23.937 | 23.937 | 0.5418 | 30
03.06.2025¦11:29:50.939 | 0 | 0 | 0 | 0 | 0 | 4 | 24.648 | 24.648 | 0 | 30 | 0 | 0 | 0 | 0 | 0 | 4 | 23.9844 | 23.9844 | 0.5289 | 30
03.06.2025¦11:29:51.939 | 0 | 0 | 0 | 0 | 0 | 4 | 24.6954 | 24.6954 | 0 | 30 | 0 | 0 | 0 | 0 | 0 | 4 | 23.937 | 23.937 | 0.5289 | 30
03.06.2025¦11:29:52.939 | 0 | 0 | 0 | 0 | 0 | 4 | 24.648 | 24.648 | 0 | 30 | 0 | 0 | 0 | 0 | 0 | 4 | 23.9844 | 23.9844 | 0.5246 | 30
03.06.2025¦11:29:53.939 | 0 | 0 | 0 | 0 | 0 | 4 | 24.6954 | 24.6954 | 0 | 30 | 0 | 0 | 0 | 0 | 0 | 4 | 23.9844 | 23.9844 | 0.516 | 30
03.06.2025¦11:29:54.939 | 0 | 0 | 0 | 0 | 0 | 4 | 24.6006 | 24.6006 | 0 | 30 | 0 | 0 | 0 | 0 | 0 | 4 | 23.9844 | 23.9844 | 0.5332 | 30
03.06.2025¦11:29:55.939 | 0 | 0 | 0 | 0 | 0 | 4 | 24.6954 | 24.6954 | 0 | 30 | 0 | 0 | 0 | 0 | 0 | 4 | 23.9844 | 23.9844 | 0.5246 | 30
03.06.2025¦11:29:56.940 | 0 | 0 | 0 | 0 | 0 | 4 | 24.6954 | 24.6954 | 0 | 30 | 0 | 0 | 0 | 0 | 0 | 4 | 23.9844 | 23.9844 | 0.4988 | 30
03.06.2025¦11:29:57.939 | 0 | 0 | 0 | 0 | 0 | 4 | 24.648 | 24.648 | 0 | 30 | 0 | 0 | 0 | 0 | 0 | 4 | 23.9844 | 23.9844 | 0.5074 | 30
03.06.2025¦11:29:58.939 | 0 | 0 | 0 | 0 | 0 | 4 | 24.6954 | 24.6954 | 0 | 30 | 0 | 0 | 0 | 0 | 0 | 4 | 23.9844 | 23.9844 | 0.5547 | 30
03.06.2025¦11:29:59.939 | 0 | 0 | 0 | 0 | 0 | 4 | 24.6954 | 24.6954 | 0 | 30 | 0 | 0 | 0 | 0 | 0 | 4 | 23.937 | 23.937 | 0.559 | 30
03.06.2025¦11:30:00.939 | 0 | 0 | 0 | 0 | 0 | 4 | 24.6006 | 24.6006 | 0 | 30 | 0 | 0 | 0 | 0 | 0 | 4 | 23.9844 | 23.9844 | 0.5633 | 30
03.06.2025¦11:30:01.939 | 0 | 0 | 0 | 0 | 0 | 4 | 24.6006 | 24.6006 | 0 | 30 | 0 | 0 | 0 | 0 | 0 | 4 | 23.9844 | 23.9844 | 0.5547 | 30
03.06.2025¦11:30:02.939 | 0 | 0 | 0 | 0 | 0 | 4 | 24.6006 | 24.6006 | 0 | 30 | 0 | 0 | 0 | 0 | 0 | 4 | 23.9844 | 23.9844 | 0.5676 | 30
03.06.2025¦11:30:03.939 | 0 | 0 | 0 | 0 | 0 | 4 | 24.6006 | 24.6006 | 0 | 30 | 0 | 0 | 0 | 0 | 0 | 4 | 23.9844 | 23.9844 | 0.5504 | 30
| OekoSolve | OekoSolve | OekoSolve | OekoSolve | OekoSolve | OekoSolve | OekoSolve | OekoSolve | OekoSolve | OekoSolve | OekoSolve | OekoSolve | OekoSolve | OekoSolve | OekoSolve | OekoSolve | OekoSolve | OekoSolve | OekoSolve | OekoSolve
| EnMeter_Prec1 | EnMeter_Prec1 | EnMeter_Prec1 | EnMeter_Prec1 | EnMeter_Prec1 | EnMeter_Prec1 | EnMeter_Prec1 | EnMeter_Prec1 | EnMeter_Prec1 | EnMeter_Prec1 | EnMeter_Prec2 | EnMeter_Prec2 | EnMeter_Prec2 | EnMeter_Prec2 | EnMeter_Prec2 | EnMeter_Prec2 | EnMeter_Prec2 | EnMeter_Prec2 | EnMeter_Prec2 | EnMeter_Prec2
| Prec1 P:W | Prec1 WTotal:kWh | Prec1 WDay:kWh | Prec1 WMonth:kWh | Prec1 WYear:kWh | Prec1 State:0 no info available¦1 Off¦2 Startup¦3 Ready¦4 On¦5 Charge¦6 Discharge¦7 Batt Low or Full¦8 Batt Full¦9 Batt low¦10 Finished¦11 Island¦12 Waiting¦91 Maintenance¦99 ERROR | Prec1 Spec Signal | Prec1 V:kV | Prec1 I:mA | Prec1 Info:0 Bit0¦1 Bit1¦2 Bit2¦3 Bit3¦4 HS Ein¦5 Freigabe / Abdeckung vorhanden¦6 Temp. Fühler aktiv¦7 Temp. Fühler unterbrochen¦8 Bit8¦9 Bit9¦10 Bit10¦11 Bit11¦12 Bit12¦13 Bit13¦14 Bit14¦15 Bit15¦ | Prec2 P:W | Prec2 WTotal:kWh | Prec2 WDay:kWh | Prec2 WMonth:kWh | Prec2 WYear:kWh | Prec2 State:0 no info available¦1 Off¦2 Startup¦3 Ready¦4 On¦5 Charge¦6 Discharge¦7 Batt Low or Full¦8 Batt Full¦9 Batt low¦10 Finished¦11 Island¦12 Waiting¦91 Maintenance¦99 ERROR | Prec2 Spec Signal | Prec2 V:kV | Prec2 I:mA | Prec2 Info:0 Bit0¦1 Bit1¦2 Bit2¦3 Bit3¦4 HS Ein¦5 Freigabe / Abdeckung vorhanden¦6 Temp. Fühler aktiv¦7 Temp. Fühler unterbrochen¦8 Bit8¦9 Bit9¦10 Bit10¦11 Bit11¦12 Bit12¦13 Bit13¦14 Bit14¦15 Bit15¦
03.06.2025¦11:30:04.939 | 0 | 0 | 0 | 0 | 0 | 4 | 24.648 | 24.648 | 0 | 30 | 0 | 0 | 0 | 0 | 0 | 4 | 23.9844 | 23.9844 | 0.559 | 30
03.06.2025¦11:30:05.939 | 0 | 0 | 0 | 0 | 0 | 4 | 24.6006 | 24.6006 | 0 | 30 | 0 | 0 | 0 | 0 | 0 | 4 | 23.9844 | 23.9844 | 0.5547 | 30
03.06.2025¦11:30:06.940 | 0 | 0 | 0 | 0 | 0 | 4 | 24.6006 | 24.6006 | 0 | 30 | 0 | 0 | 0 | 0 | 0 | 4 | 23.9844 | 23.9844 | 0.5418 | 30
03.06.2025¦11:30:07.940 | 0 | 0 | 0 | 0 | 0 | 4 | 24.648 | 24.648 | 0 | 30 | 0 | 0 | 0 | 0 | 0 | 4 | 23.9844 | 23.9844 | 0.5375 | 30
03.06.2025¦11:30:08.940 | 0 | 0 | 0 | 0 | 0 | 4 | 24.648 | 24.648 | 0 | 30 | 0 | 0 | 0 | 0 | 0 | 4 | 23.9844 | 23.9844 | 0.5375 | 30
03.06.2025¦11:30:09.940 | 0 | 0 | 0 | 0 | 0 | 4 | 24.6954 | 24.6954 | 0 | 30 | 0 | 0 | 0 | 0 | 0 | 4 | 23.9844 | 23.9844 | 0.516 | 30
03.06.2025¦11:30:10.939 | 0 | 0 | 0 | 0 | 0 | 4 | 24.648 | 24.648 | 0 | 30 | 0 | 0 | 0 | 0 | 0 | 4 | 23.9844 | 23.9844 | 0.5289 | 30
03.06.2025¦11:30:11.939 | 0 | 0 | 0 | 0 | 0 | 4 | 24.648 | 24.648 | 0 | 30 | 0 | 0 | 0 | 0 | 0 | 4 | 23.937 | 23.937 | 0.5289 | 30
03.06.2025¦11:30:12.939 | 0 | 0 | 0 | 0 | 0 | 4 | 24.648 | 24.648 | 0 | 30 | 0 | 0 | 0 | 0 | 0 | 4 | 23.9844 | 23.9844 | 0.5246 | 30
03.06.2025¦11:30:13.939 | 0 | 0 | 0 | 0 | 0 | 4 | 24.6006 | 24.6006 | 0 | 30 | 0 | 0 | 0 | 0 | 0 | 4 | 23.9844 | 23.9844 | 0.5332 | 30
03.06.2025¦11:30:14.939 | 0 | 0 | 0 | 0 | 0 | 4 | 24.6006 | 24.6006 | 0 | 30 | 0 | 0 | 0 | 0 | 0 | 4 | 23.9844 | 23.9844 | 0.5418 | 30
03.06.2025¦11:30:15.939 | 0 | 0 | 0 | 0 | 0 | 4 | 24.6006 | 24.6006 | 0 | 30 | 0 | 0 | 0 | 0 | 0 | 4 | 23.9844 | 23.9844 | 0.5332 | 30
03.06.2025¦11:30:16.940 | 0 | 0 | 0 | 0 | 0 | 4 | 24.6954 | 24.6954 | 0 | 30 | 0 | 0 | 0 | 0 | 0 | 4 | 23.9844 | 23.9844 | 0.5332 | 30
03.06.2025¦11:30:17.940 | 0 | 0 | 0 | 0 | 0 | 4 | 24.6006 | 24.6006 | 0 | 30 | 0 | 0 | 0 | 0 | 0 | 4 | 23.9844 | 23.9844 | 0.5547 | 30
03.06.2025¦11:30:18.940 | 0 | 0 | 0 | 0 | 0 | 4 | 24.6006 | 24.6006 | 0 | 30 | 0 | 0 | 0 | 0 | 0 | 4 | 23.9844 | 23.9844 | 0.5504 | 30
03.06.2025¦11:30:19.939 | 0 | 0 | 0 | 0 | 0 | 4 | 24.648 | 24.648 | 0 | 30 | 0 | 0 | 0 | 0 | 0 | 4 | 23.9844 | 23.9844 | 0.5418 | 30
03.06.2025¦11:30:20.940 | 0 | 0 | 0 | 0 | 0 | 4 | 24.648 | 24.648 | 0 | 30 | 0 | 0 | 0 | 0 | 0 | 4 | 23.9844 | 23.9844 | 0.5289 | 30
03.06.2025¦11:30:21.939 | 0 | 0 | 0 | 0 | 0 | 4 | 24.648 | 24.648 | 0 | 30 | 0 | 0 | 0 | 0 | 0 | 4 | 23.9844 | 23.9844 | 0.5246 | 30
03.06.2025¦11:30:22.939 | 0 | 0 | 0 | 0 | 0 | 4 | 24.648 | 24.648 | 0 | 30 | 0 | 0 | 0 | 0 | 0 | 4 | 23.9844 | 23.9844 | 0.5332 | 30
03.06.2025¦11:30:23.939 | 0 | 0 | 0 | 0 | 0 | 4 | 24.648 | 24.648 | 0 | 30 | 0 | 0 | 0 | 0 | 0 | 4 | 24.0318 | 24.0318 | 0.5203 | 30
03.06.2025¦11:30:24.940 | 0 | 0 | 0 | 0 | 0 | 4 | 24.648 | 24.648 | 0 | 30 | 0 | 0 | 0 | 0 | 0 | 4 | 23.9844 | 23.9844 | 0.5203 | 30
03.06.2025¦11:30:25.940 | 0 | 0 | 0 | 0 | 0 | 4 | 24.6006 | 24.6006 | 0 | 30 | 0 | 0 | 0 | 0 | 0 | 4 | 23.9844 | 23.9844 | 0.516 | 30
03.06.2025¦11:30:26.939 | 0 | 0 | 0 | 0 | 0 | 4 | 24.6006 | 24.6006 | 0 | 30 | 0 | 0 | 0 | 0 | 0 | 4 | 23.937 | 23.937 | 0.516 | 30
03.06.2025¦11:30:27.939 | 0 | 0 | 0 | 0 | 0 | 4 | 24.648 | 24.648 | 0 | 30 | 0 | 0 | 0 | 0 | 0 | 4 | 24.0318 | 24.0318 | 0.5117 | 30
03.06.2025¦11:30:28.940 | 0 | 0 | 0 | 0 | 0 | 4 | 24.6954 | 24.6954 | 0 | 30 | 0 | 0 | 0 | 0 | 0 | 4 | 23.9844 | 23.9844 | 0.4945 | 30
03.06.2025¦11:30:29.939 | 0 | 0 | 0 | 0 | 0 | 4 | 24.648 | 24.648 | 0 | 30 | 0 | 0 | 0 | 0 | 0 | 4 | 23.9844 | 23.9844 | 0.5074 | 30
03.06.2025¦11:30:30.939 | 0 | 0 | 0 | 0 | 0 | 4 | 24.6006 | 24.6006 | 0 | 30 | 0 | 0 | 0 | 0 | 0 | 4 | 23.9844 | 23.9844 | 0.4988 | 30
03.06.2025¦11:30:31.939 | 0 | 0 | 0 | 0 | 0 | 4 | 24.6006 | 24.6006 | 0 | 30 | 0 | 0 | 0 | 0 | 0 | 4 | 23.9844 | 23.9844 | 0.4988 | 30
03.06.2025¦11:30:32.940 | 0 | 0 | 0 | 0 | 0 | 4 | 24.648 | 24.648 | 0 | 30 | 0 | 0 | 0 | 0 | 0 | 4 | 23.9844 | 23.9844 | 0.473 | 30
03.06.2025¦11:30:33.940 | 0 | 0 | 0 | 0 | 0 | 4 | 24.6006 | 24.6006 | 0 | 30 | 0 | 0 | 0 | 0 | 0 | 4 | 23.9844 | 23.9844 | 0.4902 | 30
| OekoSolve | OekoSolve | OekoSolve | OekoSolve | OekoSolve | OekoSolve | OekoSolve | OekoSolve | OekoSolve | OekoSolve | OekoSolve | OekoSolve | OekoSolve | OekoSolve | OekoSolve | OekoSolve | OekoSolve | OekoSolve | OekoSolve | OekoSolve
| EnMeter_Prec1 | EnMeter_Prec1 | EnMeter_Prec1 | EnMeter_Prec1 | EnMeter_Prec1 | EnMeter_Prec1 | EnMeter_Prec1 | EnMeter_Prec1 | EnMeter_Prec1 | EnMeter_Prec1 | EnMeter_Prec2 | EnMeter_Prec2 | EnMeter_Prec2 | EnMeter_Prec2 | EnMeter_Prec2 | EnMeter_Prec2 | EnMeter_Prec2 | EnMeter_Prec2 | EnMeter_Prec2 | EnMeter_Prec2
| Prec1 P:W | Prec1 WTotal:kWh | Prec1 WDay:kWh | Prec1 WMonth:kWh | Prec1 WYear:kWh | Prec1 State:0 no info available¦1 Off¦2 Startup¦3 Ready¦4 On¦5 Charge¦6 Discharge¦7 Batt Low or Full¦8 Batt Full¦9 Batt low¦10 Finished¦11 Island¦12 Waiting¦91 Maintenance¦99 ERROR | Prec1 Spec Signal | Prec1 V:kV | Prec1 I:mA | Prec1 Info:0 Bit0¦1 Bit1¦2 Bit2¦3 Bit3¦4 HS Ein¦5 Freigabe / Abdeckung vorhanden¦6 Temp. Fühler aktiv¦7 Temp. Fühler unterbrochen¦8 Bit8¦9 Bit9¦10 Bit10¦11 Bit11¦12 Bit12¦13 Bit13¦14 Bit14¦15 Bit15¦ | Prec2 P:W | Prec2 WTotal:kWh | Prec2 WDay:kWh | Prec2 WMonth:kWh | Prec2 WYear:kWh | Prec2 State:0 no info available¦1 Off¦2 Startup¦3 Ready¦4 On¦5 Charge¦6 Discharge¦7 Batt Low or Full¦8 Batt Full¦9 Batt low¦10 Finished¦11 Island¦12 Waiting¦91 Maintenance¦99 ERROR | Prec2 Spec Signal | Prec2 V:kV | Prec2 I:mA | Prec2 Info:0 Bit0¦1 Bit1¦2 Bit2¦3 Bit3¦4 HS Ein¦5 Freigabe / Abdeckung vorhanden¦6 Temp. Fühler aktiv¦7 Temp. Fühler unterbrochen¦8 Bit8¦9 Bit9¦10 Bit10¦11 Bit11¦12 Bit12¦13 Bit13¦14 Bit14¦15 Bit15¦
03.06.2025¦11:30:34.939 | 0 | 0 | 0 | 0 | 0 | 4 | 24.648 | 24.648 | 0 | 30 | 0 | 0 | 0 | 0 | 0 | 4 | 23.937 | 23.937 | 0.4902 | 30
03.06.2025¦11:30:35.939 | 0 | 0 | 0 | 0 | 0 | 4 | 24.6006 | 24.6006 | 0 | 30 | 0 | 0 | 0 | 0 | 0 | 4 | 23.9844 | 23.9844 | 0.4945 | 30
03.06.2025¦11:30:36.939 | 0 | 0 | 0 | 0 | 0 | 4 | 24.6954 | 24.6954 | 0 | 30 | 0 | 0 | 0 | 0 | 0 | 4 | 23.9844 | 23.9844 | 0.4945 | 30
03.06.2025¦11:30:37.939 | 0 | 0 | 0 | 0 | 0 | 4 | 24.648 | 24.648 | 0 | 30 | 0 | 0 | 0 | 0 | 0 | 4 | 23.9844 | 23.9844 | 0.5031 | 30
03.06.2025¦11:30:38.939 | 0 | 0 | 0 | 0 | 0 | 4 | 24.6006 | 24.6006 | 0 | 30 | 0 | 0 | 0 | 0 | 0 | 4 | 23.9844 | 23.9844 | 0.4859 | 30
03.06.2025¦11:30:39.939 | 0 | 0 | 0 | 0 | 0 | 4 | 24.6006 | 24.6006 | 0 | 30 | 0 | 0 | 0 | 0 | 0 | 4 | 23.9844 | 23.9844 | 0.473 | 30
03.06.2025¦11:30:40.940 | 0 | 0 | 0 | 0 | 0 | 4 | 24.648 | 24.648 | 0 | 30 | 0 | 0 | 0 | 0 | 0 | 4 | 23.9844 | 23.9844 | 0.4816 | 30
03.06.2025¦11:30:41.939 | 0 | 0 | 0 | 0 | 0 | 4 | 24.648 | 24.648 | 0 | 30 | 0 | 0 | 0 | 0 | 0 | 4 | 23.9844 | 23.9844 | 0.4902 | 30
03.06.2025¦11:30:42.939 | 0 | 0 | 0 | 0 | 0 | 4 | 24.648 | 24.648 | 0 | 30 | 0 | 0 | 0 | 0 | 0 | 4 | 23.9844 | 23.9844 | 0.4902 | 30
03.06.2025¦11:30:43.940 | 0 | 0 | 0 | 0 | 0 | 4 | 24.648 | 24.648 | 0 | 30 | 0 | 0 | 0 | 0 | 0 | 4 | 23.9844 | 23.9844 | 0.4902 | 30
03.06.2025¦11:30:44.939 | 0 | 0 | 0 | 0 | 0 | 4 | 24.648 | 24.648 | 0 | 30 | 0 | 0 | 0 | 0 | 0 | 4 | 23.9844 | 23.9844 | 0.5074 | 30
03.06.2025¦11:30:45.939 | 0 | 0 | 0 | 0 | 0 | 4 | 24.6954 | 24.6954 | 0 | 30 | 0 | 0 | 0 | 0 | 0 | 4 | 23.9844 | 23.9844 | 0.4945 | 30
03.06.2025¦11:30:46.939 | 0 | 0 | 0 | 0 | 0 | 4 | 24.6954 | 24.6954 | 0 | 30 | 0 | 0 | 0 | 0 | 0 | 4 | 23.9844 | 23.9844 | 0.5117 | 30
03.06.2025¦11:30:47.940 | 0 | 0 | 0 | 0 | 0 | 4 | 24.648 | 24.648 | 0 | 30 | 0 | 0 | 0 | 0 | 0 | 4 | 23.9844 | 23.9844 | 0.4988 | 30
03.06.2025¦11:30:48.940 | 0 | 0 | 0 | 0 | 0 | 4 | 24.648 | 24.648 | 0 | 30 | 0 | 0 | 0 | 0 | 0 | 4 | 23.937 | 23.937 | 0.4816 | 30
03.06.2025¦11:30:49.940 | 0 | 0 | 0 | 0 | 0 | 4 | 24.648 | 24.648 | 0 | 30 | 0 | 0 | 0 | 0 | 0 | 4 | 23.9844 | 23.9844 | 0.473 | 30
03.06.2025¦11:30:50.940 | 0 | 0 | 0 | 0 | 0 | 4 | 24.6006 | 24.6006 | 0 | 30 | 0 | 0 | 0 | 0 | 0 | 4 | 23.9844 | 23.9844 | 0.4902 | 30
03.06.2025¦11:30:51.939 | 0 | 0 | 0 | 0 | 0 | 4 | 24.6954 | 24.6954 | 0 | 30 | 0 | 0 | 0 | 0 | 0 | 4 | 23.9844 | 23.9844 | 0.473 | 30
03.06.2025¦11:30:52.939 | 0 | 0 | 0 | 0 | 0 | 4 | 24.648 | 24.648 | 0 | 30 | 0 | 0 | 0 | 0 | 0 | 4 | 23.9844 | 23.9844 | 0.4816 | 30
03.06.2025¦11:30:53.940 | 0 | 0 | 0 | 0 | 0 | 4 | 24.648 | 24.648 | 0 | 30 | 0 | 0 | 0 | 0 | 0 | 4 | 24.0318 | 24.0318 | 0.4816 | 30
03.06.2025¦11:30:54.940 | 0 | 0 | 0 | 0 | 0 | 4 | 24.648 | 24.648 | 0 | 30 | 0 | 0 | 0 | 0 | 0 | 4 | 23.9844 | 23.9844 | 0.4773 | 30
03.06.2025¦11:30:55.940 | 0 | 0 | 0 | 0 | 0 | 4 | 24.648 | 24.648 | 0 | 30 | 0 | 0 | 0 | 0 | 0 | 4 | 23.9844 | 23.9844 | 0.473 | 30
03.06.2025¦11:30:56.939 | 0 | 0 | 0 | 0 | 0 | 4 | 24.648 | 24.648 | 0 | 30 | 0 | 0 | 0 | 0 | 0 | 4 | 23.9844 | 23.9844 | 0.4687 | 30
03.06.2025¦11:30:57.939 | 0 | 0 | 0 | 0 | 0 | 4 | 24.6954 | 24.6954 | 0 | 30 | 0 | 0 | 0 | 0 | 0 | 4 | 23.9844 | 23.9844 | 0.4859 | 30
03.06.2025¦11:30:58.939 | 0 | 0 | 0 | 0 | 0 | 4 | 24.648 | 24.648 | 0 | 30 | 0 | 0 | 0 | 0 | 0 | 4 | 23.9844 | 23.9844 | 0.4644 | 30
03.06.2025¦11:30:59.940 | 0 | 0 | 0 | 0 | 0 | 4 | 24.648 | 24.648 | 0 | 30 | 0 | 0 | 0 | 0 | 0 | 4 | 23.9844 | 23.9844 | 0.4644 | 30
03.06.2025¦11:31:00.940 | 0 | 0 | 0 | 0 | 0 | 4 | 24.6954 | 24.6954 | 0 | 30 | 0 | 0 | 0 | 0 | 0 | 4 | 23.937 | 23.937 | 0.4601 | 30
03.06.2025¦11:31:01.940 | 0 | 0 | 0 | 0 | 0 | 4 | 24.648 | 24.648 | 0 | 30 | 0 | 0 | 0 | 0 | 0 | 4 | 23.9844 | 23.9844 | 0.4687 | 30
03.06.2025¦11:31:02.940 | 0 | 0 | 0 | 0 | 0 | 4 | 24.6006 | 24.6006 | 0 | 30 | 0 | 0 | 0 | 0 | 0 | 4 | 23.9844 | 23.9844 | 0.473 | 30
03.06.2025¦11:31:03.939 | 0 | 0 | 0 | 0 | 0 | 4 | 24.648 | 24.648 | 0 | 30 | 0 | 0 | 0 | 0 | 0 | 4 | 23.9844 | 23.9844 | 0.4816 | 30
| OekoSolve | OekoSolve | OekoSolve | OekoSolve | OekoSolve | OekoSolve | OekoSolve | OekoSolve | OekoSolve | OekoSolve | OekoSolve | OekoSolve | OekoSolve | OekoSolve | OekoSolve | OekoSolve | OekoSolve | OekoSolve | OekoSolve | OekoSolve
| EnMeter_Prec1 | EnMeter_Prec1 | EnMeter_Prec1 | EnMeter_Prec1 | EnMeter_Prec1 | EnMeter_Prec1 | EnMeter_Prec1 | EnMeter_Prec1 | EnMeter_Prec1 | EnMeter_Prec1 | EnMeter_Prec2 | EnMeter_Prec2 | EnMeter_Prec2 | EnMeter_Prec2 | EnMeter_Prec2 | EnMeter_Prec2 | EnMeter_Prec2 | EnMeter_Prec2 | EnMeter_Prec2 | EnMeter_Prec2
| Prec1 P:W | Prec1 WTotal:kWh | Prec1 WDay:kWh | Prec1 WMonth:kWh | Prec1 WYear:kWh | Prec1 State:0 no info available¦1 Off¦2 Startup¦3 Ready¦4 On¦5 Charge¦6 Discharge¦7 Batt Low or Full¦8 Batt Full¦9 Batt low¦10 Finished¦11 Island¦12 Waiting¦91 Maintenance¦99 ERROR | Prec1 Spec Signal | Prec1 V:kV | Prec1 I:mA | Prec1 Info:0 Bit0¦1 Bit1¦2 Bit2¦3 Bit3¦4 HS Ein¦5 Freigabe / Abdeckung vorhanden¦6 Temp. Fühler aktiv¦7 Temp. Fühler unterbrochen¦8 Bit8¦9 Bit9¦10 Bit10¦11 Bit11¦12 Bit12¦13 Bit13¦14 Bit14¦15 Bit15¦ | Prec2 P:W | Prec2 WTotal:kWh | Prec2 WDay:kWh | Prec2 WMonth:kWh | Prec2 WYear:kWh | Prec2 State:0 no info available¦1 Off¦2 Startup¦3 Ready¦4 On¦5 Charge¦6 Discharge¦7 Batt Low or Full¦8 Batt Full¦9 Batt low¦10 Finished¦11 Island¦12 Waiting¦91 Maintenance¦99 ERROR | Prec2 Spec Signal | Prec2 V:kV | Prec2 I:mA | Prec2 Info:0 Bit0¦1 Bit1¦2 Bit2¦3 Bit3¦4 HS Ein¦5 Freigabe / Abdeckung vorhanden¦6 Temp. Fühler aktiv¦7 Temp. Fühler unterbrochen¦8 Bit8¦9 Bit9¦10 Bit10¦11 Bit11¦12 Bit12¦13 Bit13¦14 Bit14¦15 Bit15¦
03.06.2025¦11:31:04.939 | 0 | 0 | 0 | 0 | 0 | 4 | 24.648 | 24.648 | 0 | 30 | 0 | 0 | 0 | 0 | 0 | 4 | 23.9844 | 23.9844 | 0.473 | 30
03.06.2025¦11:31:05.939 | 0 | 0 | 0 | 0 | 0 | 4 | 24.6006 | 24.6006 | 0 | 30 | 0 | 0 | 0 | 0 | 0 | 4 | 23.937 | 23.937 | 0.4859 | 30
03.06.2025¦11:31:06.940 | 0 | 0 | 0 | 0 | 0 | 4 | 24.6954 | 24.6954 | 0 | 30 | 0 | 0 | 0 | 0 | 0 | 4 | 23.9844 | 23.9844 | 0.5203 | 30
03.06.2025¦11:31:07.939 | 0 | 0 | 0 | 0 | 0 | 4 | 24.6006 | 24.6006 | 0 | 30 | 0 | 0 | 0 | 0 | 0 | 4 | 23.9844 | 23.9844 | 0.516 | 30
03.06.2025¦11:31:08.940 | 0 | 0 | 0 | 0 | 0 | 4 | 24.6954 | 24.6954 | 0 | 30 | 0 | 0 | 0 | 0 | 0 | 4 | 23.9844 | 23.9844 | 0.4945 | 30
03.06.2025¦11:31:09.940 | 0 | 0 | 0 | 0 | 0 | 4 | 24.648 | 24.648 | 0 | 30 | 0 | 0 | 0 | 0 | 0 | 4 | 23.9844 | 23.9844 | 0.5074 | 30
03.06.2025¦11:31:10.940 | 0 | 0 | 0 | 0 | 0 | 4 | 24.6954 | 24.6954 | 0 | 30 | 0 | 0 | 0 | 0 | 0 | 4 | 23.9844 | 23.9844 | 0.5031 | 30
03.06.2025¦11:31:11.939 | 0 | 0 | 0 | 0 | 0 | 4 | 24.6954 | 24.6954 | 0 | 30 | 0 | 0 | 0 | 0 | 0 | 4 | 24.0318 | 24.0318 | 0.5031 | 30
03.06.2025¦11:31:12.939 | 0 | 0 | 0 | 0 | 0 | 4 | 24.6954 | 24.6954 | 0 | 30 | 0 | 0 | 0 | 0 | 0 | 4 | 23.9844 | 23.9844 | 0.5074 | 30
03.06.2025¦11:31:13.940 | 0 | 0 | 0 | 0 | 0 | 4 | 24.6954 | 24.6954 | 0 | 30 | 0 | 0 | 0 | 0 | 0 | 4 | 23.9844 | 23.9844 | 0.5031 | 30
03.06.2025¦11:31:14.940 | 0 | 0 | 0 | 0 | 0 | 4 | 24.6954 | 24.6954 | 0 | 30 | 0 | 0 | 0 | 0 | 0 | 4 | 23.9844 | 23.9844 | 0.4859 | 30
03.06.2025¦11:31:15.939 | 0 | 0 | 0 | 0 | 0 | 4 | 24.6954 | 24.6954 | 0 | 30 | 0 | 0 | 0 | 0 | 0 | 4 | 23.9844 | 23.9844 | 0.4988 | 30
03.06.2025¦11:31:16.939 | 0 | 0 | 0 | 0 | 0 | 4 | 24.6006 | 24.6006 | 0 | 30 | 0 | 0 | 0 | 0 | 0 | 4 | 23.9844 | 23.9844 | 0.5418 | 30
03.06.2025¦11:31:17.939 | 0 | 0 | 0 | 0 | 0 | 4 | 24.6006 | 24.6006 | 0 | 30 | 0 | 0 | 0 | 0 | 0 | 4 | 23.937 | 23.937 | 0.602 | 30
03.06.2025¦11:31:18.939 | 0 | 0 | 0 | 0 | 0 | 4 | 24.6006 | 24.6006 | 0 | 30 | 0 | 0 | 0 | 0 | 0 | 4 | 23.9844 | 23.9844 | 0.6579 | 30
03.06.2025¦11:31:19.939 | 0 | 0 | 0 | 0 | 0 | 4 | 24.6006 | 24.6006 | 0 | 30 | 0 | 0 | 0 | 0 | 0 | 4 | 23.9844 | 23.9844 | 0.6665 | 30
03.06.2025¦11:31:20.938 | 0 | 0 | 0 | 0 | 0 | 4 | 24.6006 | 24.6006 | 0 | 30 | 0 | 0 | 0 | 0 | 0 | 4 | 23.9844 | 23.9844 | 0.6407 | 30
03.06.2025¦11:31:21.939 | 0 | 0 | 0 | 0 | 0 | 4 | 24.6006 | 24.6006 | 0 | 30 | 0 | 0 | 0 | 0 | 0 | 4 | 23.9844 | 23.9844 | 0.6407 | 30
03.06.2025¦11:31:22.940 | 0 | 0 | 0 | 0 | 0 | 4 | 24.6006 | 24.6006 | 0 | 30 | 0 | 0 | 0 | 0 | 0 | 4 | 23.9844 | 23.9844 | 0.6708 | 30
03.06.2025¦11:31:23.940 | 0 | 0 | 0 | 0 | 0 | 4 | 24.5532 | 24.5532 | 0 | 30 | 0 | 0 | 0 | 0 | 0 | 4 | 23.9844 | 23.9844 | 0.7052 | 30
03.06.2025¦11:31:24.940 | 0 | 0 | 0 | 0 | 0 | 4 | 24.5532 | 24.5532 | 0 | 30 | 0 | 0 | 0 | 0 | 0 | 4 | 23.9844 | 23.9844 | 0.8084 | 30
03.06.2025¦11:31:25.939 | 0 | 0 | 0 | 0 | 0 | 4 | 24.5532 | 24.5532 | 0 | 30 | 0 | 0 | 0 | 0 | 0 | 4 | 23.9844 | 23.9844 | 0.8385 | 30
03.06.2025¦11:31:26.939 | 0 | 0 | 0 | 0 | 0 | 4 | 24.6006 | 24.6006 | 0 | 30 | 0 | 0 | 0 | 0 | 0 | 4 | 23.937 | 23.937 | 0.8256 | 30
03.06.2025¦11:31:27.940 | 0 | 0 | 0 | 0 | 0 | 4 | 24.5532 | 24.5532 | 0 | 30 | 0 | 0 | 0 | 0 | 0 | 4 | 23.9844 | 23.9844 | 0.8084 | 30
03.06.2025¦11:31:28.939 | 0 | 0 | 0 | 0 | 0 | 4 | 24.5532 | 24.5532 | 0 | 30 | 0 | 0 | 0 | 0 | 0 | 4 | 23.9844 | 23.9844 | 0.817 | 30
03.06.2025¦11:31:29.940 | 0 | 0 | 0 | 0 | 0 | 4 | 24.5532 | 24.5532 | 0 | 30 | 0 | 0 | 0 | 0 | 0 | 4 | 23.9844 | 23.9844 | 0.7955 | 30
03.06.2025¦11:31:30.940 | 0 | 0 | 0 | 0 | 0 | 4 | 24.6006 | 24.6006 | 0 | 30 | 0 | 0 | 0 | 0 | 0 | 4 | 24.0318 | 24.0318 | 0.8299 | 30
03.06.2025¦11:31:31.940 | 0 | 0 | 0 | 0 | 0 | 4 | 24.5532 | 24.5532 | 0 | 30 | 0 | 0 | 0 | 0 | 0 | 4 | 23.9844 | 23.9844 | 0.8772 | 30
03.06.2025¦11:31:32.940 | 0 | 0 | 0 | 0 | 0 | 4 | 24.5058 | 24.5058 | 0 | 30 | 0 | 0 | 0 | 0 | 0 | 4 | 23.9844 | 23.9844 | 0.9546 | 30
03.06.2025¦11:31:33.939 | 0 | 0 | 0 | 0 | 0 | 4 | 24.5532 | 24.5532 | 0 | 30 | 0 | 0 | 0 | 0 | 0 | 4 | 23.9844 | 23.9844 | 0.9761 | 30
| OekoSolve | OekoSolve | OekoSolve | OekoSolve | OekoSolve | OekoSolve | OekoSolve | OekoSolve | OekoSolve | OekoSolve | OekoSolve | OekoSolve | OekoSolve | OekoSolve | OekoSolve | OekoSolve | OekoSolve | OekoSolve | OekoSolve | OekoSolve
| EnMeter_Prec1 | EnMeter_Prec1 | EnMeter_Prec1 | EnMeter_Prec1 | EnMeter_Prec1 | EnMeter_Prec1 | EnMeter_Prec1 | EnMeter_Prec1 | EnMeter_Prec1 | EnMeter_Prec1 | EnMeter_Prec2 | EnMeter_Prec2 | EnMeter_Prec2 | EnMeter_Prec2 | EnMeter_Prec2 | EnMeter_Prec2 | EnMeter_Prec2 | EnMeter_Prec2 | EnMeter_Prec2 | EnMeter_Prec2
| Prec1 P:W | Prec1 WTotal:kWh | Prec1 WDay:kWh | Prec1 WMonth:kWh | Prec1 WYear:kWh | Prec1 State:0 no info available¦1 Off¦2 Startup¦3 Ready¦4 On¦5 Charge¦6 Discharge¦7 Batt Low or Full¦8 Batt Full¦9 Batt low¦10 Finished¦11 Island¦12 Waiting¦91 Maintenance¦99 ERROR | Prec1 Spec Signal | Prec1 V:kV | Prec1 I:mA | Prec1 Info:0 Bit0¦1 Bit1¦2 Bit2¦3 Bit3¦4 HS Ein¦5 Freigabe / Abdeckung vorhanden¦6 Temp. Fühler aktiv¦7 Temp. Fühler unterbrochen¦8 Bit8¦9 Bit9¦10 Bit10¦11 Bit11¦12 Bit12¦13 Bit13¦14 Bit14¦15 Bit15¦ | Prec2 P:W | Prec2 WTotal:kWh | Prec2 WDay:kWh | Prec2 WMonth:kWh | Prec2 WYear:kWh | Prec2 State:0 no info available¦1 Off¦2 Startup¦3 Ready¦4 On¦5 Charge¦6 Discharge¦7 Batt Low or Full¦8 Batt Full¦9 Batt low¦10 Finished¦11 Island¦12 Waiting¦91 Maintenance¦99 ERROR | Prec2 Spec Signal | Prec2 V:kV | Prec2 I:mA | Prec2 Info:0 Bit0¦1 Bit1¦2 Bit2¦3 Bit3¦4 HS Ein¦5 Freigabe / Abdeckung vorhanden¦6 Temp. Fühler aktiv¦7 Temp. Fühler unterbrochen¦8 Bit8¦9 Bit9¦10 Bit10¦11 Bit11¦12 Bit12¦13 Bit13¦14 Bit14¦15 Bit15¦
03.06.2025¦11:31:34.940 | 0 | 0 | 0 | 0 | 0 | 4 | 24.6006 | 24.6006 | 0 | 30 | 0 | 0 | 0 | 0 | 0 | 4 | 23.9844 | 23.9844 | 1.0062 | 30
03.06.2025¦11:31:35.939 | 0 | 0 | 0 | 0 | 0 | 4 | 24.5532 | 24.5532 | 0 | 30 | 0 | 0 | 0 | 0 | 0 | 4 | 23.9844 | 23.9844 | 0.946 | 30
03.06.2025¦11:31:36.939 | 0 | 0 | 0 | 0 | 0 | 4 | 24.5532 | 24.5532 | 0 | 30 | 0 | 0 | 0 | 0 | 0 | 4 | 23.9844 | 23.9844 | 0.9675 | 30
03.06.2025¦11:31:37.939 | 0 | 0 | 0 | 0 | 0 | 4 | 24.6006 | 24.6006 | 0 | 30 | 0 | 0 | 0 | 0 | 0 | 4 | 24.0318 | 24.0318 | 0.9632 | 30
03.06.2025¦11:31:38.939 | 0 | 0 | 0 | 0 | 0 | 4 | 24.5532 | 24.5532 | 0 | 30 | 0 | 0 | 0 | 0 | 0 | 4 | 23.9844 | 23.9844 | 0.946 | 30
03.06.2025¦11:31:39.939 | 0 | 0 | 0 | 0 | 0 | 4 | 24.5532 | 24.5532 | 0 | 30 | 0 | 0 | 0 | 0 | 0 | 4 | 23.9844 | 23.9844 | 0.8557 | 30
03.06.2025¦11:31:40.939 | 0 | 0 | 0 | 0 | 0 | 4 | 24.5532 | 24.5532 | 0 | 30 | 0 | 0 | 0 | 0 | 0 | 4 | 23.9844 | 23.9844 | 0.8901 | 30
03.06.2025¦11:31:41.939 | 0 | 0 | 0 | 0 | 0 | 4 | 24.6006 | 24.6006 | 0 | 30 | 0 | 0 | 0 | 0 | 0 | 4 | 23.9844 | 23.9844 | 0.8643 | 30
03.06.2025¦11:31:42.939 | 0 | 0 | 0 | 0 | 0 | 4 | 24.5532 | 24.5532 | 0 | 30 | 0 | 0 | 0 | 0 | 0 | 4 | 23.9844 | 23.9844 | 0.8772 | 30
03.06.2025¦11:31:43.940 | 0 | 0 | 0 | 0 | 0 | 4 | 24.5532 | 24.5532 | 0 | 30 | 0 | 0 | 0 | 0 | 0 | 4 | 23.9844 | 23.9844 | 0.8815 | 30
03.06.2025¦11:31:44.939 | 0 | 0 | 0 | 0 | 0 | 4 | 24.5532 | 24.5532 | 0 | 30 | 0 | 0 | 0 | 0 | 0 | 4 | 24.0318 | 24.0318 | 0.8729 | 30
03.06.2025¦11:31:45.940 | 0 | 0 | 0 | 0 | 0 | 4 | 24.5532 | 24.5532 | 0 | 30 | 0 | 0 | 0 | 0 | 0 | 4 | 23.9844 | 23.9844 | 0.8471 | 30
03.06.2025¦11:31:46.939 | 0 | 0 | 0 | 0 | 0 | 4 | 24.6006 | 24.6006 | 0 | 30 | 0 | 0 | 0 | 0 | 0 | 4 | 23.9844 | 23.9844 | 0.7912 | 30
03.06.2025¦11:31:47.939 | 0 | 0 | 0 | 0 | 0 | 4 | 24.6006 | 24.6006 | 0 | 30 | 0 | 0 | 0 | 0 | 0 | 4 | 23.9844 | 23.9844 | 0.7912 | 30
03.06.2025¦11:31:48.938 | 0 | 0 | 0 | 0 | 0 | 4 | 24.6006 | 24.6006 | 0 | 30 | 0 | 0 | 0 | 0 | 0 | 4 | 23.9844 | 23.9844 | 0.8256 | 30
03.06.2025¦11:31:49.940 | 0 | 0 | 0 | 0 | 0 | 4 | 24.5532 | 24.5532 | 0 | 30 | 0 | 0 | 0 | 0 | 0 | 4 | 23.9844 | 23.9844 | 0.9202 | 30
03.06.2025¦11:31:50.939 | 0 | 0 | 0 | 0 | 0 | 4 | 24.5532 | 24.5532 | 0 | 30 | 0 | 0 | 0 | 0 | 0 | 4 | 23.937 | 23.937 | 0.9374 | 30
03.06.2025¦11:31:51.939 | 0 | 0 | 0 | 0 | 0 | 4 | 24.5532 | 24.5532 | 0 | 30 | 0 | 0 | 0 | 0 | 0 | 4 | 23.9844 | 23.9844 | 0.9675 | 30
03.06.2025¦11:31:52.940 | 0 | 0 | 0 | 0 | 0 | 4 | 24.5058 | 24.5058 | 0 | 30 | 0 | 0 | 0 | 0 | 0 | 4 | 23.9844 | 23.9844 | 1.0191 | 30
03.06.2025¦11:31:53.940 | 0 | 0 | 0 | 0 | 0 | 4 | 24.5058 | 24.5058 | 0 | 30 | 0 | 0 | 0 | 0 | 0 | 4 | 23.9844 | 23.9844 | 1.1008 | 30
03.06.2025¦11:31:54.939 | 0 | 0 | 0 | 0 | 0 | 4 | 24.5058 | 24.5058 | 0 | 30 | 0 | 0 | 0 | 0 | 0 | 4 | 23.9844 | 23.9844 | 1.075 | 30
03.06.2025¦11:31:55.939 | 0 | 0 | 0 | 0 | 0 | 4 | 24.5532 | 24.5532 | 0 | 30 | 0 | 0 | 0 | 0 | 0 | 4 | 23.9844 | 23.9844 | 1.0578 | 30
03.06.2025¦11:31:56.939 | 0 | 0 | 0 | 0 | 0 | 4 | 24.5532 | 24.5532 | 0 | 30 | 0 | 0 | 0 | 0 | 0 | 4 | 23.9844 | 23.9844 | 1.1051 | 30
03.06.2025¦11:31:57.939 | 0 | 0 | 0 | 0 | 0 | 4 | 24.5058 | 24.5058 | 0 | 30 | 0 | 0 | 0 | 0 | 0 | 4 | 23.9844 | 23.9844 | 1.1094 | 30
03.06.2025¦11:31:58.939 | 0 | 0 | 0 | 0 | 0 | 4 | 24.5058 | 24.5058 | 0 | 30 | 0 | 0 | 0 | 0 | 0 | 4 | 23.9844 | 23.9844 | 1.0793 | 30
03.06.2025¦11:31:59.939 | 0 | 0 | 0 | 0 | 0 | 4 | 24.5532 | 24.5532 | 0 | 30 | 0 | 0 | 0 | 0 | 0 | 4 | 23.9844 | 23.9844 | 1.0793 | 30
03.06.2025¦11:32:00.940 | 0 | 0 | 0 | 0 | 0 | 4 | 24.5058 | 24.5058 | 0 | 30 | 0 | 0 | 0 | 0 | 0 | 4 | 23.9844 | 23.9844 | 1.0578 | 30
03.06.2025¦11:32:01.940 | 0 | 0 | 0 | 0 | 0 | 4 | 24.5532 | 24.5532 | 0 | 30 | 0 | 0 | 0 | 0 | 0 | 4 | 23.9844 | 23.9844 | 1.0406 | 30
03.06.2025¦11:32:02.939 | 0 | 0 | 0 | 0 | 0 | 4 | 24.5532 | 24.5532 | 0 | 30 | 0 | 0 | 0 | 0 | 0 | 4 | 23.9844 | 23.9844 | 1.0277 | 30
03.06.2025¦11:32:03.940 | 0 | 0 | 0 | 0 | 0 | 4 | 24.4584 | 24.4584 | 0 | 30 | 0 | 0 | 0 | 0 | 0 | 4 | 24.0792 | 24.0792 | 1.0578 | 30
| OekoSolve | OekoSolve | OekoSolve | OekoSolve | OekoSolve | OekoSolve | OekoSolve | OekoSolve | OekoSolve | OekoSolve | OekoSolve | OekoSolve | OekoSolve | OekoSolve | OekoSolve | OekoSolve | OekoSolve | OekoSolve | OekoSolve | OekoSolve
| EnMeter_Prec1 | EnMeter_Prec1 | EnMeter_Prec1 | EnMeter_Prec1 | EnMeter_Prec1 | EnMeter_Prec1 | EnMeter_Prec1 | EnMeter_Prec1 | EnMeter_Prec1 | EnMeter_Prec1 | EnMeter_Prec2 | EnMeter_Prec2 | EnMeter_Prec2 | EnMeter_Prec2 | EnMeter_Prec2 | EnMeter_Prec2 | EnMeter_Prec2 | EnMeter_Prec2 | EnMeter_Prec2 | EnMeter_Prec2
| Prec1 P:W | Prec1 WTotal:kWh | Prec1 WDay:kWh | Prec1 WMonth:kWh | Prec1 WYear:kWh | Prec1 State:0 no info available¦1 Off¦2 Startup¦3 Ready¦4 On¦5 Charge¦6 Discharge¦7 Batt Low or Full¦8 Batt Full¦9 Batt low¦10 Finished¦11 Island¦12 Waiting¦91 Maintenance¦99 ERROR | Prec1 Spec Signal | Prec1 V:kV | Prec1 I:mA | Prec1 Info:0 Bit0¦1 Bit1¦2 Bit2¦3 Bit3¦4 HS Ein¦5 Freigabe / Abdeckung vorhanden¦6 Temp. Fühler aktiv¦7 Temp. Fühler unterbrochen¦8 Bit8¦9 Bit9¦10 Bit10¦11 Bit11¦12 Bit12¦13 Bit13¦14 Bit14¦15 Bit15¦ | Prec2 P:W | Prec2 WTotal:kWh | Prec2 WDay:kWh | Prec2 WMonth:kWh | Prec2 WYear:kWh | Prec2 State:0 no info available¦1 Off¦2 Startup¦3 Ready¦4 On¦5 Charge¦6 Discharge¦7 Batt Low or Full¦8 Batt Full¦9 Batt low¦10 Finished¦11 Island¦12 Waiting¦91 Maintenance¦99 ERROR | Prec2 Spec Signal | Prec2 V:kV | Prec2 I:mA | Prec2 Info:0 Bit0¦1 Bit1¦2 Bit2¦3 Bit3¦4 HS Ein¦5 Freigabe / Abdeckung vorhanden¦6 Temp. Fühler aktiv¦7 Temp. Fühler unterbrochen¦8 Bit8¦9 Bit9¦10 Bit10¦11 Bit11¦12 Bit12¦13 Bit13¦14 Bit14¦15 Bit15¦
03.06.2025¦11:32:04.940 | 0 | 0 | 0 | 0 | 0 | 4 | 24.5532 | 24.5532 | 0 | 30 | 0 | 0 | 0 | 0 | 0 | 4 | 23.9844 | 23.9844 | 1.0664 | 30
03.06.2025¦11:32:05.939 | 0 | 0 | 0 | 0 | 0 | 4 | 24.5058 | 24.5058 | 0 | 30 | 0 | 0 | 0 | 0 | 0 | 4 | 23.9844 | 23.9844 | 1.0578 | 30
03.06.2025¦11:32:06.939 | 0 | 0 | 0 | 0 | 0 | 4 | 24.5532 | 24.5532 | 0 | 30 | 0 | 0 | 0 | 0 | 0 | 4 | 23.9844 | 23.9844 | 1.032 | 30
03.06.2025¦11:32:07.939 | 0 | 0 | 0 | 0 | 0 | 4 | 24.5532 | 24.5532 | 0 | 30 | 0 | 0 | 0 | 0 | 0 | 4 | 23.9844 | 23.9844 | 1.0105 | 30
03.06.2025¦11:32:08.940 | 0 | 0 | 0 | 0 | 0 | 4 | 24.5532 | 24.5532 | 0 | 30 | 0 | 0 | 0 | 0 | 0 | 4 | 23.9844 | 23.9844 | 1.0062 | 30
03.06.2025¦11:32:09.940 | 0 | 0 | 0 | 0 | 0 | 4 | 24.5058 | 24.5058 | 0 | 30 | 0 | 0 | 0 | 0 | 0 | 4 | 23.9844 | 23.9844 | 1.0492 | 30
03.06.2025¦11:32:10.940 | 0 | 0 | 0 | 0 | 0 | 4 | 24.5058 | 24.5058 | 0 | 30 | 0 | 0 | 0 | 0 | 0 | 4 | 23.9844 | 23.9844 | 1.1051 | 30
03.06.2025¦11:32:11.939 | 0 | 0 | 0 | 0 | 0 | 4 | 24.5532 | 24.5532 | 0 | 30 | 0 | 0 | 0 | 0 | 0 | 4 | 23.9844 | 23.9844 | 1.0148 | 30
03.06.2025¦11:32:12.939 | 0 | 0 | 0 | 0 | 0 | 4 | 24.4584 | 24.4584 | 0 | 30 | 0 | 0 | 0 | 0 | 0 | 4 | 23.9844 | 23.9844 | 1.0105 | 30
03.06.2025¦11:32:13.939 | 0 | 0 | 0 | 0 | 0 | 4 | 24.6006 | 24.6006 | 0 | 30 | 0 | 0 | 0 | 0 | 0 | 4 | 23.9844 | 23.9844 | 0.9632 | 30
03.06.2025¦11:32:14.939 | 0 | 0 | 0 | 0 | 0 | 4 | 24.5058 | 24.5058 | 0 | 30 | 0 | 0 | 0 | 0 | 0 | 4 | 23.9844 | 23.9844 | 0.9933 | 30
03.06.2025¦11:32:15.939 | 0 | 0 | 0 | 0 | 0 | 4 | 24.5532 | 24.5532 | 0 | 30 | 0 | 0 | 0 | 0 | 0 | 4 | 23.9844 | 23.9844 | 1.0578 | 30
03.06.2025¦11:32:16.939 | 0 | 0 | 0 | 0 | 0 | 4 | 24.5532 | 24.5532 | 0 | 30 | 0 | 0 | 0 | 0 | 0 | 4 | 23.9844 | 23.9844 | 0.989 | 30
03.06.2025¦11:32:17.939 | 0 | 0 | 0 | 0 | 0 | 4 | 24.5532 | 24.5532 | 0 | 30 | 0 | 0 | 0 | 0 | 0 | 4 | 23.9844 | 23.9844 | 0.9718 | 30
03.06.2025¦11:32:18.940 | 0 | 0 | 0 | 0 | 0 | 4 | 24.5532 | 24.5532 | 0 | 30 | 0 | 0 | 0 | 0 | 0 | 4 | 23.9844 | 23.9844 | 0.9546 | 30
03.06.2025¦11:32:19.939 | 0 | 0 | 0 | 0 | 0 | 4 | 24.5532 | 24.5532 | 0 | 30 | 0 | 0 | 0 | 0 | 0 | 4 | 23.9844 | 23.9844 | 0.9116 | 30
03.06.2025¦11:32:20.939 | 0 | 0 | 0 | 0 | 0 | 4 | 24.5532 | 24.5532 | 0 | 30 | 0 | 0 | 0 | 0 | 0 | 4 | 23.9844 | 23.9844 | 0.9546 | 30
03.06.2025¦11:32:21.940 | 0 | 0 | 0 | 0 | 0 | 4 | 24.5532 | 24.5532 | 0 | 30 | 0 | 0 | 0 | 0 | 0 | 4 | 23.9844 | 23.9844 | 0.903 | 30
03.06.2025¦11:32:22.940 | 0 | 0 | 0 | 0 | 0 | 4 | 24.5532 | 24.5532 | 0 | 30 | 0 | 0 | 0 | 0 | 0 | 4 | 23.9844 | 23.9844 | 0.8772 | 30
03.06.2025¦11:32:23.940 | 0 | 0 | 0 | 0 | 0 | 4 | 24.5532 | 24.5532 | 0 | 30 | 0 | 0 | 0 | 0 | 0 | 4 | 23.9844 | 23.9844 | 0.9073 | 30
03.06.2025¦11:32:24.940 | 0 | 0 | 0 | 0 | 0 | 4 | 24.5532 | 24.5532 | 0 | 30 | 0 | 0 | 0 | 0 | 0 | 4 | 23.9844 | 23.9844 | 0.8772 | 30
03.06.2025¦11:32:25.940 | 0 | 0 | 0 | 0 | 0 | 4 | 24.5532 | 24.5532 | 0 | 30 | 0 | 0 | 0 | 0 | 0 | 4 | 23.9844 | 23.9844 | 0.8987 | 30
03.06.2025¦11:32:26.939 | 0 | 0 | 0 | 0 | 0 | 4 | 24.6006 | 24.6006 | 0 | 30 | 0 | 0 | 0 | 0 | 0 | 4 | 23.937 | 23.937 | 0.9202 | 30
03.06.2025¦11:32:27.939 | 0 | 0 | 0 | 0 | 0 | 4 | 24.5532 | 24.5532 | 0 | 30 | 0 | 0 | 0 | 0 | 0 | 4 | 23.9844 | 23.9844 | 0.9288 | 30
03.06.2025¦11:32:28.939 | 0 | 0 | 0 | 0 | 0 | 4 | 24.5532 | 24.5532 | 0 | 30 | 0 | 0 | 0 | 0 | 0 | 4 | 23.9844 | 23.9844 | 0.8858 | 30
03.06.2025¦11:32:29.939 | 0 | 0 | 0 | 0 | 0 | 4 | 24.6006 | 24.6006 | 0 | 30 | 0 | 0 | 0 | 0 | 0 | 4 | 23.9844 | 23.9844 | 0.8643 | 30
03.06.2025¦11:32:30.939 | 0 | 0 | 0 | 0 | 0 | 4 | 24.5532 | 24.5532 | 0 | 30 | 0 | 0 | 0 | 0 | 0 | 4 | 24.0318 | 24.0318 | 0.8772 | 30
03.06.2025¦11:32:31.939 | 0 | 0 | 0 | 0 | 0 | 4 | 24.5532 | 24.5532 | 0 | 30 | 0 | 0 | 0 | 0 | 0 | 4 | 23.9844 | 23.9844 | 0.7998 | 30
03.06.2025¦11:32:32.940 | 0 | 0 | 0 | 0 | 0 | 4 | 24.6006 | 24.6006 | 0 | 30 | 0 | 0 | 0 | 0 | 0 | 4 | 23.9844 | 23.9844 | 0.8256 | 30
03.06.2025¦11:32:33.939 | 0 | 0 | 0 | 0 | 0 | 4 | 24.6006 | 24.6006 | 0 | 30 | 0 | 0 | 0 | 0 | 0 | 4 | 23.9844 | 23.9844 | 0.8342 | 30
| OekoSolve | OekoSolve | OekoSolve | OekoSolve | OekoSolve | OekoSolve | OekoSolve | OekoSolve | OekoSolve | OekoSolve | OekoSolve | OekoSolve | OekoSolve | OekoSolve | OekoSolve | OekoSolve | OekoSolve | OekoSolve | OekoSolve | OekoSolve
| EnMeter_Prec1 | EnMeter_Prec1 | EnMeter_Prec1 | EnMeter_Prec1 | EnMeter_Prec1 | EnMeter_Prec1 | EnMeter_Prec1 | EnMeter_Prec1 | EnMeter_Prec1 | EnMeter_Prec1 | EnMeter_Prec2 | EnMeter_Prec2 | EnMeter_Prec2 | EnMeter_Prec2 | EnMeter_Prec2 | EnMeter_Prec2 | EnMeter_Prec2 | EnMeter_Prec2 | EnMeter_Prec2 | EnMeter_Prec2
| Prec1 P:W | Prec1 WTotal:kWh | Prec1 WDay:kWh | Prec1 WMonth:kWh | Prec1 WYear:kWh | Prec1 State:0 no info available¦1 Off¦2 Startup¦3 Ready¦4 On¦5 Charge¦6 Discharge¦7 Batt Low or Full¦8 Batt Full¦9 Batt low¦10 Finished¦11 Island¦12 Waiting¦91 Maintenance¦99 ERROR | Prec1 Spec Signal | Prec1 V:kV | Prec1 I:mA | Prec1 Info:0 Bit0¦1 Bit1¦2 Bit2¦3 Bit3¦4 HS Ein¦5 Freigabe / Abdeckung vorhanden¦6 Temp. Fühler aktiv¦7 Temp. Fühler unterbrochen¦8 Bit8¦9 Bit9¦10 Bit10¦11 Bit11¦12 Bit12¦13 Bit13¦14 Bit14¦15 Bit15¦ | Prec2 P:W | Prec2 WTotal:kWh | Prec2 WDay:kWh | Prec2 WMonth:kWh | Prec2 WYear:kWh | Prec2 State:0 no info available¦1 Off¦2 Startup¦3 Ready¦4 On¦5 Charge¦6 Discharge¦7 Batt Low or Full¦8 Batt Full¦9 Batt low¦10 Finished¦11 Island¦12 Waiting¦91 Maintenance¦99 ERROR | Prec2 Spec Signal | Prec2 V:kV | Prec2 I:mA | Prec2 Info:0 Bit0¦1 Bit1¦2 Bit2¦3 Bit3¦4 HS Ein¦5 Freigabe / Abdeckung vorhanden¦6 Temp. Fühler aktiv¦7 Temp. Fühler unterbrochen¦8 Bit8¦9 Bit9¦10 Bit10¦11 Bit11¦12 Bit12¦13 Bit13¦14 Bit14¦15 Bit15¦
03.06.2025¦11:32:34.939 | 0 | 0 | 0 | 0 | 0 | 4 | 24.6006 | 24.6006 | 0 | 30 | 0 | 0 | 0 | 0 | 0 | 4 | 23.9844 | 23.9844 | 0.8084 | 30
03.06.2025¦11:32:35.939 | 0 | 0 | 0 | 0 | 0 | 4 | 24.6006 | 24.6006 | 0 | 30 | 0 | 0 | 0 | 0 | 0 | 4 | 23.9844 | 23.9844 | 0.8256 | 30
03.06.2025¦11:32:36.940 | 0 | 0 | 0 | 0 | 0 | 4 | 24.5532 | 24.5532 | 0 | 30 | 0 | 0 | 0 | 0 | 0 | 4 | 23.9844 | 23.9844 | 0.8084 | 30
03.06.2025¦11:32:37.939 | 0 | 0 | 0 | 0 | 0 | 4 | 24.5532 | 24.5532 | 0 | 30 | 0 | 0 | 0 | 0 | 0 | 4 | 23.9844 | 23.9844 | 0.8385 | 30
03.06.2025¦11:32:38.939 | 0 | 0 | 0 | 0 | 0 | 4 | 24.6006 | 24.6006 | 0 | 30 | 0 | 0 | 0 | 0 | 0 | 4 | 23.9844 | 23.9844 | 0.8428 | 30
03.06.2025¦11:32:39.939 | 0 | 0 | 0 | 0 | 0 | 4 | 24.5532 | 24.5532 | 0 | 30 | 0 | 0 | 0 | 0 | 0 | 4 | 23.9844 | 23.9844 | 0.8471 | 30
03.06.2025¦11:32:40.940 | 0 | 0 | 0 | 0 | 0 | 4 | 24.6006 | 24.6006 | 0 | 30 | 0 | 0 | 0 | 0 | 0 | 4 | 23.9844 | 23.9844 | 0.8987 | 30
03.06.2025¦11:32:41.939 | 0 | 0 | 0 | 0 | 0 | 4 | 24.6006 | 24.6006 | 0 | 30 | 0 | 0 | 0 | 0 | 0 | 4 | 23.9844 | 23.9844 | 0.8901 | 30
03.06.2025¦11:32:42.939 | 0 | 0 | 0 | 0 | 0 | 4 | 24.5532 | 24.5532 | 0 | 30 | 0 | 0 | 0 | 0 | 0 | 4 | 23.9844 | 23.9844 | 0.8858 | 30
03.06.2025¦11:32:43.939 | 0 | 0 | 0 | 0 | 0 | 4 | 24.5532 | 24.5532 | 0 | 30 | 0 | 0 | 0 | 0 | 0 | 4 | 23.9844 | 23.9844 | 0.8858 | 30
03.06.2025¦11:32:44.939 | 0 | 0 | 0 | 0 | 0 | 4 | 24.5532 | 24.5532 | 0 | 30 | 0 | 0 | 0 | 0 | 0 | 4 | 23.9844 | 23.9844 | 0.8729 | 30
03.06.2025¦11:32:45.940 | 0 | 0 | 0 | 0 | 0 | 4 | 24.6006 | 24.6006 | 0 | 30 | 0 | 0 | 0 | 0 | 0 | 4 | 23.9844 | 23.9844 | 0.8084 | 30
03.06.2025¦11:32:46.939 | 0 | 0 | 0 | 0 | 0 | 4 | 24.6006 | 24.6006 | 0 | 30 | 0 | 0 | 0 | 0 | 0 | 4 | 23.9844 | 23.9844 | 0.8041 | 30
03.06.2025¦11:32:47.940 | 0 | 0 | 0 | 0 | 0 | 4 | 24.6006 | 24.6006 | 0 | 30 | 0 | 0 | 0 | 0 | 0 | 4 | 23.9844 | 23.9844 | 0.7869 | 30
03.06.2025¦11:32:48.940 | 0 | 0 | 0 | 0 | 0 | 4 | 24.6006 | 24.6006 | 0 | 30 | 0 | 0 | 0 | 0 | 0 | 4 | 23.9844 | 23.9844 | 0.7697 | 30
03.06.2025¦11:32:49.939 | 0 | 0 | 0 | 0 | 0 | 4 | 24.6006 | 24.6006 | 0 | 30 | 0 | 0 | 0 | 0 | 0 | 4 | 23.9844 | 23.9844 | 0.7353 | 30
03.06.2025¦11:32:50.939 | 0 | 0 | 0 | 0 | 0 | 4 | 24.6006 | 24.6006 | 0 | 30 | 0 | 0 | 0 | 0 | 0 | 4 | 23.9844 | 23.9844 | 0.7138 | 30
03.06.2025¦11:32:51.940 | 0 | 0 | 0 | 0 | 0 | 4 | 24.6006 | 24.6006 | 0 | 30 | 0 | 0 | 0 | 0 | 0 | 4 | 23.9844 | 23.9844 | 0.7267 | 30
03.06.2025¦11:32:52.939 | 0 | 0 | 0 | 0 | 0 | 4 | 24.6006 | 24.6006 | 0 | 30 | 0 | 0 | 0 | 0 | 0 | 4 | 23.9844 | 23.9844 | 0.7181 | 30
03.06.2025¦11:32:53.939 | 0 | 0 | 0 | 0 | 0 | 4 | 24.6006 | 24.6006 | 0 | 30 | 0 | 0 | 0 | 0 | 0 | 4 | 23.9844 | 23.9844 | 0.7138 | 30
03.06.2025¦11:32:54.940 | 0 | 0 | 0 | 0 | 0 | 4 | 24.6006 | 24.6006 | 0 | 30 | 0 | 0 | 0 | 0 | 0 | 4 | 23.9844 | 23.9844 | 0.6966 | 30
03.06.2025¦11:32:55.939 | 0 | 0 | 0 | 0 | 0 | 4 | 24.648 | 24.648 | 0 | 30 | 0 | 0 | 0 | 0 | 0 | 4 | 23.9844 | 23.9844 | 0.6751 | 30
03.06.2025¦11:32:56.939 | 0 | 0 | 0 | 0 | 0 | 4 | 24.6006 | 24.6006 | 0 | 30 | 0 | 0 | 0 | 0 | 0 | 4 | 23.9844 | 23.9844 | 0.6708 | 30
03.06.2025¦11:32:57.940 | 0 | 0 | 0 | 0 | 0 | 4 | 24.6006 | 24.6006 | 0 | 30 | 0 | 0 | 0 | 0 | 0 | 4 | 23.9844 | 23.9844 | 0.6622 | 30
03.06.2025¦11:32:58.939 | 0 | 0 | 0 | 0 | 0 | 4 | 24.6006 | 24.6006 | 0 | 30 | 0 | 0 | 0 | 0 | 0 | 4 | 23.9844 | 23.9844 | 0.6923 | 30
03.06.2025¦11:32:59.939 | 0 | 0 | 0 | 0 | 0 | 4 | 24.6006 | 24.6006 | 0 | 30 | 0 | 0 | 0 | 0 | 0 | 4 | 23.9844 | 23.9844 | 0.6837 | 30
03.06.2025¦11:33:00.940 | 0 | 0 | 0 | 0 | 0 | 4 | 24.6006 | 24.6006 | 0 | 30 | 0 | 0 | 0 | 0 | 0 | 4 | 23.9844 | 23.9844 | 0.7009 | 30
03.06.2025¦11:33:01.939 | 0 | 0 | 0 | 0 | 0 | 4 | 24.6006 | 24.6006 | 0 | 30 | 0 | 0 | 0 | 0 | 0 | 4 | 23.9844 | 23.9844 | 0.7439 | 30
03.06.2025¦11:33:02.940 | 0 | 0 | 0 | 0 | 0 | 4 | 24.5532 | 24.5532 | 0 | 30 | 0 | 0 | 0 | 0 | 0 | 4 | 23.9844 | 23.9844 | 0.7611 | 30
03.06.2025¦11:33:03.939 | 0 | 0 | 0 | 0 | 0 | 4 | 24.6006 | 24.6006 | 0 | 30 | 0 | 0 | 0 | 0 | 0 | 4 | 23.9844 | 23.9844 | 0.6321 | 30
| OekoSolve | OekoSolve | OekoSolve | OekoSolve | OekoSolve | OekoSolve | OekoSolve | OekoSolve | OekoSolve | OekoSolve | OekoSolve | OekoSolve | OekoSolve | OekoSolve | OekoSolve | OekoSolve | OekoSolve | OekoSolve | OekoSolve | OekoSolve
| EnMeter_Prec1 | EnMeter_Prec1 | EnMeter_Prec1 | EnMeter_Prec1 | EnMeter_Prec1 | EnMeter_Prec1 | EnMeter_Prec1 | EnMeter_Prec1 | EnMeter_Prec1 | EnMeter_Prec1 | EnMeter_Prec2 | EnMeter_Prec2 | EnMeter_Prec2 | EnMeter_Prec2 | EnMeter_Prec2 | EnMeter_Prec2 | EnMeter_Prec2 | EnMeter_Prec2 | EnMeter_Prec2 | EnMeter_Prec2
| Prec1 P:W | Prec1 WTotal:kWh | Prec1 WDay:kWh | Prec1 WMonth:kWh | Prec1 WYear:kWh | Prec1 State:0 no info available¦1 Off¦2 Startup¦3 Ready¦4 On¦5 Charge¦6 Discharge¦7 Batt Low or Full¦8 Batt Full¦9 Batt low¦10 Finished¦11 Island¦12 Waiting¦91 Maintenance¦99 ERROR | Prec1 Spec Signal | Prec1 V:kV | Prec1 I:mA | Prec1 Info:0 Bit0¦1 Bit1¦2 Bit2¦3 Bit3¦4 HS Ein¦5 Freigabe / Abdeckung vorhanden¦6 Temp. Fühler aktiv¦7 Temp. Fühler unterbrochen¦8 Bit8¦9 Bit9¦10 Bit10¦11 Bit11¦12 Bit12¦13 Bit13¦14 Bit14¦15 Bit15¦ | Prec2 P:W | Prec2 WTotal:kWh | Prec2 WDay:kWh | Prec2 WMonth:kWh | Prec2 WYear:kWh | Prec2 State:0 no info available¦1 Off¦2 Startup¦3 Ready¦4 On¦5 Charge¦6 Discharge¦7 Batt Low or Full¦8 Batt Full¦9 Batt low¦10 Finished¦11 Island¦12 Waiting¦91 Maintenance¦99 ERROR | Prec2 Spec Signal | Prec2 V:kV | Prec2 I:mA | Prec2 Info:0 Bit0¦1 Bit1¦2 Bit2¦3 Bit3¦4 HS Ein¦5 Freigabe / Abdeckung vorhanden¦6 Temp. Fühler aktiv¦7 Temp. Fühler unterbrochen¦8 Bit8¦9 Bit9¦10 Bit10¦11 Bit11¦12 Bit12¦13 Bit13¦14 Bit14¦15 Bit15¦
03.06.2025¦11:33:04.939 | 0 | 0 | 0 | 0 | 0 | 4 | 24.6006 | 24.6006 | 0 | 30 | 0 | 0 | 0 | 0 | 0 | 4 | 23.9844 | 23.9844 | 0.6708 | 30
03.06.2025¦11:33:05.940 | 0 | 0 | 0 | 0 | 0 | 4 | 24.6006 | 24.6006 | 0 | 30 | 0 | 0 | 0 | 0 | 0 | 4 | 23.9844 | 23.9844 | 0.6794 | 30
03.06.2025¦11:33:06.939 | 0 | 0 | 0 | 0 | 0 | 4 | 24.6006 | 24.6006 | 0 | 30 | 0 | 0 | 0 | 0 | 0 | 4 | 23.9844 | 23.9844 | 0.645 | 30
03.06.2025¦11:33:07.940 | 0 | 0 | 0 | 0 | 0 | 4 | 24.648 | 24.648 | 0 | 30 | 0 | 0 | 0 | 0 | 0 | 4 | 23.9844 | 23.9844 | 0.6364 | 30
03.06.2025¦11:33:08.939 | 0 | 0 | 0 | 0 | 0 | 4 | 24.6006 | 24.6006 | 0 | 30 | 0 | 0 | 0 | 0 | 0 | 4 | 23.9844 | 23.9844 | 0.6364 | 30
03.06.2025¦11:33:09.938 | 0 | 0 | 0 | 0 | 0 | 4 | 24.6006 | 24.6006 | 0 | 30 | 0 | 0 | 0 | 0 | 0 | 4 | 23.9844 | 23.9844 | 0.6278 | 30
03.06.2025¦11:33:10.939 | 0 | 0 | 0 | 0 | 0 | 4 | 24.648 | 24.648 | 0 | 30 | 0 | 0 | 0 | 0 | 0 | 4 | 23.9844 | 23.9844 | 0.6278 | 30
03.06.2025¦11:33:11.940 | 0 | 0 | 0 | 0 | 0 | 4 | 24.6006 | 24.6006 | 0 | 30 | 0 | 0 | 0 | 0 | 0 | 4 | 23.9844 | 23.9844 | 0.6837 | 30
03.06.2025¦11:33:12.940 | 0 | 0 | 0 | 0 | 0 | 4 | 24.648 | 24.648 | 0 | 30 | 0 | 0 | 0 | 0 | 0 | 4 | 23.9844 | 23.9844 | 0.6536 | 30
03.06.2025¦11:33:13.939 | 0 | 0 | 0 | 0 | 0 | 4 | 24.6006 | 24.6006 | 0 | 30 | 0 | 0 | 0 | 0 | 0 | 4 | 23.9844 | 23.9844 | 0.6536 | 30
03.06.2025¦11:33:14.939 | 0 | 0 | 0 | 0 | 0 | 4 | 24.648 | 24.648 | 0 | 30 | 0 | 0 | 0 | 0 | 0 | 4 | 23.9844 | 23.9844 | 0.6407 | 30
03.06.2025¦11:33:15.939 | 0 | 0 | 0 | 0 | 0 | 4 | 24.6006 | 24.6006 | 0 | 30 | 0 | 0 | 0 | 0 | 0 | 4 | 23.9844 | 23.9844 | 0.6235 | 30
03.06.2025¦11:33:16.939 | 0 | 0 | 0 | 0 | 0 | 4 | 24.648 | 24.648 | 0 | 30 | 0 | 0 | 0 | 0 | 0 | 4 | 23.9844 | 23.9844 | 0.6235 | 30
03.06.2025¦11:33:17.939 | 0 | 0 | 0 | 0 | 0 | 4 | 24.648 | 24.648 | 0 | 30 | 0 | 0 | 0 | 0 | 0 | 4 | 23.8896 | 23.8896 | 0.602 | 30
03.06.2025¦11:33:18.940 | 0 | 0 | 0 | 0 | 0 | 4 | 24.648 | 24.648 | 0 | 30 | 0 | 0 | 0 | 0 | 0 | 4 | 23.8896 | 23.8896 | 0.6708 | 30
03.06.2025¦11:33:19.939 | 0 | 0 | 0 | 0 | 0 | 4 | 24.6006 | 24.6006 | 0 | 30 | 0 | 0 | 0 | 0 | 0 | 4 | 23.9844 | 23.9844 | 0.7095 | 30
03.06.2025¦11:33:20.939 | 0 | 0 | 0 | 0 | 0 | 4 | 24.6006 | 24.6006 | 0 | 30 | 0 | 0 | 0 | 0 | 0 | 4 | 24.0318 | 24.0318 | 0.602 | 30
03.06.2025¦11:33:21.940 | 0 | 0 | 0 | 0 | 0 | 4 | 24.648 | 24.648 | 0 | 30 | 0 | 0 | 0 | 0 | 0 | 4 | 23.9844 | 23.9844 | 0.645 | 30
03.06.2025¦11:33:22.939 | 0 | 0 | 0 | 0 | 0 | 4 | 24.6006 | 24.6006 | 0 | 30 | 0 | 0 | 0 | 0 | 0 | 4 | 23.9844 | 23.9844 | 0.6665 | 30
03.06.2025¦11:33:23.940 | 0 | 0 | 0 | 0 | 0 | 4 | 24.648 | 24.648 | 0 | 30 | 0 | 0 | 0 | 0 | 0 | 4 | 23.9844 | 23.9844 | 0.6665 | 30
03.06.2025¦11:33:24.940 | 0 | 0 | 0 | 0 | 0 | 4 | 24.6006 | 24.6006 | 0 | 30 | 0 | 0 | 0 | 0 | 0 | 4 | 23.9844 | 23.9844 | 0.817 | 30
03.06.2025¦11:33:25.939 | 0 | 0 | 0 | 0 | 0 | 4 | 0 | 0 | 0 | 30 | 0 | 0 | 0 | 0 | 0 | 99 | 0 | 0 | 0 | 30
03.06.2025¦11:33:26.939 | 0 | 0 | 0 | 0 | 0 | 99 | 0 | 0 | 0 | 30 | 0 | 0 | 0 | 0 | 0 | 99 | 0 | 0 | 0 | 30
03.06.2025¦11:33:27.939 | 0 | 0 | 0 | 0 | 0 | 4 | 7.9632 | 7.9632 | 0 | 30 | 0 | 0 | 0 | 0 | 0 | 4 | 7.9158 | 7.9158 | 0 | 30
03.06.2025¦11:33:28.939 | 0 | 0 | 0 | 0 | 0 | 4 | 12.0396 | 12.0396 | 0 | 30 | 0 | 0 | 0 | 0 | 0 | 4 | 12.1818 | 12.1818 | 0.0129 | 30
03.06.2025¦11:33:29.939 | 0 | 0 | 0 | 0 | 0 | 4 | 17.2536 | 17.2536 | 0 | 30 | 0 | 0 | 0 | 0 | 0 | 4 | 17.4432 | 17.4432 | 0.215 | 30
03.06.2025¦11:33:30.939 | 0 | 0 | 0 | 0 | 0 | 4 | 22.278 | 22.278 | 0 | 30 | 0 | 0 | 0 | 0 | 0 | 4 | 22.1832 | 22.1832 | 0.8127 | 30
03.06.2025¦11:33:31.940 | 0 | 0 | 0 | 0 | 0 | 99 | 0 | 0 | 0 | 30 | 0 | 0 | 0 | 0 | 0 | 99 | 0 | 0 | 0 | 30
03.06.2025¦11:33:32.939 | 0 | 0 | 0 | 0 | 0 | 4 | 7.9632 | 7.9632 | 0 | 30 | 0 | 0 | 0 | 0 | 0 | 4 | 7.8684 | 7.8684 | 0 | 30
03.06.2025¦11:33:33.940 | 0 | 0 | 0 | 0 | 0 | 4 | 10.9494 | 10.9494 | 0 | 30 | 0 | 0 | 0 | 0 | 0 | 4 | 11.139 | 11.139 | 0.0129 | 30
| OekoSolve | OekoSolve | OekoSolve | OekoSolve | OekoSolve | OekoSolve | OekoSolve | OekoSolve | OekoSolve | OekoSolve | OekoSolve | OekoSolve | OekoSolve | OekoSolve | OekoSolve | OekoSolve | OekoSolve | OekoSolve | OekoSolve | OekoSolve
| EnMeter_Prec1 | EnMeter_Prec1 | EnMeter_Prec1 | EnMeter_Prec1 | EnMeter_Prec1 | EnMeter_Prec1 | EnMeter_Prec1 | EnMeter_Prec1 | EnMeter_Prec1 | EnMeter_Prec1 | EnMeter_Prec2 | EnMeter_Prec2 | EnMeter_Prec2 | EnMeter_Prec2 | EnMeter_Prec2 | EnMeter_Prec2 | EnMeter_Prec2 | EnMeter_Prec2 | EnMeter_Prec2 | EnMeter_Prec2
| Prec1 P:W | Prec1 WTotal:kWh | Prec1 WDay:kWh | Prec1 WMonth:kWh | Prec1 WYear:kWh | Prec1 State:0 no info available¦1 Off¦2 Startup¦3 Ready¦4 On¦5 Charge¦6 Discharge¦7 Batt Low or Full¦8 Batt Full¦9 Batt low¦10 Finished¦11 Island¦12 Waiting¦91 Maintenance¦99 ERROR | Prec1 Spec Signal | Prec1 V:kV | Prec1 I:mA | Prec1 Info:0 Bit0¦1 Bit1¦2 Bit2¦3 Bit3¦4 HS Ein¦5 Freigabe / Abdeckung vorhanden¦6 Temp. Fühler aktiv¦7 Temp. Fühler unterbrochen¦8 Bit8¦9 Bit9¦10 Bit10¦11 Bit11¦12 Bit12¦13 Bit13¦14 Bit14¦15 Bit15¦ | Prec2 P:W | Prec2 WTotal:kWh | Prec2 WDay:kWh | Prec2 WMonth:kWh | Prec2 WYear:kWh | Prec2 State:0 no info available¦1 Off¦2 Startup¦3 Ready¦4 On¦5 Charge¦6 Discharge¦7 Batt Low or Full¦8 Batt Full¦9 Batt low¦10 Finished¦11 Island¦12 Waiting¦91 Maintenance¦99 ERROR | Prec2 Spec Signal | Prec2 V:kV | Prec2 I:mA | Prec2 Info:0 Bit0¦1 Bit1¦2 Bit2¦3 Bit3¦4 HS Ein¦5 Freigabe / Abdeckung vorhanden¦6 Temp. Fühler aktiv¦7 Temp. Fühler unterbrochen¦8 Bit8¦9 Bit9¦10 Bit10¦11 Bit11¦12 Bit12¦13 Bit13¦14 Bit14¦15 Bit15¦
03.06.2025¦11:33:34.939 | 0 | 0 | 0 | 0 | 0 | 4 | 16.116 | 16.116 | 0 | 30 | 0 | 0 | 0 | 0 | 0 | 4 | 16.0686 | 16.0686 | 0.1032 | 30
03.06.2025¦11:33:35.939 | 0 | 0 | 0 | 0 | 0 | 4 | 21.093 | 21.093 | 0 | 30 | 0 | 0 | 0 | 0 | 0 | 4 | 21.093 | 21.093 | 0.7396 | 30
03.06.2025¦11:33:36.939 | 0 | 0 | 0 | 0 | 0 | 4 | 24.4584 | 24.4584 | 0 | 30 | 0 | 0 | 0 | 0 | 0 | 4 | 23.9844 | 23.9844 | 1.3416 | 30
03.06.2025¦11:33:37.939 | 0 | 0 | 0 | 0 | 0 | 4 | 24.4584 | 24.4584 | 0 | 30 | 0 | 0 | 0 | 0 | 0 | 4 | 23.9844 | 23.9844 | 1.1223 | 30
03.06.2025¦11:33:38.939 | 0 | 0 | 0 | 0 | 0 | 99 | 0 | 0 | 0 | 30 | 0 | 0 | 0 | 0 | 0 | 99 | 0 | 0 | 0 | 30
03.06.2025¦11:33:39.938 | 0 | 0 | 0 | 0 | 0 | 4 | 7.9158 | 7.9158 | 0 | 30 | 0 | 0 | 0 | 0 | 0 | 4 | 7.8684 | 7.8684 | 0 | 30
03.06.2025¦11:33:40.940 | 0 | 0 | 0 | 0 | 0 | 4 | 10.2858 | 10.2858 | 0 | 30 | 0 | 0 | 0 | 0 | 0 | 4 | 10.4754 | 10.4754 | 0.0043 | 30
03.06.2025¦11:33:41.940 | 0 | 0 | 0 | 0 | 0 | 4 | 15.4998 | 15.4998 | 0 | 30 | 0 | 0 | 0 | 0 | 0 | 4 | 15.4998 | 15.4998 | 0.1204 | 30
03.06.2025¦11:33:42.939 | 0 | 0 | 0 | 0 | 0 | 4 | 20.619 | 20.619 | 0 | 30 | 0 | 0 | 0 | 0 | 0 | 4 | 20.4768 | 20.4768 | 0.5461 | 30
03.06.2025¦11:33:43.940 | 0 | 0 | 0 | 0 | 0 | 4 | 24.5058 | 24.5058 | 0 | 30 | 0 | 0 | 0 | 0 | 0 | 4 | 23.9844 | 23.9844 | 1.3502 | 30
03.06.2025¦11:33:44.939 | 0 | 0 | 0 | 0 | 0 | 99 | 0 | 0 | 0 | 30 | 0 | 0 | 0 | 0 | 0 | 99 | 0 | 0 | 0 | 30
03.06.2025¦11:33:45.940 | 0 | 0 | 0 | 0 | 0 | 4 | 7.9632 | 7.9632 | 0 | 30 | 0 | 0 | 0 | 0 | 0 | 4 | 7.8684 | 7.8684 | 0 | 30
03.06.2025¦11:33:46.939 | 0 | 0 | 0 | 0 | 0 | 4 | 10.191 | 10.191 | 0 | 30 | 0 | 0 | 0 | 0 | 0 | 4 | 10.4754 | 10.4754 | 0.0043 | 30
03.06.2025¦11:33:47.939 | 0 | 0 | 0 | 0 | 0 | 4 | 15.4998 | 15.4998 | 0 | 30 | 0 | 0 | 0 | 0 | 0 | 4 | 15.4998 | 15.4998 | 0.1032 | 30
03.06.2025¦11:33:48.940 | 0 | 0 | 0 | 0 | 0 | 4 | 20.5242 | 20.5242 | 0 | 30 | 0 | 0 | 0 | 0 | 0 | 4 | 20.0976 | 20.0976 | 0.6149 | 30
03.06.2025¦11:33:49.939 | 0 | 0 | 0 | 0 | 0 | 99 | 0 | 0 | 0 | 30 | 0 | 0 | 0 | 0 | 0 | 99 | 0 | 0 | 0 | 30
03.06.2025¦11:33:50.940 | 0 | 0 | 0 | 0 | 0 | 4 | 8.1054 | 8.1054 | 0 | 30 | 0 | 0 | 0 | 0 | 0 | 99 | 7.9158 | 7.9158 | 0 | 30
03.06.2025¦11:33:51.940 | 0 | 0 | 0 | 0 | 0 | 4 | 8.2476 | 8.2476 | 0 | 30 | 0 | 0 | 0 | 0 | 0 | 4 | 8.7216 | 8.7216 | 0 | 30
03.06.2025¦11:33:52.939 | 0 | 0 | 0 | 0 | 0 | 4 | 13.2246 | 13.2246 | 0 | 30 | 0 | 0 | 0 | 0 | 0 | 4 | 13.4616 | 13.4616 | 0.0602 | 30
03.06.2025¦11:33:53.939 | 0 | 0 | 0 | 0 | 0 | 4 | 18.3912 | 18.3912 | 0 | 30 | 0 | 0 | 0 | 0 | 0 | 4 | 18.5808 | 18.5808 | 0.3182 | 30
03.06.2025¦11:33:54.939 | 0 | 0 | 0 | 0 | 0 | 99 | 0 | 0 | 0 | 30 | 0 | 0 | 0 | 0 | 0 | 99 | 0 | 0 | 0 | 30
03.06.2025¦11:33:55.939 | 0 | 0 | 0 | 0 | 0 | 4 | 7.9632 | 7.9632 | 0 | 30 | 0 | 0 | 0 | 0 | 0 | 4 | 7.8684 | 7.8684 | 0 | 30
03.06.2025¦11:33:56.939 | 0 | 0 | 0 | 0 | 0 | 4 | 9.6696 | 9.6696 | 0 | 30 | 0 | 0 | 0 | 0 | 0 | 4 | 10.0488 | 10.0488 | 0 | 30
03.06.2025¦11:33:57.939 | 0 | 0 | 0 | 0 | 0 | 4 | 14.4096 | 14.4096 | 0 | 30 | 0 | 0 | 0 | 0 | 0 | 4 | 14.457 | 14.457 | 0.0602 | 30
03.06.2025¦11:33:58.939 | 0 | 0 | 0 | 0 | 0 | 4 | 19.434 | 19.434 | 0 | 30 | 0 | 0 | 0 | 0 | 0 | 4 | 19.434 | 19.434 | 0.3569 | 30
03.06.2025¦11:33:59.939 | 0 | 0 | 0 | 0 | 0 | 4 | 23.5104 | 23.5104 | 0 | 30 | 0 | 0 | 0 | 0 | 0 | 4 | 22.989 | 22.989 | 0.9546 | 30
03.06.2025¦11:34:00.939 | 0 | 0 | 0 | 0 | 0 | 4 | 0 | 0 | 0 | 30 | 0 | 0 | 0 | 0 | 0 | 99 | 0 | 0 | 0 | 30
03.06.2025¦11:34:01.940 | 0 | 0 | 0 | 0 | 0 | 99 | 0 | 0 | 0 | 30 | 0 | 0 | 0 | 0 | 0 | 99 | 0 | 0 | 0 | 30
03.06.2025¦11:34:02.940 | 0 | 0 | 0 | 0 | 0 | 4 | 7.9632 | 7.9632 | 0 | 30 | 0 | 0 | 0 | 0 | 0 | 4 | 7.9158 | 7.9158 | 0 | 30
03.06.2025¦11:34:03.939 | 0 | 0 | 0 | 0 | 0 | 4 | 12.1818 | 12.1818 | 0 | 30 | 0 | 0 | 0 | 0 | 0 | 4 | 12.4188 | 12.4188 | 0.0129 | 30
| OekoSolve | OekoSolve | OekoSolve | OekoSolve | OekoSolve | OekoSolve | OekoSolve | OekoSolve | OekoSolve | OekoSolve | OekoSolve | OekoSolve | OekoSolve | OekoSolve | OekoSolve | OekoSolve | OekoSolve | OekoSolve | OekoSolve | OekoSolve
| EnMeter_Prec1 | EnMeter_Prec1 | EnMeter_Prec1 | EnMeter_Prec1 | EnMeter_Prec1 | EnMeter_Prec1 | EnMeter_Prec1 | EnMeter_Prec1 | EnMeter_Prec1 | EnMeter_Prec1 | EnMeter_Prec2 | EnMeter_Prec2 | EnMeter_Prec2 | EnMeter_Prec2 | EnMeter_Prec2 | EnMeter_Prec2 | EnMeter_Prec2 | EnMeter_Prec2 | EnMeter_Prec2 | EnMeter_Prec2
| Prec1 P:W | Prec1 WTotal:kWh | Prec1 WDay:kWh | Prec1 WMonth:kWh | Prec1 WYear:kWh | Prec1 State:0 no info available¦1 Off¦2 Startup¦3 Ready¦4 On¦5 Charge¦6 Discharge¦7 Batt Low or Full¦8 Batt Full¦9 Batt low¦10 Finished¦11 Island¦12 Waiting¦91 Maintenance¦99 ERROR | Prec1 Spec Signal | Prec1 V:kV | Prec1 I:mA | Prec1 Info:0 Bit0¦1 Bit1¦2 Bit2¦3 Bit3¦4 HS Ein¦5 Freigabe / Abdeckung vorhanden¦6 Temp. Fühler aktiv¦7 Temp. Fühler unterbrochen¦8 Bit8¦9 Bit9¦10 Bit10¦11 Bit11¦12 Bit12¦13 Bit13¦14 Bit14¦15 Bit15¦ | Prec2 P:W | Prec2 WTotal:kWh | Prec2 WDay:kWh | Prec2 WMonth:kWh | Prec2 WYear:kWh | Prec2 State:0 no info available¦1 Off¦2 Startup¦3 Ready¦4 On¦5 Charge¦6 Discharge¦7 Batt Low or Full¦8 Batt Full¦9 Batt low¦10 Finished¦11 Island¦12 Waiting¦91 Maintenance¦99 ERROR | Prec2 Spec Signal | Prec2 V:kV | Prec2 I:mA | Prec2 Info:0 Bit0¦1 Bit1¦2 Bit2¦3 Bit3¦4 HS Ein¦5 Freigabe / Abdeckung vorhanden¦6 Temp. Fühler aktiv¦7 Temp. Fühler unterbrochen¦8 Bit8¦9 Bit9¦10 Bit10¦11 Bit11¦12 Bit12¦13 Bit13¦14 Bit14¦15 Bit15¦
03.06.2025¦11:34:04.939 | 0 | 0 | 0 | 0 | 0 | 4 | 17.3484 | 17.3484 | 0 | 30 | 0 | 0 | 0 | 0 | 0 | 4 | 11.7078 | 11.7078 | 0.4859 | 30
03.06.2025¦11:34:05.939 | 0 | 0 | 0 | 0 | 0 | 4 | 22.4676 | 22.4676 | 0 | 30 | 0 | 0 | 0 | 0 | 0 | 4 | 22.3728 | 22.3728 | 0.7181 | 30
03.06.2025¦11:34:06.940 | 0 | 0 | 0 | 0 | 0 | 99 | 0 | 0 | 0 | 30 | 0 | 0 | 0 | 0 | 0 | 4 | 22.989 | 22.989 | 0.8428 | 30
03.06.2025¦11:34:07.939 | 0 | 0 | 0 | 0 | 0 | 4 | 23.5104 | 23.5104 | 0 | 30 | 0 | 0 | 0 | 0 | 0 | 4 | 22.989 | 22.989 | 0.7955 | 30
03.06.2025¦11:34:08.939 | 0 | 0 | 0 | 0 | 0 | 4 | 23.5104 | 23.5104 | 0 | 30 | 0 | 0 | 0 | 0 | 0 | 4 | 23.0364 | 23.0364 | 0.8256 | 30
03.06.2025¦11:34:09.939 | 0 | 0 | 0 | 0 | 0 | 4 | 23.5104 | 23.5104 | 0 | 30 | 0 | 0 | 0 | 0 | 0 | 4 | 23.0364 | 23.0364 | 0.8256 | 30
03.06.2025¦11:34:10.940 | 0 | 0 | 0 | 0 | 0 | 4 | 23.5104 | 23.5104 | 0 | 30 | 0 | 0 | 0 | 0 | 0 | 4 | 22.989 | 22.989 | 0.7568 | 30
03.06.2025¦11:34:11.939 | 0 | 0 | 0 | 0 | 0 | 4 | 22.515 | 22.515 | 0 | 30 | 0 | 0 | 0 | 0 | 0 | 4 | 21.9936 | 21.9936 | 0.5633 | 30
03.06.2025¦11:34:12.940 | 0 | 0 | 0 | 0 | 0 | 4 | 22.515 | 22.515 | 0 | 30 | 0 | 0 | 0 | 0 | 0 | 4 | 21.9936 | 21.9936 | 0.5547 | 30
03.06.2025¦11:34:13.940 | 0 | 0 | 0 | 0 | 0 | 4 | 22.4676 | 22.4676 | 0 | 30 | 0 | 0 | 0 | 0 | 0 | 4 | 21.9462 | 21.9462 | 0.5375 | 30
03.06.2025¦11:34:14.939 | 0 | 0 | 0 | 0 | 0 | 4 | 22.4676 | 22.4676 | 0 | 30 | 0 | 0 | 0 | 0 | 0 | 4 | 22.041 | 22.041 | 0.5504 | 30
03.06.2025¦11:34:15.940 | 0 | 0 | 0 | 0 | 0 | 4 | 22.515 | 22.515 | 0 | 30 | 0 | 0 | 0 | 0 | 0 | 4 | 22.041 | 22.041 | 0.5676 | 30
03.06.2025¦11:34:16.939 | 0 | 0 | 0 | 0 | 0 | 4 | 22.515 | 22.515 | 0 | 30 | 0 | 0 | 0 | 0 | 0 | 4 | 21.9936 | 21.9936 | 0.5418 | 30
03.06.2025¦11:34:17.939 | 0 | 0 | 0 | 0 | 0 | 4 | 22.515 | 22.515 | 0 | 30 | 0 | 0 | 0 | 0 | 0 | 4 | 22.041 | 22.041 | 0.5289 | 30
03.06.2025¦11:34:18.939 | 0 | 0 | 0 | 0 | 0 | 4 | 22.515 | 22.515 | 0 | 30 | 0 | 0 | 0 | 0 | 0 | 4 | 21.9936 | 21.9936 | 0.5289 | 30
03.06.2025¦11:34:19.940 | 0 | 0 | 0 | 0 | 0 | 4 | 22.4676 | 22.4676 | 0 | 30 | 0 | 0 | 0 | 0 | 0 | 4 | 22.041 | 22.041 | 0.5289 | 30
03.06.2025¦11:34:20.939 | 0 | 0 | 0 | 0 | 0 | 4 | 22.4676 | 22.4676 | 0 | 30 | 0 | 0 | 0 | 0 | 0 | 4 | 22.041 | 22.041 | 0.5289 | 30
03.06.2025¦11:34:21.940 | 0 | 0 | 0 | 0 | 0 | 4 | 22.515 | 22.515 | 0 | 30 | 0 | 0 | 0 | 0 | 0 | 4 | 21.9936 | 21.9936 | 0.5418 | 30
03.06.2025¦11:34:22.939 | 0 | 0 | 0 | 0 | 0 | 4 | 22.515 | 22.515 | 0 | 30 | 0 | 0 | 0 | 0 | 0 | 4 | 21.9462 | 21.9462 | 0.5375 | 30
03.06.2025¦11:34:23.938 | 0 | 0 | 0 | 0 | 0 | 4 | 22.4676 | 22.4676 | 0 | 30 | 0 | 0 | 0 | 0 | 0 | 4 | 21.9936 | 21.9936 | 0.5117 | 30
03.06.2025¦11:34:24.939 | 0 | 0 | 0 | 0 | 0 | 4 | 22.4676 | 22.4676 | 0 | 30 | 0 | 0 | 0 | 0 | 0 | 4 | 22.041 | 22.041 | 0.5203 | 30
03.06.2025¦11:34:25.939 | 0 | 0 | 0 | 0 | 0 | 4 | 22.515 | 22.515 | 0 | 30 | 0 | 0 | 0 | 0 | 0 | 4 | 21.9936 | 21.9936 | 0.4988 | 30
03.06.2025¦11:34:26.938 | 0 | 0 | 0 | 0 | 0 | 4 | 22.515 | 22.515 | 0 | 30 | 0 | 0 | 0 | 0 | 0 | 4 | 21.9936 | 21.9936 | 0.516 | 30
03.06.2025¦11:34:27.939 | 0 | 0 | 0 | 0 | 0 | 4 | 22.4676 | 22.4676 | 0 | 30 | 0 | 0 | 0 | 0 | 0 | 4 | 21.9936 | 21.9936 | 0.5418 | 30
03.06.2025¦11:34:28.940 | 0 | 0 | 0 | 0 | 0 | 4 | 22.515 | 22.515 | 0 | 30 | 0 | 0 | 0 | 0 | 0 | 4 | 21.9936 | 21.9936 | 0.559 | 30
03.06.2025¦11:34:29.939 | 0 | 0 | 0 | 0 | 0 | 4 | 22.4676 | 22.4676 | 0 | 30 | 0 | 0 | 0 | 0 | 0 | 4 | 21.9936 | 21.9936 | 0.5547 | 30
03.06.2025¦11:34:30.939 | 0 | 0 | 0 | 0 | 0 | 4 | 22.4676 | 22.4676 | 0 | 30 | 0 | 0 | 0 | 0 | 0 | 4 | 21.9936 | 21.9936 | 0.5633 | 30
03.06.2025¦11:34:31.940 | 0 | 0 | 0 | 0 | 0 | 4 | 22.515 | 22.515 | 0 | 30 | 0 | 0 | 0 | 0 | 0 | 4 | 22.041 | 22.041 | 0.5375 | 30
03.06.2025¦11:34:32.940 | 0 | 0 | 0 | 0 | 0 | 4 | 22.4676 | 22.4676 | 0 | 30 | 0 | 0 | 0 | 0 | 0 | 4 | 21.9936 | 21.9936 | 0.5246 | 30
03.06.2025¦11:34:33.939 | 0 | 0 | 0 | 0 | 0 | 4 | 22.4676 | 22.4676 | 0 | 30 | 0 | 0 | 0 | 0 | 0 | 4 | 21.9936 | 21.9936 | 0.5117 | 30
| OekoSolve | OekoSolve | OekoSolve | OekoSolve | OekoSolve | OekoSolve | OekoSolve | OekoSolve | OekoSolve | OekoSolve | OekoSolve | OekoSolve | OekoSolve | OekoSolve | OekoSolve | OekoSolve | OekoSolve | OekoSolve | OekoSolve | OekoSolve
| EnMeter_Prec1 | EnMeter_Prec1 | EnMeter_Prec1 | EnMeter_Prec1 | EnMeter_Prec1 | EnMeter_Prec1 | EnMeter_Prec1 | EnMeter_Prec1 | EnMeter_Prec1 | EnMeter_Prec1 | EnMeter_Prec2 | EnMeter_Prec2 | EnMeter_Prec2 | EnMeter_Prec2 | EnMeter_Prec2 | EnMeter_Prec2 | EnMeter_Prec2 | EnMeter_Prec2 | EnMeter_Prec2 | EnMeter_Prec2
| Prec1 P:W | Prec1 WTotal:kWh | Prec1 WDay:kWh | Prec1 WMonth:kWh | Prec1 WYear:kWh | Prec1 State:0 no info available¦1 Off¦2 Startup¦3 Ready¦4 On¦5 Charge¦6 Discharge¦7 Batt Low or Full¦8 Batt Full¦9 Batt low¦10 Finished¦11 Island¦12 Waiting¦91 Maintenance¦99 ERROR | Prec1 Spec Signal | Prec1 V:kV | Prec1 I:mA | Prec1 Info:0 Bit0¦1 Bit1¦2 Bit2¦3 Bit3¦4 HS Ein¦5 Freigabe / Abdeckung vorhanden¦6 Temp. Fühler aktiv¦7 Temp. Fühler unterbrochen¦8 Bit8¦9 Bit9¦10 Bit10¦11 Bit11¦12 Bit12¦13 Bit13¦14 Bit14¦15 Bit15¦ | Prec2 P:W | Prec2 WTotal:kWh | Prec2 WDay:kWh | Prec2 WMonth:kWh | Prec2 WYear:kWh | Prec2 State:0 no info available¦1 Off¦2 Startup¦3 Ready¦4 On¦5 Charge¦6 Discharge¦7 Batt Low or Full¦8 Batt Full¦9 Batt low¦10 Finished¦11 Island¦12 Waiting¦91 Maintenance¦99 ERROR | Prec2 Spec Signal | Prec2 V:kV | Prec2 I:mA | Prec2 Info:0 Bit0¦1 Bit1¦2 Bit2¦3 Bit3¦4 HS Ein¦5 Freigabe / Abdeckung vorhanden¦6 Temp. Fühler aktiv¦7 Temp. Fühler unterbrochen¦8 Bit8¦9 Bit9¦10 Bit10¦11 Bit11¦12 Bit12¦13 Bit13¦14 Bit14¦15 Bit15¦
03.06.2025¦11:34:34.939 | 0 | 0 | 0 | 0 | 0 | 4 | 22.5624 | 22.5624 | 0 | 30 | 0 | 0 | 0 | 0 | 0 | 4 | 22.041 | 22.041 | 0.4945 | 30
03.06.2025¦11:34:35.940 | 0 | 0 | 0 | 0 | 0 | 4 | 22.4676 | 22.4676 | 0 | 30 | 0 | 0 | 0 | 0 | 0 | 4 | 21.9936 | 21.9936 | 0.4816 | 30
03.06.2025¦11:34:36.939 | 0 | 0 | 0 | 0 | 0 | 4 | 22.515 | 22.515 | 0 | 30 | 0 | 0 | 0 | 0 | 0 | 4 | 21.9936 | 21.9936 | 0.4816 | 30
03.06.2025¦11:34:37.940 | 0 | 0 | 0 | 0 | 0 | 4 | 22.515 | 22.515 | 0 | 30 | 0 | 0 | 0 | 0 | 0 | 4 | 21.9936 | 21.9936 | 0.473 | 30
03.06.2025¦11:34:38.939 | 0 | 0 | 0 | 0 | 0 | 4 | 22.4676 | 22.4676 | 0 | 30 | 0 | 0 | 0 | 0 | 0 | 4 | 21.9936 | 21.9936 | 0.5418 | 30
03.06.2025¦11:34:39.939 | 0 | 0 | 0 | 0 | 0 | 4 | 22.515 | 22.515 | 0 | 30 | 0 | 0 | 0 | 0 | 0 | 4 | 21.9936 | 21.9936 | 0.5074 | 30
03.06.2025¦11:34:40.939 | 0 | 0 | 0 | 0 | 0 | 4 | 22.4676 | 22.4676 | 0 | 30 | 0 | 0 | 0 | 0 | 0 | 4 | 21.9936 | 21.9936 | 0.5461 | 30
03.06.2025¦11:34:41.940 | 0 | 0 | 0 | 0 | 0 | 4 | 22.4676 | 22.4676 | 0 | 30 | 0 | 0 | 0 | 0 | 0 | 4 | 22.041 | 22.041 | 0.4902 | 30
03.06.2025¦11:34:42.940 | 0 | 0 | 0 | 0 | 0 | 4 | 22.515 | 22.515 | 0 | 30 | 0 | 0 | 0 | 0 | 0 | 4 | 21.9936 | 21.9936 | 0.4902 | 30
03.06.2025¦11:34:43.939 | 0 | 0 | 0 | 0 | 0 | 99 | 0 | 0 | 0 | 30 | 0 | 0 | 0 | 0 | 0 | 4 | 21.9936 | 21.9936 | 0.4687 | 30
03.06.2025¦11:34:44.939 | 0 | 0 | 0 | 0 | 0 | 4 | 22.515 | 22.515 | 0 | 30 | 0 | 0 | 0 | 0 | 0 | 4 | 21.9462 | 21.9462 | 0.4816 | 30
03.06.2025¦11:34:45.939 | 0 | 0 | 0 | 0 | 0 | 4 | 22.515 | 22.515 | 0 | 30 | 0 | 0 | 0 | 0 | 0 | 4 | 21.9936 | 21.9936 | 0.4816 | 30
03.06.2025¦11:34:46.939 | 0 | 0 | 0 | 0 | 0 | 99 | 0 | 0 | 0 | 30 | 0 | 0 | 0 | 0 | 0 | 99 | 0 | 0 | 0 | 30
03.06.2025¦11:34:47.939 | 0 | 0 | 0 | 0 | 0 | 99 | 0 | 0 | 0 | 30 | 0 | 0 | 0 | 0 | 0 | 99 | 0 | 0 | 0 | 30
03.06.2025¦11:34:48.939 | 0 | 0 | 0 | 0 | 0 | 4 | 7.9632 | 7.9632 | 0 | 30 | 0 | 0 | 0 | 0 | 0 | 4 | 7.9158 | 7.9158 | 0 | 30
03.06.2025¦11:34:49.939 | 0 | 0 | 0 | 0 | 0 | 4 | 12.6558 | 12.6558 | 0 | 30 | 0 | 0 | 0 | 0 | 0 | 4 | 12.7032 | 12.7032 | 0.0086 | 30
03.06.2025¦11:34:50.940 | 0 | 0 | 0 | 0 | 0 | 4 | 17.3484 | 17.3484 | 0 | 30 | 0 | 0 | 0 | 0 | 0 | 4 | 17.4432 | 17.4432 | 0.129 | 30
03.06.2025¦11:34:51.940 | 0 | 0 | 0 | 0 | 0 | 4 | 22.4676 | 22.4676 | 0 | 30 | 0 | 0 | 0 | 0 | 0 | 4 | 21.9936 | 21.9936 | 0.5375 | 30
03.06.2025¦11:34:52.939 | 0 | 0 | 0 | 0 | 0 | 4 | 22.515 | 22.515 | 0 | 30 | 0 | 0 | 0 | 0 | 0 | 4 | 21.9936 | 21.9936 | 0.516 | 30
03.06.2025¦11:34:53.939 | 0 | 0 | 0 | 0 | 0 | 4 | 22.4676 | 22.4676 | 0 | 30 | 0 | 0 | 0 | 0 | 0 | 4 | 21.9936 | 21.9936 | 0.5031 | 30
03.06.2025¦11:34:54.939 | 0 | 0 | 0 | 0 | 0 | 4 | 22.4676 | 22.4676 | 0 | 30 | 0 | 0 | 0 | 0 | 0 | 4 | 21.9462 | 21.9462 | 0.4687 | 30
03.06.2025¦11:34:55.939 | 0 | 0 | 0 | 0 | 0 | 4 | 22.4676 | 22.4676 | 0 | 30 | 0 | 0 | 0 | 0 | 0 | 4 | 21.9936 | 21.9936 | 0.4859 | 30
03.06.2025¦11:34:56.939 | 0 | 0 | 0 | 0 | 0 | 4 | 22.515 | 22.515 | 0 | 30 | 0 | 0 | 0 | 0 | 0 | 4 | 21.9936 | 21.9936 | 0.4988 | 30
03.06.2025¦11:34:57.939 | 0 | 0 | 0 | 0 | 0 | 4 | 22.515 | 22.515 | 0 | 30 | 0 | 0 | 0 | 0 | 0 | 4 | 21.9936 | 21.9936 | 0.4601 | 30
03.06.2025¦11:34:58.939 | 0 | 0 | 0 | 0 | 0 | 4 | 22.515 | 22.515 | 0 | 30 | 0 | 0 | 0 | 0 | 0 | 4 | 21.9936 | 21.9936 | 0.4773 | 30
03.06.2025¦11:34:59.939 | 0 | 0 | 0 | 0 | 0 | 4 | 22.4676 | 22.4676 | 0 | 30 | 0 | 0 | 0 | 0 | 0 | 4 | 21.9936 | 21.9936 | 0.4515 | 30
03.06.2025¦11:35:00.940 | 0 | 0 | 0 | 0 | 0 | 4 | 21.4722 | 21.4722 | 0 | 30 | 0 | 0 | 0 | 0 | 0 | 4 | 21.9936 | 21.9936 | 0.4515 | 30
03.06.2025¦11:35:01.940 | 0 | 0 | 0 | 0 | 0 | 4 | 21.4722 | 21.4722 | 0 | 30 | 0 | 0 | 0 | 0 | 0 | 4 | 20.9982 | 20.9982 | 0.3913 | 30
03.06.2025¦11:35:02.940 | 0 | 0 | 0 | 0 | 0 | 4 | 21.4722 | 21.4722 | 0 | 30 | 0 | 0 | 0 | 0 | 0 | 4 | 20.9982 | 20.9982 | 0.3956 | 30
03.06.2025¦11:35:03.939 | 0 | 0 | 0 | 0 | 0 | 4 | 21.4722 | 21.4722 | 0 | 30 | 0 | 0 | 0 | 0 | 0 | 4 | 20.9508 | 20.9508 | 0.387 | 30
03.06.2025¦11:35:04.939 | 0 | 0 | 0 | 0 | 0 | 99 | 0 | 0 | 0 | 30 | 0 | 0 | 0 | 0 | 0 | 4 | 20.9508 | 20.9508 | 0.4042 | 30
| OekoSolve | OekoSolve | OekoSolve | OekoSolve | OekoSolve | OekoSolve | OekoSolve | OekoSolve | OekoSolve | OekoSolve | OekoSolve | OekoSolve | OekoSolve | OekoSolve | OekoSolve | OekoSolve | OekoSolve | OekoSolve | OekoSolve | OekoSolve
| EnMeter_Prec1 | EnMeter_Prec1 | EnMeter_Prec1 | EnMeter_Prec1 | EnMeter_Prec1 | EnMeter_Prec1 | EnMeter_Prec1 | EnMeter_Prec1 | EnMeter_Prec1 | EnMeter_Prec1 | EnMeter_Prec2 | EnMeter_Prec2 | EnMeter_Prec2 | EnMeter_Prec2 | EnMeter_Prec2 | EnMeter_Prec2 | EnMeter_Prec2 | EnMeter_Prec2 | EnMeter_Prec2 | EnMeter_Prec2
| Prec1 P:W | Prec1 WTotal:kWh | Prec1 WDay:kWh | Prec1 WMonth:kWh | Prec1 WYear:kWh | Prec1 State:0 no info available¦1 Off¦2 Startup¦3 Ready¦4 On¦5 Charge¦6 Discharge¦7 Batt Low or Full¦8 Batt Full¦9 Batt low¦10 Finished¦11 Island¦12 Waiting¦91 Maintenance¦99 ERROR | Prec1 Spec Signal | Prec1 V:kV | Prec1 I:mA | Prec1 Info:0 Bit0¦1 Bit1¦2 Bit2¦3 Bit3¦4 HS Ein¦5 Freigabe / Abdeckung vorhanden¦6 Temp. Fühler aktiv¦7 Temp. Fühler unterbrochen¦8 Bit8¦9 Bit9¦10 Bit10¦11 Bit11¦12 Bit12¦13 Bit13¦14 Bit14¦15 Bit15¦ | Prec2 P:W | Prec2 WTotal:kWh | Prec2 WDay:kWh | Prec2 WMonth:kWh | Prec2 WYear:kWh | Prec2 State:0 no info available¦1 Off¦2 Startup¦3 Ready¦4 On¦5 Charge¦6 Discharge¦7 Batt Low or Full¦8 Batt Full¦9 Batt low¦10 Finished¦11 Island¦12 Waiting¦91 Maintenance¦99 ERROR | Prec2 Spec Signal | Prec2 V:kV | Prec2 I:mA | Prec2 Info:0 Bit0¦1 Bit1¦2 Bit2¦3 Bit3¦4 HS Ein¦5 Freigabe / Abdeckung vorhanden¦6 Temp. Fühler aktiv¦7 Temp. Fühler unterbrochen¦8 Bit8¦9 Bit9¦10 Bit10¦11 Bit11¦12 Bit12¦13 Bit13¦14 Bit14¦15 Bit15¦
03.06.2025¦11:35:05.939 | 0 | 0 | 0 | 0 | 0 | 4 | 21.4722 | 21.4722 | 0 | 30 | 0 | 0 | 0 | 0 | 0 | 4 | 21.0456 | 21.0456 | 0.3913 | 30
03.06.2025¦11:35:06.939 | 0 | 0 | 0 | 0 | 0 | 4 | 21.4722 | 21.4722 | 0 | 30 | 0 | 0 | 0 | 0 | 0 | 4 | 20.9982 | 20.9982 | 0.3612 | 30
03.06.2025¦11:35:07.938 | 0 | 0 | 0 | 0 | 0 | 4 | 21.4722 | 21.4722 | 0 | 30 | 0 | 0 | 0 | 0 | 0 | 4 | 20.9982 | 20.9982 | 0.3999 | 30
03.06.2025¦11:35:08.939 | 0 | 0 | 0 | 0 | 0 | 4 | 21.4722 | 21.4722 | 0 | 30 | 0 | 0 | 0 | 0 | 0 | 4 | 20.9982 | 20.9982 | 0.3784 | 30
03.06.2025¦11:35:09.939 | 0 | 0 | 0 | 0 | 0 | 4 | 21.4722 | 21.4722 | 0 | 30 | 0 | 0 | 0 | 0 | 0 | 4 | 20.9982 | 20.9982 | 0.3569 | 30
03.06.2025¦11:35:10.939 | 0 | 0 | 0 | 0 | 0 | 4 | 21.4722 | 21.4722 | 0 | 30 | 0 | 0 | 0 | 0 | 0 | 4 | 20.9982 | 20.9982 | 0.3698 | 30
03.06.2025¦11:35:11.939 | 0 | 0 | 0 | 0 | 0 | 4 | 21.4722 | 21.4722 | 0 | 30 | 0 | 0 | 0 | 0 | 0 | 4 | 20.9982 | 20.9982 | 0.3569 | 30
03.06.2025¦11:35:12.940 | 0 | 0 | 0 | 0 | 0 | 4 | 21.4722 | 21.4722 | 0 | 30 | 0 | 0 | 0 | 0 | 0 | 4 | 20.9982 | 20.9982 | 0.3268 | 30
03.06.2025¦11:35:13.939 | 0 | 0 | 0 | 0 | 0 | 4 | 21.4722 | 21.4722 | 0 | 30 | 0 | 0 | 0 | 0 | 0 | 4 | 20.9982 | 20.9982 | 0.3397 | 30
03.06.2025¦11:35:14.939 | 0 | 0 | 0 | 0 | 0 | 4 | 21.4722 | 21.4722 | 0 | 30 | 0 | 0 | 0 | 0 | 0 | 4 | 20.9982 | 20.9982 | 0.3483 | 30
03.06.2025¦11:35:15.939 | 0 | 0 | 0 | 0 | 0 | 99 | 0 | 0 | 0 | 30 | 0 | 0 | 0 | 0 | 0 | 4 | 20.9982 | 20.9982 | 0.3827 | 30
03.06.2025¦11:35:16.939 | 0 | 0 | 0 | 0 | 0 | 4 | 21.4722 | 21.4722 | 0 | 30 | 0 | 0 | 0 | 0 | 0 | 4 | 20.9982 | 20.9982 | 0.3225 | 30
03.06.2025¦11:35:17.940 | 0 | 0 | 0 | 0 | 0 | 4 | 21.4722 | 21.4722 | 0 | 30 | 0 | 0 | 0 | 0 | 0 | 4 | 20.9982 | 20.9982 | 0.3698 | 30
03.06.2025¦11:35:18.939 | 0 | 0 | 0 | 0 | 0 | 4 | 21.5196 | 21.5196 | 0 | 30 | 0 | 0 | 0 | 0 | 0 | 4 | 20.9982 | 20.9982 | 0.3311 | 30
03.06.2025¦11:35:19.939 | 0 | 0 | 0 | 0 | 0 | 4 | 21.4722 | 21.4722 | 0 | 30 | 0 | 0 | 0 | 0 | 0 | 4 | 21.0456 | 21.0456 | 0.3999 | 30
03.06.2025¦11:35:20.940 | 0 | 0 | 0 | 0 | 0 | 4 | 21.5196 | 21.5196 | 0 | 30 | 0 | 0 | 0 | 0 | 0 | 4 | 20.9982 | 20.9982 | 0.3698 | 30
03.06.2025¦11:35:21.940 | 0 | 0 | 0 | 0 | 0 | 4 | 21.4722 | 21.4722 | 0 | 30 | 0 | 0 | 0 | 0 | 0 | 4 | 20.9982 | 20.9982 | 0.3655 | 30
03.06.2025¦11:35:22.940 | 0 | 0 | 0 | 0 | 0 | 4 | 21.4722 | 21.4722 | 0 | 30 | 0 | 0 | 0 | 0 | 0 | 4 | 20.9982 | 20.9982 | 0.344 | 30
03.06.2025¦11:35:23.939 | 0 | 0 | 0 | 0 | 0 | 4 | 21.4722 | 21.4722 | 0 | 30 | 0 | 0 | 0 | 0 | 0 | 4 | 20.9508 | 20.9508 | 0.3784 | 30
03.06.2025¦11:35:24.939 | 0 | 0 | 0 | 0 | 0 | 4 | 21.4722 | 21.4722 | 0 | 30 | 0 | 0 | 0 | 0 | 0 | 4 | 20.9982 | 20.9982 | 0.3827 | 30
03.06.2025¦11:35:25.939 | 0 | 0 | 0 | 0 | 0 | 4 | 21.4722 | 21.4722 | 0 | 30 | 0 | 0 | 0 | 0 | 0 | 4 | 20.9982 | 20.9982 | 0.3655 | 30
03.06.2025¦11:35:26.939 | 0 | 0 | 0 | 0 | 0 | 4 | 21.4722 | 21.4722 | 0 | 30 | 0 | 0 | 0 | 0 | 0 | 4 | 21.0456 | 21.0456 | 0.3569 | 30
03.06.2025¦11:35:27.939 | 0 | 0 | 0 | 0 | 0 | 4 | 21.4722 | 21.4722 | 0 | 30 | 0 | 0 | 0 | 0 | 0 | 4 | 20.9982 | 20.9982 | 0.3483 | 30
03.06.2025¦11:35:28.940 | 0 | 0 | 0 | 0 | 0 | 4 | 21.4722 | 21.4722 | 0 | 30 | 0 | 0 | 0 | 0 | 0 | 4 | 20.9982 | 20.9982 | 0.3956 | 30
03.06.2025¦11:35:29.940 | 0 | 0 | 0 | 0 | 0 | 4 | 21.4722 | 21.4722 | 0 | 30 | 0 | 0 | 0 | 0 | 0 | 4 | 20.9982 | 20.9982 | 0.3569 | 30
03.06.2025¦11:35:30.939 | 0 | 0 | 0 | 0 | 0 | 4 | 21.4722 | 21.4722 | 0 | 30 | 0 | 0 | 0 | 0 | 0 | 4 | 21.0456 | 21.0456 | 0.3569 | 30
03.06.2025¦11:35:31.939 | 0 | 0 | 0 | 0 | 0 | 4 | 21.5196 | 21.5196 | 0 | 30 | 0 | 0 | 0 | 0 | 0 | 4 | 20.9982 | 20.9982 | 0.3311 | 30
03.06.2025¦11:35:32.938 | 0 | 0 | 0 | 0 | 0 | 4 | 21.4722 | 21.4722 | 0 | 30 | 0 | 0 | 0 | 0 | 0 | 4 | 20.9982 | 20.9982 | 0.3569 | 30
03.06.2025¦11:35:33.938 | 0 | 0 | 0 | 0 | 0 | 4 | 21.4722 | 21.4722 | 0 | 30 | 0 | 0 | 0 | 0 | 0 | 4 | 20.9982 | 20.9982 | 0.3483 | 30
03.06.2025¦11:35:34.939 | 0 | 0 | 0 | 0 | 0 | 4 | 21.4722 | 21.4722 | 0 | 30 | 0 | 0 | 0 | 0 | 0 | 4 | 20.9982 | 20.9982 | 0.3569 | 30
| OekoSolve | OekoSolve | OekoSolve | OekoSolve | OekoSolve | OekoSolve | OekoSolve | OekoSolve | OekoSolve | OekoSolve | OekoSolve | OekoSolve | OekoSolve | OekoSolve | OekoSolve | OekoSolve | OekoSolve | OekoSolve | OekoSolve | OekoSolve
| EnMeter_Prec1 | EnMeter_Prec1 | EnMeter_Prec1 | EnMeter_Prec1 | EnMeter_Prec1 | EnMeter_Prec1 | EnMeter_Prec1 | EnMeter_Prec1 | EnMeter_Prec1 | EnMeter_Prec1 | EnMeter_Prec2 | EnMeter_Prec2 | EnMeter_Prec2 | EnMeter_Prec2 | EnMeter_Prec2 | EnMeter_Prec2 | EnMeter_Prec2 | EnMeter_Prec2 | EnMeter_Prec2 | EnMeter_Prec2
| Prec1 P:W | Prec1 WTotal:kWh | Prec1 WDay:kWh | Prec1 WMonth:kWh | Prec1 WYear:kWh | Prec1 State:0 no info available¦1 Off¦2 Startup¦3 Ready¦4 On¦5 Charge¦6 Discharge¦7 Batt Low or Full¦8 Batt Full¦9 Batt low¦10 Finished¦11 Island¦12 Waiting¦91 Maintenance¦99 ERROR | Prec1 Spec Signal | Prec1 V:kV | Prec1 I:mA | Prec1 Info:0 Bit0¦1 Bit1¦2 Bit2¦3 Bit3¦4 HS Ein¦5 Freigabe / Abdeckung vorhanden¦6 Temp. Fühler aktiv¦7 Temp. Fühler unterbrochen¦8 Bit8¦9 Bit9¦10 Bit10¦11 Bit11¦12 Bit12¦13 Bit13¦14 Bit14¦15 Bit15¦ | Prec2 P:W | Prec2 WTotal:kWh | Prec2 WDay:kWh | Prec2 WMonth:kWh | Prec2 WYear:kWh | Prec2 State:0 no info available¦1 Off¦2 Startup¦3 Ready¦4 On¦5 Charge¦6 Discharge¦7 Batt Low or Full¦8 Batt Full¦9 Batt low¦10 Finished¦11 Island¦12 Waiting¦91 Maintenance¦99 ERROR | Prec2 Spec Signal | Prec2 V:kV | Prec2 I:mA | Prec2 Info:0 Bit0¦1 Bit1¦2 Bit2¦3 Bit3¦4 HS Ein¦5 Freigabe / Abdeckung vorhanden¦6 Temp. Fühler aktiv¦7 Temp. Fühler unterbrochen¦8 Bit8¦9 Bit9¦10 Bit10¦11 Bit11¦12 Bit12¦13 Bit13¦14 Bit14¦15 Bit15¦
03.06.2025¦11:35:35.940 | 0 | 0 | 0 | 0 | 0 | 4 | 21.4722 | 21.4722 | 0 | 30 | 0 | 0 | 0 | 0 | 0 | 4 | 20.9982 | 20.9982 | 0.3397 | 30
03.06.2025¦11:35:36.939 | 0 | 0 | 0 | 0 | 0 | 4 | 21.4722 | 21.4722 | 0 | 30 | 0 | 0 | 0 | 0 | 0 | 4 | 20.9982 | 20.9982 | 0.3397 | 30
03.06.2025¦11:35:37.939 | 0 | 0 | 0 | 0 | 0 | 4 | 21.4722 | 21.4722 | 0 | 30 | 0 | 0 | 0 | 0 | 0 | 4 | 20.9982 | 20.9982 | 0.3311 | 30
03.06.2025¦11:35:38.939 | 0 | 0 | 0 | 0 | 0 | 4 | 21.4722 | 21.4722 | 0 | 30 | 0 | 0 | 0 | 0 | 0 | 4 | 21.0456 | 21.0456 | 0.3397 | 30
03.06.2025¦11:35:39.940 | 0 | 0 | 0 | 0 | 0 | 4 | 21.4722 | 21.4722 | 0 | 30 | 0 | 0 | 0 | 0 | 0 | 4 | 21.0456 | 21.0456 | 0.3397 | 30
03.06.2025¦11:35:40.940 | 0 | 0 | 0 | 0 | 0 | 4 | 21.4722 | 21.4722 | 0 | 30 | 0 | 0 | 0 | 0 | 0 | 4 | 20.9982 | 20.9982 | 0.3354 | 30
03.06.2025¦11:35:41.939 | 0 | 0 | 0 | 0 | 0 | 4 | 21.4722 | 21.4722 | 0 | 30 | 0 | 0 | 0 | 0 | 0 | 4 | 20.9508 | 20.9508 | 0.3827 | 30
03.06.2025¦11:35:42.939 | 0 | 0 | 0 | 0 | 0 | 4 | 21.4722 | 21.4722 | 0 | 30 | 0 | 0 | 0 | 0 | 0 | 4 | 20.9982 | 20.9982 | 0.3397 | 30
03.06.2025¦11:35:43.939 | 0 | 0 | 0 | 0 | 0 | 4 | 21.5196 | 21.5196 | 0 | 30 | 0 | 0 | 0 | 0 | 0 | 4 | 20.9982 | 20.9982 | 0.3354 | 30
03.06.2025¦11:35:44.939 | 0 | 0 | 0 | 0 | 0 | 4 | 21.4722 | 21.4722 | 0 | 30 | 0 | 0 | 0 | 0 | 0 | 4 | 20.9982 | 20.9982 | 0.3354 | 30
03.06.2025¦11:35:45.939 | 0 | 0 | 0 | 0 | 0 | 4 | 21.4722 | 21.4722 | 0 | 30 | 0 | 0 | 0 | 0 | 0 | 4 | 20.9982 | 20.9982 | 0.3354 | 30
03.06.2025¦11:35:46.939 | 0 | 0 | 0 | 0 | 0 | 4 | 21.5196 | 21.5196 | 0 | 30 | 0 | 0 | 0 | 0 | 0 | 4 | 21.0456 | 21.0456 | 0.3526 | 30
03.06.2025¦11:35:47.940 | 0 | 0 | 0 | 0 | 0 | 4 | 21.4722 | 21.4722 | 0 | 30 | 0 | 0 | 0 | 0 | 0 | 4 | 20.9982 | 20.9982 | 0.3397 | 30
03.06.2025¦11:35:48.939 | 0 | 0 | 0 | 0 | 0 | 99 | 0 | 0 | 0 | 30 | 0 | 0 | 0 | 0 | 0 | 4 | 20.9982 | 20.9982 | 0.3913 | 30
03.06.2025¦11:35:49.939 | 0 | 0 | 0 | 0 | 0 | 4 | 21.5196 | 21.5196 | 0 | 30 | 0 | 0 | 0 | 0 | 0 | 4 | 20.9982 | 20.9982 | 0.3784 | 30
03.06.2025¦11:35:50.940 | 0 | 0 | 0 | 0 | 0 | 4 | 21.4722 | 21.4722 | 0 | 30 | 0 | 0 | 0 | 0 | 0 | 4 | 20.9982 | 20.9982 | 0.3913 | 30
03.06.2025¦11:35:51.940 | 0 | 0 | 0 | 0 | 0 | 4 | 21.4722 | 21.4722 | 0 | 30 | 0 | 0 | 0 | 0 | 0 | 4 | 20.9982 | 20.9982 | 0.3741 | 30
03.06.2025¦11:35:52.939 | 0 | 0 | 0 | 0 | 0 | 4 | 21.4722 | 21.4722 | 0 | 30 | 0 | 0 | 0 | 0 | 0 | 4 | 20.9982 | 20.9982 | 0.3698 | 30
03.06.2025¦11:35:53.940 | 0 | 0 | 0 | 0 | 0 | 4 | 21.4722 | 21.4722 | 0 | 30 | 0 | 0 | 0 | 0 | 0 | 4 | 20.9982 | 20.9982 | 0.3827 | 30
03.06.2025¦11:35:54.939 | 0 | 0 | 0 | 0 | 0 | 4 | 21.4722 | 21.4722 | 0 | 30 | 0 | 0 | 0 | 0 | 0 | 4 | 20.9982 | 20.9982 | 0.387 | 30
03.06.2025¦11:35:55.940 | 0 | 0 | 0 | 0 | 0 | 4 | 21.3774 | 21.3774 | 0 | 30 | 0 | 0 | 0 | 0 | 0 | 4 | 21.0456 | 21.0456 | 0.3655 | 30
03.06.2025¦11:35:56.939 | 0 | 0 | 0 | 0 | 0 | 4 | 21.4722 | 21.4722 | 0 | 30 | 0 | 0 | 0 | 0 | 0 | 4 | 20.9508 | 20.9508 | 0.3698 | 30
03.06.2025¦11:35:57.939 | 0 | 0 | 0 | 0 | 0 | 4 | 21.4722 | 21.4722 | 0 | 30 | 0 | 0 | 0 | 0 | 0 | 4 | 20.9508 | 20.9508 | 0.3698 | 30
03.06.2025¦11:35:58.939 | 0 | 0 | 0 | 0 | 0 | 4 | 21.4722 | 21.4722 | 0 | 30 | 0 | 0 | 0 | 0 | 0 | 4 | 21.0456 | 21.0456 | 0.3655 | 30
03.06.2025¦11:35:59.939 | 0 | 0 | 0 | 0 | 0 | 4 | 21.4722 | 21.4722 | 0 | 30 | 0 | 0 | 0 | 0 | 0 | 4 | 20.9982 | 20.9982 | 0.3698 | 30
03.06.2025¦11:36:00.939 | 0 | 0 | 0 | 0 | 0 | 4 | 21.5196 | 21.5196 | 0 | 30 | 0 | 0 | 0 | 0 | 0 | 4 | 20.9982 | 20.9982 | 0.3655 | 30
03.06.2025¦11:36:01.939 | 0 | 0 | 0 | 0 | 0 | 4 | 21.4722 | 21.4722 | 0 | 30 | 0 | 0 | 0 | 0 | 0 | 4 | 20.9982 | 20.9982 | 0.3483 | 30
03.06.2025¦11:36:02.939 | 0 | 0 | 0 | 0 | 0 | 4 | 21.5196 | 21.5196 | 0 | 30 | 0 | 0 | 0 | 0 | 0 | 4 | 20.9982 | 20.9982 | 0.3526 | 30
03.06.2025¦11:36:03.940 | 0 | 0 | 0 | 0 | 0 | 4 | 21.4248 | 21.4248 | 0 | 30 | 0 | 0 | 0 | 0 | 0 | 4 | 20.9508 | 20.9508 | 0.3655 | 30
03.06.2025¦11:36:04.939 | 0 | 0 | 0 | 0 | 0 | 4 | 21.4722 | 21.4722 | 0 | 30 | 0 | 0 | 0 | 0 | 0 | 4 | 20.9982 | 20.9982 | 0.3569 | 30
| OekoSolve | OekoSolve | OekoSolve | OekoSolve | OekoSolve | OekoSolve | OekoSolve | OekoSolve | OekoSolve | OekoSolve | OekoSolve | OekoSolve | OekoSolve | OekoSolve | OekoSolve | OekoSolve | OekoSolve | OekoSolve | OekoSolve | OekoSolve
| EnMeter_Prec1 | EnMeter_Prec1 | EnMeter_Prec1 | EnMeter_Prec1 | EnMeter_Prec1 | EnMeter_Prec1 | EnMeter_Prec1 | EnMeter_Prec1 | EnMeter_Prec1 | EnMeter_Prec1 | EnMeter_Prec2 | EnMeter_Prec2 | EnMeter_Prec2 | EnMeter_Prec2 | EnMeter_Prec2 | EnMeter_Prec2 | EnMeter_Prec2 | EnMeter_Prec2 | EnMeter_Prec2 | EnMeter_Prec2
| Prec1 P:W | Prec1 WTotal:kWh | Prec1 WDay:kWh | Prec1 WMonth:kWh | Prec1 WYear:kWh | Prec1 State:0 no info available¦1 Off¦2 Startup¦3 Ready¦4 On¦5 Charge¦6 Discharge¦7 Batt Low or Full¦8 Batt Full¦9 Batt low¦10 Finished¦11 Island¦12 Waiting¦91 Maintenance¦99 ERROR | Prec1 Spec Signal | Prec1 V:kV | Prec1 I:mA | Prec1 Info:0 Bit0¦1 Bit1¦2 Bit2¦3 Bit3¦4 HS Ein¦5 Freigabe / Abdeckung vorhanden¦6 Temp. Fühler aktiv¦7 Temp. Fühler unterbrochen¦8 Bit8¦9 Bit9¦10 Bit10¦11 Bit11¦12 Bit12¦13 Bit13¦14 Bit14¦15 Bit15¦ | Prec2 P:W | Prec2 WTotal:kWh | Prec2 WDay:kWh | Prec2 WMonth:kWh | Prec2 WYear:kWh | Prec2 State:0 no info available¦1 Off¦2 Startup¦3 Ready¦4 On¦5 Charge¦6 Discharge¦7 Batt Low or Full¦8 Batt Full¦9 Batt low¦10 Finished¦11 Island¦12 Waiting¦91 Maintenance¦99 ERROR | Prec2 Spec Signal | Prec2 V:kV | Prec2 I:mA | Prec2 Info:0 Bit0¦1 Bit1¦2 Bit2¦3 Bit3¦4 HS Ein¦5 Freigabe / Abdeckung vorhanden¦6 Temp. Fühler aktiv¦7 Temp. Fühler unterbrochen¦8 Bit8¦9 Bit9¦10 Bit10¦11 Bit11¦12 Bit12¦13 Bit13¦14 Bit14¦15 Bit15¦
03.06.2025¦11:36:05.939 | 0 | 0 | 0 | 0 | 0 | 4 | 21.4722 | 21.4722 | 0 | 30 | 0 | 0 | 0 | 0 | 0 | 4 | 20.9982 | 20.9982 | 0.3741 | 30
03.06.2025¦11:36:06.939 | 0 | 0 | 0 | 0 | 0 | 4 | 21.4722 | 21.4722 | 0 | 30 | 0 | 0 | 0 | 0 | 0 | 4 | 20.9982 | 20.9982 | 0.387 | 30
03.06.2025¦11:36:07.939 | 0 | 0 | 0 | 0 | 0 | 4 | 21.4248 | 21.4248 | 0 | 30 | 0 | 0 | 0 | 0 | 0 | 4 | 20.9508 | 20.9508 | 0.3655 | 30
03.06.2025¦11:36:08.940 | 0 | 0 | 0 | 0 | 0 | 4 | 21.4722 | 21.4722 | 0 | 30 | 0 | 0 | 0 | 0 | 0 | 4 | 20.9982 | 20.9982 | 0.3569 | 30
03.06.2025¦11:36:09.939 | 0 | 0 | 0 | 0 | 0 | 4 | 21.4722 | 21.4722 | 0 | 30 | 0 | 0 | 0 | 0 | 0 | 4 | 21.0456 | 21.0456 | 0.3956 | 30
03.06.2025¦11:36:10.939 | 0 | 0 | 0 | 0 | 0 | 4 | 21.4722 | 21.4722 | 0 | 30 | 0 | 0 | 0 | 0 | 0 | 4 | 20.9982 | 20.9982 | 0.4128 | 30
03.06.2025¦11:36:11.940 | 0 | 0 | 0 | 0 | 0 | 4 | 21.4722 | 21.4722 | 0 | 30 | 0 | 0 | 0 | 0 | 0 | 4 | 20.9982 | 20.9982 | 0.3569 | 30
03.06.2025¦11:36:12.939 | 0 | 0 | 0 | 0 | 0 | 4 | 21.4722 | 21.4722 | 0 | 30 | 0 | 0 | 0 | 0 | 0 | 4 | 20.9982 | 20.9982 | 0.3569 | 30
03.06.2025¦11:36:13.940 | 0 | 0 | 0 | 0 | 0 | 4 | 21.4722 | 21.4722 | 0 | 30 | 0 | 0 | 0 | 0 | 0 | 4 | 20.9508 | 20.9508 | 0.3483 | 30
03.06.2025¦11:36:14.939 | 0 | 0 | 0 | 0 | 0 | 4 | 21.4722 | 21.4722 | 0 | 30 | 0 | 0 | 0 | 0 | 0 | 4 | 20.9982 | 20.9982 | 0.3698 | 30
03.06.2025¦11:36:15.939 | 0 | 0 | 0 | 0 | 0 | 4 | 21.4722 | 21.4722 | 0 | 30 | 0 | 0 | 0 | 0 | 0 | 4 | 20.9982 | 20.9982 | 0.3956 | 30
03.06.2025¦11:36:16.939 | 0 | 0 | 0 | 0 | 0 | 4 | 21.4722 | 21.4722 | 0 | 30 | 0 | 0 | 0 | 0 | 0 | 4 | 21.0456 | 21.0456 | 0.3827 | 30
03.06.2025¦11:36:17.939 | 0 | 0 | 0 | 0 | 0 | 4 | 21.4722 | 21.4722 | 0 | 30 | 0 | 0 | 0 | 0 | 0 | 4 | 20.9508 | 20.9508 | 0.4128 | 30
03.06.2025¦11:36:18.940 | 0 | 0 | 0 | 0 | 0 | 4 | 21.4722 | 21.4722 | 0 | 30 | 0 | 0 | 0 | 0 | 0 | 4 | 21.0456 | 21.0456 | 0.3784 | 30
03.06.2025¦11:36:19.939 | 0 | 0 | 0 | 0 | 0 | 4 | 21.4722 | 21.4722 | 0 | 30 | 0 | 0 | 0 | 0 | 0 | 4 | 21.0456 | 21.0456 | 0.3698 | 30
03.06.2025¦11:36:20.940 | 0 | 0 | 0 | 0 | 0 | 4 | 21.4722 | 21.4722 | 0 | 30 | 0 | 0 | 0 | 0 | 0 | 4 | 20.9982 | 20.9982 | 0.3784 | 30
03.06.2025¦11:36:21.939 | 0 | 0 | 0 | 0 | 0 | 4 | 21.4722 | 21.4722 | 0 | 30 | 0 | 0 | 0 | 0 | 0 | 4 | 20.9982 | 20.9982 | 0.3741 | 30
03.06.2025¦11:36:22.938 | 0 | 0 | 0 | 0 | 0 | 4 | 21.5196 | 21.5196 | 0 | 30 | 0 | 0 | 0 | 0 | 0 | 4 | 20.9982 | 20.9982 | 0.3655 | 30
03.06.2025¦11:36:23.939 | 0 | 0 | 0 | 0 | 0 | 4 | 21.4722 | 21.4722 | 0 | 30 | 0 | 0 | 0 | 0 | 0 | 4 | 20.9982 | 20.9982 | 0.3698 | 30
03.06.2025¦11:36:24.940 | 0 | 0 | 0 | 0 | 0 | 4 | 21.4722 | 21.4722 | 0 | 30 | 0 | 0 | 0 | 0 | 0 | 4 | 20.9982 | 20.9982 | 0.3655 | 30
03.06.2025¦11:36:25.939 | 0 | 0 | 0 | 0 | 0 | 4 | 21.4722 | 21.4722 | 0 | 30 | 0 | 0 | 0 | 0 | 0 | 4 | 20.9982 | 20.9982 | 0.3569 | 30
03.06.2025¦11:36:26.939 | 0 | 0 | 0 | 0 | 0 | 4 | 21.4722 | 21.4722 | 0 | 30 | 0 | 0 | 0 | 0 | 0 | 4 | 21.0456 | 21.0456 | 0.3569 | 30
03.06.2025¦11:36:27.939 | 0 | 0 | 0 | 0 | 0 | 4 | 21.4722 | 21.4722 | 0 | 30 | 0 | 0 | 0 | 0 | 0 | 4 | 20.9508 | 20.9508 | 0.3569 | 30
03.06.2025¦11:36:28.940 | 0 | 0 | 0 | 0 | 0 | 4 | 21.4722 | 21.4722 | 0 | 30 | 0 | 0 | 0 | 0 | 0 | 4 | 20.9982 | 20.9982 | 0.3784 | 30
03.06.2025¦11:36:29.940 | 0 | 0 | 0 | 0 | 0 | 4 | 21.5196 | 21.5196 | 0 | 30 | 0 | 0 | 0 | 0 | 0 | 4 | 20.9982 | 20.9982 | 0.3569 | 30
03.06.2025¦11:36:30.940 | 0 | 0 | 0 | 0 | 0 | 4 | 21.4722 | 21.4722 | 0 | 30 | 0 | 0 | 0 | 0 | 0 | 4 | 20.9508 | 20.9508 | 0.3655 | 30
03.06.2025¦11:36:31.939 | 0 | 0 | 0 | 0 | 0 | 4 | 21.4722 | 21.4722 | 0 | 30 | 0 | 0 | 0 | 0 | 0 | 4 | 20.9982 | 20.9982 | 0.3569 | 30
03.06.2025¦11:36:32.939 | 0 | 0 | 0 | 0 | 0 | 4 | 21.4722 | 21.4722 | 0 | 30 | 0 | 0 | 0 | 0 | 0 | 4 | 20.9982 | 20.9982 | 0.3741 | 30
03.06.2025¦11:36:33.939 | 0 | 0 | 0 | 0 | 0 | 4 | 21.4722 | 21.4722 | 0 | 30 | 0 | 0 | 0 | 0 | 0 | 4 | 20.9982 | 20.9982 | 0.3569 | 30
03.06.2025¦11:36:34.939 | 0 | 0 | 0 | 0 | 0 | 4 | 21.5196 | 21.5196 | 0 | 30 | 0 | 0 | 0 | 0 | 0 | 4 | 20.9982 | 20.9982 | 0.3569 | 30
| OekoSolve | OekoSolve | OekoSolve | OekoSolve | OekoSolve | OekoSolve | OekoSolve | OekoSolve | OekoSolve | OekoSolve | OekoSolve | OekoSolve | OekoSolve | OekoSolve | OekoSolve | OekoSolve | OekoSolve | OekoSolve | OekoSolve | OekoSolve
| EnMeter_Prec1 | EnMeter_Prec1 | EnMeter_Prec1 | EnMeter_Prec1 | EnMeter_Prec1 | EnMeter_Prec1 | EnMeter_Prec1 | EnMeter_Prec1 | EnMeter_Prec1 | EnMeter_Prec1 | EnMeter_Prec2 | EnMeter_Prec2 | EnMeter_Prec2 | EnMeter_Prec2 | EnMeter_Prec2 | EnMeter_Prec2 | EnMeter_Prec2 | EnMeter_Prec2 | EnMeter_Prec2 | EnMeter_Prec2
| Prec1 P:W | Prec1 WTotal:kWh | Prec1 WDay:kWh | Prec1 WMonth:kWh | Prec1 WYear:kWh | Prec1 State:0 no info available¦1 Off¦2 Startup¦3 Ready¦4 On¦5 Charge¦6 Discharge¦7 Batt Low or Full¦8 Batt Full¦9 Batt low¦10 Finished¦11 Island¦12 Waiting¦91 Maintenance¦99 ERROR | Prec1 Spec Signal | Prec1 V:kV | Prec1 I:mA | Prec1 Info:0 Bit0¦1 Bit1¦2 Bit2¦3 Bit3¦4 HS Ein¦5 Freigabe / Abdeckung vorhanden¦6 Temp. Fühler aktiv¦7 Temp. Fühler unterbrochen¦8 Bit8¦9 Bit9¦10 Bit10¦11 Bit11¦12 Bit12¦13 Bit13¦14 Bit14¦15 Bit15¦ | Prec2 P:W | Prec2 WTotal:kWh | Prec2 WDay:kWh | Prec2 WMonth:kWh | Prec2 WYear:kWh | Prec2 State:0 no info available¦1 Off¦2 Startup¦3 Ready¦4 On¦5 Charge¦6 Discharge¦7 Batt Low or Full¦8 Batt Full¦9 Batt low¦10 Finished¦11 Island¦12 Waiting¦91 Maintenance¦99 ERROR | Prec2 Spec Signal | Prec2 V:kV | Prec2 I:mA | Prec2 Info:0 Bit0¦1 Bit1¦2 Bit2¦3 Bit3¦4 HS Ein¦5 Freigabe / Abdeckung vorhanden¦6 Temp. Fühler aktiv¦7 Temp. Fühler unterbrochen¦8 Bit8¦9 Bit9¦10 Bit10¦11 Bit11¦12 Bit12¦13 Bit13¦14 Bit14¦15 Bit15¦
03.06.2025¦11:36:35.940 | 0 | 0 | 0 | 0 | 0 | 4 | 21.4722 | 21.4722 | 0 | 30 | 0 | 0 | 0 | 0 | 0 | 4 | 20.9508 | 20.9508 | 0.3698 | 30
03.06.2025¦11:36:36.939 | 0 | 0 | 0 | 0 | 0 | 4 | 21.4722 | 21.4722 | 0 | 30 | 0 | 0 | 0 | 0 | 0 | 4 | 20.9982 | 20.9982 | 0.3526 | 30
03.06.2025¦11:36:37.940 | 0 | 0 | 0 | 0 | 0 | 4 | 21.4722 | 21.4722 | 0 | 30 | 0 | 0 | 0 | 0 | 0 | 4 | 20.9982 | 20.9982 | 0.3698 | 30
03.06.2025¦11:36:38.939 | 0 | 0 | 0 | 0 | 0 | 4 | 21.4722 | 21.4722 | 0 | 30 | 0 | 0 | 0 | 0 | 0 | 4 | 20.9982 | 20.9982 | 0.3612 | 30
03.06.2025¦11:36:39.939 | 0 | 0 | 0 | 0 | 0 | 4 | 21.4722 | 21.4722 | 0 | 30 | 0 | 0 | 0 | 0 | 0 | 4 | 20.9982 | 20.9982 | 0.3612 | 30
03.06.2025¦11:36:40.938 | 0 | 0 | 0 | 0 | 0 | 4 | 21.4722 | 21.4722 | 0 | 30 | 0 | 0 | 0 | 0 | 0 | 4 | 20.9982 | 20.9982 | 0.3569 | 30
03.06.2025¦11:36:41.939 | 0 | 0 | 0 | 0 | 0 | 4 | 21.4722 | 21.4722 | 0 | 30 | 0 | 0 | 0 | 0 | 0 | 4 | 20.9982 | 20.9982 | 0.3612 | 30
03.06.2025¦11:36:42.939 | 0 | 0 | 0 | 0 | 0 | 4 | 21.4722 | 21.4722 | 0 | 30 | 0 | 0 | 0 | 0 | 0 | 4 | 21.0456 | 21.0456 | 0.3784 | 30
03.06.2025¦11:36:43.939 | 0 | 0 | 0 | 0 | 0 | 4 | 21.5196 | 21.5196 | 0 | 30 | 0 | 0 | 0 | 0 | 0 | 4 | 20.9508 | 20.9508 | 0.3526 | 30
03.06.2025¦11:36:44.939 | 0 | 0 | 0 | 0 | 0 | 4 | 21.5196 | 21.5196 | 0 | 30 | 0 | 0 | 0 | 0 | 0 | 4 | 21.0456 | 21.0456 | 0.3483 | 30
03.06.2025¦11:36:45.939 | 0 | 0 | 0 | 0 | 0 | 4 | 21.4722 | 21.4722 | 0 | 30 | 0 | 0 | 0 | 0 | 0 | 4 | 20.9982 | 20.9982 | 0.3569 | 30
03.06.2025¦11:36:46.940 | 0 | 0 | 0 | 0 | 0 | 4 | 21.4722 | 21.4722 | 0 | 30 | 0 | 0 | 0 | 0 | 0 | 4 | 20.9982 | 20.9982 | 0.3569 | 30
03.06.2025¦11:36:47.940 | 0 | 0 | 0 | 0 | 0 | 4 | 21.4722 | 21.4722 | 0 | 30 | 0 | 0 | 0 | 0 | 0 | 4 | 21.0456 | 21.0456 | 0.3655 | 30
03.06.2025¦11:36:48.940 | 0 | 0 | 0 | 0 | 0 | 4 | 21.4722 | 21.4722 | 0 | 30 | 0 | 0 | 0 | 0 | 0 | 4 | 20.9982 | 20.9982 | 0.3698 | 30
03.06.2025¦11:36:49.939 | 0 | 0 | 0 | 0 | 0 | 4 | 21.4722 | 21.4722 | 0 | 30 | 0 | 0 | 0 | 0 | 0 | 4 | 21.0456 | 21.0456 | 0.3784 | 30
03.06.2025¦11:36:50.939 | 0 | 0 | 0 | 0 | 0 | 4 | 21.4722 | 21.4722 | 0 | 30 | 0 | 0 | 0 | 0 | 0 | 4 | 20.9982 | 20.9982 | 0.3999 | 30
03.06.2025¦11:36:51.939 | 0 | 0 | 0 | 0 | 0 | 4 | 21.4722 | 21.4722 | 0 | 30 | 0 | 0 | 0 | 0 | 0 | 4 | 20.9982 | 20.9982 | 0.3956 | 30
03.06.2025¦11:36:52.940 | 0 | 0 | 0 | 0 | 0 | 4 | 21.4722 | 21.4722 | 0 | 30 | 0 | 0 | 0 | 0 | 0 | 4 | 20.9508 | 20.9508 | 0.4128 | 30
03.06.2025¦11:36:53.939 | 0 | 0 | 0 | 0 | 0 | 4 | 21.4722 | 21.4722 | 0 | 30 | 0 | 0 | 0 | 0 | 0 | 4 | 20.9982 | 20.9982 | 0.4128 | 30
03.06.2025¦11:36:54.939 | 0 | 0 | 0 | 0 | 0 | 4 | 21.4722 | 21.4722 | 0 | 30 | 0 | 0 | 0 | 0 | 0 | 4 | 20.9982 | 20.9982 | 0.3827 | 30
03.06.2025¦11:36:55.940 | 0 | 0 | 0 | 0 | 0 | 4 | 21.4722 | 21.4722 | 0 | 30 | 0 | 0 | 0 | 0 | 0 | 4 | 20.9982 | 20.9982 | 0.3999 | 30
03.06.2025¦11:36:56.939 | 0 | 0 | 0 | 0 | 0 | 4 | 21.4248 | 21.4248 | 0 | 30 | 0 | 0 | 0 | 0 | 0 | 4 | 20.9982 | 20.9982 | 0.387 | 30
03.06.2025¦11:36:57.939 | 0 | 0 | 0 | 0 | 0 | 4 | 21.4722 | 21.4722 | 0 | 30 | 0 | 0 | 0 | 0 | 0 | 4 | 20.9982 | 20.9982 | 0.387 | 30
03.06.2025¦11:36:58.939 | 0 | 0 | 0 | 0 | 0 | 4 | 21.4722 | 21.4722 | 0 | 30 | 0 | 0 | 0 | 0 | 0 | 4 | 20.9982 | 20.9982 | 0.4128 | 30
03.06.2025¦11:36:59.940 | 0 | 0 | 0 | 0 | 0 | 4 | 21.4722 | 21.4722 | 0 | 30 | 0 | 0 | 0 | 0 | 0 | 4 | 21.0456 | 21.0456 | 0.4042 | 30
03.06.2025¦11:37:00.939 | 0 | 0 | 0 | 0 | 0 | 4 | 21.4722 | 21.4722 | 0 | 30 | 0 | 0 | 0 | 0 | 0 | 4 | 21.0456 | 21.0456 | 0.4257 | 30
03.06.2025¦11:37:01.939 | 0 | 0 | 0 | 0 | 0 | 4 | 21.4722 | 21.4722 | 0 | 30 | 0 | 0 | 0 | 0 | 0 | 4 | 20.9982 | 20.9982 | 0.4042 | 30
03.06.2025¦11:37:02.939 | 0 | 0 | 0 | 0 | 0 | 4 | 21.4722 | 21.4722 | 0 | 30 | 0 | 0 | 0 | 0 | 0 | 4 | 20.9982 | 20.9982 | 0.4171 | 30
03.06.2025¦11:37:03.939 | 0 | 0 | 0 | 0 | 0 | 4 | 21.4722 | 21.4722 | 0 | 30 | 0 | 0 | 0 | 0 | 0 | 4 | 20.9982 | 20.9982 | 0.4128 | 30
03.06.2025¦11:37:04.939 | 0 | 0 | 0 | 0 | 0 | 4 | 21.4722 | 21.4722 | 0 | 30 | 0 | 0 | 0 | 0 | 0 | 4 | 20.9982 | 20.9982 | 0.3999 | 30
| OekoSolve | OekoSolve | OekoSolve | OekoSolve | OekoSolve | OekoSolve | OekoSolve | OekoSolve | OekoSolve | OekoSolve | OekoSolve | OekoSolve | OekoSolve | OekoSolve | OekoSolve | OekoSolve | OekoSolve | OekoSolve | OekoSolve | OekoSolve
| EnMeter_Prec1 | EnMeter_Prec1 | EnMeter_Prec1 | EnMeter_Prec1 | EnMeter_Prec1 | EnMeter_Prec1 | EnMeter_Prec1 | EnMeter_Prec1 | EnMeter_Prec1 | EnMeter_Prec1 | EnMeter_Prec2 | EnMeter_Prec2 | EnMeter_Prec2 | EnMeter_Prec2 | EnMeter_Prec2 | EnMeter_Prec2 | EnMeter_Prec2 | EnMeter_Prec2 | EnMeter_Prec2 | EnMeter_Prec2
| Prec1 P:W | Prec1 WTotal:kWh | Prec1 WDay:kWh | Prec1 WMonth:kWh | Prec1 WYear:kWh | Prec1 State:0 no info available¦1 Off¦2 Startup¦3 Ready¦4 On¦5 Charge¦6 Discharge¦7 Batt Low or Full¦8 Batt Full¦9 Batt low¦10 Finished¦11 Island¦12 Waiting¦91 Maintenance¦99 ERROR | Prec1 Spec Signal | Prec1 V:kV | Prec1 I:mA | Prec1 Info:0 Bit0¦1 Bit1¦2 Bit2¦3 Bit3¦4 HS Ein¦5 Freigabe / Abdeckung vorhanden¦6 Temp. Fühler aktiv¦7 Temp. Fühler unterbrochen¦8 Bit8¦9 Bit9¦10 Bit10¦11 Bit11¦12 Bit12¦13 Bit13¦14 Bit14¦15 Bit15¦ | Prec2 P:W | Prec2 WTotal:kWh | Prec2 WDay:kWh | Prec2 WMonth:kWh | Prec2 WYear:kWh | Prec2 State:0 no info available¦1 Off¦2 Startup¦3 Ready¦4 On¦5 Charge¦6 Discharge¦7 Batt Low or Full¦8 Batt Full¦9 Batt low¦10 Finished¦11 Island¦12 Waiting¦91 Maintenance¦99 ERROR | Prec2 Spec Signal | Prec2 V:kV | Prec2 I:mA | Prec2 Info:0 Bit0¦1 Bit1¦2 Bit2¦3 Bit3¦4 HS Ein¦5 Freigabe / Abdeckung vorhanden¦6 Temp. Fühler aktiv¦7 Temp. Fühler unterbrochen¦8 Bit8¦9 Bit9¦10 Bit10¦11 Bit11¦12 Bit12¦13 Bit13¦14 Bit14¦15 Bit15¦
03.06.2025¦11:37:05.939 | 0 | 0 | 0 | 0 | 0 | 4 | 21.4722 | 21.4722 | 0 | 30 | 0 | 0 | 0 | 0 | 0 | 4 | 20.9982 | 20.9982 | 0.4128 | 30
03.06.2025¦11:37:06.939 | 0 | 0 | 0 | 0 | 0 | 4 | 21.4722 | 21.4722 | 0 | 30 | 0 | 0 | 0 | 0 | 0 | 4 | 20.9982 | 20.9982 | 0.3956 | 30
03.06.2025¦11:37:07.939 | 0 | 0 | 0 | 0 | 0 | 4 | 21.4722 | 21.4722 | 0 | 30 | 0 | 0 | 0 | 0 | 0 | 4 | 20.9982 | 20.9982 | 0.3956 | 30
03.06.2025¦11:37:08.939 | 0 | 0 | 0 | 0 | 0 | 4 | 21.4722 | 21.4722 | 0 | 30 | 0 | 0 | 0 | 0 | 0 | 4 | 20.9508 | 20.9508 | 0.4343 | 30
03.06.2025¦11:37:09.940 | 0 | 0 | 0 | 0 | 0 | 4 | 21.4722 | 21.4722 | 0 | 30 | 0 | 0 | 0 | 0 | 0 | 4 | 20.9982 | 20.9982 | 0.4128 | 30
03.06.2025¦11:37:10.940 | 0 | 0 | 0 | 0 | 0 | 4 | 21.4722 | 21.4722 | 0 | 30 | 0 | 0 | 0 | 0 | 0 | 4 | 20.9982 | 20.9982 | 0.4128 | 30
03.06.2025¦11:37:11.939 | 0 | 0 | 0 | 0 | 0 | 4 | 21.4722 | 21.4722 | 0 | 30 | 0 | 0 | 0 | 0 | 0 | 4 | 20.9982 | 20.9982 | 0.4644 | 30
03.06.2025¦11:37:12.940 | 0 | 0 | 0 | 0 | 0 | 4 | 21.4722 | 21.4722 | 0 | 30 | 0 | 0 | 0 | 0 | 0 | 4 | 20.9982 | 20.9982 | 0.4429 | 30
03.06.2025¦11:37:13.940 | 0 | 0 | 0 | 0 | 0 | 4 | 21.4722 | 21.4722 | 0 | 30 | 0 | 0 | 0 | 0 | 0 | 4 | 20.9982 | 20.9982 | 0.3999 | 30
03.06.2025¦11:37:14.940 | 0 | 0 | 0 | 0 | 0 | 4 | 21.4722 | 21.4722 | 0 | 30 | 0 | 0 | 0 | 0 | 0 | 4 | 20.9982 | 20.9982 | 0.4128 | 30
03.06.2025¦11:37:15.940 | 0 | 0 | 0 | 0 | 0 | 4 | 21.4722 | 21.4722 | 0 | 30 | 0 | 0 | 0 | 0 | 0 | 4 | 20.9982 | 20.9982 | 0.4128 | 30
03.06.2025¦11:37:16.939 | 0 | 0 | 0 | 0 | 0 | 4 | 21.4722 | 21.4722 | 0 | 30 | 0 | 0 | 0 | 0 | 0 | 4 | 20.9982 | 20.9982 | 0.3999 | 30
03.06.2025¦11:37:17.939 | 0 | 0 | 0 | 0 | 0 | 4 | 21.567 | 21.567 | 0 | 30 | 0 | 0 | 0 | 0 | 0 | 4 | 20.9982 | 20.9982 | 0.4128 | 30
03.06.2025¦11:37:18.940 | 0 | 0 | 0 | 0 | 0 | 4 | 21.4722 | 21.4722 | 0 | 30 | 0 | 0 | 0 | 0 | 0 | 4 | 21.0456 | 21.0456 | 0.3956 | 30
03.06.2025¦11:37:19.939 | 0 | 0 | 0 | 0 | 0 | 4 | 21.4722 | 21.4722 | 0 | 30 | 0 | 0 | 0 | 0 | 0 | 4 | 20.9508 | 20.9508 | 0.4128 | 30
03.06.2025¦11:37:20.940 | 0 | 0 | 0 | 0 | 0 | 4 | 21.4722 | 21.4722 | 0 | 30 | 0 | 0 | 0 | 0 | 0 | 4 | 17.1588 | 17.1588 | 0.6235 | 30
03.06.2025¦11:37:21.940 | 0 | 0 | 0 | 0 | 0 | 4 | 21.4722 | 21.4722 | 0 | 30 | 0 | 0 | 0 | 0 | 0 | 4 | 20.9982 | 20.9982 | 0.3827 | 30
03.06.2025¦11:37:22.940 | 0 | 0 | 0 | 0 | 0 | 4 | 21.4722 | 21.4722 | 0 | 30 | 0 | 0 | 0 | 0 | 0 | 4 | 20.9982 | 20.9982 | 0.387 | 30
03.06.2025¦11:37:23.940 | 0 | 0 | 0 | 0 | 0 | 4 | 21.5196 | 21.5196 | 0 | 30 | 0 | 0 | 0 | 0 | 0 | 4 | 20.9982 | 20.9982 | 0.3784 | 30
03.06.2025¦11:37:24.939 | 0 | 0 | 0 | 0 | 0 | 4 | 21.4722 | 21.4722 | 0 | 30 | 0 | 0 | 0 | 0 | 0 | 4 | 20.9982 | 20.9982 | 0.3913 | 30
03.06.2025¦11:37:25.939 | 0 | 0 | 0 | 0 | 0 | 4 | 21.4722 | 21.4722 | 0 | 30 | 0 | 0 | 0 | 0 | 0 | 4 | 20.9982 | 20.9982 | 0.3956 | 30
03.06.2025¦11:37:26.939 | 0 | 0 | 0 | 0 | 0 | 4 | 21.4722 | 21.4722 | 0 | 30 | 0 | 0 | 0 | 0 | 0 | 4 | 20.9982 | 20.9982 | 0.387 | 30
03.06.2025¦11:37:27.940 | 0 | 0 | 0 | 0 | 0 | 4 | 21.4248 | 21.4248 | 0 | 30 | 0 | 0 | 0 | 0 | 0 | 4 | 21.0456 | 21.0456 | 0.3569 | 30
03.06.2025¦11:37:28.940 | 0 | 0 | 0 | 0 | 0 | 4 | 21.4722 | 21.4722 | 0 | 30 | 0 | 0 | 0 | 0 | 0 | 4 | 20.9982 | 20.9982 | 0.3913 | 30
03.06.2025¦11:37:29.939 | 0 | 0 | 0 | 0 | 0 | 4 | 21.4722 | 21.4722 | 0 | 30 | 0 | 0 | 0 | 0 | 0 | 4 | 20.9982 | 20.9982 | 0.387 | 30
03.06.2025¦11:37:30.939 | 0 | 0 | 0 | 0 | 0 | 4 | 21.4722 | 21.4722 | 0 | 30 | 0 | 0 | 0 | 0 | 0 | 4 | 20.9982 | 20.9982 | 0.3784 | 30
03.06.2025¦11:37:31.939 | 0 | 0 | 0 | 0 | 0 | 4 | 21.4722 | 21.4722 | 0 | 30 | 0 | 0 | 0 | 0 | 0 | 4 | 20.9982 | 20.9982 | 0.3913 | 30
03.06.2025¦11:37:32.940 | 0 | 0 | 0 | 0 | 0 | 4 | 21.4722 | 21.4722 | 0 | 30 | 0 | 0 | 0 | 0 | 0 | 4 | 20.9982 | 20.9982 | 0.387 | 30
03.06.2025¦11:37:33.939 | 0 | 0 | 0 | 0 | 0 | 4 | 21.4722 | 21.4722 | 0 | 30 | 0 | 0 | 0 | 0 | 0 | 4 | 21.0456 | 21.0456 | 0.3784 | 30
03.06.2025¦11:37:34.940 | 0 | 0 | 0 | 0 | 0 | 4 | 21.4722 | 21.4722 | 0 | 30 | 0 | 0 | 0 | 0 | 0 | 4 | 20.9982 | 20.9982 | 0.387 | 30
| OekoSolve | OekoSolve | OekoSolve | OekoSolve | OekoSolve | OekoSolve | OekoSolve | OekoSolve | OekoSolve | OekoSolve | OekoSolve | OekoSolve | OekoSolve | OekoSolve | OekoSolve | OekoSolve | OekoSolve | OekoSolve | OekoSolve | OekoSolve
| EnMeter_Prec1 | EnMeter_Prec1 | EnMeter_Prec1 | EnMeter_Prec1 | EnMeter_Prec1 | EnMeter_Prec1 | EnMeter_Prec1 | EnMeter_Prec1 | EnMeter_Prec1 | EnMeter_Prec1 | EnMeter_Prec2 | EnMeter_Prec2 | EnMeter_Prec2 | EnMeter_Prec2 | EnMeter_Prec2 | EnMeter_Prec2 | EnMeter_Prec2 | EnMeter_Prec2 | EnMeter_Prec2 | EnMeter_Prec2
| Prec1 P:W | Prec1 WTotal:kWh | Prec1 WDay:kWh | Prec1 WMonth:kWh | Prec1 WYear:kWh | Prec1 State:0 no info available¦1 Off¦2 Startup¦3 Ready¦4 On¦5 Charge¦6 Discharge¦7 Batt Low or Full¦8 Batt Full¦9 Batt low¦10 Finished¦11 Island¦12 Waiting¦91 Maintenance¦99 ERROR | Prec1 Spec Signal | Prec1 V:kV | Prec1 I:mA | Prec1 Info:0 Bit0¦1 Bit1¦2 Bit2¦3 Bit3¦4 HS Ein¦5 Freigabe / Abdeckung vorhanden¦6 Temp. Fühler aktiv¦7 Temp. Fühler unterbrochen¦8 Bit8¦9 Bit9¦10 Bit10¦11 Bit11¦12 Bit12¦13 Bit13¦14 Bit14¦15 Bit15¦ | Prec2 P:W | Prec2 WTotal:kWh | Prec2 WDay:kWh | Prec2 WMonth:kWh | Prec2 WYear:kWh | Prec2 State:0 no info available¦1 Off¦2 Startup¦3 Ready¦4 On¦5 Charge¦6 Discharge¦7 Batt Low or Full¦8 Batt Full¦9 Batt low¦10 Finished¦11 Island¦12 Waiting¦91 Maintenance¦99 ERROR | Prec2 Spec Signal | Prec2 V:kV | Prec2 I:mA | Prec2 Info:0 Bit0¦1 Bit1¦2 Bit2¦3 Bit3¦4 HS Ein¦5 Freigabe / Abdeckung vorhanden¦6 Temp. Fühler aktiv¦7 Temp. Fühler unterbrochen¦8 Bit8¦9 Bit9¦10 Bit10¦11 Bit11¦12 Bit12¦13 Bit13¦14 Bit14¦15 Bit15¦
03.06.2025¦11:37:35.939 | 0 | 0 | 0 | 0 | 0 | 4 | 21.4722 | 21.4722 | 0 | 30 | 0 | 0 | 0 | 0 | 0 | 4 | 20.9982 | 20.9982 | 0.387 | 30
03.06.2025¦11:37:36.940 | 0 | 0 | 0 | 0 | 0 | 4 | 21.4722 | 21.4722 | 0 | 30 | 0 | 0 | 0 | 0 | 0 | 4 | 20.9508 | 20.9508 | 0.5418 | 30
03.06.2025¦11:37:37.939 | 0 | 0 | 0 | 0 | 0 | 99 | 0 | 0 | 0 | 30 | 0 | 0 | 0 | 0 | 0 | 4 | 21.0456 | 21.0456 | 0.4128 | 30
03.06.2025¦11:37:38.940 | 0 | 0 | 0 | 0 | 0 | 4 | 21.4722 | 21.4722 | 0 | 30 | 0 | 0 | 0 | 0 | 0 | 4 | 20.9982 | 20.9982 | 0.3956 | 30
03.06.2025¦11:37:39.940 | 0 | 0 | 0 | 0 | 0 | 4 | 21.4722 | 21.4722 | 0 | 30 | 0 | 0 | 0 | 0 | 0 | 4 | 20.9982 | 20.9982 | 0.3956 | 30
03.06.2025¦11:37:40.939 | 0 | 0 | 0 | 0 | 0 | 4 | 21.4722 | 21.4722 | 0 | 30 | 0 | 0 | 0 | 0 | 0 | 4 | 21.0456 | 21.0456 | 0.3999 | 30
03.06.2025¦11:37:41.940 | 0 | 0 | 0 | 0 | 0 | 99 | 0 | 0 | 0 | 30 | 0 | 0 | 0 | 0 | 0 | 4 | 20.9982 | 20.9982 | 0.3784 | 30
03.06.2025¦11:37:42.940 | 0 | 0 | 0 | 0 | 0 | 99 | 0 | 0 | 0 | 30 | 0 | 0 | 0 | 0 | 0 | 4 | 20.9982 | 20.9982 | 0.387 | 30
03.06.2025¦11:37:43.939 | 0 | 0 | 0 | 0 | 0 | 99 | 21.4248 | 21.4248 | 0 | 30 | 0 | 0 | 0 | 0 | 0 | 4 | 10.2858 | 10.2858 | 0.8987 | 30
03.06.2025¦11:37:44.940 | 0 | 0 | 0 | 0 | 0 | 99 | 0 | 0 | 0 | 30 | 0 | 0 | 0 | 0 | 0 | 4 | 20.9982 | 20.9982 | 0.3913 | 30
03.06.2025¦11:37:45.939 | 0 | 0 | 0 | 0 | 0 | 4 | 21.4722 | 21.4722 | 0 | 30 | 0 | 0 | 0 | 0 | 0 | 4 | 20.9982 | 20.9982 | 0.3913 | 30
03.06.2025¦11:37:46.940 | 0 | 0 | 0 | 0 | 0 | 99 | 0 | 0 | 0 | 30 | 0 | 0 | 0 | 0 | 0 | 99 | 0 | 0 | 0 | 30
03.06.2025¦11:37:47.939 | 0 | 0 | 0 | 0 | 0 | 4 | 7.9632 | 7.9632 | 0 | 30 | 0 | 0 | 0 | 0 | 0 | 4 | 7.9158 | 7.9158 | 0 | 30
03.06.2025¦11:37:48.940 | 0 | 0 | 0 | 0 | 0 | 4 | 10.9968 | 10.9968 | 0 | 30 | 0 | 0 | 0 | 0 | 0 | 4 | 11.2338 | 11.2338 | 0 | 30
03.06.2025¦11:37:49.939 | 0 | 0 | 0 | 0 | 0 | 4 | 16.4952 | 16.4952 | 0 | 30 | 0 | 0 | 0 | 0 | 0 | 4 | 16.4952 | 16.4952 | 0.0473 | 30
03.06.2025¦11:37:50.939 | 0 | 0 | 0 | 0 | 0 | 4 | 21.33 | 21.33 | 0 | 30 | 0 | 0 | 0 | 0 | 0 | 4 | 20.9982 | 20.9982 | 0.3784 | 30
03.06.2025¦11:37:51.940 | 0 | 0 | 0 | 0 | 0 | 4 | 21.4722 | 21.4722 | 0 | 30 | 0 | 0 | 0 | 0 | 0 | 4 | 20.9508 | 20.9508 | 0.3827 | 30
03.06.2025¦11:37:52.940 | 0 | 0 | 0 | 0 | 0 | 4 | 21.4722 | 21.4722 | 0 | 30 | 0 | 0 | 0 | 0 | 0 | 4 | 20.9982 | 20.9982 | 0.4128 | 30
03.06.2025¦11:37:53.939 | 0 | 0 | 0 | 0 | 0 | 4 | 21.4722 | 21.4722 | 0 | 30 | 0 | 0 | 0 | 0 | 0 | 4 | 20.9982 | 20.9982 | 0.3784 | 30
03.06.2025¦11:37:54.940 | 0 | 0 | 0 | 0 | 0 | 4 | 21.4722 | 21.4722 | 0 | 30 | 0 | 0 | 0 | 0 | 0 | 4 | 20.9982 | 20.9982 | 0.3569 | 30
03.06.2025¦11:37:55.939 | 0 | 0 | 0 | 0 | 0 | 4 | 21.5196 | 21.5196 | 0 | 30 | 0 | 0 | 0 | 0 | 0 | 4 | 20.9508 | 20.9508 | 0.3397 | 30
03.06.2025¦11:37:56.939 | 0 | 0 | 0 | 0 | 0 | 4 | 21.4722 | 21.4722 | 0 | 30 | 0 | 0 | 0 | 0 | 0 | 4 | 20.9982 | 20.9982 | 0.3569 | 30
03.06.2025¦11:37:57.939 | 0 | 0 | 0 | 0 | 0 | 4 | 21.4722 | 21.4722 | 0 | 30 | 0 | 0 | 0 | 0 | 0 | 4 | 20.9982 | 20.9982 | 0.3483 | 30
03.06.2025¦11:37:58.939 | 0 | 0 | 0 | 0 | 0 | 4 | 21.5196 | 21.5196 | 0 | 30 | 0 | 0 | 0 | 0 | 0 | 4 | 20.9982 | 20.9982 | 0.3569 | 30
03.06.2025¦11:37:59.940 | 0 | 0 | 0 | 0 | 0 | 4 | 21.5196 | 21.5196 | 0 | 30 | 0 | 0 | 0 | 0 | 0 | 4 | 20.9982 | 20.9982 | 0.344 | 30
03.06.2025¦11:38:00.940 | 0 | 0 | 0 | 0 | 0 | 4 | 21.4722 | 21.4722 | 0 | 30 | 0 | 0 | 0 | 0 | 0 | 4 | 20.9982 | 20.9982 | 0.3483 | 30
03.06.2025¦11:38:01.940 | 0 | 0 | 0 | 0 | 0 | 4 | 21.4722 | 21.4722 | 0 | 30 | 0 | 0 | 0 | 0 | 0 | 4 | 20.9508 | 20.9508 | 0.3569 | 30
03.06.2025¦11:38:02.939 | 0 | 0 | 0 | 0 | 0 | 4 | 21.4722 | 21.4722 | 0 | 30 | 0 | 0 | 0 | 0 | 0 | 4 | 21.0456 | 21.0456 | 0.3483 | 30
03.06.2025¦11:38:03.939 | 0 | 0 | 0 | 0 | 0 | 4 | 21.4722 | 21.4722 | 0 | 30 | 0 | 0 | 0 | 0 | 0 | 4 | 20.9982 | 20.9982 | 0.3268 | 30
03.06.2025¦11:38:04.940 | 0 | 0 | 0 | 0 | 0 | 4 | 21.4722 | 21.4722 | 0 | 30 | 0 | 0 | 0 | 0 | 0 | 4 | 20.9982 | 20.9982 | 0.3268 | 30
| OekoSolve | OekoSolve | OekoSolve | OekoSolve | OekoSolve | OekoSolve | OekoSolve | OekoSolve | OekoSolve | OekoSolve | OekoSolve | OekoSolve | OekoSolve | OekoSolve | OekoSolve | OekoSolve | OekoSolve | OekoSolve | OekoSolve | OekoSolve
| EnMeter_Prec1 | EnMeter_Prec1 | EnMeter_Prec1 | EnMeter_Prec1 | EnMeter_Prec1 | EnMeter_Prec1 | EnMeter_Prec1 | EnMeter_Prec1 | EnMeter_Prec1 | EnMeter_Prec1 | EnMeter_Prec2 | EnMeter_Prec2 | EnMeter_Prec2 | EnMeter_Prec2 | EnMeter_Prec2 | EnMeter_Prec2 | EnMeter_Prec2 | EnMeter_Prec2 | EnMeter_Prec2 | EnMeter_Prec2
| Prec1 P:W | Prec1 WTotal:kWh | Prec1 WDay:kWh | Prec1 WMonth:kWh | Prec1 WYear:kWh | Prec1 State:0 no info available¦1 Off¦2 Startup¦3 Ready¦4 On¦5 Charge¦6 Discharge¦7 Batt Low or Full¦8 Batt Full¦9 Batt low¦10 Finished¦11 Island¦12 Waiting¦91 Maintenance¦99 ERROR | Prec1 Spec Signal | Prec1 V:kV | Prec1 I:mA | Prec1 Info:0 Bit0¦1 Bit1¦2 Bit2¦3 Bit3¦4 HS Ein¦5 Freigabe / Abdeckung vorhanden¦6 Temp. Fühler aktiv¦7 Temp. Fühler unterbrochen¦8 Bit8¦9 Bit9¦10 Bit10¦11 Bit11¦12 Bit12¦13 Bit13¦14 Bit14¦15 Bit15¦ | Prec2 P:W | Prec2 WTotal:kWh | Prec2 WDay:kWh | Prec2 WMonth:kWh | Prec2 WYear:kWh | Prec2 State:0 no info available¦1 Off¦2 Startup¦3 Ready¦4 On¦5 Charge¦6 Discharge¦7 Batt Low or Full¦8 Batt Full¦9 Batt low¦10 Finished¦11 Island¦12 Waiting¦91 Maintenance¦99 ERROR | Prec2 Spec Signal | Prec2 V:kV | Prec2 I:mA | Prec2 Info:0 Bit0¦1 Bit1¦2 Bit2¦3 Bit3¦4 HS Ein¦5 Freigabe / Abdeckung vorhanden¦6 Temp. Fühler aktiv¦7 Temp. Fühler unterbrochen¦8 Bit8¦9 Bit9¦10 Bit10¦11 Bit11¦12 Bit12¦13 Bit13¦14 Bit14¦15 Bit15¦
03.06.2025¦11:38:05.939 | 0 | 0 | 0 | 0 | 0 | 4 | 21.4722 | 21.4722 | 0 | 30 | 0 | 0 | 0 | 0 | 0 | 4 | 20.9982 | 20.9982 | 0.3397 | 30
03.06.2025¦11:38:06.940 | 0 | 0 | 0 | 0 | 0 | 4 | 21.4722 | 21.4722 | 0 | 30 | 0 | 0 | 0 | 0 | 0 | 4 | 20.9982 | 20.9982 | 0.3311 | 30
03.06.2025¦11:38:07.940 | 0 | 0 | 0 | 0 | 0 | 4 | 21.4722 | 21.4722 | 0 | 30 | 0 | 0 | 0 | 0 | 0 | 4 | 20.9982 | 20.9982 | 0.3569 | 30
03.06.2025¦11:38:08.939 | 0 | 0 | 0 | 0 | 0 | 4 | 21.4722 | 21.4722 | 0 | 30 | 0 | 0 | 0 | 0 | 0 | 4 | 20.9982 | 20.9982 | 0.3569 | 30
03.06.2025¦11:38:09.939 | 0 | 0 | 0 | 0 | 0 | 4 | 21.4722 | 21.4722 | 0 | 30 | 0 | 0 | 0 | 0 | 0 | 4 | 20.9982 | 20.9982 | 0.3354 | 30
03.06.2025¦11:38:10.939 | 0 | 0 | 0 | 0 | 0 | 4 | 21.4722 | 21.4722 | 0 | 30 | 0 | 0 | 0 | 0 | 0 | 4 | 20.9982 | 20.9982 | 0.3354 | 30
03.06.2025¦11:38:11.940 | 0 | 0 | 0 | 0 | 0 | 4 | 21.4722 | 21.4722 | 0 | 30 | 0 | 0 | 0 | 0 | 0 | 4 | 20.9982 | 20.9982 | 0.3397 | 30
03.06.2025¦11:38:12.939 | 0 | 0 | 0 | 0 | 0 | 4 | 21.4722 | 21.4722 | 0 | 30 | 0 | 0 | 0 | 0 | 0 | 4 | 20.9508 | 20.9508 | 0.3397 | 30
03.06.2025¦11:38:13.939 | 0 | 0 | 0 | 0 | 0 | 4 | 21.4722 | 21.4722 | 0 | 30 | 0 | 0 | 0 | 0 | 0 | 4 | 20.9982 | 20.9982 | 0.3268 | 30
03.06.2025¦11:38:14.939 | 0 | 0 | 0 | 0 | 0 | 4 | 21.5196 | 21.5196 | 0 | 30 | 0 | 0 | 0 | 0 | 0 | 4 | 21.0456 | 21.0456 | 0.3268 | 30
03.06.2025¦11:38:15.939 | 0 | 0 | 0 | 0 | 0 | 4 | 21.5196 | 21.5196 | 0 | 30 | 0 | 0 | 0 | 0 | 0 | 4 | 20.9982 | 20.9982 | 0.3053 | 30
03.06.2025¦11:38:16.939 | 0 | 0 | 0 | 0 | 0 | 4 | 21.5196 | 21.5196 | 0 | 30 | 0 | 0 | 0 | 0 | 0 | 4 | 20.9982 | 20.9982 | 0.3053 | 30
03.06.2025¦11:38:17.940 | 0 | 0 | 0 | 0 | 0 | 4 | 21.4722 | 21.4722 | 0 | 30 | 0 | 0 | 0 | 0 | 0 | 4 | 20.9982 | 20.9982 | 0.3354 | 30
03.06.2025¦11:38:18.939 | 0 | 0 | 0 | 0 | 0 | 4 | 21.4722 | 21.4722 | 0 | 30 | 0 | 0 | 0 | 0 | 0 | 4 | 21.0456 | 21.0456 | 0.3397 | 30
03.06.2025¦11:38:19.939 | 0 | 0 | 0 | 0 | 0 | 4 | 21.4722 | 21.4722 | 0 | 30 | 0 | 0 | 0 | 0 | 0 | 4 | 20.9982 | 20.9982 | 0.3612 | 30
03.06.2025¦11:38:20.939 | 0 | 0 | 0 | 0 | 0 | 4 | 21.4722 | 21.4722 | 0 | 30 | 0 | 0 | 0 | 0 | 0 | 4 | 20.9982 | 20.9982 | 0.3483 | 30
03.06.2025¦11:38:21.939 | 0 | 0 | 0 | 0 | 0 | 4 | 21.4722 | 21.4722 | 0 | 30 | 0 | 0 | 0 | 0 | 0 | 4 | 20.9982 | 20.9982 | 0.3526 | 30
03.06.2025¦11:38:22.939 | 0 | 0 | 0 | 0 | 0 | 4 | 21.4722 | 21.4722 | 0 | 30 | 0 | 0 | 0 | 0 | 0 | 4 | 21.0456 | 21.0456 | 0.3354 | 30
03.06.2025¦11:38:23.939 | 0 | 0 | 0 | 0 | 0 | 4 | 21.4722 | 21.4722 | 0 | 30 | 0 | 0 | 0 | 0 | 0 | 4 | 20.9982 | 20.9982 | 0.3483 | 30
03.06.2025¦11:38:24.939 | 0 | 0 | 0 | 0 | 0 | 4 | 21.5196 | 21.5196 | 0 | 30 | 0 | 0 | 0 | 0 | 0 | 4 | 20.9508 | 20.9508 | 0.3483 | 30
03.06.2025¦11:38:25.939 | 0 | 0 | 0 | 0 | 0 | 4 | 21.4722 | 21.4722 | 0 | 30 | 0 | 0 | 0 | 0 | 0 | 4 | 21.0456 | 21.0456 | 0.3526 | 30
03.06.2025¦11:38:26.939 | 0 | 0 | 0 | 0 | 0 | 4 | 21.4722 | 21.4722 | 0 | 30 | 0 | 0 | 0 | 0 | 0 | 4 | 21.0456 | 21.0456 | 0.3698 | 30
03.06.2025¦11:38:27.939 | 0 | 0 | 0 | 0 | 0 | 4 | 21.4722 | 21.4722 | 0 | 30 | 0 | 0 | 0 | 0 | 0 | 4 | 20.9982 | 20.9982 | 0.3397 | 30
03.06.2025¦11:38:28.939 | 0 | 0 | 0 | 0 | 0 | 4 | 21.4722 | 21.4722 | 0 | 30 | 0 | 0 | 0 | 0 | 0 | 4 | 21.0456 | 21.0456 | 0.3569 | 30
03.06.2025¦11:38:29.940 | 0 | 0 | 0 | 0 | 0 | 4 | 21.4248 | 21.4248 | 0 | 30 | 0 | 0 | 0 | 0 | 0 | 4 | 20.9508 | 20.9508 | 0.3827 | 30
03.06.2025¦11:38:30.939 | 0 | 0 | 0 | 0 | 0 | 4 | 22.041 | 22.041 | 0 | 30 | 0 | 0 | 0 | 0 | 0 | 4 | 20.9982 | 20.9982 | 0.3698 | 30
03.06.2025¦11:38:31.939 | 0 | 0 | 0 | 0 | 0 | 4 | 21.4722 | 21.4722 | 0 | 30 | 0 | 0 | 0 | 0 | 0 | 4 | 20.9982 | 20.9982 | 0.3655 | 30
03.06.2025¦11:38:32.939 | 0 | 0 | 0 | 0 | 0 | 4 | 21.4722 | 21.4722 | 0 | 30 | 0 | 0 | 0 | 0 | 0 | 4 | 20.9982 | 20.9982 | 0.3311 | 30
03.06.2025¦11:38:33.939 | 0 | 0 | 0 | 0 | 0 | 4 | 21.4722 | 21.4722 | 0 | 30 | 0 | 0 | 0 | 0 | 0 | 4 | 20.9982 | 20.9982 | 0.3483 | 30
03.06.2025¦11:38:34.939 | 0 | 0 | 0 | 0 | 0 | 4 | 21.4722 | 21.4722 | 0 | 30 | 0 | 0 | 0 | 0 | 0 | 4 | 20.9982 | 20.9982 | 0.3612 | 30
| OekoSolve | OekoSolve | OekoSolve | OekoSolve | OekoSolve | OekoSolve | OekoSolve | OekoSolve | OekoSolve | OekoSolve | OekoSolve | OekoSolve | OekoSolve | OekoSolve | OekoSolve | OekoSolve | OekoSolve | OekoSolve | OekoSolve | OekoSolve
| EnMeter_Prec1 | EnMeter_Prec1 | EnMeter_Prec1 | EnMeter_Prec1 | EnMeter_Prec1 | EnMeter_Prec1 | EnMeter_Prec1 | EnMeter_Prec1 | EnMeter_Prec1 | EnMeter_Prec1 | EnMeter_Prec2 | EnMeter_Prec2 | EnMeter_Prec2 | EnMeter_Prec2 | EnMeter_Prec2 | EnMeter_Prec2 | EnMeter_Prec2 | EnMeter_Prec2 | EnMeter_Prec2 | EnMeter_Prec2
| Prec1 P:W | Prec1 WTotal:kWh | Prec1 WDay:kWh | Prec1 WMonth:kWh | Prec1 WYear:kWh | Prec1 State:0 no info available¦1 Off¦2 Startup¦3 Ready¦4 On¦5 Charge¦6 Discharge¦7 Batt Low or Full¦8 Batt Full¦9 Batt low¦10 Finished¦11 Island¦12 Waiting¦91 Maintenance¦99 ERROR | Prec1 Spec Signal | Prec1 V:kV | Prec1 I:mA | Prec1 Info:0 Bit0¦1 Bit1¦2 Bit2¦3 Bit3¦4 HS Ein¦5 Freigabe / Abdeckung vorhanden¦6 Temp. Fühler aktiv¦7 Temp. Fühler unterbrochen¦8 Bit8¦9 Bit9¦10 Bit10¦11 Bit11¦12 Bit12¦13 Bit13¦14 Bit14¦15 Bit15¦ | Prec2 P:W | Prec2 WTotal:kWh | Prec2 WDay:kWh | Prec2 WMonth:kWh | Prec2 WYear:kWh | Prec2 State:0 no info available¦1 Off¦2 Startup¦3 Ready¦4 On¦5 Charge¦6 Discharge¦7 Batt Low or Full¦8 Batt Full¦9 Batt low¦10 Finished¦11 Island¦12 Waiting¦91 Maintenance¦99 ERROR | Prec2 Spec Signal | Prec2 V:kV | Prec2 I:mA | Prec2 Info:0 Bit0¦1 Bit1¦2 Bit2¦3 Bit3¦4 HS Ein¦5 Freigabe / Abdeckung vorhanden¦6 Temp. Fühler aktiv¦7 Temp. Fühler unterbrochen¦8 Bit8¦9 Bit9¦10 Bit10¦11 Bit11¦12 Bit12¦13 Bit13¦14 Bit14¦15 Bit15¦
03.06.2025¦11:38:35.939 | 0 | 0 | 0 | 0 | 0 | 4 | 21.5196 | 21.5196 | 0 | 30 | 0 | 0 | 0 | 0 | 0 | 4 | 20.9508 | 20.9508 | 0.3612 | 30
03.06.2025¦11:38:36.940 | 0 | 0 | 0 | 0 | 0 | 99 | 0 | 0 | 0 | 30 | 0 | 0 | 0 | 0 | 0 | 4 | 21.0456 | 21.0456 | 0.3182 | 30
03.06.2025¦11:38:37.939 | 0 | 0 | 0 | 0 | 0 | 4 | 21.4722 | 21.4722 | 0 | 30 | 0 | 0 | 0 | 0 | 0 | 4 | 20.9982 | 20.9982 | 0.3268 | 30
03.06.2025¦11:38:38.939 | 0 | 0 | 0 | 0 | 0 | 4 | 21.4722 | 21.4722 | 0 | 30 | 0 | 0 | 0 | 0 | 0 | 4 | 20.9982 | 20.9982 | 0.3354 | 30
03.06.2025¦11:38:39.939 | 0 | 0 | 0 | 0 | 0 | 4 | 21.5196 | 21.5196 | 0 | 30 | 0 | 0 | 0 | 0 | 0 | 4 | 20.9982 | 20.9982 | 0.3268 | 30
03.06.2025¦11:38:40.940 | 0 | 0 | 0 | 0 | 0 | 4 | 21.5196 | 21.5196 | 0 | 30 | 0 | 0 | 0 | 0 | 0 | 4 | 20.9982 | 20.9982 | 0.3612 | 30
03.06.2025¦11:38:41.939 | 0 | 0 | 0 | 0 | 0 | 99 | 0 | 0 | 0 | 30 | 0 | 0 | 0 | 0 | 0 | 4 | 20.9982 | 20.9982 | 0.3182 | 30
03.06.2025¦11:38:42.939 | 0 | 0 | 0 | 0 | 0 | 4 | 21.4722 | 21.4722 | 0 | 30 | 0 | 0 | 0 | 0 | 0 | 4 | 20.9982 | 20.9982 | 0.3139 | 30
03.06.2025¦11:38:43.939 | 0 | 0 | 0 | 0 | 0 | 4 | 21.4722 | 21.4722 | 0 | 30 | 0 | 0 | 0 | 0 | 0 | 4 | 20.9982 | 20.9982 | 0.3311 | 30
03.06.2025¦11:38:44.939 | 0 | 0 | 0 | 0 | 0 | 4 | 21.4722 | 21.4722 | 0 | 30 | 0 | 0 | 0 | 0 | 0 | 4 | 20.9982 | 20.9982 | 0.3354 | 30
03.06.2025¦11:38:45.939 | 0 | 0 | 0 | 0 | 0 | 4 | 21.5196 | 21.5196 | 0 | 30 | 0 | 0 | 0 | 0 | 0 | 4 | 20.9982 | 20.9982 | 0.3526 | 30
03.06.2025¦11:38:46.939 | 0 | 0 | 0 | 0 | 0 | 4 | 21.4722 | 21.4722 | 0 | 30 | 0 | 0 | 0 | 0 | 0 | 4 | 21.0456 | 21.0456 | 0.3182 | 30
03.06.2025¦11:38:47.939 | 0 | 0 | 0 | 0 | 0 | 4 | 21.5196 | 21.5196 | 0 | 30 | 0 | 0 | 0 | 0 | 0 | 4 | 20.9982 | 20.9982 | 0.3053 | 30
03.06.2025¦11:38:48.939 | 0 | 0 | 0 | 0 | 0 | 4 | 21.5196 | 21.5196 | 0 | 30 | 0 | 0 | 0 | 0 | 0 | 4 | 20.9508 | 20.9508 | 0.3053 | 30
03.06.2025¦11:38:49.940 | 0 | 0 | 0 | 0 | 0 | 4 | 21.5196 | 21.5196 | 0 | 30 | 0 | 0 | 0 | 0 | 0 | 4 | 20.9508 | 20.9508 | 0.3354 | 30
03.06.2025¦11:38:50.939 | 0 | 0 | 0 | 0 | 0 | 4 | 21.5196 | 21.5196 | 0 | 30 | 0 | 0 | 0 | 0 | 0 | 4 | 21.0456 | 21.0456 | 0.3225 | 30
03.06.2025¦11:38:51.939 | 0 | 0 | 0 | 0 | 0 | 4 | 21.4722 | 21.4722 | 0 | 30 | 0 | 0 | 0 | 0 | 0 | 4 | 20.9982 | 20.9982 | 0.3311 | 30
03.06.2025¦11:38:52.939 | 0 | 0 | 0 | 0 | 0 | 4 | 21.4722 | 21.4722 | 0 | 30 | 0 | 0 | 0 | 0 | 0 | 4 | 20.9982 | 20.9982 | 0.3397 | 30
03.06.2025¦11:38:53.939 | 0 | 0 | 0 | 0 | 0 | 4 | 21.5196 | 21.5196 | 0 | 30 | 0 | 0 | 0 | 0 | 0 | 4 | 20.9982 | 20.9982 | 0.3268 | 30
03.06.2025¦11:38:54.940 | 0 | 0 | 0 | 0 | 0 | 4 | 21.4722 | 21.4722 | 0 | 30 | 0 | 0 | 0 | 0 | 0 | 4 | 20.9982 | 20.9982 | 0.3096 | 30
03.06.2025¦11:38:55.939 | 0 | 0 | 0 | 0 | 0 | 4 | 21.4722 | 21.4722 | 0 | 30 | 0 | 0 | 0 | 0 | 0 | 4 | 20.9982 | 20.9982 | 0.3225 | 30
03.06.2025¦11:38:56.939 | 0 | 0 | 0 | 0 | 0 | 4 | 21.4722 | 21.4722 | 0 | 30 | 0 | 0 | 0 | 0 | 0 | 4 | 20.9982 | 20.9982 | 0.4429 | 30
03.06.2025¦11:38:57.940 | 0 | 0 | 0 | 0 | 0 | 4 | 21.4722 | 21.4722 | 0 | 30 | 0 | 0 | 0 | 0 | 0 | 4 | 20.9982 | 20.9982 | 0.3956 | 30
03.06.2025¦11:38:58.940 | 0 | 0 | 0 | 0 | 0 | 4 | 21.4722 | 21.4722 | 0 | 30 | 0 | 0 | 0 | 0 | 0 | 4 | 20.9982 | 20.9982 | 0.4343 | 30
03.06.2025¦11:38:59.939 | 0 | 0 | 0 | 0 | 0 | 4 | 21.4722 | 21.4722 | 0 | 30 | 0 | 0 | 0 | 0 | 0 | 4 | 20.9982 | 20.9982 | 0.387 | 30
03.06.2025¦11:39:00.939 | 0 | 0 | 0 | 0 | 0 | 4 | 21.4722 | 21.4722 | 0 | 30 | 0 | 0 | 0 | 0 | 0 | 4 | 20.9982 | 20.9982 | 0.4042 | 30
03.06.2025¦11:39:01.940 | 0 | 0 | 0 | 0 | 0 | 4 | 21.4722 | 21.4722 | 0 | 30 | 0 | 0 | 0 | 0 | 0 | 4 | 20.9982 | 20.9982 | 0.3999 | 30
03.06.2025¦11:39:02.940 | 0 | 0 | 0 | 0 | 0 | 4 | 21.4722 | 21.4722 | 0 | 30 | 0 | 0 | 0 | 0 | 0 | 4 | 20.9982 | 20.9982 | 0.3784 | 30
03.06.2025¦11:39:03.940 | 0 | 0 | 0 | 0 | 0 | 4 | 21.4722 | 21.4722 | 0 | 30 | 0 | 0 | 0 | 0 | 0 | 4 | 20.9982 | 20.9982 | 0.3784 | 30
03.06.2025¦11:39:04.939 | 0 | 0 | 0 | 0 | 0 | 4 | 21.4722 | 21.4722 | 0 | 30 | 0 | 0 | 0 | 0 | 0 | 4 | 20.9982 | 20.9982 | 0.3784 | 30
| OekoSolve | OekoSolve | OekoSolve | OekoSolve | OekoSolve | OekoSolve | OekoSolve | OekoSolve | OekoSolve | OekoSolve | OekoSolve | OekoSolve | OekoSolve | OekoSolve | OekoSolve | OekoSolve | OekoSolve | OekoSolve | OekoSolve | OekoSolve
| EnMeter_Prec1 | EnMeter_Prec1 | EnMeter_Prec1 | EnMeter_Prec1 | EnMeter_Prec1 | EnMeter_Prec1 | EnMeter_Prec1 | EnMeter_Prec1 | EnMeter_Prec1 | EnMeter_Prec1 | EnMeter_Prec2 | EnMeter_Prec2 | EnMeter_Prec2 | EnMeter_Prec2 | EnMeter_Prec2 | EnMeter_Prec2 | EnMeter_Prec2 | EnMeter_Prec2 | EnMeter_Prec2 | EnMeter_Prec2
| Prec1 P:W | Prec1 WTotal:kWh | Prec1 WDay:kWh | Prec1 WMonth:kWh | Prec1 WYear:kWh | Prec1 State:0 no info available¦1 Off¦2 Startup¦3 Ready¦4 On¦5 Charge¦6 Discharge¦7 Batt Low or Full¦8 Batt Full¦9 Batt low¦10 Finished¦11 Island¦12 Waiting¦91 Maintenance¦99 ERROR | Prec1 Spec Signal | Prec1 V:kV | Prec1 I:mA | Prec1 Info:0 Bit0¦1 Bit1¦2 Bit2¦3 Bit3¦4 HS Ein¦5 Freigabe / Abdeckung vorhanden¦6 Temp. Fühler aktiv¦7 Temp. Fühler unterbrochen¦8 Bit8¦9 Bit9¦10 Bit10¦11 Bit11¦12 Bit12¦13 Bit13¦14 Bit14¦15 Bit15¦ | Prec2 P:W | Prec2 WTotal:kWh | Prec2 WDay:kWh | Prec2 WMonth:kWh | Prec2 WYear:kWh | Prec2 State:0 no info available¦1 Off¦2 Startup¦3 Ready¦4 On¦5 Charge¦6 Discharge¦7 Batt Low or Full¦8 Batt Full¦9 Batt low¦10 Finished¦11 Island¦12 Waiting¦91 Maintenance¦99 ERROR | Prec2 Spec Signal | Prec2 V:kV | Prec2 I:mA | Prec2 Info:0 Bit0¦1 Bit1¦2 Bit2¦3 Bit3¦4 HS Ein¦5 Freigabe / Abdeckung vorhanden¦6 Temp. Fühler aktiv¦7 Temp. Fühler unterbrochen¦8 Bit8¦9 Bit9¦10 Bit10¦11 Bit11¦12 Bit12¦13 Bit13¦14 Bit14¦15 Bit15¦
03.06.2025¦11:39:05.940 | 0 | 0 | 0 | 0 | 0 | 4 | 21.4722 | 21.4722 | 0 | 30 | 0 | 0 | 0 | 0 | 0 | 4 | 20.9982 | 20.9982 | 0.387 | 30
03.06.2025¦11:39:06.939 | 0 | 0 | 0 | 0 | 0 | 4 | 21.5196 | 21.5196 | 0 | 30 | 0 | 0 | 0 | 0 | 0 | 4 | 21.0456 | 21.0456 | 0.3784 | 30
03.06.2025¦11:39:07.940 | 0 | 0 | 0 | 0 | 0 | 4 | 21.4722 | 21.4722 | 0 | 30 | 0 | 0 | 0 | 0 | 0 | 4 | 20.9982 | 20.9982 | 0.3827 | 30
03.06.2025¦11:39:08.939 | 0 | 0 | 0 | 0 | 0 | 4 | 21.4722 | 21.4722 | 0 | 30 | 0 | 0 | 0 | 0 | 0 | 4 | 20.9508 | 20.9508 | 0.3741 | 30
03.06.2025¦11:39:09.940 | 0 | 0 | 0 | 0 | 0 | 4 | 21.4722 | 21.4722 | 0 | 30 | 0 | 0 | 0 | 0 | 0 | 4 | 20.9982 | 20.9982 | 0.3784 | 30
03.06.2025¦11:39:10.939 | 0 | 0 | 0 | 0 | 0 | 4 | 21.4722 | 21.4722 | 0 | 30 | 0 | 0 | 0 | 0 | 0 | 4 | 20.9982 | 20.9982 | 0.3956 | 30
03.06.2025¦11:39:11.939 | 0 | 0 | 0 | 0 | 0 | 4 | 21.4722 | 21.4722 | 0 | 30 | 0 | 0 | 0 | 0 | 0 | 4 | 20.9982 | 20.9982 | 0.4257 | 30
03.06.2025¦11:39:12.939 | 0 | 0 | 0 | 0 | 0 | 4 | 21.4722 | 21.4722 | 0 | 30 | 0 | 0 | 0 | 0 | 0 | 4 | 20.9982 | 20.9982 | 0.4214 | 30
03.06.2025¦11:39:13.939 | 0 | 0 | 0 | 0 | 0 | 4 | 21.4722 | 21.4722 | 0 | 30 | 0 | 0 | 0 | 0 | 0 | 4 | 20.9982 | 20.9982 | 0.4214 | 30
03.06.2025¦11:39:14.939 | 0 | 0 | 0 | 0 | 0 | 4 | 21.4722 | 21.4722 | 0 | 30 | 0 | 0 | 0 | 0 | 0 | 4 | 20.9508 | 20.9508 | 0.4042 | 30
03.06.2025¦11:39:15.939 | 0 | 0 | 0 | 0 | 0 | 4 | 21.4722 | 21.4722 | 0 | 30 | 0 | 0 | 0 | 0 | 0 | 4 | 20.9982 | 20.9982 | 0.4128 | 30
03.06.2025¦11:39:16.939 | 0 | 0 | 0 | 0 | 0 | 99 | 0 | 0 | 0 | 30 | 0 | 0 | 0 | 0 | 0 | 4 | 20.9982 | 20.9982 | 0.3999 | 30
03.06.2025¦11:39:17.939 | 0 | 0 | 0 | 0 | 0 | 4 | 21.4722 | 21.4722 | 0 | 30 | 0 | 0 | 0 | 0 | 0 | 4 | 20.9982 | 20.9982 | 0.4128 | 30
03.06.2025¦11:39:18.940 | 0 | 0 | 0 | 0 | 0 | 4 | 21.4722 | 21.4722 | 0 | 30 | 0 | 0 | 0 | 0 | 0 | 4 | 21.0456 | 21.0456 | 0.4171 | 30
03.06.2025¦11:39:19.939 | 0 | 0 | 0 | 0 | 0 | 4 | 21.4722 | 21.4722 | 0 | 30 | 0 | 0 | 0 | 0 | 0 | 4 | 20.9508 | 20.9508 | 0.3999 | 30
03.06.2025¦11:39:20.939 | 0 | 0 | 0 | 0 | 0 | 4 | 21.4722 | 21.4722 | 0 | 30 | 0 | 0 | 0 | 0 | 0 | 4 | 20.9982 | 20.9982 | 0.4171 | 30
03.06.2025¦11:39:21.939 | 0 | 0 | 0 | 0 | 0 | 4 | 21.5196 | 21.5196 | 0 | 30 | 0 | 0 | 0 | 0 | 0 | 4 | 20.9982 | 20.9982 | 0.4128 | 30
03.06.2025¦11:39:22.939 | 0 | 0 | 0 | 0 | 0 | 4 | 21.4248 | 21.4248 | 0 | 30 | 0 | 0 | 0 | 0 | 0 | 4 | 20.9982 | 20.9982 | 0.4042 | 30
03.06.2025¦11:39:23.940 | 0 | 0 | 0 | 0 | 0 | 4 | 21.4722 | 21.4722 | 0 | 30 | 0 | 0 | 0 | 0 | 0 | 4 | 20.9508 | 20.9508 | 0.3784 | 30
03.06.2025¦11:39:24.940 | 0 | 0 | 0 | 0 | 0 | 4 | 21.4722 | 21.4722 | 0 | 30 | 0 | 0 | 0 | 0 | 0 | 4 | 20.9982 | 20.9982 | 0.3827 | 30
03.06.2025¦11:39:25.940 | 0 | 0 | 0 | 0 | 0 | 4 | 21.4722 | 21.4722 | 0 | 30 | 0 | 0 | 0 | 0 | 0 | 4 | 21.0456 | 21.0456 | 0.3612 | 30
03.06.2025¦11:39:26.940 | 0 | 0 | 0 | 0 | 0 | 4 | 21.4722 | 21.4722 | 0 | 30 | 0 | 0 | 0 | 0 | 0 | 4 | 20.9982 | 20.9982 | 0.3956 | 30
03.06.2025¦11:39:27.939 | 0 | 0 | 0 | 0 | 0 | 4 | 21.4722 | 21.4722 | 0 | 30 | 0 | 0 | 0 | 0 | 0 | 4 | 20.9982 | 20.9982 | 0.387 | 30
03.06.2025¦11:39:28.939 | 0 | 0 | 0 | 0 | 0 | 99 | 0 | 0 | 0 | 30 | 0 | 0 | 0 | 0 | 0 | 99 | 0 | 0 | 0 | 30
03.06.2025¦11:39:29.939 | 0 | 0 | 0 | 0 | 0 | 4 | 8.0106 | 8.0106 | 0 | 30 | 0 | 0 | 0 | 0 | 0 | 4 | 7.9158 | 7.9158 | 0 | 30
03.06.2025¦11:39:30.939 | 0 | 0 | 0 | 0 | 0 | 4 | 9.3378 | 9.3378 | 0 | 30 | 0 | 0 | 0 | 0 | 0 | 4 | 9.7644 | 9.7644 | 0 | 30
03.06.2025¦11:39:31.939 | 0 | 0 | 0 | 0 | 0 | 4 | 14.1252 | 14.1252 | 0 | 30 | 0 | 0 | 0 | 0 | 0 | 4 | 14.22 | 14.22 | 0.0215 | 30
03.06.2025¦11:39:32.939 | 0 | 0 | 0 | 0 | 0 | 4 | 19.3392 | 19.3392 | 0 | 30 | 0 | 0 | 0 | 0 | 0 | 4 | 19.1496 | 19.1496 | 0.2451 | 30
03.06.2025¦11:39:33.940 | 0 | 0 | 0 | 0 | 0 | 99 | 0 | 0 | 0 | 30 | 0 | 0 | 0 | 0 | 0 | 99 | 0 | 0 | 0 | 30
03.06.2025¦11:39:34.940 | 0 | 0 | 0 | 0 | 0 | 4 | 7.9632 | 7.9632 | 0 | 30 | 0 | 0 | 0 | 0 | 0 | 4 | 7.9158 | 7.9158 | 0 | 30
| OekoSolve | OekoSolve | OekoSolve | OekoSolve | OekoSolve | OekoSolve | OekoSolve | OekoSolve | OekoSolve | OekoSolve | OekoSolve | OekoSolve | OekoSolve | OekoSolve | OekoSolve | OekoSolve | OekoSolve | OekoSolve | OekoSolve | OekoSolve
| EnMeter_Prec1 | EnMeter_Prec1 | EnMeter_Prec1 | EnMeter_Prec1 | EnMeter_Prec1 | EnMeter_Prec1 | EnMeter_Prec1 | EnMeter_Prec1 | EnMeter_Prec1 | EnMeter_Prec1 | EnMeter_Prec2 | EnMeter_Prec2 | EnMeter_Prec2 | EnMeter_Prec2 | EnMeter_Prec2 | EnMeter_Prec2 | EnMeter_Prec2 | EnMeter_Prec2 | EnMeter_Prec2 | EnMeter_Prec2
| Prec1 P:W | Prec1 WTotal:kWh | Prec1 WDay:kWh | Prec1 WMonth:kWh | Prec1 WYear:kWh | Prec1 State:0 no info available¦1 Off¦2 Startup¦3 Ready¦4 On¦5 Charge¦6 Discharge¦7 Batt Low or Full¦8 Batt Full¦9 Batt low¦10 Finished¦11 Island¦12 Waiting¦91 Maintenance¦99 ERROR | Prec1 Spec Signal | Prec1 V:kV | Prec1 I:mA | Prec1 Info:0 Bit0¦1 Bit1¦2 Bit2¦3 Bit3¦4 HS Ein¦5 Freigabe / Abdeckung vorhanden¦6 Temp. Fühler aktiv¦7 Temp. Fühler unterbrochen¦8 Bit8¦9 Bit9¦10 Bit10¦11 Bit11¦12 Bit12¦13 Bit13¦14 Bit14¦15 Bit15¦ | Prec2 P:W | Prec2 WTotal:kWh | Prec2 WDay:kWh | Prec2 WMonth:kWh | Prec2 WYear:kWh | Prec2 State:0 no info available¦1 Off¦2 Startup¦3 Ready¦4 On¦5 Charge¦6 Discharge¦7 Batt Low or Full¦8 Batt Full¦9 Batt low¦10 Finished¦11 Island¦12 Waiting¦91 Maintenance¦99 ERROR | Prec2 Spec Signal | Prec2 V:kV | Prec2 I:mA | Prec2 Info:0 Bit0¦1 Bit1¦2 Bit2¦3 Bit3¦4 HS Ein¦5 Freigabe / Abdeckung vorhanden¦6 Temp. Fühler aktiv¦7 Temp. Fühler unterbrochen¦8 Bit8¦9 Bit9¦10 Bit10¦11 Bit11¦12 Bit12¦13 Bit13¦14 Bit14¦15 Bit15¦
03.06.2025¦11:39:35.939 | 0 | 0 | 0 | 0 | 0 | 4 | 10.8072 | 10.8072 | 0 | 30 | 0 | 0 | 0 | 0 | 0 | 4 | 10.9968 | 10.9968 | 0 | 30
03.06.2025¦11:39:36.939 | 0 | 0 | 0 | 0 | 0 | 4 | 16.1634 | 16.1634 | 0 | 30 | 0 | 0 | 0 | 0 | 0 | 4 | 16.116 | 16.116 | 0.0559 | 30
03.06.2025¦11:39:37.939 | 0 | 0 | 0 | 0 | 0 | 4 | 21.2826 | 21.2826 | 0 | 30 | 0 | 0 | 0 | 0 | 0 | 4 | 17.2062 | 17.2062 | 0.7697 | 30
03.06.2025¦11:39:38.940 | 0 | 0 | 0 | 0 | 0 | 99 | 0 | 0 | 0 | 30 | 0 | 0 | 0 | 0 | 0 | 99 | 0 | 0 | 0 | 30
03.06.2025¦11:39:39.939 | 0 | 0 | 0 | 0 | 0 | 4 | 7.9632 | 7.9632 | 0 | 30 | 0 | 0 | 0 | 0 | 0 | 4 | 7.9158 | 7.9158 | 0 | 30
03.06.2025¦11:39:40.940 | 0 | 0 | 0 | 0 | 0 | 4 | 12.1344 | 12.1344 | 0 | 30 | 0 | 0 | 0 | 0 | 0 | 4 | 12.5136 | 12.5136 | 0 | 30
03.06.2025¦11:39:41.939 | 0 | 0 | 0 | 0 | 0 | 4 | 19.4814 | 19.4814 | 0.2408 | 30 | 0 | 0 | 0 | 0 | 0 | 4 | 19.2918 | 19.2918 | 0 | 30
03.06.2025¦11:39:42.940 | 0 | 0 | 0 | 0 | 0 | 4 | 20.0028 | 20.0028 | 0.2064 | 30 | 0 | 0 | 0 | 0 | 0 | 4 | 19.8606 | 19.8606 | 0.2881 | 30
03.06.2025¦11:39:43.939 | 0 | 0 | 0 | 0 | 0 | 4 | 20.382 | 20.382 | 0 | 30 | 0 | 0 | 0 | 0 | 0 | 4 | 19.9554 | 19.9554 | 0.3053 | 30
03.06.2025¦11:39:44.940 | 0 | 0 | 0 | 0 | 0 | 4 | 20.382 | 20.382 | 0 | 30 | 0 | 0 | 0 | 0 | 0 | 4 | 19.908 | 19.908 | 0.3139 | 30
03.06.2025¦11:39:45.940 | 0 | 0 | 0 | 0 | 0 | 99 | 0 | 0 | 0 | 30 | 0 | 0 | 0 | 0 | 0 | 4 | 20.0028 | 20.0028 | 0.3096 | 30
03.06.2025¦11:39:46.940 | 0 | 0 | 0 | 0 | 0 | 99 | 20.382 | 20.382 | 0 | 30 | 0 | 0 | 0 | 0 | 0 | 4 | 20.0028 | 20.0028 | 0.3397 | 30
03.06.2025¦11:39:47.939 | 0 | 0 | 0 | 0 | 0 | 4 | 20.382 | 20.382 | 0 | 30 | 0 | 0 | 0 | 0 | 0 | 4 | 19.908 | 19.908 | 0.3268 | 30
03.06.2025¦11:39:48.940 | 0 | 0 | 0 | 0 | 0 | 4 | 20.382 | 20.382 | 0 | 30 | 0 | 0 | 0 | 0 | 0 | 4 | 19.9554 | 19.9554 | 0.3526 | 30
03.06.2025¦11:39:49.939 | 0 | 0 | 0 | 0 | 0 | 4 | 20.382 | 20.382 | 0 | 30 | 0 | 0 | 0 | 0 | 0 | 4 | 20.0028 | 20.0028 | 0.3569 | 30
03.06.2025¦11:39:50.940 | 0 | 0 | 0 | 0 | 0 | 4 | 20.382 | 20.382 | 0 | 30 | 0 | 0 | 0 | 0 | 0 | 4 | 19.9554 | 19.9554 | 0.344 | 30
03.06.2025¦11:39:51.940 | 0 | 0 | 0 | 0 | 0 | 4 | 20.382 | 20.382 | 0 | 30 | 0 | 0 | 0 | 0 | 0 | 4 | 20.0028 | 20.0028 | 0.3483 | 30
03.06.2025¦11:39:52.939 | 0 | 0 | 0 | 0 | 0 | 4 | 20.382 | 20.382 | 0 | 30 | 0 | 0 | 0 | 0 | 0 | 4 | 20.0028 | 20.0028 | 0.3655 | 30
03.06.2025¦11:39:53.939 | 0 | 0 | 0 | 0 | 0 | 4 | 20.382 | 20.382 | 0 | 30 | 0 | 0 | 0 | 0 | 0 | 4 | 19.9554 | 19.9554 | 0.3483 | 30
03.06.2025¦11:39:54.940 | 0 | 0 | 0 | 0 | 0 | 4 | 20.382 | 20.382 | 0 | 30 | 0 | 0 | 0 | 0 | 0 | 4 | 19.908 | 19.908 | 0.3397 | 30
03.06.2025¦11:39:55.939 | 0 | 0 | 0 | 0 | 0 | 99 | 0 | 0 | 0 | 30 | 0 | 0 | 0 | 0 | 0 | 4 | 19.3866 | 19.3866 | 0.2924 | 30
03.06.2025¦11:39:56.939 | 0 | 0 | 0 | 0 | 0 | 4 | 19.434 | 19.434 | 0 | 30 | 0 | 0 | 0 | 0 | 0 | 4 | 18.96 | 18.96 | 0.258 | 30
03.06.2025¦11:39:57.940 | 0 | 0 | 0 | 0 | 0 | 4 | 19.3866 | 19.3866 | 0 | 30 | 0 | 0 | 0 | 0 | 0 | 4 | 18.96 | 18.96 | 0.2623 | 30
03.06.2025¦11:39:58.940 | 0 | 0 | 0 | 0 | 0 | 4 | 19.434 | 19.434 | 0 | 30 | 0 | 0 | 0 | 0 | 0 | 4 | 18.96 | 18.96 | 0.258 | 30
03.06.2025¦11:39:59.940 | 0 | 0 | 0 | 0 | 0 | 4 | 19.3866 | 19.3866 | 0 | 30 | 0 | 0 | 0 | 0 | 0 | 4 | 18.96 | 18.96 | 0.2666 | 30
03.06.2025¦11:40:00.940 | 0 | 0 | 0 | 0 | 0 | 4 | 19.434 | 19.434 | 0 | 30 | 0 | 0 | 0 | 0 | 0 | 4 | 18.96 | 18.96 | 0.258 | 30
03.06.2025¦11:40:01.939 | 0 | 0 | 0 | 0 | 0 | 4 | 19.434 | 19.434 | 0 | 30 | 0 | 0 | 0 | 0 | 0 | 4 | 18.96 | 18.96 | 0.2752 | 30
03.06.2025¦11:40:02.939 | 0 | 0 | 0 | 0 | 0 | 4 | 19.3866 | 19.3866 | 0 | 30 | 0 | 0 | 0 | 0 | 0 | 4 | 18.96 | 18.96 | 0.2752 | 30
03.06.2025¦11:40:03.940 | 0 | 0 | 0 | 0 | 0 | 4 | 19.434 | 19.434 | 0 | 30 | 0 | 0 | 0 | 0 | 0 | 4 | 18.96 | 18.96 | 0.2623 | 30
03.06.2025¦11:40:04.939 | 0 | 0 | 0 | 0 | 0 | 4 | 19.3866 | 19.3866 | 0 | 30 | 0 | 0 | 0 | 0 | 0 | 4 | 18.96 | 18.96 | 0.2623 | 30
| OekoSolve | OekoSolve | OekoSolve | OekoSolve | OekoSolve | OekoSolve | OekoSolve | OekoSolve | OekoSolve | OekoSolve | OekoSolve | OekoSolve | OekoSolve | OekoSolve | OekoSolve | OekoSolve | OekoSolve | OekoSolve | OekoSolve | OekoSolve
| EnMeter_Prec1 | EnMeter_Prec1 | EnMeter_Prec1 | EnMeter_Prec1 | EnMeter_Prec1 | EnMeter_Prec1 | EnMeter_Prec1 | EnMeter_Prec1 | EnMeter_Prec1 | EnMeter_Prec1 | EnMeter_Prec2 | EnMeter_Prec2 | EnMeter_Prec2 | EnMeter_Prec2 | EnMeter_Prec2 | EnMeter_Prec2 | EnMeter_Prec2 | EnMeter_Prec2 | EnMeter_Prec2 | EnMeter_Prec2
| Prec1 P:W | Prec1 WTotal:kWh | Prec1 WDay:kWh | Prec1 WMonth:kWh | Prec1 WYear:kWh | Prec1 State:0 no info available¦1 Off¦2 Startup¦3 Ready¦4 On¦5 Charge¦6 Discharge¦7 Batt Low or Full¦8 Batt Full¦9 Batt low¦10 Finished¦11 Island¦12 Waiting¦91 Maintenance¦99 ERROR | Prec1 Spec Signal | Prec1 V:kV | Prec1 I:mA | Prec1 Info:0 Bit0¦1 Bit1¦2 Bit2¦3 Bit3¦4 HS Ein¦5 Freigabe / Abdeckung vorhanden¦6 Temp. Fühler aktiv¦7 Temp. Fühler unterbrochen¦8 Bit8¦9 Bit9¦10 Bit10¦11 Bit11¦12 Bit12¦13 Bit13¦14 Bit14¦15 Bit15¦ | Prec2 P:W | Prec2 WTotal:kWh | Prec2 WDay:kWh | Prec2 WMonth:kWh | Prec2 WYear:kWh | Prec2 State:0 no info available¦1 Off¦2 Startup¦3 Ready¦4 On¦5 Charge¦6 Discharge¦7 Batt Low or Full¦8 Batt Full¦9 Batt low¦10 Finished¦11 Island¦12 Waiting¦91 Maintenance¦99 ERROR | Prec2 Spec Signal | Prec2 V:kV | Prec2 I:mA | Prec2 Info:0 Bit0¦1 Bit1¦2 Bit2¦3 Bit3¦4 HS Ein¦5 Freigabe / Abdeckung vorhanden¦6 Temp. Fühler aktiv¦7 Temp. Fühler unterbrochen¦8 Bit8¦9 Bit9¦10 Bit10¦11 Bit11¦12 Bit12¦13 Bit13¦14 Bit14¦15 Bit15¦
03.06.2025¦11:40:05.939 | 0 | 0 | 0 | 0 | 0 | 4 | 19.3866 | 19.3866 | 0 | 30 | 0 | 0 | 0 | 0 | 0 | 4 | 18.9126 | 18.9126 | 0.2752 | 30
03.06.2025¦11:40:06.940 | 0 | 0 | 0 | 0 | 0 | 4 | 19.434 | 19.434 | 0 | 30 | 0 | 0 | 0 | 0 | 0 | 4 | 18.96 | 18.96 | 0.2752 | 30
03.06.2025¦11:40:07.940 | 0 | 0 | 0 | 0 | 0 | 4 | 19.3866 | 19.3866 | 0 | 30 | 0 | 0 | 0 | 0 | 0 | 4 | 18.96 | 18.96 | 0.2666 | 30
03.06.2025¦11:40:08.939 | 0 | 0 | 0 | 0 | 0 | 4 | 19.434 | 19.434 | 0 | 30 | 0 | 0 | 0 | 0 | 0 | 4 | 18.96 | 18.96 | 0.2623 | 30
03.06.2025¦11:40:09.939 | 0 | 0 | 0 | 0 | 0 | 4 | 19.3866 | 19.3866 | 0 | 30 | 0 | 0 | 0 | 0 | 0 | 4 | 18.96 | 18.96 | 0.2752 | 30
03.06.2025¦11:40:10.940 | 0 | 0 | 0 | 0 | 0 | 4 | 19.3866 | 19.3866 | 0 | 30 | 0 | 0 | 0 | 0 | 0 | 4 | 18.96 | 18.96 | 0.2752 | 30
03.06.2025¦11:40:11.939 | 0 | 0 | 0 | 0 | 0 | 4 | 19.434 | 19.434 | 0 | 30 | 0 | 0 | 0 | 0 | 0 | 4 | 18.96 | 18.96 | 0.2752 | 30
03.06.2025¦11:40:12.939 | 0 | 0 | 0 | 0 | 0 | 4 | 19.3866 | 19.3866 | 0 | 30 | 0 | 0 | 0 | 0 | 0 | 4 | 18.96 | 18.96 | 0.2838 | 30
03.06.2025¦11:40:13.939 | 0 | 0 | 0 | 0 | 0 | 4 | 19.434 | 19.434 | 0 | 30 | 0 | 0 | 0 | 0 | 0 | 4 | 18.96 | 18.96 | 0.2752 | 30
03.06.2025¦11:40:14.940 | 0 | 0 | 0 | 0 | 0 | 4 | 19.434 | 19.434 | 0 | 30 | 0 | 0 | 0 | 0 | 0 | 4 | 18.9126 | 18.9126 | 0.2623 | 30
03.06.2025¦11:40:15.940 | 0 | 0 | 0 | 0 | 0 | 4 | 19.3866 | 19.3866 | 0 | 30 | 0 | 0 | 0 | 0 | 0 | 4 | 18.96 | 18.96 | 0.2752 | 30
03.06.2025¦11:40:16.940 | 0 | 0 | 0 | 0 | 0 | 4 | 20.382 | 20.382 | 0 | 30 | 0 | 0 | 0 | 0 | 0 | 4 | 18.96 | 18.96 | 0.2623 | 30
03.06.2025¦11:40:17.940 | 0 | 0 | 0 | 0 | 0 | 4 | 11.9922 | 11.9922 | 0.0731 | 30 | 0 | 0 | 0 | 0 | 0 | 4 | 19.0074 | 19.0074 | 0.3139 | 30
03.06.2025¦11:40:18.939 | 0 | 0 | 0 | 0 | 0 | 4 | 19.3866 | 19.3866 | 0 | 30 | 0 | 0 | 0 | 0 | 0 | 4 | 18.9126 | 18.9126 | 0.4343 | 30
03.06.2025¦11:40:19.938 | 0 | 0 | 0 | 0 | 0 | 4 | 19.3392 | 19.3392 | 0 | 30 | 0 | 0 | 0 | 0 | 0 | 4 | 18.96 | 18.96 | 0.4644 | 30
03.06.2025¦11:40:20.940 | 0 | 0 | 0 | 0 | 0 | 4 | 19.3866 | 19.3866 | 0 | 30 | 0 | 0 | 0 | 0 | 0 | 4 | 18.96 | 18.96 | 0.4558 | 30
03.06.2025¦11:40:21.940 | 0 | 0 | 0 | 0 | 0 | 4 | 19.3866 | 19.3866 | 0 | 30 | 0 | 0 | 0 | 0 | 0 | 4 | 19.0074 | 19.0074 | 0.4515 | 30
03.06.2025¦11:40:22.940 | 0 | 0 | 0 | 0 | 0 | 4 | 19.3866 | 19.3866 | 0 | 30 | 0 | 0 | 0 | 0 | 0 | 4 | 18.96 | 18.96 | 0.4429 | 30
03.06.2025¦11:40:23.939 | 0 | 0 | 0 | 0 | 0 | 4 | 19.3866 | 19.3866 | 0 | 30 | 0 | 0 | 0 | 0 | 0 | 4 | 18.96 | 18.96 | 0.4128 | 30
03.06.2025¦11:40:24.940 | 0 | 0 | 0 | 0 | 0 | 4 | 19.3866 | 19.3866 | 0 | 30 | 0 | 0 | 0 | 0 | 0 | 4 | 18.96 | 18.96 | 0.4257 | 30
03.06.2025¦11:40:25.939 | 0 | 0 | 0 | 0 | 0 | 4 | 19.3866 | 19.3866 | 0 | 30 | 0 | 0 | 0 | 0 | 0 | 4 | 19.0074 | 19.0074 | 0.4128 | 30
03.06.2025¦11:40:26.940 | 0 | 0 | 0 | 0 | 0 | 4 | 19.3866 | 19.3866 | 0 | 30 | 0 | 0 | 0 | 0 | 0 | 4 | 18.96 | 18.96 | 0.387 | 30
03.06.2025¦11:40:27.940 | 0 | 0 | 0 | 0 | 0 | 4 | 19.3866 | 19.3866 | 0 | 30 | 0 | 0 | 0 | 0 | 0 | 4 | 18.96 | 18.96 | 0.3784 | 30
03.06.2025¦11:40:28.939 | 0 | 0 | 0 | 0 | 0 | 4 | 19.434 | 19.434 | 0 | 30 | 0 | 0 | 0 | 0 | 0 | 4 | 18.96 | 18.96 | 0.3311 | 30
03.06.2025¦11:40:29.939 | 0 | 0 | 0 | 0 | 0 | 4 | 19.3866 | 19.3866 | 0 | 30 | 0 | 0 | 0 | 0 | 0 | 4 | 18.96 | 18.96 | 0.3655 | 30
03.06.2025¦11:40:30.939 | 0 | 0 | 0 | 0 | 0 | 4 | 19.3866 | 19.3866 | 0 | 30 | 0 | 0 | 0 | 0 | 0 | 4 | 18.96 | 18.96 | 0.3483 | 30
03.06.2025¦11:40:31.939 | 0 | 0 | 0 | 0 | 0 | 4 | 19.434 | 19.434 | 0 | 30 | 0 | 0 | 0 | 0 | 0 | 4 | 18.96 | 18.96 | 0.3311 | 30
03.06.2025¦11:40:32.939 | 0 | 0 | 0 | 0 | 0 | 4 | 19.3866 | 19.3866 | 0 | 30 | 0 | 0 | 0 | 0 | 0 | 4 | 18.96 | 18.96 | 0.3182 | 30
03.06.2025¦11:40:33.940 | 0 | 0 | 0 | 0 | 0 | 4 | 19.3866 | 19.3866 | 0 | 30 | 0 | 0 | 0 | 0 | 0 | 4 | 18.96 | 18.96 | 0.2967 | 30
03.06.2025¦11:40:34.940 | 0 | 0 | 0 | 0 | 0 | 4 | 19.3866 | 19.3866 | 0 | 30 | 0 | 0 | 0 | 0 | 0 | 4 | 18.9126 | 18.9126 | 0.301 | 30
| OekoSolve | OekoSolve | OekoSolve | OekoSolve | OekoSolve | OekoSolve | OekoSolve | OekoSolve | OekoSolve | OekoSolve | OekoSolve | OekoSolve | OekoSolve | OekoSolve | OekoSolve | OekoSolve | OekoSolve | OekoSolve | OekoSolve | OekoSolve
| EnMeter_Prec1 | EnMeter_Prec1 | EnMeter_Prec1 | EnMeter_Prec1 | EnMeter_Prec1 | EnMeter_Prec1 | EnMeter_Prec1 | EnMeter_Prec1 | EnMeter_Prec1 | EnMeter_Prec1 | EnMeter_Prec2 | EnMeter_Prec2 | EnMeter_Prec2 | EnMeter_Prec2 | EnMeter_Prec2 | EnMeter_Prec2 | EnMeter_Prec2 | EnMeter_Prec2 | EnMeter_Prec2 | EnMeter_Prec2
| Prec1 P:W | Prec1 WTotal:kWh | Prec1 WDay:kWh | Prec1 WMonth:kWh | Prec1 WYear:kWh | Prec1 State:0 no info available¦1 Off¦2 Startup¦3 Ready¦4 On¦5 Charge¦6 Discharge¦7 Batt Low or Full¦8 Batt Full¦9 Batt low¦10 Finished¦11 Island¦12 Waiting¦91 Maintenance¦99 ERROR | Prec1 Spec Signal | Prec1 V:kV | Prec1 I:mA | Prec1 Info:0 Bit0¦1 Bit1¦2 Bit2¦3 Bit3¦4 HS Ein¦5 Freigabe / Abdeckung vorhanden¦6 Temp. Fühler aktiv¦7 Temp. Fühler unterbrochen¦8 Bit8¦9 Bit9¦10 Bit10¦11 Bit11¦12 Bit12¦13 Bit13¦14 Bit14¦15 Bit15¦ | Prec2 P:W | Prec2 WTotal:kWh | Prec2 WDay:kWh | Prec2 WMonth:kWh | Prec2 WYear:kWh | Prec2 State:0 no info available¦1 Off¦2 Startup¦3 Ready¦4 On¦5 Charge¦6 Discharge¦7 Batt Low or Full¦8 Batt Full¦9 Batt low¦10 Finished¦11 Island¦12 Waiting¦91 Maintenance¦99 ERROR | Prec2 Spec Signal | Prec2 V:kV | Prec2 I:mA | Prec2 Info:0 Bit0¦1 Bit1¦2 Bit2¦3 Bit3¦4 HS Ein¦5 Freigabe / Abdeckung vorhanden¦6 Temp. Fühler aktiv¦7 Temp. Fühler unterbrochen¦8 Bit8¦9 Bit9¦10 Bit10¦11 Bit11¦12 Bit12¦13 Bit13¦14 Bit14¦15 Bit15¦
03.06.2025¦11:40:35.939 | 0 | 0 | 0 | 0 | 0 | 4 | 19.3866 | 19.3866 | 0 | 30 | 0 | 0 | 0 | 0 | 0 | 4 | 18.96 | 18.96 | 0.3053 | 30
03.06.2025¦11:40:36.940 | 0 | 0 | 0 | 0 | 0 | 99 | 0 | 0 | 0 | 30 | 0 | 0 | 0 | 0 | 0 | 4 | 18.96 | 18.96 | 0.2881 | 30
03.06.2025¦11:40:37.940 | 0 | 0 | 0 | 0 | 0 | 4 | 19.3866 | 19.3866 | 0 | 30 | 0 | 0 | 0 | 0 | 0 | 4 | 18.96 | 18.96 | 0.3612 | 30
03.06.2025¦11:40:38.940 | 0 | 0 | 0 | 0 | 0 | 4 | 19.434 | 19.434 | 0 | 30 | 0 | 0 | 0 | 0 | 0 | 4 | 18.96 | 18.96 | 0.2838 | 30
03.06.2025¦11:40:39.939 | 0 | 0 | 0 | 0 | 0 | 4 | 19.3866 | 19.3866 | 0 | 30 | 0 | 0 | 0 | 0 | 0 | 4 | 18.96 | 18.96 | 0.2795 | 30
03.06.2025¦11:40:40.939 | 0 | 0 | 0 | 0 | 0 | 4 | 19.3866 | 19.3866 | 0 | 30 | 0 | 0 | 0 | 0 | 0 | 4 | 18.9126 | 18.9126 | 0.2838 | 30
03.06.2025¦11:40:41.939 | 0 | 0 | 0 | 0 | 0 | 4 | 19.434 | 19.434 | 0 | 30 | 0 | 0 | 0 | 0 | 0 | 4 | 19.0074 | 19.0074 | 0.2924 | 30
03.06.2025¦11:40:42.940 | 0 | 0 | 0 | 0 | 0 | 4 | 19.434 | 19.434 | 0 | 30 | 0 | 0 | 0 | 0 | 0 | 4 | 18.96 | 18.96 | 0.2838 | 30
03.06.2025¦11:40:43.939 | 0 | 0 | 0 | 0 | 0 | 4 | 19.434 | 19.434 | 0 | 30 | 0 | 0 | 0 | 0 | 0 | 4 | 18.96 | 18.96 | 0.3268 | 30
03.06.2025¦11:40:44.939 | 0 | 0 | 0 | 0 | 0 | 4 | 19.3392 | 19.3392 | 0 | 30 | 0 | 0 | 0 | 0 | 0 | 4 | 18.96 | 18.96 | 0.2795 | 30
03.06.2025¦11:40:45.939 | 0 | 0 | 0 | 0 | 0 | 4 | 19.3866 | 19.3866 | 0 | 30 | 0 | 0 | 0 | 0 | 0 | 4 | 18.96 | 18.96 | 0.2838 | 30
03.06.2025¦11:40:46.939 | 0 | 0 | 0 | 0 | 0 | 4 | 19.3866 | 19.3866 | 0 | 30 | 0 | 0 | 0 | 0 | 0 | 4 | 18.96 | 18.96 | 0.2881 | 30
03.06.2025¦11:40:47.939 | 0 | 0 | 0 | 0 | 0 | 4 | 19.3866 | 19.3866 | 0 | 30 | 0 | 0 | 0 | 0 | 0 | 4 | 18.96 | 18.96 | 0.3053 | 30
03.06.2025¦11:40:48.939 | 0 | 0 | 0 | 0 | 0 | 4 | 19.434 | 19.434 | 0 | 30 | 0 | 0 | 0 | 0 | 0 | 4 | 18.96 | 18.96 | 0.2881 | 30
03.06.2025¦11:40:49.939 | 0 | 0 | 0 | 0 | 0 | 4 | 19.434 | 19.434 | 0 | 30 | 0 | 0 | 0 | 0 | 0 | 4 | 19.0074 | 19.0074 | 0.2881 | 30
03.06.2025¦11:40:50.939 | 0 | 0 | 0 | 0 | 0 | 4 | 19.434 | 19.434 | 0 | 30 | 0 | 0 | 0 | 0 | 0 | 4 | 18.96 | 18.96 | 0.3225 | 30
03.06.2025¦11:40:51.938 | 0 | 0 | 0 | 0 | 0 | 4 | 19.3866 | 19.3866 | 0 | 30 | 0 | 0 | 0 | 0 | 0 | 4 | 18.96 | 18.96 | 0.3268 | 30
03.06.2025¦11:40:52.939 | 0 | 0 | 0 | 0 | 0 | 4 | 19.3866 | 19.3866 | 0 | 30 | 0 | 0 | 0 | 0 | 0 | 4 | 18.9126 | 18.9126 | 0.2924 | 30
03.06.2025¦11:40:53.940 | 0 | 0 | 0 | 0 | 0 | 4 | 19.3866 | 19.3866 | 0 | 30 | 0 | 0 | 0 | 0 | 0 | 4 | 18.96 | 18.96 | 0.301 | 30
03.06.2025¦11:40:54.939 | 0 | 0 | 0 | 0 | 0 | 4 | 19.3866 | 19.3866 | 0 | 30 | 0 | 0 | 0 | 0 | 0 | 4 | 18.96 | 18.96 | 0.2924 | 30
03.06.2025¦11:40:55.939 | 0 | 0 | 0 | 0 | 0 | 4 | 19.434 | 19.434 | 0 | 30 | 0 | 0 | 0 | 0 | 0 | 4 | 18.96 | 18.96 | 0.2752 | 30
03.06.2025¦11:40:56.938 | 0 | 0 | 0 | 0 | 0 | 4 | 19.434 | 19.434 | 0 | 30 | 0 | 0 | 0 | 0 | 0 | 4 | 18.96 | 18.96 | 0.2795 | 30
03.06.2025¦11:40:57.939 | 0 | 0 | 0 | 0 | 0 | 4 | 19.434 | 19.434 | 0 | 30 | 0 | 0 | 0 | 0 | 0 | 4 | 18.9126 | 18.9126 | 0.2752 | 30
03.06.2025¦11:40:58.939 | 0 | 0 | 0 | 0 | 0 | 4 | 19.3866 | 19.3866 | 0 | 30 | 0 | 0 | 0 | 0 | 0 | 4 | 19.0074 | 19.0074 | 0.2838 | 30
03.06.2025¦11:40:59.939 | 0 | 0 | 0 | 0 | 0 | 4 | 19.434 | 19.434 | 0 | 30 | 0 | 0 | 0 | 0 | 0 | 4 | 18.96 | 18.96 | 0.2752 | 30
03.06.2025¦11:41:00.939 | 0 | 0 | 0 | 0 | 0 | 4 | 19.434 | 19.434 | 0 | 30 | 0 | 0 | 0 | 0 | 0 | 4 | 18.96 | 18.96 | 0.2752 | 30
03.06.2025¦11:41:01.940 | 0 | 0 | 0 | 0 | 0 | 4 | 19.3866 | 19.3866 | 0 | 30 | 0 | 0 | 0 | 0 | 0 | 4 | 18.96 | 18.96 | 0.2752 | 30
03.06.2025¦11:41:02.940 | 0 | 0 | 0 | 0 | 0 | 4 | 19.434 | 19.434 | 0 | 30 | 0 | 0 | 0 | 0 | 0 | 4 | 18.96 | 18.96 | 0.2752 | 30
03.06.2025¦11:41:03.940 | 0 | 0 | 0 | 0 | 0 | 4 | 19.3866 | 19.3866 | 0 | 30 | 0 | 0 | 0 | 0 | 0 | 4 | 18.96 | 18.96 | 0.2752 | 30
03.06.2025¦11:41:04.939 | 0 | 0 | 0 | 0 | 0 | 4 | 19.434 | 19.434 | 0 | 30 | 0 | 0 | 0 | 0 | 0 | 4 | 18.96 | 18.96 | 0.2838 | 30
| OekoSolve | OekoSolve | OekoSolve | OekoSolve | OekoSolve | OekoSolve | OekoSolve | OekoSolve | OekoSolve | OekoSolve | OekoSolve | OekoSolve | OekoSolve | OekoSolve | OekoSolve | OekoSolve | OekoSolve | OekoSolve | OekoSolve | OekoSolve
| EnMeter_Prec1 | EnMeter_Prec1 | EnMeter_Prec1 | EnMeter_Prec1 | EnMeter_Prec1 | EnMeter_Prec1 | EnMeter_Prec1 | EnMeter_Prec1 | EnMeter_Prec1 | EnMeter_Prec1 | EnMeter_Prec2 | EnMeter_Prec2 | EnMeter_Prec2 | EnMeter_Prec2 | EnMeter_Prec2 | EnMeter_Prec2 | EnMeter_Prec2 | EnMeter_Prec2 | EnMeter_Prec2 | EnMeter_Prec2
| Prec1 P:W | Prec1 WTotal:kWh | Prec1 WDay:kWh | Prec1 WMonth:kWh | Prec1 WYear:kWh | Prec1 State:0 no info available¦1 Off¦2 Startup¦3 Ready¦4 On¦5 Charge¦6 Discharge¦7 Batt Low or Full¦8 Batt Full¦9 Batt low¦10 Finished¦11 Island¦12 Waiting¦91 Maintenance¦99 ERROR | Prec1 Spec Signal | Prec1 V:kV | Prec1 I:mA | Prec1 Info:0 Bit0¦1 Bit1¦2 Bit2¦3 Bit3¦4 HS Ein¦5 Freigabe / Abdeckung vorhanden¦6 Temp. Fühler aktiv¦7 Temp. Fühler unterbrochen¦8 Bit8¦9 Bit9¦10 Bit10¦11 Bit11¦12 Bit12¦13 Bit13¦14 Bit14¦15 Bit15¦ | Prec2 P:W | Prec2 WTotal:kWh | Prec2 WDay:kWh | Prec2 WMonth:kWh | Prec2 WYear:kWh | Prec2 State:0 no info available¦1 Off¦2 Startup¦3 Ready¦4 On¦5 Charge¦6 Discharge¦7 Batt Low or Full¦8 Batt Full¦9 Batt low¦10 Finished¦11 Island¦12 Waiting¦91 Maintenance¦99 ERROR | Prec2 Spec Signal | Prec2 V:kV | Prec2 I:mA | Prec2 Info:0 Bit0¦1 Bit1¦2 Bit2¦3 Bit3¦4 HS Ein¦5 Freigabe / Abdeckung vorhanden¦6 Temp. Fühler aktiv¦7 Temp. Fühler unterbrochen¦8 Bit8¦9 Bit9¦10 Bit10¦11 Bit11¦12 Bit12¦13 Bit13¦14 Bit14¦15 Bit15¦
03.06.2025¦11:41:05.939 | 0 | 0 | 0 | 0 | 0 | 4 | 19.434 | 19.434 | 0 | 30 | 0 | 0 | 0 | 0 | 0 | 4 | 18.96 | 18.96 | 0.2838 | 30
03.06.2025¦11:41:06.939 | 0 | 0 | 0 | 0 | 0 | 4 | 19.434 | 19.434 | 0 | 30 | 0 | 0 | 0 | 0 | 0 | 4 | 18.96 | 18.96 | 0.2795 | 30
03.06.2025¦11:41:07.939 | 0 | 0 | 0 | 0 | 0 | 4 | 19.3866 | 19.3866 | 0 | 30 | 0 | 0 | 0 | 0 | 0 | 4 | 18.96 | 18.96 | 0.2838 | 30
03.06.2025¦11:41:08.940 | 0 | 0 | 0 | 0 | 0 | 4 | 19.434 | 19.434 | 0 | 30 | 0 | 0 | 0 | 0 | 0 | 4 | 18.96 | 18.96 | 0.2838 | 30
03.06.2025¦11:41:09.939 | 0 | 0 | 0 | 0 | 0 | 4 | 19.3866 | 19.3866 | 0 | 30 | 0 | 0 | 0 | 0 | 0 | 4 | 18.96 | 18.96 | 0.3053 | 30
03.06.2025¦11:41:10.939 | 0 | 0 | 0 | 0 | 0 | 4 | 19.434 | 19.434 | 0 | 30 | 0 | 0 | 0 | 0 | 0 | 4 | 18.96 | 18.96 | 0.3225 | 30
03.06.2025¦11:41:11.939 | 0 | 0 | 0 | 0 | 0 | 4 | 19.3866 | 19.3866 | 0 | 30 | 0 | 0 | 0 | 0 | 0 | 4 | 18.96 | 18.96 | 0.3182 | 30
03.06.2025¦11:41:12.939 | 0 | 0 | 0 | 0 | 0 | 4 | 19.434 | 19.434 | 0 | 30 | 0 | 0 | 0 | 0 | 0 | 4 | 18.96 | 18.96 | 0.3053 | 30
03.06.2025¦11:41:13.940 | 0 | 0 | 0 | 0 | 0 | 4 | 19.434 | 19.434 | 0 | 30 | 0 | 0 | 0 | 0 | 0 | 4 | 18.96 | 18.96 | 0.2967 | 30
03.06.2025¦11:41:14.939 | 0 | 0 | 0 | 0 | 0 | 4 | 19.3866 | 19.3866 | 0 | 30 | 0 | 0 | 0 | 0 | 0 | 4 | 18.96 | 18.96 | 0.3268 | 30
03.06.2025¦11:41:15.939 | 0 | 0 | 0 | 0 | 0 | 4 | 19.434 | 19.434 | 0 | 30 | 0 | 0 | 0 | 0 | 0 | 4 | 18.96 | 18.96 | 0.3397 | 30
03.06.2025¦11:41:16.939 | 0 | 0 | 0 | 0 | 0 | 4 | 19.3866 | 19.3866 | 0 | 30 | 0 | 0 | 0 | 0 | 0 | 4 | 18.96 | 18.96 | 0.3268 | 30
03.06.2025¦11:41:17.939 | 0 | 0 | 0 | 0 | 0 | 4 | 19.434 | 19.434 | 0 | 30 | 0 | 0 | 0 | 0 | 0 | 4 | 18.96 | 18.96 | 0.3225 | 30
03.06.2025¦11:41:18.939 | 0 | 0 | 0 | 0 | 0 | 4 | 19.434 | 19.434 | 0 | 30 | 0 | 0 | 0 | 0 | 0 | 4 | 19.0074 | 19.0074 | 0.3397 | 30
03.06.2025¦11:41:19.939 | 0 | 0 | 0 | 0 | 0 | 4 | 19.3866 | 19.3866 | 0 | 30 | 0 | 0 | 0 | 0 | 0 | 4 | 18.96 | 18.96 | 0.2752 | 30
03.06.2025¦11:41:20.940 | 0 | 0 | 0 | 0 | 0 | 4 | 19.434 | 19.434 | 0 | 30 | 0 | 0 | 0 | 0 | 0 | 4 | 18.96 | 18.96 | 0.2881 | 30
03.06.2025¦11:41:21.939 | 0 | 0 | 0 | 0 | 0 | 4 | 19.434 | 19.434 | 0 | 30 | 0 | 0 | 0 | 0 | 0 | 4 | 18.96 | 18.96 | 0.2752 | 30
03.06.2025¦11:41:22.939 | 0 | 0 | 0 | 0 | 0 | 4 | 19.434 | 19.434 | 0 | 30 | 0 | 0 | 0 | 0 | 0 | 4 | 18.96 | 18.96 | 0.2666 | 30
03.06.2025¦11:41:23.939 | 0 | 0 | 0 | 0 | 0 | 4 | 19.3866 | 19.3866 | 0 | 30 | 0 | 0 | 0 | 0 | 0 | 4 | 18.96 | 18.96 | 0.2752 | 30
03.06.2025¦11:41:24.939 | 0 | 0 | 0 | 0 | 0 | 4 | 19.3866 | 19.3866 | 0 | 30 | 0 | 0 | 0 | 0 | 0 | 4 | 18.96 | 18.96 | 0.2666 | 30
03.06.2025¦11:41:25.939 | 0 | 0 | 0 | 0 | 0 | 4 | 19.434 | 19.434 | 0 | 30 | 0 | 0 | 0 | 0 | 0 | 4 | 18.9126 | 18.9126 | 0.258 | 30
03.06.2025¦11:41:26.940 | 0 | 0 | 0 | 0 | 0 | 4 | 19.3866 | 19.3866 | 0 | 30 | 0 | 0 | 0 | 0 | 0 | 4 | 18.96 | 18.96 | 0.2752 | 30
03.06.2025¦11:41:27.939 | 0 | 0 | 0 | 0 | 0 | 4 | 19.434 | 19.434 | 0 | 30 | 0 | 0 | 0 | 0 | 0 | 4 | 18.96 | 18.96 | 0.2838 | 30
03.06.2025¦11:41:28.939 | 0 | 0 | 0 | 0 | 0 | 4 | 19.434 | 19.434 | 0 | 30 | 0 | 0 | 0 | 0 | 0 | 4 | 18.96 | 18.96 | 0.2752 | 30
03.06.2025¦11:41:29.938 | 0 | 0 | 0 | 0 | 0 | 4 | 19.434 | 19.434 | 0 | 30 | 0 | 0 | 0 | 0 | 0 | 4 | 18.96 | 18.96 | 0.2623 | 30
03.06.2025¦11:41:30.940 | 0 | 0 | 0 | 0 | 0 | 4 | 19.434 | 19.434 | 0 | 30 | 0 | 0 | 0 | 0 | 0 | 4 | 18.96 | 18.96 | 0.2752 | 30
03.06.2025¦11:41:31.940 | 0 | 0 | 0 | 0 | 0 | 4 | 19.434 | 19.434 | 0 | 30 | 0 | 0 | 0 | 0 | 0 | 4 | 18.96 | 18.96 | 0.2752 | 30
03.06.2025¦11:41:32.940 | 0 | 0 | 0 | 0 | 0 | 4 | 19.434 | 19.434 | 0 | 30 | 0 | 0 | 0 | 0 | 0 | 4 | 18.96 | 18.96 | 0.2666 | 30
03.06.2025¦11:41:33.939 | 0 | 0 | 0 | 0 | 0 | 4 | 19.434 | 19.434 | 0 | 30 | 0 | 0 | 0 | 0 | 0 | 4 | 18.96 | 18.96 | 0.2752 | 30
03.06.2025¦11:41:34.940 | 0 | 0 | 0 | 0 | 0 | 4 | 19.3866 | 19.3866 | 0 | 30 | 0 | 0 | 0 | 0 | 0 | 4 | 19.0074 | 19.0074 | 0.2752 | 30
| OekoSolve | OekoSolve | OekoSolve | OekoSolve | OekoSolve | OekoSolve | OekoSolve | OekoSolve | OekoSolve | OekoSolve | OekoSolve | OekoSolve | OekoSolve | OekoSolve | OekoSolve | OekoSolve | OekoSolve | OekoSolve | OekoSolve | OekoSolve
| EnMeter_Prec1 | EnMeter_Prec1 | EnMeter_Prec1 | EnMeter_Prec1 | EnMeter_Prec1 | EnMeter_Prec1 | EnMeter_Prec1 | EnMeter_Prec1 | EnMeter_Prec1 | EnMeter_Prec1 | EnMeter_Prec2 | EnMeter_Prec2 | EnMeter_Prec2 | EnMeter_Prec2 | EnMeter_Prec2 | EnMeter_Prec2 | EnMeter_Prec2 | EnMeter_Prec2 | EnMeter_Prec2 | EnMeter_Prec2
| Prec1 P:W | Prec1 WTotal:kWh | Prec1 WDay:kWh | Prec1 WMonth:kWh | Prec1 WYear:kWh | Prec1 State:0 no info available¦1 Off¦2 Startup¦3 Ready¦4 On¦5 Charge¦6 Discharge¦7 Batt Low or Full¦8 Batt Full¦9 Batt low¦10 Finished¦11 Island¦12 Waiting¦91 Maintenance¦99 ERROR | Prec1 Spec Signal | Prec1 V:kV | Prec1 I:mA | Prec1 Info:0 Bit0¦1 Bit1¦2 Bit2¦3 Bit3¦4 HS Ein¦5 Freigabe / Abdeckung vorhanden¦6 Temp. Fühler aktiv¦7 Temp. Fühler unterbrochen¦8 Bit8¦9 Bit9¦10 Bit10¦11 Bit11¦12 Bit12¦13 Bit13¦14 Bit14¦15 Bit15¦ | Prec2 P:W | Prec2 WTotal:kWh | Prec2 WDay:kWh | Prec2 WMonth:kWh | Prec2 WYear:kWh | Prec2 State:0 no info available¦1 Off¦2 Startup¦3 Ready¦4 On¦5 Charge¦6 Discharge¦7 Batt Low or Full¦8 Batt Full¦9 Batt low¦10 Finished¦11 Island¦12 Waiting¦91 Maintenance¦99 ERROR | Prec2 Spec Signal | Prec2 V:kV | Prec2 I:mA | Prec2 Info:0 Bit0¦1 Bit1¦2 Bit2¦3 Bit3¦4 HS Ein¦5 Freigabe / Abdeckung vorhanden¦6 Temp. Fühler aktiv¦7 Temp. Fühler unterbrochen¦8 Bit8¦9 Bit9¦10 Bit10¦11 Bit11¦12 Bit12¦13 Bit13¦14 Bit14¦15 Bit15¦
03.06.2025¦11:41:35.939 | 0 | 0 | 0 | 0 | 0 | 4 | 19.434 | 19.434 | 0 | 30 | 0 | 0 | 0 | 0 | 0 | 4 | 18.96 | 18.96 | 0.2752 | 30
03.06.2025¦11:41:36.939 | 0 | 0 | 0 | 0 | 0 | 4 | 19.3866 | 19.3866 | 0 | 30 | 0 | 0 | 0 | 0 | 0 | 4 | 19.0074 | 19.0074 | 0.2666 | 30
03.06.2025¦11:41:37.939 | 0 | 0 | 0 | 0 | 0 | 4 | 19.3866 | 19.3866 | 0 | 30 | 0 | 0 | 0 | 0 | 0 | 4 | 18.96 | 18.96 | 0.2752 | 30
03.06.2025¦11:41:38.939 | 0 | 0 | 0 | 0 | 0 | 4 | 19.434 | 19.434 | 0 | 30 | 0 | 0 | 0 | 0 | 0 | 4 | 19.0074 | 19.0074 | 0.2752 | 30
03.06.2025¦11:41:39.939 | 0 | 0 | 0 | 0 | 0 | 4 | 19.434 | 19.434 | 0 | 30 | 0 | 0 | 0 | 0 | 0 | 4 | 18.96 | 18.96 | 0.2795 | 30
03.06.2025¦11:41:40.940 | 0 | 0 | 0 | 0 | 0 | 4 | 19.434 | 19.434 | 0 | 30 | 0 | 0 | 0 | 0 | 0 | 4 | 18.96 | 18.96 | 0.2838 | 30
03.06.2025¦11:41:41.939 | 0 | 0 | 0 | 0 | 0 | 4 | 19.3866 | 19.3866 | 0 | 30 | 0 | 0 | 0 | 0 | 0 | 4 | 19.0074 | 19.0074 | 0.387 | 30
03.06.2025¦11:41:42.940 | 0 | 0 | 0 | 0 | 0 | 4 | 19.3866 | 19.3866 | 0 | 30 | 0 | 0 | 0 | 0 | 0 | 4 | 18.96 | 18.96 | 0.3569 | 30
03.06.2025¦11:41:43.939 | 0 | 0 | 0 | 0 | 0 | 4 | 19.3866 | 19.3866 | 0 | 30 | 0 | 0 | 0 | 0 | 0 | 4 | 18.96 | 18.96 | 0.3182 | 30
03.06.2025¦11:41:44.939 | 0 | 0 | 0 | 0 | 0 | 4 | 19.3866 | 19.3866 | 0 | 30 | 0 | 0 | 0 | 0 | 0 | 4 | 18.96 | 18.96 | 0.3182 | 30
03.06.2025¦11:41:45.939 | 0 | 0 | 0 | 0 | 0 | 4 | 19.434 | 19.434 | 0 | 30 | 0 | 0 | 0 | 0 | 0 | 4 | 18.96 | 18.96 | 0.3053 | 30
03.06.2025¦11:41:46.940 | 0 | 0 | 0 | 0 | 0 | 4 | 19.434 | 19.434 | 0 | 30 | 0 | 0 | 0 | 0 | 0 | 4 | 18.9126 | 18.9126 | 0.301 | 30
03.06.2025¦11:41:47.939 | 0 | 0 | 0 | 0 | 0 | 4 | 19.434 | 19.434 | 0 | 30 | 0 | 0 | 0 | 0 | 0 | 4 | 18.96 | 18.96 | 0.2881 | 30
03.06.2025¦11:41:48.940 | 0 | 0 | 0 | 0 | 0 | 4 | 19.434 | 19.434 | 0 | 30 | 0 | 0 | 0 | 0 | 0 | 4 | 18.96 | 18.96 | 0.3053 | 30
03.06.2025¦11:41:49.939 | 0 | 0 | 0 | 0 | 0 | 4 | 19.3866 | 19.3866 | 0 | 30 | 0 | 0 | 0 | 0 | 0 | 4 | 19.0074 | 19.0074 | 0.2967 | 30
03.06.2025¦11:41:50.940 | 0 | 0 | 0 | 0 | 0 | 4 | 19.3866 | 19.3866 | 0 | 30 | 0 | 0 | 0 | 0 | 0 | 4 | 18.96 | 18.96 | 0.3182 | 30
03.06.2025¦11:41:51.940 | 0 | 0 | 0 | 0 | 0 | 4 | 19.3866 | 19.3866 | 0 | 30 | 0 | 0 | 0 | 0 | 0 | 4 | 18.96 | 18.96 | 0.3053 | 30
03.06.2025¦11:41:52.939 | 0 | 0 | 0 | 0 | 0 | 4 | 19.3866 | 19.3866 | 0 | 30 | 0 | 0 | 0 | 0 | 0 | 4 | 18.96 | 18.96 | 0.301 | 30
03.06.2025¦11:41:53.940 | 0 | 0 | 0 | 0 | 0 | 4 | 19.434 | 19.434 | 0 | 30 | 0 | 0 | 0 | 0 | 0 | 4 | 18.96 | 18.96 | 0.2924 | 30
03.06.2025¦11:41:54.940 | 0 | 0 | 0 | 0 | 0 | 4 | 19.3866 | 19.3866 | 0 | 30 | 0 | 0 | 0 | 0 | 0 | 4 | 19.0074 | 19.0074 | 0.3096 | 30
03.06.2025¦11:41:55.940 | 0 | 0 | 0 | 0 | 0 | 4 | 19.434 | 19.434 | 0 | 30 | 0 | 0 | 0 | 0 | 0 | 4 | 18.96 | 18.96 | 0.3268 | 30
03.06.2025¦11:41:56.939 | 0 | 0 | 0 | 0 | 0 | 4 | 19.3866 | 19.3866 | 0 | 30 | 0 | 0 | 0 | 0 | 0 | 4 | 18.96 | 18.96 | 0.3268 | 30
03.06.2025¦11:41:57.939 | 0 | 0 | 0 | 0 | 0 | 4 | 19.3866 | 19.3866 | 0 | 30 | 0 | 0 | 0 | 0 | 0 | 4 | 18.96 | 18.96 | 0.3569 | 30
03.06.2025¦11:41:58.940 | 0 | 0 | 0 | 0 | 0 | 4 | 19.3866 | 19.3866 | 0 | 30 | 0 | 0 | 0 | 0 | 0 | 4 | 18.96 | 18.96 | 0.3526 | 30
03.06.2025¦11:41:59.939 | 0 | 0 | 0 | 0 | 0 | 4 | 19.3866 | 19.3866 | 0 | 30 | 0 | 0 | 0 | 0 | 0 | 4 | 18.96 | 18.96 | 0.3483 | 30
03.06.2025¦11:42:00.940 | 0 | 0 | 0 | 0 | 0 | 4 | 19.3866 | 19.3866 | 0 | 30 | 0 | 0 | 0 | 0 | 0 | 4 | 18.96 | 18.96 | 0.344 | 30
03.06.2025¦11:42:01.940 | 0 | 0 | 0 | 0 | 0 | 4 | 19.3866 | 19.3866 | 0 | 30 | 0 | 0 | 0 | 0 | 0 | 4 | 18.96 | 18.96 | 0.3483 | 30
03.06.2025¦11:42:02.939 | 0 | 0 | 0 | 0 | 0 | 4 | 19.3866 | 19.3866 | 0 | 30 | 0 | 0 | 0 | 0 | 0 | 4 | 18.96 | 18.96 | 0.3268 | 30
03.06.2025¦11:42:03.939 | 0 | 0 | 0 | 0 | 0 | 4 | 19.3866 | 19.3866 | 0 | 30 | 0 | 0 | 0 | 0 | 0 | 4 | 18.96 | 18.96 | 0.3655 | 30
03.06.2025¦11:42:04.939 | 0 | 0 | 0 | 0 | 0 | 4 | 19.434 | 19.434 | 0 | 30 | 0 | 0 | 0 | 0 | 0 | 4 | 18.96 | 18.96 | 0.3483 | 30
03.06.2025¦11:42:05.938 | 0 | 0 | 0 | 0 | 0 | 4 | 19.3866 | 19.3866 | 0 | 30 | 0 | 0 | 0 | 0 | 0 | 4 | 18.96 | 18.96 | 0.3483 | 30
| OekoSolve | OekoSolve | OekoSolve | OekoSolve | OekoSolve | OekoSolve | OekoSolve | OekoSolve | OekoSolve | OekoSolve | OekoSolve | OekoSolve | OekoSolve | OekoSolve | OekoSolve | OekoSolve | OekoSolve | OekoSolve | OekoSolve | OekoSolve
| EnMeter_Prec1 | EnMeter_Prec1 | EnMeter_Prec1 | EnMeter_Prec1 | EnMeter_Prec1 | EnMeter_Prec1 | EnMeter_Prec1 | EnMeter_Prec1 | EnMeter_Prec1 | EnMeter_Prec1 | EnMeter_Prec2 | EnMeter_Prec2 | EnMeter_Prec2 | EnMeter_Prec2 | EnMeter_Prec2 | EnMeter_Prec2 | EnMeter_Prec2 | EnMeter_Prec2 | EnMeter_Prec2 | EnMeter_Prec2
| Prec1 P:W | Prec1 WTotal:kWh | Prec1 WDay:kWh | Prec1 WMonth:kWh | Prec1 WYear:kWh | Prec1 State:0 no info available¦1 Off¦2 Startup¦3 Ready¦4 On¦5 Charge¦6 Discharge¦7 Batt Low or Full¦8 Batt Full¦9 Batt low¦10 Finished¦11 Island¦12 Waiting¦91 Maintenance¦99 ERROR | Prec1 Spec Signal | Prec1 V:kV | Prec1 I:mA | Prec1 Info:0 Bit0¦1 Bit1¦2 Bit2¦3 Bit3¦4 HS Ein¦5 Freigabe / Abdeckung vorhanden¦6 Temp. Fühler aktiv¦7 Temp. Fühler unterbrochen¦8 Bit8¦9 Bit9¦10 Bit10¦11 Bit11¦12 Bit12¦13 Bit13¦14 Bit14¦15 Bit15¦ | Prec2 P:W | Prec2 WTotal:kWh | Prec2 WDay:kWh | Prec2 WMonth:kWh | Prec2 WYear:kWh | Prec2 State:0 no info available¦1 Off¦2 Startup¦3 Ready¦4 On¦5 Charge¦6 Discharge¦7 Batt Low or Full¦8 Batt Full¦9 Batt low¦10 Finished¦11 Island¦12 Waiting¦91 Maintenance¦99 ERROR | Prec2 Spec Signal | Prec2 V:kV | Prec2 I:mA | Prec2 Info:0 Bit0¦1 Bit1¦2 Bit2¦3 Bit3¦4 HS Ein¦5 Freigabe / Abdeckung vorhanden¦6 Temp. Fühler aktiv¦7 Temp. Fühler unterbrochen¦8 Bit8¦9 Bit9¦10 Bit10¦11 Bit11¦12 Bit12¦13 Bit13¦14 Bit14¦15 Bit15¦
03.06.2025¦11:42:06.939 | 0 | 0 | 0 | 0 | 0 | 4 | 19.434 | 19.434 | 0 | 30 | 0 | 0 | 0 | 0 | 0 | 4 | 18.96 | 18.96 | 0.3526 | 30
03.06.2025¦11:42:07.939 | 0 | 0 | 0 | 0 | 0 | 4 | 19.3866 | 19.3866 | 0 | 30 | 0 | 0 | 0 | 0 | 0 | 4 | 18.96 | 18.96 | 0.3397 | 30
03.06.2025¦11:42:08.939 | 0 | 0 | 0 | 0 | 0 | 4 | 19.3866 | 19.3866 | 0 | 30 | 0 | 0 | 0 | 0 | 0 | 4 | 19.0074 | 19.0074 | 0.3397 | 30
03.06.2025¦11:42:09.939 | 0 | 0 | 0 | 0 | 0 | 4 | 19.3866 | 19.3866 | 0 | 30 | 0 | 0 | 0 | 0 | 0 | 4 | 18.96 | 18.96 | 0.3397 | 30
03.06.2025¦11:42:10.939 | 0 | 0 | 0 | 0 | 0 | 4 | 19.3866 | 19.3866 | 0 | 30 | 0 | 0 | 0 | 0 | 0 | 4 | 18.96 | 18.96 | 0.3311 | 30
03.06.2025¦11:42:11.939 | 0 | 0 | 0 | 0 | 0 | 4 | 19.3866 | 19.3866 | 0 | 30 | 0 | 0 | 0 | 0 | 0 | 4 | 18.96 | 18.96 | 0.3354 | 30
03.06.2025¦11:42:12.939 | 0 | 0 | 0 | 0 | 0 | 4 | 19.3866 | 19.3866 | 0 | 30 | 0 | 0 | 0 | 0 | 0 | 4 | 18.96 | 18.96 | 0.3999 | 30
03.06.2025¦11:42:13.940 | 0 | 0 | 0 | 0 | 0 | 4 | 19.3866 | 19.3866 | 0 | 30 | 0 | 0 | 0 | 0 | 0 | 4 | 19.0074 | 19.0074 | 0.387 | 30
03.06.2025¦11:42:14.939 | 0 | 0 | 0 | 0 | 0 | 4 | 19.434 | 19.434 | 0 | 30 | 0 | 0 | 0 | 0 | 0 | 4 | 18.96 | 18.96 | 0.344 | 30
03.06.2025¦11:42:15.940 | 0 | 0 | 0 | 0 | 0 | 4 | 19.434 | 19.434 | 0 | 30 | 0 | 0 | 0 | 0 | 0 | 4 | 18.96 | 18.96 | 0.3526 | 30
03.06.2025¦11:42:16.939 | 0 | 0 | 0 | 0 | 0 | 4 | 19.434 | 19.434 | 0 | 30 | 0 | 0 | 0 | 0 | 0 | 4 | 18.96 | 18.96 | 0.3354 | 30
03.06.2025¦11:42:17.939 | 0 | 0 | 0 | 0 | 0 | 4 | 19.3866 | 19.3866 | 0 | 30 | 0 | 0 | 0 | 0 | 0 | 4 | 18.96 | 18.96 | 0.3268 | 30
03.06.2025¦11:42:18.939 | 0 | 0 | 0 | 0 | 0 | 4 | 19.3866 | 19.3866 | 0 | 30 | 0 | 0 | 0 | 0 | 0 | 4 | 18.96 | 18.96 | 0.3268 | 30
03.06.2025¦11:42:19.940 | 0 | 0 | 0 | 0 | 0 | 4 | 19.3866 | 19.3866 | 0 | 30 | 0 | 0 | 0 | 0 | 0 | 4 | 19.0074 | 19.0074 | 0.3139 | 30
03.06.2025¦11:42:20.939 | 0 | 0 | 0 | 0 | 0 | 4 | 19.3866 | 19.3866 | 0 | 30 | 0 | 0 | 0 | 0 | 0 | 4 | 18.96 | 18.96 | 0.3354 | 30
03.06.2025¦11:42:21.939 | 0 | 0 | 0 | 0 | 0 | 4 | 19.3866 | 19.3866 | 0 | 30 | 0 | 0 | 0 | 0 | 0 | 4 | 18.9126 | 18.9126 | 0.3612 | 30
03.06.2025¦11:42:22.939 | 0 | 0 | 0 | 0 | 0 | 4 | 19.434 | 19.434 | 0 | 30 | 0 | 0 | 0 | 0 | 0 | 4 | 18.9126 | 18.9126 | 0.3311 | 30
03.06.2025¦11:42:23.938 | 0 | 0 | 0 | 0 | 0 | 4 | 19.434 | 19.434 | 0 | 30 | 0 | 0 | 0 | 0 | 0 | 4 | 18.96 | 18.96 | 0.3225 | 30
03.06.2025¦11:42:24.939 | 0 | 0 | 0 | 0 | 0 | 4 | 19.3866 | 19.3866 | 0 | 30 | 0 | 0 | 0 | 0 | 0 | 4 | 18.96 | 18.96 | 0.3354 | 30
03.06.2025¦11:42:25.939 | 0 | 0 | 0 | 0 | 0 | 4 | 19.434 | 19.434 | 0 | 30 | 0 | 0 | 0 | 0 | 0 | 4 | 18.96 | 18.96 | 0.3225 | 30
03.06.2025¦11:42:26.939 | 0 | 0 | 0 | 0 | 0 | 4 | 19.434 | 19.434 | 0 | 30 | 0 | 0 | 0 | 0 | 0 | 4 | 18.96 | 18.96 | 0.3268 | 30
03.06.2025¦11:42:27.940 | 0 | 0 | 0 | 0 | 0 | 4 | 19.3866 | 19.3866 | 0 | 30 | 0 | 0 | 0 | 0 | 0 | 4 | 18.96 | 18.96 | 0.3225 | 30
03.06.2025¦11:42:28.940 | 0 | 0 | 0 | 0 | 0 | 4 | 19.3866 | 19.3866 | 0 | 30 | 0 | 0 | 0 | 0 | 0 | 4 | 19.0074 | 19.0074 | 0.4816 | 30
03.06.2025¦11:42:29.939 | 0 | 0 | 0 | 0 | 0 | 4 | 19.3866 | 19.3866 | 0 | 30 | 0 | 0 | 0 | 0 | 0 | 4 | 18.96 | 18.96 | 0.3612 | 30
03.06.2025¦11:42:30.939 | 0 | 0 | 0 | 0 | 0 | 4 | 19.3866 | 19.3866 | 0 | 30 | 0 | 0 | 0 | 0 | 0 | 4 | 18.96 | 18.96 | 0.3483 | 30
03.06.2025¦11:42:31.940 | 0 | 0 | 0 | 0 | 0 | 4 | 19.3866 | 19.3866 | 0 | 30 | 0 | 0 | 0 | 0 | 0 | 4 | 19.0074 | 19.0074 | 0.3397 | 30
03.06.2025¦11:42:32.939 | 0 | 0 | 0 | 0 | 0 | 4 | 19.3866 | 19.3866 | 0 | 30 | 0 | 0 | 0 | 0 | 0 | 4 | 18.96 | 18.96 | 0.3483 | 30
03.06.2025¦11:42:33.940 | 0 | 0 | 0 | 0 | 0 | 4 | 10.6176 | 10.6176 | 0.1462 | 30 | 0 | 0 | 0 | 0 | 0 | 4 | 18.9126 | 18.9126 | 0.3612 | 30
03.06.2025¦11:42:34.939 | 0 | 0 | 0 | 0 | 0 | 4 | 19.3866 | 19.3866 | 0 | 30 | 0 | 0 | 0 | 0 | 0 | 4 | 18.96 | 18.96 | 0.3397 | 30
03.06.2025¦11:42:35.940 | 0 | 0 | 0 | 0 | 0 | 4 | 19.3866 | 19.3866 | 0 | 30 | 0 | 0 | 0 | 0 | 0 | 4 | 18.96 | 18.96 | 0.3913 | 30
| OekoSolve | OekoSolve | OekoSolve | OekoSolve | OekoSolve | OekoSolve | OekoSolve | OekoSolve | OekoSolve | OekoSolve | OekoSolve | OekoSolve | OekoSolve | OekoSolve | OekoSolve | OekoSolve | OekoSolve | OekoSolve | OekoSolve | OekoSolve
| EnMeter_Prec1 | EnMeter_Prec1 | EnMeter_Prec1 | EnMeter_Prec1 | EnMeter_Prec1 | EnMeter_Prec1 | EnMeter_Prec1 | EnMeter_Prec1 | EnMeter_Prec1 | EnMeter_Prec1 | EnMeter_Prec2 | EnMeter_Prec2 | EnMeter_Prec2 | EnMeter_Prec2 | EnMeter_Prec2 | EnMeter_Prec2 | EnMeter_Prec2 | EnMeter_Prec2 | EnMeter_Prec2 | EnMeter_Prec2
| Prec1 P:W | Prec1 WTotal:kWh | Prec1 WDay:kWh | Prec1 WMonth:kWh | Prec1 WYear:kWh | Prec1 State:0 no info available¦1 Off¦2 Startup¦3 Ready¦4 On¦5 Charge¦6 Discharge¦7 Batt Low or Full¦8 Batt Full¦9 Batt low¦10 Finished¦11 Island¦12 Waiting¦91 Maintenance¦99 ERROR | Prec1 Spec Signal | Prec1 V:kV | Prec1 I:mA | Prec1 Info:0 Bit0¦1 Bit1¦2 Bit2¦3 Bit3¦4 HS Ein¦5 Freigabe / Abdeckung vorhanden¦6 Temp. Fühler aktiv¦7 Temp. Fühler unterbrochen¦8 Bit8¦9 Bit9¦10 Bit10¦11 Bit11¦12 Bit12¦13 Bit13¦14 Bit14¦15 Bit15¦ | Prec2 P:W | Prec2 WTotal:kWh | Prec2 WDay:kWh | Prec2 WMonth:kWh | Prec2 WYear:kWh | Prec2 State:0 no info available¦1 Off¦2 Startup¦3 Ready¦4 On¦5 Charge¦6 Discharge¦7 Batt Low or Full¦8 Batt Full¦9 Batt low¦10 Finished¦11 Island¦12 Waiting¦91 Maintenance¦99 ERROR | Prec2 Spec Signal | Prec2 V:kV | Prec2 I:mA | Prec2 Info:0 Bit0¦1 Bit1¦2 Bit2¦3 Bit3¦4 HS Ein¦5 Freigabe / Abdeckung vorhanden¦6 Temp. Fühler aktiv¦7 Temp. Fühler unterbrochen¦8 Bit8¦9 Bit9¦10 Bit10¦11 Bit11¦12 Bit12¦13 Bit13¦14 Bit14¦15 Bit15¦
03.06.2025¦11:42:36.939 | 0 | 0 | 0 | 0 | 0 | 4 | 19.434 | 19.434 | 0 | 30 | 0 | 0 | 0 | 0 | 0 | 4 | 18.96 | 18.96 | 0.3569 | 30
03.06.2025¦11:42:37.940 | 0 | 0 | 0 | 0 | 0 | 4 | 19.3866 | 19.3866 | 0 | 30 | 0 | 0 | 0 | 0 | 0 | 4 | 18.96 | 18.96 | 0.3311 | 30
03.06.2025¦11:42:38.940 | 0 | 0 | 0 | 0 | 0 | 4 | 19.3866 | 19.3866 | 0 | 30 | 0 | 0 | 0 | 0 | 0 | 4 | 18.96 | 18.96 | 0.3268 | 30
03.06.2025¦11:42:39.939 | 0 | 0 | 0 | 0 | 0 | 4 | 19.3866 | 19.3866 | 0 | 30 | 0 | 0 | 0 | 0 | 0 | 4 | 18.96 | 18.96 | 0.3569 | 30
03.06.2025¦11:42:40.939 | 0 | 0 | 0 | 0 | 0 | 4 | 19.3866 | 19.3866 | 0 | 30 | 0 | 0 | 0 | 0 | 0 | 4 | 18.96 | 18.96 | 0.3397 | 30
03.06.2025¦11:42:41.939 | 0 | 0 | 0 | 0 | 0 | 4 | 19.3866 | 19.3866 | 0 | 30 | 0 | 0 | 0 | 0 | 0 | 4 | 18.96 | 18.96 | 0.3397 | 30
03.06.2025¦11:42:42.940 | 0 | 0 | 0 | 0 | 0 | 4 | 19.3866 | 19.3866 | 0 | 30 | 0 | 0 | 0 | 0 | 0 | 4 | 18.96 | 18.96 | 0.3569 | 30
03.06.2025¦11:42:43.940 | 0 | 0 | 0 | 0 | 0 | 4 | 19.3866 | 19.3866 | 0 | 30 | 0 | 0 | 0 | 0 | 0 | 4 | 18.96 | 18.96 | 0.3139 | 30
03.06.2025¦11:42:44.939 | 0 | 0 | 0 | 0 | 0 | 4 | 19.434 | 19.434 | 0 | 30 | 0 | 0 | 0 | 0 | 0 | 4 | 18.96 | 18.96 | 0.3096 | 30
03.06.2025¦11:42:45.939 | 0 | 0 | 0 | 0 | 0 | 4 | 19.434 | 19.434 | 0 | 30 | 0 | 0 | 0 | 0 | 0 | 4 | 18.96 | 18.96 | 0.301 | 30
03.06.2025¦11:42:46.939 | 0 | 0 | 0 | 0 | 0 | 4 | 19.3866 | 19.3866 | 0 | 30 | 0 | 0 | 0 | 0 | 0 | 4 | 18.96 | 18.96 | 0.301 | 30
03.06.2025¦11:42:47.940 | 0 | 0 | 0 | 0 | 0 | 4 | 19.434 | 19.434 | 0 | 30 | 0 | 0 | 0 | 0 | 0 | 4 | 18.96 | 18.96 | 0.3053 | 30
03.06.2025¦11:42:48.939 | 0 | 0 | 0 | 0 | 0 | 4 | 19.434 | 19.434 | 0 | 30 | 0 | 0 | 0 | 0 | 0 | 4 | 19.0074 | 19.0074 | 0.301 | 30
03.06.2025¦11:42:49.940 | 0 | 0 | 0 | 0 | 0 | 4 | 19.434 | 19.434 | 0 | 30 | 0 | 0 | 0 | 0 | 0 | 4 | 18.96 | 18.96 | 0.301 | 30
03.06.2025¦11:42:50.939 | 0 | 0 | 0 | 0 | 0 | 4 | 19.3866 | 19.3866 | 0 | 30 | 0 | 0 | 0 | 0 | 0 | 4 | 18.96 | 18.96 | 0.3053 | 30
03.06.2025¦11:42:51.940 | 0 | 0 | 0 | 0 | 0 | 4 | 19.434 | 19.434 | 0 | 30 | 0 | 0 | 0 | 0 | 0 | 4 | 18.96 | 18.96 | 0.301 | 30
03.06.2025¦11:42:52.939 | 0 | 0 | 0 | 0 | 0 | 4 | 19.434 | 19.434 | 0 | 30 | 0 | 0 | 0 | 0 | 0 | 4 | 18.96 | 18.96 | 0.3053 | 30
03.06.2025¦11:42:53.939 | 0 | 0 | 0 | 0 | 0 | 4 | 19.434 | 19.434 | 0 | 30 | 0 | 0 | 0 | 0 | 0 | 4 | 18.96 | 18.96 | 0.301 | 30
03.06.2025¦11:42:54.939 | 0 | 0 | 0 | 0 | 0 | 4 | 19.3866 | 19.3866 | 0 | 30 | 0 | 0 | 0 | 0 | 0 | 4 | 18.96 | 18.96 | 0.3526 | 30
03.06.2025¦11:42:55.939 | 0 | 0 | 0 | 0 | 0 | 4 | 19.3866 | 19.3866 | 0 | 30 | 0 | 0 | 0 | 0 | 0 | 4 | 18.96 | 18.96 | 0.3354 | 30
03.06.2025¦11:42:56.941 | 0 | 0 | 0 | 0 | 0 | 4 | 19.434 | 19.434 | 0 | 30 | 0 | 0 | 0 | 0 | 0 | 4 | 18.9126 | 18.9126 | 0.3354 | 30
03.06.2025¦11:42:57.939 | 0 | 0 | 0 | 0 | 0 | 4 | 19.3866 | 19.3866 | 0 | 30 | 0 | 0 | 0 | 0 | 0 | 4 | 18.96 | 18.96 | 0.3397 | 30
03.06.2025¦11:42:58.939 | 0 | 0 | 0 | 0 | 0 | 4 | 19.434 | 19.434 | 0 | 30 | 0 | 0 | 0 | 0 | 0 | 4 | 18.96 | 18.96 | 0.3397 | 30
03.06.2025¦11:42:59.939 | 0 | 0 | 0 | 0 | 0 | 4 | 19.3866 | 19.3866 | 0 | 30 | 0 | 0 | 0 | 0 | 0 | 4 | 18.96 | 18.96 | 0.3354 | 30
03.06.2025¦11:43:00.939 | 0 | 0 | 0 | 0 | 0 | 4 | 19.3866 | 19.3866 | 0 | 30 | 0 | 0 | 0 | 0 | 0 | 4 | 18.96 | 18.96 | 0.3354 | 30
03.06.2025¦11:43:01.939 | 0 | 0 | 0 | 0 | 0 | 4 | 19.3866 | 19.3866 | 0 | 30 | 0 | 0 | 0 | 0 | 0 | 4 | 18.96 | 18.96 | 0.3397 | 30
03.06.2025¦11:43:02.940 | 0 | 0 | 0 | 0 | 0 | 4 | 19.3866 | 19.3866 | 0 | 30 | 0 | 0 | 0 | 0 | 0 | 4 | 18.96 | 18.96 | 0.3612 | 30
03.06.2025¦11:43:03.939 | 0 | 0 | 0 | 0 | 0 | 4 | 19.3866 | 19.3866 | 0 | 30 | 0 | 0 | 0 | 0 | 0 | 4 | 18.96 | 18.96 | 0.3741 | 30
03.06.2025¦11:43:04.939 | 0 | 0 | 0 | 0 | 0 | 4 | 19.3866 | 19.3866 | 0 | 30 | 0 | 0 | 0 | 0 | 0 | 4 | 18.96 | 18.96 | 0.344 | 30
03.06.2025¦11:43:05.940 | 0 | 0 | 0 | 0 | 0 | 4 | 19.3866 | 19.3866 | 0 | 30 | 0 | 0 | 0 | 0 | 0 | 4 | 19.0074 | 19.0074 | 0.3268 | 30
| OekoSolve | OekoSolve | OekoSolve | OekoSolve | OekoSolve | OekoSolve | OekoSolve | OekoSolve | OekoSolve | OekoSolve | OekoSolve | OekoSolve | OekoSolve | OekoSolve | OekoSolve | OekoSolve | OekoSolve | OekoSolve | OekoSolve | OekoSolve
| EnMeter_Prec1 | EnMeter_Prec1 | EnMeter_Prec1 | EnMeter_Prec1 | EnMeter_Prec1 | EnMeter_Prec1 | EnMeter_Prec1 | EnMeter_Prec1 | EnMeter_Prec1 | EnMeter_Prec1 | EnMeter_Prec2 | EnMeter_Prec2 | EnMeter_Prec2 | EnMeter_Prec2 | EnMeter_Prec2 | EnMeter_Prec2 | EnMeter_Prec2 | EnMeter_Prec2 | EnMeter_Prec2 | EnMeter_Prec2
| Prec1 P:W | Prec1 WTotal:kWh | Prec1 WDay:kWh | Prec1 WMonth:kWh | Prec1 WYear:kWh | Prec1 State:0 no info available¦1 Off¦2 Startup¦3 Ready¦4 On¦5 Charge¦6 Discharge¦7 Batt Low or Full¦8 Batt Full¦9 Batt low¦10 Finished¦11 Island¦12 Waiting¦91 Maintenance¦99 ERROR | Prec1 Spec Signal | Prec1 V:kV | Prec1 I:mA | Prec1 Info:0 Bit0¦1 Bit1¦2 Bit2¦3 Bit3¦4 HS Ein¦5 Freigabe / Abdeckung vorhanden¦6 Temp. Fühler aktiv¦7 Temp. Fühler unterbrochen¦8 Bit8¦9 Bit9¦10 Bit10¦11 Bit11¦12 Bit12¦13 Bit13¦14 Bit14¦15 Bit15¦ | Prec2 P:W | Prec2 WTotal:kWh | Prec2 WDay:kWh | Prec2 WMonth:kWh | Prec2 WYear:kWh | Prec2 State:0 no info available¦1 Off¦2 Startup¦3 Ready¦4 On¦5 Charge¦6 Discharge¦7 Batt Low or Full¦8 Batt Full¦9 Batt low¦10 Finished¦11 Island¦12 Waiting¦91 Maintenance¦99 ERROR | Prec2 Spec Signal | Prec2 V:kV | Prec2 I:mA | Prec2 Info:0 Bit0¦1 Bit1¦2 Bit2¦3 Bit3¦4 HS Ein¦5 Freigabe / Abdeckung vorhanden¦6 Temp. Fühler aktiv¦7 Temp. Fühler unterbrochen¦8 Bit8¦9 Bit9¦10 Bit10¦11 Bit11¦12 Bit12¦13 Bit13¦14 Bit14¦15 Bit15¦
03.06.2025¦11:43:06.939 | 0 | 0 | 0 | 0 | 0 | 4 | 19.3866 | 19.3866 | 0 | 30 | 0 | 0 | 0 | 0 | 0 | 4 | 18.96 | 18.96 | 0.3182 | 30
03.06.2025¦11:43:07.939 | 0 | 0 | 0 | 0 | 0 | 4 | 19.434 | 19.434 | 0 | 30 | 0 | 0 | 0 | 0 | 0 | 4 | 18.9126 | 18.9126 | 0.3225 | 30
03.06.2025¦11:43:08.939 | 0 | 0 | 0 | 0 | 0 | 4 | 19.434 | 19.434 | 0 | 30 | 0 | 0 | 0 | 0 | 0 | 4 | 18.96 | 18.96 | 0.3311 | 30
03.06.2025¦11:43:09.939 | 0 | 0 | 0 | 0 | 0 | 4 | 19.3866 | 19.3866 | 0 | 30 | 0 | 0 | 0 | 0 | 0 | 4 | 19.0074 | 19.0074 | 0.3655 | 30
03.06.2025¦11:43:10.940 | 0 | 0 | 0 | 0 | 0 | 4 | 19.3866 | 19.3866 | 0 | 30 | 0 | 0 | 0 | 0 | 0 | 4 | 18.96 | 18.96 | 0.3913 | 30
03.06.2025¦11:43:11.940 | 0 | 0 | 0 | 0 | 0 | 4 | 19.3866 | 19.3866 | 0 | 30 | 0 | 0 | 0 | 0 | 0 | 4 | 18.96 | 18.96 | 0.3053 | 30
03.06.2025¦11:43:12.939 | 0 | 0 | 0 | 0 | 0 | 4 | 19.3866 | 19.3866 | 0 | 30 | 0 | 0 | 0 | 0 | 0 | 4 | 18.96 | 18.96 | 0.3139 | 30
03.06.2025¦11:43:13.939 | 0 | 0 | 0 | 0 | 0 | 4 | 19.434 | 19.434 | 0 | 30 | 0 | 0 | 0 | 0 | 0 | 4 | 18.96 | 18.96 | 0.3139 | 30
03.06.2025¦11:43:14.938 | 0 | 0 | 0 | 0 | 0 | 4 | 19.3866 | 19.3866 | 0 | 30 | 0 | 0 | 0 | 0 | 0 | 4 | 18.96 | 18.96 | 0.3139 | 30
03.06.2025¦11:43:15.939 | 0 | 0 | 0 | 0 | 0 | 4 | 19.3866 | 19.3866 | 0 | 30 | 0 | 0 | 0 | 0 | 0 | 4 | 18.96 | 18.96 | 0.3096 | 30
03.06.2025¦11:43:16.939 | 0 | 0 | 0 | 0 | 0 | 4 | 19.3866 | 19.3866 | 0 | 30 | 0 | 0 | 0 | 0 | 0 | 4 | 19.0074 | 19.0074 | 0.3268 | 30
03.06.2025¦11:43:17.939 | 0 | 0 | 0 | 0 | 0 | 4 | 19.3866 | 19.3866 | 0 | 30 | 0 | 0 | 0 | 0 | 0 | 4 | 18.96 | 18.96 | 0.3268 | 30
03.06.2025¦11:43:18.939 | 0 | 0 | 0 | 0 | 0 | 4 | 19.434 | 19.434 | 0 | 30 | 0 | 0 | 0 | 0 | 0 | 4 | 19.0074 | 19.0074 | 0.3139 | 30
03.06.2025¦11:43:19.940 | 0 | 0 | 0 | 0 | 0 | 4 | 19.3866 | 19.3866 | 0 | 30 | 0 | 0 | 0 | 0 | 0 | 4 | 18.96 | 18.96 | 0.3311 | 30
03.06.2025¦11:43:20.939 | 0 | 0 | 0 | 0 | 0 | 4 | 19.3866 | 19.3866 | 0 | 30 | 0 | 0 | 0 | 0 | 0 | 4 | 18.96 | 18.96 | 0.344 | 30
03.06.2025¦11:43:21.939 | 0 | 0 | 0 | 0 | 0 | 4 | 19.3866 | 19.3866 | 0 | 30 | 0 | 0 | 0 | 0 | 0 | 4 | 18.96 | 18.96 | 0.3053 | 30
03.06.2025¦11:43:22.939 | 0 | 0 | 0 | 0 | 0 | 4 | 19.434 | 19.434 | 0 | 30 | 0 | 0 | 0 | 0 | 0 | 4 | 18.96 | 18.96 | 0.3182 | 30
03.06.2025¦11:43:23.940 | 0 | 0 | 0 | 0 | 0 | 4 | 19.434 | 19.434 | 0 | 30 | 0 | 0 | 0 | 0 | 0 | 4 | 18.96 | 18.96 | 0.3182 | 30
03.06.2025¦11:43:24.940 | 0 | 0 | 0 | 0 | 0 | 4 | 19.3866 | 19.3866 | 0 | 30 | 0 | 0 | 0 | 0 | 0 | 4 | 18.96 | 18.96 | 0.3225 | 30
03.06.2025¦11:43:25.939 | 0 | 0 | 0 | 0 | 0 | 4 | 19.3866 | 19.3866 | 0 | 30 | 0 | 0 | 0 | 0 | 0 | 4 | 18.96 | 18.96 | 0.3225 | 30
03.06.2025¦11:43:26.940 | 0 | 0 | 0 | 0 | 0 | 4 | 19.3866 | 19.3866 | 0 | 30 | 0 | 0 | 0 | 0 | 0 | 4 | 18.96 | 18.96 | 0.3397 | 30
03.06.2025¦11:43:27.939 | 0 | 0 | 0 | 0 | 0 | 4 | 19.3392 | 19.3392 | 0 | 30 | 0 | 0 | 0 | 0 | 0 | 4 | 19.0074 | 19.0074 | 0.3354 | 30
03.06.2025¦11:43:28.940 | 0 | 0 | 0 | 0 | 0 | 4 | 19.434 | 19.434 | 0 | 30 | 0 | 0 | 0 | 0 | 0 | 4 | 19.0074 | 19.0074 | 0.3354 | 30
03.06.2025¦11:43:29.940 | 0 | 0 | 0 | 0 | 0 | 4 | 19.3866 | 19.3866 | 0 | 30 | 0 | 0 | 0 | 0 | 0 | 4 | 18.96 | 18.96 | 0.3354 | 30
03.06.2025¦11:43:30.939 | 0 | 0 | 0 | 0 | 0 | 4 | 19.434 | 19.434 | 0 | 30 | 0 | 0 | 0 | 0 | 0 | 4 | 18.9126 | 18.9126 | 0.3397 | 30
03.06.2025¦11:43:31.940 | 0 | 0 | 0 | 0 | 0 | 4 | 19.3866 | 19.3866 | 0 | 30 | 0 | 0 | 0 | 0 | 0 | 4 | 18.96 | 18.96 | 0.3784 | 30
03.06.2025¦11:43:32.940 | 0 | 0 | 0 | 0 | 0 | 4 | 19.6236 | 19.6236 | 0 | 30 | 0 | 0 | 0 | 0 | 0 | 4 | 18.96 | 18.96 | 0.3483 | 30
03.06.2025¦11:43:33.939 | 0 | 0 | 0 | 0 | 0 | 4 | 19.434 | 19.434 | 0 | 30 | 0 | 0 | 0 | 0 | 0 | 4 | 18.96 | 18.96 | 0.3569 | 30
03.06.2025¦11:43:34.940 | 0 | 0 | 0 | 0 | 0 | 4 | 19.3866 | 19.3866 | 0 | 30 | 0 | 0 | 0 | 0 | 0 | 4 | 18.96 | 18.96 | 0.3354 | 30
03.06.2025¦11:43:35.939 | 0 | 0 | 0 | 0 | 0 | 4 | 19.3866 | 19.3866 | 0 | 30 | 0 | 0 | 0 | 0 | 0 | 4 | 18.96 | 18.96 | 0.3526 | 30
| OekoSolve | OekoSolve | OekoSolve | OekoSolve | OekoSolve | OekoSolve | OekoSolve | OekoSolve | OekoSolve | OekoSolve | OekoSolve | OekoSolve | OekoSolve | OekoSolve | OekoSolve | OekoSolve | OekoSolve | OekoSolve | OekoSolve | OekoSolve
| EnMeter_Prec1 | EnMeter_Prec1 | EnMeter_Prec1 | EnMeter_Prec1 | EnMeter_Prec1 | EnMeter_Prec1 | EnMeter_Prec1 | EnMeter_Prec1 | EnMeter_Prec1 | EnMeter_Prec1 | EnMeter_Prec2 | EnMeter_Prec2 | EnMeter_Prec2 | EnMeter_Prec2 | EnMeter_Prec2 | EnMeter_Prec2 | EnMeter_Prec2 | EnMeter_Prec2 | EnMeter_Prec2 | EnMeter_Prec2
| Prec1 P:W | Prec1 WTotal:kWh | Prec1 WDay:kWh | Prec1 WMonth:kWh | Prec1 WYear:kWh | Prec1 State:0 no info available¦1 Off¦2 Startup¦3 Ready¦4 On¦5 Charge¦6 Discharge¦7 Batt Low or Full¦8 Batt Full¦9 Batt low¦10 Finished¦11 Island¦12 Waiting¦91 Maintenance¦99 ERROR | Prec1 Spec Signal | Prec1 V:kV | Prec1 I:mA | Prec1 Info:0 Bit0¦1 Bit1¦2 Bit2¦3 Bit3¦4 HS Ein¦5 Freigabe / Abdeckung vorhanden¦6 Temp. Fühler aktiv¦7 Temp. Fühler unterbrochen¦8 Bit8¦9 Bit9¦10 Bit10¦11 Bit11¦12 Bit12¦13 Bit13¦14 Bit14¦15 Bit15¦ | Prec2 P:W | Prec2 WTotal:kWh | Prec2 WDay:kWh | Prec2 WMonth:kWh | Prec2 WYear:kWh | Prec2 State:0 no info available¦1 Off¦2 Startup¦3 Ready¦4 On¦5 Charge¦6 Discharge¦7 Batt Low or Full¦8 Batt Full¦9 Batt low¦10 Finished¦11 Island¦12 Waiting¦91 Maintenance¦99 ERROR | Prec2 Spec Signal | Prec2 V:kV | Prec2 I:mA | Prec2 Info:0 Bit0¦1 Bit1¦2 Bit2¦3 Bit3¦4 HS Ein¦5 Freigabe / Abdeckung vorhanden¦6 Temp. Fühler aktiv¦7 Temp. Fühler unterbrochen¦8 Bit8¦9 Bit9¦10 Bit10¦11 Bit11¦12 Bit12¦13 Bit13¦14 Bit14¦15 Bit15¦
03.06.2025¦11:43:36.939 | 0 | 0 | 0 | 0 | 0 | 4 | 19.3866 | 19.3866 | 0 | 30 | 0 | 0 | 0 | 0 | 0 | 4 | 18.96 | 18.96 | 0.3569 | 30
03.06.2025¦11:43:37.939 | 0 | 0 | 0 | 0 | 0 | 4 | 19.3392 | 19.3392 | 0 | 30 | 0 | 0 | 0 | 0 | 0 | 4 | 18.96 | 18.96 | 0.3139 | 30
03.06.2025¦11:43:38.939 | 0 | 0 | 0 | 0 | 0 | 4 | 19.3866 | 19.3866 | 0 | 30 | 0 | 0 | 0 | 0 | 0 | 4 | 18.96 | 18.96 | 0.3311 | 30
03.06.2025¦11:43:39.939 | 0 | 0 | 0 | 0 | 0 | 4 | 19.3866 | 19.3866 | 0 | 30 | 0 | 0 | 0 | 0 | 0 | 4 | 18.96 | 18.96 | 0.3526 | 30
03.06.2025¦11:43:40.939 | 0 | 0 | 0 | 0 | 0 | 4 | 0 | 0 | 0 | 30 | 0 | 0 | 0 | 0 | 0 | 4 | 19.0548 | 19.0548 | 0.4343 | 30
03.06.2025¦11:43:41.939 | 0 | 0 | 0 | 0 | 0 | 99 | 0 | 0 | 0 | 30 | 0 | 0 | 0 | 0 | 0 | 4 | 18.96 | 18.96 | 0.3655 | 30
03.06.2025¦11:43:42.939 | 0 | 0 | 0 | 0 | 0 | 4 | 19.3866 | 19.3866 | 0 | 30 | 0 | 0 | 0 | 0 | 0 | 4 | 18.96 | 18.96 | 0.3569 | 30
03.06.2025¦11:43:43.940 | 0 | 0 | 0 | 0 | 0 | 4 | 19.3866 | 19.3866 | 0 | 30 | 0 | 0 | 0 | 0 | 0 | 4 | 18.96 | 18.96 | 0.3612 | 30
03.06.2025¦11:43:44.940 | 0 | 0 | 0 | 0 | 0 | 4 | 19.3866 | 19.3866 | 0 | 30 | 0 | 0 | 0 | 0 | 0 | 4 | 18.96 | 18.96 | 0.3655 | 30
03.06.2025¦11:43:45.939 | 0 | 0 | 0 | 0 | 0 | 4 | 19.3866 | 19.3866 | 0 | 30 | 0 | 0 | 0 | 0 | 0 | 4 | 18.96 | 18.96 | 0.3956 | 30
03.06.2025¦11:43:46.939 | 0 | 0 | 0 | 0 | 0 | 4 | 19.2918 | 19.2918 | 0 | 30 | 0 | 0 | 0 | 0 | 0 | 4 | 18.9126 | 18.9126 | 0.4214 | 30
03.06.2025¦11:43:47.940 | 0 | 0 | 0 | 0 | 0 | 4 | 19.3866 | 19.3866 | 0 | 30 | 0 | 0 | 0 | 0 | 0 | 4 | 18.96 | 18.96 | 0.3999 | 30
03.06.2025¦11:43:48.938 | 0 | 0 | 0 | 0 | 0 | 4 | 19.3866 | 19.3866 | 0 | 30 | 0 | 0 | 0 | 0 | 0 | 4 | 18.96 | 18.96 | 0.3569 | 30
03.06.2025¦11:43:49.939 | 0 | 0 | 0 | 0 | 0 | 4 | 19.3866 | 19.3866 | 0 | 30 | 0 | 0 | 0 | 0 | 0 | 4 | 18.96 | 18.96 | 0.3569 | 30
03.06.2025¦11:43:50.940 | 0 | 0 | 0 | 0 | 0 | 4 | 19.3866 | 19.3866 | 0 | 30 | 0 | 0 | 0 | 0 | 0 | 4 | 18.96 | 18.96 | 0.3569 | 30
03.06.2025¦11:43:51.939 | 0 | 0 | 0 | 0 | 0 | 4 | 18.3912 | 18.3912 | 0 | 30 | 0 | 0 | 0 | 0 | 0 | 4 | 17.9646 | 17.9646 | 0.2795 | 30
03.06.2025¦11:43:52.939 | 0 | 0 | 0 | 0 | 0 | 4 | 18.3912 | 18.3912 | 0 | 30 | 0 | 0 | 0 | 0 | 0 | 4 | 17.9646 | 17.9646 | 0.258 | 30
03.06.2025¦11:43:53.939 | 0 | 0 | 0 | 0 | 0 | 4 | 18.3438 | 18.3438 | 0 | 30 | 0 | 0 | 0 | 0 | 0 | 4 | 17.9646 | 17.9646 | 0.2752 | 30
03.06.2025¦11:43:54.939 | 0 | 0 | 0 | 0 | 0 | 4 | 18.3438 | 18.3438 | 0 | 30 | 0 | 0 | 0 | 0 | 0 | 4 | 17.9646 | 17.9646 | 0.2666 | 30
03.06.2025¦11:43:55.939 | 0 | 0 | 0 | 0 | 0 | 4 | 18.3912 | 18.3912 | 0 | 30 | 0 | 0 | 0 | 0 | 0 | 4 | 17.9646 | 17.9646 | 0.2752 | 30
03.06.2025¦11:43:56.940 | 0 | 0 | 0 | 0 | 0 | 4 | 18.3912 | 18.3912 | 0 | 30 | 0 | 0 | 0 | 0 | 0 | 4 | 17.9646 | 17.9646 | 0.2666 | 30
03.06.2025¦11:43:57.939 | 0 | 0 | 0 | 0 | 0 | 4 | 18.3912 | 18.3912 | 0 | 30 | 0 | 0 | 0 | 0 | 0 | 4 | 17.9646 | 17.9646 | 0.258 | 30
03.06.2025¦11:43:58.939 | 0 | 0 | 0 | 0 | 0 | 4 | 18.3912 | 18.3912 | 0 | 30 | 0 | 0 | 0 | 0 | 0 | 4 | 17.9646 | 17.9646 | 0.2451 | 30
03.06.2025¦11:43:59.940 | 0 | 0 | 0 | 0 | 0 | 4 | 18.3912 | 18.3912 | 0 | 30 | 0 | 0 | 0 | 0 | 0 | 4 | 17.9646 | 17.9646 | 0.2408 | 30
03.06.2025¦11:44:00.939 | 0 | 0 | 0 | 0 | 0 | 4 | 18.3912 | 18.3912 | 0 | 30 | 0 | 0 | 0 | 0 | 0 | 4 | 17.9646 | 17.9646 | 0.258 | 30
03.06.2025¦11:44:01.939 | 0 | 0 | 0 | 0 | 0 | 4 | 18.3912 | 18.3912 | 0 | 30 | 0 | 0 | 0 | 0 | 0 | 4 | 17.9646 | 17.9646 | 0.301 | 30
03.06.2025¦11:44:02.939 | 0 | 0 | 0 | 0 | 0 | 4 | 18.3912 | 18.3912 | 0 | 30 | 0 | 0 | 0 | 0 | 0 | 4 | 17.9646 | 17.9646 | 0.2881 | 30
03.06.2025¦11:44:03.939 | 0 | 0 | 0 | 0 | 0 | 4 | 18.3912 | 18.3912 | 0 | 30 | 0 | 0 | 0 | 0 | 0 | 4 | 17.9646 | 17.9646 | 0.2881 | 30
03.06.2025¦11:44:04.939 | 0 | 0 | 0 | 0 | 0 | 4 | 18.3912 | 18.3912 | 0 | 30 | 0 | 0 | 0 | 0 | 0 | 4 | 17.9646 | 17.9646 | 0.2924 | 30
03.06.2025¦11:44:05.940 | 0 | 0 | 0 | 0 | 0 | 4 | 18.3438 | 18.3438 | 0 | 30 | 0 | 0 | 0 | 0 | 0 | 4 | 17.9646 | 17.9646 | 0.2924 | 30
| OekoSolve | OekoSolve | OekoSolve | OekoSolve | OekoSolve | OekoSolve | OekoSolve | OekoSolve | OekoSolve | OekoSolve | OekoSolve | OekoSolve | OekoSolve | OekoSolve | OekoSolve | OekoSolve | OekoSolve | OekoSolve | OekoSolve | OekoSolve
| EnMeter_Prec1 | EnMeter_Prec1 | EnMeter_Prec1 | EnMeter_Prec1 | EnMeter_Prec1 | EnMeter_Prec1 | EnMeter_Prec1 | EnMeter_Prec1 | EnMeter_Prec1 | EnMeter_Prec1 | EnMeter_Prec2 | EnMeter_Prec2 | EnMeter_Prec2 | EnMeter_Prec2 | EnMeter_Prec2 | EnMeter_Prec2 | EnMeter_Prec2 | EnMeter_Prec2 | EnMeter_Prec2 | EnMeter_Prec2
| Prec1 P:W | Prec1 WTotal:kWh | Prec1 WDay:kWh | Prec1 WMonth:kWh | Prec1 WYear:kWh | Prec1 State:0 no info available¦1 Off¦2 Startup¦3 Ready¦4 On¦5 Charge¦6 Discharge¦7 Batt Low or Full¦8 Batt Full¦9 Batt low¦10 Finished¦11 Island¦12 Waiting¦91 Maintenance¦99 ERROR | Prec1 Spec Signal | Prec1 V:kV | Prec1 I:mA | Prec1 Info:0 Bit0¦1 Bit1¦2 Bit2¦3 Bit3¦4 HS Ein¦5 Freigabe / Abdeckung vorhanden¦6 Temp. Fühler aktiv¦7 Temp. Fühler unterbrochen¦8 Bit8¦9 Bit9¦10 Bit10¦11 Bit11¦12 Bit12¦13 Bit13¦14 Bit14¦15 Bit15¦ | Prec2 P:W | Prec2 WTotal:kWh | Prec2 WDay:kWh | Prec2 WMonth:kWh | Prec2 WYear:kWh | Prec2 State:0 no info available¦1 Off¦2 Startup¦3 Ready¦4 On¦5 Charge¦6 Discharge¦7 Batt Low or Full¦8 Batt Full¦9 Batt low¦10 Finished¦11 Island¦12 Waiting¦91 Maintenance¦99 ERROR | Prec2 Spec Signal | Prec2 V:kV | Prec2 I:mA | Prec2 Info:0 Bit0¦1 Bit1¦2 Bit2¦3 Bit3¦4 HS Ein¦5 Freigabe / Abdeckung vorhanden¦6 Temp. Fühler aktiv¦7 Temp. Fühler unterbrochen¦8 Bit8¦9 Bit9¦10 Bit10¦11 Bit11¦12 Bit12¦13 Bit13¦14 Bit14¦15 Bit15¦
03.06.2025¦11:44:06.939 | 0 | 0 | 0 | 0 | 0 | 4 | 18.3912 | 18.3912 | 0 | 30 | 0 | 0 | 0 | 0 | 0 | 4 | 17.9646 | 17.9646 | 0.2838 | 30
03.06.2025¦11:44:07.939 | 0 | 0 | 0 | 0 | 0 | 4 | 18.3912 | 18.3912 | 0 | 30 | 0 | 0 | 0 | 0 | 0 | 4 | 17.9646 | 17.9646 | 0.3053 | 30
03.06.2025¦11:44:08.939 | 0 | 0 | 0 | 0 | 0 | 4 | 18.3912 | 18.3912 | 0 | 30 | 0 | 0 | 0 | 0 | 0 | 4 | 17.9646 | 17.9646 | 0.3139 | 30
03.06.2025¦11:44:09.940 | 0 | 0 | 0 | 0 | 0 | 4 | 18.3912 | 18.3912 | 0 | 30 | 0 | 0 | 0 | 0 | 0 | 4 | 17.9646 | 17.9646 | 0.301 | 30
03.06.2025¦11:44:10.939 | 0 | 0 | 0 | 0 | 0 | 4 | 18.3438 | 18.3438 | 0 | 30 | 0 | 0 | 0 | 0 | 0 | 4 | 17.9172 | 17.9172 | 0.3354 | 30
03.06.2025¦11:44:11.940 | 0 | 0 | 0 | 0 | 0 | 4 | 18.3912 | 18.3912 | 0 | 30 | 0 | 0 | 0 | 0 | 0 | 4 | 17.9172 | 17.9172 | 0.3354 | 30
03.06.2025¦11:44:12.939 | 0 | 0 | 0 | 0 | 0 | 4 | 18.3912 | 18.3912 | 0 | 30 | 0 | 0 | 0 | 0 | 0 | 4 | 17.9646 | 17.9646 | 0.3311 | 30
03.06.2025¦11:44:13.940 | 0 | 0 | 0 | 0 | 0 | 4 | 18.3912 | 18.3912 | 0 | 30 | 0 | 0 | 0 | 0 | 0 | 4 | 17.9646 | 17.9646 | 0.3268 | 30
03.06.2025¦11:44:14.939 | 0 | 0 | 0 | 0 | 0 | 4 | 18.3912 | 18.3912 | 0 | 30 | 0 | 0 | 0 | 0 | 0 | 4 | 17.9646 | 17.9646 | 0.3225 | 30
03.06.2025¦11:44:15.939 | 0 | 0 | 0 | 0 | 0 | 4 | 18.3438 | 18.3438 | 0 | 30 | 0 | 0 | 0 | 0 | 0 | 4 | 17.9646 | 17.9646 | 0.3311 | 30
03.06.2025¦11:44:16.939 | 0 | 0 | 0 | 0 | 0 | 4 | 18.3912 | 18.3912 | 0 | 30 | 0 | 0 | 0 | 0 | 0 | 4 | 17.9172 | 17.9172 | 0.2838 | 30
03.06.2025¦11:44:17.938 | 0 | 0 | 0 | 0 | 0 | 4 | 18.3912 | 18.3912 | 0 | 30 | 0 | 0 | 0 | 0 | 0 | 4 | 17.9646 | 17.9646 | 0.2752 | 30
03.06.2025¦11:44:18.939 | 0 | 0 | 0 | 0 | 0 | 4 | 18.3912 | 18.3912 | 0 | 30 | 0 | 0 | 0 | 0 | 0 | 4 | 17.9646 | 17.9646 | 0.2752 | 30
03.06.2025¦11:44:19.939 | 0 | 0 | 0 | 0 | 0 | 4 | 18.3912 | 18.3912 | 0 | 30 | 0 | 0 | 0 | 0 | 0 | 4 | 17.9646 | 17.9646 | 0.2795 | 30
03.06.2025¦11:44:20.939 | 0 | 0 | 0 | 0 | 0 | 4 | 18.3438 | 18.3438 | 0 | 30 | 0 | 0 | 0 | 0 | 0 | 4 | 18.012 | 18.012 | 0.2881 | 30
03.06.2025¦11:44:21.939 | 0 | 0 | 0 | 0 | 0 | 4 | 18.3438 | 18.3438 | 0 | 30 | 0 | 0 | 0 | 0 | 0 | 4 | 17.9646 | 17.9646 | 0.2881 | 30
03.06.2025¦11:44:22.939 | 0 | 0 | 0 | 0 | 0 | 4 | 18.3912 | 18.3912 | 0 | 30 | 0 | 0 | 0 | 0 | 0 | 4 | 17.9646 | 17.9646 | 0.2623 | 30
03.06.2025¦11:44:23.939 | 0 | 0 | 0 | 0 | 0 | 4 | 18.3438 | 18.3438 | 0 | 30 | 0 | 0 | 0 | 0 | 0 | 4 | 17.9646 | 17.9646 | 0.2752 | 30
03.06.2025¦11:44:24.939 | 0 | 0 | 0 | 0 | 0 | 4 | 18.3438 | 18.3438 | 0 | 30 | 0 | 0 | 0 | 0 | 0 | 4 | 17.9646 | 17.9646 | 0.2666 | 30
03.06.2025¦11:44:25.939 | 0 | 0 | 0 | 0 | 0 | 4 | 18.3912 | 18.3912 | 0 | 30 | 0 | 0 | 0 | 0 | 0 | 4 | 17.9646 | 17.9646 | 0.2752 | 30
03.06.2025¦11:44:26.940 | 0 | 0 | 0 | 0 | 0 | 4 | 18.3912 | 18.3912 | 0 | 30 | 0 | 0 | 0 | 0 | 0 | 4 | 17.9646 | 17.9646 | 0.2752 | 30
03.06.2025¦11:44:27.940 | 0 | 0 | 0 | 0 | 0 | 4 | 18.3912 | 18.3912 | 0 | 30 | 0 | 0 | 0 | 0 | 0 | 4 | 17.9646 | 17.9646 | 0.2623 | 30
03.06.2025¦11:44:28.939 | 0 | 0 | 0 | 0 | 0 | 4 | 18.3912 | 18.3912 | 0 | 30 | 0 | 0 | 0 | 0 | 0 | 4 | 17.9172 | 17.9172 | 0.2494 | 30
03.06.2025¦11:44:29.940 | 0 | 0 | 0 | 0 | 0 | 4 | 18.3912 | 18.3912 | 0 | 30 | 0 | 0 | 0 | 0 | 0 | 4 | 17.9646 | 17.9646 | 0.2623 | 30
03.06.2025¦11:44:30.939 | 0 | 0 | 0 | 0 | 0 | 4 | 18.3438 | 18.3438 | 0 | 30 | 0 | 0 | 0 | 0 | 0 | 4 | 17.9172 | 17.9172 | 0.2623 | 30
03.06.2025¦11:44:31.939 | 0 | 0 | 0 | 0 | 0 | 4 | 18.3912 | 18.3912 | 0 | 30 | 0 | 0 | 0 | 0 | 0 | 4 | 17.9646 | 17.9646 | 0.2752 | 30
03.06.2025¦11:44:32.939 | 0 | 0 | 0 | 0 | 0 | 4 | 18.3912 | 18.3912 | 0 | 30 | 0 | 0 | 0 | 0 | 0 | 4 | 17.9646 | 17.9646 | 0.2881 | 30
03.06.2025¦11:44:33.939 | 0 | 0 | 0 | 0 | 0 | 4 | 18.3912 | 18.3912 | 0 | 30 | 0 | 0 | 0 | 0 | 0 | 4 | 17.9646 | 17.9646 | 0.2838 | 30
03.06.2025¦11:44:34.940 | 0 | 0 | 0 | 0 | 0 | 4 | 18.3912 | 18.3912 | 0 | 30 | 0 | 0 | 0 | 0 | 0 | 4 | 17.9646 | 17.9646 | 0.2881 | 30
03.06.2025¦11:44:35.939 | 0 | 0 | 0 | 0 | 0 | 4 | 18.3912 | 18.3912 | 0 | 30 | 0 | 0 | 0 | 0 | 0 | 4 | 17.9646 | 17.9646 | 0.2881 | 30
| OekoSolve | OekoSolve | OekoSolve | OekoSolve | OekoSolve | OekoSolve | OekoSolve | OekoSolve | OekoSolve | OekoSolve | OekoSolve | OekoSolve | OekoSolve | OekoSolve | OekoSolve | OekoSolve | OekoSolve | OekoSolve | OekoSolve | OekoSolve
| EnMeter_Prec1 | EnMeter_Prec1 | EnMeter_Prec1 | EnMeter_Prec1 | EnMeter_Prec1 | EnMeter_Prec1 | EnMeter_Prec1 | EnMeter_Prec1 | EnMeter_Prec1 | EnMeter_Prec1 | EnMeter_Prec2 | EnMeter_Prec2 | EnMeter_Prec2 | EnMeter_Prec2 | EnMeter_Prec2 | EnMeter_Prec2 | EnMeter_Prec2 | EnMeter_Prec2 | EnMeter_Prec2 | EnMeter_Prec2
| Prec1 P:W | Prec1 WTotal:kWh | Prec1 WDay:kWh | Prec1 WMonth:kWh | Prec1 WYear:kWh | Prec1 State:0 no info available¦1 Off¦2 Startup¦3 Ready¦4 On¦5 Charge¦6 Discharge¦7 Batt Low or Full¦8 Batt Full¦9 Batt low¦10 Finished¦11 Island¦12 Waiting¦91 Maintenance¦99 ERROR | Prec1 Spec Signal | Prec1 V:kV | Prec1 I:mA | Prec1 Info:0 Bit0¦1 Bit1¦2 Bit2¦3 Bit3¦4 HS Ein¦5 Freigabe / Abdeckung vorhanden¦6 Temp. Fühler aktiv¦7 Temp. Fühler unterbrochen¦8 Bit8¦9 Bit9¦10 Bit10¦11 Bit11¦12 Bit12¦13 Bit13¦14 Bit14¦15 Bit15¦ | Prec2 P:W | Prec2 WTotal:kWh | Prec2 WDay:kWh | Prec2 WMonth:kWh | Prec2 WYear:kWh | Prec2 State:0 no info available¦1 Off¦2 Startup¦3 Ready¦4 On¦5 Charge¦6 Discharge¦7 Batt Low or Full¦8 Batt Full¦9 Batt low¦10 Finished¦11 Island¦12 Waiting¦91 Maintenance¦99 ERROR | Prec2 Spec Signal | Prec2 V:kV | Prec2 I:mA | Prec2 Info:0 Bit0¦1 Bit1¦2 Bit2¦3 Bit3¦4 HS Ein¦5 Freigabe / Abdeckung vorhanden¦6 Temp. Fühler aktiv¦7 Temp. Fühler unterbrochen¦8 Bit8¦9 Bit9¦10 Bit10¦11 Bit11¦12 Bit12¦13 Bit13¦14 Bit14¦15 Bit15¦
03.06.2025¦11:44:36.939 | 0 | 0 | 0 | 0 | 0 | 4 | 18.3912 | 18.3912 | 0 | 30 | 0 | 0 | 0 | 0 | 0 | 4 | 17.9172 | 17.9172 | 0.2838 | 30
03.06.2025¦11:44:37.939 | 0 | 0 | 0 | 0 | 0 | 4 | 18.3912 | 18.3912 | 0 | 30 | 0 | 0 | 0 | 0 | 0 | 4 | 17.9646 | 17.9646 | 0.2838 | 30
03.06.2025¦11:44:38.939 | 0 | 0 | 0 | 0 | 0 | 4 | 18.3912 | 18.3912 | 0 | 30 | 0 | 0 | 0 | 0 | 0 | 4 | 17.9646 | 17.9646 | 0.2752 | 30
03.06.2025¦11:44:39.939 | 0 | 0 | 0 | 0 | 0 | 4 | 18.3912 | 18.3912 | 0 | 30 | 0 | 0 | 0 | 0 | 0 | 4 | 17.9646 | 17.9646 | 0.2752 | 30
03.06.2025¦11:44:40.939 | 0 | 0 | 0 | 0 | 0 | 4 | 18.3438 | 18.3438 | 0 | 30 | 0 | 0 | 0 | 0 | 0 | 4 | 17.9646 | 17.9646 | 0.3096 | 30
03.06.2025¦11:44:41.940 | 0 | 0 | 0 | 0 | 0 | 4 | 18.3438 | 18.3438 | 0 | 30 | 0 | 0 | 0 | 0 | 0 | 4 | 17.9646 | 17.9646 | 0.2924 | 30
03.06.2025¦11:44:42.940 | 0 | 0 | 0 | 0 | 0 | 4 | 18.3438 | 18.3438 | 0 | 30 | 0 | 0 | 0 | 0 | 0 | 4 | 17.9646 | 17.9646 | 0.4558 | 30
03.06.2025¦11:44:43.939 | 0 | 0 | 0 | 0 | 0 | 4 | 18.3438 | 18.3438 | 0 | 30 | 0 | 0 | 0 | 0 | 0 | 4 | 17.9646 | 17.9646 | 0.3956 | 30
03.06.2025¦11:44:44.939 | 0 | 0 | 0 | 0 | 0 | 4 | 18.3912 | 18.3912 | 0 | 30 | 0 | 0 | 0 | 0 | 0 | 4 | 17.9646 | 17.9646 | 0.3311 | 30
03.06.2025¦11:44:45.939 | 0 | 0 | 0 | 0 | 0 | 4 | 18.3438 | 18.3438 | 0 | 30 | 0 | 0 | 0 | 0 | 0 | 4 | 17.9646 | 17.9646 | 0.3139 | 30
03.06.2025¦11:44:46.939 | 0 | 0 | 0 | 0 | 0 | 4 | 18.3438 | 18.3438 | 0 | 30 | 0 | 0 | 0 | 0 | 0 | 4 | 17.9646 | 17.9646 | 0.3354 | 30
03.06.2025¦11:44:47.940 | 0 | 0 | 0 | 0 | 0 | 4 | 18.3438 | 18.3438 | 0 | 30 | 0 | 0 | 0 | 0 | 0 | 4 | 17.9646 | 17.9646 | 0.3311 | 30
03.06.2025¦11:44:48.940 | 0 | 0 | 0 | 0 | 0 | 4 | 18.3912 | 18.3912 | 0 | 30 | 0 | 0 | 0 | 0 | 0 | 4 | 17.9646 | 17.9646 | 0.3182 | 30
03.06.2025¦11:44:49.940 | 0 | 0 | 0 | 0 | 0 | 4 | 18.3912 | 18.3912 | 0 | 30 | 0 | 0 | 0 | 0 | 0 | 4 | 17.9646 | 17.9646 | 0.3139 | 30
03.06.2025¦11:44:50.939 | 0 | 0 | 0 | 0 | 0 | 4 | 18.3912 | 18.3912 | 0 | 30 | 0 | 0 | 0 | 0 | 0 | 4 | 17.9646 | 17.9646 | 0.3053 | 30
03.06.2025¦11:44:51.939 | 0 | 0 | 0 | 0 | 0 | 4 | 18.3438 | 18.3438 | 0 | 30 | 0 | 0 | 0 | 0 | 0 | 4 | 17.9646 | 17.9646 | 0.3053 | 30
03.06.2025¦11:44:52.939 | 0 | 0 | 0 | 0 | 0 | 4 | 18.3438 | 18.3438 | 0 | 30 | 0 | 0 | 0 | 0 | 0 | 4 | 17.9646 | 17.9646 | 0.3053 | 30
03.06.2025¦11:44:53.940 | 0 | 0 | 0 | 0 | 0 | 4 | 18.3438 | 18.3438 | 0 | 30 | 0 | 0 | 0 | 0 | 0 | 4 | 17.9646 | 17.9646 | 0.301 | 30
03.06.2025¦11:44:54.939 | 0 | 0 | 0 | 0 | 0 | 4 | 18.3912 | 18.3912 | 0 | 30 | 0 | 0 | 0 | 0 | 0 | 4 | 17.9646 | 17.9646 | 0.3268 | 30
03.06.2025¦11:44:55.939 | 0 | 0 | 0 | 0 | 0 | 4 | 18.3912 | 18.3912 | 0 | 30 | 0 | 0 | 0 | 0 | 0 | 4 | 17.9646 | 17.9646 | 0.3182 | 30
03.06.2025¦11:44:56.940 | 0 | 0 | 0 | 0 | 0 | 4 | 18.3438 | 18.3438 | 0 | 30 | 0 | 0 | 0 | 0 | 0 | 4 | 17.9646 | 17.9646 | 0.3311 | 30
03.06.2025¦11:44:57.939 | 0 | 0 | 0 | 0 | 0 | 4 | 18.3912 | 18.3912 | 0 | 30 | 0 | 0 | 0 | 0 | 0 | 4 | 17.9646 | 17.9646 | 0.3397 | 30
03.06.2025¦11:44:58.939 | 0 | 0 | 0 | 0 | 0 | 4 | 18.3912 | 18.3912 | 0 | 30 | 0 | 0 | 0 | 0 | 0 | 4 | 17.9172 | 17.9172 | 0.3354 | 30
03.06.2025¦11:44:59.940 | 0 | 0 | 0 | 0 | 0 | 4 | 18.3438 | 18.3438 | 0 | 30 | 0 | 0 | 0 | 0 | 0 | 4 | 17.9646 | 17.9646 | 0.3268 | 30
03.06.2025¦11:45:00.939 | 0 | 0 | 0 | 0 | 0 | 4 | 18.3438 | 18.3438 | 0 | 30 | 0 | 0 | 0 | 0 | 0 | 4 | 17.9646 | 17.9646 | 0.3354 | 30
03.06.2025¦11:45:01.939 | 0 | 0 | 0 | 0 | 0 | 4 | 18.3438 | 18.3438 | 0 | 30 | 0 | 0 | 0 | 0 | 0 | 4 | 17.9646 | 17.9646 | 0.3483 | 30
03.06.2025¦11:45:02.939 | 0 | 0 | 0 | 0 | 0 | 4 | 18.3912 | 18.3912 | 0 | 30 | 0 | 0 | 0 | 0 | 0 | 4 | 17.9646 | 17.9646 | 0.3139 | 30
03.06.2025¦11:45:03.939 | 0 | 0 | 0 | 0 | 0 | 4 | 18.3438 | 18.3438 | 0 | 30 | 0 | 0 | 0 | 0 | 0 | 4 | 17.9646 | 17.9646 | 0.3225 | 30
03.06.2025¦11:45:04.939 | 0 | 0 | 0 | 0 | 0 | 4 | 18.3912 | 18.3912 | 0 | 30 | 0 | 0 | 0 | 0 | 0 | 4 | 17.9646 | 17.9646 | 0.3096 | 30
03.06.2025¦11:45:05.939 | 0 | 0 | 0 | 0 | 0 | 4 | 18.3912 | 18.3912 | 0 | 30 | 0 | 0 | 0 | 0 | 0 | 4 | 17.9646 | 17.9646 | 0.3053 | 30
| OekoSolve | OekoSolve | OekoSolve | OekoSolve | OekoSolve | OekoSolve | OekoSolve | OekoSolve | OekoSolve | OekoSolve | OekoSolve | OekoSolve | OekoSolve | OekoSolve | OekoSolve | OekoSolve | OekoSolve | OekoSolve | OekoSolve | OekoSolve
| EnMeter_Prec1 | EnMeter_Prec1 | EnMeter_Prec1 | EnMeter_Prec1 | EnMeter_Prec1 | EnMeter_Prec1 | EnMeter_Prec1 | EnMeter_Prec1 | EnMeter_Prec1 | EnMeter_Prec1 | EnMeter_Prec2 | EnMeter_Prec2 | EnMeter_Prec2 | EnMeter_Prec2 | EnMeter_Prec2 | EnMeter_Prec2 | EnMeter_Prec2 | EnMeter_Prec2 | EnMeter_Prec2 | EnMeter_Prec2
| Prec1 P:W | Prec1 WTotal:kWh | Prec1 WDay:kWh | Prec1 WMonth:kWh | Prec1 WYear:kWh | Prec1 State:0 no info available¦1 Off¦2 Startup¦3 Ready¦4 On¦5 Charge¦6 Discharge¦7 Batt Low or Full¦8 Batt Full¦9 Batt low¦10 Finished¦11 Island¦12 Waiting¦91 Maintenance¦99 ERROR | Prec1 Spec Signal | Prec1 V:kV | Prec1 I:mA | Prec1 Info:0 Bit0¦1 Bit1¦2 Bit2¦3 Bit3¦4 HS Ein¦5 Freigabe / Abdeckung vorhanden¦6 Temp. Fühler aktiv¦7 Temp. Fühler unterbrochen¦8 Bit8¦9 Bit9¦10 Bit10¦11 Bit11¦12 Bit12¦13 Bit13¦14 Bit14¦15 Bit15¦ | Prec2 P:W | Prec2 WTotal:kWh | Prec2 WDay:kWh | Prec2 WMonth:kWh | Prec2 WYear:kWh | Prec2 State:0 no info available¦1 Off¦2 Startup¦3 Ready¦4 On¦5 Charge¦6 Discharge¦7 Batt Low or Full¦8 Batt Full¦9 Batt low¦10 Finished¦11 Island¦12 Waiting¦91 Maintenance¦99 ERROR | Prec2 Spec Signal | Prec2 V:kV | Prec2 I:mA | Prec2 Info:0 Bit0¦1 Bit1¦2 Bit2¦3 Bit3¦4 HS Ein¦5 Freigabe / Abdeckung vorhanden¦6 Temp. Fühler aktiv¦7 Temp. Fühler unterbrochen¦8 Bit8¦9 Bit9¦10 Bit10¦11 Bit11¦12 Bit12¦13 Bit13¦14 Bit14¦15 Bit15¦
03.06.2025¦11:45:06.939 | 0 | 0 | 0 | 0 | 0 | 4 | 18.3912 | 18.3912 | 0 | 30 | 0 | 0 | 0 | 0 | 0 | 4 | 17.9646 | 17.9646 | 0.3053 | 30
03.06.2025¦11:45:07.940 | 0 | 0 | 0 | 0 | 0 | 4 | 18.3438 | 18.3438 | 0 | 30 | 0 | 0 | 0 | 0 | 0 | 4 | 17.9646 | 17.9646 | 0.301 | 30
03.06.2025¦11:45:08.940 | 0 | 0 | 0 | 0 | 0 | 4 | 18.3912 | 18.3912 | 0 | 30 | 0 | 0 | 0 | 0 | 0 | 4 | 17.9646 | 17.9646 | 0.301 | 30
03.06.2025¦11:45:09.939 | 0 | 0 | 0 | 0 | 0 | 4 | 18.3912 | 18.3912 | 0 | 30 | 0 | 0 | 0 | 0 | 0 | 4 | 17.9646 | 17.9646 | 0.2881 | 30
03.06.2025¦11:45:10.940 | 0 | 0 | 0 | 0 | 0 | 4 | 18.3438 | 18.3438 | 0 | 30 | 0 | 0 | 0 | 0 | 0 | 4 | 17.9646 | 17.9646 | 0.2967 | 30
03.06.2025¦11:45:11.939 | 0 | 0 | 0 | 0 | 0 | 4 | 18.3438 | 18.3438 | 0 | 30 | 0 | 0 | 0 | 0 | 0 | 4 | 17.9646 | 17.9646 | 0.3139 | 30
03.06.2025¦11:45:12.940 | 0 | 0 | 0 | 0 | 0 | 4 | 18.3912 | 18.3912 | 0 | 30 | 0 | 0 | 0 | 0 | 0 | 4 | 17.9646 | 17.9646 | 0.3053 | 30
03.06.2025¦11:45:13.939 | 0 | 0 | 0 | 0 | 0 | 4 | 18.3912 | 18.3912 | 0 | 30 | 0 | 0 | 0 | 0 | 0 | 4 | 17.9646 | 17.9646 | 0.3053 | 30
03.06.2025¦11:45:14.939 | 0 | 0 | 0 | 0 | 0 | 4 | 18.3912 | 18.3912 | 0 | 30 | 0 | 0 | 0 | 0 | 0 | 4 | 17.9646 | 17.9646 | 0.3053 | 30
03.06.2025¦11:45:15.939 | 0 | 0 | 0 | 0 | 0 | 4 | 18.3438 | 18.3438 | 0 | 30 | 0 | 0 | 0 | 0 | 0 | 4 | 17.9646 | 17.9646 | 0.3053 | 30
03.06.2025¦11:45:16.939 | 0 | 0 | 0 | 0 | 0 | 4 | 18.3912 | 18.3912 | 0 | 30 | 0 | 0 | 0 | 0 | 0 | 4 | 17.9646 | 17.9646 | 0.3053 | 30
03.06.2025¦11:45:17.939 | 0 | 0 | 0 | 0 | 0 | 4 | 18.3912 | 18.3912 | 0 | 30 | 0 | 0 | 0 | 0 | 0 | 4 | 17.9646 | 17.9646 | 0.301 | 30
03.06.2025¦11:45:18.940 | 0 | 0 | 0 | 0 | 0 | 4 | 18.3438 | 18.3438 | 0 | 30 | 0 | 0 | 0 | 0 | 0 | 4 | 17.9646 | 17.9646 | 0.3354 | 30
03.06.2025¦11:45:19.939 | 0 | 0 | 0 | 0 | 0 | 4 | 18.3912 | 18.3912 | 0 | 30 | 0 | 0 | 0 | 0 | 0 | 4 | 17.9646 | 17.9646 | 0.2881 | 30
03.06.2025¦11:45:20.940 | 0 | 0 | 0 | 0 | 0 | 4 | 18.3438 | 18.3438 | 0 | 30 | 0 | 0 | 0 | 0 | 0 | 4 | 17.9646 | 17.9646 | 0.301 | 30
03.06.2025¦11:45:21.939 | 0 | 0 | 0 | 0 | 0 | 4 | 18.3438 | 18.3438 | 0 | 30 | 0 | 0 | 0 | 0 | 0 | 4 | 17.9646 | 17.9646 | 0.3096 | 30
03.06.2025¦11:45:22.939 | 0 | 0 | 0 | 0 | 0 | 4 | 18.3912 | 18.3912 | 0 | 30 | 0 | 0 | 0 | 0 | 0 | 4 | 17.9646 | 17.9646 | 0.301 | 30
03.06.2025¦11:45:23.940 | 0 | 0 | 0 | 0 | 0 | 4 | 18.3438 | 18.3438 | 0 | 30 | 0 | 0 | 0 | 0 | 0 | 4 | 17.9646 | 17.9646 | 0.301 | 30
03.06.2025¦11:45:24.939 | 0 | 0 | 0 | 0 | 0 | 4 | 18.3912 | 18.3912 | 0 | 30 | 0 | 0 | 0 | 0 | 0 | 4 | 17.9646 | 17.9646 | 0.3053 | 30
03.06.2025¦11:45:25.940 | 0 | 0 | 0 | 0 | 0 | 4 | 18.3912 | 18.3912 | 0 | 30 | 0 | 0 | 0 | 0 | 0 | 4 | 17.9646 | 17.9646 | 0.301 | 30
03.06.2025¦11:45:26.940 | 0 | 0 | 0 | 0 | 0 | 4 | 18.3912 | 18.3912 | 0 | 30 | 0 | 0 | 0 | 0 | 0 | 4 | 17.9646 | 17.9646 | 0.301 | 30
03.06.2025¦11:45:27.939 | 0 | 0 | 0 | 0 | 0 | 4 | 18.3912 | 18.3912 | 0 | 30 | 0 | 0 | 0 | 0 | 0 | 4 | 17.9646 | 17.9646 | 0.301 | 30
03.06.2025¦11:45:28.940 | 0 | 0 | 0 | 0 | 0 | 4 | 18.3438 | 18.3438 | 0 | 30 | 0 | 0 | 0 | 0 | 0 | 4 | 17.9646 | 17.9646 | 0.3053 | 30
03.06.2025¦11:45:29.940 | 0 | 0 | 0 | 0 | 0 | 4 | 18.3912 | 18.3912 | 0 | 30 | 0 | 0 | 0 | 0 | 0 | 4 | 17.9646 | 17.9646 | 0.3053 | 30
03.06.2025¦11:45:30.940 | 0 | 0 | 0 | 0 | 0 | 4 | 18.3912 | 18.3912 | 0 | 30 | 0 | 0 | 0 | 0 | 0 | 4 | 17.9646 | 17.9646 | 0.3182 | 30
03.06.2025¦11:45:31.939 | 0 | 0 | 0 | 0 | 0 | 4 | 18.3438 | 18.3438 | 0 | 30 | 0 | 0 | 0 | 0 | 0 | 4 | 17.9646 | 17.9646 | 0.3182 | 30
03.06.2025¦11:45:32.940 | 0 | 0 | 0 | 0 | 0 | 4 | 18.3912 | 18.3912 | 0 | 30 | 0 | 0 | 0 | 0 | 0 | 4 | 17.9646 | 17.9646 | 0.3139 | 30
03.06.2025¦11:45:33.940 | 0 | 0 | 0 | 0 | 0 | 4 | 18.3438 | 18.3438 | 0 | 30 | 0 | 0 | 0 | 0 | 0 | 4 | 17.9646 | 17.9646 | 0.3139 | 30
03.06.2025¦11:45:34.939 | 0 | 0 | 0 | 0 | 0 | 4 | 18.3912 | 18.3912 | 0 | 30 | 0 | 0 | 0 | 0 | 0 | 4 | 17.9646 | 17.9646 | 0.301 | 30
03.06.2025¦11:45:35.939 | 0 | 0 | 0 | 0 | 0 | 4 | 18.3912 | 18.3912 | 0 | 30 | 0 | 0 | 0 | 0 | 0 | 4 | 17.9172 | 17.9172 | 0.2967 | 30
| OekoSolve | OekoSolve | OekoSolve | OekoSolve | OekoSolve | OekoSolve | OekoSolve | OekoSolve | OekoSolve | OekoSolve | OekoSolve | OekoSolve | OekoSolve | OekoSolve | OekoSolve | OekoSolve | OekoSolve | OekoSolve | OekoSolve | OekoSolve
| EnMeter_Prec1 | EnMeter_Prec1 | EnMeter_Prec1 | EnMeter_Prec1 | EnMeter_Prec1 | EnMeter_Prec1 | EnMeter_Prec1 | EnMeter_Prec1 | EnMeter_Prec1 | EnMeter_Prec1 | EnMeter_Prec2 | EnMeter_Prec2 | EnMeter_Prec2 | EnMeter_Prec2 | EnMeter_Prec2 | EnMeter_Prec2 | EnMeter_Prec2 | EnMeter_Prec2 | EnMeter_Prec2 | EnMeter_Prec2
| Prec1 P:W | Prec1 WTotal:kWh | Prec1 WDay:kWh | Prec1 WMonth:kWh | Prec1 WYear:kWh | Prec1 State:0 no info available¦1 Off¦2 Startup¦3 Ready¦4 On¦5 Charge¦6 Discharge¦7 Batt Low or Full¦8 Batt Full¦9 Batt low¦10 Finished¦11 Island¦12 Waiting¦91 Maintenance¦99 ERROR | Prec1 Spec Signal | Prec1 V:kV | Prec1 I:mA | Prec1 Info:0 Bit0¦1 Bit1¦2 Bit2¦3 Bit3¦4 HS Ein¦5 Freigabe / Abdeckung vorhanden¦6 Temp. Fühler aktiv¦7 Temp. Fühler unterbrochen¦8 Bit8¦9 Bit9¦10 Bit10¦11 Bit11¦12 Bit12¦13 Bit13¦14 Bit14¦15 Bit15¦ | Prec2 P:W | Prec2 WTotal:kWh | Prec2 WDay:kWh | Prec2 WMonth:kWh | Prec2 WYear:kWh | Prec2 State:0 no info available¦1 Off¦2 Startup¦3 Ready¦4 On¦5 Charge¦6 Discharge¦7 Batt Low or Full¦8 Batt Full¦9 Batt low¦10 Finished¦11 Island¦12 Waiting¦91 Maintenance¦99 ERROR | Prec2 Spec Signal | Prec2 V:kV | Prec2 I:mA | Prec2 Info:0 Bit0¦1 Bit1¦2 Bit2¦3 Bit3¦4 HS Ein¦5 Freigabe / Abdeckung vorhanden¦6 Temp. Fühler aktiv¦7 Temp. Fühler unterbrochen¦8 Bit8¦9 Bit9¦10 Bit10¦11 Bit11¦12 Bit12¦13 Bit13¦14 Bit14¦15 Bit15¦
03.06.2025¦11:45:36.940 | 0 | 0 | 0 | 0 | 0 | 4 | 18.3438 | 18.3438 | 0 | 30 | 0 | 0 | 0 | 0 | 0 | 4 | 17.9646 | 17.9646 | 0.301 | 30
03.06.2025¦11:45:37.939 | 0 | 0 | 0 | 0 | 0 | 4 | 18.3912 | 18.3912 | 0 | 30 | 0 | 0 | 0 | 0 | 0 | 4 | 17.9646 | 17.9646 | 0.3096 | 30
03.06.2025¦11:45:38.939 | 0 | 0 | 0 | 0 | 0 | 4 | 18.3912 | 18.3912 | 0 | 30 | 0 | 0 | 0 | 0 | 0 | 4 | 17.9646 | 17.9646 | 0.3053 | 30
03.06.2025¦11:45:39.939 | 0 | 0 | 0 | 0 | 0 | 4 | 18.3912 | 18.3912 | 0 | 30 | 0 | 0 | 0 | 0 | 0 | 4 | 17.9646 | 17.9646 | 0.3053 | 30
03.06.2025¦11:45:40.939 | 0 | 0 | 0 | 0 | 0 | 4 | 18.3438 | 18.3438 | 0 | 30 | 0 | 0 | 0 | 0 | 0 | 4 | 17.9646 | 17.9646 | 0.3139 | 30
03.06.2025¦11:45:41.939 | 0 | 0 | 0 | 0 | 0 | 4 | 18.3912 | 18.3912 | 0 | 30 | 0 | 0 | 0 | 0 | 0 | 4 | 17.9646 | 17.9646 | 0.3096 | 30
03.06.2025¦11:45:42.939 | 0 | 0 | 0 | 0 | 0 | 4 | 18.3438 | 18.3438 | 0 | 30 | 0 | 0 | 0 | 0 | 0 | 4 | 17.9646 | 17.9646 | 0.301 | 30
03.06.2025¦11:45:43.939 | 0 | 0 | 0 | 0 | 0 | 4 | 18.3912 | 18.3912 | 0 | 30 | 0 | 0 | 0 | 0 | 0 | 4 | 17.9646 | 17.9646 | 0.2924 | 30
03.06.2025¦11:45:44.940 | 0 | 0 | 0 | 0 | 0 | 4 | 18.3438 | 18.3438 | 0 | 30 | 0 | 0 | 0 | 0 | 0 | 4 | 17.9646 | 17.9646 | 0.3053 | 30
03.06.2025¦11:45:45.939 | 0 | 0 | 0 | 0 | 0 | 4 | 18.3912 | 18.3912 | 0 | 30 | 0 | 0 | 0 | 0 | 0 | 4 | 17.9646 | 17.9646 | 0.3096 | 30
03.06.2025¦11:45:46.939 | 0 | 0 | 0 | 0 | 0 | 4 | 18.3438 | 18.3438 | 0 | 30 | 0 | 0 | 0 | 0 | 0 | 4 | 17.9646 | 17.9646 | 0.301 | 30
03.06.2025¦11:45:47.940 | 0 | 0 | 0 | 0 | 0 | 4 | 18.3912 | 18.3912 | 0 | 30 | 0 | 0 | 0 | 0 | 0 | 4 | 17.9646 | 17.9646 | 0.2967 | 30
03.06.2025¦11:45:48.940 | 0 | 0 | 0 | 0 | 0 | 4 | 18.3912 | 18.3912 | 0 | 30 | 0 | 0 | 0 | 0 | 0 | 4 | 17.9646 | 17.9646 | 0.3053 | 30
03.06.2025¦11:45:49.939 | 0 | 0 | 0 | 0 | 0 | 4 | 18.3912 | 18.3912 | 0 | 30 | 0 | 0 | 0 | 0 | 0 | 4 | 17.9646 | 17.9646 | 0.301 | 30
03.06.2025¦11:45:50.938 | 0 | 0 | 0 | 0 | 0 | 4 | 18.3912 | 18.3912 | 0 | 30 | 0 | 0 | 0 | 0 | 0 | 4 | 17.9646 | 17.9646 | 0.3053 | 30
03.06.2025¦11:45:51.938 | 0 | 0 | 0 | 0 | 0 | 4 | 18.3438 | 18.3438 | 0 | 30 | 0 | 0 | 0 | 0 | 0 | 4 | 17.9646 | 17.9646 | 0.3053 | 30
03.06.2025¦11:45:52.939 | 0 | 0 | 0 | 0 | 0 | 4 | 18.3912 | 18.3912 | 0 | 30 | 0 | 0 | 0 | 0 | 0 | 4 | 17.9646 | 17.9646 | 0.3053 | 30
03.06.2025¦11:45:53.939 | 0 | 0 | 0 | 0 | 0 | 4 | 18.3912 | 18.3912 | 0 | 30 | 0 | 0 | 0 | 0 | 0 | 4 | 18.012 | 18.012 | 0.3139 | 30
03.06.2025¦11:45:54.940 | 0 | 0 | 0 | 0 | 0 | 4 | 18.3438 | 18.3438 | 0 | 30 | 0 | 0 | 0 | 0 | 0 | 4 | 17.9646 | 17.9646 | 0.3096 | 30
03.06.2025¦11:45:55.940 | 0 | 0 | 0 | 0 | 0 | 4 | 18.3912 | 18.3912 | 0 | 30 | 0 | 0 | 0 | 0 | 0 | 4 | 17.9646 | 17.9646 | 0.301 | 30
03.06.2025¦11:45:56.940 | 0 | 0 | 0 | 0 | 0 | 4 | 18.3438 | 18.3438 | 0 | 30 | 0 | 0 | 0 | 0 | 0 | 4 | 17.9646 | 17.9646 | 0.301 | 30
03.06.2025¦11:45:57.940 | 0 | 0 | 0 | 0 | 0 | 4 | 18.3912 | 18.3912 | 0 | 30 | 0 | 0 | 0 | 0 | 0 | 4 | 17.9646 | 17.9646 | 0.3053 | 30
03.06.2025¦11:45:58.940 | 0 | 0 | 0 | 0 | 0 | 4 | 18.3912 | 18.3912 | 0 | 30 | 0 | 0 | 0 | 0 | 0 | 4 | 17.9646 | 17.9646 | 0.3053 | 30
03.06.2025¦11:45:59.939 | 0 | 0 | 0 | 0 | 0 | 4 | 18.3912 | 18.3912 | 0 | 30 | 0 | 0 | 0 | 0 | 0 | 4 | 17.9646 | 17.9646 | 0.3139 | 30
03.06.2025¦11:46:00.939 | 0 | 0 | 0 | 0 | 0 | 4 | 18.3912 | 18.3912 | 0 | 30 | 0 | 0 | 0 | 0 | 0 | 4 | 17.9646 | 17.9646 | 0.3053 | 30
03.06.2025¦11:46:01.939 | 0 | 0 | 0 | 0 | 0 | 4 | 18.3912 | 18.3912 | 0 | 30 | 0 | 0 | 0 | 0 | 0 | 4 | 17.9646 | 17.9646 | 0.3182 | 30
03.06.2025¦11:46:02.940 | 0 | 0 | 0 | 0 | 0 | 4 | 18.3912 | 18.3912 | 0 | 30 | 0 | 0 | 0 | 0 | 0 | 4 | 17.9646 | 17.9646 | 0.3182 | 30
03.06.2025¦11:46:03.939 | 0 | 0 | 0 | 0 | 0 | 4 | 18.3912 | 18.3912 | 0 | 30 | 0 | 0 | 0 | 0 | 0 | 4 | 17.9646 | 17.9646 | 0.3053 | 30
03.06.2025¦11:46:04.939 | 0 | 0 | 0 | 0 | 0 | 4 | 18.3438 | 18.3438 | 0 | 30 | 0 | 0 | 0 | 0 | 0 | 4 | 17.9646 | 17.9646 | 0.3096 | 30
03.06.2025¦11:46:05.938 | 0 | 0 | 0 | 0 | 0 | 4 | 18.3912 | 18.3912 | 0 | 30 | 0 | 0 | 0 | 0 | 0 | 4 | 17.9646 | 17.9646 | 0.3182 | 30
| OekoSolve | OekoSolve | OekoSolve | OekoSolve | OekoSolve | OekoSolve | OekoSolve | OekoSolve | OekoSolve | OekoSolve | OekoSolve | OekoSolve | OekoSolve | OekoSolve | OekoSolve | OekoSolve | OekoSolve | OekoSolve | OekoSolve | OekoSolve
| EnMeter_Prec1 | EnMeter_Prec1 | EnMeter_Prec1 | EnMeter_Prec1 | EnMeter_Prec1 | EnMeter_Prec1 | EnMeter_Prec1 | EnMeter_Prec1 | EnMeter_Prec1 | EnMeter_Prec1 | EnMeter_Prec2 | EnMeter_Prec2 | EnMeter_Prec2 | EnMeter_Prec2 | EnMeter_Prec2 | EnMeter_Prec2 | EnMeter_Prec2 | EnMeter_Prec2 | EnMeter_Prec2 | EnMeter_Prec2
| Prec1 P:W | Prec1 WTotal:kWh | Prec1 WDay:kWh | Prec1 WMonth:kWh | Prec1 WYear:kWh | Prec1 State:0 no info available¦1 Off¦2 Startup¦3 Ready¦4 On¦5 Charge¦6 Discharge¦7 Batt Low or Full¦8 Batt Full¦9 Batt low¦10 Finished¦11 Island¦12 Waiting¦91 Maintenance¦99 ERROR | Prec1 Spec Signal | Prec1 V:kV | Prec1 I:mA | Prec1 Info:0 Bit0¦1 Bit1¦2 Bit2¦3 Bit3¦4 HS Ein¦5 Freigabe / Abdeckung vorhanden¦6 Temp. Fühler aktiv¦7 Temp. Fühler unterbrochen¦8 Bit8¦9 Bit9¦10 Bit10¦11 Bit11¦12 Bit12¦13 Bit13¦14 Bit14¦15 Bit15¦ | Prec2 P:W | Prec2 WTotal:kWh | Prec2 WDay:kWh | Prec2 WMonth:kWh | Prec2 WYear:kWh | Prec2 State:0 no info available¦1 Off¦2 Startup¦3 Ready¦4 On¦5 Charge¦6 Discharge¦7 Batt Low or Full¦8 Batt Full¦9 Batt low¦10 Finished¦11 Island¦12 Waiting¦91 Maintenance¦99 ERROR | Prec2 Spec Signal | Prec2 V:kV | Prec2 I:mA | Prec2 Info:0 Bit0¦1 Bit1¦2 Bit2¦3 Bit3¦4 HS Ein¦5 Freigabe / Abdeckung vorhanden¦6 Temp. Fühler aktiv¦7 Temp. Fühler unterbrochen¦8 Bit8¦9 Bit9¦10 Bit10¦11 Bit11¦12 Bit12¦13 Bit13¦14 Bit14¦15 Bit15¦
03.06.2025¦11:46:06.940 | 0 | 0 | 0 | 0 | 0 | 4 | 18.3912 | 18.3912 | 0 | 30 | 0 | 0 | 0 | 0 | 0 | 4 | 18.012 | 18.012 | 0.3053 | 30
03.06.2025¦11:46:07.939 | 0 | 0 | 0 | 0 | 0 | 4 | 18.3912 | 18.3912 | 0 | 30 | 0 | 0 | 0 | 0 | 0 | 4 | 17.9646 | 17.9646 | 0.3053 | 30
03.06.2025¦11:46:08.939 | 0 | 0 | 0 | 0 | 0 | 4 | 18.3912 | 18.3912 | 0 | 30 | 0 | 0 | 0 | 0 | 0 | 4 | 17.9646 | 17.9646 | 0.3053 | 30
03.06.2025¦11:46:09.939 | 0 | 0 | 0 | 0 | 0 | 4 | 18.3912 | 18.3912 | 0 | 30 | 0 | 0 | 0 | 0 | 0 | 4 | 17.9646 | 17.9646 | 0.3139 | 30
03.06.2025¦11:46:10.940 | 0 | 0 | 0 | 0 | 0 | 4 | 18.3438 | 18.3438 | 0 | 30 | 0 | 0 | 0 | 0 | 0 | 4 | 17.9646 | 17.9646 | 0.3096 | 30
03.06.2025¦11:46:11.939 | 0 | 0 | 0 | 0 | 0 | 4 | 18.3912 | 18.3912 | 0 | 30 | 0 | 0 | 0 | 0 | 0 | 4 | 17.9646 | 17.9646 | 0.3096 | 30
03.06.2025¦11:46:12.940 | 0 | 0 | 0 | 0 | 0 | 4 | 18.3438 | 18.3438 | 0 | 30 | 0 | 0 | 0 | 0 | 0 | 4 | 17.9646 | 17.9646 | 0.3569 | 30
03.06.2025¦11:46:13.939 | 0 | 0 | 0 | 0 | 0 | 4 | 18.3438 | 18.3438 | 0 | 30 | 0 | 0 | 0 | 0 | 0 | 4 | 17.9646 | 17.9646 | 0.3397 | 30
03.06.2025¦11:46:14.939 | 0 | 0 | 0 | 0 | 0 | 4 | 18.3912 | 18.3912 | 0 | 30 | 0 | 0 | 0 | 0 | 0 | 4 | 18.012 | 18.012 | 0.3225 | 30
03.06.2025¦11:46:15.939 | 0 | 0 | 0 | 0 | 0 | 4 | 18.3912 | 18.3912 | 0 | 30 | 0 | 0 | 0 | 0 | 0 | 4 | 17.9646 | 17.9646 | 0.3096 | 30
03.06.2025¦11:46:16.939 | 0 | 0 | 0 | 0 | 0 | 4 | 18.3912 | 18.3912 | 0 | 30 | 0 | 0 | 0 | 0 | 0 | 4 | 17.9646 | 17.9646 | 0.3053 | 30
03.06.2025¦11:46:17.940 | 0 | 0 | 0 | 0 | 0 | 4 | 18.3912 | 18.3912 | 0 | 30 | 0 | 0 | 0 | 0 | 0 | 4 | 17.9646 | 17.9646 | 0.3139 | 30
03.06.2025¦11:46:18.940 | 0 | 0 | 0 | 0 | 0 | 4 | 18.3912 | 18.3912 | 0 | 30 | 0 | 0 | 0 | 0 | 0 | 4 | 17.9646 | 17.9646 | 0.3053 | 30
03.06.2025¦11:46:19.939 | 0 | 0 | 0 | 0 | 0 | 4 | 18.3438 | 18.3438 | 0 | 30 | 0 | 0 | 0 | 0 | 0 | 4 | 17.9646 | 17.9646 | 0.3053 | 30
03.06.2025¦11:46:20.940 | 0 | 0 | 0 | 0 | 0 | 4 | 18.3438 | 18.3438 | 0 | 30 | 0 | 0 | 0 | 0 | 0 | 4 | 17.9646 | 17.9646 | 0.3268 | 30
03.06.2025¦11:46:21.940 | 0 | 0 | 0 | 0 | 0 | 4 | 18.3438 | 18.3438 | 0 | 30 | 0 | 0 | 0 | 0 | 0 | 4 | 17.9646 | 17.9646 | 0.3311 | 30
03.06.2025¦11:46:22.939 | 0 | 0 | 0 | 0 | 0 | 4 | 18.3438 | 18.3438 | 0 | 30 | 0 | 0 | 0 | 0 | 0 | 4 | 17.9646 | 17.9646 | 0.3182 | 30
03.06.2025¦11:46:23.940 | 0 | 0 | 0 | 0 | 0 | 4 | 18.3912 | 18.3912 | 0 | 30 | 0 | 0 | 0 | 0 | 0 | 4 | 17.9646 | 17.9646 | 0.3139 | 30
03.06.2025¦11:46:24.939 | 0 | 0 | 0 | 0 | 0 | 4 | 18.3438 | 18.3438 | 0 | 30 | 0 | 0 | 0 | 0 | 0 | 4 | 17.9646 | 17.9646 | 0.301 | 30
03.06.2025¦11:46:25.939 | 0 | 0 | 0 | 0 | 0 | 4 | 18.3438 | 18.3438 | 0 | 30 | 0 | 0 | 0 | 0 | 0 | 4 | 17.9646 | 17.9646 | 0.3053 | 30
03.06.2025¦11:46:26.939 | 0 | 0 | 0 | 0 | 0 | 4 | 18.3438 | 18.3438 | 0 | 30 | 0 | 0 | 0 | 0 | 0 | 4 | 17.9646 | 17.9646 | 0.3053 | 30
03.06.2025¦11:46:27.939 | 0 | 0 | 0 | 0 | 0 | 4 | 18.3912 | 18.3912 | 0 | 30 | 0 | 0 | 0 | 0 | 0 | 4 | 18.012 | 18.012 | 0.3053 | 30
03.06.2025¦11:46:28.939 | 0 | 0 | 0 | 0 | 0 | 4 | 18.3438 | 18.3438 | 0 | 30 | 0 | 0 | 0 | 0 | 0 | 4 | 17.9646 | 17.9646 | 0.3139 | 30
03.06.2025¦11:46:29.939 | 0 | 0 | 0 | 0 | 0 | 4 | 18.3912 | 18.3912 | 0 | 30 | 0 | 0 | 0 | 0 | 0 | 4 | 17.9646 | 17.9646 | 0.3139 | 30
03.06.2025¦11:46:30.940 | 0 | 0 | 0 | 0 | 0 | 4 | 18.3912 | 18.3912 | 0 | 30 | 0 | 0 | 0 | 0 | 0 | 4 | 17.9646 | 17.9646 | 0.3053 | 30
03.06.2025¦11:46:31.940 | 0 | 0 | 0 | 0 | 0 | 4 | 18.3438 | 18.3438 | 0 | 30 | 0 | 0 | 0 | 0 | 0 | 4 | 17.9646 | 17.9646 | 0.301 | 30
03.06.2025¦11:46:32.939 | 0 | 0 | 0 | 0 | 0 | 4 | 18.3912 | 18.3912 | 0 | 30 | 0 | 0 | 0 | 0 | 0 | 4 | 17.9646 | 17.9646 | 0.3139 | 30
03.06.2025¦11:46:33.940 | 0 | 0 | 0 | 0 | 0 | 4 | 18.3438 | 18.3438 | 0 | 30 | 0 | 0 | 0 | 0 | 0 | 4 | 17.9646 | 17.9646 | 0.3053 | 30
03.06.2025¦11:46:34.940 | 0 | 0 | 0 | 0 | 0 | 4 | 18.3912 | 18.3912 | 0 | 30 | 0 | 0 | 0 | 0 | 0 | 4 | 18.012 | 18.012 | 0.3053 | 30
03.06.2025¦11:46:35.940 | 0 | 0 | 0 | 0 | 0 | 4 | 18.3912 | 18.3912 | 0 | 30 | 0 | 0 | 0 | 0 | 0 | 4 | 17.9646 | 17.9646 | 0.3053 | 30
| OekoSolve | OekoSolve | OekoSolve | OekoSolve | OekoSolve | OekoSolve | OekoSolve | OekoSolve | OekoSolve | OekoSolve | OekoSolve | OekoSolve | OekoSolve | OekoSolve | OekoSolve | OekoSolve | OekoSolve | OekoSolve | OekoSolve | OekoSolve
| EnMeter_Prec1 | EnMeter_Prec1 | EnMeter_Prec1 | EnMeter_Prec1 | EnMeter_Prec1 | EnMeter_Prec1 | EnMeter_Prec1 | EnMeter_Prec1 | EnMeter_Prec1 | EnMeter_Prec1 | EnMeter_Prec2 | EnMeter_Prec2 | EnMeter_Prec2 | EnMeter_Prec2 | EnMeter_Prec2 | EnMeter_Prec2 | EnMeter_Prec2 | EnMeter_Prec2 | EnMeter_Prec2 | EnMeter_Prec2
| Prec1 P:W | Prec1 WTotal:kWh | Prec1 WDay:kWh | Prec1 WMonth:kWh | Prec1 WYear:kWh | Prec1 State:0 no info available¦1 Off¦2 Startup¦3 Ready¦4 On¦5 Charge¦6 Discharge¦7 Batt Low or Full¦8 Batt Full¦9 Batt low¦10 Finished¦11 Island¦12 Waiting¦91 Maintenance¦99 ERROR | Prec1 Spec Signal | Prec1 V:kV | Prec1 I:mA | Prec1 Info:0 Bit0¦1 Bit1¦2 Bit2¦3 Bit3¦4 HS Ein¦5 Freigabe / Abdeckung vorhanden¦6 Temp. Fühler aktiv¦7 Temp. Fühler unterbrochen¦8 Bit8¦9 Bit9¦10 Bit10¦11 Bit11¦12 Bit12¦13 Bit13¦14 Bit14¦15 Bit15¦ | Prec2 P:W | Prec2 WTotal:kWh | Prec2 WDay:kWh | Prec2 WMonth:kWh | Prec2 WYear:kWh | Prec2 State:0 no info available¦1 Off¦2 Startup¦3 Ready¦4 On¦5 Charge¦6 Discharge¦7 Batt Low or Full¦8 Batt Full¦9 Batt low¦10 Finished¦11 Island¦12 Waiting¦91 Maintenance¦99 ERROR | Prec2 Spec Signal | Prec2 V:kV | Prec2 I:mA | Prec2 Info:0 Bit0¦1 Bit1¦2 Bit2¦3 Bit3¦4 HS Ein¦5 Freigabe / Abdeckung vorhanden¦6 Temp. Fühler aktiv¦7 Temp. Fühler unterbrochen¦8 Bit8¦9 Bit9¦10 Bit10¦11 Bit11¦12 Bit12¦13 Bit13¦14 Bit14¦15 Bit15¦
03.06.2025¦11:46:36.939 | 0 | 0 | 0 | 0 | 0 | 4 | 18.3912 | 18.3912 | 0 | 30 | 0 | 0 | 0 | 0 | 0 | 4 | 17.9646 | 17.9646 | 0.3053 | 30
03.06.2025¦11:46:37.939 | 0 | 0 | 0 | 0 | 0 | 4 | 18.3912 | 18.3912 | 0 | 30 | 0 | 0 | 0 | 0 | 0 | 4 | 17.9646 | 17.9646 | 0.3139 | 30
03.06.2025¦11:46:38.940 | 0 | 0 | 0 | 0 | 0 | 4 | 18.3912 | 18.3912 | 0 | 30 | 0 | 0 | 0 | 0 | 0 | 4 | 17.9646 | 17.9646 | 0.3139 | 30
03.06.2025¦11:46:39.940 | 0 | 0 | 0 | 0 | 0 | 4 | 18.3438 | 18.3438 | 0 | 30 | 0 | 0 | 0 | 0 | 0 | 4 | 17.9646 | 17.9646 | 0.3268 | 30
03.06.2025¦11:46:40.940 | 0 | 0 | 0 | 0 | 0 | 4 | 18.3438 | 18.3438 | 0 | 30 | 0 | 0 | 0 | 0 | 0 | 4 | 17.9646 | 17.9646 | 0.3139 | 30
03.06.2025¦11:46:41.940 | 0 | 0 | 0 | 0 | 0 | 4 | 18.3438 | 18.3438 | 0 | 30 | 0 | 0 | 0 | 0 | 0 | 4 | 17.9646 | 17.9646 | 0.3569 | 30
03.06.2025¦11:46:42.940 | 0 | 0 | 0 | 0 | 0 | 4 | 18.3438 | 18.3438 | 0 | 30 | 0 | 0 | 0 | 0 | 0 | 4 | 17.9646 | 17.9646 | 0.3483 | 30
03.06.2025¦11:46:43.939 | 0 | 0 | 0 | 0 | 0 | 4 | 18.3912 | 18.3912 | 0 | 30 | 0 | 0 | 0 | 0 | 0 | 4 | 17.9172 | 17.9172 | 0.3526 | 30
03.06.2025¦11:46:44.940 | 0 | 0 | 0 | 0 | 0 | 4 | 18.3912 | 18.3912 | 0 | 30 | 0 | 0 | 0 | 0 | 0 | 4 | 17.9646 | 17.9646 | 0.3612 | 30
03.06.2025¦11:46:45.940 | 0 | 0 | 0 | 0 | 0 | 4 | 18.3438 | 18.3438 | 0 | 30 | 0 | 0 | 0 | 0 | 0 | 4 | 17.9646 | 17.9646 | 0.3999 | 30
03.06.2025¦11:46:46.940 | 0 | 0 | 0 | 0 | 0 | 4 | 18.3438 | 18.3438 | 0 | 30 | 0 | 0 | 0 | 0 | 0 | 4 | 17.9646 | 17.9646 | 0.3268 | 30
03.06.2025¦11:46:47.939 | 0 | 0 | 0 | 0 | 0 | 4 | 18.3438 | 18.3438 | 0 | 30 | 0 | 0 | 0 | 0 | 0 | 4 | 17.9172 | 17.9172 | 0.3311 | 30
03.06.2025¦11:46:48.939 | 0 | 0 | 0 | 0 | 0 | 4 | 18.3912 | 18.3912 | 0 | 30 | 0 | 0 | 0 | 0 | 0 | 4 | 17.9646 | 17.9646 | 0.3225 | 30
03.06.2025¦11:46:49.939 | 0 | 0 | 0 | 0 | 0 | 4 | 18.3438 | 18.3438 | 0 | 30 | 0 | 0 | 0 | 0 | 0 | 4 | 17.9646 | 17.9646 | 0.3225 | 30
03.06.2025¦11:46:50.939 | 0 | 0 | 0 | 0 | 0 | 4 | 18.3912 | 18.3912 | 0 | 30 | 0 | 0 | 0 | 0 | 0 | 4 | 17.9646 | 17.9646 | 0.3139 | 30
03.06.2025¦11:46:51.938 | 0 | 0 | 0 | 0 | 0 | 4 | 18.3912 | 18.3912 | 0 | 30 | 0 | 0 | 0 | 0 | 0 | 4 | 17.9646 | 17.9646 | 0.3268 | 30
03.06.2025¦11:46:52.940 | 0 | 0 | 0 | 0 | 0 | 4 | 18.3438 | 18.3438 | 0 | 30 | 0 | 0 | 0 | 0 | 0 | 4 | 17.9646 | 17.9646 | 0.3612 | 30
03.06.2025¦11:46:53.939 | 0 | 0 | 0 | 0 | 0 | 4 | 18.3438 | 18.3438 | 0 | 30 | 0 | 0 | 0 | 0 | 0 | 4 | 17.9646 | 17.9646 | 0.3354 | 30
03.06.2025¦11:46:54.939 | 0 | 0 | 0 | 0 | 0 | 4 | 18.3912 | 18.3912 | 0 | 30 | 0 | 0 | 0 | 0 | 0 | 4 | 17.9646 | 17.9646 | 0.3354 | 30
03.06.2025¦11:46:55.939 | 0 | 0 | 0 | 0 | 0 | 4 | 18.3438 | 18.3438 | 0 | 30 | 0 | 0 | 0 | 0 | 0 | 4 | 17.9646 | 17.9646 | 0.3397 | 30
03.06.2025¦11:46:56.940 | 0 | 0 | 0 | 0 | 0 | 4 | 18.3912 | 18.3912 | 0 | 30 | 0 | 0 | 0 | 0 | 0 | 4 | 17.9646 | 17.9646 | 0.3483 | 30
03.06.2025¦11:46:57.939 | 0 | 0 | 0 | 0 | 0 | 4 | 18.3438 | 18.3438 | 0 | 30 | 0 | 0 | 0 | 0 | 0 | 4 | 17.9646 | 17.9646 | 0.3483 | 30
03.06.2025¦11:46:58.939 | 0 | 0 | 0 | 0 | 0 | 4 | 18.3912 | 18.3912 | 0 | 30 | 0 | 0 | 0 | 0 | 0 | 4 | 17.9646 | 17.9646 | 0.3483 | 30
03.06.2025¦11:46:59.939 | 0 | 0 | 0 | 0 | 0 | 4 | 18.3438 | 18.3438 | 0 | 30 | 0 | 0 | 0 | 0 | 0 | 4 | 17.9646 | 17.9646 | 0.3483 | 30
03.06.2025¦11:47:00.940 | 0 | 0 | 0 | 0 | 0 | 4 | 18.3912 | 18.3912 | 0 | 30 | 0 | 0 | 0 | 0 | 0 | 4 | 17.9646 | 17.9646 | 0.3354 | 30
03.06.2025¦11:47:01.939 | 0 | 0 | 0 | 0 | 0 | 4 | 18.3438 | 18.3438 | 0 | 30 | 0 | 0 | 0 | 0 | 0 | 4 | 17.9172 | 17.9172 | 0.3397 | 30
03.06.2025¦11:47:02.939 | 0 | 0 | 0 | 0 | 0 | 4 | 18.3912 | 18.3912 | 0 | 30 | 0 | 0 | 0 | 0 | 0 | 4 | 17.9646 | 17.9646 | 0.3397 | 30
03.06.2025¦11:47:03.940 | 0 | 0 | 0 | 0 | 0 | 4 | 18.3912 | 18.3912 | 0 | 30 | 0 | 0 | 0 | 0 | 0 | 4 | 17.9646 | 17.9646 | 0.3397 | 30
03.06.2025¦11:47:04.939 | 0 | 0 | 0 | 0 | 0 | 4 | 18.3438 | 18.3438 | 0 | 30 | 0 | 0 | 0 | 0 | 0 | 4 | 17.9646 | 17.9646 | 0.3354 | 30
03.06.2025¦11:47:05.940 | 0 | 0 | 0 | 0 | 0 | 4 | 18.3912 | 18.3912 | 0 | 30 | 0 | 0 | 0 | 0 | 0 | 4 | 17.9646 | 17.9646 | 0.3354 | 30
| OekoSolve | OekoSolve | OekoSolve | OekoSolve | OekoSolve | OekoSolve | OekoSolve | OekoSolve | OekoSolve | OekoSolve | OekoSolve | OekoSolve | OekoSolve | OekoSolve | OekoSolve | OekoSolve | OekoSolve | OekoSolve | OekoSolve | OekoSolve
| EnMeter_Prec1 | EnMeter_Prec1 | EnMeter_Prec1 | EnMeter_Prec1 | EnMeter_Prec1 | EnMeter_Prec1 | EnMeter_Prec1 | EnMeter_Prec1 | EnMeter_Prec1 | EnMeter_Prec1 | EnMeter_Prec2 | EnMeter_Prec2 | EnMeter_Prec2 | EnMeter_Prec2 | EnMeter_Prec2 | EnMeter_Prec2 | EnMeter_Prec2 | EnMeter_Prec2 | EnMeter_Prec2 | EnMeter_Prec2
| Prec1 P:W | Prec1 WTotal:kWh | Prec1 WDay:kWh | Prec1 WMonth:kWh | Prec1 WYear:kWh | Prec1 State:0 no info available¦1 Off¦2 Startup¦3 Ready¦4 On¦5 Charge¦6 Discharge¦7 Batt Low or Full¦8 Batt Full¦9 Batt low¦10 Finished¦11 Island¦12 Waiting¦91 Maintenance¦99 ERROR | Prec1 Spec Signal | Prec1 V:kV | Prec1 I:mA | Prec1 Info:0 Bit0¦1 Bit1¦2 Bit2¦3 Bit3¦4 HS Ein¦5 Freigabe / Abdeckung vorhanden¦6 Temp. Fühler aktiv¦7 Temp. Fühler unterbrochen¦8 Bit8¦9 Bit9¦10 Bit10¦11 Bit11¦12 Bit12¦13 Bit13¦14 Bit14¦15 Bit15¦ | Prec2 P:W | Prec2 WTotal:kWh | Prec2 WDay:kWh | Prec2 WMonth:kWh | Prec2 WYear:kWh | Prec2 State:0 no info available¦1 Off¦2 Startup¦3 Ready¦4 On¦5 Charge¦6 Discharge¦7 Batt Low or Full¦8 Batt Full¦9 Batt low¦10 Finished¦11 Island¦12 Waiting¦91 Maintenance¦99 ERROR | Prec2 Spec Signal | Prec2 V:kV | Prec2 I:mA | Prec2 Info:0 Bit0¦1 Bit1¦2 Bit2¦3 Bit3¦4 HS Ein¦5 Freigabe / Abdeckung vorhanden¦6 Temp. Fühler aktiv¦7 Temp. Fühler unterbrochen¦8 Bit8¦9 Bit9¦10 Bit10¦11 Bit11¦12 Bit12¦13 Bit13¦14 Bit14¦15 Bit15¦
03.06.2025¦11:47:06.939 | 0 | 0 | 0 | 0 | 0 | 4 | 18.3438 | 18.3438 | 0 | 30 | 0 | 0 | 0 | 0 | 0 | 4 | 17.9172 | 17.9172 | 0.3397 | 30
03.06.2025¦11:47:07.940 | 0 | 0 | 0 | 0 | 0 | 4 | 18.3438 | 18.3438 | 0 | 30 | 0 | 0 | 0 | 0 | 0 | 4 | 17.9172 | 17.9172 | 0.3569 | 30
03.06.2025¦11:47:08.940 | 0 | 0 | 0 | 0 | 0 | 4 | 18.3912 | 18.3912 | 0 | 30 | 0 | 0 | 0 | 0 | 0 | 4 | 17.9646 | 17.9646 | 0.3483 | 30
03.06.2025¦11:47:09.939 | 0 | 0 | 0 | 0 | 0 | 4 | 18.3438 | 18.3438 | 0 | 30 | 0 | 0 | 0 | 0 | 0 | 4 | 17.9646 | 17.9646 | 0.3096 | 30
03.06.2025¦11:47:10.939 | 0 | 0 | 0 | 0 | 0 | 4 | 18.3912 | 18.3912 | 0 | 30 | 0 | 0 | 0 | 0 | 0 | 4 | 17.9646 | 17.9646 | 0.3053 | 30
03.06.2025¦11:47:11.939 | 0 | 0 | 0 | 0 | 0 | 4 | 18.3912 | 18.3912 | 0 | 30 | 0 | 0 | 0 | 0 | 0 | 4 | 17.9646 | 17.9646 | 0.3268 | 30
03.06.2025¦11:47:12.940 | 0 | 0 | 0 | 0 | 0 | 4 | 18.3438 | 18.3438 | 0 | 30 | 0 | 0 | 0 | 0 | 0 | 4 | 17.9646 | 17.9646 | 0.3397 | 30
03.06.2025¦11:47:13.940 | 0 | 0 | 0 | 0 | 0 | 4 | 18.3438 | 18.3438 | 0 | 30 | 0 | 0 | 0 | 0 | 0 | 4 | 17.9646 | 17.9646 | 0.3268 | 30
03.06.2025¦11:47:14.939 | 0 | 0 | 0 | 0 | 0 | 4 | 18.3438 | 18.3438 | 0 | 30 | 0 | 0 | 0 | 0 | 0 | 4 | 17.9646 | 17.9646 | 0.3483 | 30
03.06.2025¦11:47:15.939 | 0 | 0 | 0 | 0 | 0 | 4 | 18.3912 | 18.3912 | 0 | 30 | 0 | 0 | 0 | 0 | 0 | 4 | 17.9646 | 17.9646 | 0.3354 | 30
03.06.2025¦11:47:16.939 | 0 | 0 | 0 | 0 | 0 | 4 | 18.3438 | 18.3438 | 0 | 30 | 0 | 0 | 0 | 0 | 0 | 4 | 17.9646 | 17.9646 | 0.3225 | 30
03.06.2025¦11:47:17.940 | 0 | 0 | 0 | 0 | 0 | 4 | 18.3438 | 18.3438 | 0 | 30 | 0 | 0 | 0 | 0 | 0 | 4 | 17.9646 | 17.9646 | 0.3053 | 30
03.06.2025¦11:47:18.939 | 0 | 0 | 0 | 0 | 0 | 4 | 18.3912 | 18.3912 | 0 | 30 | 0 | 0 | 0 | 0 | 0 | 4 | 17.9646 | 17.9646 | 0.3053 | 30
03.06.2025¦11:47:19.939 | 0 | 0 | 0 | 0 | 0 | 4 | 18.3438 | 18.3438 | 0 | 30 | 0 | 0 | 0 | 0 | 0 | 4 | 17.9646 | 17.9646 | 0.3053 | 30
03.06.2025¦11:47:20.938 | 0 | 0 | 0 | 0 | 0 | 4 | 18.3438 | 18.3438 | 0 | 30 | 0 | 0 | 0 | 0 | 0 | 4 | 17.9646 | 17.9646 | 0.3053 | 30
03.06.2025¦11:47:21.939 | 0 | 0 | 0 | 0 | 0 | 4 | 18.3912 | 18.3912 | 0 | 30 | 0 | 0 | 0 | 0 | 0 | 4 | 17.9646 | 17.9646 | 0.3053 | 30
03.06.2025¦11:47:22.940 | 0 | 0 | 0 | 0 | 0 | 4 | 18.3912 | 18.3912 | 0 | 30 | 0 | 0 | 0 | 0 | 0 | 4 | 17.9646 | 17.9646 | 0.3139 | 30
03.06.2025¦11:47:23.939 | 0 | 0 | 0 | 0 | 0 | 4 | 18.3438 | 18.3438 | 0 | 30 | 0 | 0 | 0 | 0 | 0 | 4 | 17.9646 | 17.9646 | 0.3053 | 30
03.06.2025¦11:47:24.939 | 0 | 0 | 0 | 0 | 0 | 4 | 18.3438 | 18.3438 | 0 | 30 | 0 | 0 | 0 | 0 | 0 | 4 | 17.9646 | 17.9646 | 0.3053 | 30
03.06.2025¦11:47:25.940 | 0 | 0 | 0 | 0 | 0 | 4 | 18.3912 | 18.3912 | 0 | 30 | 0 | 0 | 0 | 0 | 0 | 4 | 18.012 | 18.012 | 0.3053 | 30
03.06.2025¦11:47:26.939 | 0 | 0 | 0 | 0 | 0 | 4 | 18.3912 | 18.3912 | 0 | 30 | 0 | 0 | 0 | 0 | 0 | 4 | 17.9646 | 17.9646 | 0.2967 | 30
03.06.2025¦11:47:27.939 | 0 | 0 | 0 | 0 | 0 | 4 | 18.3438 | 18.3438 | 0 | 30 | 0 | 0 | 0 | 0 | 0 | 4 | 17.9646 | 17.9646 | 0.301 | 30
03.06.2025¦11:47:28.940 | 0 | 0 | 0 | 0 | 0 | 4 | 18.3912 | 18.3912 | 0 | 30 | 0 | 0 | 0 | 0 | 0 | 4 | 18.012 | 18.012 | 0.3096 | 30
03.06.2025¦11:47:29.940 | 0 | 0 | 0 | 0 | 0 | 4 | 18.3912 | 18.3912 | 0 | 30 | 0 | 0 | 0 | 0 | 0 | 4 | 17.9646 | 17.9646 | 0.301 | 30
03.06.2025¦11:47:30.940 | 0 | 0 | 0 | 0 | 0 | 4 | 18.3912 | 18.3912 | 0 | 30 | 0 | 0 | 0 | 0 | 0 | 4 | 17.9646 | 17.9646 | 0.3182 | 30
03.06.2025¦11:47:31.939 | 0 | 0 | 0 | 0 | 0 | 4 | 18.3912 | 18.3912 | 0 | 30 | 0 | 0 | 0 | 0 | 0 | 4 | 17.9646 | 17.9646 | 0.3053 | 30
03.06.2025¦11:47:32.939 | 0 | 0 | 0 | 0 | 0 | 4 | 18.3438 | 18.3438 | 0 | 30 | 0 | 0 | 0 | 0 | 0 | 4 | 17.9646 | 17.9646 | 0.3182 | 30
03.06.2025¦11:47:33.939 | 0 | 0 | 0 | 0 | 0 | 4 | 18.3912 | 18.3912 | 0 | 30 | 0 | 0 | 0 | 0 | 0 | 4 | 17.9646 | 17.9646 | 0.3139 | 30
03.06.2025¦11:47:34.940 | 0 | 0 | 0 | 0 | 0 | 4 | 18.3912 | 18.3912 | 0 | 30 | 0 | 0 | 0 | 0 | 0 | 4 | 17.9646 | 17.9646 | 0.3139 | 30
03.06.2025¦11:47:35.940 | 0 | 0 | 0 | 0 | 0 | 4 | 18.3912 | 18.3912 | 0 | 30 | 0 | 0 | 0 | 0 | 0 | 4 | 17.9646 | 17.9646 | 0.3096 | 30
| OekoSolve | OekoSolve | OekoSolve | OekoSolve | OekoSolve | OekoSolve | OekoSolve | OekoSolve | OekoSolve | OekoSolve | OekoSolve | OekoSolve | OekoSolve | OekoSolve | OekoSolve | OekoSolve | OekoSolve | OekoSolve | OekoSolve | OekoSolve
| EnMeter_Prec1 | EnMeter_Prec1 | EnMeter_Prec1 | EnMeter_Prec1 | EnMeter_Prec1 | EnMeter_Prec1 | EnMeter_Prec1 | EnMeter_Prec1 | EnMeter_Prec1 | EnMeter_Prec1 | EnMeter_Prec2 | EnMeter_Prec2 | EnMeter_Prec2 | EnMeter_Prec2 | EnMeter_Prec2 | EnMeter_Prec2 | EnMeter_Prec2 | EnMeter_Prec2 | EnMeter_Prec2 | EnMeter_Prec2
| Prec1 P:W | Prec1 WTotal:kWh | Prec1 WDay:kWh | Prec1 WMonth:kWh | Prec1 WYear:kWh | Prec1 State:0 no info available¦1 Off¦2 Startup¦3 Ready¦4 On¦5 Charge¦6 Discharge¦7 Batt Low or Full¦8 Batt Full¦9 Batt low¦10 Finished¦11 Island¦12 Waiting¦91 Maintenance¦99 ERROR | Prec1 Spec Signal | Prec1 V:kV | Prec1 I:mA | Prec1 Info:0 Bit0¦1 Bit1¦2 Bit2¦3 Bit3¦4 HS Ein¦5 Freigabe / Abdeckung vorhanden¦6 Temp. Fühler aktiv¦7 Temp. Fühler unterbrochen¦8 Bit8¦9 Bit9¦10 Bit10¦11 Bit11¦12 Bit12¦13 Bit13¦14 Bit14¦15 Bit15¦ | Prec2 P:W | Prec2 WTotal:kWh | Prec2 WDay:kWh | Prec2 WMonth:kWh | Prec2 WYear:kWh | Prec2 State:0 no info available¦1 Off¦2 Startup¦3 Ready¦4 On¦5 Charge¦6 Discharge¦7 Batt Low or Full¦8 Batt Full¦9 Batt low¦10 Finished¦11 Island¦12 Waiting¦91 Maintenance¦99 ERROR | Prec2 Spec Signal | Prec2 V:kV | Prec2 I:mA | Prec2 Info:0 Bit0¦1 Bit1¦2 Bit2¦3 Bit3¦4 HS Ein¦5 Freigabe / Abdeckung vorhanden¦6 Temp. Fühler aktiv¦7 Temp. Fühler unterbrochen¦8 Bit8¦9 Bit9¦10 Bit10¦11 Bit11¦12 Bit12¦13 Bit13¦14 Bit14¦15 Bit15¦
03.06.2025¦11:47:36.939 | 0 | 0 | 0 | 0 | 0 | 4 | 18.3912 | 18.3912 | 0 | 30 | 0 | 0 | 0 | 0 | 0 | 4 | 17.9646 | 17.9646 | 0.3053 | 30
03.06.2025¦11:47:37.939 | 0 | 0 | 0 | 0 | 0 | 4 | 18.3912 | 18.3912 | 0 | 30 | 0 | 0 | 0 | 0 | 0 | 4 | 17.9646 | 17.9646 | 0.3053 | 30
03.06.2025¦11:47:38.939 | 0 | 0 | 0 | 0 | 0 | 4 | 18.3912 | 18.3912 | 0 | 30 | 0 | 0 | 0 | 0 | 0 | 4 | 17.9646 | 17.9646 | 0.3053 | 30
03.06.2025¦11:47:39.939 | 0 | 0 | 0 | 0 | 0 | 4 | 18.3438 | 18.3438 | 0 | 30 | 0 | 0 | 0 | 0 | 0 | 4 | 18.012 | 18.012 | 0.3096 | 30
03.06.2025¦11:47:40.939 | 0 | 0 | 0 | 0 | 0 | 4 | 18.3912 | 18.3912 | 0 | 30 | 0 | 0 | 0 | 0 | 0 | 4 | 17.9646 | 17.9646 | 0.3053 | 30
03.06.2025¦11:47:41.939 | 0 | 0 | 0 | 0 | 0 | 4 | 18.3912 | 18.3912 | 0 | 30 | 0 | 0 | 0 | 0 | 0 | 4 | 17.9646 | 17.9646 | 0.3053 | 30
03.06.2025¦11:47:42.939 | 0 | 0 | 0 | 0 | 0 | 4 | 18.3912 | 18.3912 | 0 | 30 | 0 | 0 | 0 | 0 | 0 | 4 | 17.9646 | 17.9646 | 0.301 | 30
03.06.2025¦11:47:43.940 | 0 | 0 | 0 | 0 | 0 | 4 | 18.3912 | 18.3912 | 0 | 30 | 0 | 0 | 0 | 0 | 0 | 4 | 17.9646 | 17.9646 | 0.3053 | 30
03.06.2025¦11:47:44.939 | 0 | 0 | 0 | 0 | 0 | 4 | 18.3912 | 18.3912 | 0 | 30 | 0 | 0 | 0 | 0 | 0 | 4 | 17.9646 | 17.9646 | 0.3053 | 30
03.06.2025¦11:47:45.940 | 0 | 0 | 0 | 0 | 0 | 4 | 18.3438 | 18.3438 | 0 | 30 | 0 | 0 | 0 | 0 | 0 | 4 | 17.9646 | 17.9646 | 0.3354 | 30
03.06.2025¦11:47:46.940 | 0 | 0 | 0 | 0 | 0 | 4 | 18.3438 | 18.3438 | 0 | 30 | 0 | 0 | 0 | 0 | 0 | 4 | 17.9646 | 17.9646 | 0.3225 | 30
03.06.2025¦11:47:47.939 | 0 | 0 | 0 | 0 | 0 | 4 | 18.3438 | 18.3438 | 0 | 30 | 0 | 0 | 0 | 0 | 0 | 4 | 17.9646 | 17.9646 | 0.3053 | 30
03.06.2025¦11:47:48.940 | 0 | 0 | 0 | 0 | 0 | 4 | 18.3438 | 18.3438 | 0 | 30 | 0 | 0 | 0 | 0 | 0 | 4 | 17.9646 | 17.9646 | 0.3139 | 30
03.06.2025¦11:47:49.939 | 0 | 0 | 0 | 0 | 0 | 4 | 18.3912 | 18.3912 | 0 | 30 | 0 | 0 | 0 | 0 | 0 | 4 | 17.9172 | 17.9172 | 0.301 | 30
03.06.2025¦11:47:50.938 | 0 | 0 | 0 | 0 | 0 | 4 | 18.3438 | 18.3438 | 0 | 30 | 0 | 0 | 0 | 0 | 0 | 4 | 17.9646 | 17.9646 | 0.2967 | 30
03.06.2025¦11:47:51.939 | 0 | 0 | 0 | 0 | 0 | 4 | 18.3912 | 18.3912 | 0 | 30 | 0 | 0 | 0 | 0 | 0 | 4 | 17.9646 | 17.9646 | 0.2967 | 30
03.06.2025¦11:47:52.940 | 0 | 0 | 0 | 0 | 0 | 4 | 18.3912 | 18.3912 | 0 | 30 | 0 | 0 | 0 | 0 | 0 | 4 | 17.9646 | 17.9646 | 0.301 | 30
03.06.2025¦11:47:53.939 | 0 | 0 | 0 | 0 | 0 | 4 | 18.3912 | 18.3912 | 0 | 30 | 0 | 0 | 0 | 0 | 0 | 4 | 17.9646 | 17.9646 | 0.2967 | 30
03.06.2025¦11:47:54.939 | 0 | 0 | 0 | 0 | 0 | 4 | 18.3912 | 18.3912 | 0 | 30 | 0 | 0 | 0 | 0 | 0 | 4 | 17.9646 | 17.9646 | 0.3139 | 30
03.06.2025¦11:47:55.939 | 0 | 0 | 0 | 0 | 0 | 4 | 18.3912 | 18.3912 | 0 | 30 | 0 | 0 | 0 | 0 | 0 | 4 | 17.9646 | 17.9646 | 0.3053 | 30
03.06.2025¦11:47:56.939 | 0 | 0 | 0 | 0 | 0 | 4 | 18.3912 | 18.3912 | 0 | 30 | 0 | 0 | 0 | 0 | 0 | 4 | 17.9646 | 17.9646 | 0.2924 | 30
03.06.2025¦11:47:57.939 | 0 | 0 | 0 | 0 | 0 | 4 | 18.3912 | 18.3912 | 0 | 30 | 0 | 0 | 0 | 0 | 0 | 4 | 17.9646 | 17.9646 | 0.2881 | 30
03.06.2025¦11:47:58.938 | 0 | 0 | 0 | 0 | 0 | 4 | 18.3912 | 18.3912 | 0 | 30 | 0 | 0 | 0 | 0 | 0 | 4 | 17.9646 | 17.9646 | 0.2795 | 30
03.06.2025¦11:47:59.939 | 0 | 0 | 0 | 0 | 0 | 4 | 18.3438 | 18.3438 | 0 | 30 | 0 | 0 | 0 | 0 | 0 | 4 | 17.9646 | 17.9646 | 0.2967 | 30
03.06.2025¦11:48:00.939 | 0 | 0 | 0 | 0 | 0 | 4 | 18.3912 | 18.3912 | 0 | 30 | 0 | 0 | 0 | 0 | 0 | 4 | 17.9646 | 17.9646 | 0.2881 | 30
03.06.2025¦11:48:01.939 | 0 | 0 | 0 | 0 | 0 | 4 | 18.3438 | 18.3438 | 0 | 30 | 0 | 0 | 0 | 0 | 0 | 4 | 17.9646 | 17.9646 | 0.2924 | 30
03.06.2025¦11:48:02.940 | 0 | 0 | 0 | 0 | 0 | 4 | 18.3438 | 18.3438 | 0 | 30 | 0 | 0 | 0 | 0 | 0 | 4 | 17.9646 | 17.9646 | 0.2795 | 30
03.06.2025¦11:48:03.939 | 0 | 0 | 0 | 0 | 0 | 4 | 18.3912 | 18.3912 | 0 | 30 | 0 | 0 | 0 | 0 | 0 | 4 | 17.9646 | 17.9646 | 0.301 | 30
03.06.2025¦11:48:04.940 | 0 | 0 | 0 | 0 | 0 | 4 | 18.3912 | 18.3912 | 0 | 30 | 0 | 0 | 0 | 0 | 0 | 4 | 17.9646 | 17.9646 | 0.2967 | 30
03.06.2025¦11:48:05.940 | 0 | 0 | 0 | 0 | 0 | 4 | 18.3912 | 18.3912 | 0 | 30 | 0 | 0 | 0 | 0 | 0 | 4 | 17.9646 | 17.9646 | 0.2967 | 30
| OekoSolve | OekoSolve | OekoSolve | OekoSolve | OekoSolve | OekoSolve | OekoSolve | OekoSolve | OekoSolve | OekoSolve | OekoSolve | OekoSolve | OekoSolve | OekoSolve | OekoSolve | OekoSolve | OekoSolve | OekoSolve | OekoSolve | OekoSolve
| EnMeter_Prec1 | EnMeter_Prec1 | EnMeter_Prec1 | EnMeter_Prec1 | EnMeter_Prec1 | EnMeter_Prec1 | EnMeter_Prec1 | EnMeter_Prec1 | EnMeter_Prec1 | EnMeter_Prec1 | EnMeter_Prec2 | EnMeter_Prec2 | EnMeter_Prec2 | EnMeter_Prec2 | EnMeter_Prec2 | EnMeter_Prec2 | EnMeter_Prec2 | EnMeter_Prec2 | EnMeter_Prec2 | EnMeter_Prec2
| Prec1 P:W | Prec1 WTotal:kWh | Prec1 WDay:kWh | Prec1 WMonth:kWh | Prec1 WYear:kWh | Prec1 State:0 no info available¦1 Off¦2 Startup¦3 Ready¦4 On¦5 Charge¦6 Discharge¦7 Batt Low or Full¦8 Batt Full¦9 Batt low¦10 Finished¦11 Island¦12 Waiting¦91 Maintenance¦99 ERROR | Prec1 Spec Signal | Prec1 V:kV | Prec1 I:mA | Prec1 Info:0 Bit0¦1 Bit1¦2 Bit2¦3 Bit3¦4 HS Ein¦5 Freigabe / Abdeckung vorhanden¦6 Temp. Fühler aktiv¦7 Temp. Fühler unterbrochen¦8 Bit8¦9 Bit9¦10 Bit10¦11 Bit11¦12 Bit12¦13 Bit13¦14 Bit14¦15 Bit15¦ | Prec2 P:W | Prec2 WTotal:kWh | Prec2 WDay:kWh | Prec2 WMonth:kWh | Prec2 WYear:kWh | Prec2 State:0 no info available¦1 Off¦2 Startup¦3 Ready¦4 On¦5 Charge¦6 Discharge¦7 Batt Low or Full¦8 Batt Full¦9 Batt low¦10 Finished¦11 Island¦12 Waiting¦91 Maintenance¦99 ERROR | Prec2 Spec Signal | Prec2 V:kV | Prec2 I:mA | Prec2 Info:0 Bit0¦1 Bit1¦2 Bit2¦3 Bit3¦4 HS Ein¦5 Freigabe / Abdeckung vorhanden¦6 Temp. Fühler aktiv¦7 Temp. Fühler unterbrochen¦8 Bit8¦9 Bit9¦10 Bit10¦11 Bit11¦12 Bit12¦13 Bit13¦14 Bit14¦15 Bit15¦
03.06.2025¦11:48:06.939 | 0 | 0 | 0 | 0 | 0 | 4 | 18.3912 | 18.3912 | 0 | 30 | 0 | 0 | 0 | 0 | 0 | 4 | 17.9646 | 17.9646 | 0.2924 | 30
03.06.2025¦11:48:07.940 | 0 | 0 | 0 | 0 | 0 | 4 | 18.3438 | 18.3438 | 0 | 30 | 0 | 0 | 0 | 0 | 0 | 4 | 17.9646 | 17.9646 | 0.2924 | 30
03.06.2025¦11:48:08.940 | 0 | 0 | 0 | 0 | 0 | 4 | 18.3912 | 18.3912 | 0 | 30 | 0 | 0 | 0 | 0 | 0 | 4 | 17.9646 | 17.9646 | 0.3096 | 30
03.06.2025¦11:48:09.940 | 0 | 0 | 0 | 0 | 0 | 4 | 18.3438 | 18.3438 | 0 | 30 | 0 | 0 | 0 | 0 | 0 | 4 | 17.9646 | 17.9646 | 0.2881 | 30
03.06.2025¦11:48:10.939 | 0 | 0 | 0 | 0 | 0 | 4 | 18.3912 | 18.3912 | 0 | 30 | 0 | 0 | 0 | 0 | 0 | 4 | 17.9646 | 17.9646 | 0.2838 | 30
03.06.2025¦11:48:11.939 | 0 | 0 | 0 | 0 | 0 | 4 | 18.3912 | 18.3912 | 0 | 30 | 0 | 0 | 0 | 0 | 0 | 4 | 17.9646 | 17.9646 | 0.2924 | 30
03.06.2025¦11:48:12.938 | 0 | 0 | 0 | 0 | 0 | 4 | 18.3912 | 18.3912 | 0 | 30 | 0 | 0 | 0 | 0 | 0 | 4 | 17.9646 | 17.9646 | 0.2838 | 30
03.06.2025¦11:48:13.939 | 0 | 0 | 0 | 0 | 0 | 4 | 18.3912 | 18.3912 | 0 | 30 | 0 | 0 | 0 | 0 | 0 | 4 | 17.9646 | 17.9646 | 0.2795 | 30
03.06.2025¦11:48:14.940 | 0 | 0 | 0 | 0 | 0 | 4 | 18.3912 | 18.3912 | 0 | 30 | 0 | 0 | 0 | 0 | 0 | 4 | 17.9646 | 17.9646 | 0.2881 | 30
03.06.2025¦11:48:15.939 | 0 | 0 | 0 | 0 | 0 | 4 | 18.3912 | 18.3912 | 0 | 30 | 0 | 0 | 0 | 0 | 0 | 4 | 17.9646 | 17.9646 | 0.2795 | 30
03.06.2025¦11:48:16.939 | 0 | 0 | 0 | 0 | 0 | 4 | 18.3912 | 18.3912 | 0 | 30 | 0 | 0 | 0 | 0 | 0 | 4 | 17.9646 | 17.9646 | 0.2881 | 30
03.06.2025¦11:48:17.940 | 0 | 0 | 0 | 0 | 0 | 4 | 18.3912 | 18.3912 | 0 | 30 | 0 | 0 | 0 | 0 | 0 | 4 | 17.9646 | 17.9646 | 0.2838 | 30
03.06.2025¦11:48:18.939 | 0 | 0 | 0 | 0 | 0 | 4 | 18.3438 | 18.3438 | 0 | 30 | 0 | 0 | 0 | 0 | 0 | 4 | 17.9172 | 17.9172 | 0.2924 | 30
03.06.2025¦11:48:19.939 | 0 | 0 | 0 | 0 | 0 | 4 | 18.3912 | 18.3912 | 0 | 30 | 0 | 0 | 0 | 0 | 0 | 4 | 17.9646 | 17.9646 | 0.2752 | 30
03.06.2025¦11:48:20.939 | 0 | 0 | 0 | 0 | 0 | 4 | 18.3912 | 18.3912 | 0 | 30 | 0 | 0 | 0 | 0 | 0 | 4 | 17.9172 | 17.9172 | 0.2795 | 30
03.06.2025¦11:48:21.939 | 0 | 0 | 0 | 0 | 0 | 4 | 18.3912 | 18.3912 | 0 | 30 | 0 | 0 | 0 | 0 | 0 | 4 | 17.9646 | 17.9646 | 0.2838 | 30
03.06.2025¦11:48:22.939 | 0 | 0 | 0 | 0 | 0 | 4 | 18.3912 | 18.3912 | 0 | 30 | 0 | 0 | 0 | 0 | 0 | 4 | 17.9646 | 17.9646 | 0.2881 | 30
03.06.2025¦11:48:23.939 | 0 | 0 | 0 | 0 | 0 | 4 | 18.3912 | 18.3912 | 0 | 30 | 0 | 0 | 0 | 0 | 0 | 4 | 17.9646 | 17.9646 | 0.2795 | 30
03.06.2025¦11:48:24.939 | 0 | 0 | 0 | 0 | 0 | 4 | 18.3912 | 18.3912 | 0 | 30 | 0 | 0 | 0 | 0 | 0 | 4 | 17.9646 | 17.9646 | 0.2881 | 30
03.06.2025¦11:48:25.939 | 0 | 0 | 0 | 0 | 0 | 4 | 18.3912 | 18.3912 | 0 | 30 | 0 | 0 | 0 | 0 | 0 | 4 | 17.9646 | 17.9646 | 0.2795 | 30
03.06.2025¦11:48:26.940 | 0 | 0 | 0 | 0 | 0 | 4 | 18.3912 | 18.3912 | 0 | 30 | 0 | 0 | 0 | 0 | 0 | 4 | 17.9646 | 17.9646 | 0.2795 | 30
03.06.2025¦11:48:27.940 | 0 | 0 | 0 | 0 | 0 | 4 | 18.3912 | 18.3912 | 0 | 30 | 0 | 0 | 0 | 0 | 0 | 4 | 17.9646 | 17.9646 | 0.2838 | 30
03.06.2025¦11:48:28.939 | 0 | 0 | 0 | 0 | 0 | 4 | 18.3912 | 18.3912 | 0 | 30 | 0 | 0 | 0 | 0 | 0 | 4 | 17.9646 | 17.9646 | 0.2795 | 30
03.06.2025¦11:48:29.940 | 0 | 0 | 0 | 0 | 0 | 4 | 18.3912 | 18.3912 | 0 | 30 | 0 | 0 | 0 | 0 | 0 | 4 | 17.9646 | 17.9646 | 0.2881 | 30
03.06.2025¦11:48:30.939 | 0 | 0 | 0 | 0 | 0 | 4 | 18.3912 | 18.3912 | 0 | 30 | 0 | 0 | 0 | 0 | 0 | 4 | 17.9172 | 17.9172 | 0.2795 | 30
03.06.2025¦11:48:31.939 | 0 | 0 | 0 | 0 | 0 | 4 | 18.3438 | 18.3438 | 0 | 30 | 0 | 0 | 0 | 0 | 0 | 4 | 18.012 | 18.012 | 0.2838 | 30
03.06.2025¦11:48:32.939 | 0 | 0 | 0 | 0 | 0 | 4 | 18.3912 | 18.3912 | 0 | 30 | 0 | 0 | 0 | 0 | 0 | 4 | 17.9646 | 17.9646 | 0.2795 | 30
03.06.2025¦11:48:33.938 | 0 | 0 | 0 | 0 | 0 | 4 | 18.3438 | 18.3438 | 0 | 30 | 0 | 0 | 0 | 0 | 0 | 4 | 17.9646 | 17.9646 | 0.2666 | 30
03.06.2025¦11:48:34.939 | 0 | 0 | 0 | 0 | 0 | 4 | 18.3912 | 18.3912 | 0 | 30 | 0 | 0 | 0 | 0 | 0 | 4 | 17.9172 | 17.9172 | 0.2838 | 30
03.06.2025¦11:48:35.939 | 0 | 0 | 0 | 0 | 0 | 4 | 18.3438 | 18.3438 | 0 | 30 | 0 | 0 | 0 | 0 | 0 | 4 | 17.9646 | 17.9646 | 0.2752 | 30
| OekoSolve | OekoSolve | OekoSolve | OekoSolve | OekoSolve | OekoSolve | OekoSolve | OekoSolve | OekoSolve | OekoSolve | OekoSolve | OekoSolve | OekoSolve | OekoSolve | OekoSolve | OekoSolve | OekoSolve | OekoSolve | OekoSolve | OekoSolve
| EnMeter_Prec1 | EnMeter_Prec1 | EnMeter_Prec1 | EnMeter_Prec1 | EnMeter_Prec1 | EnMeter_Prec1 | EnMeter_Prec1 | EnMeter_Prec1 | EnMeter_Prec1 | EnMeter_Prec1 | EnMeter_Prec2 | EnMeter_Prec2 | EnMeter_Prec2 | EnMeter_Prec2 | EnMeter_Prec2 | EnMeter_Prec2 | EnMeter_Prec2 | EnMeter_Prec2 | EnMeter_Prec2 | EnMeter_Prec2
| Prec1 P:W | Prec1 WTotal:kWh | Prec1 WDay:kWh | Prec1 WMonth:kWh | Prec1 WYear:kWh | Prec1 State:0 no info available¦1 Off¦2 Startup¦3 Ready¦4 On¦5 Charge¦6 Discharge¦7 Batt Low or Full¦8 Batt Full¦9 Batt low¦10 Finished¦11 Island¦12 Waiting¦91 Maintenance¦99 ERROR | Prec1 Spec Signal | Prec1 V:kV | Prec1 I:mA | Prec1 Info:0 Bit0¦1 Bit1¦2 Bit2¦3 Bit3¦4 HS Ein¦5 Freigabe / Abdeckung vorhanden¦6 Temp. Fühler aktiv¦7 Temp. Fühler unterbrochen¦8 Bit8¦9 Bit9¦10 Bit10¦11 Bit11¦12 Bit12¦13 Bit13¦14 Bit14¦15 Bit15¦ | Prec2 P:W | Prec2 WTotal:kWh | Prec2 WDay:kWh | Prec2 WMonth:kWh | Prec2 WYear:kWh | Prec2 State:0 no info available¦1 Off¦2 Startup¦3 Ready¦4 On¦5 Charge¦6 Discharge¦7 Batt Low or Full¦8 Batt Full¦9 Batt low¦10 Finished¦11 Island¦12 Waiting¦91 Maintenance¦99 ERROR | Prec2 Spec Signal | Prec2 V:kV | Prec2 I:mA | Prec2 Info:0 Bit0¦1 Bit1¦2 Bit2¦3 Bit3¦4 HS Ein¦5 Freigabe / Abdeckung vorhanden¦6 Temp. Fühler aktiv¦7 Temp. Fühler unterbrochen¦8 Bit8¦9 Bit9¦10 Bit10¦11 Bit11¦12 Bit12¦13 Bit13¦14 Bit14¦15 Bit15¦
03.06.2025¦11:48:36.939 | 0 | 0 | 0 | 0 | 0 | 4 | 18.3912 | 18.3912 | 0 | 30 | 0 | 0 | 0 | 0 | 0 | 4 | 17.9646 | 17.9646 | 0.2752 | 30
03.06.2025¦11:48:37.939 | 0 | 0 | 0 | 0 | 0 | 4 | 18.3912 | 18.3912 | 0 | 30 | 0 | 0 | 0 | 0 | 0 | 4 | 17.9646 | 17.9646 | 0.2752 | 30
03.06.2025¦11:48:38.939 | 0 | 0 | 0 | 0 | 0 | 4 | 18.3912 | 18.3912 | 0 | 30 | 0 | 0 | 0 | 0 | 0 | 4 | 17.9646 | 17.9646 | 0.2795 | 30
03.06.2025¦11:48:39.940 | 0 | 0 | 0 | 0 | 0 | 4 | 18.3912 | 18.3912 | 0 | 30 | 0 | 0 | 0 | 0 | 0 | 4 | 17.9646 | 17.9646 | 0.2752 | 30
03.06.2025¦11:48:40.939 | 0 | 0 | 0 | 0 | 0 | 4 | 18.3912 | 18.3912 | 0 | 30 | 0 | 0 | 0 | 0 | 0 | 4 | 17.9646 | 17.9646 | 0.2752 | 30
03.06.2025¦11:48:41.940 | 0 | 0 | 0 | 0 | 0 | 4 | 18.3912 | 18.3912 | 0 | 30 | 0 | 0 | 0 | 0 | 0 | 4 | 17.9646 | 17.9646 | 0.2795 | 30
03.06.2025¦11:48:42.939 | 0 | 0 | 0 | 0 | 0 | 4 | 18.3912 | 18.3912 | 0 | 30 | 0 | 0 | 0 | 0 | 0 | 4 | 17.9646 | 17.9646 | 0.2752 | 30
03.06.2025¦11:48:43.939 | 0 | 0 | 0 | 0 | 0 | 4 | 18.3912 | 18.3912 | 0 | 30 | 0 | 0 | 0 | 0 | 0 | 4 | 17.9646 | 17.9646 | 0.2666 | 30
03.06.2025¦11:48:44.940 | 0 | 0 | 0 | 0 | 0 | 4 | 18.3912 | 18.3912 | 0 | 30 | 0 | 0 | 0 | 0 | 0 | 4 | 17.9646 | 17.9646 | 0.2752 | 30
03.06.2025¦11:48:45.939 | 0 | 0 | 0 | 0 | 0 | 4 | 18.3438 | 18.3438 | 0 | 30 | 0 | 0 | 0 | 0 | 0 | 4 | 17.9646 | 17.9646 | 0.2795 | 30
03.06.2025¦11:48:46.940 | 0 | 0 | 0 | 0 | 0 | 4 | 18.3912 | 18.3912 | 0 | 30 | 0 | 0 | 0 | 0 | 0 | 4 | 17.9646 | 17.9646 | 0.3483 | 30
03.06.2025¦11:48:47.940 | 0 | 0 | 0 | 0 | 0 | 4 | 18.3912 | 18.3912 | 0 | 30 | 0 | 0 | 0 | 0 | 0 | 4 | 17.9646 | 17.9646 | 0.3225 | 30
03.06.2025¦11:48:48.939 | 0 | 0 | 0 | 0 | 0 | 4 | 18.3438 | 18.3438 | 0 | 30 | 0 | 0 | 0 | 0 | 0 | 4 | 17.9646 | 17.9646 | 0.3139 | 30
03.06.2025¦11:48:49.940 | 0 | 0 | 0 | 0 | 0 | 4 | 18.3438 | 18.3438 | 0 | 30 | 0 | 0 | 0 | 0 | 0 | 4 | 17.9646 | 17.9646 | 0.3139 | 30
03.06.2025¦11:48:50.939 | 0 | 0 | 0 | 0 | 0 | 4 | 18.3912 | 18.3912 | 0 | 30 | 0 | 0 | 0 | 0 | 0 | 4 | 17.9646 | 17.9646 | 0.3053 | 30
03.06.2025¦11:48:51.940 | 0 | 0 | 0 | 0 | 0 | 4 | 18.3912 | 18.3912 | 0 | 30 | 0 | 0 | 0 | 0 | 0 | 4 | 17.9646 | 17.9646 | 0.3053 | 30
03.06.2025¦11:48:52.940 | 0 | 0 | 0 | 0 | 0 | 4 | 18.3438 | 18.3438 | 0 | 30 | 0 | 0 | 0 | 0 | 0 | 4 | 17.9172 | 17.9172 | 0.3053 | 30
03.06.2025¦11:48:53.939 | 0 | 0 | 0 | 0 | 0 | 4 | 18.3912 | 18.3912 | 0 | 30 | 0 | 0 | 0 | 0 | 0 | 4 | 17.9646 | 17.9646 | 0.3698 | 30
03.06.2025¦11:48:54.940 | 0 | 0 | 0 | 0 | 0 | 4 | 18.3438 | 18.3438 | 0 | 30 | 0 | 0 | 0 | 0 | 0 | 4 | 17.9646 | 17.9646 | 0.3096 | 30
03.06.2025¦11:48:55.939 | 0 | 0 | 0 | 0 | 0 | 4 | 20.0028 | 20.0028 | 0.5031 | 30 | 0 | 0 | 0 | 0 | 0 | 4 | 19.3866 | 19.3866 | 0 | 30
03.06.2025¦11:48:56.939 | 0 | 0 | 0 | 0 | 0 | 4 | 19.908 | 19.908 | 0.4902 | 30 | 0 | 0 | 0 | 0 | 0 | 4 | 19.3866 | 19.3866 | 0 | 30
03.06.2025¦11:48:57.940 | 0 | 0 | 0 | 0 | 0 | 4 | 20.382 | 20.382 | 0 | 30 | 0 | 0 | 0 | 0 | 0 | 4 | 19.9554 | 19.9554 | 0.6235 | 30
03.06.2025¦11:48:58.939 | 0 | 0 | 0 | 0 | 0 | 4 | 20.382 | 20.382 | 0 | 30 | 0 | 0 | 0 | 0 | 0 | 4 | 19.908 | 19.908 | 0.559 | 30
03.06.2025¦11:48:59.939 | 0 | 0 | 0 | 0 | 0 | 4 | 20.382 | 20.382 | 0 | 30 | 0 | 0 | 0 | 0 | 0 | 4 | 19.908 | 19.908 | 0.5848 | 30
03.06.2025¦11:49:00.938 | 0 | 0 | 0 | 0 | 0 | 4 | 20.382 | 20.382 | 0 | 30 | 0 | 0 | 0 | 0 | 0 | 4 | 19.908 | 19.908 | 0.602 | 30
03.06.2025¦11:49:01.940 | 0 | 0 | 0 | 0 | 0 | 4 | 20.382 | 20.382 | 0 | 30 | 0 | 0 | 0 | 0 | 0 | 4 | 19.908 | 19.908 | 0.7138 | 30
03.06.2025¦11:49:02.939 | 0 | 0 | 0 | 0 | 0 | 4 | 20.382 | 20.382 | 0 | 30 | 0 | 0 | 0 | 0 | 0 | 4 | 19.908 | 19.908 | 0.6364 | 30
03.06.2025¦11:49:03.940 | 0 | 0 | 0 | 0 | 0 | 4 | 20.382 | 20.382 | 0 | 30 | 0 | 0 | 0 | 0 | 0 | 4 | 19.908 | 19.908 | 0.5977 | 30
03.06.2025¦11:49:04.939 | 0 | 0 | 0 | 0 | 0 | 4 | 20.2872 | 20.2872 | 0 | 30 | 0 | 0 | 0 | 0 | 0 | 4 | 19.908 | 19.908 | 0.5891 | 30
03.06.2025¦11:49:05.939 | 0 | 0 | 0 | 0 | 0 | 4 | 20.382 | 20.382 | 0 | 30 | 0 | 0 | 0 | 0 | 0 | 4 | 19.9554 | 19.9554 | 0.602 | 30
| OekoSolve | OekoSolve | OekoSolve | OekoSolve | OekoSolve | OekoSolve | OekoSolve | OekoSolve | OekoSolve | OekoSolve | OekoSolve | OekoSolve | OekoSolve | OekoSolve | OekoSolve | OekoSolve | OekoSolve | OekoSolve | OekoSolve | OekoSolve
| EnMeter_Prec1 | EnMeter_Prec1 | EnMeter_Prec1 | EnMeter_Prec1 | EnMeter_Prec1 | EnMeter_Prec1 | EnMeter_Prec1 | EnMeter_Prec1 | EnMeter_Prec1 | EnMeter_Prec1 | EnMeter_Prec2 | EnMeter_Prec2 | EnMeter_Prec2 | EnMeter_Prec2 | EnMeter_Prec2 | EnMeter_Prec2 | EnMeter_Prec2 | EnMeter_Prec2 | EnMeter_Prec2 | EnMeter_Prec2
| Prec1 P:W | Prec1 WTotal:kWh | Prec1 WDay:kWh | Prec1 WMonth:kWh | Prec1 WYear:kWh | Prec1 State:0 no info available¦1 Off¦2 Startup¦3 Ready¦4 On¦5 Charge¦6 Discharge¦7 Batt Low or Full¦8 Batt Full¦9 Batt low¦10 Finished¦11 Island¦12 Waiting¦91 Maintenance¦99 ERROR | Prec1 Spec Signal | Prec1 V:kV | Prec1 I:mA | Prec1 Info:0 Bit0¦1 Bit1¦2 Bit2¦3 Bit3¦4 HS Ein¦5 Freigabe / Abdeckung vorhanden¦6 Temp. Fühler aktiv¦7 Temp. Fühler unterbrochen¦8 Bit8¦9 Bit9¦10 Bit10¦11 Bit11¦12 Bit12¦13 Bit13¦14 Bit14¦15 Bit15¦ | Prec2 P:W | Prec2 WTotal:kWh | Prec2 WDay:kWh | Prec2 WMonth:kWh | Prec2 WYear:kWh | Prec2 State:0 no info available¦1 Off¦2 Startup¦3 Ready¦4 On¦5 Charge¦6 Discharge¦7 Batt Low or Full¦8 Batt Full¦9 Batt low¦10 Finished¦11 Island¦12 Waiting¦91 Maintenance¦99 ERROR | Prec2 Spec Signal | Prec2 V:kV | Prec2 I:mA | Prec2 Info:0 Bit0¦1 Bit1¦2 Bit2¦3 Bit3¦4 HS Ein¦5 Freigabe / Abdeckung vorhanden¦6 Temp. Fühler aktiv¦7 Temp. Fühler unterbrochen¦8 Bit8¦9 Bit9¦10 Bit10¦11 Bit11¦12 Bit12¦13 Bit13¦14 Bit14¦15 Bit15¦
03.06.2025¦11:49:06.939 | 0 | 0 | 0 | 0 | 0 | 4 | 20.382 | 20.382 | 0 | 30 | 0 | 0 | 0 | 0 | 0 | 4 | 19.9554 | 19.9554 | 0.6149 | 30
03.06.2025¦11:49:07.940 | 0 | 0 | 0 | 0 | 0 | 4 | 20.382 | 20.382 | 0 | 30 | 0 | 0 | 0 | 0 | 0 | 4 | 19.9554 | 19.9554 | 0.5418 | 30
03.06.2025¦11:49:08.939 | 0 | 0 | 0 | 0 | 0 | 4 | 20.382 | 20.382 | 0 | 30 | 0 | 0 | 0 | 0 | 0 | 4 | 20.0028 | 20.0028 | 0.5891 | 30
03.06.2025¦11:49:09.938 | 0 | 0 | 0 | 0 | 0 | 4 | 20.382 | 20.382 | 0 | 30 | 0 | 0 | 0 | 0 | 0 | 4 | 19.9554 | 19.9554 | 0.5934 | 30
03.06.2025¦11:49:10.939 | 0 | 0 | 0 | 0 | 0 | 4 | 20.382 | 20.382 | 0 | 30 | 0 | 0 | 0 | 0 | 0 | 4 | 19.908 | 19.908 | 0.5633 | 30
03.06.2025¦11:49:11.940 | 0 | 0 | 0 | 0 | 0 | 4 | 20.382 | 20.382 | 0 | 30 | 0 | 0 | 0 | 0 | 0 | 4 | 19.9554 | 19.9554 | 0.5289 | 30
03.06.2025¦11:49:12.940 | 0 | 0 | 0 | 0 | 0 | 4 | 20.3346 | 20.3346 | 0 | 30 | 0 | 0 | 0 | 0 | 0 | 4 | 20.0028 | 20.0028 | 0.5504 | 30
03.06.2025¦11:49:13.939 | 0 | 0 | 0 | 0 | 0 | 4 | 20.382 | 20.382 | 0 | 30 | 0 | 0 | 0 | 0 | 0 | 4 | 19.9554 | 19.9554 | 0.5332 | 30
03.06.2025¦11:49:14.940 | 0 | 0 | 0 | 0 | 0 | 4 | 20.382 | 20.382 | 0 | 30 | 0 | 0 | 0 | 0 | 0 | 4 | 19.9554 | 19.9554 | 0.5246 | 30
03.06.2025¦11:49:15.940 | 0 | 0 | 0 | 0 | 0 | 4 | 20.382 | 20.382 | 0 | 30 | 0 | 0 | 0 | 0 | 0 | 4 | 19.9554 | 19.9554 | 0.5289 | 30
03.06.2025¦11:49:16.940 | 0 | 0 | 0 | 0 | 0 | 4 | 20.382 | 20.382 | 0 | 30 | 0 | 0 | 0 | 0 | 0 | 4 | 19.9554 | 19.9554 | 0.5332 | 30
03.06.2025¦11:49:17.940 | 0 | 0 | 0 | 0 | 0 | 4 | 20.382 | 20.382 | 0 | 30 | 0 | 0 | 0 | 0 | 0 | 4 | 19.908 | 19.908 | 0.5504 | 30
03.06.2025¦11:49:18.939 | 0 | 0 | 0 | 0 | 0 | 4 | 20.382 | 20.382 | 0 | 30 | 0 | 0 | 0 | 0 | 0 | 4 | 19.8606 | 19.8606 | 0.5375 | 30
03.06.2025¦11:49:19.939 | 0 | 0 | 0 | 0 | 0 | 4 | 20.382 | 20.382 | 0 | 30 | 0 | 0 | 0 | 0 | 0 | 4 | 20.0028 | 20.0028 | 0.5289 | 30
03.06.2025¦11:49:20.939 | 0 | 0 | 0 | 0 | 0 | 4 | 20.382 | 20.382 | 0 | 30 | 0 | 0 | 0 | 0 | 0 | 4 | 19.908 | 19.908 | 0.5289 | 30
03.06.2025¦11:49:21.940 | 0 | 0 | 0 | 0 | 0 | 4 | 20.382 | 20.382 | 0 | 30 | 0 | 0 | 0 | 0 | 0 | 4 | 19.908 | 19.908 | 0.5504 | 30
03.06.2025¦11:49:22.939 | 0 | 0 | 0 | 0 | 0 | 4 | 20.382 | 20.382 | 0 | 30 | 0 | 0 | 0 | 0 | 0 | 4 | 19.9554 | 19.9554 | 0.602 | 30
03.06.2025¦11:49:23.939 | 0 | 0 | 0 | 0 | 0 | 4 | 20.382 | 20.382 | 0 | 30 | 0 | 0 | 0 | 0 | 0 | 4 | 19.908 | 19.908 | 0.5504 | 30
03.06.2025¦11:49:24.940 | 0 | 0 | 0 | 0 | 0 | 4 | 20.382 | 20.382 | 0 | 30 | 0 | 0 | 0 | 0 | 0 | 4 | 19.9554 | 19.9554 | 0.5461 | 30
03.06.2025¦11:49:25.940 | 0 | 0 | 0 | 0 | 0 | 4 | 20.382 | 20.382 | 0 | 30 | 0 | 0 | 0 | 0 | 0 | 4 | 19.908 | 19.908 | 0.5375 | 30
03.06.2025¦11:49:26.939 | 0 | 0 | 0 | 0 | 0 | 4 | 20.382 | 20.382 | 0 | 30 | 0 | 0 | 0 | 0 | 0 | 4 | 19.9554 | 19.9554 | 0.516 | 30
03.06.2025¦11:49:27.940 | 0 | 0 | 0 | 0 | 0 | 4 | 20.382 | 20.382 | 0 | 30 | 0 | 0 | 0 | 0 | 0 | 4 | 20.0028 | 20.0028 | 0.5031 | 30
03.06.2025¦11:49:28.939 | 0 | 0 | 0 | 0 | 0 | 4 | 20.382 | 20.382 | 0 | 30 | 0 | 0 | 0 | 0 | 0 | 4 | 19.908 | 19.908 | 0.5719 | 30
03.06.2025¦11:49:29.940 | 0 | 0 | 0 | 0 | 0 | 4 | 20.382 | 20.382 | 0 | 30 | 0 | 0 | 0 | 0 | 0 | 4 | 19.9554 | 19.9554 | 0.516 | 30
03.06.2025¦11:49:30.940 | 0 | 0 | 0 | 0 | 0 | 4 | 20.382 | 20.382 | 0 | 30 | 0 | 0 | 0 | 0 | 0 | 4 | 19.9554 | 19.9554 | 0.5246 | 30
03.06.2025¦11:49:31.939 | 0 | 0 | 0 | 0 | 0 | 4 | 20.382 | 20.382 | 0 | 30 | 0 | 0 | 0 | 0 | 0 | 4 | 20.0028 | 20.0028 | 0.5031 | 30
03.06.2025¦11:49:32.939 | 0 | 0 | 0 | 0 | 0 | 4 | 20.382 | 20.382 | 0 | 30 | 0 | 0 | 0 | 0 | 0 | 4 | 20.0028 | 20.0028 | 0.5031 | 30
03.06.2025¦11:49:33.940 | 0 | 0 | 0 | 0 | 0 | 4 | 20.382 | 20.382 | 0 | 30 | 0 | 0 | 0 | 0 | 0 | 4 | 20.0028 | 20.0028 | 0.4859 | 30
03.06.2025¦11:49:34.940 | 0 | 0 | 0 | 0 | 0 | 4 | 20.382 | 20.382 | 0 | 30 | 0 | 0 | 0 | 0 | 0 | 4 | 19.9554 | 19.9554 | 0.5504 | 30
03.06.2025¦11:49:35.940 | 0 | 0 | 0 | 0 | 0 | 4 | 20.382 | 20.382 | 0 | 30 | 0 | 0 | 0 | 0 | 0 | 4 | 19.908 | 19.908 | 0.5074 | 30
03.06.2025¦11:49:36.939 | 0 | 0 | 0 | 0 | 0 | 4 | 20.382 | 20.382 | 0 | 30 | 0 | 0 | 0 | 0 | 0 | 4 | 19.9554 | 19.9554 | 0.5203 | 30
| OekoSolve | OekoSolve | OekoSolve | OekoSolve | OekoSolve | OekoSolve | OekoSolve | OekoSolve | OekoSolve | OekoSolve | OekoSolve | OekoSolve | OekoSolve | OekoSolve | OekoSolve | OekoSolve | OekoSolve | OekoSolve | OekoSolve | OekoSolve
| EnMeter_Prec1 | EnMeter_Prec1 | EnMeter_Prec1 | EnMeter_Prec1 | EnMeter_Prec1 | EnMeter_Prec1 | EnMeter_Prec1 | EnMeter_Prec1 | EnMeter_Prec1 | EnMeter_Prec1 | EnMeter_Prec2 | EnMeter_Prec2 | EnMeter_Prec2 | EnMeter_Prec2 | EnMeter_Prec2 | EnMeter_Prec2 | EnMeter_Prec2 | EnMeter_Prec2 | EnMeter_Prec2 | EnMeter_Prec2
| Prec1 P:W | Prec1 WTotal:kWh | Prec1 WDay:kWh | Prec1 WMonth:kWh | Prec1 WYear:kWh | Prec1 State:0 no info available¦1 Off¦2 Startup¦3 Ready¦4 On¦5 Charge¦6 Discharge¦7 Batt Low or Full¦8 Batt Full¦9 Batt low¦10 Finished¦11 Island¦12 Waiting¦91 Maintenance¦99 ERROR | Prec1 Spec Signal | Prec1 V:kV | Prec1 I:mA | Prec1 Info:0 Bit0¦1 Bit1¦2 Bit2¦3 Bit3¦4 HS Ein¦5 Freigabe / Abdeckung vorhanden¦6 Temp. Fühler aktiv¦7 Temp. Fühler unterbrochen¦8 Bit8¦9 Bit9¦10 Bit10¦11 Bit11¦12 Bit12¦13 Bit13¦14 Bit14¦15 Bit15¦ | Prec2 P:W | Prec2 WTotal:kWh | Prec2 WDay:kWh | Prec2 WMonth:kWh | Prec2 WYear:kWh | Prec2 State:0 no info available¦1 Off¦2 Startup¦3 Ready¦4 On¦5 Charge¦6 Discharge¦7 Batt Low or Full¦8 Batt Full¦9 Batt low¦10 Finished¦11 Island¦12 Waiting¦91 Maintenance¦99 ERROR | Prec2 Spec Signal | Prec2 V:kV | Prec2 I:mA | Prec2 Info:0 Bit0¦1 Bit1¦2 Bit2¦3 Bit3¦4 HS Ein¦5 Freigabe / Abdeckung vorhanden¦6 Temp. Fühler aktiv¦7 Temp. Fühler unterbrochen¦8 Bit8¦9 Bit9¦10 Bit10¦11 Bit11¦12 Bit12¦13 Bit13¦14 Bit14¦15 Bit15¦
03.06.2025¦11:49:37.940 | 0 | 0 | 0 | 0 | 0 | 4 | 20.382 | 20.382 | 0 | 30 | 0 | 0 | 0 | 0 | 0 | 4 | 19.9554 | 19.9554 | 0.516 | 30
03.06.2025¦11:49:38.939 | 0 | 0 | 0 | 0 | 0 | 4 | 20.382 | 20.382 | 0 | 30 | 0 | 0 | 0 | 0 | 0 | 4 | 19.908 | 19.908 | 0.5289 | 30
03.06.2025¦11:49:39.939 | 0 | 0 | 0 | 0 | 0 | 4 | 20.382 | 20.382 | 0 | 30 | 0 | 0 | 0 | 0 | 0 | 4 | 19.9554 | 19.9554 | 0.5031 | 30
03.06.2025¦11:49:40.940 | 0 | 0 | 0 | 0 | 0 | 4 | 20.382 | 20.382 | 0 | 30 | 0 | 0 | 0 | 0 | 0 | 4 | 20.0028 | 20.0028 | 0.5289 | 30
03.06.2025¦11:49:41.939 | 0 | 0 | 0 | 0 | 0 | 4 | 20.382 | 20.382 | 0 | 30 | 0 | 0 | 0 | 0 | 0 | 4 | 19.9554 | 19.9554 | 0.5031 | 30
03.06.2025¦11:49:42.939 | 0 | 0 | 0 | 0 | 0 | 4 | 20.382 | 20.382 | 0 | 30 | 0 | 0 | 0 | 0 | 0 | 4 | 19.908 | 19.908 | 0.4988 | 30
03.06.2025¦11:49:43.939 | 0 | 0 | 0 | 0 | 0 | 4 | 20.382 | 20.382 | 0 | 30 | 0 | 0 | 0 | 0 | 0 | 4 | 20.0028 | 20.0028 | 0.5117 | 30
03.06.2025¦11:49:44.940 | 0 | 0 | 0 | 0 | 0 | 4 | 20.382 | 20.382 | 0 | 30 | 0 | 0 | 0 | 0 | 0 | 4 | 20.0028 | 20.0028 | 0.4945 | 30
03.06.2025¦11:49:45.940 | 0 | 0 | 0 | 0 | 0 | 4 | 20.382 | 20.382 | 0 | 30 | 0 | 0 | 0 | 0 | 0 | 4 | 19.908 | 19.908 | 0.4902 | 30
03.06.2025¦11:49:46.940 | 0 | 0 | 0 | 0 | 0 | 4 | 20.382 | 20.382 | 0 | 30 | 0 | 0 | 0 | 0 | 0 | 4 | 19.908 | 19.908 | 0.5504 | 30
03.06.2025¦11:49:47.940 | 0 | 0 | 0 | 0 | 0 | 4 | 20.382 | 20.382 | 0 | 30 | 0 | 0 | 0 | 0 | 0 | 4 | 19.908 | 19.908 | 0.5461 | 30
03.06.2025¦11:49:48.939 | 0 | 0 | 0 | 0 | 0 | 4 | 20.382 | 20.382 | 0 | 30 | 0 | 0 | 0 | 0 | 0 | 4 | 20.0028 | 20.0028 | 0.5504 | 30
03.06.2025¦11:49:49.940 | 0 | 0 | 0 | 0 | 0 | 4 | 20.382 | 20.382 | 0 | 30 | 0 | 0 | 0 | 0 | 0 | 4 | 19.9554 | 19.9554 | 0.5418 | 30
03.06.2025¦11:49:50.939 | 0 | 0 | 0 | 0 | 0 | 4 | 20.382 | 20.382 | 0 | 30 | 0 | 0 | 0 | 0 | 0 | 4 | 19.9554 | 19.9554 | 0.5547 | 30
03.06.2025¦11:49:51.940 | 0 | 0 | 0 | 0 | 0 | 4 | 20.382 | 20.382 | 0 | 30 | 0 | 0 | 0 | 0 | 0 | 4 | 19.908 | 19.908 | 0.5547 | 30
03.06.2025¦11:49:52.940 | 0 | 0 | 0 | 0 | 0 | 4 | 20.382 | 20.382 | 0 | 30 | 0 | 0 | 0 | 0 | 0 | 4 | 19.908 | 19.908 | 0.5719 | 30
03.06.2025¦11:49:53.940 | 0 | 0 | 0 | 0 | 0 | 4 | 20.382 | 20.382 | 0 | 30 | 0 | 0 | 0 | 0 | 0 | 4 | 19.9554 | 19.9554 | 0.5074 | 30
03.06.2025¦11:49:54.939 | 0 | 0 | 0 | 0 | 0 | 4 | 20.382 | 20.382 | 0 | 30 | 0 | 0 | 0 | 0 | 0 | 4 | 19.908 | 19.908 | 0.4859 | 30
03.06.2025¦11:49:55.940 | 0 | 0 | 0 | 0 | 0 | 4 | 20.382 | 20.382 | 0 | 30 | 0 | 0 | 0 | 0 | 0 | 4 | 19.9554 | 19.9554 | 0.5074 | 30
03.06.2025¦11:49:56.939 | 0 | 0 | 0 | 0 | 0 | 4 | 20.382 | 20.382 | 0 | 30 | 0 | 0 | 0 | 0 | 0 | 4 | 20.0028 | 20.0028 | 0.516 | 30
03.06.2025¦11:49:57.939 | 0 | 0 | 0 | 0 | 0 | 4 | 20.382 | 20.382 | 0 | 30 | 0 | 0 | 0 | 0 | 0 | 4 | 19.9554 | 19.9554 | 0.516 | 30
03.06.2025¦11:49:58.939 | 0 | 0 | 0 | 0 | 0 | 4 | 20.382 | 20.382 | 0 | 30 | 0 | 0 | 0 | 0 | 0 | 4 | 19.8606 | 19.8606 | 0.4945 | 30
03.06.2025¦11:49:59.939 | 0 | 0 | 0 | 0 | 0 | 4 | 20.382 | 20.382 | 0 | 30 | 0 | 0 | 0 | 0 | 0 | 4 | 19.9554 | 19.9554 | 0.5074 | 30
03.06.2025¦11:50:00.938 | 0 | 0 | 0 | 0 | 0 | 4 | 20.382 | 20.382 | 0 | 30 | 0 | 0 | 0 | 0 | 0 | 4 | 19.908 | 19.908 | 0.5117 | 30
03.06.2025¦11:50:01.940 | 0 | 0 | 0 | 0 | 0 | 4 | 20.4294 | 20.4294 | 0 | 30 | 0 | 0 | 0 | 0 | 0 | 4 | 19.9554 | 19.9554 | 0.4859 | 30
03.06.2025¦11:50:02.939 | 0 | 0 | 0 | 0 | 0 | 4 | 20.382 | 20.382 | 0 | 30 | 0 | 0 | 0 | 0 | 0 | 4 | 20.0028 | 20.0028 | 0.516 | 30
03.06.2025¦11:50:03.938 | 0 | 0 | 0 | 0 | 0 | 4 | 20.382 | 20.382 | 0 | 30 | 0 | 0 | 0 | 0 | 0 | 4 | 19.908 | 19.908 | 0.5031 | 30
03.06.2025¦11:50:04.939 | 0 | 0 | 0 | 0 | 0 | 4 | 20.382 | 20.382 | 0 | 30 | 0 | 0 | 0 | 0 | 0 | 4 | 19.908 | 19.908 | 0.5074 | 30
03.06.2025¦11:50:05.939 | 0 | 0 | 0 | 0 | 0 | 4 | 20.382 | 20.382 | 0 | 30 | 0 | 0 | 0 | 0 | 0 | 4 | 19.9554 | 19.9554 | 0.4859 | 30
03.06.2025¦11:50:06.939 | 0 | 0 | 0 | 0 | 0 | 4 | 20.382 | 20.382 | 0 | 30 | 0 | 0 | 0 | 0 | 0 | 4 | 19.908 | 19.908 | 0.5074 | 30
| OekoSolve | OekoSolve | OekoSolve | OekoSolve | OekoSolve | OekoSolve | OekoSolve | OekoSolve | OekoSolve | OekoSolve | OekoSolve | OekoSolve | OekoSolve | OekoSolve | OekoSolve | OekoSolve | OekoSolve | OekoSolve | OekoSolve | OekoSolve
| EnMeter_Prec1 | EnMeter_Prec1 | EnMeter_Prec1 | EnMeter_Prec1 | EnMeter_Prec1 | EnMeter_Prec1 | EnMeter_Prec1 | EnMeter_Prec1 | EnMeter_Prec1 | EnMeter_Prec1 | EnMeter_Prec2 | EnMeter_Prec2 | EnMeter_Prec2 | EnMeter_Prec2 | EnMeter_Prec2 | EnMeter_Prec2 | EnMeter_Prec2 | EnMeter_Prec2 | EnMeter_Prec2 | EnMeter_Prec2
| Prec1 P:W | Prec1 WTotal:kWh | Prec1 WDay:kWh | Prec1 WMonth:kWh | Prec1 WYear:kWh | Prec1 State:0 no info available¦1 Off¦2 Startup¦3 Ready¦4 On¦5 Charge¦6 Discharge¦7 Batt Low or Full¦8 Batt Full¦9 Batt low¦10 Finished¦11 Island¦12 Waiting¦91 Maintenance¦99 ERROR | Prec1 Spec Signal | Prec1 V:kV | Prec1 I:mA | Prec1 Info:0 Bit0¦1 Bit1¦2 Bit2¦3 Bit3¦4 HS Ein¦5 Freigabe / Abdeckung vorhanden¦6 Temp. Fühler aktiv¦7 Temp. Fühler unterbrochen¦8 Bit8¦9 Bit9¦10 Bit10¦11 Bit11¦12 Bit12¦13 Bit13¦14 Bit14¦15 Bit15¦ | Prec2 P:W | Prec2 WTotal:kWh | Prec2 WDay:kWh | Prec2 WMonth:kWh | Prec2 WYear:kWh | Prec2 State:0 no info available¦1 Off¦2 Startup¦3 Ready¦4 On¦5 Charge¦6 Discharge¦7 Batt Low or Full¦8 Batt Full¦9 Batt low¦10 Finished¦11 Island¦12 Waiting¦91 Maintenance¦99 ERROR | Prec2 Spec Signal | Prec2 V:kV | Prec2 I:mA | Prec2 Info:0 Bit0¦1 Bit1¦2 Bit2¦3 Bit3¦4 HS Ein¦5 Freigabe / Abdeckung vorhanden¦6 Temp. Fühler aktiv¦7 Temp. Fühler unterbrochen¦8 Bit8¦9 Bit9¦10 Bit10¦11 Bit11¦12 Bit12¦13 Bit13¦14 Bit14¦15 Bit15¦
03.06.2025¦11:50:07.939 | 0 | 0 | 0 | 0 | 0 | 4 | 20.382 | 20.382 | 0 | 30 | 0 | 0 | 0 | 0 | 0 | 4 | 19.9554 | 19.9554 | 0.4816 | 30
03.06.2025¦11:50:08.940 | 0 | 0 | 0 | 0 | 0 | 4 | 20.382 | 20.382 | 0 | 30 | 0 | 0 | 0 | 0 | 0 | 4 | 19.9554 | 19.9554 | 0.4988 | 30
03.06.2025¦11:50:09.940 | 0 | 0 | 0 | 0 | 0 | 4 | 20.382 | 20.382 | 0 | 30 | 0 | 0 | 0 | 0 | 0 | 4 | 19.9554 | 19.9554 | 0.4859 | 30
03.06.2025¦11:50:10.939 | 0 | 0 | 0 | 0 | 0 | 4 | 20.382 | 20.382 | 0 | 30 | 0 | 0 | 0 | 0 | 0 | 4 | 20.0028 | 20.0028 | 0.4945 | 30
03.06.2025¦11:50:11.940 | 0 | 0 | 0 | 0 | 0 | 4 | 20.382 | 20.382 | 0 | 30 | 0 | 0 | 0 | 0 | 0 | 4 | 19.908 | 19.908 | 0.4945 | 30
03.06.2025¦11:50:12.939 | 0 | 0 | 0 | 0 | 0 | 4 | 20.382 | 20.382 | 0 | 30 | 0 | 0 | 0 | 0 | 0 | 4 | 20.0028 | 20.0028 | 0.4945 | 30
03.06.2025¦11:50:13.939 | 0 | 0 | 0 | 0 | 0 | 4 | 20.382 | 20.382 | 0 | 30 | 0 | 0 | 0 | 0 | 0 | 4 | 19.9554 | 19.9554 | 0.5504 | 30
03.06.2025¦11:50:14.939 | 0 | 0 | 0 | 0 | 0 | 4 | 20.382 | 20.382 | 0 | 30 | 0 | 0 | 0 | 0 | 0 | 4 | 20.0028 | 20.0028 | 0.5418 | 30
03.06.2025¦11:50:15.939 | 0 | 0 | 0 | 0 | 0 | 4 | 20.382 | 20.382 | 0 | 30 | 0 | 0 | 0 | 0 | 0 | 4 | 19.9554 | 19.9554 | 0.5418 | 30
03.06.2025¦11:50:16.939 | 0 | 0 | 0 | 0 | 0 | 4 | 20.382 | 20.382 | 0 | 30 | 0 | 0 | 0 | 0 | 0 | 4 | 20.0028 | 20.0028 | 0.5504 | 30
03.06.2025¦11:50:17.940 | 0 | 0 | 0 | 0 | 0 | 4 | 20.382 | 20.382 | 0 | 30 | 0 | 0 | 0 | 0 | 0 | 4 | 19.908 | 19.908 | 0.559 | 30
03.06.2025¦11:50:18.940 | 0 | 0 | 0 | 0 | 0 | 4 | 20.382 | 20.382 | 0 | 30 | 0 | 0 | 0 | 0 | 0 | 4 | 19.908 | 19.908 | 0.559 | 30
03.06.2025¦11:50:19.940 | 0 | 0 | 0 | 0 | 0 | 4 | 20.382 | 20.382 | 0 | 30 | 0 | 0 | 0 | 0 | 0 | 4 | 19.908 | 19.908 | 0.4171 | 30
03.06.2025¦11:50:20.940 | 0 | 0 | 0 | 0 | 0 | 4 | 20.4294 | 20.4294 | 0 | 30 | 0 | 0 | 0 | 0 | 0 | 4 | 20.0028 | 20.0028 | 0.3784 | 30
03.06.2025¦11:50:21.939 | 0 | 0 | 0 | 0 | 0 | 4 | 20.382 | 20.382 | 0 | 30 | 0 | 0 | 0 | 0 | 0 | 4 | 19.9554 | 19.9554 | 0.3698 | 30
03.06.2025¦11:50:22.939 | 0 | 0 | 0 | 0 | 0 | 4 | 20.382 | 20.382 | 0 | 30 | 0 | 0 | 0 | 0 | 0 | 4 | 20.0028 | 20.0028 | 0.3655 | 30
03.06.2025¦11:50:23.940 | 0 | 0 | 0 | 0 | 0 | 4 | 20.382 | 20.382 | 0 | 30 | 0 | 0 | 0 | 0 | 0 | 4 | 20.0028 | 20.0028 | 0.3698 | 30
03.06.2025¦11:50:24.939 | 0 | 0 | 0 | 0 | 0 | 4 | 20.4294 | 20.4294 | 0 | 30 | 0 | 0 | 0 | 0 | 0 | 4 | 19.908 | 19.908 | 0.3784 | 30
03.06.2025¦11:50:25.939 | 0 | 0 | 0 | 0 | 0 | 4 | 20.382 | 20.382 | 0 | 30 | 0 | 0 | 0 | 0 | 0 | 4 | 20.0028 | 20.0028 | 0.3526 | 30
03.06.2025¦11:50:26.940 | 0 | 0 | 0 | 0 | 0 | 4 | 20.382 | 20.382 | 0 | 30 | 0 | 0 | 0 | 0 | 0 | 4 | 19.9554 | 19.9554 | 0.3741 | 30
03.06.2025¦11:50:27.940 | 0 | 0 | 0 | 0 | 0 | 4 | 20.382 | 20.382 | 0 | 30 | 0 | 0 | 0 | 0 | 0 | 4 | 19.908 | 19.908 | 0.3569 | 30
03.06.2025¦11:50:28.939 | 0 | 0 | 0 | 0 | 0 | 4 | 20.382 | 20.382 | 0 | 30 | 0 | 0 | 0 | 0 | 0 | 4 | 20.0028 | 20.0028 | 0.387 | 30
03.06.2025¦11:50:29.939 | 0 | 0 | 0 | 0 | 0 | 4 | 20.382 | 20.382 | 0 | 30 | 0 | 0 | 0 | 0 | 0 | 4 | 19.9554 | 19.9554 | 0.3569 | 30
03.06.2025¦11:50:30.939 | 0 | 0 | 0 | 0 | 0 | 4 | 20.382 | 20.382 | 0 | 30 | 0 | 0 | 0 | 0 | 0 | 4 | 19.9554 | 19.9554 | 0.4128 | 30
03.06.2025¦11:50:31.940 | 0 | 0 | 0 | 0 | 0 | 4 | 20.382 | 20.382 | 0 | 30 | 0 | 0 | 0 | 0 | 0 | 4 | 19.9554 | 19.9554 | 0.473 | 30
03.06.2025¦11:50:32.940 | 0 | 0 | 0 | 0 | 0 | 4 | 20.382 | 20.382 | 0 | 30 | 0 | 0 | 0 | 0 | 0 | 4 | 20.8086 | 20.8086 | 0.5375 | 30
03.06.2025¦11:50:33.939 | 0 | 0 | 0 | 0 | 0 | 4 | 20.382 | 20.382 | 0 | 30 | 0 | 0 | 0 | 0 | 0 | 4 | 19.908 | 19.908 | 0.3698 | 30
03.06.2025¦11:50:34.939 | 0 | 0 | 0 | 0 | 0 | 4 | 20.382 | 20.382 | 0 | 30 | 0 | 0 | 0 | 0 | 0 | 4 | 20.0028 | 20.0028 | 0.3956 | 30
03.06.2025¦11:50:35.939 | 0 | 0 | 0 | 0 | 0 | 4 | 20.382 | 20.382 | 0 | 30 | 0 | 0 | 0 | 0 | 0 | 4 | 20.0028 | 20.0028 | 0.4042 | 30
03.06.2025¦11:50:36.940 | 0 | 0 | 0 | 0 | 0 | 4 | 20.382 | 20.382 | 0 | 30 | 0 | 0 | 0 | 0 | 0 | 4 | 19.9554 | 19.9554 | 0.4042 | 30
| OekoSolve | OekoSolve | OekoSolve | OekoSolve | OekoSolve | OekoSolve | OekoSolve | OekoSolve | OekoSolve | OekoSolve | OekoSolve | OekoSolve | OekoSolve | OekoSolve | OekoSolve | OekoSolve | OekoSolve | OekoSolve | OekoSolve | OekoSolve
| EnMeter_Prec1 | EnMeter_Prec1 | EnMeter_Prec1 | EnMeter_Prec1 | EnMeter_Prec1 | EnMeter_Prec1 | EnMeter_Prec1 | EnMeter_Prec1 | EnMeter_Prec1 | EnMeter_Prec1 | EnMeter_Prec2 | EnMeter_Prec2 | EnMeter_Prec2 | EnMeter_Prec2 | EnMeter_Prec2 | EnMeter_Prec2 | EnMeter_Prec2 | EnMeter_Prec2 | EnMeter_Prec2 | EnMeter_Prec2
| Prec1 P:W | Prec1 WTotal:kWh | Prec1 WDay:kWh | Prec1 WMonth:kWh | Prec1 WYear:kWh | Prec1 State:0 no info available¦1 Off¦2 Startup¦3 Ready¦4 On¦5 Charge¦6 Discharge¦7 Batt Low or Full¦8 Batt Full¦9 Batt low¦10 Finished¦11 Island¦12 Waiting¦91 Maintenance¦99 ERROR | Prec1 Spec Signal | Prec1 V:kV | Prec1 I:mA | Prec1 Info:0 Bit0¦1 Bit1¦2 Bit2¦3 Bit3¦4 HS Ein¦5 Freigabe / Abdeckung vorhanden¦6 Temp. Fühler aktiv¦7 Temp. Fühler unterbrochen¦8 Bit8¦9 Bit9¦10 Bit10¦11 Bit11¦12 Bit12¦13 Bit13¦14 Bit14¦15 Bit15¦ | Prec2 P:W | Prec2 WTotal:kWh | Prec2 WDay:kWh | Prec2 WMonth:kWh | Prec2 WYear:kWh | Prec2 State:0 no info available¦1 Off¦2 Startup¦3 Ready¦4 On¦5 Charge¦6 Discharge¦7 Batt Low or Full¦8 Batt Full¦9 Batt low¦10 Finished¦11 Island¦12 Waiting¦91 Maintenance¦99 ERROR | Prec2 Spec Signal | Prec2 V:kV | Prec2 I:mA | Prec2 Info:0 Bit0¦1 Bit1¦2 Bit2¦3 Bit3¦4 HS Ein¦5 Freigabe / Abdeckung vorhanden¦6 Temp. Fühler aktiv¦7 Temp. Fühler unterbrochen¦8 Bit8¦9 Bit9¦10 Bit10¦11 Bit11¦12 Bit12¦13 Bit13¦14 Bit14¦15 Bit15¦
03.06.2025¦11:50:37.939 | 0 | 0 | 0 | 0 | 0 | 4 | 20.382 | 20.382 | 0 | 30 | 0 | 0 | 0 | 0 | 0 | 4 | 20.0028 | 20.0028 | 0.3784 | 30
03.06.2025¦11:50:38.940 | 0 | 0 | 0 | 0 | 0 | 4 | 20.382 | 20.382 | 0 | 30 | 0 | 0 | 0 | 0 | 0 | 4 | 20.0028 | 20.0028 | 0.3655 | 30
03.06.2025¦11:50:39.940 | 0 | 0 | 0 | 0 | 0 | 4 | 20.382 | 20.382 | 0 | 30 | 0 | 0 | 0 | 0 | 0 | 4 | 19.9554 | 19.9554 | 0.3784 | 30
03.06.2025¦11:50:40.939 | 0 | 0 | 0 | 0 | 0 | 4 | 20.382 | 20.382 | 0 | 30 | 0 | 0 | 0 | 0 | 0 | 4 | 19.9554 | 19.9554 | 0.3655 | 30
03.06.2025¦11:50:41.940 | 0 | 0 | 0 | 0 | 0 | 4 | 20.382 | 20.382 | 0 | 30 | 0 | 0 | 0 | 0 | 0 | 4 | 19.908 | 19.908 | 0.3698 | 30
03.06.2025¦11:50:42.939 | 0 | 0 | 0 | 0 | 0 | 4 | 20.382 | 20.382 | 0 | 30 | 0 | 0 | 0 | 0 | 0 | 4 | 19.9554 | 19.9554 | 0.3698 | 30
03.06.2025¦11:50:43.940 | 0 | 0 | 0 | 0 | 0 | 4 | 20.382 | 20.382 | 0 | 30 | 0 | 0 | 0 | 0 | 0 | 4 | 19.9554 | 19.9554 | 0.3612 | 30
03.06.2025¦11:50:44.939 | 0 | 0 | 0 | 0 | 0 | 4 | 20.382 | 20.382 | 0 | 30 | 0 | 0 | 0 | 0 | 0 | 4 | 20.0028 | 20.0028 | 0.3741 | 30
03.06.2025¦11:50:45.940 | 0 | 0 | 0 | 0 | 0 | 4 | 20.382 | 20.382 | 0 | 30 | 0 | 0 | 0 | 0 | 0 | 4 | 19.908 | 19.908 | 0.3655 | 30
03.06.2025¦11:50:46.939 | 0 | 0 | 0 | 0 | 0 | 4 | 20.382 | 20.382 | 0 | 30 | 0 | 0 | 0 | 0 | 0 | 4 | 19.908 | 19.908 | 0.3655 | 30
03.06.2025¦11:50:47.939 | 0 | 0 | 0 | 0 | 0 | 4 | 20.382 | 20.382 | 0 | 30 | 0 | 0 | 0 | 0 | 0 | 4 | 19.908 | 19.908 | 0.3698 | 30
03.06.2025¦11:50:48.939 | 0 | 0 | 0 | 0 | 0 | 4 | 20.382 | 20.382 | 0 | 30 | 0 | 0 | 0 | 0 | 0 | 4 | 19.9554 | 19.9554 | 0.3526 | 30
03.06.2025¦11:50:49.940 | 0 | 0 | 0 | 0 | 0 | 4 | 20.382 | 20.382 | 0 | 30 | 0 | 0 | 0 | 0 | 0 | 4 | 19.9554 | 19.9554 | 0.3655 | 30
03.06.2025¦11:50:50.940 | 0 | 0 | 0 | 0 | 0 | 4 | 20.382 | 20.382 | 0 | 30 | 0 | 0 | 0 | 0 | 0 | 4 | 20.0028 | 20.0028 | 0.3612 | 30
03.06.2025¦11:50:51.938 | 0 | 0 | 0 | 0 | 0 | 4 | 20.382 | 20.382 | 0 | 30 | 0 | 0 | 0 | 0 | 0 | 4 | 20.0028 | 20.0028 | 0.3569 | 30
03.06.2025¦11:50:52.939 | 0 | 0 | 0 | 0 | 0 | 4 | 20.382 | 20.382 | 0 | 30 | 0 | 0 | 0 | 0 | 0 | 4 | 19.9554 | 19.9554 | 0.3569 | 30
03.06.2025¦11:50:53.940 | 0 | 0 | 0 | 0 | 0 | 4 | 20.382 | 20.382 | 0 | 30 | 0 | 0 | 0 | 0 | 0 | 4 | 19.908 | 19.908 | 0.3612 | 30
03.06.2025¦11:50:54.939 | 0 | 0 | 0 | 0 | 0 | 4 | 20.382 | 20.382 | 0 | 30 | 0 | 0 | 0 | 0 | 0 | 4 | 19.908 | 19.908 | 0.3397 | 30
03.06.2025¦11:50:55.938 | 0 | 0 | 0 | 0 | 0 | 4 | 20.5716 | 20.5716 | 0 | 30 | 0 | 0 | 0 | 0 | 0 | 4 | 20.0028 | 20.0028 | 0.3655 | 30
03.06.2025¦11:50:56.940 | 0 | 0 | 0 | 0 | 0 | 4 | 20.4294 | 20.4294 | 0 | 30 | 0 | 0 | 0 | 0 | 0 | 4 | 19.9554 | 19.9554 | 0.3655 | 30
03.06.2025¦11:50:57.940 | 0 | 0 | 0 | 0 | 0 | 4 | 20.382 | 20.382 | 0 | 30 | 0 | 0 | 0 | 0 | 0 | 4 | 20.0028 | 20.0028 | 0.3698 | 30
03.06.2025¦11:50:58.940 | 0 | 0 | 0 | 0 | 0 | 4 | 20.382 | 20.382 | 0 | 30 | 0 | 0 | 0 | 0 | 0 | 4 | 19.9554 | 19.9554 | 0.3569 | 30
03.06.2025¦11:50:59.940 | 0 | 0 | 0 | 0 | 0 | 4 | 20.382 | 20.382 | 0 | 30 | 0 | 0 | 0 | 0 | 0 | 4 | 20.0028 | 20.0028 | 0.3612 | 30
03.06.2025¦11:51:00.939 | 0 | 0 | 0 | 0 | 0 | 4 | 20.382 | 20.382 | 0 | 30 | 0 | 0 | 0 | 0 | 0 | 4 | 19.908 | 19.908 | 0.3612 | 30
03.06.2025¦11:51:01.939 | 0 | 0 | 0 | 0 | 0 | 99 | 0 | 0 | 0 | 30 | 0 | 0 | 0 | 0 | 0 | 4 | 19.908 | 19.908 | 0.3827 | 30
03.06.2025¦11:51:02.939 | 0 | 0 | 0 | 0 | 0 | 4 | 20.382 | 20.382 | 0 | 30 | 0 | 0 | 0 | 0 | 0 | 4 | 19.9554 | 19.9554 | 0.3784 | 30
03.06.2025¦11:51:03.939 | 0 | 0 | 0 | 0 | 0 | 4 | 20.382 | 20.382 | 0 | 30 | 0 | 0 | 0 | 0 | 0 | 4 | 19.908 | 19.908 | 0.3827 | 30
03.06.2025¦11:51:04.940 | 0 | 0 | 0 | 0 | 0 | 4 | 20.382 | 20.382 | 0 | 30 | 0 | 0 | 0 | 0 | 0 | 4 | 19.908 | 19.908 | 0.3526 | 30
03.06.2025¦11:51:05.939 | 0 | 0 | 0 | 0 | 0 | 4 | 20.382 | 20.382 | 0 | 30 | 0 | 0 | 0 | 0 | 0 | 4 | 19.9554 | 19.9554 | 0.3569 | 30
03.06.2025¦11:51:06.939 | 0 | 0 | 0 | 0 | 0 | 4 | 20.382 | 20.382 | 0 | 30 | 0 | 0 | 0 | 0 | 0 | 4 | 20.0028 | 20.0028 | 0.3526 | 30
| OekoSolve | OekoSolve | OekoSolve | OekoSolve | OekoSolve | OekoSolve | OekoSolve | OekoSolve | OekoSolve | OekoSolve | OekoSolve | OekoSolve | OekoSolve | OekoSolve | OekoSolve | OekoSolve | OekoSolve | OekoSolve | OekoSolve | OekoSolve
| EnMeter_Prec1 | EnMeter_Prec1 | EnMeter_Prec1 | EnMeter_Prec1 | EnMeter_Prec1 | EnMeter_Prec1 | EnMeter_Prec1 | EnMeter_Prec1 | EnMeter_Prec1 | EnMeter_Prec1 | EnMeter_Prec2 | EnMeter_Prec2 | EnMeter_Prec2 | EnMeter_Prec2 | EnMeter_Prec2 | EnMeter_Prec2 | EnMeter_Prec2 | EnMeter_Prec2 | EnMeter_Prec2 | EnMeter_Prec2
| Prec1 P:W | Prec1 WTotal:kWh | Prec1 WDay:kWh | Prec1 WMonth:kWh | Prec1 WYear:kWh | Prec1 State:0 no info available¦1 Off¦2 Startup¦3 Ready¦4 On¦5 Charge¦6 Discharge¦7 Batt Low or Full¦8 Batt Full¦9 Batt low¦10 Finished¦11 Island¦12 Waiting¦91 Maintenance¦99 ERROR | Prec1 Spec Signal | Prec1 V:kV | Prec1 I:mA | Prec1 Info:0 Bit0¦1 Bit1¦2 Bit2¦3 Bit3¦4 HS Ein¦5 Freigabe / Abdeckung vorhanden¦6 Temp. Fühler aktiv¦7 Temp. Fühler unterbrochen¦8 Bit8¦9 Bit9¦10 Bit10¦11 Bit11¦12 Bit12¦13 Bit13¦14 Bit14¦15 Bit15¦ | Prec2 P:W | Prec2 WTotal:kWh | Prec2 WDay:kWh | Prec2 WMonth:kWh | Prec2 WYear:kWh | Prec2 State:0 no info available¦1 Off¦2 Startup¦3 Ready¦4 On¦5 Charge¦6 Discharge¦7 Batt Low or Full¦8 Batt Full¦9 Batt low¦10 Finished¦11 Island¦12 Waiting¦91 Maintenance¦99 ERROR | Prec2 Spec Signal | Prec2 V:kV | Prec2 I:mA | Prec2 Info:0 Bit0¦1 Bit1¦2 Bit2¦3 Bit3¦4 HS Ein¦5 Freigabe / Abdeckung vorhanden¦6 Temp. Fühler aktiv¦7 Temp. Fühler unterbrochen¦8 Bit8¦9 Bit9¦10 Bit10¦11 Bit11¦12 Bit12¦13 Bit13¦14 Bit14¦15 Bit15¦
03.06.2025¦11:51:07.940 | 0 | 0 | 0 | 0 | 0 | 4 | 20.382 | 20.382 | 0 | 30 | 0 | 0 | 0 | 0 | 0 | 4 | 19.9554 | 19.9554 | 0.3569 | 30
03.06.2025¦11:51:08.939 | 0 | 0 | 0 | 0 | 0 | 4 | 20.382 | 20.382 | 0 | 30 | 0 | 0 | 0 | 0 | 0 | 4 | 19.908 | 19.908 | 0.3655 | 30
03.06.2025¦11:51:09.940 | 0 | 0 | 0 | 0 | 0 | 4 | 20.382 | 20.382 | 0 | 30 | 0 | 0 | 0 | 0 | 0 | 4 | 19.9554 | 19.9554 | 0.3612 | 30
03.06.2025¦11:51:10.940 | 0 | 0 | 0 | 0 | 0 | 4 | 20.382 | 20.382 | 0 | 30 | 0 | 0 | 0 | 0 | 0 | 4 | 19.908 | 19.908 | 0.3569 | 30
03.06.2025¦11:51:11.939 | 0 | 0 | 0 | 0 | 0 | 4 | 20.382 | 20.382 | 0 | 30 | 0 | 0 | 0 | 0 | 0 | 4 | 19.9554 | 19.9554 | 0.3526 | 30
03.06.2025¦11:51:12.939 | 0 | 0 | 0 | 0 | 0 | 4 | 20.4294 | 20.4294 | 0 | 30 | 0 | 0 | 0 | 0 | 0 | 4 | 19.9554 | 19.9554 | 0.3612 | 30
03.06.2025¦11:51:13.940 | 0 | 0 | 0 | 0 | 0 | 4 | 20.382 | 20.382 | 0 | 30 | 0 | 0 | 0 | 0 | 0 | 4 | 20.0028 | 20.0028 | 0.3698 | 30
03.06.2025¦11:51:14.940 | 0 | 0 | 0 | 0 | 0 | 4 | 20.382 | 20.382 | 0 | 30 | 0 | 0 | 0 | 0 | 0 | 4 | 19.9554 | 19.9554 | 0.3655 | 30
03.06.2025¦11:51:15.940 | 0 | 0 | 0 | 0 | 0 | 4 | 20.382 | 20.382 | 0 | 30 | 0 | 0 | 0 | 0 | 0 | 4 | 19.9554 | 19.9554 | 0.3784 | 30
03.06.2025¦11:51:16.939 | 0 | 0 | 0 | 0 | 0 | 4 | 20.382 | 20.382 | 0 | 30 | 0 | 0 | 0 | 0 | 0 | 4 | 19.9554 | 19.9554 | 0.3612 | 30
03.06.2025¦11:51:17.940 | 0 | 0 | 0 | 0 | 0 | 4 | 20.382 | 20.382 | 0 | 30 | 0 | 0 | 0 | 0 | 0 | 4 | 20.0028 | 20.0028 | 0.3784 | 30
03.06.2025¦11:51:18.940 | 0 | 0 | 0 | 0 | 0 | 4 | 20.382 | 20.382 | 0 | 30 | 0 | 0 | 0 | 0 | 0 | 4 | 19.9554 | 19.9554 | 0.3784 | 30
03.06.2025¦11:51:19.939 | 0 | 0 | 0 | 0 | 0 | 4 | 20.382 | 20.382 | 0 | 30 | 0 | 0 | 0 | 0 | 0 | 4 | 20.0028 | 20.0028 | 0.3784 | 30
03.06.2025¦11:51:20.939 | 0 | 0 | 0 | 0 | 0 | 4 | 20.382 | 20.382 | 0 | 30 | 0 | 0 | 0 | 0 | 0 | 4 | 19.908 | 19.908 | 0.387 | 30
03.06.2025¦11:51:21.939 | 0 | 0 | 0 | 0 | 0 | 4 | 20.382 | 20.382 | 0 | 30 | 0 | 0 | 0 | 0 | 0 | 4 | 19.9554 | 19.9554 | 0.387 | 30
03.06.2025¦11:51:22.939 | 0 | 0 | 0 | 0 | 0 | 4 | 20.382 | 20.382 | 0 | 30 | 0 | 0 | 0 | 0 | 0 | 4 | 19.908 | 19.908 | 0.3784 | 30
03.06.2025¦11:51:23.939 | 0 | 0 | 0 | 0 | 0 | 4 | 20.382 | 20.382 | 0 | 30 | 0 | 0 | 0 | 0 | 0 | 4 | 19.9554 | 19.9554 | 0.3784 | 30
03.06.2025¦11:51:24.939 | 0 | 0 | 0 | 0 | 0 | 4 | 20.3346 | 20.3346 | 0 | 30 | 0 | 0 | 0 | 0 | 0 | 4 | 19.908 | 19.908 | 0.3956 | 30
03.06.2025¦11:51:25.939 | 0 | 0 | 0 | 0 | 0 | 4 | 20.382 | 20.382 | 0 | 30 | 0 | 0 | 0 | 0 | 0 | 4 | 19.9554 | 19.9554 | 0.3784 | 30
03.06.2025¦11:51:26.939 | 0 | 0 | 0 | 0 | 0 | 4 | 20.382 | 20.382 | 0 | 30 | 0 | 0 | 0 | 0 | 0 | 4 | 19.908 | 19.908 | 0.3698 | 30
03.06.2025¦11:51:27.939 | 0 | 0 | 0 | 0 | 0 | 4 | 20.382 | 20.382 | 0 | 30 | 0 | 0 | 0 | 0 | 0 | 4 | 19.908 | 19.908 | 0.3784 | 30
03.06.2025¦11:51:28.939 | 0 | 0 | 0 | 0 | 0 | 4 | 20.382 | 20.382 | 0 | 30 | 0 | 0 | 0 | 0 | 0 | 4 | 19.908 | 19.908 | 0.3827 | 30
03.06.2025¦11:51:29.939 | 0 | 0 | 0 | 0 | 0 | 4 | 20.382 | 20.382 | 0 | 30 | 0 | 0 | 0 | 0 | 0 | 4 | 19.8606 | 19.8606 | 0.3784 | 30
03.06.2025¦11:51:30.940 | 0 | 0 | 0 | 0 | 0 | 4 | 20.382 | 20.382 | 0 | 30 | 0 | 0 | 0 | 0 | 0 | 4 | 20.0028 | 20.0028 | 0.3741 | 30
03.06.2025¦11:51:31.940 | 0 | 0 | 0 | 0 | 0 | 4 | 20.382 | 20.382 | 0 | 30 | 0 | 0 | 0 | 0 | 0 | 4 | 20.0028 | 20.0028 | 0.3784 | 30
03.06.2025¦11:51:32.940 | 0 | 0 | 0 | 0 | 0 | 4 | 20.382 | 20.382 | 0 | 30 | 0 | 0 | 0 | 0 | 0 | 4 | 19.9554 | 19.9554 | 0.3784 | 30
03.06.2025¦11:51:33.940 | 0 | 0 | 0 | 0 | 0 | 4 | 20.382 | 20.382 | 0 | 30 | 0 | 0 | 0 | 0 | 0 | 4 | 19.908 | 19.908 | 0.4128 | 30
03.06.2025¦11:51:34.939 | 0 | 0 | 0 | 0 | 0 | 4 | 20.382 | 20.382 | 0 | 30 | 0 | 0 | 0 | 0 | 0 | 4 | 20.0028 | 20.0028 | 0.3655 | 30
03.06.2025¦11:51:35.940 | 0 | 0 | 0 | 0 | 0 | 4 | 20.382 | 20.382 | 0 | 30 | 0 | 0 | 0 | 0 | 0 | 4 | 19.9554 | 19.9554 | 0.3784 | 30
03.06.2025¦11:51:36.939 | 0 | 0 | 0 | 0 | 0 | 4 | 20.382 | 20.382 | 0 | 30 | 0 | 0 | 0 | 0 | 0 | 4 | 19.9554 | 19.9554 | 0.3741 | 30
| OekoSolve | OekoSolve | OekoSolve | OekoSolve | OekoSolve | OekoSolve | OekoSolve | OekoSolve | OekoSolve | OekoSolve | OekoSolve | OekoSolve | OekoSolve | OekoSolve | OekoSolve | OekoSolve | OekoSolve | OekoSolve | OekoSolve | OekoSolve
| EnMeter_Prec1 | EnMeter_Prec1 | EnMeter_Prec1 | EnMeter_Prec1 | EnMeter_Prec1 | EnMeter_Prec1 | EnMeter_Prec1 | EnMeter_Prec1 | EnMeter_Prec1 | EnMeter_Prec1 | EnMeter_Prec2 | EnMeter_Prec2 | EnMeter_Prec2 | EnMeter_Prec2 | EnMeter_Prec2 | EnMeter_Prec2 | EnMeter_Prec2 | EnMeter_Prec2 | EnMeter_Prec2 | EnMeter_Prec2
| Prec1 P:W | Prec1 WTotal:kWh | Prec1 WDay:kWh | Prec1 WMonth:kWh | Prec1 WYear:kWh | Prec1 State:0 no info available¦1 Off¦2 Startup¦3 Ready¦4 On¦5 Charge¦6 Discharge¦7 Batt Low or Full¦8 Batt Full¦9 Batt low¦10 Finished¦11 Island¦12 Waiting¦91 Maintenance¦99 ERROR | Prec1 Spec Signal | Prec1 V:kV | Prec1 I:mA | Prec1 Info:0 Bit0¦1 Bit1¦2 Bit2¦3 Bit3¦4 HS Ein¦5 Freigabe / Abdeckung vorhanden¦6 Temp. Fühler aktiv¦7 Temp. Fühler unterbrochen¦8 Bit8¦9 Bit9¦10 Bit10¦11 Bit11¦12 Bit12¦13 Bit13¦14 Bit14¦15 Bit15¦ | Prec2 P:W | Prec2 WTotal:kWh | Prec2 WDay:kWh | Prec2 WMonth:kWh | Prec2 WYear:kWh | Prec2 State:0 no info available¦1 Off¦2 Startup¦3 Ready¦4 On¦5 Charge¦6 Discharge¦7 Batt Low or Full¦8 Batt Full¦9 Batt low¦10 Finished¦11 Island¦12 Waiting¦91 Maintenance¦99 ERROR | Prec2 Spec Signal | Prec2 V:kV | Prec2 I:mA | Prec2 Info:0 Bit0¦1 Bit1¦2 Bit2¦3 Bit3¦4 HS Ein¦5 Freigabe / Abdeckung vorhanden¦6 Temp. Fühler aktiv¦7 Temp. Fühler unterbrochen¦8 Bit8¦9 Bit9¦10 Bit10¦11 Bit11¦12 Bit12¦13 Bit13¦14 Bit14¦15 Bit15¦
03.06.2025¦11:51:37.939 | 0 | 0 | 0 | 0 | 0 | 4 | 20.382 | 20.382 | 0 | 30 | 0 | 0 | 0 | 0 | 0 | 4 | 19.9554 | 19.9554 | 0.3784 | 30
03.06.2025¦11:51:38.940 | 0 | 0 | 0 | 0 | 0 | 4 | 20.382 | 20.382 | 0 | 30 | 0 | 0 | 0 | 0 | 0 | 4 | 19.9554 | 19.9554 | 0.3655 | 30
03.06.2025¦11:51:39.939 | 0 | 0 | 0 | 0 | 0 | 4 | 20.382 | 20.382 | 0 | 30 | 0 | 0 | 0 | 0 | 0 | 4 | 19.9554 | 19.9554 | 0.3569 | 30
03.06.2025¦11:51:40.939 | 0 | 0 | 0 | 0 | 0 | 4 | 20.382 | 20.382 | 0 | 30 | 0 | 0 | 0 | 0 | 0 | 4 | 19.9554 | 19.9554 | 0.3569 | 30
03.06.2025¦11:51:41.939 | 0 | 0 | 0 | 0 | 0 | 4 | 20.382 | 20.382 | 0 | 30 | 0 | 0 | 0 | 0 | 0 | 4 | 19.9554 | 19.9554 | 0.3569 | 30
03.06.2025¦11:51:42.939 | 0 | 0 | 0 | 0 | 0 | 4 | 20.382 | 20.382 | 0 | 30 | 0 | 0 | 0 | 0 | 0 | 4 | 19.9554 | 19.9554 | 0.3483 | 30
03.06.2025¦11:51:43.939 | 0 | 0 | 0 | 0 | 0 | 4 | 20.382 | 20.382 | 0 | 30 | 0 | 0 | 0 | 0 | 0 | 4 | 20.0028 | 20.0028 | 0.3698 | 30
03.06.2025¦11:51:44.939 | 0 | 0 | 0 | 0 | 0 | 4 | 20.382 | 20.382 | 0 | 30 | 0 | 0 | 0 | 0 | 0 | 4 | 20.0028 | 20.0028 | 0.3655 | 30
03.06.2025¦11:51:45.939 | 0 | 0 | 0 | 0 | 0 | 4 | 20.382 | 20.382 | 0 | 30 | 0 | 0 | 0 | 0 | 0 | 4 | 19.9554 | 19.9554 | 0.3526 | 30
03.06.2025¦11:51:46.939 | 0 | 0 | 0 | 0 | 0 | 4 | 20.382 | 20.382 | 0 | 30 | 0 | 0 | 0 | 0 | 0 | 4 | 20.0028 | 20.0028 | 0.3569 | 30
03.06.2025¦11:51:47.939 | 0 | 0 | 0 | 0 | 0 | 4 | 20.382 | 20.382 | 0 | 30 | 0 | 0 | 0 | 0 | 0 | 4 | 19.9554 | 19.9554 | 0.3698 | 30
03.06.2025¦11:51:48.939 | 0 | 0 | 0 | 0 | 0 | 4 | 20.382 | 20.382 | 0 | 30 | 0 | 0 | 0 | 0 | 0 | 4 | 19.908 | 19.908 | 0.3655 | 30
03.06.2025¦11:51:49.939 | 0 | 0 | 0 | 0 | 0 | 4 | 20.382 | 20.382 | 0 | 30 | 0 | 0 | 0 | 0 | 0 | 4 | 19.908 | 19.908 | 0.3698 | 30
03.06.2025¦11:51:50.939 | 0 | 0 | 0 | 0 | 0 | 4 | 20.382 | 20.382 | 0 | 30 | 0 | 0 | 0 | 0 | 0 | 4 | 19.9554 | 19.9554 | 0.3569 | 30
03.06.2025¦11:51:51.940 | 0 | 0 | 0 | 0 | 0 | 4 | 20.382 | 20.382 | 0 | 30 | 0 | 0 | 0 | 0 | 0 | 4 | 19.908 | 19.908 | 0.3483 | 30
03.06.2025¦11:51:52.939 | 0 | 0 | 0 | 0 | 0 | 4 | 20.382 | 20.382 | 0 | 30 | 0 | 0 | 0 | 0 | 0 | 4 | 20.0028 | 20.0028 | 0.3655 | 30
03.06.2025¦11:51:53.940 | 0 | 0 | 0 | 0 | 0 | 4 | 20.382 | 20.382 | 0 | 30 | 0 | 0 | 0 | 0 | 0 | 4 | 19.908 | 19.908 | 0.3956 | 30
03.06.2025¦11:51:54.939 | 0 | 0 | 0 | 0 | 0 | 4 | 20.4294 | 20.4294 | 0 | 30 | 0 | 0 | 0 | 0 | 0 | 4 | 19.908 | 19.908 | 0.3827 | 30
03.06.2025¦11:51:55.939 | 0 | 0 | 0 | 0 | 0 | 4 | 20.382 | 20.382 | 0 | 30 | 0 | 0 | 0 | 0 | 0 | 4 | 19.9554 | 19.9554 | 0.3569 | 30
03.06.2025¦11:51:56.940 | 0 | 0 | 0 | 0 | 0 | 4 | 20.382 | 20.382 | 0 | 30 | 0 | 0 | 0 | 0 | 0 | 4 | 19.9554 | 19.9554 | 0.3483 | 30
03.06.2025¦11:51:57.939 | 0 | 0 | 0 | 0 | 0 | 4 | 20.382 | 20.382 | 0 | 30 | 0 | 0 | 0 | 0 | 0 | 4 | 20.0028 | 20.0028 | 0.3569 | 30
03.06.2025¦11:51:58.940 | 0 | 0 | 0 | 0 | 0 | 4 | 20.382 | 20.382 | 0 | 30 | 0 | 0 | 0 | 0 | 0 | 4 | 19.908 | 19.908 | 0.3569 | 30
03.06.2025¦11:51:59.939 | 0 | 0 | 0 | 0 | 0 | 4 | 20.382 | 20.382 | 0 | 30 | 0 | 0 | 0 | 0 | 0 | 4 | 19.908 | 19.908 | 0.3612 | 30
03.06.2025¦11:52:00.939 | 0 | 0 | 0 | 0 | 0 | 4 | 20.382 | 20.382 | 0 | 30 | 0 | 0 | 0 | 0 | 0 | 4 | 20.0028 | 20.0028 | 0.3569 | 30
03.06.2025¦11:52:01.939 | 0 | 0 | 0 | 0 | 0 | 4 | 20.382 | 20.382 | 0 | 30 | 0 | 0 | 0 | 0 | 0 | 4 | 20.0028 | 20.0028 | 0.3526 | 30
03.06.2025¦11:52:02.940 | 0 | 0 | 0 | 0 | 0 | 4 | 20.382 | 20.382 | 0 | 30 | 0 | 0 | 0 | 0 | 0 | 4 | 19.9554 | 19.9554 | 0.3612 | 30
03.06.2025¦11:52:03.940 | 0 | 0 | 0 | 0 | 0 | 4 | 20.382 | 20.382 | 0 | 30 | 0 | 0 | 0 | 0 | 0 | 4 | 19.9554 | 19.9554 | 0.3483 | 30
03.06.2025¦11:52:04.940 | 0 | 0 | 0 | 0 | 0 | 4 | 20.382 | 20.382 | 0 | 30 | 0 | 0 | 0 | 0 | 0 | 4 | 20.0028 | 20.0028 | 0.3612 | 30
03.06.2025¦11:52:05.940 | 0 | 0 | 0 | 0 | 0 | 4 | 20.382 | 20.382 | 0 | 30 | 0 | 0 | 0 | 0 | 0 | 4 | 20.0028 | 20.0028 | 0.3569 | 30
03.06.2025¦11:52:06.940 | 0 | 0 | 0 | 0 | 0 | 4 | 20.382 | 20.382 | 0 | 30 | 0 | 0 | 0 | 0 | 0 | 4 | 20.0028 | 20.0028 | 0.387 | 30
| OekoSolve | OekoSolve | OekoSolve | OekoSolve | OekoSolve | OekoSolve | OekoSolve | OekoSolve | OekoSolve | OekoSolve | OekoSolve | OekoSolve | OekoSolve | OekoSolve | OekoSolve | OekoSolve | OekoSolve | OekoSolve | OekoSolve | OekoSolve
| EnMeter_Prec1 | EnMeter_Prec1 | EnMeter_Prec1 | EnMeter_Prec1 | EnMeter_Prec1 | EnMeter_Prec1 | EnMeter_Prec1 | EnMeter_Prec1 | EnMeter_Prec1 | EnMeter_Prec1 | EnMeter_Prec2 | EnMeter_Prec2 | EnMeter_Prec2 | EnMeter_Prec2 | EnMeter_Prec2 | EnMeter_Prec2 | EnMeter_Prec2 | EnMeter_Prec2 | EnMeter_Prec2 | EnMeter_Prec2
| Prec1 P:W | Prec1 WTotal:kWh | Prec1 WDay:kWh | Prec1 WMonth:kWh | Prec1 WYear:kWh | Prec1 State:0 no info available¦1 Off¦2 Startup¦3 Ready¦4 On¦5 Charge¦6 Discharge¦7 Batt Low or Full¦8 Batt Full¦9 Batt low¦10 Finished¦11 Island¦12 Waiting¦91 Maintenance¦99 ERROR | Prec1 Spec Signal | Prec1 V:kV | Prec1 I:mA | Prec1 Info:0 Bit0¦1 Bit1¦2 Bit2¦3 Bit3¦4 HS Ein¦5 Freigabe / Abdeckung vorhanden¦6 Temp. Fühler aktiv¦7 Temp. Fühler unterbrochen¦8 Bit8¦9 Bit9¦10 Bit10¦11 Bit11¦12 Bit12¦13 Bit13¦14 Bit14¦15 Bit15¦ | Prec2 P:W | Prec2 WTotal:kWh | Prec2 WDay:kWh | Prec2 WMonth:kWh | Prec2 WYear:kWh | Prec2 State:0 no info available¦1 Off¦2 Startup¦3 Ready¦4 On¦5 Charge¦6 Discharge¦7 Batt Low or Full¦8 Batt Full¦9 Batt low¦10 Finished¦11 Island¦12 Waiting¦91 Maintenance¦99 ERROR | Prec2 Spec Signal | Prec2 V:kV | Prec2 I:mA | Prec2 Info:0 Bit0¦1 Bit1¦2 Bit2¦3 Bit3¦4 HS Ein¦5 Freigabe / Abdeckung vorhanden¦6 Temp. Fühler aktiv¦7 Temp. Fühler unterbrochen¦8 Bit8¦9 Bit9¦10 Bit10¦11 Bit11¦12 Bit12¦13 Bit13¦14 Bit14¦15 Bit15¦
03.06.2025¦11:52:07.939 | 0 | 0 | 0 | 0 | 0 | 4 | 20.382 | 20.382 | 0 | 30 | 0 | 0 | 0 | 0 | 0 | 4 | 19.9554 | 19.9554 | 0.3655 | 30
03.06.2025¦11:52:08.939 | 0 | 0 | 0 | 0 | 0 | 4 | 20.382 | 20.382 | 0 | 30 | 0 | 0 | 0 | 0 | 0 | 4 | 19.9554 | 19.9554 | 0.3483 | 30
03.06.2025¦11:52:09.939 | 0 | 0 | 0 | 0 | 0 | 4 | 20.382 | 20.382 | 0 | 30 | 0 | 0 | 0 | 0 | 0 | 4 | 19.9554 | 19.9554 | 0.3483 | 30
03.06.2025¦11:52:10.940 | 0 | 0 | 0 | 0 | 0 | 4 | 20.382 | 20.382 | 0 | 30 | 0 | 0 | 0 | 0 | 0 | 4 | 20.0028 | 20.0028 | 0.3569 | 30
03.06.2025¦11:52:11.939 | 0 | 0 | 0 | 0 | 0 | 4 | 20.382 | 20.382 | 0 | 30 | 0 | 0 | 0 | 0 | 0 | 4 | 19.9554 | 19.9554 | 0.3526 | 30
03.06.2025¦11:52:12.938 | 0 | 0 | 0 | 0 | 0 | 4 | 20.382 | 20.382 | 0 | 30 | 0 | 0 | 0 | 0 | 0 | 4 | 19.9554 | 19.9554 | 0.3569 | 30
03.06.2025¦11:52:13.939 | 0 | 0 | 0 | 0 | 0 | 4 | 20.382 | 20.382 | 0 | 30 | 0 | 0 | 0 | 0 | 0 | 4 | 19.908 | 19.908 | 0.3612 | 30
03.06.2025¦11:52:14.940 | 0 | 0 | 0 | 0 | 0 | 4 | 20.382 | 20.382 | 0 | 30 | 0 | 0 | 0 | 0 | 0 | 4 | 19.9554 | 19.9554 | 0.3483 | 30
03.06.2025¦11:52:15.939 | 0 | 0 | 0 | 0 | 0 | 4 | 20.382 | 20.382 | 0 | 30 | 0 | 0 | 0 | 0 | 0 | 4 | 19.908 | 19.908 | 0.3612 | 30
03.06.2025¦11:52:16.939 | 0 | 0 | 0 | 0 | 0 | 4 | 20.382 | 20.382 | 0 | 30 | 0 | 0 | 0 | 0 | 0 | 4 | 20.0028 | 20.0028 | 0.3397 | 30
03.06.2025¦11:52:17.940 | 0 | 0 | 0 | 0 | 0 | 4 | 20.382 | 20.382 | 0 | 30 | 0 | 0 | 0 | 0 | 0 | 4 | 20.0028 | 20.0028 | 0.3655 | 30
03.06.2025¦11:52:18.939 | 0 | 0 | 0 | 0 | 0 | 4 | 20.382 | 20.382 | 0 | 30 | 0 | 0 | 0 | 0 | 0 | 4 | 20.0028 | 20.0028 | 0.3397 | 30
03.06.2025¦11:52:19.939 | 0 | 0 | 0 | 0 | 0 | 4 | 20.382 | 20.382 | 0 | 30 | 0 | 0 | 0 | 0 | 0 | 4 | 19.908 | 19.908 | 0.3483 | 30
03.06.2025¦11:52:20.940 | 0 | 0 | 0 | 0 | 0 | 4 | 20.382 | 20.382 | 0 | 30 | 0 | 0 | 0 | 0 | 0 | 4 | 19.908 | 19.908 | 0.3526 | 30
03.06.2025¦11:52:21.939 | 0 | 0 | 0 | 0 | 0 | 4 | 20.382 | 20.382 | 0 | 30 | 0 | 0 | 0 | 0 | 0 | 4 | 19.908 | 19.908 | 0.3483 | 30
03.06.2025¦11:52:22.939 | 0 | 0 | 0 | 0 | 0 | 4 | 20.382 | 20.382 | 0 | 30 | 0 | 0 | 0 | 0 | 0 | 4 | 20.0028 | 20.0028 | 0.3397 | 30
03.06.2025¦11:52:23.940 | 0 | 0 | 0 | 0 | 0 | 4 | 20.382 | 20.382 | 0 | 30 | 0 | 0 | 0 | 0 | 0 | 4 | 19.9554 | 19.9554 | 0.3483 | 30
03.06.2025¦11:52:24.940 | 0 | 0 | 0 | 0 | 0 | 4 | 20.382 | 20.382 | 0 | 30 | 0 | 0 | 0 | 0 | 0 | 4 | 19.908 | 19.908 | 0.3397 | 30
03.06.2025¦11:52:25.940 | 0 | 0 | 0 | 0 | 0 | 4 | 20.382 | 20.382 | 0 | 30 | 0 | 0 | 0 | 0 | 0 | 4 | 19.9554 | 19.9554 | 0.3483 | 30
03.06.2025¦11:52:26.939 | 0 | 0 | 0 | 0 | 0 | 4 | 20.382 | 20.382 | 0 | 30 | 0 | 0 | 0 | 0 | 0 | 4 | 19.908 | 19.908 | 0.3397 | 30
03.06.2025¦11:52:27.939 | 0 | 0 | 0 | 0 | 0 | 4 | 20.382 | 20.382 | 0 | 30 | 0 | 0 | 0 | 0 | 0 | 4 | 20.0028 | 20.0028 | 0.3354 | 30
03.06.2025¦11:52:28.938 | 0 | 0 | 0 | 0 | 0 | 4 | 20.382 | 20.382 | 0 | 30 | 0 | 0 | 0 | 0 | 0 | 4 | 20.0028 | 20.0028 | 0.3397 | 30
03.06.2025¦11:52:29.939 | 0 | 0 | 0 | 0 | 0 | 4 | 20.382 | 20.382 | 0 | 30 | 0 | 0 | 0 | 0 | 0 | 4 | 20.0028 | 20.0028 | 0.3397 | 30
03.06.2025¦11:52:30.940 | 0 | 0 | 0 | 0 | 0 | 4 | 20.382 | 20.382 | 0 | 30 | 0 | 0 | 0 | 0 | 0 | 4 | 19.908 | 19.908 | 0.3354 | 30
03.06.2025¦11:52:31.940 | 0 | 0 | 0 | 0 | 0 | 4 | 20.382 | 20.382 | 0 | 30 | 0 | 0 | 0 | 0 | 0 | 4 | 19.9554 | 19.9554 | 0.3397 | 30
03.06.2025¦11:52:32.940 | 0 | 0 | 0 | 0 | 0 | 4 | 20.382 | 20.382 | 0 | 30 | 0 | 0 | 0 | 0 | 0 | 4 | 19.908 | 19.908 | 0.3397 | 30
03.06.2025¦11:52:33.939 | 0 | 0 | 0 | 0 | 0 | 4 | 20.382 | 20.382 | 0 | 30 | 0 | 0 | 0 | 0 | 0 | 4 | 19.9554 | 19.9554 | 0.3397 | 30
03.06.2025¦11:52:34.939 | 0 | 0 | 0 | 0 | 0 | 4 | 20.382 | 20.382 | 0 | 30 | 0 | 0 | 0 | 0 | 0 | 4 | 19.908 | 19.908 | 0.3268 | 30
03.06.2025¦11:52:35.938 | 0 | 0 | 0 | 0 | 0 | 4 | 20.382 | 20.382 | 0 | 30 | 0 | 0 | 0 | 0 | 0 | 4 | 19.9554 | 19.9554 | 0.3311 | 30
03.06.2025¦11:52:36.939 | 0 | 0 | 0 | 0 | 0 | 4 | 20.382 | 20.382 | 0 | 30 | 0 | 0 | 0 | 0 | 0 | 4 | 19.908 | 19.908 | 0.3268 | 30
| OekoSolve | OekoSolve | OekoSolve | OekoSolve | OekoSolve | OekoSolve | OekoSolve | OekoSolve | OekoSolve | OekoSolve | OekoSolve | OekoSolve | OekoSolve | OekoSolve | OekoSolve | OekoSolve | OekoSolve | OekoSolve | OekoSolve | OekoSolve
| EnMeter_Prec1 | EnMeter_Prec1 | EnMeter_Prec1 | EnMeter_Prec1 | EnMeter_Prec1 | EnMeter_Prec1 | EnMeter_Prec1 | EnMeter_Prec1 | EnMeter_Prec1 | EnMeter_Prec1 | EnMeter_Prec2 | EnMeter_Prec2 | EnMeter_Prec2 | EnMeter_Prec2 | EnMeter_Prec2 | EnMeter_Prec2 | EnMeter_Prec2 | EnMeter_Prec2 | EnMeter_Prec2 | EnMeter_Prec2
| Prec1 P:W | Prec1 WTotal:kWh | Prec1 WDay:kWh | Prec1 WMonth:kWh | Prec1 WYear:kWh | Prec1 State:0 no info available¦1 Off¦2 Startup¦3 Ready¦4 On¦5 Charge¦6 Discharge¦7 Batt Low or Full¦8 Batt Full¦9 Batt low¦10 Finished¦11 Island¦12 Waiting¦91 Maintenance¦99 ERROR | Prec1 Spec Signal | Prec1 V:kV | Prec1 I:mA | Prec1 Info:0 Bit0¦1 Bit1¦2 Bit2¦3 Bit3¦4 HS Ein¦5 Freigabe / Abdeckung vorhanden¦6 Temp. Fühler aktiv¦7 Temp. Fühler unterbrochen¦8 Bit8¦9 Bit9¦10 Bit10¦11 Bit11¦12 Bit12¦13 Bit13¦14 Bit14¦15 Bit15¦ | Prec2 P:W | Prec2 WTotal:kWh | Prec2 WDay:kWh | Prec2 WMonth:kWh | Prec2 WYear:kWh | Prec2 State:0 no info available¦1 Off¦2 Startup¦3 Ready¦4 On¦5 Charge¦6 Discharge¦7 Batt Low or Full¦8 Batt Full¦9 Batt low¦10 Finished¦11 Island¦12 Waiting¦91 Maintenance¦99 ERROR | Prec2 Spec Signal | Prec2 V:kV | Prec2 I:mA | Prec2 Info:0 Bit0¦1 Bit1¦2 Bit2¦3 Bit3¦4 HS Ein¦5 Freigabe / Abdeckung vorhanden¦6 Temp. Fühler aktiv¦7 Temp. Fühler unterbrochen¦8 Bit8¦9 Bit9¦10 Bit10¦11 Bit11¦12 Bit12¦13 Bit13¦14 Bit14¦15 Bit15¦
03.06.2025¦11:52:37.939 | 0 | 0 | 0 | 0 | 0 | 4 | 20.382 | 20.382 | 0 | 30 | 0 | 0 | 0 | 0 | 0 | 4 | 19.908 | 19.908 | 0.3354 | 30
03.06.2025¦11:52:38.939 | 0 | 0 | 0 | 0 | 0 | 4 | 20.382 | 20.382 | 0 | 30 | 0 | 0 | 0 | 0 | 0 | 4 | 20.0028 | 20.0028 | 0.3311 | 30
03.06.2025¦11:52:39.940 | 0 | 0 | 0 | 0 | 0 | 4 | 20.4294 | 20.4294 | 0 | 30 | 0 | 0 | 0 | 0 | 0 | 4 | 19.9554 | 19.9554 | 0.3483 | 30
03.06.2025¦11:52:40.939 | 0 | 0 | 0 | 0 | 0 | 4 | 20.382 | 20.382 | 0 | 30 | 0 | 0 | 0 | 0 | 0 | 4 | 20.0028 | 20.0028 | 0.3354 | 30
03.06.2025¦11:52:41.939 | 0 | 0 | 0 | 0 | 0 | 4 | 20.382 | 20.382 | 0 | 30 | 0 | 0 | 0 | 0 | 0 | 4 | 19.908 | 19.908 | 0.3397 | 30
03.06.2025¦11:52:42.939 | 0 | 0 | 0 | 0 | 0 | 4 | 20.382 | 20.382 | 0 | 30 | 0 | 0 | 0 | 0 | 0 | 4 | 19.908 | 19.908 | 0.3354 | 30
03.06.2025¦11:52:43.940 | 0 | 0 | 0 | 0 | 0 | 4 | 20.382 | 20.382 | 0 | 30 | 0 | 0 | 0 | 0 | 0 | 4 | 19.9554 | 19.9554 | 0.3225 | 30
03.06.2025¦11:52:44.939 | 0 | 0 | 0 | 0 | 0 | 4 | 20.382 | 20.382 | 0 | 30 | 0 | 0 | 0 | 0 | 0 | 4 | 19.9554 | 19.9554 | 0.3268 | 30
03.06.2025¦11:52:45.939 | 0 | 0 | 0 | 0 | 0 | 4 | 20.382 | 20.382 | 0 | 30 | 0 | 0 | 0 | 0 | 0 | 4 | 19.9554 | 19.9554 | 0.3268 | 30
03.06.2025¦11:52:46.940 | 0 | 0 | 0 | 0 | 0 | 4 | 20.382 | 20.382 | 0 | 30 | 0 | 0 | 0 | 0 | 0 | 4 | 19.908 | 19.908 | 0.3268 | 30
03.06.2025¦11:52:47.940 | 0 | 0 | 0 | 0 | 0 | 4 | 20.382 | 20.382 | 0 | 30 | 0 | 0 | 0 | 0 | 0 | 4 | 19.908 | 19.908 | 0.3268 | 30
03.06.2025¦11:52:48.939 | 0 | 0 | 0 | 0 | 0 | 4 | 20.382 | 20.382 | 0 | 30 | 0 | 0 | 0 | 0 | 0 | 4 | 19.9554 | 19.9554 | 0.3311 | 30
03.06.2025¦11:52:49.939 | 0 | 0 | 0 | 0 | 0 | 4 | 20.382 | 20.382 | 0 | 30 | 0 | 0 | 0 | 0 | 0 | 4 | 20.0028 | 20.0028 | 0.3268 | 30
03.06.2025¦11:52:50.939 | 0 | 0 | 0 | 0 | 0 | 4 | 20.382 | 20.382 | 0 | 30 | 0 | 0 | 0 | 0 | 0 | 4 | 20.0028 | 20.0028 | 0.3268 | 30
03.06.2025¦11:52:51.939 | 0 | 0 | 0 | 0 | 0 | 4 | 20.382 | 20.382 | 0 | 30 | 0 | 0 | 0 | 0 | 0 | 4 | 19.908 | 19.908 | 0.3096 | 30
03.06.2025¦11:52:52.940 | 0 | 0 | 0 | 0 | 0 | 4 | 20.382 | 20.382 | 0 | 30 | 0 | 0 | 0 | 0 | 0 | 4 | 19.908 | 19.908 | 0.344 | 30
03.06.2025¦11:52:53.939 | 0 | 0 | 0 | 0 | 0 | 4 | 20.382 | 20.382 | 0 | 30 | 0 | 0 | 0 | 0 | 0 | 4 | 19.908 | 19.908 | 0.3397 | 30
03.06.2025¦11:52:54.939 | 0 | 0 | 0 | 0 | 0 | 4 | 20.382 | 20.382 | 0 | 30 | 0 | 0 | 0 | 0 | 0 | 4 | 19.908 | 19.908 | 0.3397 | 30
03.06.2025¦11:52:55.939 | 0 | 0 | 0 | 0 | 0 | 4 | 20.382 | 20.382 | 0 | 30 | 0 | 0 | 0 | 0 | 0 | 4 | 20.0028 | 20.0028 | 0.3397 | 30
03.06.2025¦11:52:56.939 | 0 | 0 | 0 | 0 | 0 | 4 | 20.382 | 20.382 | 0 | 30 | 0 | 0 | 0 | 0 | 0 | 4 | 19.9554 | 19.9554 | 0.3311 | 30
03.06.2025¦11:52:57.940 | 0 | 0 | 0 | 0 | 0 | 4 | 20.382 | 20.382 | 0 | 30 | 0 | 0 | 0 | 0 | 0 | 4 | 19.908 | 19.908 | 0.3397 | 30
03.06.2025¦11:52:58.939 | 0 | 0 | 0 | 0 | 0 | 4 | 20.382 | 20.382 | 0 | 30 | 0 | 0 | 0 | 0 | 0 | 4 | 19.908 | 19.908 | 0.3397 | 30
03.06.2025¦11:52:59.940 | 0 | 0 | 0 | 0 | 0 | 4 | 20.382 | 20.382 | 0 | 30 | 0 | 0 | 0 | 0 | 0 | 4 | 19.9554 | 19.9554 | 0.3397 | 30
03.06.2025¦11:53:00.939 | 0 | 0 | 0 | 0 | 0 | 4 | 20.382 | 20.382 | 0 | 30 | 0 | 0 | 0 | 0 | 0 | 4 | 20.0028 | 20.0028 | 0.3311 | 30
03.06.2025¦11:53:01.939 | 0 | 0 | 0 | 0 | 0 | 4 | 20.382 | 20.382 | 0 | 30 | 0 | 0 | 0 | 0 | 0 | 4 | 19.9554 | 19.9554 | 0.3311 | 30
03.06.2025¦11:53:02.940 | 0 | 0 | 0 | 0 | 0 | 4 | 20.382 | 20.382 | 0 | 30 | 0 | 0 | 0 | 0 | 0 | 4 | 19.9554 | 19.9554 | 0.3354 | 30
03.06.2025¦11:53:03.940 | 0 | 0 | 0 | 0 | 0 | 4 | 20.382 | 20.382 | 0 | 30 | 0 | 0 | 0 | 0 | 0 | 4 | 19.908 | 19.908 | 0.3354 | 30
03.06.2025¦11:53:04.940 | 0 | 0 | 0 | 0 | 0 | 4 | 20.382 | 20.382 | 0 | 30 | 0 | 0 | 0 | 0 | 0 | 4 | 19.9554 | 19.9554 | 0.3354 | 30
03.06.2025¦11:53:05.939 | 0 | 0 | 0 | 0 | 0 | 4 | 20.382 | 20.382 | 0 | 30 | 0 | 0 | 0 | 0 | 0 | 4 | 19.908 | 19.908 | 0.3268 | 30
03.06.2025¦11:53:06.939 | 0 | 0 | 0 | 0 | 0 | 4 | 20.382 | 20.382 | 0 | 30 | 0 | 0 | 0 | 0 | 0 | 4 | 19.908 | 19.908 | 0.3139 | 30
| OekoSolve | OekoSolve | OekoSolve | OekoSolve | OekoSolve | OekoSolve | OekoSolve | OekoSolve | OekoSolve | OekoSolve | OekoSolve | OekoSolve | OekoSolve | OekoSolve | OekoSolve | OekoSolve | OekoSolve | OekoSolve | OekoSolve | OekoSolve
| EnMeter_Prec1 | EnMeter_Prec1 | EnMeter_Prec1 | EnMeter_Prec1 | EnMeter_Prec1 | EnMeter_Prec1 | EnMeter_Prec1 | EnMeter_Prec1 | EnMeter_Prec1 | EnMeter_Prec1 | EnMeter_Prec2 | EnMeter_Prec2 | EnMeter_Prec2 | EnMeter_Prec2 | EnMeter_Prec2 | EnMeter_Prec2 | EnMeter_Prec2 | EnMeter_Prec2 | EnMeter_Prec2 | EnMeter_Prec2
| Prec1 P:W | Prec1 WTotal:kWh | Prec1 WDay:kWh | Prec1 WMonth:kWh | Prec1 WYear:kWh | Prec1 State:0 no info available¦1 Off¦2 Startup¦3 Ready¦4 On¦5 Charge¦6 Discharge¦7 Batt Low or Full¦8 Batt Full¦9 Batt low¦10 Finished¦11 Island¦12 Waiting¦91 Maintenance¦99 ERROR | Prec1 Spec Signal | Prec1 V:kV | Prec1 I:mA | Prec1 Info:0 Bit0¦1 Bit1¦2 Bit2¦3 Bit3¦4 HS Ein¦5 Freigabe / Abdeckung vorhanden¦6 Temp. Fühler aktiv¦7 Temp. Fühler unterbrochen¦8 Bit8¦9 Bit9¦10 Bit10¦11 Bit11¦12 Bit12¦13 Bit13¦14 Bit14¦15 Bit15¦ | Prec2 P:W | Prec2 WTotal:kWh | Prec2 WDay:kWh | Prec2 WMonth:kWh | Prec2 WYear:kWh | Prec2 State:0 no info available¦1 Off¦2 Startup¦3 Ready¦4 On¦5 Charge¦6 Discharge¦7 Batt Low or Full¦8 Batt Full¦9 Batt low¦10 Finished¦11 Island¦12 Waiting¦91 Maintenance¦99 ERROR | Prec2 Spec Signal | Prec2 V:kV | Prec2 I:mA | Prec2 Info:0 Bit0¦1 Bit1¦2 Bit2¦3 Bit3¦4 HS Ein¦5 Freigabe / Abdeckung vorhanden¦6 Temp. Fühler aktiv¦7 Temp. Fühler unterbrochen¦8 Bit8¦9 Bit9¦10 Bit10¦11 Bit11¦12 Bit12¦13 Bit13¦14 Bit14¦15 Bit15¦
03.06.2025¦11:53:07.939 | 0 | 0 | 0 | 0 | 0 | 4 | 20.382 | 20.382 | 0 | 30 | 0 | 0 | 0 | 0 | 0 | 4 | 19.9554 | 19.9554 | 0.3225 | 30
03.06.2025¦11:53:08.939 | 0 | 0 | 0 | 0 | 0 | 4 | 20.382 | 20.382 | 0 | 30 | 0 | 0 | 0 | 0 | 0 | 4 | 20.0028 | 20.0028 | 0.3096 | 30
03.06.2025¦11:53:09.939 | 0 | 0 | 0 | 0 | 0 | 4 | 20.382 | 20.382 | 0 | 30 | 0 | 0 | 0 | 0 | 0 | 4 | 19.9554 | 19.9554 | 0.3053 | 30
03.06.2025¦11:53:10.939 | 0 | 0 | 0 | 0 | 0 | 4 | 20.4294 | 20.4294 | 0 | 30 | 0 | 0 | 0 | 0 | 0 | 4 | 19.908 | 19.908 | 0.301 | 30
03.06.2025¦11:53:11.939 | 0 | 0 | 0 | 0 | 0 | 4 | 20.382 | 20.382 | 0 | 30 | 0 | 0 | 0 | 0 | 0 | 4 | 19.9554 | 19.9554 | 0.3053 | 30
03.06.2025¦11:53:12.940 | 0 | 0 | 0 | 0 | 0 | 4 | 20.382 | 20.382 | 0 | 30 | 0 | 0 | 0 | 0 | 0 | 4 | 20.0028 | 20.0028 | 0.301 | 30
03.06.2025¦11:53:13.939 | 0 | 0 | 0 | 0 | 0 | 4 | 20.382 | 20.382 | 0 | 30 | 0 | 0 | 0 | 0 | 0 | 4 | 20.0028 | 20.0028 | 0.2967 | 30
03.06.2025¦11:53:14.939 | 0 | 0 | 0 | 0 | 0 | 4 | 20.382 | 20.382 | 0 | 30 | 0 | 0 | 0 | 0 | 0 | 4 | 19.9554 | 19.9554 | 0.3053 | 30
03.06.2025¦11:53:15.940 | 0 | 0 | 0 | 0 | 0 | 4 | 20.382 | 20.382 | 0 | 30 | 0 | 0 | 0 | 0 | 0 | 4 | 19.908 | 19.908 | 0.301 | 30
03.06.2025¦11:53:16.939 | 0 | 0 | 0 | 0 | 0 | 4 | 20.382 | 20.382 | 0 | 30 | 0 | 0 | 0 | 0 | 0 | 4 | 20.0028 | 20.0028 | 0.301 | 30
03.06.2025¦11:53:17.940 | 0 | 0 | 0 | 0 | 0 | 4 | 20.4294 | 20.4294 | 0 | 30 | 0 | 0 | 0 | 0 | 0 | 4 | 19.9554 | 19.9554 | 0.3053 | 30
03.06.2025¦11:53:18.939 | 0 | 0 | 0 | 0 | 0 | 4 | 20.382 | 20.382 | 0 | 30 | 0 | 0 | 0 | 0 | 0 | 4 | 19.908 | 19.908 | 0.3139 | 30
03.06.2025¦11:53:19.939 | 0 | 0 | 0 | 0 | 0 | 4 | 20.4294 | 20.4294 | 0 | 30 | 0 | 0 | 0 | 0 | 0 | 4 | 20.0028 | 20.0028 | 0.3096 | 30
03.06.2025¦11:53:20.939 | 0 | 0 | 0 | 0 | 0 | 4 | 20.4294 | 20.4294 | 0 | 30 | 0 | 0 | 0 | 0 | 0 | 4 | 20.0028 | 20.0028 | 0.3096 | 30
03.06.2025¦11:53:21.939 | 0 | 0 | 0 | 0 | 0 | 4 | 20.382 | 20.382 | 0 | 30 | 0 | 0 | 0 | 0 | 0 | 4 | 19.908 | 19.908 | 0.301 | 30
03.06.2025¦11:53:22.940 | 0 | 0 | 0 | 0 | 0 | 4 | 20.382 | 20.382 | 0 | 30 | 0 | 0 | 0 | 0 | 0 | 4 | 20.0028 | 20.0028 | 0.3182 | 30
03.06.2025¦11:53:23.940 | 0 | 0 | 0 | 0 | 0 | 4 | 20.382 | 20.382 | 0 | 30 | 0 | 0 | 0 | 0 | 0 | 4 | 20.0028 | 20.0028 | 0.3139 | 30
03.06.2025¦11:53:24.940 | 0 | 0 | 0 | 0 | 0 | 4 | 20.382 | 20.382 | 0 | 30 | 0 | 0 | 0 | 0 | 0 | 4 | 19.908 | 19.908 | 0.3225 | 30
03.06.2025¦11:53:25.940 | 0 | 0 | 0 | 0 | 0 | 4 | 20.382 | 20.382 | 0 | 30 | 0 | 0 | 0 | 0 | 0 | 4 | 20.0028 | 20.0028 | 0.3182 | 30
03.06.2025¦11:53:26.940 | 0 | 0 | 0 | 0 | 0 | 4 | 20.382 | 20.382 | 0 | 30 | 0 | 0 | 0 | 0 | 0 | 4 | 20.0028 | 20.0028 | 0.3053 | 30
03.06.2025¦11:53:27.940 | 0 | 0 | 0 | 0 | 0 | 4 | 20.382 | 20.382 | 0 | 30 | 0 | 0 | 0 | 0 | 0 | 4 | 19.9554 | 19.9554 | 0.3053 | 30
03.06.2025¦11:53:28.940 | 0 | 0 | 0 | 0 | 0 | 4 | 20.382 | 20.382 | 0 | 30 | 0 | 0 | 0 | 0 | 0 | 4 | 20.0028 | 20.0028 | 0.301 | 30
03.06.2025¦11:53:29.939 | 0 | 0 | 0 | 0 | 0 | 4 | 20.382 | 20.382 | 0 | 30 | 0 | 0 | 0 | 0 | 0 | 4 | 19.908 | 19.908 | 0.3139 | 30
03.06.2025¦11:53:30.939 | 0 | 0 | 0 | 0 | 0 | 4 | 20.382 | 20.382 | 0 | 30 | 0 | 0 | 0 | 0 | 0 | 4 | 19.908 | 19.908 | 0.3139 | 30
03.06.2025¦11:53:31.939 | 0 | 0 | 0 | 0 | 0 | 4 | 20.4294 | 20.4294 | 0 | 30 | 0 | 0 | 0 | 0 | 0 | 4 | 19.908 | 19.908 | 0.3182 | 30
03.06.2025¦11:53:32.939 | 0 | 0 | 0 | 0 | 0 | 4 | 20.382 | 20.382 | 0 | 30 | 0 | 0 | 0 | 0 | 0 | 4 | 20.0028 | 20.0028 | 0.3139 | 30
03.06.2025¦11:53:33.940 | 0 | 0 | 0 | 0 | 0 | 4 | 20.382 | 20.382 | 0 | 30 | 0 | 0 | 0 | 0 | 0 | 4 | 19.9554 | 19.9554 | 0.3182 | 30
03.06.2025¦11:53:34.939 | 0 | 0 | 0 | 0 | 0 | 4 | 20.382 | 20.382 | 0 | 30 | 0 | 0 | 0 | 0 | 0 | 4 | 19.9554 | 19.9554 | 0.3053 | 30
03.06.2025¦11:53:35.940 | 0 | 0 | 0 | 0 | 0 | 4 | 20.382 | 20.382 | 0 | 30 | 0 | 0 | 0 | 0 | 0 | 4 | 19.908 | 19.908 | 0.3053 | 30
03.06.2025¦11:53:36.940 | 0 | 0 | 0 | 0 | 0 | 4 | 20.382 | 20.382 | 0 | 30 | 0 | 0 | 0 | 0 | 0 | 4 | 20.0028 | 20.0028 | 0.2967 | 30
| OekoSolve | OekoSolve | OekoSolve | OekoSolve | OekoSolve | OekoSolve | OekoSolve | OekoSolve | OekoSolve | OekoSolve | OekoSolve | OekoSolve | OekoSolve | OekoSolve | OekoSolve | OekoSolve | OekoSolve | OekoSolve | OekoSolve | OekoSolve
| EnMeter_Prec1 | EnMeter_Prec1 | EnMeter_Prec1 | EnMeter_Prec1 | EnMeter_Prec1 | EnMeter_Prec1 | EnMeter_Prec1 | EnMeter_Prec1 | EnMeter_Prec1 | EnMeter_Prec1 | EnMeter_Prec2 | EnMeter_Prec2 | EnMeter_Prec2 | EnMeter_Prec2 | EnMeter_Prec2 | EnMeter_Prec2 | EnMeter_Prec2 | EnMeter_Prec2 | EnMeter_Prec2 | EnMeter_Prec2
| Prec1 P:W | Prec1 WTotal:kWh | Prec1 WDay:kWh | Prec1 WMonth:kWh | Prec1 WYear:kWh | Prec1 State:0 no info available¦1 Off¦2 Startup¦3 Ready¦4 On¦5 Charge¦6 Discharge¦7 Batt Low or Full¦8 Batt Full¦9 Batt low¦10 Finished¦11 Island¦12 Waiting¦91 Maintenance¦99 ERROR | Prec1 Spec Signal | Prec1 V:kV | Prec1 I:mA | Prec1 Info:0 Bit0¦1 Bit1¦2 Bit2¦3 Bit3¦4 HS Ein¦5 Freigabe / Abdeckung vorhanden¦6 Temp. Fühler aktiv¦7 Temp. Fühler unterbrochen¦8 Bit8¦9 Bit9¦10 Bit10¦11 Bit11¦12 Bit12¦13 Bit13¦14 Bit14¦15 Bit15¦ | Prec2 P:W | Prec2 WTotal:kWh | Prec2 WDay:kWh | Prec2 WMonth:kWh | Prec2 WYear:kWh | Prec2 State:0 no info available¦1 Off¦2 Startup¦3 Ready¦4 On¦5 Charge¦6 Discharge¦7 Batt Low or Full¦8 Batt Full¦9 Batt low¦10 Finished¦11 Island¦12 Waiting¦91 Maintenance¦99 ERROR | Prec2 Spec Signal | Prec2 V:kV | Prec2 I:mA | Prec2 Info:0 Bit0¦1 Bit1¦2 Bit2¦3 Bit3¦4 HS Ein¦5 Freigabe / Abdeckung vorhanden¦6 Temp. Fühler aktiv¦7 Temp. Fühler unterbrochen¦8 Bit8¦9 Bit9¦10 Bit10¦11 Bit11¦12 Bit12¦13 Bit13¦14 Bit14¦15 Bit15¦
03.06.2025¦11:53:37.940 | 0 | 0 | 0 | 0 | 0 | 4 | 20.382 | 20.382 | 0 | 30 | 0 | 0 | 0 | 0 | 0 | 4 | 19.908 | 19.908 | 0.3053 | 30
03.06.2025¦11:53:38.939 | 0 | 0 | 0 | 0 | 0 | 4 | 20.382 | 20.382 | 0 | 30 | 0 | 0 | 0 | 0 | 0 | 4 | 19.908 | 19.908 | 0.3053 | 30
03.06.2025¦11:53:39.940 | 0 | 0 | 0 | 0 | 0 | 4 | 20.382 | 20.382 | 0 | 30 | 0 | 0 | 0 | 0 | 0 | 4 | 20.0028 | 20.0028 | 0.3096 | 30
03.06.2025¦11:53:40.939 | 0 | 0 | 0 | 0 | 0 | 4 | 20.382 | 20.382 | 0 | 30 | 0 | 0 | 0 | 0 | 0 | 4 | 20.0028 | 20.0028 | 0.2967 | 30
03.06.2025¦11:53:41.940 | 0 | 0 | 0 | 0 | 0 | 4 | 20.382 | 20.382 | 0 | 30 | 0 | 0 | 0 | 0 | 0 | 4 | 19.908 | 19.908 | 0.2924 | 30
03.06.2025¦11:53:42.940 | 0 | 0 | 0 | 0 | 0 | 4 | 20.4294 | 20.4294 | 0 | 30 | 0 | 0 | 0 | 0 | 0 | 4 | 19.908 | 19.908 | 0.2924 | 30
03.06.2025¦11:53:43.939 | 0 | 0 | 0 | 0 | 0 | 4 | 20.382 | 20.382 | 0 | 30 | 0 | 0 | 0 | 0 | 0 | 4 | 19.908 | 19.908 | 0.2881 | 30
03.06.2025¦11:53:44.939 | 0 | 0 | 0 | 0 | 0 | 4 | 20.382 | 20.382 | 0 | 30 | 0 | 0 | 0 | 0 | 0 | 4 | 19.908 | 19.908 | 0.2881 | 30
03.06.2025¦11:53:45.939 | 0 | 0 | 0 | 0 | 0 | 4 | 20.4294 | 20.4294 | 0 | 30 | 0 | 0 | 0 | 0 | 0 | 4 | 20.0028 | 20.0028 | 0.2881 | 30
03.06.2025¦11:53:46.940 | 0 | 0 | 0 | 0 | 0 | 4 | 20.382 | 20.382 | 0 | 30 | 0 | 0 | 0 | 0 | 0 | 4 | 20.0028 | 20.0028 | 0.2881 | 30
03.06.2025¦11:53:47.940 | 0 | 0 | 0 | 0 | 0 | 4 | 20.382 | 20.382 | 0 | 30 | 0 | 0 | 0 | 0 | 0 | 4 | 19.9554 | 19.9554 | 0.3053 | 30
03.06.2025¦11:53:48.940 | 0 | 0 | 0 | 0 | 0 | 4 | 20.4294 | 20.4294 | 0 | 30 | 0 | 0 | 0 | 0 | 0 | 4 | 20.0028 | 20.0028 | 0.2924 | 30
03.06.2025¦11:53:49.939 | 0 | 0 | 0 | 0 | 0 | 4 | 20.382 | 20.382 | 0 | 30 | 0 | 0 | 0 | 0 | 0 | 4 | 19.9554 | 19.9554 | 0.2881 | 30
03.06.2025¦11:53:50.940 | 0 | 0 | 0 | 0 | 0 | 4 | 20.382 | 20.382 | 0 | 30 | 0 | 0 | 0 | 0 | 0 | 4 | 19.908 | 19.908 | 0.2881 | 30
03.06.2025¦11:53:51.939 | 0 | 0 | 0 | 0 | 0 | 4 | 20.382 | 20.382 | 0 | 30 | 0 | 0 | 0 | 0 | 0 | 4 | 19.9554 | 19.9554 | 0.2881 | 30
03.06.2025¦11:53:52.939 | 0 | 0 | 0 | 0 | 0 | 4 | 20.382 | 20.382 | 0 | 30 | 0 | 0 | 0 | 0 | 0 | 4 | 19.908 | 19.908 | 0.2967 | 30
03.06.2025¦11:53:53.940 | 0 | 0 | 0 | 0 | 0 | 4 | 20.382 | 20.382 | 0 | 30 | 0 | 0 | 0 | 0 | 0 | 4 | 19.9554 | 19.9554 | 0.301 | 30
03.06.2025¦11:53:54.939 | 0 | 0 | 0 | 0 | 0 | 4 | 20.382 | 20.382 | 0 | 30 | 0 | 0 | 0 | 0 | 0 | 4 | 19.9554 | 19.9554 | 0.3096 | 30
03.06.2025¦11:53:55.938 | 0 | 0 | 0 | 0 | 0 | 4 | 20.382 | 20.382 | 0 | 30 | 0 | 0 | 0 | 0 | 0 | 4 | 20.0028 | 20.0028 | 0.301 | 30
03.06.2025¦11:53:56.940 | 0 | 0 | 0 | 0 | 0 | 4 | 20.382 | 20.382 | 0 | 30 | 0 | 0 | 0 | 0 | 0 | 4 | 19.9554 | 19.9554 | 0.3225 | 30
03.06.2025¦11:53:57.940 | 0 | 0 | 0 | 0 | 0 | 4 | 20.3346 | 20.3346 | 0 | 30 | 0 | 0 | 0 | 0 | 0 | 4 | 19.8606 | 19.8606 | 0.3182 | 30
03.06.2025¦11:53:58.939 | 0 | 0 | 0 | 0 | 0 | 4 | 20.382 | 20.382 | 0 | 30 | 0 | 0 | 0 | 0 | 0 | 4 | 20.0028 | 20.0028 | 0.301 | 30
03.06.2025¦11:53:59.939 | 0 | 0 | 0 | 0 | 0 | 4 | 20.382 | 20.382 | 0 | 30 | 0 | 0 | 0 | 0 | 0 | 4 | 20.0028 | 20.0028 | 0.3225 | 30
03.06.2025¦11:54:00.939 | 0 | 0 | 0 | 0 | 0 | 4 | 20.382 | 20.382 | 0 | 30 | 0 | 0 | 0 | 0 | 0 | 4 | 19.9554 | 19.9554 | 0.3096 | 30
03.06.2025¦11:54:01.940 | 0 | 0 | 0 | 0 | 0 | 4 | 20.382 | 20.382 | 0 | 30 | 0 | 0 | 0 | 0 | 0 | 4 | 20.0028 | 20.0028 | 0.3354 | 30
03.06.2025¦11:54:02.939 | 0 | 0 | 0 | 0 | 0 | 4 | 20.382 | 20.382 | 0 | 30 | 0 | 0 | 0 | 0 | 0 | 4 | 19.908 | 19.908 | 0.3354 | 30
03.06.2025¦11:54:03.940 | 0 | 0 | 0 | 0 | 0 | 4 | 20.382 | 20.382 | 0 | 30 | 0 | 0 | 0 | 0 | 0 | 4 | 19.908 | 19.908 | 0.3311 | 30
03.06.2025¦11:54:04.940 | 0 | 0 | 0 | 0 | 0 | 4 | 20.382 | 20.382 | 0 | 30 | 0 | 0 | 0 | 0 | 0 | 4 | 20.0028 | 20.0028 | 0.3268 | 30
03.06.2025¦11:54:05.939 | 0 | 0 | 0 | 0 | 0 | 4 | 20.382 | 20.382 | 0 | 30 | 0 | 0 | 0 | 0 | 0 | 4 | 19.908 | 19.908 | 0.3354 | 30
03.06.2025¦11:54:06.939 | 0 | 0 | 0 | 0 | 0 | 4 | 20.382 | 20.382 | 0 | 30 | 0 | 0 | 0 | 0 | 0 | 4 | 20.0028 | 20.0028 | 0.3225 | 30
| OekoSolve | OekoSolve | OekoSolve | OekoSolve | OekoSolve | OekoSolve | OekoSolve | OekoSolve | OekoSolve | OekoSolve | OekoSolve | OekoSolve | OekoSolve | OekoSolve | OekoSolve | OekoSolve | OekoSolve | OekoSolve | OekoSolve | OekoSolve
| EnMeter_Prec1 | EnMeter_Prec1 | EnMeter_Prec1 | EnMeter_Prec1 | EnMeter_Prec1 | EnMeter_Prec1 | EnMeter_Prec1 | EnMeter_Prec1 | EnMeter_Prec1 | EnMeter_Prec1 | EnMeter_Prec2 | EnMeter_Prec2 | EnMeter_Prec2 | EnMeter_Prec2 | EnMeter_Prec2 | EnMeter_Prec2 | EnMeter_Prec2 | EnMeter_Prec2 | EnMeter_Prec2 | EnMeter_Prec2
| Prec1 P:W | Prec1 WTotal:kWh | Prec1 WDay:kWh | Prec1 WMonth:kWh | Prec1 WYear:kWh | Prec1 State:0 no info available¦1 Off¦2 Startup¦3 Ready¦4 On¦5 Charge¦6 Discharge¦7 Batt Low or Full¦8 Batt Full¦9 Batt low¦10 Finished¦11 Island¦12 Waiting¦91 Maintenance¦99 ERROR | Prec1 Spec Signal | Prec1 V:kV | Prec1 I:mA | Prec1 Info:0 Bit0¦1 Bit1¦2 Bit2¦3 Bit3¦4 HS Ein¦5 Freigabe / Abdeckung vorhanden¦6 Temp. Fühler aktiv¦7 Temp. Fühler unterbrochen¦8 Bit8¦9 Bit9¦10 Bit10¦11 Bit11¦12 Bit12¦13 Bit13¦14 Bit14¦15 Bit15¦ | Prec2 P:W | Prec2 WTotal:kWh | Prec2 WDay:kWh | Prec2 WMonth:kWh | Prec2 WYear:kWh | Prec2 State:0 no info available¦1 Off¦2 Startup¦3 Ready¦4 On¦5 Charge¦6 Discharge¦7 Batt Low or Full¦8 Batt Full¦9 Batt low¦10 Finished¦11 Island¦12 Waiting¦91 Maintenance¦99 ERROR | Prec2 Spec Signal | Prec2 V:kV | Prec2 I:mA | Prec2 Info:0 Bit0¦1 Bit1¦2 Bit2¦3 Bit3¦4 HS Ein¦5 Freigabe / Abdeckung vorhanden¦6 Temp. Fühler aktiv¦7 Temp. Fühler unterbrochen¦8 Bit8¦9 Bit9¦10 Bit10¦11 Bit11¦12 Bit12¦13 Bit13¦14 Bit14¦15 Bit15¦
03.06.2025¦11:54:07.939 | 0 | 0 | 0 | 0 | 0 | 4 | 20.382 | 20.382 | 0 | 30 | 0 | 0 | 0 | 0 | 0 | 4 | 19.908 | 19.908 | 0.3182 | 30
03.06.2025¦11:54:08.939 | 0 | 0 | 0 | 0 | 0 | 4 | 20.382 | 20.382 | 0 | 30 | 0 | 0 | 0 | 0 | 0 | 4 | 19.9554 | 19.9554 | 0.3053 | 30
03.06.2025¦11:54:09.940 | 0 | 0 | 0 | 0 | 0 | 4 | 20.382 | 20.382 | 0 | 30 | 0 | 0 | 0 | 0 | 0 | 4 | 19.908 | 19.908 | 0.301 | 30
03.06.2025¦11:54:10.939 | 0 | 0 | 0 | 0 | 0 | 4 | 20.382 | 20.382 | 0 | 30 | 0 | 0 | 0 | 0 | 0 | 4 | 19.908 | 19.908 | 0.3053 | 30
03.06.2025¦11:54:11.940 | 0 | 0 | 0 | 0 | 0 | 4 | 20.382 | 20.382 | 0 | 30 | 0 | 0 | 0 | 0 | 0 | 4 | 19.9554 | 19.9554 | 0.3053 | 30
03.06.2025¦11:54:12.939 | 0 | 0 | 0 | 0 | 0 | 4 | 20.4294 | 20.4294 | 0 | 30 | 0 | 0 | 0 | 0 | 0 | 4 | 19.9554 | 19.9554 | 0.2967 | 30
03.06.2025¦11:54:13.940 | 0 | 0 | 0 | 0 | 0 | 4 | 20.382 | 20.382 | 0 | 30 | 0 | 0 | 0 | 0 | 0 | 4 | 19.9554 | 19.9554 | 0.301 | 30
03.06.2025¦11:54:14.939 | 0 | 0 | 0 | 0 | 0 | 4 | 20.382 | 20.382 | 0 | 30 | 0 | 0 | 0 | 0 | 0 | 4 | 20.0028 | 20.0028 | 0.3053 | 30
03.06.2025¦11:54:15.939 | 0 | 0 | 0 | 0 | 0 | 4 | 20.382 | 20.382 | 0 | 30 | 0 | 0 | 0 | 0 | 0 | 4 | 19.9554 | 19.9554 | 0.3053 | 30
03.06.2025¦11:54:16.939 | 0 | 0 | 0 | 0 | 0 | 4 | 20.382 | 20.382 | 0 | 30 | 0 | 0 | 0 | 0 | 0 | 4 | 19.9554 | 19.9554 | 0.3139 | 30
03.06.2025¦11:54:17.940 | 0 | 0 | 0 | 0 | 0 | 4 | 20.4294 | 20.4294 | 0 | 30 | 0 | 0 | 0 | 0 | 0 | 4 | 20.0028 | 20.0028 | 0.2924 | 30
03.06.2025¦11:54:18.939 | 0 | 0 | 0 | 0 | 0 | 4 | 20.4294 | 20.4294 | 0 | 30 | 0 | 0 | 0 | 0 | 0 | 4 | 19.9554 | 19.9554 | 0.2967 | 30
03.06.2025¦11:54:19.940 | 0 | 0 | 0 | 0 | 0 | 4 | 20.382 | 20.382 | 0 | 30 | 0 | 0 | 0 | 0 | 0 | 4 | 20.0028 | 20.0028 | 0.2924 | 30
03.06.2025¦11:54:20.940 | 0 | 0 | 0 | 0 | 0 | 4 | 20.382 | 20.382 | 0 | 30 | 0 | 0 | 0 | 0 | 0 | 4 | 19.9554 | 19.9554 | 0.301 | 30
03.06.2025¦11:54:21.939 | 0 | 0 | 0 | 0 | 0 | 4 | 20.382 | 20.382 | 0 | 30 | 0 | 0 | 0 | 0 | 0 | 4 | 19.908 | 19.908 | 0.3053 | 30
03.06.2025¦11:54:22.939 | 0 | 0 | 0 | 0 | 0 | 4 | 20.382 | 20.382 | 0 | 30 | 0 | 0 | 0 | 0 | 0 | 4 | 19.908 | 19.908 | 0.301 | 30
03.06.2025¦11:54:23.939 | 0 | 0 | 0 | 0 | 0 | 4 | 20.382 | 20.382 | 0 | 30 | 0 | 0 | 0 | 0 | 0 | 4 | 20.0028 | 20.0028 | 0.3053 | 30
03.06.2025¦11:54:24.939 | 0 | 0 | 0 | 0 | 0 | 4 | 20.382 | 20.382 | 0 | 30 | 0 | 0 | 0 | 0 | 0 | 4 | 19.9554 | 19.9554 | 0.2967 | 30
03.06.2025¦11:54:25.940 | 0 | 0 | 0 | 0 | 0 | 4 | 20.382 | 20.382 | 0 | 30 | 0 | 0 | 0 | 0 | 0 | 4 | 20.0028 | 20.0028 | 0.2795 | 30
03.06.2025¦11:54:26.939 | 0 | 0 | 0 | 0 | 0 | 4 | 20.4294 | 20.4294 | 0 | 30 | 0 | 0 | 0 | 0 | 0 | 4 | 20.0028 | 20.0028 | 0.2795 | 30
03.06.2025¦11:54:27.939 | 0 | 0 | 0 | 0 | 0 | 4 | 20.382 | 20.382 | 0 | 30 | 0 | 0 | 0 | 0 | 0 | 4 | 19.908 | 19.908 | 0.2752 | 30
03.06.2025¦11:54:28.940 | 0 | 0 | 0 | 0 | 0 | 4 | 20.4294 | 20.4294 | 0 | 30 | 0 | 0 | 0 | 0 | 0 | 4 | 19.9554 | 19.9554 | 0.2795 | 30
03.06.2025¦11:54:29.940 | 0 | 0 | 0 | 0 | 0 | 4 | 20.382 | 20.382 | 0 | 30 | 0 | 0 | 0 | 0 | 0 | 4 | 19.9554 | 19.9554 | 0.2838 | 30
03.06.2025¦11:54:30.940 | 0 | 0 | 0 | 0 | 0 | 4 | 20.4294 | 20.4294 | 0 | 30 | 0 | 0 | 0 | 0 | 0 | 4 | 19.9554 | 19.9554 | 0.301 | 30
03.06.2025¦11:54:31.939 | 0 | 0 | 0 | 0 | 0 | 4 | 20.382 | 20.382 | 0 | 30 | 0 | 0 | 0 | 0 | 0 | 4 | 19.908 | 19.908 | 0.2838 | 30
03.06.2025¦11:54:32.939 | 0 | 0 | 0 | 0 | 0 | 4 | 20.382 | 20.382 | 0 | 30 | 0 | 0 | 0 | 0 | 0 | 4 | 19.9554 | 19.9554 | 0.2838 | 30
03.06.2025¦11:54:33.940 | 0 | 0 | 0 | 0 | 0 | 4 | 20.382 | 20.382 | 0 | 30 | 0 | 0 | 0 | 0 | 0 | 4 | 20.0028 | 20.0028 | 0.2881 | 30
03.06.2025¦11:54:34.940 | 0 | 0 | 0 | 0 | 0 | 4 | 20.4294 | 20.4294 | 0 | 30 | 0 | 0 | 0 | 0 | 0 | 4 | 19.908 | 19.908 | 0.2881 | 30
03.06.2025¦11:54:35.939 | 0 | 0 | 0 | 0 | 0 | 4 | 20.382 | 20.382 | 0 | 30 | 0 | 0 | 0 | 0 | 0 | 4 | 19.908 | 19.908 | 0.2795 | 30
03.06.2025¦11:54:36.940 | 0 | 0 | 0 | 0 | 0 | 4 | 20.382 | 20.382 | 0 | 30 | 0 | 0 | 0 | 0 | 0 | 4 | 19.908 | 19.908 | 0.301 | 30
| OekoSolve | OekoSolve | OekoSolve | OekoSolve | OekoSolve | OekoSolve | OekoSolve | OekoSolve | OekoSolve | OekoSolve | OekoSolve | OekoSolve | OekoSolve | OekoSolve | OekoSolve | OekoSolve | OekoSolve | OekoSolve | OekoSolve | OekoSolve
| EnMeter_Prec1 | EnMeter_Prec1 | EnMeter_Prec1 | EnMeter_Prec1 | EnMeter_Prec1 | EnMeter_Prec1 | EnMeter_Prec1 | EnMeter_Prec1 | EnMeter_Prec1 | EnMeter_Prec1 | EnMeter_Prec2 | EnMeter_Prec2 | EnMeter_Prec2 | EnMeter_Prec2 | EnMeter_Prec2 | EnMeter_Prec2 | EnMeter_Prec2 | EnMeter_Prec2 | EnMeter_Prec2 | EnMeter_Prec2
| Prec1 P:W | Prec1 WTotal:kWh | Prec1 WDay:kWh | Prec1 WMonth:kWh | Prec1 WYear:kWh | Prec1 State:0 no info available¦1 Off¦2 Startup¦3 Ready¦4 On¦5 Charge¦6 Discharge¦7 Batt Low or Full¦8 Batt Full¦9 Batt low¦10 Finished¦11 Island¦12 Waiting¦91 Maintenance¦99 ERROR | Prec1 Spec Signal | Prec1 V:kV | Prec1 I:mA | Prec1 Info:0 Bit0¦1 Bit1¦2 Bit2¦3 Bit3¦4 HS Ein¦5 Freigabe / Abdeckung vorhanden¦6 Temp. Fühler aktiv¦7 Temp. Fühler unterbrochen¦8 Bit8¦9 Bit9¦10 Bit10¦11 Bit11¦12 Bit12¦13 Bit13¦14 Bit14¦15 Bit15¦ | Prec2 P:W | Prec2 WTotal:kWh | Prec2 WDay:kWh | Prec2 WMonth:kWh | Prec2 WYear:kWh | Prec2 State:0 no info available¦1 Off¦2 Startup¦3 Ready¦4 On¦5 Charge¦6 Discharge¦7 Batt Low or Full¦8 Batt Full¦9 Batt low¦10 Finished¦11 Island¦12 Waiting¦91 Maintenance¦99 ERROR | Prec2 Spec Signal | Prec2 V:kV | Prec2 I:mA | Prec2 Info:0 Bit0¦1 Bit1¦2 Bit2¦3 Bit3¦4 HS Ein¦5 Freigabe / Abdeckung vorhanden¦6 Temp. Fühler aktiv¦7 Temp. Fühler unterbrochen¦8 Bit8¦9 Bit9¦10 Bit10¦11 Bit11¦12 Bit12¦13 Bit13¦14 Bit14¦15 Bit15¦
03.06.2025¦11:54:37.939 | 0 | 0 | 0 | 0 | 0 | 4 | 20.382 | 20.382 | 0 | 30 | 0 | 0 | 0 | 0 | 0 | 4 | 20.0028 | 20.0028 | 0.301 | 30
03.06.2025¦11:54:38.939 | 0 | 0 | 0 | 0 | 0 | 4 | 20.382 | 20.382 | 0 | 30 | 0 | 0 | 0 | 0 | 0 | 4 | 20.0028 | 20.0028 | 0.2881 | 30
03.06.2025¦11:54:39.939 | 0 | 0 | 0 | 0 | 0 | 4 | 20.4294 | 20.4294 | 0 | 30 | 0 | 0 | 0 | 0 | 0 | 4 | 19.9554 | 19.9554 | 0.2967 | 30
03.06.2025¦11:54:40.939 | 0 | 0 | 0 | 0 | 0 | 4 | 20.382 | 20.382 | 0 | 30 | 0 | 0 | 0 | 0 | 0 | 4 | 20.0028 | 20.0028 | 0.2967 | 30
03.06.2025¦11:54:41.939 | 0 | 0 | 0 | 0 | 0 | 4 | 20.382 | 20.382 | 0 | 30 | 0 | 0 | 0 | 0 | 0 | 4 | 19.9554 | 19.9554 | 0.2967 | 30
03.06.2025¦11:54:42.940 | 0 | 0 | 0 | 0 | 0 | 4 | 20.382 | 20.382 | 0 | 30 | 0 | 0 | 0 | 0 | 0 | 4 | 20.0028 | 20.0028 | 0.2924 | 30
03.06.2025¦11:54:43.939 | 0 | 0 | 0 | 0 | 0 | 4 | 20.382 | 20.382 | 0 | 30 | 0 | 0 | 0 | 0 | 0 | 4 | 19.9554 | 19.9554 | 0.2924 | 30
03.06.2025¦11:54:44.940 | 0 | 0 | 0 | 0 | 0 | 4 | 20.382 | 20.382 | 0 | 30 | 0 | 0 | 0 | 0 | 0 | 4 | 19.9554 | 19.9554 | 0.2795 | 30
03.06.2025¦11:54:45.939 | 0 | 0 | 0 | 0 | 0 | 4 | 20.382 | 20.382 | 0 | 30 | 0 | 0 | 0 | 0 | 0 | 4 | 20.0028 | 20.0028 | 0.2838 | 30
03.06.2025¦11:54:46.939 | 0 | 0 | 0 | 0 | 0 | 4 | 20.382 | 20.382 | 0 | 30 | 0 | 0 | 0 | 0 | 0 | 4 | 19.9554 | 19.9554 | 0.2838 | 30
03.06.2025¦11:54:47.939 | 0 | 0 | 0 | 0 | 0 | 4 | 20.382 | 20.382 | 0 | 30 | 0 | 0 | 0 | 0 | 0 | 4 | 19.908 | 19.908 | 0.2881 | 30
03.06.2025¦11:54:48.939 | 0 | 0 | 0 | 0 | 0 | 4 | 20.382 | 20.382 | 0 | 30 | 0 | 0 | 0 | 0 | 0 | 4 | 19.908 | 19.908 | 0.2924 | 30
03.06.2025¦11:54:49.939 | 0 | 0 | 0 | 0 | 0 | 4 | 20.382 | 20.382 | 0 | 30 | 0 | 0 | 0 | 0 | 0 | 4 | 19.908 | 19.908 | 0.2967 | 30
03.06.2025¦11:54:50.940 | 0 | 0 | 0 | 0 | 0 | 4 | 20.382 | 20.382 | 0 | 30 | 0 | 0 | 0 | 0 | 0 | 4 | 19.908 | 19.908 | 0.2881 | 30
03.06.2025¦11:54:51.939 | 0 | 0 | 0 | 0 | 0 | 4 | 20.382 | 20.382 | 0 | 30 | 0 | 0 | 0 | 0 | 0 | 4 | 19.9554 | 19.9554 | 0.4902 | 30
03.06.2025¦11:54:52.939 | 0 | 0 | 0 | 0 | 0 | 4 | 20.382 | 20.382 | 0 | 30 | 0 | 0 | 0 | 0 | 0 | 4 | 19.908 | 19.908 | 0.3354 | 30
03.06.2025¦11:54:53.939 | 0 | 0 | 0 | 0 | 0 | 4 | 20.382 | 20.382 | 0 | 30 | 0 | 0 | 0 | 0 | 0 | 4 | 19.9554 | 19.9554 | 0.3225 | 30
03.06.2025¦11:54:54.939 | 0 | 0 | 0 | 0 | 0 | 4 | 20.382 | 20.382 | 0 | 30 | 0 | 0 | 0 | 0 | 0 | 4 | 19.908 | 19.908 | 0.3268 | 30
03.06.2025¦11:54:55.939 | 0 | 0 | 0 | 0 | 0 | 4 | 20.382 | 20.382 | 0 | 30 | 0 | 0 | 0 | 0 | 0 | 4 | 19.9554 | 19.9554 | 0.3268 | 30
03.06.2025¦11:54:56.939 | 0 | 0 | 0 | 0 | 0 | 4 | 20.382 | 20.382 | 0 | 30 | 0 | 0 | 0 | 0 | 0 | 4 | 19.9554 | 19.9554 | 0.2924 | 30
03.06.2025¦11:54:57.939 | 0 | 0 | 0 | 0 | 0 | 4 | 20.382 | 20.382 | 0 | 30 | 0 | 0 | 0 | 0 | 0 | 4 | 20.0028 | 20.0028 | 0.2881 | 30
03.06.2025¦11:54:58.940 | 0 | 0 | 0 | 0 | 0 | 4 | 20.382 | 20.382 | 0 | 30 | 0 | 0 | 0 | 0 | 0 | 4 | 20.0028 | 20.0028 | 0.2795 | 30
03.06.2025¦11:54:59.939 | 0 | 0 | 0 | 0 | 0 | 4 | 20.382 | 20.382 | 0 | 30 | 0 | 0 | 0 | 0 | 0 | 4 | 19.908 | 19.908 | 0.2838 | 30
03.06.2025¦11:55:00.940 | 0 | 0 | 0 | 0 | 0 | 4 | 20.382 | 20.382 | 0 | 30 | 0 | 0 | 0 | 0 | 0 | 4 | 19.908 | 19.908 | 0.2795 | 30
03.06.2025¦11:55:01.939 | 0 | 0 | 0 | 0 | 0 | 4 | 20.382 | 20.382 | 0 | 30 | 0 | 0 | 0 | 0 | 0 | 4 | 20.0028 | 20.0028 | 0.2752 | 30
03.06.2025¦11:55:02.940 | 0 | 0 | 0 | 0 | 0 | 4 | 20.382 | 20.382 | 0 | 30 | 0 | 0 | 0 | 0 | 0 | 4 | 19.908 | 19.908 | 0.2924 | 30
03.06.2025¦11:55:03.940 | 0 | 0 | 0 | 0 | 0 | 4 | 20.382 | 20.382 | 0 | 30 | 0 | 0 | 0 | 0 | 0 | 4 | 19.9554 | 19.9554 | 0.3268 | 30
03.06.2025¦11:55:04.939 | 0 | 0 | 0 | 0 | 0 | 4 | 20.382 | 20.382 | 0 | 30 | 0 | 0 | 0 | 0 | 0 | 4 | 19.9554 | 19.9554 | 0.3354 | 30
03.06.2025¦11:55:05.940 | 0 | 0 | 0 | 0 | 0 | 4 | 20.382 | 20.382 | 0 | 30 | 0 | 0 | 0 | 0 | 0 | 4 | 19.908 | 19.908 | 0.3182 | 30
03.06.2025¦11:55:06.940 | 0 | 0 | 0 | 0 | 0 | 4 | 20.4294 | 20.4294 | 0 | 30 | 0 | 0 | 0 | 0 | 0 | 4 | 19.9554 | 19.9554 | 0.3096 | 30
| OekoSolve | OekoSolve | OekoSolve | OekoSolve | OekoSolve | OekoSolve | OekoSolve | OekoSolve | OekoSolve | OekoSolve | OekoSolve | OekoSolve | OekoSolve | OekoSolve | OekoSolve | OekoSolve | OekoSolve | OekoSolve | OekoSolve | OekoSolve
| EnMeter_Prec1 | EnMeter_Prec1 | EnMeter_Prec1 | EnMeter_Prec1 | EnMeter_Prec1 | EnMeter_Prec1 | EnMeter_Prec1 | EnMeter_Prec1 | EnMeter_Prec1 | EnMeter_Prec1 | EnMeter_Prec2 | EnMeter_Prec2 | EnMeter_Prec2 | EnMeter_Prec2 | EnMeter_Prec2 | EnMeter_Prec2 | EnMeter_Prec2 | EnMeter_Prec2 | EnMeter_Prec2 | EnMeter_Prec2
| Prec1 P:W | Prec1 WTotal:kWh | Prec1 WDay:kWh | Prec1 WMonth:kWh | Prec1 WYear:kWh | Prec1 State:0 no info available¦1 Off¦2 Startup¦3 Ready¦4 On¦5 Charge¦6 Discharge¦7 Batt Low or Full¦8 Batt Full¦9 Batt low¦10 Finished¦11 Island¦12 Waiting¦91 Maintenance¦99 ERROR | Prec1 Spec Signal | Prec1 V:kV | Prec1 I:mA | Prec1 Info:0 Bit0¦1 Bit1¦2 Bit2¦3 Bit3¦4 HS Ein¦5 Freigabe / Abdeckung vorhanden¦6 Temp. Fühler aktiv¦7 Temp. Fühler unterbrochen¦8 Bit8¦9 Bit9¦10 Bit10¦11 Bit11¦12 Bit12¦13 Bit13¦14 Bit14¦15 Bit15¦ | Prec2 P:W | Prec2 WTotal:kWh | Prec2 WDay:kWh | Prec2 WMonth:kWh | Prec2 WYear:kWh | Prec2 State:0 no info available¦1 Off¦2 Startup¦3 Ready¦4 On¦5 Charge¦6 Discharge¦7 Batt Low or Full¦8 Batt Full¦9 Batt low¦10 Finished¦11 Island¦12 Waiting¦91 Maintenance¦99 ERROR | Prec2 Spec Signal | Prec2 V:kV | Prec2 I:mA | Prec2 Info:0 Bit0¦1 Bit1¦2 Bit2¦3 Bit3¦4 HS Ein¦5 Freigabe / Abdeckung vorhanden¦6 Temp. Fühler aktiv¦7 Temp. Fühler unterbrochen¦8 Bit8¦9 Bit9¦10 Bit10¦11 Bit11¦12 Bit12¦13 Bit13¦14 Bit14¦15 Bit15¦
03.06.2025¦11:55:07.938 | 0 | 0 | 0 | 0 | 0 | 4 | 20.382 | 20.382 | 0 | 30 | 0 | 0 | 0 | 0 | 0 | 4 | 20.0028 | 20.0028 | 0.3225 | 30
03.06.2025¦11:55:08.940 | 0 | 0 | 0 | 0 | 0 | 4 | 20.382 | 20.382 | 0 | 30 | 0 | 0 | 0 | 0 | 0 | 4 | 19.9554 | 19.9554 | 0.3225 | 30
03.06.2025¦11:55:09.939 | 0 | 0 | 0 | 0 | 0 | 4 | 20.382 | 20.382 | 0 | 30 | 0 | 0 | 0 | 0 | 0 | 4 | 19.908 | 19.908 | 0.2881 | 30
03.06.2025¦11:55:10.939 | 0 | 0 | 0 | 0 | 0 | 4 | 20.382 | 20.382 | 0 | 30 | 0 | 0 | 0 | 0 | 0 | 4 | 19.9554 | 19.9554 | 0.2881 | 30
03.06.2025¦11:55:11.940 | 0 | 0 | 0 | 0 | 0 | 4 | 20.382 | 20.382 | 0 | 30 | 0 | 0 | 0 | 0 | 0 | 4 | 19.908 | 19.908 | 0.2795 | 30
03.06.2025¦11:55:12.939 | 0 | 0 | 0 | 0 | 0 | 4 | 20.382 | 20.382 | 0 | 30 | 0 | 0 | 0 | 0 | 0 | 4 | 20.0028 | 20.0028 | 0.2752 | 30
03.06.2025¦11:55:13.940 | 0 | 0 | 0 | 0 | 0 | 4 | 20.382 | 20.382 | 0 | 30 | 0 | 0 | 0 | 0 | 0 | 4 | 20.0028 | 20.0028 | 0.2881 | 30
03.06.2025¦11:55:14.939 | 0 | 0 | 0 | 0 | 0 | 4 | 20.382 | 20.382 | 0 | 30 | 0 | 0 | 0 | 0 | 0 | 4 | 19.9554 | 19.9554 | 0.2795 | 30
03.06.2025¦11:55:15.940 | 0 | 0 | 0 | 0 | 0 | 4 | 20.382 | 20.382 | 0 | 30 | 0 | 0 | 0 | 0 | 0 | 4 | 19.908 | 19.908 | 0.2838 | 30
03.06.2025¦11:55:16.939 | 0 | 0 | 0 | 0 | 0 | 4 | 20.382 | 20.382 | 0 | 30 | 0 | 0 | 0 | 0 | 0 | 4 | 19.908 | 19.908 | 0.2881 | 30
03.06.2025¦11:55:17.939 | 0 | 0 | 0 | 0 | 0 | 4 | 21.9936 | 21.9936 | 0.7611 | 30 | 0 | 0 | 0 | 0 | 0 | 4 | 21.2826 | 21.2826 | 0 | 30
03.06.2025¦11:55:18.939 | 0 | 0 | 0 | 0 | 0 | 4 | 21.8514 | 21.8514 | 0.6966 | 30 | 0 | 0 | 0 | 0 | 0 | 4 | 21.2352 | 21.2352 | 0 | 30
03.06.2025¦11:55:19.940 | 0 | 0 | 0 | 0 | 0 | 4 | 22.4676 | 22.4676 | 0 | 30 | 0 | 0 | 0 | 0 | 0 | 4 | 21.9936 | 21.9936 | 0.8256 | 30
03.06.2025¦11:55:20.940 | 0 | 0 | 0 | 0 | 0 | 4 | 22.4676 | 22.4676 | 0 | 30 | 0 | 0 | 0 | 0 | 0 | 4 | 21.9936 | 21.9936 | 0.8729 | 30
03.06.2025¦11:55:21.940 | 0 | 0 | 0 | 0 | 0 | 4 | 22.4202 | 22.4202 | 0 | 30 | 0 | 0 | 0 | 0 | 0 | 4 | 22.041 | 22.041 | 0.8428 | 30
03.06.2025¦11:55:22.939 | 0 | 0 | 0 | 0 | 0 | 4 | 22.3254 | 22.3254 | 0 | 30 | 0 | 0 | 0 | 0 | 0 | 4 | 21.9936 | 21.9936 | 0.7697 | 30
03.06.2025¦11:55:23.939 | 0 | 0 | 0 | 0 | 0 | 4 | 22.3728 | 22.3728 | 0 | 30 | 0 | 0 | 0 | 0 | 0 | 4 | 21.9936 | 21.9936 | 0.7912 | 30
03.06.2025¦11:55:24.939 | 0 | 0 | 0 | 0 | 0 | 4 | 22.3728 | 22.3728 | 0 | 30 | 0 | 0 | 0 | 0 | 0 | 4 | 21.9462 | 21.9462 | 0.86 | 30
03.06.2025¦11:55:25.939 | 0 | 0 | 0 | 0 | 0 | 4 | 22.4202 | 22.4202 | 0 | 30 | 0 | 0 | 0 | 0 | 0 | 4 | 21.9936 | 21.9936 | 0.8385 | 30
03.06.2025¦11:55:26.939 | 0 | 0 | 0 | 0 | 0 | 4 | 22.4202 | 22.4202 | 0 | 30 | 0 | 0 | 0 | 0 | 0 | 4 | 22.0884 | 22.0884 | 0.731 | 30
03.06.2025¦11:55:27.939 | 0 | 0 | 0 | 0 | 0 | 4 | 22.4676 | 22.4676 | 0 | 30 | 0 | 0 | 0 | 0 | 0 | 4 | 21.9936 | 21.9936 | 0.8041 | 30
03.06.2025¦11:55:28.939 | 0 | 0 | 0 | 0 | 0 | 4 | 22.5624 | 22.5624 | 0 | 30 | 0 | 0 | 0 | 0 | 0 | 4 | 21.9936 | 21.9936 | 0.7525 | 30
03.06.2025¦11:55:29.939 | 0 | 0 | 0 | 0 | 0 | 4 | 22.4676 | 22.4676 | 0 | 30 | 0 | 0 | 0 | 0 | 0 | 4 | 21.9462 | 21.9462 | 0.7611 | 30
03.06.2025¦11:55:30.939 | 0 | 0 | 0 | 0 | 0 | 4 | 22.4676 | 22.4676 | 0 | 30 | 0 | 0 | 0 | 0 | 0 | 4 | 21.9462 | 21.9462 | 0.7611 | 30
03.06.2025¦11:55:31.940 | 0 | 0 | 0 | 0 | 0 | 4 | 22.515 | 22.515 | 0 | 30 | 0 | 0 | 0 | 0 | 0 | 4 | 21.9936 | 21.9936 | 0.7611 | 30
03.06.2025¦11:55:32.939 | 0 | 0 | 0 | 0 | 0 | 4 | 22.515 | 22.515 | 0 | 30 | 0 | 0 | 0 | 0 | 0 | 4 | 21.8514 | 21.8514 | 0.6923 | 30
03.06.2025¦11:55:33.939 | 0 | 0 | 0 | 0 | 0 | 4 | 22.4676 | 22.4676 | 0 | 30 | 0 | 0 | 0 | 0 | 0 | 4 | 21.9462 | 21.9462 | 0.7697 | 30
03.06.2025¦11:55:34.939 | 0 | 0 | 0 | 0 | 0 | 4 | 22.4202 | 22.4202 | 0 | 30 | 0 | 0 | 0 | 0 | 0 | 4 | 21.9936 | 21.9936 | 0.7697 | 30
03.06.2025¦11:55:35.939 | 0 | 0 | 0 | 0 | 0 | 4 | 22.4676 | 22.4676 | 0 | 30 | 0 | 0 | 0 | 0 | 0 | 4 | 21.9936 | 21.9936 | 0.8901 | 30
03.06.2025¦11:55:36.939 | 0 | 0 | 0 | 0 | 0 | 4 | 22.4676 | 22.4676 | 0 | 30 | 0 | 0 | 0 | 0 | 0 | 4 | 21.8988 | 21.8988 | 0.8299 | 30
| OekoSolve | OekoSolve | OekoSolve | OekoSolve | OekoSolve | OekoSolve | OekoSolve | OekoSolve | OekoSolve | OekoSolve | OekoSolve | OekoSolve | OekoSolve | OekoSolve | OekoSolve | OekoSolve | OekoSolve | OekoSolve | OekoSolve | OekoSolve
| EnMeter_Prec1 | EnMeter_Prec1 | EnMeter_Prec1 | EnMeter_Prec1 | EnMeter_Prec1 | EnMeter_Prec1 | EnMeter_Prec1 | EnMeter_Prec1 | EnMeter_Prec1 | EnMeter_Prec1 | EnMeter_Prec2 | EnMeter_Prec2 | EnMeter_Prec2 | EnMeter_Prec2 | EnMeter_Prec2 | EnMeter_Prec2 | EnMeter_Prec2 | EnMeter_Prec2 | EnMeter_Prec2 | EnMeter_Prec2
| Prec1 P:W | Prec1 WTotal:kWh | Prec1 WDay:kWh | Prec1 WMonth:kWh | Prec1 WYear:kWh | Prec1 State:0 no info available¦1 Off¦2 Startup¦3 Ready¦4 On¦5 Charge¦6 Discharge¦7 Batt Low or Full¦8 Batt Full¦9 Batt low¦10 Finished¦11 Island¦12 Waiting¦91 Maintenance¦99 ERROR | Prec1 Spec Signal | Prec1 V:kV | Prec1 I:mA | Prec1 Info:0 Bit0¦1 Bit1¦2 Bit2¦3 Bit3¦4 HS Ein¦5 Freigabe / Abdeckung vorhanden¦6 Temp. Fühler aktiv¦7 Temp. Fühler unterbrochen¦8 Bit8¦9 Bit9¦10 Bit10¦11 Bit11¦12 Bit12¦13 Bit13¦14 Bit14¦15 Bit15¦ | Prec2 P:W | Prec2 WTotal:kWh | Prec2 WDay:kWh | Prec2 WMonth:kWh | Prec2 WYear:kWh | Prec2 State:0 no info available¦1 Off¦2 Startup¦3 Ready¦4 On¦5 Charge¦6 Discharge¦7 Batt Low or Full¦8 Batt Full¦9 Batt low¦10 Finished¦11 Island¦12 Waiting¦91 Maintenance¦99 ERROR | Prec2 Spec Signal | Prec2 V:kV | Prec2 I:mA | Prec2 Info:0 Bit0¦1 Bit1¦2 Bit2¦3 Bit3¦4 HS Ein¦5 Freigabe / Abdeckung vorhanden¦6 Temp. Fühler aktiv¦7 Temp. Fühler unterbrochen¦8 Bit8¦9 Bit9¦10 Bit10¦11 Bit11¦12 Bit12¦13 Bit13¦14 Bit14¦15 Bit15¦
03.06.2025¦11:55:37.939 | 0 | 0 | 0 | 0 | 0 | 4 | 22.3254 | 22.3254 | 0 | 30 | 0 | 0 | 0 | 0 | 0 | 4 | 21.9936 | 21.9936 | 0.989 | 30
03.06.2025¦11:55:38.939 | 0 | 0 | 0 | 0 | 0 | 99 | 0 | 0 | 0 | 30 | 0 | 0 | 0 | 0 | 0 | 99 | 0 | 0 | 0 | 30
03.06.2025¦11:55:39.940 | 0 | 0 | 0 | 0 | 0 | 4 | 7.9632 | 7.9632 | 0 | 30 | 0 | 0 | 0 | 0 | 0 | 4 | 7.9158 | 7.9158 | 0 | 30
03.06.2025¦11:55:40.939 | 0 | 0 | 0 | 0 | 0 | 4 | 11.139 | 11.139 | 0 | 30 | 0 | 0 | 0 | 0 | 0 | 4 | 11.4234 | 11.4234 | 0 | 30
03.06.2025¦11:55:41.940 | 0 | 0 | 0 | 0 | 0 | 4 | 16.4004 | 16.4004 | 0 | 30 | 0 | 0 | 0 | 0 | 0 | 4 | 16.4004 | 16.4004 | 0.0774 | 30
03.06.2025¦11:55:42.940 | 0 | 0 | 0 | 0 | 0 | 4 | 21.3774 | 21.3774 | 0 | 30 | 0 | 0 | 0 | 0 | 0 | 4 | 21.3774 | 21.3774 | 0.5934 | 30
03.06.2025¦11:55:43.939 | 0 | 0 | 0 | 0 | 0 | 4 | 22.4676 | 22.4676 | 0 | 30 | 0 | 0 | 0 | 0 | 0 | 4 | 21.8988 | 21.8988 | 0.6665 | 30
03.06.2025¦11:55:44.939 | 0 | 0 | 0 | 0 | 0 | 99 | 0 | 0 | 0 | 30 | 0 | 0 | 0 | 0 | 0 | 99 | 0 | 0 | 0 | 30
03.06.2025¦11:55:45.940 | 0 | 0 | 0 | 0 | 0 | 4 | 7.9632 | 7.9632 | 0 | 30 | 0 | 0 | 0 | 0 | 0 | 4 | 7.9158 | 7.9158 | 0 | 30
03.06.2025¦11:55:46.940 | 0 | 0 | 0 | 0 | 0 | 4 | 8.6742 | 8.6742 | 0 | 30 | 0 | 0 | 0 | 0 | 0 | 4 | 9.1008 | 9.1008 | 0 | 30
03.06.2025¦11:55:47.940 | 0 | 0 | 0 | 0 | 0 | 4 | 13.746 | 13.746 | 0 | 30 | 0 | 0 | 0 | 0 | 0 | 4 | 13.8882 | 13.8882 | 0.0129 | 30
03.06.2025¦11:55:48.940 | 0 | 0 | 0 | 0 | 0 | 4 | 18.9126 | 18.9126 | 0 | 30 | 0 | 0 | 0 | 0 | 0 | 4 | 18.7704 | 18.7704 | 0.1892 | 30
03.06.2025¦11:55:49.939 | 0 | 0 | 0 | 0 | 0 | 99 | 0 | 0 | 0 | 30 | 0 | 0 | 0 | 0 | 0 | 4 | 22.041 | 22.041 | 0.602 | 30
03.06.2025¦11:55:50.940 | 0 | 0 | 0 | 0 | 0 | 4 | 22.4676 | 22.4676 | 0 | 30 | 0 | 0 | 0 | 0 | 0 | 4 | 21.9936 | 21.9936 | 0.6407 | 30
03.06.2025¦11:55:51.940 | 0 | 0 | 0 | 0 | 0 | 4 | 22.4676 | 22.4676 | 0 | 30 | 0 | 0 | 0 | 0 | 0 | 4 | 21.9936 | 21.9936 | 0.6235 | 30
03.06.2025¦11:55:52.939 | 0 | 0 | 0 | 0 | 0 | 4 | 22.4676 | 22.4676 | 0 | 30 | 0 | 0 | 0 | 0 | 0 | 4 | 21.9936 | 21.9936 | 0.6063 | 30
03.06.2025¦11:55:53.939 | 0 | 0 | 0 | 0 | 0 | 4 | 22.515 | 22.515 | 0 | 30 | 0 | 0 | 0 | 0 | 0 | 4 | 22.041 | 22.041 | 0.6063 | 30
03.06.2025¦11:55:54.939 | 0 | 0 | 0 | 0 | 0 | 4 | 22.4676 | 22.4676 | 0 | 30 | 0 | 0 | 0 | 0 | 0 | 4 | 22.041 | 22.041 | 0.5848 | 30
03.06.2025¦11:55:55.939 | 0 | 0 | 0 | 0 | 0 | 4 | 22.5624 | 22.5624 | 0 | 30 | 0 | 0 | 0 | 0 | 0 | 4 | 21.9936 | 21.9936 | 0.602 | 30
03.06.2025¦11:55:56.939 | 0 | 0 | 0 | 0 | 0 | 4 | 22.5624 | 22.5624 | 0 | 30 | 0 | 0 | 0 | 0 | 0 | 4 | 21.8988 | 21.8988 | 0.6149 | 30
03.06.2025¦11:55:57.939 | 0 | 0 | 0 | 0 | 0 | 4 | 22.3728 | 22.3728 | 0 | 30 | 0 | 0 | 0 | 0 | 0 | 4 | 22.041 | 22.041 | 0.5934 | 30
03.06.2025¦11:55:58.940 | 0 | 0 | 0 | 0 | 0 | 4 | 22.6098 | 22.6098 | 0 | 30 | 0 | 0 | 0 | 0 | 0 | 4 | 22.041 | 22.041 | 0.6321 | 30
03.06.2025¦11:55:59.939 | 0 | 0 | 0 | 0 | 0 | 4 | 22.4676 | 22.4676 | 0 | 30 | 0 | 0 | 0 | 0 | 0 | 4 | 21.9936 | 21.9936 | 0.7009 | 30
03.06.2025¦11:56:00.940 | 0 | 0 | 0 | 0 | 0 | 4 | 22.515 | 22.515 | 0 | 30 | 0 | 0 | 0 | 0 | 0 | 4 | 22.041 | 22.041 | 0.7353 | 30
03.06.2025¦11:56:01.940 | 0 | 0 | 0 | 0 | 0 | 4 | 22.4676 | 22.4676 | 0 | 30 | 0 | 0 | 0 | 0 | 0 | 4 | 21.9936 | 21.9936 | 0.7267 | 30
03.06.2025¦11:56:02.940 | 0 | 0 | 0 | 0 | 0 | 4 | 22.4676 | 22.4676 | 0 | 30 | 0 | 0 | 0 | 0 | 0 | 4 | 21.9936 | 21.9936 | 0.731 | 30
03.06.2025¦11:56:03.940 | 0 | 0 | 0 | 0 | 0 | 4 | 22.4676 | 22.4676 | 0 | 30 | 0 | 0 | 0 | 0 | 0 | 4 | 21.9462 | 21.9462 | 0.7267 | 30
03.06.2025¦11:56:04.940 | 0 | 0 | 0 | 0 | 0 | 4 | 22.4202 | 22.4202 | 0 | 30 | 0 | 0 | 0 | 0 | 0 | 4 | 21.8988 | 21.8988 | 0.7267 | 30
03.06.2025¦11:56:05.939 | 0 | 0 | 0 | 0 | 0 | 4 | 22.4202 | 22.4202 | 0 | 30 | 0 | 0 | 0 | 0 | 0 | 4 | 21.9936 | 21.9936 | 0.6321 | 30
03.06.2025¦11:56:06.939 | 0 | 0 | 0 | 0 | 0 | 4 | 22.4676 | 22.4676 | 0 | 30 | 0 | 0 | 0 | 0 | 0 | 4 | 21.9936 | 21.9936 | 0.7095 | 30
03.06.2025¦11:56:07.939 | 0 | 0 | 0 | 0 | 0 | 4 | 22.4676 | 22.4676 | 0 | 30 | 0 | 0 | 0 | 0 | 0 | 4 | 22.041 | 22.041 | 0.7138 | 30
| OekoSolve | OekoSolve | OekoSolve | OekoSolve | OekoSolve | OekoSolve | OekoSolve | OekoSolve | OekoSolve | OekoSolve | OekoSolve | OekoSolve | OekoSolve | OekoSolve | OekoSolve | OekoSolve | OekoSolve | OekoSolve | OekoSolve | OekoSolve
| EnMeter_Prec1 | EnMeter_Prec1 | EnMeter_Prec1 | EnMeter_Prec1 | EnMeter_Prec1 | EnMeter_Prec1 | EnMeter_Prec1 | EnMeter_Prec1 | EnMeter_Prec1 | EnMeter_Prec1 | EnMeter_Prec2 | EnMeter_Prec2 | EnMeter_Prec2 | EnMeter_Prec2 | EnMeter_Prec2 | EnMeter_Prec2 | EnMeter_Prec2 | EnMeter_Prec2 | EnMeter_Prec2 | EnMeter_Prec2
| Prec1 P:W | Prec1 WTotal:kWh | Prec1 WDay:kWh | Prec1 WMonth:kWh | Prec1 WYear:kWh | Prec1 State:0 no info available¦1 Off¦2 Startup¦3 Ready¦4 On¦5 Charge¦6 Discharge¦7 Batt Low or Full¦8 Batt Full¦9 Batt low¦10 Finished¦11 Island¦12 Waiting¦91 Maintenance¦99 ERROR | Prec1 Spec Signal | Prec1 V:kV | Prec1 I:mA | Prec1 Info:0 Bit0¦1 Bit1¦2 Bit2¦3 Bit3¦4 HS Ein¦5 Freigabe / Abdeckung vorhanden¦6 Temp. Fühler aktiv¦7 Temp. Fühler unterbrochen¦8 Bit8¦9 Bit9¦10 Bit10¦11 Bit11¦12 Bit12¦13 Bit13¦14 Bit14¦15 Bit15¦ | Prec2 P:W | Prec2 WTotal:kWh | Prec2 WDay:kWh | Prec2 WMonth:kWh | Prec2 WYear:kWh | Prec2 State:0 no info available¦1 Off¦2 Startup¦3 Ready¦4 On¦5 Charge¦6 Discharge¦7 Batt Low or Full¦8 Batt Full¦9 Batt low¦10 Finished¦11 Island¦12 Waiting¦91 Maintenance¦99 ERROR | Prec2 Spec Signal | Prec2 V:kV | Prec2 I:mA | Prec2 Info:0 Bit0¦1 Bit1¦2 Bit2¦3 Bit3¦4 HS Ein¦5 Freigabe / Abdeckung vorhanden¦6 Temp. Fühler aktiv¦7 Temp. Fühler unterbrochen¦8 Bit8¦9 Bit9¦10 Bit10¦11 Bit11¦12 Bit12¦13 Bit13¦14 Bit14¦15 Bit15¦
03.06.2025¦11:56:08.939 | 0 | 0 | 0 | 0 | 0 | 4 | 22.4676 | 22.4676 | 0 | 30 | 0 | 0 | 0 | 0 | 0 | 4 | 21.9462 | 21.9462 | 0.6837 | 30
03.06.2025¦11:56:09.939 | 0 | 0 | 0 | 0 | 0 | 4 | 22.4676 | 22.4676 | 0 | 30 | 0 | 0 | 0 | 0 | 0 | 4 | 21.9936 | 21.9936 | 0.7482 | 30
03.06.2025¦11:56:10.939 | 0 | 0 | 0 | 0 | 0 | 4 | 22.4676 | 22.4676 | 0 | 30 | 0 | 0 | 0 | 0 | 0 | 4 | 21.9462 | 21.9462 | 0.6923 | 30
03.06.2025¦11:56:11.939 | 0 | 0 | 0 | 0 | 0 | 4 | 22.515 | 22.515 | 0 | 30 | 0 | 0 | 0 | 0 | 0 | 4 | 21.9462 | 21.9462 | 0.5977 | 30
03.06.2025¦11:56:12.940 | 0 | 0 | 0 | 0 | 0 | 4 | 22.4676 | 22.4676 | 0 | 30 | 0 | 0 | 0 | 0 | 0 | 4 | 21.9462 | 21.9462 | 0.5676 | 30
03.06.2025¦11:56:13.940 | 0 | 0 | 0 | 0 | 0 | 4 | 22.515 | 22.515 | 0 | 30 | 0 | 0 | 0 | 0 | 0 | 4 | 22.041 | 22.041 | 0.5805 | 30
03.06.2025¦11:56:14.939 | 0 | 0 | 0 | 0 | 0 | 99 | 0 | 0 | 0 | 30 | 0 | 0 | 0 | 0 | 0 | 4 | 21.9462 | 21.9462 | 0.5977 | 30
03.06.2025¦11:56:15.939 | 0 | 0 | 0 | 0 | 0 | 99 | 0 | 0 | 0 | 30 | 0 | 0 | 0 | 0 | 0 | 4 | 22.041 | 22.041 | 0.6622 | 30
03.06.2025¦11:56:16.939 | 0 | 0 | 0 | 0 | 0 | 4 | 22.5624 | 22.5624 | 0 | 30 | 0 | 0 | 0 | 0 | 0 | 4 | 21.8988 | 21.8988 | 0.6622 | 30
03.06.2025¦11:56:17.940 | 0 | 0 | 0 | 0 | 0 | 4 | 22.515 | 22.515 | 0 | 30 | 0 | 0 | 0 | 0 | 0 | 4 | 21.9936 | 21.9936 | 0.5891 | 30
03.06.2025¦11:56:18.939 | 0 | 0 | 0 | 0 | 0 | 4 | 22.4676 | 22.4676 | 0 | 30 | 0 | 0 | 0 | 0 | 0 | 4 | 21.9936 | 21.9936 | 0.5719 | 30
03.06.2025¦11:56:19.939 | 0 | 0 | 0 | 0 | 0 | 4 | 22.4676 | 22.4676 | 0 | 30 | 0 | 0 | 0 | 0 | 0 | 4 | 21.9936 | 21.9936 | 0.5633 | 30
03.06.2025¦11:56:20.939 | 0 | 0 | 0 | 0 | 0 | 4 | 22.4676 | 22.4676 | 0 | 30 | 0 | 0 | 0 | 0 | 0 | 4 | 21.9462 | 21.9462 | 0.6106 | 30
03.06.2025¦11:56:21.939 | 0 | 0 | 0 | 0 | 0 | 4 | 22.515 | 22.515 | 0 | 30 | 0 | 0 | 0 | 0 | 0 | 4 | 21.9462 | 21.9462 | 0.6063 | 30
03.06.2025¦11:56:22.940 | 0 | 0 | 0 | 0 | 0 | 4 | 22.4202 | 22.4202 | 0 | 30 | 0 | 0 | 0 | 0 | 0 | 4 | 21.9936 | 21.9936 | 0.602 | 30
03.06.2025¦11:56:23.939 | 0 | 0 | 0 | 0 | 0 | 4 | 22.4676 | 22.4676 | 0 | 30 | 0 | 0 | 0 | 0 | 0 | 4 | 21.9936 | 21.9936 | 0.5977 | 30
03.06.2025¦11:56:24.939 | 0 | 0 | 0 | 0 | 0 | 4 | 22.4676 | 22.4676 | 0 | 30 | 0 | 0 | 0 | 0 | 0 | 4 | 21.9936 | 21.9936 | 0.7482 | 30
03.06.2025¦11:56:25.940 | 0 | 0 | 0 | 0 | 0 | 4 | 22.4202 | 22.4202 | 0 | 30 | 0 | 0 | 0 | 0 | 0 | 4 | 21.9462 | 21.9462 | 0.645 | 30
03.06.2025¦11:56:26.939 | 0 | 0 | 0 | 0 | 0 | 4 | 22.5624 | 22.5624 | 0 | 30 | 0 | 0 | 0 | 0 | 0 | 4 | 21.9936 | 21.9936 | 0.6063 | 30
03.06.2025¦11:56:27.939 | 0 | 0 | 0 | 0 | 0 | 4 | 22.3254 | 22.3254 | 0 | 30 | 0 | 0 | 0 | 0 | 0 | 4 | 21.9936 | 21.9936 | 0.7052 | 30
03.06.2025¦11:56:28.939 | 0 | 0 | 0 | 0 | 0 | 4 | 22.6098 | 22.6098 | 0 | 30 | 0 | 0 | 0 | 0 | 0 | 4 | 21.9462 | 21.9462 | 0.6923 | 30
03.06.2025¦11:56:29.939 | 0 | 0 | 0 | 0 | 0 | 4 | 22.6098 | 22.6098 | 0 | 30 | 0 | 0 | 0 | 0 | 0 | 4 | 21.9936 | 21.9936 | 0.5633 | 30
03.06.2025¦11:56:30.939 | 0 | 0 | 0 | 0 | 0 | 4 | 22.515 | 22.515 | 0 | 30 | 0 | 0 | 0 | 0 | 0 | 4 | 21.9462 | 21.9462 | 0.6837 | 30
03.06.2025¦11:56:31.939 | 0 | 0 | 0 | 0 | 0 | 4 | 22.4202 | 22.4202 | 0 | 30 | 0 | 0 | 0 | 0 | 0 | 4 | 22.041 | 22.041 | 0.6923 | 30
03.06.2025¦11:56:32.940 | 0 | 0 | 0 | 0 | 0 | 4 | 22.4676 | 22.4676 | 0 | 30 | 0 | 0 | 0 | 0 | 0 | 4 | 21.9462 | 21.9462 | 0.6708 | 30
03.06.2025¦11:56:33.940 | 0 | 0 | 0 | 0 | 0 | 4 | 22.4676 | 22.4676 | 0 | 30 | 0 | 0 | 0 | 0 | 0 | 4 | 21.9462 | 21.9462 | 0.6794 | 30
03.06.2025¦11:56:34.940 | 0 | 0 | 0 | 0 | 0 | 4 | 21.9462 | 21.9462 | 0 | 30 | 0 | 0 | 0 | 0 | 0 | 4 | 21.0456 | 21.0456 | 0.5246 | 30
03.06.2025¦11:56:35.939 | 0 | 0 | 0 | 0 | 0 | 4 | 21.4722 | 21.4722 | 0 | 30 | 0 | 0 | 0 | 0 | 0 | 4 | 20.9508 | 20.9508 | 0.5031 | 30
03.06.2025¦11:56:36.940 | 0 | 0 | 0 | 0 | 0 | 4 | 21.2826 | 21.2826 | 0 | 30 | 0 | 0 | 0 | 0 | 0 | 4 | 20.9982 | 20.9982 | 0.4945 | 30
03.06.2025¦11:56:37.940 | 0 | 0 | 0 | 0 | 0 | 4 | 21.4248 | 21.4248 | 0 | 30 | 0 | 0 | 0 | 0 | 0 | 4 | 20.9982 | 20.9982 | 0.4343 | 30
| OekoSolve | OekoSolve | OekoSolve | OekoSolve | OekoSolve | OekoSolve | OekoSolve | OekoSolve | OekoSolve | OekoSolve | OekoSolve | OekoSolve | OekoSolve | OekoSolve | OekoSolve | OekoSolve | OekoSolve | OekoSolve | OekoSolve | OekoSolve
| EnMeter_Prec1 | EnMeter_Prec1 | EnMeter_Prec1 | EnMeter_Prec1 | EnMeter_Prec1 | EnMeter_Prec1 | EnMeter_Prec1 | EnMeter_Prec1 | EnMeter_Prec1 | EnMeter_Prec1 | EnMeter_Prec2 | EnMeter_Prec2 | EnMeter_Prec2 | EnMeter_Prec2 | EnMeter_Prec2 | EnMeter_Prec2 | EnMeter_Prec2 | EnMeter_Prec2 | EnMeter_Prec2 | EnMeter_Prec2
| Prec1 P:W | Prec1 WTotal:kWh | Prec1 WDay:kWh | Prec1 WMonth:kWh | Prec1 WYear:kWh | Prec1 State:0 no info available¦1 Off¦2 Startup¦3 Ready¦4 On¦5 Charge¦6 Discharge¦7 Batt Low or Full¦8 Batt Full¦9 Batt low¦10 Finished¦11 Island¦12 Waiting¦91 Maintenance¦99 ERROR | Prec1 Spec Signal | Prec1 V:kV | Prec1 I:mA | Prec1 Info:0 Bit0¦1 Bit1¦2 Bit2¦3 Bit3¦4 HS Ein¦5 Freigabe / Abdeckung vorhanden¦6 Temp. Fühler aktiv¦7 Temp. Fühler unterbrochen¦8 Bit8¦9 Bit9¦10 Bit10¦11 Bit11¦12 Bit12¦13 Bit13¦14 Bit14¦15 Bit15¦ | Prec2 P:W | Prec2 WTotal:kWh | Prec2 WDay:kWh | Prec2 WMonth:kWh | Prec2 WYear:kWh | Prec2 State:0 no info available¦1 Off¦2 Startup¦3 Ready¦4 On¦5 Charge¦6 Discharge¦7 Batt Low or Full¦8 Batt Full¦9 Batt low¦10 Finished¦11 Island¦12 Waiting¦91 Maintenance¦99 ERROR | Prec2 Spec Signal | Prec2 V:kV | Prec2 I:mA | Prec2 Info:0 Bit0¦1 Bit1¦2 Bit2¦3 Bit3¦4 HS Ein¦5 Freigabe / Abdeckung vorhanden¦6 Temp. Fühler aktiv¦7 Temp. Fühler unterbrochen¦8 Bit8¦9 Bit9¦10 Bit10¦11 Bit11¦12 Bit12¦13 Bit13¦14 Bit14¦15 Bit15¦
03.06.2025¦11:56:38.940 | 0 | 0 | 0 | 0 | 0 | 4 | 21.4722 | 21.4722 | 0 | 30 | 0 | 0 | 0 | 0 | 0 | 4 | 20.9982 | 20.9982 | 0.4257 | 30
03.06.2025¦11:56:39.939 | 0 | 0 | 0 | 0 | 0 | 4 | 21.5196 | 21.5196 | 0 | 30 | 0 | 0 | 0 | 0 | 0 | 4 | 20.9982 | 20.9982 | 0.4128 | 30
03.06.2025¦11:56:40.939 | 0 | 0 | 0 | 0 | 0 | 4 | 21.5196 | 21.5196 | 0 | 30 | 0 | 0 | 0 | 0 | 0 | 4 | 21.0456 | 21.0456 | 0.3698 | 30
03.06.2025¦11:56:41.940 | 0 | 0 | 0 | 0 | 0 | 4 | 21.5196 | 21.5196 | 0 | 30 | 0 | 0 | 0 | 0 | 0 | 4 | 20.9508 | 20.9508 | 0.3526 | 30
03.06.2025¦11:56:42.939 | 0 | 0 | 0 | 0 | 0 | 4 | 21.4722 | 21.4722 | 0 | 30 | 0 | 0 | 0 | 0 | 0 | 4 | 20.9508 | 20.9508 | 0.3569 | 30
03.06.2025¦11:56:43.939 | 0 | 0 | 0 | 0 | 0 | 4 | 21.567 | 21.567 | 0 | 30 | 0 | 0 | 0 | 0 | 0 | 4 | 20.9982 | 20.9982 | 0.3827 | 30
03.06.2025¦11:56:44.939 | 0 | 0 | 0 | 0 | 0 | 4 | 21.4722 | 21.4722 | 0 | 30 | 0 | 0 | 0 | 0 | 0 | 4 | 20.9982 | 20.9982 | 0.3569 | 30
03.06.2025¦11:56:45.939 | 0 | 0 | 0 | 0 | 0 | 4 | 21.4722 | 21.4722 | 0 | 30 | 0 | 0 | 0 | 0 | 0 | 4 | 20.9982 | 20.9982 | 0.3612 | 30
03.06.2025¦11:56:46.939 | 0 | 0 | 0 | 0 | 0 | 4 | 21.4722 | 21.4722 | 0 | 30 | 0 | 0 | 0 | 0 | 0 | 4 | 20.9982 | 20.9982 | 0.3612 | 30
03.06.2025¦11:56:47.939 | 0 | 0 | 0 | 0 | 0 | 4 | 21.567 | 21.567 | 0 | 30 | 0 | 0 | 0 | 0 | 0 | 4 | 20.9982 | 20.9982 | 0.3698 | 30
03.06.2025¦11:56:48.938 | 0 | 0 | 0 | 0 | 0 | 4 | 21.5196 | 21.5196 | 0 | 30 | 0 | 0 | 0 | 0 | 0 | 4 | 20.9508 | 20.9508 | 0.3913 | 30
03.06.2025¦11:56:49.939 | 0 | 0 | 0 | 0 | 0 | 4 | 21.4722 | 21.4722 | 0 | 30 | 0 | 0 | 0 | 0 | 0 | 4 | 20.9982 | 20.9982 | 0.3698 | 30
03.06.2025¦11:56:50.939 | 0 | 0 | 0 | 0 | 0 | 4 | 21.4722 | 21.4722 | 0 | 30 | 0 | 0 | 0 | 0 | 0 | 4 | 20.9982 | 20.9982 | 0.3569 | 30
03.06.2025¦11:56:51.939 | 0 | 0 | 0 | 0 | 0 | 4 | 21.4722 | 21.4722 | 0 | 30 | 0 | 0 | 0 | 0 | 0 | 4 | 20.9982 | 20.9982 | 0.3483 | 30
03.06.2025¦11:56:52.940 | 0 | 0 | 0 | 0 | 0 | 4 | 21.5196 | 21.5196 | 0 | 30 | 0 | 0 | 0 | 0 | 0 | 4 | 20.9508 | 20.9508 | 0.3956 | 30
03.06.2025¦11:56:53.939 | 0 | 0 | 0 | 0 | 0 | 4 | 21.3774 | 21.3774 | 0 | 30 | 0 | 0 | 0 | 0 | 0 | 4 | 20.9982 | 20.9982 | 0.3569 | 30
03.06.2025¦11:56:54.939 | 0 | 0 | 0 | 0 | 0 | 4 | 21.4722 | 21.4722 | 0 | 30 | 0 | 0 | 0 | 0 | 0 | 4 | 20.9982 | 20.9982 | 0.3397 | 30
03.06.2025¦11:56:55.939 | 0 | 0 | 0 | 0 | 0 | 4 | 21.4722 | 21.4722 | 0 | 30 | 0 | 0 | 0 | 0 | 0 | 4 | 20.9982 | 20.9982 | 0.3526 | 30
03.06.2025¦11:56:56.939 | 0 | 0 | 0 | 0 | 0 | 4 | 21.5196 | 21.5196 | 0 | 30 | 0 | 0 | 0 | 0 | 0 | 4 | 20.9982 | 20.9982 | 0.3526 | 30
03.06.2025¦11:56:57.939 | 0 | 0 | 0 | 0 | 0 | 4 | 21.4722 | 21.4722 | 0 | 30 | 0 | 0 | 0 | 0 | 0 | 4 | 20.9508 | 20.9508 | 0.3655 | 30
03.06.2025¦11:56:58.939 | 0 | 0 | 0 | 0 | 0 | 4 | 21.5196 | 21.5196 | 0 | 30 | 0 | 0 | 0 | 0 | 0 | 4 | 20.9982 | 20.9982 | 0.3526 | 30
03.06.2025¦11:56:59.939 | 0 | 0 | 0 | 0 | 0 | 4 | 21.5196 | 21.5196 | 0 | 30 | 0 | 0 | 0 | 0 | 0 | 4 | 20.9982 | 20.9982 | 0.3569 | 30
03.06.2025¦11:57:00.939 | 0 | 0 | 0 | 0 | 0 | 4 | 21.567 | 21.567 | 0 | 30 | 0 | 0 | 0 | 0 | 0 | 4 | 20.9982 | 20.9982 | 0.3397 | 30
03.06.2025¦11:57:01.939 | 0 | 0 | 0 | 0 | 0 | 4 | 21.4722 | 21.4722 | 0 | 30 | 0 | 0 | 0 | 0 | 0 | 4 | 21.0456 | 21.0456 | 0.3612 | 30
03.06.2025¦11:57:02.939 | 0 | 0 | 0 | 0 | 0 | 4 | 21.4248 | 21.4248 | 0 | 30 | 0 | 0 | 0 | 0 | 0 | 4 | 20.9982 | 20.9982 | 0.3569 | 30
03.06.2025¦11:57:03.940 | 0 | 0 | 0 | 0 | 0 | 4 | 21.4248 | 21.4248 | 0 | 30 | 0 | 0 | 0 | 0 | 0 | 4 | 21.0456 | 21.0456 | 0.43 | 30
03.06.2025¦11:57:04.940 | 0 | 0 | 0 | 0 | 0 | 4 | 21.4722 | 21.4722 | 0 | 30 | 0 | 0 | 0 | 0 | 0 | 4 | 20.9982 | 20.9982 | 0.3612 | 30
03.06.2025¦11:57:05.940 | 0 | 0 | 0 | 0 | 0 | 4 | 21.4248 | 21.4248 | 0 | 30 | 0 | 0 | 0 | 0 | 0 | 4 | 20.9508 | 20.9508 | 0.3698 | 30
03.06.2025¦11:57:06.939 | 0 | 0 | 0 | 0 | 0 | 4 | 21.567 | 21.567 | 0 | 30 | 0 | 0 | 0 | 0 | 0 | 4 | 21.0456 | 21.0456 | 0.3698 | 30
03.06.2025¦11:57:07.939 | 0 | 0 | 0 | 0 | 0 | 4 | 21.5196 | 21.5196 | 0 | 30 | 0 | 0 | 0 | 0 | 0 | 4 | 20.9982 | 20.9982 | 0.3698 | 30
| OekoSolve | OekoSolve | OekoSolve | OekoSolve | OekoSolve | OekoSolve | OekoSolve | OekoSolve | OekoSolve | OekoSolve | OekoSolve | OekoSolve | OekoSolve | OekoSolve | OekoSolve | OekoSolve | OekoSolve | OekoSolve | OekoSolve | OekoSolve
| EnMeter_Prec1 | EnMeter_Prec1 | EnMeter_Prec1 | EnMeter_Prec1 | EnMeter_Prec1 | EnMeter_Prec1 | EnMeter_Prec1 | EnMeter_Prec1 | EnMeter_Prec1 | EnMeter_Prec1 | EnMeter_Prec2 | EnMeter_Prec2 | EnMeter_Prec2 | EnMeter_Prec2 | EnMeter_Prec2 | EnMeter_Prec2 | EnMeter_Prec2 | EnMeter_Prec2 | EnMeter_Prec2 | EnMeter_Prec2
| Prec1 P:W | Prec1 WTotal:kWh | Prec1 WDay:kWh | Prec1 WMonth:kWh | Prec1 WYear:kWh | Prec1 State:0 no info available¦1 Off¦2 Startup¦3 Ready¦4 On¦5 Charge¦6 Discharge¦7 Batt Low or Full¦8 Batt Full¦9 Batt low¦10 Finished¦11 Island¦12 Waiting¦91 Maintenance¦99 ERROR | Prec1 Spec Signal | Prec1 V:kV | Prec1 I:mA | Prec1 Info:0 Bit0¦1 Bit1¦2 Bit2¦3 Bit3¦4 HS Ein¦5 Freigabe / Abdeckung vorhanden¦6 Temp. Fühler aktiv¦7 Temp. Fühler unterbrochen¦8 Bit8¦9 Bit9¦10 Bit10¦11 Bit11¦12 Bit12¦13 Bit13¦14 Bit14¦15 Bit15¦ | Prec2 P:W | Prec2 WTotal:kWh | Prec2 WDay:kWh | Prec2 WMonth:kWh | Prec2 WYear:kWh | Prec2 State:0 no info available¦1 Off¦2 Startup¦3 Ready¦4 On¦5 Charge¦6 Discharge¦7 Batt Low or Full¦8 Batt Full¦9 Batt low¦10 Finished¦11 Island¦12 Waiting¦91 Maintenance¦99 ERROR | Prec2 Spec Signal | Prec2 V:kV | Prec2 I:mA | Prec2 Info:0 Bit0¦1 Bit1¦2 Bit2¦3 Bit3¦4 HS Ein¦5 Freigabe / Abdeckung vorhanden¦6 Temp. Fühler aktiv¦7 Temp. Fühler unterbrochen¦8 Bit8¦9 Bit9¦10 Bit10¦11 Bit11¦12 Bit12¦13 Bit13¦14 Bit14¦15 Bit15¦
03.06.2025¦11:57:08.939 | 0 | 0 | 0 | 0 | 0 | 4 | 21.5196 | 21.5196 | 0 | 30 | 0 | 0 | 0 | 0 | 0 | 4 | 20.9508 | 20.9508 | 0.3655 | 30
03.06.2025¦11:57:09.938 | 0 | 0 | 0 | 0 | 0 | 4 | 21.567 | 21.567 | 0 | 30 | 0 | 0 | 0 | 0 | 0 | 4 | 20.9508 | 20.9508 | 0.3698 | 30
03.06.2025¦11:57:10.939 | 0 | 0 | 0 | 0 | 0 | 4 | 21.4722 | 21.4722 | 0 | 30 | 0 | 0 | 0 | 0 | 0 | 4 | 21.0456 | 21.0456 | 0.3655 | 30
03.06.2025¦11:57:11.939 | 0 | 0 | 0 | 0 | 0 | 4 | 21.4722 | 21.4722 | 0 | 30 | 0 | 0 | 0 | 0 | 0 | 4 | 20.9982 | 20.9982 | 0.3655 | 30
03.06.2025¦11:57:12.940 | 0 | 0 | 0 | 0 | 0 | 4 | 21.4722 | 21.4722 | 0 | 30 | 0 | 0 | 0 | 0 | 0 | 4 | 20.9982 | 20.9982 | 0.3569 | 30
03.06.2025¦11:57:13.940 | 0 | 0 | 0 | 0 | 0 | 4 | 21.4722 | 21.4722 | 0 | 30 | 0 | 0 | 0 | 0 | 0 | 4 | 21.0456 | 21.0456 | 0.4171 | 30
03.06.2025¦11:57:14.939 | 0 | 0 | 0 | 0 | 0 | 4 | 21.4722 | 21.4722 | 0 | 30 | 0 | 0 | 0 | 0 | 0 | 4 | 20.9034 | 20.9034 | 0.3655 | 30
03.06.2025¦11:57:15.939 | 0 | 0 | 0 | 0 | 0 | 4 | 21.5196 | 21.5196 | 0 | 30 | 0 | 0 | 0 | 0 | 0 | 4 | 20.9508 | 20.9508 | 0.3612 | 30
03.06.2025¦11:57:16.940 | 0 | 0 | 0 | 0 | 0 | 4 | 21.5196 | 21.5196 | 0 | 30 | 0 | 0 | 0 | 0 | 0 | 4 | 20.9982 | 20.9982 | 0.3784 | 30
03.06.2025¦11:57:17.940 | 0 | 0 | 0 | 0 | 0 | 99 | 0 | 0 | 0 | 30 | 0 | 0 | 0 | 0 | 0 | 4 | 20.9508 | 20.9508 | 0.3526 | 30
03.06.2025¦11:57:18.939 | 0 | 0 | 0 | 0 | 0 | 4 | 21.4722 | 21.4722 | 0 | 30 | 0 | 0 | 0 | 0 | 0 | 4 | 20.9982 | 20.9982 | 0.3784 | 30
03.06.2025¦11:57:19.940 | 0 | 0 | 0 | 0 | 0 | 99 | 0 | 0 | 0 | 30 | 0 | 0 | 0 | 0 | 0 | 99 | 0 | 0 | 0 | 30
03.06.2025¦11:57:20.939 | 0 | 0 | 0 | 0 | 0 | 4 | 7.9632 | 7.9632 | 0 | 30 | 0 | 0 | 0 | 0 | 0 | 4 | 7.9158 | 7.9158 | 0 | 30
03.06.2025¦11:57:21.939 | 0 | 0 | 0 | 0 | 0 | 4 | 10.9494 | 10.9494 | 0 | 30 | 0 | 0 | 0 | 0 | 0 | 4 | 11.2812 | 11.2812 | 0 | 30
03.06.2025¦11:57:22.939 | 0 | 0 | 0 | 0 | 0 | 4 | 16.3056 | 16.3056 | 0 | 30 | 0 | 0 | 0 | 0 | 0 | 4 | 16.4952 | 16.4952 | 0.0645 | 30
03.06.2025¦11:57:23.939 | 0 | 0 | 0 | 0 | 0 | 4 | 21.3774 | 21.3774 | 0 | 30 | 0 | 0 | 0 | 0 | 0 | 4 | 21.0456 | 21.0456 | 0.645 | 30
03.06.2025¦11:57:24.939 | 0 | 0 | 0 | 0 | 0 | 99 | 0 | 0 | 0 | 30 | 0 | 0 | 0 | 0 | 0 | 4 | 20.9982 | 20.9982 | 0.4128 | 30
03.06.2025¦11:57:25.939 | 0 | 0 | 0 | 0 | 0 | 4 | 21.4722 | 21.4722 | 0 | 30 | 0 | 0 | 0 | 0 | 0 | 4 | 20.9982 | 20.9982 | 0.3956 | 30
03.06.2025¦11:57:26.939 | 0 | 0 | 0 | 0 | 0 | 4 | 21.4722 | 21.4722 | 0 | 30 | 0 | 0 | 0 | 0 | 0 | 4 | 20.9982 | 20.9982 | 0.344 | 30
03.06.2025¦11:57:27.939 | 0 | 0 | 0 | 0 | 0 | 4 | 21.4722 | 21.4722 | 0 | 30 | 0 | 0 | 0 | 0 | 0 | 4 | 20.9982 | 20.9982 | 0.3698 | 30
03.06.2025¦11:57:28.939 | 0 | 0 | 0 | 0 | 0 | 4 | 21.4722 | 21.4722 | 0 | 30 | 0 | 0 | 0 | 0 | 0 | 4 | 20.9982 | 20.9982 | 0.3784 | 30
03.06.2025¦11:57:29.939 | 0 | 0 | 0 | 0 | 0 | 4 | 21.4722 | 21.4722 | 0 | 30 | 0 | 0 | 0 | 0 | 0 | 4 | 20.9982 | 20.9982 | 0.3784 | 30
03.06.2025¦11:57:30.939 | 0 | 0 | 0 | 0 | 0 | 4 | 21.4722 | 21.4722 | 0 | 30 | 0 | 0 | 0 | 0 | 0 | 4 | 20.9982 | 20.9982 | 0.3698 | 30
03.06.2025¦11:57:31.939 | 0 | 0 | 0 | 0 | 0 | 4 | 21.4722 | 21.4722 | 0 | 30 | 0 | 0 | 0 | 0 | 0 | 4 | 20.9982 | 20.9982 | 0.3569 | 30
03.06.2025¦11:57:32.939 | 0 | 0 | 0 | 0 | 0 | 99 | 0 | 0 | 0 | 30 | 0 | 0 | 0 | 0 | 0 | 4 | 20.9982 | 20.9982 | 0.6192 | 30
03.06.2025¦11:57:33.939 | 0 | 0 | 0 | 0 | 0 | 99 | 0 | 0 | 0 | 30 | 0 | 0 | 0 | 0 | 0 | 4 | 21.0456 | 21.0456 | 0.5418 | 30
03.06.2025¦11:57:34.939 | 0 | 0 | 0 | 0 | 0 | 4 | 21.4722 | 21.4722 | 0 | 30 | 0 | 0 | 0 | 0 | 0 | 4 | 20.9982 | 20.9982 | 0.4171 | 30
03.06.2025¦11:57:35.940 | 0 | 0 | 0 | 0 | 0 | 4 | 21.4722 | 21.4722 | 0 | 30 | 0 | 0 | 0 | 0 | 0 | 4 | 21.0456 | 21.0456 | 0.3913 | 30
03.06.2025¦11:57:36.939 | 0 | 0 | 0 | 0 | 0 | 4 | 21.5196 | 21.5196 | 0 | 30 | 0 | 0 | 0 | 0 | 0 | 4 | 20.9982 | 20.9982 | 0.4171 | 30
03.06.2025¦11:57:37.939 | 0 | 0 | 0 | 0 | 0 | 4 | 21.4248 | 21.4248 | 0 | 30 | 0 | 0 | 0 | 0 | 0 | 4 | 13.1298 | 13.1298 | 1.1008 | 30
| OekoSolve | OekoSolve | OekoSolve | OekoSolve | OekoSolve | OekoSolve | OekoSolve | OekoSolve | OekoSolve | OekoSolve | OekoSolve | OekoSolve | OekoSolve | OekoSolve | OekoSolve | OekoSolve | OekoSolve | OekoSolve | OekoSolve | OekoSolve
| EnMeter_Prec1 | EnMeter_Prec1 | EnMeter_Prec1 | EnMeter_Prec1 | EnMeter_Prec1 | EnMeter_Prec1 | EnMeter_Prec1 | EnMeter_Prec1 | EnMeter_Prec1 | EnMeter_Prec1 | EnMeter_Prec2 | EnMeter_Prec2 | EnMeter_Prec2 | EnMeter_Prec2 | EnMeter_Prec2 | EnMeter_Prec2 | EnMeter_Prec2 | EnMeter_Prec2 | EnMeter_Prec2 | EnMeter_Prec2
| Prec1 P:W | Prec1 WTotal:kWh | Prec1 WDay:kWh | Prec1 WMonth:kWh | Prec1 WYear:kWh | Prec1 State:0 no info available¦1 Off¦2 Startup¦3 Ready¦4 On¦5 Charge¦6 Discharge¦7 Batt Low or Full¦8 Batt Full¦9 Batt low¦10 Finished¦11 Island¦12 Waiting¦91 Maintenance¦99 ERROR | Prec1 Spec Signal | Prec1 V:kV | Prec1 I:mA | Prec1 Info:0 Bit0¦1 Bit1¦2 Bit2¦3 Bit3¦4 HS Ein¦5 Freigabe / Abdeckung vorhanden¦6 Temp. Fühler aktiv¦7 Temp. Fühler unterbrochen¦8 Bit8¦9 Bit9¦10 Bit10¦11 Bit11¦12 Bit12¦13 Bit13¦14 Bit14¦15 Bit15¦ | Prec2 P:W | Prec2 WTotal:kWh | Prec2 WDay:kWh | Prec2 WMonth:kWh | Prec2 WYear:kWh | Prec2 State:0 no info available¦1 Off¦2 Startup¦3 Ready¦4 On¦5 Charge¦6 Discharge¦7 Batt Low or Full¦8 Batt Full¦9 Batt low¦10 Finished¦11 Island¦12 Waiting¦91 Maintenance¦99 ERROR | Prec2 Spec Signal | Prec2 V:kV | Prec2 I:mA | Prec2 Info:0 Bit0¦1 Bit1¦2 Bit2¦3 Bit3¦4 HS Ein¦5 Freigabe / Abdeckung vorhanden¦6 Temp. Fühler aktiv¦7 Temp. Fühler unterbrochen¦8 Bit8¦9 Bit9¦10 Bit10¦11 Bit11¦12 Bit12¦13 Bit13¦14 Bit14¦15 Bit15¦
03.06.2025¦11:57:38.939 | 0 | 0 | 0 | 0 | 0 | 99 | 0 | 0 | 0 | 30 | 0 | 0 | 0 | 0 | 0 | 4 | 20.9982 | 20.9982 | 0.4257 | 30
03.06.2025¦11:57:39.939 | 0 | 0 | 0 | 0 | 0 | 99 | 0 | 0 | 0 | 30 | 0 | 0 | 0 | 0 | 0 | 4 | 20.9982 | 20.9982 | 0.4472 | 30
03.06.2025¦11:57:40.939 | 0 | 0 | 0 | 0 | 0 | 99 | 21.5196 | 21.5196 | 0 | 30 | 0 | 0 | 0 | 0 | 0 | 4 | 20.9982 | 20.9982 | 0.3483 | 30
03.06.2025¦11:57:41.940 | 0 | 0 | 0 | 0 | 0 | 4 | 21.5196 | 21.5196 | 0 | 30 | 0 | 0 | 0 | 0 | 0 | 4 | 20.9508 | 20.9508 | 0.3526 | 30
03.06.2025¦11:57:42.939 | 0 | 0 | 0 | 0 | 0 | 4 | 21.4248 | 21.4248 | 0 | 30 | 0 | 0 | 0 | 0 | 0 | 4 | 20.9982 | 20.9982 | 0.344 | 30
03.06.2025¦11:57:43.940 | 0 | 0 | 0 | 0 | 0 | 4 | 21.5196 | 21.5196 | 0 | 30 | 0 | 0 | 0 | 0 | 0 | 4 | 20.9982 | 20.9982 | 0.3397 | 30
03.06.2025¦11:57:44.940 | 0 | 0 | 0 | 0 | 0 | 4 | 21.4722 | 21.4722 | 0 | 30 | 0 | 0 | 0 | 0 | 0 | 4 | 20.9982 | 20.9982 | 0.3397 | 30
03.06.2025¦11:57:45.939 | 0 | 0 | 0 | 0 | 0 | 4 | 21.5196 | 21.5196 | 0 | 30 | 0 | 0 | 0 | 0 | 0 | 4 | 20.9982 | 20.9982 | 0.3397 | 30
03.06.2025¦11:57:46.938 | 0 | 0 | 0 | 0 | 0 | 4 | 21.4722 | 21.4722 | 0 | 30 | 0 | 0 | 0 | 0 | 0 | 4 | 20.9982 | 20.9982 | 0.3526 | 30
03.06.2025¦11:57:47.939 | 0 | 0 | 0 | 0 | 0 | 4 | 21.4722 | 21.4722 | 0 | 30 | 0 | 0 | 0 | 0 | 0 | 4 | 20.9982 | 20.9982 | 0.3526 | 30
03.06.2025¦11:57:48.940 | 0 | 0 | 0 | 0 | 0 | 4 | 21.4722 | 21.4722 | 0 | 30 | 0 | 0 | 0 | 0 | 0 | 4 | 21.0456 | 21.0456 | 0.3397 | 30
03.06.2025¦11:57:49.939 | 0 | 0 | 0 | 0 | 0 | 4 | 21.4722 | 21.4722 | 0 | 30 | 0 | 0 | 0 | 0 | 0 | 4 | 20.9982 | 20.9982 | 0.3655 | 30
03.06.2025¦11:57:50.940 | 0 | 0 | 0 | 0 | 0 | 4 | 21.5196 | 21.5196 | 0 | 30 | 0 | 0 | 0 | 0 | 0 | 4 | 20.9982 | 20.9982 | 0.3526 | 30
03.06.2025¦11:57:51.940 | 0 | 0 | 0 | 0 | 0 | 4 | 21.4722 | 21.4722 | 0 | 30 | 0 | 0 | 0 | 0 | 0 | 4 | 20.9982 | 20.9982 | 0.3569 | 30
03.06.2025¦11:57:52.939 | 0 | 0 | 0 | 0 | 0 | 4 | 21.4722 | 21.4722 | 0 | 30 | 0 | 0 | 0 | 0 | 0 | 4 | 21.0456 | 21.0456 | 0.3397 | 30
03.06.2025¦11:57:53.939 | 0 | 0 | 0 | 0 | 0 | 4 | 21.4722 | 21.4722 | 0 | 30 | 0 | 0 | 0 | 0 | 0 | 4 | 20.9982 | 20.9982 | 0.3483 | 30
03.06.2025¦11:57:54.940 | 0 | 0 | 0 | 0 | 0 | 4 | 21.4722 | 21.4722 | 0 | 30 | 0 | 0 | 0 | 0 | 0 | 4 | 20.9982 | 20.9982 | 0.3569 | 30
03.06.2025¦11:57:55.940 | 0 | 0 | 0 | 0 | 0 | 4 | 21.4722 | 21.4722 | 0 | 30 | 0 | 0 | 0 | 0 | 0 | 4 | 20.9982 | 20.9982 | 0.3397 | 30
03.06.2025¦11:57:56.940 | 0 | 0 | 0 | 0 | 0 | 4 | 21.4722 | 21.4722 | 0 | 30 | 0 | 0 | 0 | 0 | 0 | 4 | 20.9982 | 20.9982 | 0.3483 | 30
03.06.2025¦11:57:57.940 | 0 | 0 | 0 | 0 | 0 | 4 | 21.5196 | 21.5196 | 0 | 30 | 0 | 0 | 0 | 0 | 0 | 4 | 21.0456 | 21.0456 | 0.3569 | 30
03.06.2025¦11:57:58.940 | 0 | 0 | 0 | 0 | 0 | 4 | 21.4722 | 21.4722 | 0 | 30 | 0 | 0 | 0 | 0 | 0 | 4 | 20.9508 | 20.9508 | 0.3569 | 30
03.06.2025¦11:57:59.939 | 0 | 0 | 0 | 0 | 0 | 4 | 21.5196 | 21.5196 | 0 | 30 | 0 | 0 | 0 | 0 | 0 | 4 | 20.9982 | 20.9982 | 0.3741 | 30
03.06.2025¦11:58:00.940 | 0 | 0 | 0 | 0 | 0 | 99 | 0 | 0 | 0 | 30 | 0 | 0 | 0 | 0 | 0 | 4 | 20.9982 | 20.9982 | 0.3698 | 30
03.06.2025¦11:58:01.939 | 0 | 0 | 0 | 0 | 0 | 4 | 21.5196 | 21.5196 | 0 | 30 | 0 | 0 | 0 | 0 | 0 | 4 | 20.9508 | 20.9508 | 0.3569 | 30
03.06.2025¦11:58:02.940 | 0 | 0 | 0 | 0 | 0 | 4 | 21.5196 | 21.5196 | 0 | 30 | 0 | 0 | 0 | 0 | 0 | 4 | 20.9508 | 20.9508 | 0.3526 | 30
03.06.2025¦11:58:03.940 | 0 | 0 | 0 | 0 | 0 | 4 | 21.5196 | 21.5196 | 0 | 30 | 0 | 0 | 0 | 0 | 0 | 4 | 20.9982 | 20.9982 | 0.3526 | 30
03.06.2025¦11:58:04.939 | 0 | 0 | 0 | 0 | 0 | 4 | 21.4722 | 21.4722 | 0 | 30 | 0 | 0 | 0 | 0 | 0 | 4 | 20.9982 | 20.9982 | 0.3698 | 30
03.06.2025¦11:58:05.939 | 0 | 0 | 0 | 0 | 0 | 4 | 21.4722 | 21.4722 | 0 | 30 | 0 | 0 | 0 | 0 | 0 | 4 | 20.9982 | 20.9982 | 0.3698 | 30
03.06.2025¦11:58:06.939 | 0 | 0 | 0 | 0 | 0 | 4 | 21.4722 | 21.4722 | 0 | 30 | 0 | 0 | 0 | 0 | 0 | 4 | 20.9982 | 20.9982 | 0.3741 | 30
03.06.2025¦11:58:07.939 | 0 | 0 | 0 | 0 | 0 | 4 | 21.4248 | 21.4248 | 0 | 30 | 0 | 0 | 0 | 0 | 0 | 4 | 20.9508 | 20.9508 | 0.3569 | 30
| OekoSolve | OekoSolve | OekoSolve | OekoSolve | OekoSolve | OekoSolve | OekoSolve | OekoSolve | OekoSolve | OekoSolve | OekoSolve | OekoSolve | OekoSolve | OekoSolve | OekoSolve | OekoSolve | OekoSolve | OekoSolve | OekoSolve | OekoSolve
| EnMeter_Prec1 | EnMeter_Prec1 | EnMeter_Prec1 | EnMeter_Prec1 | EnMeter_Prec1 | EnMeter_Prec1 | EnMeter_Prec1 | EnMeter_Prec1 | EnMeter_Prec1 | EnMeter_Prec1 | EnMeter_Prec2 | EnMeter_Prec2 | EnMeter_Prec2 | EnMeter_Prec2 | EnMeter_Prec2 | EnMeter_Prec2 | EnMeter_Prec2 | EnMeter_Prec2 | EnMeter_Prec2 | EnMeter_Prec2
| Prec1 P:W | Prec1 WTotal:kWh | Prec1 WDay:kWh | Prec1 WMonth:kWh | Prec1 WYear:kWh | Prec1 State:0 no info available¦1 Off¦2 Startup¦3 Ready¦4 On¦5 Charge¦6 Discharge¦7 Batt Low or Full¦8 Batt Full¦9 Batt low¦10 Finished¦11 Island¦12 Waiting¦91 Maintenance¦99 ERROR | Prec1 Spec Signal | Prec1 V:kV | Prec1 I:mA | Prec1 Info:0 Bit0¦1 Bit1¦2 Bit2¦3 Bit3¦4 HS Ein¦5 Freigabe / Abdeckung vorhanden¦6 Temp. Fühler aktiv¦7 Temp. Fühler unterbrochen¦8 Bit8¦9 Bit9¦10 Bit10¦11 Bit11¦12 Bit12¦13 Bit13¦14 Bit14¦15 Bit15¦ | Prec2 P:W | Prec2 WTotal:kWh | Prec2 WDay:kWh | Prec2 WMonth:kWh | Prec2 WYear:kWh | Prec2 State:0 no info available¦1 Off¦2 Startup¦3 Ready¦4 On¦5 Charge¦6 Discharge¦7 Batt Low or Full¦8 Batt Full¦9 Batt low¦10 Finished¦11 Island¦12 Waiting¦91 Maintenance¦99 ERROR | Prec2 Spec Signal | Prec2 V:kV | Prec2 I:mA | Prec2 Info:0 Bit0¦1 Bit1¦2 Bit2¦3 Bit3¦4 HS Ein¦5 Freigabe / Abdeckung vorhanden¦6 Temp. Fühler aktiv¦7 Temp. Fühler unterbrochen¦8 Bit8¦9 Bit9¦10 Bit10¦11 Bit11¦12 Bit12¦13 Bit13¦14 Bit14¦15 Bit15¦
03.06.2025¦11:58:08.940 | 0 | 0 | 0 | 0 | 0 | 4 | 21.4722 | 21.4722 | 0 | 30 | 0 | 0 | 0 | 0 | 0 | 4 | 20.9508 | 20.9508 | 0.3655 | 30
03.06.2025¦11:58:09.939 | 0 | 0 | 0 | 0 | 0 | 4 | 21.4722 | 21.4722 | 0 | 30 | 0 | 0 | 0 | 0 | 0 | 4 | 20.9982 | 20.9982 | 0.3526 | 30
03.06.2025¦11:58:10.939 | 0 | 0 | 0 | 0 | 0 | 4 | 21.4722 | 21.4722 | 0 | 30 | 0 | 0 | 0 | 0 | 0 | 4 | 20.9982 | 20.9982 | 0.3483 | 30
03.06.2025¦11:58:11.940 | 0 | 0 | 0 | 0 | 0 | 4 | 21.5196 | 21.5196 | 0 | 30 | 0 | 0 | 0 | 0 | 0 | 4 | 21.0456 | 21.0456 | 0.3354 | 30
03.06.2025¦11:58:12.940 | 0 | 0 | 0 | 0 | 0 | 4 | 21.4722 | 21.4722 | 0 | 30 | 0 | 0 | 0 | 0 | 0 | 4 | 20.9982 | 20.9982 | 0.3311 | 30
03.06.2025¦11:58:13.939 | 0 | 0 | 0 | 0 | 0 | 4 | 21.5196 | 21.5196 | 0 | 30 | 0 | 0 | 0 | 0 | 0 | 4 | 20.9982 | 20.9982 | 0.3397 | 30
03.06.2025¦11:58:14.939 | 0 | 0 | 0 | 0 | 0 | 4 | 21.4722 | 21.4722 | 0 | 30 | 0 | 0 | 0 | 0 | 0 | 4 | 21.0456 | 21.0456 | 0.3913 | 30
03.06.2025¦11:58:15.939 | 0 | 0 | 0 | 0 | 0 | 4 | 21.4722 | 21.4722 | 0 | 30 | 0 | 0 | 0 | 0 | 0 | 4 | 21.0456 | 21.0456 | 0.3784 | 30
03.06.2025¦11:58:16.939 | 0 | 0 | 0 | 0 | 0 | 4 | 21.4248 | 21.4248 | 0 | 30 | 0 | 0 | 0 | 0 | 0 | 4 | 21.0456 | 21.0456 | 0.4128 | 30
03.06.2025¦11:58:17.940 | 0 | 0 | 0 | 0 | 0 | 4 | 21.4722 | 21.4722 | 0 | 30 | 0 | 0 | 0 | 0 | 0 | 4 | 20.9982 | 20.9982 | 0.3526 | 30
03.06.2025¦11:58:18.940 | 0 | 0 | 0 | 0 | 0 | 4 | 21.4722 | 21.4722 | 0 | 30 | 0 | 0 | 0 | 0 | 0 | 4 | 20.9508 | 20.9508 | 0.3698 | 30
03.06.2025¦11:58:19.940 | 0 | 0 | 0 | 0 | 0 | 4 | 21.5196 | 21.5196 | 0 | 30 | 0 | 0 | 0 | 0 | 0 | 4 | 20.9508 | 20.9508 | 0.3655 | 30
03.06.2025¦11:58:20.940 | 0 | 0 | 0 | 0 | 0 | 4 | 21.4722 | 21.4722 | 0 | 30 | 0 | 0 | 0 | 0 | 0 | 4 | 20.9982 | 20.9982 | 0.4128 | 30
03.06.2025¦11:58:21.940 | 0 | 0 | 0 | 0 | 0 | 4 | 21.4722 | 21.4722 | 0 | 30 | 0 | 0 | 0 | 0 | 0 | 4 | 20.9982 | 20.9982 | 0.4171 | 30
03.06.2025¦11:58:22.940 | 0 | 0 | 0 | 0 | 0 | 4 | 21.4722 | 21.4722 | 0 | 30 | 0 | 0 | 0 | 0 | 0 | 4 | 21.0456 | 21.0456 | 0.3569 | 30
03.06.2025¦11:58:23.939 | 0 | 0 | 0 | 0 | 0 | 4 | 21.4722 | 21.4722 | 0 | 30 | 0 | 0 | 0 | 0 | 0 | 4 | 20.9982 | 20.9982 | 0.4042 | 30
03.06.2025¦11:58:24.940 | 0 | 0 | 0 | 0 | 0 | 4 | 21.4722 | 21.4722 | 0 | 30 | 0 | 0 | 0 | 0 | 0 | 4 | 20.9982 | 20.9982 | 0.3612 | 30
03.06.2025¦11:58:25.939 | 0 | 0 | 0 | 0 | 0 | 4 | 21.4722 | 21.4722 | 0 | 30 | 0 | 0 | 0 | 0 | 0 | 4 | 20.9982 | 20.9982 | 0.3698 | 30
03.06.2025¦11:58:26.939 | 0 | 0 | 0 | 0 | 0 | 4 | 21.3774 | 21.3774 | 0 | 30 | 0 | 0 | 0 | 0 | 0 | 4 | 21.0456 | 21.0456 | 0.3655 | 30
03.06.2025¦11:58:27.939 | 0 | 0 | 0 | 0 | 0 | 4 | 21.4248 | 21.4248 | 0 | 30 | 0 | 0 | 0 | 0 | 0 | 4 | 20.9982 | 20.9982 | 0.3741 | 30
03.06.2025¦11:58:28.939 | 0 | 0 | 0 | 0 | 0 | 99 | 0 | 0 | 0 | 30 | 0 | 0 | 0 | 0 | 0 | 4 | 20.9508 | 20.9508 | 0.3956 | 30
03.06.2025¦11:58:29.939 | 0 | 0 | 0 | 0 | 0 | 4 | 21.567 | 21.567 | 0 | 30 | 0 | 0 | 0 | 0 | 0 | 4 | 20.9982 | 20.9982 | 0.387 | 30
03.06.2025¦11:58:30.939 | 0 | 0 | 0 | 0 | 0 | 4 | 21.5196 | 21.5196 | 0 | 30 | 0 | 0 | 0 | 0 | 0 | 4 | 20.9982 | 20.9982 | 0.3827 | 30
03.06.2025¦11:58:31.940 | 0 | 0 | 0 | 0 | 0 | 4 | 21.4722 | 21.4722 | 0 | 30 | 0 | 0 | 0 | 0 | 0 | 4 | 21.0456 | 21.0456 | 0.3827 | 30
03.06.2025¦11:58:32.939 | 0 | 0 | 0 | 0 | 0 | 4 | 21.4722 | 21.4722 | 0 | 30 | 0 | 0 | 0 | 0 | 0 | 4 | 20.9982 | 20.9982 | 0.387 | 30
03.06.2025¦11:58:33.940 | 0 | 0 | 0 | 0 | 0 | 4 | 21.4248 | 21.4248 | 0 | 30 | 0 | 0 | 0 | 0 | 0 | 4 | 21.0456 | 21.0456 | 0.4902 | 30
03.06.2025¦11:58:34.940 | 0 | 0 | 0 | 0 | 0 | 4 | 21.3774 | 21.3774 | 0 | 30 | 0 | 0 | 0 | 0 | 0 | 4 | 20.9982 | 20.9982 | 0.4429 | 30
03.06.2025¦11:58:35.940 | 0 | 0 | 0 | 0 | 0 | 4 | 21.4722 | 21.4722 | 0 | 30 | 0 | 0 | 0 | 0 | 0 | 4 | 20.9982 | 20.9982 | 0.4171 | 30
03.06.2025¦11:58:36.940 | 0 | 0 | 0 | 0 | 0 | 4 | 21.5196 | 21.5196 | 0 | 30 | 0 | 0 | 0 | 0 | 0 | 4 | 20.9982 | 20.9982 | 0.3698 | 30
03.06.2025¦11:58:37.939 | 0 | 0 | 0 | 0 | 0 | 4 | 21.4722 | 21.4722 | 0 | 30 | 0 | 0 | 0 | 0 | 0 | 4 | 20.9982 | 20.9982 | 0.3526 | 30
| OekoSolve | OekoSolve | OekoSolve | OekoSolve | OekoSolve | OekoSolve | OekoSolve | OekoSolve | OekoSolve | OekoSolve | OekoSolve | OekoSolve | OekoSolve | OekoSolve | OekoSolve | OekoSolve | OekoSolve | OekoSolve | OekoSolve | OekoSolve
| EnMeter_Prec1 | EnMeter_Prec1 | EnMeter_Prec1 | EnMeter_Prec1 | EnMeter_Prec1 | EnMeter_Prec1 | EnMeter_Prec1 | EnMeter_Prec1 | EnMeter_Prec1 | EnMeter_Prec1 | EnMeter_Prec2 | EnMeter_Prec2 | EnMeter_Prec2 | EnMeter_Prec2 | EnMeter_Prec2 | EnMeter_Prec2 | EnMeter_Prec2 | EnMeter_Prec2 | EnMeter_Prec2 | EnMeter_Prec2
| Prec1 P:W | Prec1 WTotal:kWh | Prec1 WDay:kWh | Prec1 WMonth:kWh | Prec1 WYear:kWh | Prec1 State:0 no info available¦1 Off¦2 Startup¦3 Ready¦4 On¦5 Charge¦6 Discharge¦7 Batt Low or Full¦8 Batt Full¦9 Batt low¦10 Finished¦11 Island¦12 Waiting¦91 Maintenance¦99 ERROR | Prec1 Spec Signal | Prec1 V:kV | Prec1 I:mA | Prec1 Info:0 Bit0¦1 Bit1¦2 Bit2¦3 Bit3¦4 HS Ein¦5 Freigabe / Abdeckung vorhanden¦6 Temp. Fühler aktiv¦7 Temp. Fühler unterbrochen¦8 Bit8¦9 Bit9¦10 Bit10¦11 Bit11¦12 Bit12¦13 Bit13¦14 Bit14¦15 Bit15¦ | Prec2 P:W | Prec2 WTotal:kWh | Prec2 WDay:kWh | Prec2 WMonth:kWh | Prec2 WYear:kWh | Prec2 State:0 no info available¦1 Off¦2 Startup¦3 Ready¦4 On¦5 Charge¦6 Discharge¦7 Batt Low or Full¦8 Batt Full¦9 Batt low¦10 Finished¦11 Island¦12 Waiting¦91 Maintenance¦99 ERROR | Prec2 Spec Signal | Prec2 V:kV | Prec2 I:mA | Prec2 Info:0 Bit0¦1 Bit1¦2 Bit2¦3 Bit3¦4 HS Ein¦5 Freigabe / Abdeckung vorhanden¦6 Temp. Fühler aktiv¦7 Temp. Fühler unterbrochen¦8 Bit8¦9 Bit9¦10 Bit10¦11 Bit11¦12 Bit12¦13 Bit13¦14 Bit14¦15 Bit15¦
03.06.2025¦11:58:38.939 | 0 | 0 | 0 | 0 | 0 | 4 | 21.4248 | 21.4248 | 0 | 30 | 0 | 0 | 0 | 0 | 0 | 4 | 20.9034 | 20.9034 | 0.3483 | 30
03.06.2025¦11:58:39.939 | 0 | 0 | 0 | 0 | 0 | 4 | 21.4722 | 21.4722 | 0 | 30 | 0 | 0 | 0 | 0 | 0 | 4 | 20.9508 | 20.9508 | 0.3655 | 30
03.06.2025¦11:58:40.939 | 0 | 0 | 0 | 0 | 0 | 4 | 21.4722 | 21.4722 | 0 | 30 | 0 | 0 | 0 | 0 | 0 | 4 | 21.0456 | 21.0456 | 0.3483 | 30
03.06.2025¦11:58:41.939 | 0 | 0 | 0 | 0 | 0 | 4 | 21.4722 | 21.4722 | 0 | 30 | 0 | 0 | 0 | 0 | 0 | 4 | 20.9982 | 20.9982 | 0.3655 | 30
03.06.2025¦11:58:42.939 | 0 | 0 | 0 | 0 | 0 | 4 | 21.4722 | 21.4722 | 0 | 30 | 0 | 0 | 0 | 0 | 0 | 4 | 20.9508 | 20.9508 | 0.3569 | 30
03.06.2025¦11:58:43.939 | 0 | 0 | 0 | 0 | 0 | 4 | 21.4722 | 21.4722 | 0 | 30 | 0 | 0 | 0 | 0 | 0 | 4 | 20.9982 | 20.9982 | 0.3397 | 30
03.06.2025¦11:58:44.939 | 0 | 0 | 0 | 0 | 0 | 4 | 21.4722 | 21.4722 | 0 | 30 | 0 | 0 | 0 | 0 | 0 | 4 | 21.0456 | 21.0456 | 0.3354 | 30
03.06.2025¦11:58:45.939 | 0 | 0 | 0 | 0 | 0 | 4 | 21.5196 | 21.5196 | 0 | 30 | 0 | 0 | 0 | 0 | 0 | 4 | 20.9982 | 20.9982 | 0.3354 | 30
03.06.2025¦11:58:46.939 | 0 | 0 | 0 | 0 | 0 | 4 | 21.4722 | 21.4722 | 0 | 30 | 0 | 0 | 0 | 0 | 0 | 4 | 20.9982 | 20.9982 | 0.3397 | 30
03.06.2025¦11:58:47.939 | 0 | 0 | 0 | 0 | 0 | 4 | 21.4722 | 21.4722 | 0 | 30 | 0 | 0 | 0 | 0 | 0 | 4 | 21.2826 | 21.2826 | 0.4816 | 30
03.06.2025¦11:58:48.940 | 0 | 0 | 0 | 0 | 0 | 99 | 0 | 0 | 0 | 30 | 0 | 0 | 0 | 0 | 0 | 4 | 20.9982 | 20.9982 | 0.3741 | 30
03.06.2025¦11:58:49.939 | 0 | 0 | 0 | 0 | 0 | 4 | 21.4722 | 21.4722 | 0 | 30 | 0 | 0 | 0 | 0 | 0 | 4 | 20.9982 | 20.9982 | 0.4171 | 30
03.06.2025¦11:58:50.939 | 0 | 0 | 0 | 0 | 0 | 4 | 21.4722 | 21.4722 | 0 | 30 | 0 | 0 | 0 | 0 | 0 | 4 | 21.0456 | 21.0456 | 0.4128 | 30
03.06.2025¦11:58:51.939 | 0 | 0 | 0 | 0 | 0 | 4 | 21.4722 | 21.4722 | 0 | 30 | 0 | 0 | 0 | 0 | 0 | 4 | 21.1404 | 21.1404 | 0.4558 | 30
03.06.2025¦11:58:52.939 | 0 | 0 | 0 | 0 | 0 | 4 | 21.5196 | 21.5196 | 0 | 30 | 0 | 0 | 0 | 0 | 0 | 4 | 21.0456 | 21.0456 | 0.3354 | 30
03.06.2025¦11:58:53.939 | 0 | 0 | 0 | 0 | 0 | 4 | 21.4722 | 21.4722 | 0 | 30 | 0 | 0 | 0 | 0 | 0 | 4 | 20.9982 | 20.9982 | 0.3483 | 30
03.06.2025¦11:58:54.939 | 0 | 0 | 0 | 0 | 0 | 4 | 21.4722 | 21.4722 | 0 | 30 | 0 | 0 | 0 | 0 | 0 | 4 | 21.0456 | 21.0456 | 0.3612 | 30
03.06.2025¦11:58:55.939 | 0 | 0 | 0 | 0 | 0 | 4 | 21.3774 | 21.3774 | 0 | 30 | 0 | 0 | 0 | 0 | 0 | 4 | 20.9982 | 20.9982 | 0.3483 | 30
03.06.2025¦11:58:56.939 | 0 | 0 | 0 | 0 | 0 | 4 | 21.5196 | 21.5196 | 0 | 30 | 0 | 0 | 0 | 0 | 0 | 4 | 20.9982 | 20.9982 | 0.3569 | 30
03.06.2025¦11:58:57.940 | 0 | 0 | 0 | 0 | 0 | 4 | 21.4722 | 21.4722 | 0 | 30 | 0 | 0 | 0 | 0 | 0 | 4 | 20.9982 | 20.9982 | 0.3526 | 30
03.06.2025¦11:58:58.940 | 0 | 0 | 0 | 0 | 0 | 4 | 21.5196 | 21.5196 | 0 | 30 | 0 | 0 | 0 | 0 | 0 | 4 | 20.9508 | 20.9508 | 0.3483 | 30
03.06.2025¦11:58:59.939 | 0 | 0 | 0 | 0 | 0 | 4 | 21.4722 | 21.4722 | 0 | 30 | 0 | 0 | 0 | 0 | 0 | 4 | 20.9982 | 20.9982 | 0.3397 | 30
03.06.2025¦11:59:00.939 | 0 | 0 | 0 | 0 | 0 | 4 | 21.4722 | 21.4722 | 0 | 30 | 0 | 0 | 0 | 0 | 0 | 4 | 20.9508 | 20.9508 | 0.3397 | 30
03.06.2025¦11:59:01.940 | 0 | 0 | 0 | 0 | 0 | 4 | 21.4722 | 21.4722 | 0 | 30 | 0 | 0 | 0 | 0 | 0 | 4 | 20.9982 | 20.9982 | 0.3397 | 30
03.06.2025¦11:59:02.939 | 0 | 0 | 0 | 0 | 0 | 4 | 21.4248 | 21.4248 | 0 | 30 | 0 | 0 | 0 | 0 | 0 | 4 | 20.9982 | 20.9982 | 0.3483 | 30
03.06.2025¦11:59:03.939 | 0 | 0 | 0 | 0 | 0 | 4 | 21.4722 | 21.4722 | 0 | 30 | 0 | 0 | 0 | 0 | 0 | 4 | 20.9982 | 20.9982 | 0.4042 | 30
03.06.2025¦11:59:04.939 | 0 | 0 | 0 | 0 | 0 | 99 | 0 | 0 | 0 | 30 | 0 | 0 | 0 | 0 | 0 | 4 | 21.0456 | 21.0456 | 0.3526 | 30
03.06.2025¦11:59:05.938 | 0 | 0 | 0 | 0 | 0 | 4 | 21.5196 | 21.5196 | 0 | 30 | 0 | 0 | 0 | 0 | 0 | 4 | 20.9982 | 20.9982 | 0.3397 | 30
03.06.2025¦11:59:06.939 | 0 | 0 | 0 | 0 | 0 | 4 | 21.4722 | 21.4722 | 0 | 30 | 0 | 0 | 0 | 0 | 0 | 4 | 20.9982 | 20.9982 | 0.344 | 30
03.06.2025¦11:59:07.939 | 0 | 0 | 0 | 0 | 0 | 4 | 21.4722 | 21.4722 | 0 | 30 | 0 | 0 | 0 | 0 | 0 | 4 | 20.9508 | 20.9508 | 0.3526 | 30
| OekoSolve | OekoSolve | OekoSolve | OekoSolve | OekoSolve | OekoSolve | OekoSolve | OekoSolve | OekoSolve | OekoSolve | OekoSolve | OekoSolve | OekoSolve | OekoSolve | OekoSolve | OekoSolve | OekoSolve | OekoSolve | OekoSolve | OekoSolve
| EnMeter_Prec1 | EnMeter_Prec1 | EnMeter_Prec1 | EnMeter_Prec1 | EnMeter_Prec1 | EnMeter_Prec1 | EnMeter_Prec1 | EnMeter_Prec1 | EnMeter_Prec1 | EnMeter_Prec1 | EnMeter_Prec2 | EnMeter_Prec2 | EnMeter_Prec2 | EnMeter_Prec2 | EnMeter_Prec2 | EnMeter_Prec2 | EnMeter_Prec2 | EnMeter_Prec2 | EnMeter_Prec2 | EnMeter_Prec2
| Prec1 P:W | Prec1 WTotal:kWh | Prec1 WDay:kWh | Prec1 WMonth:kWh | Prec1 WYear:kWh | Prec1 State:0 no info available¦1 Off¦2 Startup¦3 Ready¦4 On¦5 Charge¦6 Discharge¦7 Batt Low or Full¦8 Batt Full¦9 Batt low¦10 Finished¦11 Island¦12 Waiting¦91 Maintenance¦99 ERROR | Prec1 Spec Signal | Prec1 V:kV | Prec1 I:mA | Prec1 Info:0 Bit0¦1 Bit1¦2 Bit2¦3 Bit3¦4 HS Ein¦5 Freigabe / Abdeckung vorhanden¦6 Temp. Fühler aktiv¦7 Temp. Fühler unterbrochen¦8 Bit8¦9 Bit9¦10 Bit10¦11 Bit11¦12 Bit12¦13 Bit13¦14 Bit14¦15 Bit15¦ | Prec2 P:W | Prec2 WTotal:kWh | Prec2 WDay:kWh | Prec2 WMonth:kWh | Prec2 WYear:kWh | Prec2 State:0 no info available¦1 Off¦2 Startup¦3 Ready¦4 On¦5 Charge¦6 Discharge¦7 Batt Low or Full¦8 Batt Full¦9 Batt low¦10 Finished¦11 Island¦12 Waiting¦91 Maintenance¦99 ERROR | Prec2 Spec Signal | Prec2 V:kV | Prec2 I:mA | Prec2 Info:0 Bit0¦1 Bit1¦2 Bit2¦3 Bit3¦4 HS Ein¦5 Freigabe / Abdeckung vorhanden¦6 Temp. Fühler aktiv¦7 Temp. Fühler unterbrochen¦8 Bit8¦9 Bit9¦10 Bit10¦11 Bit11¦12 Bit12¦13 Bit13¦14 Bit14¦15 Bit15¦
03.06.2025¦11:59:08.939 | 0 | 0 | 0 | 0 | 0 | 4 | 21.4722 | 21.4722 | 0 | 30 | 0 | 0 | 0 | 0 | 0 | 4 | 20.9982 | 20.9982 | 0.3612 | 30
03.06.2025¦11:59:09.939 | 0 | 0 | 0 | 0 | 0 | 4 | 21.4722 | 21.4722 | 0 | 30 | 0 | 0 | 0 | 0 | 0 | 4 | 21.0456 | 21.0456 | 0.3569 | 30
03.06.2025¦11:59:10.939 | 0 | 0 | 0 | 0 | 0 | 4 | 21.4248 | 21.4248 | 0 | 30 | 0 | 0 | 0 | 0 | 0 | 4 | 20.9982 | 20.9982 | 0.3483 | 30
03.06.2025¦11:59:11.940 | 0 | 0 | 0 | 0 | 0 | 99 | 0 | 0 | 0 | 30 | 0 | 0 | 0 | 0 | 0 | 4 | 20.9034 | 20.9034 | 0.5074 | 30
03.06.2025¦11:59:12.940 | 0 | 0 | 0 | 0 | 0 | 4 | 21.5196 | 21.5196 | 0 | 30 | 0 | 0 | 0 | 0 | 0 | 4 | 20.856 | 20.856 | 0.4859 | 30
03.06.2025¦11:59:13.940 | 0 | 0 | 0 | 0 | 0 | 4 | 21.4722 | 21.4722 | 0 | 30 | 0 | 0 | 0 | 0 | 0 | 4 | 20.9982 | 20.9982 | 0.3784 | 30
03.06.2025¦11:59:14.939 | 0 | 0 | 0 | 0 | 0 | 4 | 21.4722 | 21.4722 | 0 | 30 | 0 | 0 | 0 | 0 | 0 | 4 | 20.9982 | 20.9982 | 0.3526 | 30
03.06.2025¦11:59:15.939 | 0 | 0 | 0 | 0 | 0 | 4 | 21.5196 | 21.5196 | 0 | 30 | 0 | 0 | 0 | 0 | 0 | 4 | 20.9982 | 20.9982 | 0.3612 | 30
03.06.2025¦11:59:16.939 | 0 | 0 | 0 | 0 | 0 | 4 | 21.4722 | 21.4722 | 0 | 30 | 0 | 0 | 0 | 0 | 0 | 4 | 20.9982 | 20.9982 | 0.3397 | 30
03.06.2025¦11:59:17.939 | 0 | 0 | 0 | 0 | 0 | 4 | 21.4722 | 21.4722 | 0 | 30 | 0 | 0 | 0 | 0 | 0 | 4 | 20.9982 | 20.9982 | 0.3397 | 30
03.06.2025¦11:59:18.939 | 0 | 0 | 0 | 0 | 0 | 4 | 21.4722 | 21.4722 | 0 | 30 | 0 | 0 | 0 | 0 | 0 | 4 | 21.0456 | 21.0456 | 0.3483 | 30
03.06.2025¦11:59:19.940 | 0 | 0 | 0 | 0 | 0 | 4 | 21.4722 | 21.4722 | 0 | 30 | 0 | 0 | 0 | 0 | 0 | 4 | 20.9508 | 20.9508 | 0.3569 | 30
03.06.2025¦11:59:20.939 | 0 | 0 | 0 | 0 | 0 | 4 | 21.3774 | 21.3774 | 0 | 30 | 0 | 0 | 0 | 0 | 0 | 4 | 20.9508 | 20.9508 | 0.3741 | 30
03.06.2025¦11:59:21.938 | 0 | 0 | 0 | 0 | 0 | 4 | 21.4248 | 21.4248 | 0 | 30 | 0 | 0 | 0 | 0 | 0 | 4 | 20.9982 | 20.9982 | 0.3526 | 30
03.06.2025¦11:59:22.939 | 0 | 0 | 0 | 0 | 0 | 4 | 21.4722 | 21.4722 | 0 | 30 | 0 | 0 | 0 | 0 | 0 | 4 | 20.9982 | 20.9982 | 0.3612 | 30
03.06.2025¦11:59:23.939 | 0 | 0 | 0 | 0 | 0 | 4 | 21.5196 | 21.5196 | 0 | 30 | 0 | 0 | 0 | 0 | 0 | 4 | 20.9508 | 20.9508 | 0.3612 | 30
03.06.2025¦11:59:24.939 | 0 | 0 | 0 | 0 | 0 | 4 | 21.4722 | 21.4722 | 0 | 30 | 0 | 0 | 0 | 0 | 0 | 4 | 20.9982 | 20.9982 | 0.3397 | 30
03.06.2025¦11:59:25.939 | 0 | 0 | 0 | 0 | 0 | 4 | 21.4722 | 21.4722 | 0 | 30 | 0 | 0 | 0 | 0 | 0 | 4 | 21.0456 | 21.0456 | 0.3569 | 30
03.06.2025¦11:59:26.940 | 0 | 0 | 0 | 0 | 0 | 4 | 21.4722 | 21.4722 | 0 | 30 | 0 | 0 | 0 | 0 | 0 | 4 | 20.9982 | 20.9982 | 0.3397 | 30
03.06.2025¦11:59:27.939 | 0 | 0 | 0 | 0 | 0 | 4 | 21.4722 | 21.4722 | 0 | 30 | 0 | 0 | 0 | 0 | 0 | 4 | 21.0456 | 21.0456 | 0.3354 | 30
03.06.2025¦11:59:28.940 | 0 | 0 | 0 | 0 | 0 | 4 | 21.5196 | 21.5196 | 0 | 30 | 0 | 0 | 0 | 0 | 0 | 4 | 21.0456 | 21.0456 | 0.3354 | 30
03.06.2025¦11:59:29.939 | 0 | 0 | 0 | 0 | 0 | 4 | 21.4722 | 21.4722 | 0 | 30 | 0 | 0 | 0 | 0 | 0 | 4 | 20.9982 | 20.9982 | 0.3397 | 30
03.06.2025¦11:59:30.938 | 0 | 0 | 0 | 0 | 0 | 4 | 21.4722 | 21.4722 | 0 | 30 | 0 | 0 | 0 | 0 | 0 | 4 | 20.9508 | 20.9508 | 0.3397 | 30
03.06.2025¦11:59:31.939 | 0 | 0 | 0 | 0 | 0 | 4 | 21.4722 | 21.4722 | 0 | 30 | 0 | 0 | 0 | 0 | 0 | 4 | 16.6848 | 16.6848 | 0.6966 | 30
03.06.2025¦11:59:32.939 | 0 | 0 | 0 | 0 | 0 | 99 | 0 | 0 | 0 | 30 | 0 | 0 | 0 | 0 | 0 | 4 | 20.9982 | 20.9982 | 0.3139 | 30
03.06.2025¦11:59:33.940 | 0 | 0 | 0 | 0 | 0 | 4 | 21.4722 | 21.4722 | 0 | 30 | 0 | 0 | 0 | 0 | 0 | 4 | 20.9982 | 20.9982 | 0.3268 | 30
03.06.2025¦11:59:34.940 | 0 | 0 | 0 | 0 | 0 | 4 | 21.5196 | 21.5196 | 0 | 30 | 0 | 0 | 0 | 0 | 0 | 4 | 20.9982 | 20.9982 | 0.3268 | 30
03.06.2025¦11:59:35.940 | 0 | 0 | 0 | 0 | 0 | 4 | 21.4722 | 21.4722 | 0 | 30 | 0 | 0 | 0 | 0 | 0 | 4 | 20.9982 | 20.9982 | 0.3311 | 30
03.06.2025¦11:59:36.939 | 0 | 0 | 0 | 0 | 0 | 4 | 21.5196 | 21.5196 | 0 | 30 | 0 | 0 | 0 | 0 | 0 | 4 | 20.9982 | 20.9982 | 0.3354 | 30
03.06.2025¦11:59:37.939 | 0 | 0 | 0 | 0 | 0 | 4 | 21.4722 | 21.4722 | 0 | 30 | 0 | 0 | 0 | 0 | 0 | 4 | 20.9982 | 20.9982 | 0.3526 | 30
| OekoSolve | OekoSolve | OekoSolve | OekoSolve | OekoSolve | OekoSolve | OekoSolve | OekoSolve | OekoSolve | OekoSolve | OekoSolve | OekoSolve | OekoSolve | OekoSolve | OekoSolve | OekoSolve | OekoSolve | OekoSolve | OekoSolve | OekoSolve
| EnMeter_Prec1 | EnMeter_Prec1 | EnMeter_Prec1 | EnMeter_Prec1 | EnMeter_Prec1 | EnMeter_Prec1 | EnMeter_Prec1 | EnMeter_Prec1 | EnMeter_Prec1 | EnMeter_Prec1 | EnMeter_Prec2 | EnMeter_Prec2 | EnMeter_Prec2 | EnMeter_Prec2 | EnMeter_Prec2 | EnMeter_Prec2 | EnMeter_Prec2 | EnMeter_Prec2 | EnMeter_Prec2 | EnMeter_Prec2
| Prec1 P:W | Prec1 WTotal:kWh | Prec1 WDay:kWh | Prec1 WMonth:kWh | Prec1 WYear:kWh | Prec1 State:0 no info available¦1 Off¦2 Startup¦3 Ready¦4 On¦5 Charge¦6 Discharge¦7 Batt Low or Full¦8 Batt Full¦9 Batt low¦10 Finished¦11 Island¦12 Waiting¦91 Maintenance¦99 ERROR | Prec1 Spec Signal | Prec1 V:kV | Prec1 I:mA | Prec1 Info:0 Bit0¦1 Bit1¦2 Bit2¦3 Bit3¦4 HS Ein¦5 Freigabe / Abdeckung vorhanden¦6 Temp. Fühler aktiv¦7 Temp. Fühler unterbrochen¦8 Bit8¦9 Bit9¦10 Bit10¦11 Bit11¦12 Bit12¦13 Bit13¦14 Bit14¦15 Bit15¦ | Prec2 P:W | Prec2 WTotal:kWh | Prec2 WDay:kWh | Prec2 WMonth:kWh | Prec2 WYear:kWh | Prec2 State:0 no info available¦1 Off¦2 Startup¦3 Ready¦4 On¦5 Charge¦6 Discharge¦7 Batt Low or Full¦8 Batt Full¦9 Batt low¦10 Finished¦11 Island¦12 Waiting¦91 Maintenance¦99 ERROR | Prec2 Spec Signal | Prec2 V:kV | Prec2 I:mA | Prec2 Info:0 Bit0¦1 Bit1¦2 Bit2¦3 Bit3¦4 HS Ein¦5 Freigabe / Abdeckung vorhanden¦6 Temp. Fühler aktiv¦7 Temp. Fühler unterbrochen¦8 Bit8¦9 Bit9¦10 Bit10¦11 Bit11¦12 Bit12¦13 Bit13¦14 Bit14¦15 Bit15¦
03.06.2025¦11:59:38.939 | 0 | 0 | 0 | 0 | 0 | 4 | 21.4722 | 21.4722 | 0 | 30 | 0 | 0 | 0 | 0 | 0 | 4 | 20.9982 | 20.9982 | 0.3397 | 30
03.06.2025¦11:59:39.940 | 0 | 0 | 0 | 0 | 0 | 4 | 21.5196 | 21.5196 | 0 | 30 | 0 | 0 | 0 | 0 | 0 | 4 | 21.0456 | 21.0456 | 0.3182 | 30
03.06.2025¦11:59:40.939 | 0 | 0 | 0 | 0 | 0 | 4 | 21.5196 | 21.5196 | 0 | 30 | 0 | 0 | 0 | 0 | 0 | 4 | 21.0456 | 21.0456 | 0.3311 | 30
03.06.2025¦11:59:41.939 | 0 | 0 | 0 | 0 | 0 | 4 | 21.4722 | 21.4722 | 0 | 30 | 0 | 0 | 0 | 0 | 0 | 4 | 21.0456 | 21.0456 | 0.3354 | 30
03.06.2025¦11:59:42.940 | 0 | 0 | 0 | 0 | 0 | 4 | 21.3774 | 21.3774 | 0 | 30 | 0 | 0 | 0 | 0 | 0 | 4 | 20.9982 | 20.9982 | 0.3483 | 30
03.06.2025¦11:59:43.939 | 0 | 0 | 0 | 0 | 0 | 4 | 21.4722 | 21.4722 | 0 | 30 | 0 | 0 | 0 | 0 | 0 | 4 | 20.9982 | 20.9982 | 0.4214 | 30
03.06.2025¦11:59:44.939 | 0 | 0 | 0 | 0 | 0 | 4 | 21.4722 | 21.4722 | 0 | 30 | 0 | 0 | 0 | 0 | 0 | 4 | 21.0456 | 21.0456 | 0.4859 | 30
03.06.2025¦11:59:45.940 | 0 | 0 | 0 | 0 | 0 | 4 | 21.4248 | 21.4248 | 0 | 30 | 0 | 0 | 0 | 0 | 0 | 4 | 20.9982 | 20.9982 | 0.4945 | 30
03.06.2025¦11:59:46.939 | 0 | 0 | 0 | 0 | 0 | 4 | 21.4722 | 21.4722 | 0 | 30 | 0 | 0 | 0 | 0 | 0 | 4 | 21.0456 | 21.0456 | 0.3397 | 30
03.06.2025¦11:59:47.938 | 0 | 0 | 0 | 0 | 0 | 4 | 21.4722 | 21.4722 | 0 | 30 | 0 | 0 | 0 | 0 | 0 | 4 | 20.9982 | 20.9982 | 0.3311 | 30
03.06.2025¦11:59:48.938 | 0 | 0 | 0 | 0 | 0 | 4 | 21.4722 | 21.4722 | 0 | 30 | 0 | 0 | 0 | 0 | 0 | 4 | 21.0456 | 21.0456 | 0.3268 | 30
03.06.2025¦11:59:49.940 | 0 | 0 | 0 | 0 | 0 | 4 | 21.5196 | 21.5196 | 0 | 30 | 0 | 0 | 0 | 0 | 0 | 4 | 20.9982 | 20.9982 | 0.3397 | 30
03.06.2025¦11:59:50.940 | 0 | 0 | 0 | 0 | 0 | 99 | 0 | 0 | 0 | 30 | 0 | 0 | 0 | 0 | 0 | 4 | 20.9982 | 20.9982 | 0.3311 | 30
03.06.2025¦11:59:51.940 | 0 | 0 | 0 | 0 | 0 | 4 | 21.5196 | 21.5196 | 0 | 30 | 0 | 0 | 0 | 0 | 0 | 4 | 20.9982 | 20.9982 | 0.3268 | 30
03.06.2025¦11:59:52.940 | 0 | 0 | 0 | 0 | 0 | 4 | 21.4722 | 21.4722 | 0 | 30 | 0 | 0 | 0 | 0 | 0 | 4 | 20.9982 | 20.9982 | 0.3311 | 30
03.06.2025¦11:59:53.940 | 0 | 0 | 0 | 0 | 0 | 4 | 21.5196 | 21.5196 | 0 | 30 | 0 | 0 | 0 | 0 | 0 | 4 | 21.0456 | 21.0456 | 0.3354 | 30
03.06.2025¦11:59:54.940 | 0 | 0 | 0 | 0 | 0 | 4 | 21.4722 | 21.4722 | 0 | 30 | 0 | 0 | 0 | 0 | 0 | 4 | 20.9508 | 20.9508 | 0.3397 | 30
03.06.2025¦11:59:55.940 | 0 | 0 | 0 | 0 | 0 | 4 | 21.4722 | 21.4722 | 0 | 30 | 0 | 0 | 0 | 0 | 0 | 4 | 17.3958 | 17.3958 | 0.559 | 30
03.06.2025¦11:59:56.940 | 0 | 0 | 0 | 0 | 0 | 99 | 0 | 0 | 0 | 30 | 0 | 0 | 0 | 0 | 0 | 4 | 20.9982 | 20.9982 | 0.3397 | 30
03.06.2025¦11:59:57.940 | 0 | 0 | 0 | 0 | 0 | 4 | 21.5196 | 21.5196 | 0 | 30 | 0 | 0 | 0 | 0 | 0 | 4 | 20.9508 | 20.9508 | 0.3397 | 30
03.06.2025¦11:59:58.939 | 0 | 0 | 0 | 0 | 0 | 4 | 21.4722 | 21.4722 | 0 | 30 | 0 | 0 | 0 | 0 | 0 | 4 | 20.9982 | 20.9982 | 0.3311 | 30
03.06.2025¦11:59:59.939 | 0 | 0 | 0 | 0 | 0 | 4 | 21.5196 | 21.5196 | 0 | 30 | 0 | 0 | 0 | 0 | 0 | 4 | 21.0456 | 21.0456 | 0.3354 | 30
03.06.2025¦12:00:00.940 | 0 | 0 | 0 | 0 | 0 | 4 | 21.6144 | 21.6144 | 0 | 30 | 0 | 0 | 0 | 0 | 0 | 4 | 20.9982 | 20.9982 | 0.3354 | 30
03.06.2025¦12:00:01.939 | 0 | 0 | 0 | 0 | 0 | 4 | 21.5196 | 21.5196 | 0 | 30 | 0 | 0 | 0 | 0 | 0 | 4 | 20.9982 | 20.9982 | 0.3354 | 30
03.06.2025¦12:00:02.940 | 0 | 0 | 0 | 0 | 0 | 4 | 21.4722 | 21.4722 | 0 | 30 | 0 | 0 | 0 | 0 | 0 | 4 | 20.9982 | 20.9982 | 0.3354 | 30
03.06.2025¦12:00:03.939 | 0 | 0 | 0 | 0 | 0 | 4 | 21.4248 | 21.4248 | 0 | 30 | 0 | 0 | 0 | 0 | 0 | 4 | 20.9982 | 20.9982 | 0.3354 | 30
03.06.2025¦12:00:04.939 | 0 | 0 | 0 | 0 | 0 | 4 | 21.4722 | 21.4722 | 0 | 30 | 0 | 0 | 0 | 0 | 0 | 4 | 20.9982 | 20.9982 | 0.3311 | 30
03.06.2025¦12:00:05.940 | 0 | 0 | 0 | 0 | 0 | 4 | 21.5196 | 21.5196 | 0 | 30 | 0 | 0 | 0 | 0 | 0 | 4 | 20.9982 | 20.9982 | 0.3311 | 30
03.06.2025¦12:00:06.940 | 0 | 0 | 0 | 0 | 0 | 4 | 21.4722 | 21.4722 | 0 | 30 | 0 | 0 | 0 | 0 | 0 | 4 | 20.9982 | 20.9982 | 0.3268 | 30
03.06.2025¦12:00:07.940 | 0 | 0 | 0 | 0 | 0 | 4 | 21.5196 | 21.5196 | 0 | 30 | 0 | 0 | 0 | 0 | 0 | 4 | 20.9982 | 20.9982 | 0.3268 | 30
| OekoSolve | OekoSolve | OekoSolve | OekoSolve | OekoSolve | OekoSolve | OekoSolve | OekoSolve | OekoSolve | OekoSolve | OekoSolve | OekoSolve | OekoSolve | OekoSolve | OekoSolve | OekoSolve | OekoSolve | OekoSolve | OekoSolve | OekoSolve
| EnMeter_Prec1 | EnMeter_Prec1 | EnMeter_Prec1 | EnMeter_Prec1 | EnMeter_Prec1 | EnMeter_Prec1 | EnMeter_Prec1 | EnMeter_Prec1 | EnMeter_Prec1 | EnMeter_Prec1 | EnMeter_Prec2 | EnMeter_Prec2 | EnMeter_Prec2 | EnMeter_Prec2 | EnMeter_Prec2 | EnMeter_Prec2 | EnMeter_Prec2 | EnMeter_Prec2 | EnMeter_Prec2 | EnMeter_Prec2
| Prec1 P:W | Prec1 WTotal:kWh | Prec1 WDay:kWh | Prec1 WMonth:kWh | Prec1 WYear:kWh | Prec1 State:0 no info available¦1 Off¦2 Startup¦3 Ready¦4 On¦5 Charge¦6 Discharge¦7 Batt Low or Full¦8 Batt Full¦9 Batt low¦10 Finished¦11 Island¦12 Waiting¦91 Maintenance¦99 ERROR | Prec1 Spec Signal | Prec1 V:kV | Prec1 I:mA | Prec1 Info:0 Bit0¦1 Bit1¦2 Bit2¦3 Bit3¦4 HS Ein¦5 Freigabe / Abdeckung vorhanden¦6 Temp. Fühler aktiv¦7 Temp. Fühler unterbrochen¦8 Bit8¦9 Bit9¦10 Bit10¦11 Bit11¦12 Bit12¦13 Bit13¦14 Bit14¦15 Bit15¦ | Prec2 P:W | Prec2 WTotal:kWh | Prec2 WDay:kWh | Prec2 WMonth:kWh | Prec2 WYear:kWh | Prec2 State:0 no info available¦1 Off¦2 Startup¦3 Ready¦4 On¦5 Charge¦6 Discharge¦7 Batt Low or Full¦8 Batt Full¦9 Batt low¦10 Finished¦11 Island¦12 Waiting¦91 Maintenance¦99 ERROR | Prec2 Spec Signal | Prec2 V:kV | Prec2 I:mA | Prec2 Info:0 Bit0¦1 Bit1¦2 Bit2¦3 Bit3¦4 HS Ein¦5 Freigabe / Abdeckung vorhanden¦6 Temp. Fühler aktiv¦7 Temp. Fühler unterbrochen¦8 Bit8¦9 Bit9¦10 Bit10¦11 Bit11¦12 Bit12¦13 Bit13¦14 Bit14¦15 Bit15¦
03.06.2025¦12:00:08.939 | 0 | 0 | 0 | 0 | 0 | 4 | 21.5196 | 21.5196 | 0 | 30 | 0 | 0 | 0 | 0 | 0 | 4 | 20.9982 | 20.9982 | 0.3526 | 30
03.06.2025¦12:00:09.939 | 0 | 0 | 0 | 0 | 0 | 4 | 21.4248 | 21.4248 | 0 | 30 | 0 | 0 | 0 | 0 | 0 | 4 | 20.9982 | 20.9982 | 0.3397 | 30
03.06.2025¦12:00:10.939 | 0 | 0 | 0 | 0 | 0 | 4 | 21.4722 | 21.4722 | 0 | 30 | 0 | 0 | 0 | 0 | 0 | 4 | 21.0456 | 21.0456 | 0.3182 | 30
03.06.2025¦12:00:11.940 | 0 | 0 | 0 | 0 | 0 | 4 | 21.5196 | 21.5196 | 0 | 30 | 0 | 0 | 0 | 0 | 0 | 4 | 20.9508 | 20.9508 | 0.3225 | 30
03.06.2025¦12:00:12.939 | 0 | 0 | 0 | 0 | 0 | 4 | 21.4722 | 21.4722 | 0 | 30 | 0 | 0 | 0 | 0 | 0 | 4 | 21.0456 | 21.0456 | 0.3225 | 30
03.06.2025¦12:00:13.940 | 0 | 0 | 0 | 0 | 0 | 4 | 21.4722 | 21.4722 | 0 | 30 | 0 | 0 | 0 | 0 | 0 | 4 | 21.0456 | 21.0456 | 0.3354 | 30
03.06.2025¦12:00:14.940 | 0 | 0 | 0 | 0 | 0 | 4 | 21.4722 | 21.4722 | 0 | 30 | 0 | 0 | 0 | 0 | 0 | 4 | 20.9982 | 20.9982 | 0.3225 | 30
03.06.2025¦12:00:15.940 | 0 | 0 | 0 | 0 | 0 | 4 | 21.4722 | 21.4722 | 0 | 30 | 0 | 0 | 0 | 0 | 0 | 4 | 20.9982 | 20.9982 | 0.3225 | 30
03.06.2025¦12:00:16.940 | 0 | 0 | 0 | 0 | 0 | 99 | 0 | 0 | 0 | 30 | 0 | 0 | 0 | 0 | 0 | 4 | 20.9982 | 20.9982 | 0.3182 | 30
03.06.2025¦12:00:17.940 | 0 | 0 | 0 | 0 | 0 | 99 | 21.5196 | 21.5196 | 0 | 30 | 0 | 0 | 0 | 0 | 0 | 4 | 21.0456 | 21.0456 | 0.3053 | 30
03.06.2025¦12:00:18.940 | 0 | 0 | 0 | 0 | 0 | 4 | 21.4722 | 21.4722 | 0 | 30 | 0 | 0 | 0 | 0 | 0 | 4 | 20.9982 | 20.9982 | 0.3139 | 30
03.06.2025¦12:00:19.940 | 0 | 0 | 0 | 0 | 0 | 4 | 21.4722 | 21.4722 | 0 | 30 | 0 | 0 | 0 | 0 | 0 | 4 | 20.9982 | 20.9982 | 0.3225 | 30
03.06.2025¦12:00:20.939 | 0 | 0 | 0 | 0 | 0 | 4 | 21.5196 | 21.5196 | 0 | 30 | 0 | 0 | 0 | 0 | 0 | 4 | 20.9982 | 20.9982 | 0.3182 | 30
03.06.2025¦12:00:21.939 | 0 | 0 | 0 | 0 | 0 | 4 | 21.4722 | 21.4722 | 0 | 30 | 0 | 0 | 0 | 0 | 0 | 4 | 20.9982 | 20.9982 | 0.3182 | 30
03.06.2025¦12:00:22.939 | 0 | 0 | 0 | 0 | 0 | 4 | 21.4722 | 21.4722 | 0 | 30 | 0 | 0 | 0 | 0 | 0 | 4 | 20.9982 | 20.9982 | 0.3225 | 30
03.06.2025¦12:00:23.940 | 0 | 0 | 0 | 0 | 0 | 4 | 21.5196 | 21.5196 | 0 | 30 | 0 | 0 | 0 | 0 | 0 | 4 | 21.0456 | 21.0456 | 0.3268 | 30
03.06.2025¦12:00:24.939 | 0 | 0 | 0 | 0 | 0 | 4 | 21.4722 | 21.4722 | 0 | 30 | 0 | 0 | 0 | 0 | 0 | 4 | 20.9982 | 20.9982 | 0.3311 | 30
03.06.2025¦12:00:25.940 | 0 | 0 | 0 | 0 | 0 | 4 | 21.4722 | 21.4722 | 0 | 30 | 0 | 0 | 0 | 0 | 0 | 4 | 20.9508 | 20.9508 | 0.3397 | 30
03.06.2025¦12:00:26.940 | 0 | 0 | 0 | 0 | 0 | 4 | 21.4722 | 21.4722 | 0 | 30 | 0 | 0 | 0 | 0 | 0 | 4 | 20.9982 | 20.9982 | 0.3397 | 30
03.06.2025¦12:00:27.940 | 0 | 0 | 0 | 0 | 0 | 4 | 21.5196 | 21.5196 | 0 | 30 | 0 | 0 | 0 | 0 | 0 | 4 | 20.9982 | 20.9982 | 0.3225 | 30
03.06.2025¦12:00:28.940 | 0 | 0 | 0 | 0 | 0 | 4 | 21.4722 | 21.4722 | 0 | 30 | 0 | 0 | 0 | 0 | 0 | 4 | 20.9982 | 20.9982 | 0.3182 | 30
03.06.2025¦12:00:29.940 | 0 | 0 | 0 | 0 | 0 | 4 | 21.4722 | 21.4722 | 0 | 30 | 0 | 0 | 0 | 0 | 0 | 4 | 21.0456 | 21.0456 | 0.3268 | 30
03.06.2025¦12:00:30.940 | 0 | 0 | 0 | 0 | 0 | 4 | 21.5196 | 21.5196 | 0 | 30 | 0 | 0 | 0 | 0 | 0 | 4 | 20.856 | 20.856 | 0.3569 | 30
03.06.2025¦12:00:31.939 | 0 | 0 | 0 | 0 | 0 | 4 | 21.4722 | 21.4722 | 0 | 30 | 0 | 0 | 0 | 0 | 0 | 4 | 20.9508 | 20.9508 | 0.3311 | 30
03.06.2025¦12:00:32.940 | 0 | 0 | 0 | 0 | 0 | 4 | 21.4722 | 21.4722 | 0 | 30 | 0 | 0 | 0 | 0 | 0 | 4 | 21.0456 | 21.0456 | 0.3268 | 30
03.06.2025¦12:00:33.940 | 0 | 0 | 0 | 0 | 0 | 4 | 21.4722 | 21.4722 | 0 | 30 | 0 | 0 | 0 | 0 | 0 | 4 | 20.9982 | 20.9982 | 0.3225 | 30
03.06.2025¦12:00:34.940 | 0 | 0 | 0 | 0 | 0 | 4 | 21.4722 | 21.4722 | 0 | 30 | 0 | 0 | 0 | 0 | 0 | 4 | 20.9982 | 20.9982 | 0.3268 | 30
03.06.2025¦12:00:35.940 | 0 | 0 | 0 | 0 | 0 | 4 | 21.4722 | 21.4722 | 0 | 30 | 0 | 0 | 0 | 0 | 0 | 4 | 20.9508 | 20.9508 | 0.3225 | 30
03.06.2025¦12:00:36.939 | 0 | 0 | 0 | 0 | 0 | 4 | 21.5196 | 21.5196 | 0 | 30 | 0 | 0 | 0 | 0 | 0 | 4 | 21.0456 | 21.0456 | 0.3096 | 30
03.06.2025¦12:00:37.939 | 0 | 0 | 0 | 0 | 0 | 4 | 21.4722 | 21.4722 | 0 | 30 | 0 | 0 | 0 | 0 | 0 | 4 | 20.9508 | 20.9508 | 0.301 | 30
| OekoSolve | OekoSolve | OekoSolve | OekoSolve | OekoSolve | OekoSolve | OekoSolve | OekoSolve | OekoSolve | OekoSolve | OekoSolve | OekoSolve | OekoSolve | OekoSolve | OekoSolve | OekoSolve | OekoSolve | OekoSolve | OekoSolve | OekoSolve
| EnMeter_Prec1 | EnMeter_Prec1 | EnMeter_Prec1 | EnMeter_Prec1 | EnMeter_Prec1 | EnMeter_Prec1 | EnMeter_Prec1 | EnMeter_Prec1 | EnMeter_Prec1 | EnMeter_Prec1 | EnMeter_Prec2 | EnMeter_Prec2 | EnMeter_Prec2 | EnMeter_Prec2 | EnMeter_Prec2 | EnMeter_Prec2 | EnMeter_Prec2 | EnMeter_Prec2 | EnMeter_Prec2 | EnMeter_Prec2
| Prec1 P:W | Prec1 WTotal:kWh | Prec1 WDay:kWh | Prec1 WMonth:kWh | Prec1 WYear:kWh | Prec1 State:0 no info available¦1 Off¦2 Startup¦3 Ready¦4 On¦5 Charge¦6 Discharge¦7 Batt Low or Full¦8 Batt Full¦9 Batt low¦10 Finished¦11 Island¦12 Waiting¦91 Maintenance¦99 ERROR | Prec1 Spec Signal | Prec1 V:kV | Prec1 I:mA | Prec1 Info:0 Bit0¦1 Bit1¦2 Bit2¦3 Bit3¦4 HS Ein¦5 Freigabe / Abdeckung vorhanden¦6 Temp. Fühler aktiv¦7 Temp. Fühler unterbrochen¦8 Bit8¦9 Bit9¦10 Bit10¦11 Bit11¦12 Bit12¦13 Bit13¦14 Bit14¦15 Bit15¦ | Prec2 P:W | Prec2 WTotal:kWh | Prec2 WDay:kWh | Prec2 WMonth:kWh | Prec2 WYear:kWh | Prec2 State:0 no info available¦1 Off¦2 Startup¦3 Ready¦4 On¦5 Charge¦6 Discharge¦7 Batt Low or Full¦8 Batt Full¦9 Batt low¦10 Finished¦11 Island¦12 Waiting¦91 Maintenance¦99 ERROR | Prec2 Spec Signal | Prec2 V:kV | Prec2 I:mA | Prec2 Info:0 Bit0¦1 Bit1¦2 Bit2¦3 Bit3¦4 HS Ein¦5 Freigabe / Abdeckung vorhanden¦6 Temp. Fühler aktiv¦7 Temp. Fühler unterbrochen¦8 Bit8¦9 Bit9¦10 Bit10¦11 Bit11¦12 Bit12¦13 Bit13¦14 Bit14¦15 Bit15¦
03.06.2025¦12:00:38.939 | 0 | 0 | 0 | 0 | 0 | 4 | 21.4722 | 21.4722 | 0 | 30 | 0 | 0 | 0 | 0 | 0 | 4 | 21.0456 | 21.0456 | 0.3139 | 30
03.06.2025¦12:00:39.940 | 0 | 0 | 0 | 0 | 0 | 4 | 21.4722 | 21.4722 | 0 | 30 | 0 | 0 | 0 | 0 | 0 | 4 | 20.9982 | 20.9982 | 0.3354 | 30
03.06.2025¦12:00:40.940 | 0 | 0 | 0 | 0 | 0 | 4 | 21.5196 | 21.5196 | 0 | 30 | 0 | 0 | 0 | 0 | 0 | 4 | 20.9982 | 20.9982 | 0.3311 | 30
03.06.2025¦12:00:41.939 | 0 | 0 | 0 | 0 | 0 | 4 | 21.4722 | 21.4722 | 0 | 30 | 0 | 0 | 0 | 0 | 0 | 4 | 21.0456 | 21.0456 | 0.3225 | 30
03.06.2025¦12:00:42.940 | 0 | 0 | 0 | 0 | 0 | 4 | 21.4248 | 21.4248 | 0 | 30 | 0 | 0 | 0 | 0 | 0 | 4 | 21.0456 | 21.0456 | 0.344 | 30
03.06.2025¦12:00:43.939 | 0 | 0 | 0 | 0 | 0 | 4 | 21.4722 | 21.4722 | 0 | 30 | 0 | 0 | 0 | 0 | 0 | 4 | 20.9982 | 20.9982 | 0.3182 | 30
03.06.2025¦12:00:44.940 | 0 | 0 | 0 | 0 | 0 | 4 | 21.4722 | 21.4722 | 0 | 30 | 0 | 0 | 0 | 0 | 0 | 4 | 20.9508 | 20.9508 | 0.3311 | 30
03.06.2025¦12:00:45.939 | 0 | 0 | 0 | 0 | 0 | 4 | 21.4722 | 21.4722 | 0 | 30 | 0 | 0 | 0 | 0 | 0 | 4 | 20.9982 | 20.9982 | 0.3397 | 30
03.06.2025¦12:00:46.939 | 0 | 0 | 0 | 0 | 0 | 4 | 21.5196 | 21.5196 | 0 | 30 | 0 | 0 | 0 | 0 | 0 | 4 | 20.9982 | 20.9982 | 0.3311 | 30
03.06.2025¦12:00:47.939 | 0 | 0 | 0 | 0 | 0 | 4 | 21.4722 | 21.4722 | 0 | 30 | 0 | 0 | 0 | 0 | 0 | 4 | 20.9982 | 20.9982 | 0.3397 | 30
03.06.2025¦12:00:48.939 | 0 | 0 | 0 | 0 | 0 | 4 | 21.5196 | 21.5196 | 0 | 30 | 0 | 0 | 0 | 0 | 0 | 4 | 20.9982 | 20.9982 | 0.3311 | 30
03.06.2025¦12:00:49.940 | 0 | 0 | 0 | 0 | 0 | 4 | 21.4722 | 21.4722 | 0 | 30 | 0 | 0 | 0 | 0 | 0 | 4 | 20.9982 | 20.9982 | 0.3225 | 30
03.06.2025¦12:00:50.940 | 0 | 0 | 0 | 0 | 0 | 4 | 21.5196 | 21.5196 | 0 | 30 | 0 | 0 | 0 | 0 | 0 | 4 | 20.9508 | 20.9508 | 0.3397 | 30
03.06.2025¦12:00:51.939 | 0 | 0 | 0 | 0 | 0 | 4 | 21.3774 | 21.3774 | 0 | 30 | 0 | 0 | 0 | 0 | 0 | 4 | 20.9982 | 20.9982 | 0.3569 | 30
03.06.2025¦12:00:52.940 | 0 | 0 | 0 | 0 | 0 | 4 | 21.4722 | 21.4722 | 0 | 30 | 0 | 0 | 0 | 0 | 0 | 4 | 20.9982 | 20.9982 | 0.3569 | 30
03.06.2025¦12:00:53.939 | 0 | 0 | 0 | 0 | 0 | 4 | 21.4722 | 21.4722 | 0 | 30 | 0 | 0 | 0 | 0 | 0 | 4 | 20.9982 | 20.9982 | 0.3397 | 30
03.06.2025¦12:00:54.940 | 0 | 0 | 0 | 0 | 0 | 4 | 21.4722 | 21.4722 | 0 | 30 | 0 | 0 | 0 | 0 | 0 | 4 | 20.9982 | 20.9982 | 0.3354 | 30
03.06.2025¦12:00:55.940 | 0 | 0 | 0 | 0 | 0 | 99 | 0 | 0 | 0 | 30 | 0 | 0 | 0 | 0 | 0 | 4 | 20.9982 | 20.9982 | 0.3397 | 30
03.06.2025¦12:00:56.939 | 0 | 0 | 0 | 0 | 0 | 4 | 21.4722 | 21.4722 | 0 | 30 | 0 | 0 | 0 | 0 | 0 | 4 | 20.9982 | 20.9982 | 0.3268 | 30
03.06.2025¦12:00:57.939 | 0 | 0 | 0 | 0 | 0 | 4 | 21.4722 | 21.4722 | 0 | 30 | 0 | 0 | 0 | 0 | 0 | 4 | 20.9982 | 20.9982 | 0.3483 | 30
03.06.2025¦12:00:58.938 | 0 | 0 | 0 | 0 | 0 | 4 | 21.5196 | 21.5196 | 0 | 30 | 0 | 0 | 0 | 0 | 0 | 4 | 20.9982 | 20.9982 | 0.3784 | 30
03.06.2025¦12:00:59.940 | 0 | 0 | 0 | 0 | 0 | 4 | 21.4248 | 21.4248 | 0 | 30 | 0 | 0 | 0 | 0 | 0 | 4 | 20.9982 | 20.9982 | 0.387 | 30
03.06.2025¦12:01:00.939 | 0 | 0 | 0 | 0 | 0 | 4 | 21.5196 | 21.5196 | 0 | 30 | 0 | 0 | 0 | 0 | 0 | 4 | 20.9982 | 20.9982 | 0.3784 | 30
03.06.2025¦12:01:01.940 | 0 | 0 | 0 | 0 | 0 | 4 | 21.4722 | 21.4722 | 0 | 30 | 0 | 0 | 0 | 0 | 0 | 4 | 21.0456 | 21.0456 | 0.3612 | 30
03.06.2025¦12:01:02.939 | 0 | 0 | 0 | 0 | 0 | 4 | 21.4722 | 21.4722 | 0 | 30 | 0 | 0 | 0 | 0 | 0 | 4 | 20.9982 | 20.9982 | 0.3096 | 30
03.06.2025¦12:01:03.940 | 0 | 0 | 0 | 0 | 0 | 4 | 21.4248 | 21.4248 | 0 | 30 | 0 | 0 | 0 | 0 | 0 | 4 | 20.9508 | 20.9508 | 0.3483 | 30
03.06.2025¦12:01:04.939 | 0 | 0 | 0 | 0 | 0 | 4 | 21.4722 | 21.4722 | 0 | 30 | 0 | 0 | 0 | 0 | 0 | 4 | 21.0456 | 21.0456 | 0.3053 | 30
03.06.2025¦12:01:05.939 | 0 | 0 | 0 | 0 | 0 | 4 | 21.5196 | 21.5196 | 0 | 30 | 0 | 0 | 0 | 0 | 0 | 4 | 20.9982 | 20.9982 | 0.3053 | 30
03.06.2025¦12:01:06.939 | 0 | 0 | 0 | 0 | 0 | 4 | 21.567 | 21.567 | 0 | 30 | 0 | 0 | 0 | 0 | 0 | 4 | 20.9982 | 20.9982 | 0.301 | 30
03.06.2025¦12:01:07.939 | 0 | 0 | 0 | 0 | 0 | 4 | 21.5196 | 21.5196 | 0 | 30 | 0 | 0 | 0 | 0 | 0 | 4 | 20.9508 | 20.9508 | 0.301 | 30
| OekoSolve | OekoSolve | OekoSolve | OekoSolve | OekoSolve | OekoSolve | OekoSolve | OekoSolve | OekoSolve | OekoSolve | OekoSolve | OekoSolve | OekoSolve | OekoSolve | OekoSolve | OekoSolve | OekoSolve | OekoSolve | OekoSolve | OekoSolve
| EnMeter_Prec1 | EnMeter_Prec1 | EnMeter_Prec1 | EnMeter_Prec1 | EnMeter_Prec1 | EnMeter_Prec1 | EnMeter_Prec1 | EnMeter_Prec1 | EnMeter_Prec1 | EnMeter_Prec1 | EnMeter_Prec2 | EnMeter_Prec2 | EnMeter_Prec2 | EnMeter_Prec2 | EnMeter_Prec2 | EnMeter_Prec2 | EnMeter_Prec2 | EnMeter_Prec2 | EnMeter_Prec2 | EnMeter_Prec2
| Prec1 P:W | Prec1 WTotal:kWh | Prec1 WDay:kWh | Prec1 WMonth:kWh | Prec1 WYear:kWh | Prec1 State:0 no info available¦1 Off¦2 Startup¦3 Ready¦4 On¦5 Charge¦6 Discharge¦7 Batt Low or Full¦8 Batt Full¦9 Batt low¦10 Finished¦11 Island¦12 Waiting¦91 Maintenance¦99 ERROR | Prec1 Spec Signal | Prec1 V:kV | Prec1 I:mA | Prec1 Info:0 Bit0¦1 Bit1¦2 Bit2¦3 Bit3¦4 HS Ein¦5 Freigabe / Abdeckung vorhanden¦6 Temp. Fühler aktiv¦7 Temp. Fühler unterbrochen¦8 Bit8¦9 Bit9¦10 Bit10¦11 Bit11¦12 Bit12¦13 Bit13¦14 Bit14¦15 Bit15¦ | Prec2 P:W | Prec2 WTotal:kWh | Prec2 WDay:kWh | Prec2 WMonth:kWh | Prec2 WYear:kWh | Prec2 State:0 no info available¦1 Off¦2 Startup¦3 Ready¦4 On¦5 Charge¦6 Discharge¦7 Batt Low or Full¦8 Batt Full¦9 Batt low¦10 Finished¦11 Island¦12 Waiting¦91 Maintenance¦99 ERROR | Prec2 Spec Signal | Prec2 V:kV | Prec2 I:mA | Prec2 Info:0 Bit0¦1 Bit1¦2 Bit2¦3 Bit3¦4 HS Ein¦5 Freigabe / Abdeckung vorhanden¦6 Temp. Fühler aktiv¦7 Temp. Fühler unterbrochen¦8 Bit8¦9 Bit9¦10 Bit10¦11 Bit11¦12 Bit12¦13 Bit13¦14 Bit14¦15 Bit15¦
03.06.2025¦12:01:08.939 | 0 | 0 | 0 | 0 | 0 | 4 | 21.5196 | 21.5196 | 0 | 30 | 0 | 0 | 0 | 0 | 0 | 4 | 21.0456 | 21.0456 | 0.3139 | 30
03.06.2025¦12:01:09.939 | 0 | 0 | 0 | 0 | 0 | 4 | 21.5196 | 21.5196 | 0 | 30 | 0 | 0 | 0 | 0 | 0 | 4 | 20.9508 | 20.9508 | 0.3053 | 30
03.06.2025¦12:01:10.940 | 0 | 0 | 0 | 0 | 0 | 4 | 21.4722 | 21.4722 | 0 | 30 | 0 | 0 | 0 | 0 | 0 | 4 | 20.9982 | 20.9982 | 0.3311 | 30
03.06.2025¦12:01:11.940 | 0 | 0 | 0 | 0 | 0 | 4 | 21.4722 | 21.4722 | 0 | 30 | 0 | 0 | 0 | 0 | 0 | 4 | 20.9508 | 20.9508 | 0.3139 | 30
03.06.2025¦12:01:12.940 | 0 | 0 | 0 | 0 | 0 | 4 | 21.5196 | 21.5196 | 0 | 30 | 0 | 0 | 0 | 0 | 0 | 4 | 20.9508 | 20.9508 | 0.3268 | 30
03.06.2025¦12:01:13.940 | 0 | 0 | 0 | 0 | 0 | 4 | 21.5196 | 21.5196 | 0 | 30 | 0 | 0 | 0 | 0 | 0 | 4 | 20.9508 | 20.9508 | 0.3483 | 30
03.06.2025¦12:01:14.939 | 0 | 0 | 0 | 0 | 0 | 99 | 0 | 0 | 0 | 30 | 0 | 0 | 0 | 0 | 0 | 4 | 20.9508 | 20.9508 | 0.3354 | 30
03.06.2025¦12:01:15.940 | 0 | 0 | 0 | 0 | 0 | 4 | 21.4722 | 21.4722 | 0 | 30 | 0 | 0 | 0 | 0 | 0 | 4 | 20.9982 | 20.9982 | 0.3354 | 30
03.06.2025¦12:01:16.940 | 0 | 0 | 0 | 0 | 0 | 4 | 21.5196 | 21.5196 | 0 | 30 | 0 | 0 | 0 | 0 | 0 | 4 | 20.9508 | 20.9508 | 0.3655 | 30
03.06.2025¦12:01:17.940 | 0 | 0 | 0 | 0 | 0 | 4 | 21.5196 | 21.5196 | 0 | 30 | 0 | 0 | 0 | 0 | 0 | 4 | 20.9508 | 20.9508 | 0.3612 | 30
03.06.2025¦12:01:18.940 | 0 | 0 | 0 | 0 | 0 | 4 | 21.5196 | 21.5196 | 0 | 30 | 0 | 0 | 0 | 0 | 0 | 4 | 21.0456 | 21.0456 | 0.3698 | 30
03.06.2025¦12:01:19.939 | 0 | 0 | 0 | 0 | 0 | 4 | 21.5196 | 21.5196 | 0 | 30 | 0 | 0 | 0 | 0 | 0 | 4 | 20.9508 | 20.9508 | 0.3655 | 30
03.06.2025¦12:01:20.939 | 0 | 0 | 0 | 0 | 0 | 4 | 21.4722 | 21.4722 | 0 | 30 | 0 | 0 | 0 | 0 | 0 | 4 | 20.9508 | 20.9508 | 0.3655 | 30
03.06.2025¦12:01:21.940 | 0 | 0 | 0 | 0 | 0 | 4 | 21.5196 | 21.5196 | 0 | 30 | 0 | 0 | 0 | 0 | 0 | 4 | 20.9982 | 20.9982 | 0.3698 | 30
03.06.2025¦12:01:22.939 | 0 | 0 | 0 | 0 | 0 | 4 | 21.4722 | 21.4722 | 0 | 30 | 0 | 0 | 0 | 0 | 0 | 4 | 20.9982 | 20.9982 | 0.3397 | 30
03.06.2025¦12:01:23.940 | 0 | 0 | 0 | 0 | 0 | 4 | 21.5196 | 21.5196 | 0 | 30 | 0 | 0 | 0 | 0 | 0 | 4 | 20.9982 | 20.9982 | 0.3569 | 30
03.06.2025¦12:01:24.939 | 0 | 0 | 0 | 0 | 0 | 4 | 21.4722 | 21.4722 | 0 | 30 | 0 | 0 | 0 | 0 | 0 | 4 | 20.9508 | 20.9508 | 0.3655 | 30
03.06.2025¦12:01:25.940 | 0 | 0 | 0 | 0 | 0 | 4 | 21.4722 | 21.4722 | 0 | 30 | 0 | 0 | 0 | 0 | 0 | 4 | 20.9982 | 20.9982 | 0.3483 | 30
03.06.2025¦12:01:26.939 | 0 | 0 | 0 | 0 | 0 | 4 | 21.4722 | 21.4722 | 0 | 30 | 0 | 0 | 0 | 0 | 0 | 4 | 21.0456 | 21.0456 | 0.3784 | 30
03.06.2025¦12:01:27.940 | 0 | 0 | 0 | 0 | 0 | 4 | 21.4722 | 21.4722 | 0 | 30 | 0 | 0 | 0 | 0 | 0 | 4 | 21.0456 | 21.0456 | 0.344 | 30
03.06.2025¦12:01:28.939 | 0 | 0 | 0 | 0 | 0 | 4 | 21.5196 | 21.5196 | 0 | 30 | 0 | 0 | 0 | 0 | 0 | 4 | 20.9508 | 20.9508 | 0.3397 | 30
03.06.2025¦12:01:29.939 | 0 | 0 | 0 | 0 | 0 | 4 | 21.4722 | 21.4722 | 0 | 30 | 0 | 0 | 0 | 0 | 0 | 4 | 21.0456 | 21.0456 | 0.3526 | 30
03.06.2025¦12:01:30.940 | 0 | 0 | 0 | 0 | 0 | 4 | 21.4722 | 21.4722 | 0 | 30 | 0 | 0 | 0 | 0 | 0 | 4 | 20.9982 | 20.9982 | 0.3397 | 30
03.06.2025¦12:01:31.939 | 0 | 0 | 0 | 0 | 0 | 4 | 21.5196 | 21.5196 | 0 | 30 | 0 | 0 | 0 | 0 | 0 | 4 | 20.9982 | 20.9982 | 0.3698 | 30
03.06.2025¦12:01:32.939 | 0 | 0 | 0 | 0 | 0 | 4 | 21.4722 | 21.4722 | 0 | 30 | 0 | 0 | 0 | 0 | 0 | 4 | 21.0456 | 21.0456 | 0.3784 | 30
03.06.2025¦12:01:33.940 | 0 | 0 | 0 | 0 | 0 | 4 | 21.2826 | 21.2826 | 0 | 30 | 0 | 0 | 0 | 0 | 0 | 4 | 20.9982 | 20.9982 | 0.3612 | 30
03.06.2025¦12:01:34.940 | 0 | 0 | 0 | 0 | 0 | 4 | 21.5196 | 21.5196 | 0 | 30 | 0 | 0 | 0 | 0 | 0 | 4 | 20.9508 | 20.9508 | 0.3655 | 30
03.06.2025¦12:01:35.940 | 0 | 0 | 0 | 0 | 0 | 4 | 21.5196 | 21.5196 | 0 | 30 | 0 | 0 | 0 | 0 | 0 | 4 | 20.9508 | 20.9508 | 0.3483 | 30
03.06.2025¦12:01:36.940 | 0 | 0 | 0 | 0 | 0 | 4 | 21.4722 | 21.4722 | 0 | 30 | 0 | 0 | 0 | 0 | 0 | 4 | 20.9982 | 20.9982 | 0.3526 | 30
03.06.2025¦12:01:37.940 | 0 | 0 | 0 | 0 | 0 | 4 | 21.4722 | 21.4722 | 0 | 30 | 0 | 0 | 0 | 0 | 0 | 4 | 21.0456 | 21.0456 | 0.3397 | 30
| OekoSolve | OekoSolve | OekoSolve | OekoSolve | OekoSolve | OekoSolve | OekoSolve | OekoSolve | OekoSolve | OekoSolve | OekoSolve | OekoSolve | OekoSolve | OekoSolve | OekoSolve | OekoSolve | OekoSolve | OekoSolve | OekoSolve | OekoSolve
| EnMeter_Prec1 | EnMeter_Prec1 | EnMeter_Prec1 | EnMeter_Prec1 | EnMeter_Prec1 | EnMeter_Prec1 | EnMeter_Prec1 | EnMeter_Prec1 | EnMeter_Prec1 | EnMeter_Prec1 | EnMeter_Prec2 | EnMeter_Prec2 | EnMeter_Prec2 | EnMeter_Prec2 | EnMeter_Prec2 | EnMeter_Prec2 | EnMeter_Prec2 | EnMeter_Prec2 | EnMeter_Prec2 | EnMeter_Prec2
| Prec1 P:W | Prec1 WTotal:kWh | Prec1 WDay:kWh | Prec1 WMonth:kWh | Prec1 WYear:kWh | Prec1 State:0 no info available¦1 Off¦2 Startup¦3 Ready¦4 On¦5 Charge¦6 Discharge¦7 Batt Low or Full¦8 Batt Full¦9 Batt low¦10 Finished¦11 Island¦12 Waiting¦91 Maintenance¦99 ERROR | Prec1 Spec Signal | Prec1 V:kV | Prec1 I:mA | Prec1 Info:0 Bit0¦1 Bit1¦2 Bit2¦3 Bit3¦4 HS Ein¦5 Freigabe / Abdeckung vorhanden¦6 Temp. Fühler aktiv¦7 Temp. Fühler unterbrochen¦8 Bit8¦9 Bit9¦10 Bit10¦11 Bit11¦12 Bit12¦13 Bit13¦14 Bit14¦15 Bit15¦ | Prec2 P:W | Prec2 WTotal:kWh | Prec2 WDay:kWh | Prec2 WMonth:kWh | Prec2 WYear:kWh | Prec2 State:0 no info available¦1 Off¦2 Startup¦3 Ready¦4 On¦5 Charge¦6 Discharge¦7 Batt Low or Full¦8 Batt Full¦9 Batt low¦10 Finished¦11 Island¦12 Waiting¦91 Maintenance¦99 ERROR | Prec2 Spec Signal | Prec2 V:kV | Prec2 I:mA | Prec2 Info:0 Bit0¦1 Bit1¦2 Bit2¦3 Bit3¦4 HS Ein¦5 Freigabe / Abdeckung vorhanden¦6 Temp. Fühler aktiv¦7 Temp. Fühler unterbrochen¦8 Bit8¦9 Bit9¦10 Bit10¦11 Bit11¦12 Bit12¦13 Bit13¦14 Bit14¦15 Bit15¦
03.06.2025¦12:01:38.939 | 0 | 0 | 0 | 0 | 0 | 4 | 21.4722 | 21.4722 | 0 | 30 | 0 | 0 | 0 | 0 | 0 | 4 | 21.0456 | 21.0456 | 0.3354 | 30
03.06.2025¦12:01:39.939 | 0 | 0 | 0 | 0 | 0 | 4 | 21.4722 | 21.4722 | 0 | 30 | 0 | 0 | 0 | 0 | 0 | 4 | 20.9982 | 20.9982 | 0.3354 | 30
03.06.2025¦12:01:40.939 | 0 | 0 | 0 | 0 | 0 | 4 | 21.4722 | 21.4722 | 0 | 30 | 0 | 0 | 0 | 0 | 0 | 4 | 20.9982 | 20.9982 | 0.3483 | 30
03.06.2025¦12:01:41.940 | 0 | 0 | 0 | 0 | 0 | 4 | 21.4722 | 21.4722 | 0 | 30 | 0 | 0 | 0 | 0 | 0 | 4 | 21.0456 | 21.0456 | 0.3139 | 30
03.06.2025¦12:01:42.940 | 0 | 0 | 0 | 0 | 0 | 4 | 21.567 | 21.567 | 0 | 30 | 0 | 0 | 0 | 0 | 0 | 4 | 20.9982 | 20.9982 | 0.3354 | 30
03.06.2025¦12:01:43.939 | 0 | 0 | 0 | 0 | 0 | 4 | 21.4722 | 21.4722 | 0 | 30 | 0 | 0 | 0 | 0 | 0 | 4 | 21.0456 | 21.0456 | 0.3612 | 30
03.06.2025¦12:01:44.939 | 0 | 0 | 0 | 0 | 0 | 4 | 21.4722 | 21.4722 | 0 | 30 | 0 | 0 | 0 | 0 | 0 | 4 | 20.9982 | 20.9982 | 0.3397 | 30
03.06.2025¦12:01:45.938 | 0 | 0 | 0 | 0 | 0 | 4 | 21.4722 | 21.4722 | 0 | 30 | 0 | 0 | 0 | 0 | 0 | 4 | 20.9982 | 20.9982 | 0.3526 | 30
03.06.2025¦12:01:46.940 | 0 | 0 | 0 | 0 | 0 | 4 | 21.4722 | 21.4722 | 0 | 30 | 0 | 0 | 0 | 0 | 0 | 4 | 20.9508 | 20.9508 | 0.3526 | 30
03.06.2025¦12:01:47.939 | 0 | 0 | 0 | 0 | 0 | 4 | 21.4722 | 21.4722 | 0 | 30 | 0 | 0 | 0 | 0 | 0 | 4 | 20.9982 | 20.9982 | 0.3139 | 30
03.06.2025¦12:01:48.940 | 0 | 0 | 0 | 0 | 0 | 4 | 21.5196 | 21.5196 | 0 | 30 | 0 | 0 | 0 | 0 | 0 | 4 | 20.9982 | 20.9982 | 0.3053 | 30
03.06.2025¦12:01:49.939 | 0 | 0 | 0 | 0 | 0 | 4 | 21.4722 | 21.4722 | 0 | 30 | 0 | 0 | 0 | 0 | 0 | 4 | 20.9982 | 20.9982 | 0.3182 | 30
03.06.2025¦12:01:50.940 | 0 | 0 | 0 | 0 | 0 | 4 | 21.4722 | 21.4722 | 0 | 30 | 0 | 0 | 0 | 0 | 0 | 4 | 20.9982 | 20.9982 | 0.3139 | 30
03.06.2025¦12:01:51.939 | 0 | 0 | 0 | 0 | 0 | 4 | 21.4722 | 21.4722 | 0 | 30 | 0 | 0 | 0 | 0 | 0 | 4 | 20.9982 | 20.9982 | 0.3397 | 30
03.06.2025¦12:01:52.939 | 0 | 0 | 0 | 0 | 0 | 4 | 21.5196 | 21.5196 | 0 | 30 | 0 | 0 | 0 | 0 | 0 | 4 | 20.9982 | 20.9982 | 0.3569 | 30
03.06.2025¦12:01:53.939 | 0 | 0 | 0 | 0 | 0 | 4 | 21.4722 | 21.4722 | 0 | 30 | 0 | 0 | 0 | 0 | 0 | 4 | 20.9982 | 20.9982 | 0.3397 | 30
03.06.2025¦12:01:54.939 | 0 | 0 | 0 | 0 | 0 | 4 | 21.5196 | 21.5196 | 0 | 30 | 0 | 0 | 0 | 0 | 0 | 4 | 20.9982 | 20.9982 | 0.3311 | 30
03.06.2025¦12:01:55.940 | 0 | 0 | 0 | 0 | 0 | 4 | 21.5196 | 21.5196 | 0 | 30 | 0 | 0 | 0 | 0 | 0 | 4 | 20.9982 | 20.9982 | 0.3053 | 30
03.06.2025¦12:01:56.940 | 0 | 0 | 0 | 0 | 0 | 4 | 21.4722 | 21.4722 | 0 | 30 | 0 | 0 | 0 | 0 | 0 | 4 | 20.9982 | 20.9982 | 0.3354 | 30
03.06.2025¦12:01:57.940 | 0 | 0 | 0 | 0 | 0 | 4 | 21.4722 | 21.4722 | 0 | 30 | 0 | 0 | 0 | 0 | 0 | 4 | 20.9982 | 20.9982 | 0.3139 | 30
03.06.2025¦12:01:58.939 | 0 | 0 | 0 | 0 | 0 | 4 | 21.4722 | 21.4722 | 0 | 30 | 0 | 0 | 0 | 0 | 0 | 4 | 20.9982 | 20.9982 | 0.3225 | 30
03.06.2025¦12:01:59.940 | 0 | 0 | 0 | 0 | 0 | 4 | 21.5196 | 21.5196 | 0 | 30 | 0 | 0 | 0 | 0 | 0 | 4 | 21.0456 | 21.0456 | 0.3483 | 30
03.06.2025¦12:02:00.940 | 0 | 0 | 0 | 0 | 0 | 4 | 21.4722 | 21.4722 | 0 | 30 | 0 | 0 | 0 | 0 | 0 | 4 | 20.9982 | 20.9982 | 0.4128 | 30
03.06.2025¦12:02:01.940 | 0 | 0 | 0 | 0 | 0 | 4 | 21.4722 | 21.4722 | 0 | 30 | 0 | 0 | 0 | 0 | 0 | 4 | 20.9982 | 20.9982 | 0.3655 | 30
03.06.2025¦12:02:02.940 | 0 | 0 | 0 | 0 | 0 | 4 | 21.4248 | 21.4248 | 0 | 30 | 0 | 0 | 0 | 0 | 0 | 4 | 20.9982 | 20.9982 | 0.3698 | 30
03.06.2025¦12:02:03.939 | 0 | 0 | 0 | 0 | 0 | 4 | 21.4722 | 21.4722 | 0 | 30 | 0 | 0 | 0 | 0 | 0 | 4 | 20.9508 | 20.9508 | 0.3483 | 30
03.06.2025¦12:02:04.939 | 0 | 0 | 0 | 0 | 0 | 4 | 21.5196 | 21.5196 | 0 | 30 | 0 | 0 | 0 | 0 | 0 | 4 | 20.9982 | 20.9982 | 0.3569 | 30
03.06.2025¦12:02:05.939 | 0 | 0 | 0 | 0 | 0 | 4 | 21.5196 | 21.5196 | 0 | 30 | 0 | 0 | 0 | 0 | 0 | 4 | 20.9982 | 20.9982 | 0.3569 | 30
03.06.2025¦12:02:06.939 | 0 | 0 | 0 | 0 | 0 | 4 | 21.5196 | 21.5196 | 0 | 30 | 0 | 0 | 0 | 0 | 0 | 4 | 20.9982 | 20.9982 | 0.3354 | 30
03.06.2025¦12:02:07.939 | 0 | 0 | 0 | 0 | 0 | 4 | 21.4722 | 21.4722 | 0 | 30 | 0 | 0 | 0 | 0 | 0 | 4 | 20.9508 | 20.9508 | 0.3397 | 30
03.06.2025¦12:02:08.939 | 0 | 0 | 0 | 0 | 0 | 4 | 21.4722 | 21.4722 | 0 | 30 | 0 | 0 | 0 | 0 | 0 | 4 | 20.9982 | 20.9982 | 0.3354 | 30
| OekoSolve | OekoSolve | OekoSolve | OekoSolve | OekoSolve | OekoSolve | OekoSolve | OekoSolve | OekoSolve | OekoSolve | OekoSolve | OekoSolve | OekoSolve | OekoSolve | OekoSolve | OekoSolve | OekoSolve | OekoSolve | OekoSolve | OekoSolve
| EnMeter_Prec1 | EnMeter_Prec1 | EnMeter_Prec1 | EnMeter_Prec1 | EnMeter_Prec1 | EnMeter_Prec1 | EnMeter_Prec1 | EnMeter_Prec1 | EnMeter_Prec1 | EnMeter_Prec1 | EnMeter_Prec2 | EnMeter_Prec2 | EnMeter_Prec2 | EnMeter_Prec2 | EnMeter_Prec2 | EnMeter_Prec2 | EnMeter_Prec2 | EnMeter_Prec2 | EnMeter_Prec2 | EnMeter_Prec2
| Prec1 P:W | Prec1 WTotal:kWh | Prec1 WDay:kWh | Prec1 WMonth:kWh | Prec1 WYear:kWh | Prec1 State:0 no info available¦1 Off¦2 Startup¦3 Ready¦4 On¦5 Charge¦6 Discharge¦7 Batt Low or Full¦8 Batt Full¦9 Batt low¦10 Finished¦11 Island¦12 Waiting¦91 Maintenance¦99 ERROR | Prec1 Spec Signal | Prec1 V:kV | Prec1 I:mA | Prec1 Info:0 Bit0¦1 Bit1¦2 Bit2¦3 Bit3¦4 HS Ein¦5 Freigabe / Abdeckung vorhanden¦6 Temp. Fühler aktiv¦7 Temp. Fühler unterbrochen¦8 Bit8¦9 Bit9¦10 Bit10¦11 Bit11¦12 Bit12¦13 Bit13¦14 Bit14¦15 Bit15¦ | Prec2 P:W | Prec2 WTotal:kWh | Prec2 WDay:kWh | Prec2 WMonth:kWh | Prec2 WYear:kWh | Prec2 State:0 no info available¦1 Off¦2 Startup¦3 Ready¦4 On¦5 Charge¦6 Discharge¦7 Batt Low or Full¦8 Batt Full¦9 Batt low¦10 Finished¦11 Island¦12 Waiting¦91 Maintenance¦99 ERROR | Prec2 Spec Signal | Prec2 V:kV | Prec2 I:mA | Prec2 Info:0 Bit0¦1 Bit1¦2 Bit2¦3 Bit3¦4 HS Ein¦5 Freigabe / Abdeckung vorhanden¦6 Temp. Fühler aktiv¦7 Temp. Fühler unterbrochen¦8 Bit8¦9 Bit9¦10 Bit10¦11 Bit11¦12 Bit12¦13 Bit13¦14 Bit14¦15 Bit15¦
03.06.2025¦12:02:09.940 | 0 | 0 | 0 | 0 | 0 | 4 | 21.5196 | 21.5196 | 0 | 30 | 0 | 0 | 0 | 0 | 0 | 4 | 20.9982 | 20.9982 | 0.3311 | 30
03.06.2025¦12:02:10.940 | 0 | 0 | 0 | 0 | 0 | 4 | 21.4722 | 21.4722 | 0 | 30 | 0 | 0 | 0 | 0 | 0 | 4 | 21.0456 | 21.0456 | 0.3354 | 30
03.06.2025¦12:02:11.939 | 0 | 0 | 0 | 0 | 0 | 4 | 21.4722 | 21.4722 | 0 | 30 | 0 | 0 | 0 | 0 | 0 | 4 | 20.9982 | 20.9982 | 0.3483 | 30
03.06.2025¦12:02:12.940 | 0 | 0 | 0 | 0 | 0 | 4 | 21.4722 | 21.4722 | 0 | 30 | 0 | 0 | 0 | 0 | 0 | 4 | 20.856 | 20.856 | 0.3612 | 30
03.06.2025¦12:02:13.939 | 0 | 0 | 0 | 0 | 0 | 4 | 21.4722 | 21.4722 | 0 | 30 | 0 | 0 | 0 | 0 | 0 | 4 | 21.0456 | 21.0456 | 0.3397 | 30
03.06.2025¦12:02:14.939 | 0 | 0 | 0 | 0 | 0 | 4 | 21.5196 | 21.5196 | 0 | 30 | 0 | 0 | 0 | 0 | 0 | 4 | 20.9982 | 20.9982 | 0.3397 | 30
03.06.2025¦12:02:15.939 | 0 | 0 | 0 | 0 | 0 | 4 | 21.5196 | 21.5196 | 0 | 30 | 0 | 0 | 0 | 0 | 0 | 4 | 21.0456 | 21.0456 | 0.3483 | 30
03.06.2025¦12:02:16.940 | 0 | 0 | 0 | 0 | 0 | 4 | 21.5196 | 21.5196 | 0 | 30 | 0 | 0 | 0 | 0 | 0 | 4 | 21.0456 | 21.0456 | 0.3397 | 30
03.06.2025¦12:02:17.939 | 0 | 0 | 0 | 0 | 0 | 4 | 21.5196 | 21.5196 | 0 | 30 | 0 | 0 | 0 | 0 | 0 | 4 | 20.9982 | 20.9982 | 0.3741 | 30
03.06.2025¦12:02:18.939 | 0 | 0 | 0 | 0 | 0 | 4 | 21.5196 | 21.5196 | 0 | 30 | 0 | 0 | 0 | 0 | 0 | 4 | 20.9508 | 20.9508 | 0.3397 | 30
03.06.2025¦12:02:19.939 | 0 | 0 | 0 | 0 | 0 | 4 | 21.5196 | 21.5196 | 0 | 30 | 0 | 0 | 0 | 0 | 0 | 4 | 20.9982 | 20.9982 | 0.3483 | 30
03.06.2025¦12:02:20.939 | 0 | 0 | 0 | 0 | 0 | 4 | 21.5196 | 21.5196 | 0 | 30 | 0 | 0 | 0 | 0 | 0 | 4 | 20.9982 | 20.9982 | 0.3397 | 30
03.06.2025¦12:02:21.940 | 0 | 0 | 0 | 0 | 0 | 4 | 21.567 | 21.567 | 0 | 30 | 0 | 0 | 0 | 0 | 0 | 4 | 20.9982 | 20.9982 | 0.3311 | 30
03.06.2025¦12:02:22.939 | 0 | 0 | 0 | 0 | 0 | 4 | 21.5196 | 21.5196 | 0 | 30 | 0 | 0 | 0 | 0 | 0 | 4 | 20.9982 | 20.9982 | 0.3311 | 30
03.06.2025¦12:02:23.939 | 0 | 0 | 0 | 0 | 0 | 4 | 21.4722 | 21.4722 | 0 | 30 | 0 | 0 | 0 | 0 | 0 | 4 | 21.0456 | 21.0456 | 0.3225 | 30
03.06.2025¦12:02:24.939 | 0 | 0 | 0 | 0 | 0 | 4 | 21.5196 | 21.5196 | 0 | 30 | 0 | 0 | 0 | 0 | 0 | 4 | 20.9982 | 20.9982 | 0.3182 | 30
03.06.2025¦12:02:25.939 | 0 | 0 | 0 | 0 | 0 | 4 | 21.4722 | 21.4722 | 0 | 30 | 0 | 0 | 0 | 0 | 0 | 4 | 20.9508 | 20.9508 | 0.3913 | 30
03.06.2025¦12:02:26.939 | 0 | 0 | 0 | 0 | 0 | 4 | 21.5196 | 21.5196 | 0 | 30 | 0 | 0 | 0 | 0 | 0 | 4 | 20.9982 | 20.9982 | 0.3397 | 30
03.06.2025¦12:02:27.940 | 0 | 0 | 0 | 0 | 0 | 4 | 21.4722 | 21.4722 | 0 | 30 | 0 | 0 | 0 | 0 | 0 | 4 | 20.9982 | 20.9982 | 0.3397 | 30
03.06.2025¦12:02:28.939 | 0 | 0 | 0 | 0 | 0 | 4 | 21.4722 | 21.4722 | 0 | 30 | 0 | 0 | 0 | 0 | 0 | 4 | 20.9982 | 20.9982 | 0.3526 | 30
03.06.2025¦12:02:29.939 | 0 | 0 | 0 | 0 | 0 | 4 | 21.4722 | 21.4722 | 0 | 30 | 0 | 0 | 0 | 0 | 0 | 4 | 20.9982 | 20.9982 | 0.3483 | 30
03.06.2025¦12:02:30.939 | 0 | 0 | 0 | 0 | 0 | 4 | 21.4722 | 21.4722 | 0 | 30 | 0 | 0 | 0 | 0 | 0 | 4 | 21.0456 | 21.0456 | 0.3612 | 30
03.06.2025¦12:02:31.939 | 0 | 0 | 0 | 0 | 0 | 99 | 0 | 0 | 0 | 30 | 0 | 0 | 0 | 0 | 0 | 4 | 20.9982 | 20.9982 | 0.3655 | 30
03.06.2025¦12:02:32.939 | 0 | 0 | 0 | 0 | 0 | 99 | 21.5196 | 21.5196 | 0 | 30 | 0 | 0 | 0 | 0 | 0 | 4 | 20.9982 | 20.9982 | 0.3569 | 30
03.06.2025¦12:02:33.940 | 0 | 0 | 0 | 0 | 0 | 99 | 0 | 0 | 0 | 30 | 0 | 0 | 0 | 0 | 0 | 4 | 21.0456 | 21.0456 | 0.3698 | 30
03.06.2025¦12:02:34.940 | 0 | 0 | 0 | 0 | 0 | 4 | 21.4722 | 21.4722 | 0 | 30 | 0 | 0 | 0 | 0 | 0 | 4 | 21.0456 | 21.0456 | 0.3956 | 30
03.06.2025¦12:02:35.939 | 0 | 0 | 0 | 0 | 0 | 4 | 21.4722 | 21.4722 | 0 | 30 | 0 | 0 | 0 | 0 | 0 | 4 | 20.9034 | 20.9034 | 0.4128 | 30
03.06.2025¦12:02:36.939 | 0 | 0 | 0 | 0 | 0 | 99 | 0 | 0 | 0 | 30 | 0 | 0 | 0 | 0 | 0 | 4 | 20.9508 | 20.9508 | 0.5031 | 30
03.06.2025¦12:02:37.939 | 0 | 0 | 0 | 0 | 0 | 4 | 21.4248 | 21.4248 | 0 | 30 | 0 | 0 | 0 | 0 | 0 | 4 | 20.9982 | 20.9982 | 0.4773 | 30
03.06.2025¦12:02:38.940 | 0 | 0 | 0 | 0 | 0 | 99 | 0 | 0 | 0 | 30 | 0 | 0 | 0 | 0 | 0 | 99 | 0 | 0 | 0 | 30
| OekoSolve | OekoSolve | OekoSolve | OekoSolve | OekoSolve | OekoSolve | OekoSolve | OekoSolve | OekoSolve | OekoSolve | OekoSolve | OekoSolve | OekoSolve | OekoSolve | OekoSolve | OekoSolve | OekoSolve | OekoSolve | OekoSolve | OekoSolve
| EnMeter_Prec1 | EnMeter_Prec1 | EnMeter_Prec1 | EnMeter_Prec1 | EnMeter_Prec1 | EnMeter_Prec1 | EnMeter_Prec1 | EnMeter_Prec1 | EnMeter_Prec1 | EnMeter_Prec1 | EnMeter_Prec2 | EnMeter_Prec2 | EnMeter_Prec2 | EnMeter_Prec2 | EnMeter_Prec2 | EnMeter_Prec2 | EnMeter_Prec2 | EnMeter_Prec2 | EnMeter_Prec2 | EnMeter_Prec2
| Prec1 P:W | Prec1 WTotal:kWh | Prec1 WDay:kWh | Prec1 WMonth:kWh | Prec1 WYear:kWh | Prec1 State:0 no info available¦1 Off¦2 Startup¦3 Ready¦4 On¦5 Charge¦6 Discharge¦7 Batt Low or Full¦8 Batt Full¦9 Batt low¦10 Finished¦11 Island¦12 Waiting¦91 Maintenance¦99 ERROR | Prec1 Spec Signal | Prec1 V:kV | Prec1 I:mA | Prec1 Info:0 Bit0¦1 Bit1¦2 Bit2¦3 Bit3¦4 HS Ein¦5 Freigabe / Abdeckung vorhanden¦6 Temp. Fühler aktiv¦7 Temp. Fühler unterbrochen¦8 Bit8¦9 Bit9¦10 Bit10¦11 Bit11¦12 Bit12¦13 Bit13¦14 Bit14¦15 Bit15¦ | Prec2 P:W | Prec2 WTotal:kWh | Prec2 WDay:kWh | Prec2 WMonth:kWh | Prec2 WYear:kWh | Prec2 State:0 no info available¦1 Off¦2 Startup¦3 Ready¦4 On¦5 Charge¦6 Discharge¦7 Batt Low or Full¦8 Batt Full¦9 Batt low¦10 Finished¦11 Island¦12 Waiting¦91 Maintenance¦99 ERROR | Prec2 Spec Signal | Prec2 V:kV | Prec2 I:mA | Prec2 Info:0 Bit0¦1 Bit1¦2 Bit2¦3 Bit3¦4 HS Ein¦5 Freigabe / Abdeckung vorhanden¦6 Temp. Fühler aktiv¦7 Temp. Fühler unterbrochen¦8 Bit8¦9 Bit9¦10 Bit10¦11 Bit11¦12 Bit12¦13 Bit13¦14 Bit14¦15 Bit15¦
03.06.2025¦12:02:39.939 | 0 | 0 | 0 | 0 | 0 | 4 | 7.9632 | 7.9632 | 0 | 30 | 0 | 0 | 0 | 0 | 0 | 4 | 7.9158 | 7.9158 | 0 | 30
03.06.2025¦12:02:40.939 | 0 | 0 | 0 | 0 | 0 | 4 | 11.2338 | 11.2338 | 0 | 30 | 0 | 0 | 0 | 0 | 0 | 4 | 11.376 | 11.376 | 0 | 30
03.06.2025¦12:02:41.939 | 0 | 0 | 0 | 0 | 0 | 4 | 16.353 | 16.353 | 0 | 30 | 0 | 0 | 0 | 0 | 0 | 4 | 16.3056 | 16.3056 | 0.0172 | 30
03.06.2025¦12:02:42.939 | 0 | 0 | 0 | 0 | 0 | 4 | 21.4722 | 21.4722 | 0 | 30 | 0 | 0 | 0 | 0 | 0 | 4 | 20.9982 | 20.9982 | 0.4171 | 30
03.06.2025¦12:02:43.940 | 0 | 0 | 0 | 0 | 0 | 4 | 21.4722 | 21.4722 | 0 | 30 | 0 | 0 | 0 | 0 | 0 | 4 | 20.9982 | 20.9982 | 0.473 | 30
03.06.2025¦12:02:44.939 | 0 | 0 | 0 | 0 | 0 | 4 | 21.4722 | 21.4722 | 0 | 30 | 0 | 0 | 0 | 0 | 0 | 4 | 21.0456 | 21.0456 | 0.516 | 30
03.06.2025¦12:02:45.940 | 0 | 0 | 0 | 0 | 0 | 4 | 21.4722 | 21.4722 | 0 | 30 | 0 | 0 | 0 | 0 | 0 | 4 | 20.9982 | 20.9982 | 0.5074 | 30
03.06.2025¦12:02:46.939 | 0 | 0 | 0 | 0 | 0 | 4 | 21.5196 | 21.5196 | 0 | 30 | 0 | 0 | 0 | 0 | 0 | 4 | 20.9982 | 20.9982 | 0.5074 | 30
03.06.2025¦12:02:47.939 | 0 | 0 | 0 | 0 | 0 | 4 | 21.4722 | 21.4722 | 0 | 30 | 0 | 0 | 0 | 0 | 0 | 4 | 20.9982 | 20.9982 | 0.5289 | 30
03.06.2025¦12:02:48.940 | 0 | 0 | 0 | 0 | 0 | 4 | 21.4722 | 21.4722 | 0 | 30 | 0 | 0 | 0 | 0 | 0 | 4 | 20.9982 | 20.9982 | 0.5289 | 30
03.06.2025¦12:02:49.940 | 0 | 0 | 0 | 0 | 0 | 4 | 21.4722 | 21.4722 | 0 | 30 | 0 | 0 | 0 | 0 | 0 | 4 | 20.9508 | 20.9508 | 0.5246 | 30
03.06.2025¦12:02:50.939 | 0 | 0 | 0 | 0 | 0 | 4 | 21.4248 | 21.4248 | 0 | 30 | 0 | 0 | 0 | 0 | 0 | 4 | 20.9508 | 20.9508 | 0.5117 | 30
03.06.2025¦12:02:51.940 | 0 | 0 | 0 | 0 | 0 | 4 | 21.4722 | 21.4722 | 0 | 30 | 0 | 0 | 0 | 0 | 0 | 4 | 21.093 | 21.093 | 0.5332 | 30
03.06.2025¦12:02:52.939 | 0 | 0 | 0 | 0 | 0 | 4 | 21.4722 | 21.4722 | 0 | 30 | 0 | 0 | 0 | 0 | 0 | 4 | 20.9508 | 20.9508 | 0.4687 | 30
03.06.2025¦12:02:53.940 | 0 | 0 | 0 | 0 | 0 | 4 | 21.4722 | 21.4722 | 0 | 30 | 0 | 0 | 0 | 0 | 0 | 4 | 20.9982 | 20.9982 | 0.4687 | 30
03.06.2025¦12:02:54.939 | 0 | 0 | 0 | 0 | 0 | 4 | 21.4248 | 21.4248 | 0 | 30 | 0 | 0 | 0 | 0 | 0 | 4 | 20.9982 | 20.9982 | 0.4902 | 30
03.06.2025¦12:02:55.939 | 0 | 0 | 0 | 0 | 0 | 4 | 21.4722 | 21.4722 | 0 | 30 | 0 | 0 | 0 | 0 | 0 | 4 | 20.9508 | 20.9508 | 0.4386 | 30
03.06.2025¦12:02:56.939 | 0 | 0 | 0 | 0 | 0 | 4 | 21.4722 | 21.4722 | 0 | 30 | 0 | 0 | 0 | 0 | 0 | 4 | 20.9982 | 20.9982 | 0.4214 | 30
03.06.2025¦12:02:57.939 | 0 | 0 | 0 | 0 | 0 | 4 | 21.4248 | 21.4248 | 0 | 30 | 0 | 0 | 0 | 0 | 0 | 4 | 20.9982 | 20.9982 | 0.4128 | 30
03.06.2025¦12:02:58.939 | 0 | 0 | 0 | 0 | 0 | 4 | 21.4722 | 21.4722 | 0 | 30 | 0 | 0 | 0 | 0 | 0 | 4 | 21.0456 | 21.0456 | 0.3956 | 30
03.06.2025¦12:02:59.940 | 0 | 0 | 0 | 0 | 0 | 4 | 21.4722 | 21.4722 | 0 | 30 | 0 | 0 | 0 | 0 | 0 | 4 | 21.0456 | 21.0456 | 0.4214 | 30
03.06.2025¦12:03:00.939 | 0 | 0 | 0 | 0 | 0 | 4 | 21.4722 | 21.4722 | 0 | 30 | 0 | 0 | 0 | 0 | 0 | 4 | 20.9982 | 20.9982 | 0.4128 | 30
03.06.2025¦12:03:01.939 | 0 | 0 | 0 | 0 | 0 | 4 | 20.4294 | 20.4294 | 0 | 30 | 0 | 0 | 0 | 0 | 0 | 4 | 20.9982 | 20.9982 | 0.4128 | 30
03.06.2025¦12:03:02.939 | 0 | 0 | 0 | 0 | 0 | 4 | 20.382 | 20.382 | 0 | 30 | 0 | 0 | 0 | 0 | 0 | 4 | 19.9554 | 19.9554 | 0.2451 | 30
03.06.2025¦12:03:03.940 | 0 | 0 | 0 | 0 | 0 | 4 | 20.382 | 20.382 | 0 | 30 | 0 | 0 | 0 | 0 | 0 | 4 | 20.0028 | 20.0028 | 0.2451 | 30
03.06.2025¦12:03:04.940 | 0 | 0 | 0 | 0 | 0 | 4 | 20.4294 | 20.4294 | 0 | 30 | 0 | 0 | 0 | 0 | 0 | 4 | 20.0028 | 20.0028 | 0.2408 | 30
03.06.2025¦12:03:05.940 | 0 | 0 | 0 | 0 | 0 | 4 | 20.382 | 20.382 | 0 | 30 | 0 | 0 | 0 | 0 | 0 | 4 | 19.9554 | 19.9554 | 0.2451 | 30
03.06.2025¦12:03:06.939 | 0 | 0 | 0 | 0 | 0 | 4 | 20.382 | 20.382 | 0 | 30 | 0 | 0 | 0 | 0 | 0 | 4 | 19.9554 | 19.9554 | 0.258 | 30
03.06.2025¦12:03:07.940 | 0 | 0 | 0 | 0 | 0 | 4 | 20.382 | 20.382 | 0 | 30 | 0 | 0 | 0 | 0 | 0 | 4 | 20.0028 | 20.0028 | 0.2494 | 30
03.06.2025¦12:03:08.939 | 0 | 0 | 0 | 0 | 0 | 4 | 20.382 | 20.382 | 0 | 30 | 0 | 0 | 0 | 0 | 0 | 4 | 19.9554 | 19.9554 | 0.258 | 30
| OekoSolve | OekoSolve | OekoSolve | OekoSolve | OekoSolve | OekoSolve | OekoSolve | OekoSolve | OekoSolve | OekoSolve | OekoSolve | OekoSolve | OekoSolve | OekoSolve | OekoSolve | OekoSolve | OekoSolve | OekoSolve | OekoSolve | OekoSolve
| EnMeter_Prec1 | EnMeter_Prec1 | EnMeter_Prec1 | EnMeter_Prec1 | EnMeter_Prec1 | EnMeter_Prec1 | EnMeter_Prec1 | EnMeter_Prec1 | EnMeter_Prec1 | EnMeter_Prec1 | EnMeter_Prec2 | EnMeter_Prec2 | EnMeter_Prec2 | EnMeter_Prec2 | EnMeter_Prec2 | EnMeter_Prec2 | EnMeter_Prec2 | EnMeter_Prec2 | EnMeter_Prec2 | EnMeter_Prec2
| Prec1 P:W | Prec1 WTotal:kWh | Prec1 WDay:kWh | Prec1 WMonth:kWh | Prec1 WYear:kWh | Prec1 State:0 no info available¦1 Off¦2 Startup¦3 Ready¦4 On¦5 Charge¦6 Discharge¦7 Batt Low or Full¦8 Batt Full¦9 Batt low¦10 Finished¦11 Island¦12 Waiting¦91 Maintenance¦99 ERROR | Prec1 Spec Signal | Prec1 V:kV | Prec1 I:mA | Prec1 Info:0 Bit0¦1 Bit1¦2 Bit2¦3 Bit3¦4 HS Ein¦5 Freigabe / Abdeckung vorhanden¦6 Temp. Fühler aktiv¦7 Temp. Fühler unterbrochen¦8 Bit8¦9 Bit9¦10 Bit10¦11 Bit11¦12 Bit12¦13 Bit13¦14 Bit14¦15 Bit15¦ | Prec2 P:W | Prec2 WTotal:kWh | Prec2 WDay:kWh | Prec2 WMonth:kWh | Prec2 WYear:kWh | Prec2 State:0 no info available¦1 Off¦2 Startup¦3 Ready¦4 On¦5 Charge¦6 Discharge¦7 Batt Low or Full¦8 Batt Full¦9 Batt low¦10 Finished¦11 Island¦12 Waiting¦91 Maintenance¦99 ERROR | Prec2 Spec Signal | Prec2 V:kV | Prec2 I:mA | Prec2 Info:0 Bit0¦1 Bit1¦2 Bit2¦3 Bit3¦4 HS Ein¦5 Freigabe / Abdeckung vorhanden¦6 Temp. Fühler aktiv¦7 Temp. Fühler unterbrochen¦8 Bit8¦9 Bit9¦10 Bit10¦11 Bit11¦12 Bit12¦13 Bit13¦14 Bit14¦15 Bit15¦
03.06.2025¦12:03:09.940 | 0 | 0 | 0 | 0 | 0 | 4 | 20.382 | 20.382 | 0 | 30 | 0 | 0 | 0 | 0 | 0 | 4 | 19.908 | 19.908 | 0.258 | 30
03.06.2025¦12:03:10.939 | 0 | 0 | 0 | 0 | 0 | 4 | 20.382 | 20.382 | 0 | 30 | 0 | 0 | 0 | 0 | 0 | 4 | 19.9554 | 19.9554 | 0.2537 | 30
03.06.2025¦12:03:11.939 | 0 | 0 | 0 | 0 | 0 | 4 | 20.382 | 20.382 | 0 | 30 | 0 | 0 | 0 | 0 | 0 | 4 | 19.908 | 19.908 | 0.258 | 30
03.06.2025¦12:03:12.939 | 0 | 0 | 0 | 0 | 0 | 4 | 20.382 | 20.382 | 0 | 30 | 0 | 0 | 0 | 0 | 0 | 4 | 19.9554 | 19.9554 | 0.2623 | 30
03.06.2025¦12:03:13.939 | 0 | 0 | 0 | 0 | 0 | 4 | 20.382 | 20.382 | 0 | 30 | 0 | 0 | 0 | 0 | 0 | 4 | 19.9554 | 19.9554 | 0.2666 | 30
03.06.2025¦12:03:14.939 | 0 | 0 | 0 | 0 | 0 | 4 | 20.382 | 20.382 | 0 | 30 | 0 | 0 | 0 | 0 | 0 | 4 | 19.908 | 19.908 | 0.258 | 30
03.06.2025¦12:03:15.940 | 0 | 0 | 0 | 0 | 0 | 4 | 20.382 | 20.382 | 0 | 30 | 0 | 0 | 0 | 0 | 0 | 4 | 19.9554 | 19.9554 | 0.2752 | 30
03.06.2025¦12:03:16.939 | 0 | 0 | 0 | 0 | 0 | 4 | 20.4294 | 20.4294 | 0 | 30 | 0 | 0 | 0 | 0 | 0 | 4 | 19.9554 | 19.9554 | 0.2752 | 30
03.06.2025¦12:03:17.939 | 0 | 0 | 0 | 0 | 0 | 4 | 20.4294 | 20.4294 | 0 | 30 | 0 | 0 | 0 | 0 | 0 | 4 | 20.0028 | 20.0028 | 0.2752 | 30
03.06.2025¦12:03:18.940 | 0 | 0 | 0 | 0 | 0 | 4 | 20.382 | 20.382 | 0 | 30 | 0 | 0 | 0 | 0 | 0 | 4 | 19.908 | 19.908 | 0.2537 | 30
03.06.2025¦12:03:19.939 | 0 | 0 | 0 | 0 | 0 | 4 | 20.4294 | 20.4294 | 0 | 30 | 0 | 0 | 0 | 0 | 0 | 4 | 19.908 | 19.908 | 0.2752 | 30
03.06.2025¦12:03:20.939 | 0 | 0 | 0 | 0 | 0 | 4 | 20.382 | 20.382 | 0 | 30 | 0 | 0 | 0 | 0 | 0 | 4 | 20.0028 | 20.0028 | 0.258 | 30
03.06.2025¦12:03:21.939 | 0 | 0 | 0 | 0 | 0 | 4 | 20.382 | 20.382 | 0 | 30 | 0 | 0 | 0 | 0 | 0 | 4 | 19.908 | 19.908 | 0.258 | 30
03.06.2025¦12:03:22.939 | 0 | 0 | 0 | 0 | 0 | 4 | 20.382 | 20.382 | 0 | 30 | 0 | 0 | 0 | 0 | 0 | 4 | 19.9554 | 19.9554 | 0.2537 | 30
03.06.2025¦12:03:23.940 | 0 | 0 | 0 | 0 | 0 | 4 | 20.382 | 20.382 | 0 | 30 | 0 | 0 | 0 | 0 | 0 | 4 | 19.908 | 19.908 | 0.2537 | 30
03.06.2025¦12:03:24.939 | 0 | 0 | 0 | 0 | 0 | 4 | 20.382 | 20.382 | 0 | 30 | 0 | 0 | 0 | 0 | 0 | 4 | 19.908 | 19.908 | 0.2537 | 30
03.06.2025¦12:03:25.939 | 0 | 0 | 0 | 0 | 0 | 4 | 20.382 | 20.382 | 0 | 30 | 0 | 0 | 0 | 0 | 0 | 4 | 19.908 | 19.908 | 0.2494 | 30
03.06.2025¦12:03:26.939 | 0 | 0 | 0 | 0 | 0 | 4 | 20.382 | 20.382 | 0 | 30 | 0 | 0 | 0 | 0 | 0 | 4 | 19.9554 | 19.9554 | 0.2451 | 30
03.06.2025¦12:03:27.940 | 0 | 0 | 0 | 0 | 0 | 4 | 20.382 | 20.382 | 0 | 30 | 0 | 0 | 0 | 0 | 0 | 4 | 19.9554 | 19.9554 | 0.2494 | 30
03.06.2025¦12:03:28.939 | 0 | 0 | 0 | 0 | 0 | 4 | 20.382 | 20.382 | 0 | 30 | 0 | 0 | 0 | 0 | 0 | 4 | 19.908 | 19.908 | 0.2623 | 30
03.06.2025¦12:03:29.939 | 0 | 0 | 0 | 0 | 0 | 4 | 20.4294 | 20.4294 | 0 | 30 | 0 | 0 | 0 | 0 | 0 | 4 | 20.0028 | 20.0028 | 0.2752 | 30
03.06.2025¦12:03:30.939 | 0 | 0 | 0 | 0 | 0 | 4 | 20.382 | 20.382 | 0 | 30 | 0 | 0 | 0 | 0 | 0 | 4 | 19.908 | 19.908 | 0.2752 | 30
03.06.2025¦12:03:31.939 | 0 | 0 | 0 | 0 | 0 | 4 | 20.382 | 20.382 | 0 | 30 | 0 | 0 | 0 | 0 | 0 | 4 | 20.0028 | 20.0028 | 0.2666 | 30
03.06.2025¦12:03:32.939 | 0 | 0 | 0 | 0 | 0 | 4 | 20.4294 | 20.4294 | 0 | 30 | 0 | 0 | 0 | 0 | 0 | 4 | 20.0028 | 20.0028 | 0.2752 | 30
03.06.2025¦12:03:33.940 | 0 | 0 | 0 | 0 | 0 | 4 | 20.382 | 20.382 | 0 | 30 | 0 | 0 | 0 | 0 | 0 | 4 | 19.9554 | 19.9554 | 0.2752 | 30
03.06.2025¦12:03:34.939 | 0 | 0 | 0 | 0 | 0 | 4 | 20.382 | 20.382 | 0 | 30 | 0 | 0 | 0 | 0 | 0 | 4 | 19.9554 | 19.9554 | 0.3053 | 30
03.06.2025¦12:03:35.938 | 0 | 0 | 0 | 0 | 0 | 4 | 20.382 | 20.382 | 0 | 30 | 0 | 0 | 0 | 0 | 0 | 4 | 20.0028 | 20.0028 | 0.2752 | 30
03.06.2025¦12:03:36.939 | 0 | 0 | 0 | 0 | 0 | 4 | 20.382 | 20.382 | 0 | 30 | 0 | 0 | 0 | 0 | 0 | 4 | 19.908 | 19.908 | 0.2752 | 30
03.06.2025¦12:03:37.939 | 0 | 0 | 0 | 0 | 0 | 4 | 20.382 | 20.382 | 0 | 30 | 0 | 0 | 0 | 0 | 0 | 4 | 19.908 | 19.908 | 0.2623 | 30
03.06.2025¦12:03:38.939 | 0 | 0 | 0 | 0 | 0 | 4 | 20.382 | 20.382 | 0 | 30 | 0 | 0 | 0 | 0 | 0 | 4 | 19.908 | 19.908 | 0.258 | 30
| OekoSolve | OekoSolve | OekoSolve | OekoSolve | OekoSolve | OekoSolve | OekoSolve | OekoSolve | OekoSolve | OekoSolve | OekoSolve | OekoSolve | OekoSolve | OekoSolve | OekoSolve | OekoSolve | OekoSolve | OekoSolve | OekoSolve | OekoSolve
| EnMeter_Prec1 | EnMeter_Prec1 | EnMeter_Prec1 | EnMeter_Prec1 | EnMeter_Prec1 | EnMeter_Prec1 | EnMeter_Prec1 | EnMeter_Prec1 | EnMeter_Prec1 | EnMeter_Prec1 | EnMeter_Prec2 | EnMeter_Prec2 | EnMeter_Prec2 | EnMeter_Prec2 | EnMeter_Prec2 | EnMeter_Prec2 | EnMeter_Prec2 | EnMeter_Prec2 | EnMeter_Prec2 | EnMeter_Prec2
| Prec1 P:W | Prec1 WTotal:kWh | Prec1 WDay:kWh | Prec1 WMonth:kWh | Prec1 WYear:kWh | Prec1 State:0 no info available¦1 Off¦2 Startup¦3 Ready¦4 On¦5 Charge¦6 Discharge¦7 Batt Low or Full¦8 Batt Full¦9 Batt low¦10 Finished¦11 Island¦12 Waiting¦91 Maintenance¦99 ERROR | Prec1 Spec Signal | Prec1 V:kV | Prec1 I:mA | Prec1 Info:0 Bit0¦1 Bit1¦2 Bit2¦3 Bit3¦4 HS Ein¦5 Freigabe / Abdeckung vorhanden¦6 Temp. Fühler aktiv¦7 Temp. Fühler unterbrochen¦8 Bit8¦9 Bit9¦10 Bit10¦11 Bit11¦12 Bit12¦13 Bit13¦14 Bit14¦15 Bit15¦ | Prec2 P:W | Prec2 WTotal:kWh | Prec2 WDay:kWh | Prec2 WMonth:kWh | Prec2 WYear:kWh | Prec2 State:0 no info available¦1 Off¦2 Startup¦3 Ready¦4 On¦5 Charge¦6 Discharge¦7 Batt Low or Full¦8 Batt Full¦9 Batt low¦10 Finished¦11 Island¦12 Waiting¦91 Maintenance¦99 ERROR | Prec2 Spec Signal | Prec2 V:kV | Prec2 I:mA | Prec2 Info:0 Bit0¦1 Bit1¦2 Bit2¦3 Bit3¦4 HS Ein¦5 Freigabe / Abdeckung vorhanden¦6 Temp. Fühler aktiv¦7 Temp. Fühler unterbrochen¦8 Bit8¦9 Bit9¦10 Bit10¦11 Bit11¦12 Bit12¦13 Bit13¦14 Bit14¦15 Bit15¦
03.06.2025¦12:03:39.939 | 0 | 0 | 0 | 0 | 0 | 4 | 20.382 | 20.382 | 0 | 30 | 0 | 0 | 0 | 0 | 0 | 4 | 20.0028 | 20.0028 | 0.258 | 30
03.06.2025¦12:03:40.939 | 0 | 0 | 0 | 0 | 0 | 4 | 20.382 | 20.382 | 0 | 30 | 0 | 0 | 0 | 0 | 0 | 4 | 20.0028 | 20.0028 | 0.258 | 30
03.06.2025¦12:03:41.939 | 0 | 0 | 0 | 0 | 0 | 4 | 20.382 | 20.382 | 0 | 30 | 0 | 0 | 0 | 0 | 0 | 4 | 19.9554 | 19.9554 | 0.2623 | 30
03.06.2025¦12:03:42.939 | 0 | 0 | 0 | 0 | 0 | 4 | 20.382 | 20.382 | 0 | 30 | 0 | 0 | 0 | 0 | 0 | 4 | 20.0028 | 20.0028 | 0.2537 | 30
03.06.2025¦12:03:43.940 | 0 | 0 | 0 | 0 | 0 | 4 | 20.382 | 20.382 | 0 | 30 | 0 | 0 | 0 | 0 | 0 | 4 | 19.908 | 19.908 | 0.2666 | 30
03.06.2025¦12:03:44.939 | 0 | 0 | 0 | 0 | 0 | 4 | 20.382 | 20.382 | 0 | 30 | 0 | 0 | 0 | 0 | 0 | 4 | 19.908 | 19.908 | 0.3139 | 30
03.06.2025¦12:03:45.940 | 0 | 0 | 0 | 0 | 0 | 4 | 20.382 | 20.382 | 0 | 30 | 0 | 0 | 0 | 0 | 0 | 4 | 19.9554 | 19.9554 | 0.2752 | 30
03.06.2025¦12:03:46.939 | 0 | 0 | 0 | 0 | 0 | 4 | 20.382 | 20.382 | 0 | 30 | 0 | 0 | 0 | 0 | 0 | 4 | 19.9554 | 19.9554 | 0.2666 | 30
03.06.2025¦12:03:47.940 | 0 | 0 | 0 | 0 | 0 | 4 | 20.382 | 20.382 | 0 | 30 | 0 | 0 | 0 | 0 | 0 | 4 | 19.9554 | 19.9554 | 0.258 | 30
03.06.2025¦12:03:48.940 | 0 | 0 | 0 | 0 | 0 | 4 | 20.4294 | 20.4294 | 0 | 30 | 0 | 0 | 0 | 0 | 0 | 4 | 20.0028 | 20.0028 | 0.258 | 30
03.06.2025¦12:03:49.939 | 0 | 0 | 0 | 0 | 0 | 4 | 20.4294 | 20.4294 | 0 | 30 | 0 | 0 | 0 | 0 | 0 | 4 | 19.9554 | 19.9554 | 0.2408 | 30
03.06.2025¦12:03:50.938 | 0 | 0 | 0 | 0 | 0 | 99 | 0 | 0 | 0 | 30 | 0 | 0 | 0 | 0 | 0 | 4 | 19.908 | 19.908 | 0.2451 | 30
03.06.2025¦12:03:51.939 | 0 | 0 | 0 | 0 | 0 | 4 | 20.382 | 20.382 | 0 | 30 | 0 | 0 | 0 | 0 | 0 | 4 | 19.9554 | 19.9554 | 0.2408 | 30
03.06.2025¦12:03:52.940 | 0 | 0 | 0 | 0 | 0 | 4 | 20.382 | 20.382 | 0 | 30 | 0 | 0 | 0 | 0 | 0 | 4 | 19.9554 | 19.9554 | 0.2494 | 30
03.06.2025¦12:03:53.940 | 0 | 0 | 0 | 0 | 0 | 4 | 20.382 | 20.382 | 0 | 30 | 0 | 0 | 0 | 0 | 0 | 4 | 20.0028 | 20.0028 | 0.2408 | 30
03.06.2025¦12:03:54.939 | 0 | 0 | 0 | 0 | 0 | 4 | 20.4294 | 20.4294 | 0 | 30 | 0 | 0 | 0 | 0 | 0 | 4 | 19.9554 | 19.9554 | 0.2494 | 30
03.06.2025¦12:03:55.940 | 0 | 0 | 0 | 0 | 0 | 4 | 20.382 | 20.382 | 0 | 30 | 0 | 0 | 0 | 0 | 0 | 4 | 19.908 | 19.908 | 0.2365 | 30
03.06.2025¦12:03:56.940 | 0 | 0 | 0 | 0 | 0 | 4 | 20.382 | 20.382 | 0 | 30 | 0 | 0 | 0 | 0 | 0 | 4 | 19.9554 | 19.9554 | 0.2408 | 30
03.06.2025¦12:03:57.940 | 0 | 0 | 0 | 0 | 0 | 99 | 0 | 0 | 0 | 30 | 0 | 0 | 0 | 0 | 0 | 4 | 19.9554 | 19.9554 | 0.2451 | 30
03.06.2025¦12:03:58.939 | 0 | 0 | 0 | 0 | 0 | 4 | 20.4294 | 20.4294 | 0 | 30 | 0 | 0 | 0 | 0 | 0 | 4 | 19.908 | 19.908 | 0.2408 | 30
03.06.2025¦12:03:59.940 | 0 | 0 | 0 | 0 | 0 | 4 | 20.382 | 20.382 | 0 | 30 | 0 | 0 | 0 | 0 | 0 | 4 | 20.0028 | 20.0028 | 0.2408 | 30
03.06.2025¦12:04:00.939 | 0 | 0 | 0 | 0 | 0 | 4 | 20.382 | 20.382 | 0 | 30 | 0 | 0 | 0 | 0 | 0 | 4 | 19.9554 | 19.9554 | 0.2451 | 30
03.06.2025¦12:04:01.939 | 0 | 0 | 0 | 0 | 0 | 4 | 20.382 | 20.382 | 0 | 30 | 0 | 0 | 0 | 0 | 0 | 4 | 19.908 | 19.908 | 0.2451 | 30
03.06.2025¦12:04:02.939 | 0 | 0 | 0 | 0 | 0 | 4 | 20.382 | 20.382 | 0 | 30 | 0 | 0 | 0 | 0 | 0 | 4 | 19.9554 | 19.9554 | 0.2408 | 30
03.06.2025¦12:04:03.940 | 0 | 0 | 0 | 0 | 0 | 4 | 20.4294 | 20.4294 | 0 | 30 | 0 | 0 | 0 | 0 | 0 | 4 | 19.9554 | 19.9554 | 0.2408 | 30
03.06.2025¦12:04:04.940 | 0 | 0 | 0 | 0 | 0 | 99 | 0 | 0 | 0 | 30 | 0 | 0 | 0 | 0 | 0 | 4 | 19.9554 | 19.9554 | 0.2322 | 30
03.06.2025¦12:04:05.939 | 0 | 0 | 0 | 0 | 0 | 4 | 20.4294 | 20.4294 | 0 | 30 | 0 | 0 | 0 | 0 | 0 | 4 | 19.908 | 19.908 | 0.2322 | 30
03.06.2025¦12:04:06.939 | 0 | 0 | 0 | 0 | 0 | 4 | 20.382 | 20.382 | 0 | 30 | 0 | 0 | 0 | 0 | 0 | 4 | 19.9554 | 19.9554 | 0.2408 | 30
03.06.2025¦12:04:07.938 | 0 | 0 | 0 | 0 | 0 | 4 | 20.8086 | 20.8086 | 0 | 30 | 0 | 0 | 0 | 0 | 0 | 4 | 19.9554 | 19.9554 | 0.2494 | 30
03.06.2025¦12:04:08.939 | 0 | 0 | 0 | 0 | 0 | 4 | 20.382 | 20.382 | 0 | 30 | 0 | 0 | 0 | 0 | 0 | 4 | 20.0028 | 20.0028 | 0.2408 | 30
| OekoSolve | OekoSolve | OekoSolve | OekoSolve | OekoSolve | OekoSolve | OekoSolve | OekoSolve | OekoSolve | OekoSolve | OekoSolve | OekoSolve | OekoSolve | OekoSolve | OekoSolve | OekoSolve | OekoSolve | OekoSolve | OekoSolve | OekoSolve
| EnMeter_Prec1 | EnMeter_Prec1 | EnMeter_Prec1 | EnMeter_Prec1 | EnMeter_Prec1 | EnMeter_Prec1 | EnMeter_Prec1 | EnMeter_Prec1 | EnMeter_Prec1 | EnMeter_Prec1 | EnMeter_Prec2 | EnMeter_Prec2 | EnMeter_Prec2 | EnMeter_Prec2 | EnMeter_Prec2 | EnMeter_Prec2 | EnMeter_Prec2 | EnMeter_Prec2 | EnMeter_Prec2 | EnMeter_Prec2
| Prec1 P:W | Prec1 WTotal:kWh | Prec1 WDay:kWh | Prec1 WMonth:kWh | Prec1 WYear:kWh | Prec1 State:0 no info available¦1 Off¦2 Startup¦3 Ready¦4 On¦5 Charge¦6 Discharge¦7 Batt Low or Full¦8 Batt Full¦9 Batt low¦10 Finished¦11 Island¦12 Waiting¦91 Maintenance¦99 ERROR | Prec1 Spec Signal | Prec1 V:kV | Prec1 I:mA | Prec1 Info:0 Bit0¦1 Bit1¦2 Bit2¦3 Bit3¦4 HS Ein¦5 Freigabe / Abdeckung vorhanden¦6 Temp. Fühler aktiv¦7 Temp. Fühler unterbrochen¦8 Bit8¦9 Bit9¦10 Bit10¦11 Bit11¦12 Bit12¦13 Bit13¦14 Bit14¦15 Bit15¦ | Prec2 P:W | Prec2 WTotal:kWh | Prec2 WDay:kWh | Prec2 WMonth:kWh | Prec2 WYear:kWh | Prec2 State:0 no info available¦1 Off¦2 Startup¦3 Ready¦4 On¦5 Charge¦6 Discharge¦7 Batt Low or Full¦8 Batt Full¦9 Batt low¦10 Finished¦11 Island¦12 Waiting¦91 Maintenance¦99 ERROR | Prec2 Spec Signal | Prec2 V:kV | Prec2 I:mA | Prec2 Info:0 Bit0¦1 Bit1¦2 Bit2¦3 Bit3¦4 HS Ein¦5 Freigabe / Abdeckung vorhanden¦6 Temp. Fühler aktiv¦7 Temp. Fühler unterbrochen¦8 Bit8¦9 Bit9¦10 Bit10¦11 Bit11¦12 Bit12¦13 Bit13¦14 Bit14¦15 Bit15¦
03.06.2025¦12:04:09.940 | 0 | 0 | 0 | 0 | 0 | 4 | 20.4294 | 20.4294 | 0 | 30 | 0 | 0 | 0 | 0 | 0 | 4 | 19.9554 | 19.9554 | 0.2365 | 30
03.06.2025¦12:04:10.939 | 0 | 0 | 0 | 0 | 0 | 4 | 20.382 | 20.382 | 0 | 30 | 0 | 0 | 0 | 0 | 0 | 4 | 19.9554 | 19.9554 | 0.2279 | 30
03.06.2025¦12:04:11.939 | 0 | 0 | 0 | 0 | 0 | 4 | 20.382 | 20.382 | 0 | 30 | 0 | 0 | 0 | 0 | 0 | 4 | 19.908 | 19.908 | 0.2279 | 30
03.06.2025¦12:04:12.938 | 0 | 0 | 0 | 0 | 0 | 4 | 20.382 | 20.382 | 0 | 30 | 0 | 0 | 0 | 0 | 0 | 4 | 19.9554 | 19.9554 | 0.2236 | 30
03.06.2025¦12:04:13.939 | 0 | 0 | 0 | 0 | 0 | 4 | 20.4294 | 20.4294 | 0 | 30 | 0 | 0 | 0 | 0 | 0 | 4 | 19.9554 | 19.9554 | 0.2193 | 30
03.06.2025¦12:04:14.940 | 0 | 0 | 0 | 0 | 0 | 4 | 20.382 | 20.382 | 0 | 30 | 0 | 0 | 0 | 0 | 0 | 4 | 19.9554 | 19.9554 | 0.2279 | 30
03.06.2025¦12:04:15.939 | 0 | 0 | 0 | 0 | 0 | 4 | 20.4294 | 20.4294 | 0 | 30 | 0 | 0 | 0 | 0 | 0 | 4 | 19.908 | 19.908 | 0.2279 | 30
03.06.2025¦12:04:16.940 | 0 | 0 | 0 | 0 | 0 | 4 | 20.382 | 20.382 | 0 | 30 | 0 | 0 | 0 | 0 | 0 | 4 | 20.0028 | 20.0028 | 0.2322 | 30
03.06.2025¦12:04:17.939 | 0 | 0 | 0 | 0 | 0 | 4 | 20.382 | 20.382 | 0 | 30 | 0 | 0 | 0 | 0 | 0 | 4 | 20.0028 | 20.0028 | 0.2322 | 30
03.06.2025¦12:04:18.939 | 0 | 0 | 0 | 0 | 0 | 4 | 20.4294 | 20.4294 | 0 | 30 | 0 | 0 | 0 | 0 | 0 | 4 | 19.9554 | 19.9554 | 0.2322 | 30
03.06.2025¦12:04:19.939 | 0 | 0 | 0 | 0 | 0 | 4 | 20.4294 | 20.4294 | 0 | 30 | 0 | 0 | 0 | 0 | 0 | 4 | 20.0028 | 20.0028 | 0.2279 | 30
03.06.2025¦12:04:20.939 | 0 | 0 | 0 | 0 | 0 | 4 | 20.382 | 20.382 | 0 | 30 | 0 | 0 | 0 | 0 | 0 | 4 | 19.908 | 19.908 | 0.2193 | 30
03.06.2025¦12:04:21.938 | 0 | 0 | 0 | 0 | 0 | 4 | 20.382 | 20.382 | 0 | 30 | 0 | 0 | 0 | 0 | 0 | 4 | 19.908 | 19.908 | 0.2193 | 30
03.06.2025¦12:04:22.939 | 0 | 0 | 0 | 0 | 0 | 4 | 20.4294 | 20.4294 | 0 | 30 | 0 | 0 | 0 | 0 | 0 | 4 | 19.908 | 19.908 | 0.2322 | 30
03.06.2025¦12:04:23.939 | 0 | 0 | 0 | 0 | 0 | 4 | 20.382 | 20.382 | 0 | 30 | 0 | 0 | 0 | 0 | 0 | 4 | 20.0028 | 20.0028 | 0.2279 | 30
03.06.2025¦12:04:24.939 | 0 | 0 | 0 | 0 | 0 | 4 | 20.4294 | 20.4294 | 0 | 30 | 0 | 0 | 0 | 0 | 0 | 4 | 19.9554 | 19.9554 | 0.2279 | 30
03.06.2025¦12:04:25.939 | 0 | 0 | 0 | 0 | 0 | 4 | 20.4294 | 20.4294 | 0 | 30 | 0 | 0 | 0 | 0 | 0 | 4 | 19.908 | 19.908 | 0.2279 | 30
03.06.2025¦12:04:26.939 | 0 | 0 | 0 | 0 | 0 | 4 | 20.382 | 20.382 | 0 | 30 | 0 | 0 | 0 | 0 | 0 | 4 | 19.908 | 19.908 | 0.2322 | 30
03.06.2025¦12:04:27.940 | 0 | 0 | 0 | 0 | 0 | 4 | 20.382 | 20.382 | 0 | 30 | 0 | 0 | 0 | 0 | 0 | 4 | 19.908 | 19.908 | 0.258 | 30
03.06.2025¦12:04:28.940 | 0 | 0 | 0 | 0 | 0 | 4 | 20.382 | 20.382 | 0 | 30 | 0 | 0 | 0 | 0 | 0 | 4 | 19.908 | 19.908 | 0.2623 | 30
03.06.2025¦12:04:29.940 | 0 | 0 | 0 | 0 | 0 | 4 | 20.382 | 20.382 | 0 | 30 | 0 | 0 | 0 | 0 | 0 | 4 | 20.0028 | 20.0028 | 0.2365 | 30
03.06.2025¦12:04:30.940 | 0 | 0 | 0 | 0 | 0 | 4 | 20.382 | 20.382 | 0 | 30 | 0 | 0 | 0 | 0 | 0 | 4 | 20.0028 | 20.0028 | 0.2494 | 30
03.06.2025¦12:04:31.940 | 0 | 0 | 0 | 0 | 0 | 4 | 20.382 | 20.382 | 0 | 30 | 0 | 0 | 0 | 0 | 0 | 4 | 19.9554 | 19.9554 | 0.258 | 30
03.06.2025¦12:04:32.940 | 0 | 0 | 0 | 0 | 0 | 4 | 20.382 | 20.382 | 0 | 30 | 0 | 0 | 0 | 0 | 0 | 4 | 19.908 | 19.908 | 0.2494 | 30
03.06.2025¦12:04:33.939 | 0 | 0 | 0 | 0 | 0 | 4 | 20.382 | 20.382 | 0 | 30 | 0 | 0 | 0 | 0 | 0 | 4 | 20.0028 | 20.0028 | 0.258 | 30
03.06.2025¦12:04:34.940 | 0 | 0 | 0 | 0 | 0 | 4 | 20.4294 | 20.4294 | 0 | 30 | 0 | 0 | 0 | 0 | 0 | 4 | 19.908 | 19.908 | 0.258 | 30
03.06.2025¦12:04:35.940 | 0 | 0 | 0 | 0 | 0 | 4 | 20.382 | 20.382 | 0 | 30 | 0 | 0 | 0 | 0 | 0 | 4 | 19.9554 | 19.9554 | 0.258 | 30
03.06.2025¦12:04:36.939 | 0 | 0 | 0 | 0 | 0 | 4 | 20.382 | 20.382 | 0 | 30 | 0 | 0 | 0 | 0 | 0 | 4 | 19.9554 | 19.9554 | 0.258 | 30
03.06.2025¦12:04:37.939 | 0 | 0 | 0 | 0 | 0 | 4 | 20.4294 | 20.4294 | 0 | 30 | 0 | 0 | 0 | 0 | 0 | 4 | 20.0028 | 20.0028 | 0.2537 | 30
03.06.2025¦12:04:38.940 | 0 | 0 | 0 | 0 | 0 | 4 | 20.382 | 20.382 | 0 | 30 | 0 | 0 | 0 | 0 | 0 | 4 | 20.0028 | 20.0028 | 0.2494 | 30
| OekoSolve | OekoSolve | OekoSolve | OekoSolve | OekoSolve | OekoSolve | OekoSolve | OekoSolve | OekoSolve | OekoSolve | OekoSolve | OekoSolve | OekoSolve | OekoSolve | OekoSolve | OekoSolve | OekoSolve | OekoSolve | OekoSolve | OekoSolve
| EnMeter_Prec1 | EnMeter_Prec1 | EnMeter_Prec1 | EnMeter_Prec1 | EnMeter_Prec1 | EnMeter_Prec1 | EnMeter_Prec1 | EnMeter_Prec1 | EnMeter_Prec1 | EnMeter_Prec1 | EnMeter_Prec2 | EnMeter_Prec2 | EnMeter_Prec2 | EnMeter_Prec2 | EnMeter_Prec2 | EnMeter_Prec2 | EnMeter_Prec2 | EnMeter_Prec2 | EnMeter_Prec2 | EnMeter_Prec2
| Prec1 P:W | Prec1 WTotal:kWh | Prec1 WDay:kWh | Prec1 WMonth:kWh | Prec1 WYear:kWh | Prec1 State:0 no info available¦1 Off¦2 Startup¦3 Ready¦4 On¦5 Charge¦6 Discharge¦7 Batt Low or Full¦8 Batt Full¦9 Batt low¦10 Finished¦11 Island¦12 Waiting¦91 Maintenance¦99 ERROR | Prec1 Spec Signal | Prec1 V:kV | Prec1 I:mA | Prec1 Info:0 Bit0¦1 Bit1¦2 Bit2¦3 Bit3¦4 HS Ein¦5 Freigabe / Abdeckung vorhanden¦6 Temp. Fühler aktiv¦7 Temp. Fühler unterbrochen¦8 Bit8¦9 Bit9¦10 Bit10¦11 Bit11¦12 Bit12¦13 Bit13¦14 Bit14¦15 Bit15¦ | Prec2 P:W | Prec2 WTotal:kWh | Prec2 WDay:kWh | Prec2 WMonth:kWh | Prec2 WYear:kWh | Prec2 State:0 no info available¦1 Off¦2 Startup¦3 Ready¦4 On¦5 Charge¦6 Discharge¦7 Batt Low or Full¦8 Batt Full¦9 Batt low¦10 Finished¦11 Island¦12 Waiting¦91 Maintenance¦99 ERROR | Prec2 Spec Signal | Prec2 V:kV | Prec2 I:mA | Prec2 Info:0 Bit0¦1 Bit1¦2 Bit2¦3 Bit3¦4 HS Ein¦5 Freigabe / Abdeckung vorhanden¦6 Temp. Fühler aktiv¦7 Temp. Fühler unterbrochen¦8 Bit8¦9 Bit9¦10 Bit10¦11 Bit11¦12 Bit12¦13 Bit13¦14 Bit14¦15 Bit15¦
03.06.2025¦12:04:39.939 | 0 | 0 | 0 | 0 | 0 | 4 | 20.382 | 20.382 | 0 | 30 | 0 | 0 | 0 | 0 | 0 | 4 | 20.0028 | 20.0028 | 0.2494 | 30
03.06.2025¦12:04:40.939 | 0 | 0 | 0 | 0 | 0 | 4 | 20.382 | 20.382 | 0 | 30 | 0 | 0 | 0 | 0 | 0 | 4 | 19.9554 | 19.9554 | 0.258 | 30
03.06.2025¦12:04:41.940 | 0 | 0 | 0 | 0 | 0 | 4 | 20.382 | 20.382 | 0 | 30 | 0 | 0 | 0 | 0 | 0 | 4 | 19.9554 | 19.9554 | 0.258 | 30
03.06.2025¦12:04:42.939 | 0 | 0 | 0 | 0 | 0 | 4 | 20.382 | 20.382 | 0 | 30 | 0 | 0 | 0 | 0 | 0 | 4 | 19.9554 | 19.9554 | 0.258 | 30
03.06.2025¦12:04:43.939 | 0 | 0 | 0 | 0 | 0 | 4 | 20.382 | 20.382 | 0 | 30 | 0 | 0 | 0 | 0 | 0 | 4 | 19.9554 | 19.9554 | 0.258 | 30
03.06.2025¦12:04:44.940 | 0 | 0 | 0 | 0 | 0 | 4 | 20.4294 | 20.4294 | 0 | 30 | 0 | 0 | 0 | 0 | 0 | 4 | 19.9554 | 19.9554 | 0.2623 | 30
03.06.2025¦12:04:45.939 | 0 | 0 | 0 | 0 | 0 | 4 | 20.382 | 20.382 | 0 | 30 | 0 | 0 | 0 | 0 | 0 | 4 | 19.908 | 19.908 | 0.2623 | 30
03.06.2025¦12:04:46.940 | 0 | 0 | 0 | 0 | 0 | 4 | 20.382 | 20.382 | 0 | 30 | 0 | 0 | 0 | 0 | 0 | 4 | 19.908 | 19.908 | 0.258 | 30
03.06.2025¦12:04:47.939 | 0 | 0 | 0 | 0 | 0 | 4 | 20.382 | 20.382 | 0 | 30 | 0 | 0 | 0 | 0 | 0 | 4 | 19.908 | 19.908 | 0.258 | 30
03.06.2025¦12:04:48.939 | 0 | 0 | 0 | 0 | 0 | 4 | 20.382 | 20.382 | 0 | 30 | 0 | 0 | 0 | 0 | 0 | 4 | 20.0028 | 20.0028 | 0.258 | 30
03.06.2025¦12:04:49.939 | 0 | 0 | 0 | 0 | 0 | 4 | 20.382 | 20.382 | 0 | 30 | 0 | 0 | 0 | 0 | 0 | 4 | 19.9554 | 19.9554 | 0.258 | 30
03.06.2025¦12:04:50.939 | 0 | 0 | 0 | 0 | 0 | 4 | 20.382 | 20.382 | 0 | 30 | 0 | 0 | 0 | 0 | 0 | 4 | 20.0028 | 20.0028 | 0.258 | 30
03.06.2025¦12:04:51.939 | 0 | 0 | 0 | 0 | 0 | 4 | 20.382 | 20.382 | 0 | 30 | 0 | 0 | 0 | 0 | 0 | 4 | 19.9554 | 19.9554 | 0.258 | 30
03.06.2025¦12:04:52.939 | 0 | 0 | 0 | 0 | 0 | 4 | 20.4294 | 20.4294 | 0 | 30 | 0 | 0 | 0 | 0 | 0 | 4 | 19.9554 | 19.9554 | 0.2537 | 30
03.06.2025¦12:04:53.940 | 0 | 0 | 0 | 0 | 0 | 4 | 20.382 | 20.382 | 0 | 30 | 0 | 0 | 0 | 0 | 0 | 4 | 20.0028 | 20.0028 | 0.2451 | 30
03.06.2025¦12:04:54.939 | 0 | 0 | 0 | 0 | 0 | 4 | 20.382 | 20.382 | 0 | 30 | 0 | 0 | 0 | 0 | 0 | 4 | 20.0028 | 20.0028 | 0.2408 | 30
03.06.2025¦12:04:55.940 | 0 | 0 | 0 | 0 | 0 | 4 | 20.382 | 20.382 | 0 | 30 | 0 | 0 | 0 | 0 | 0 | 4 | 19.908 | 19.908 | 0.2408 | 30
03.06.2025¦12:04:56.939 | 0 | 0 | 0 | 0 | 0 | 4 | 20.382 | 20.382 | 0 | 30 | 0 | 0 | 0 | 0 | 0 | 4 | 20.0028 | 20.0028 | 0.2322 | 30
03.06.2025¦12:04:57.939 | 0 | 0 | 0 | 0 | 0 | 4 | 20.382 | 20.382 | 0 | 30 | 0 | 0 | 0 | 0 | 0 | 4 | 20.0028 | 20.0028 | 0.2279 | 30
03.06.2025¦12:04:58.940 | 0 | 0 | 0 | 0 | 0 | 4 | 20.382 | 20.382 | 0 | 30 | 0 | 0 | 0 | 0 | 0 | 4 | 19.908 | 19.908 | 0.2279 | 30
03.06.2025¦12:04:59.939 | 0 | 0 | 0 | 0 | 0 | 4 | 20.382 | 20.382 | 0 | 30 | 0 | 0 | 0 | 0 | 0 | 4 | 20.0028 | 20.0028 | 0.2193 | 30
03.06.2025¦12:05:00.940 | 0 | 0 | 0 | 0 | 0 | 4 | 20.382 | 20.382 | 0 | 30 | 0 | 0 | 0 | 0 | 0 | 4 | 19.9554 | 19.9554 | 0.2193 | 30
03.06.2025¦12:05:01.939 | 0 | 0 | 0 | 0 | 0 | 4 | 20.4294 | 20.4294 | 0 | 30 | 0 | 0 | 0 | 0 | 0 | 4 | 19.9554 | 19.9554 | 0.215 | 30
03.06.2025¦12:05:02.940 | 0 | 0 | 0 | 0 | 0 | 4 | 20.382 | 20.382 | 0 | 30 | 0 | 0 | 0 | 0 | 0 | 4 | 20.0028 | 20.0028 | 0.2107 | 30
03.06.2025¦12:05:03.938 | 0 | 0 | 0 | 0 | 0 | 4 | 20.382 | 20.382 | 0 | 30 | 0 | 0 | 0 | 0 | 0 | 4 | 19.908 | 19.908 | 0.2107 | 30
03.06.2025¦12:05:04.939 | 0 | 0 | 0 | 0 | 0 | 4 | 20.382 | 20.382 | 0 | 30 | 0 | 0 | 0 | 0 | 0 | 4 | 19.9554 | 19.9554 | 0.2193 | 30
03.06.2025¦12:05:05.940 | 0 | 0 | 0 | 0 | 0 | 4 | 20.4294 | 20.4294 | 0 | 30 | 0 | 0 | 0 | 0 | 0 | 4 | 19.9554 | 19.9554 | 0.2193 | 30
03.06.2025¦12:05:06.939 | 0 | 0 | 0 | 0 | 0 | 4 | 20.382 | 20.382 | 0 | 30 | 0 | 0 | 0 | 0 | 0 | 4 | 19.908 | 19.908 | 0.2107 | 30
03.06.2025¦12:05:07.939 | 0 | 0 | 0 | 0 | 0 | 4 | 20.382 | 20.382 | 0 | 30 | 0 | 0 | 0 | 0 | 0 | 4 | 19.908 | 19.908 | 0.215 | 30
03.06.2025¦12:05:08.940 | 0 | 0 | 0 | 0 | 0 | 4 | 20.382 | 20.382 | 0 | 30 | 0 | 0 | 0 | 0 | 0 | 4 | 19.9554 | 19.9554 | 0.2064 | 30
| OekoSolve | OekoSolve | OekoSolve | OekoSolve | OekoSolve | OekoSolve | OekoSolve | OekoSolve | OekoSolve | OekoSolve | OekoSolve | OekoSolve | OekoSolve | OekoSolve | OekoSolve | OekoSolve | OekoSolve | OekoSolve | OekoSolve | OekoSolve
| EnMeter_Prec1 | EnMeter_Prec1 | EnMeter_Prec1 | EnMeter_Prec1 | EnMeter_Prec1 | EnMeter_Prec1 | EnMeter_Prec1 | EnMeter_Prec1 | EnMeter_Prec1 | EnMeter_Prec1 | EnMeter_Prec2 | EnMeter_Prec2 | EnMeter_Prec2 | EnMeter_Prec2 | EnMeter_Prec2 | EnMeter_Prec2 | EnMeter_Prec2 | EnMeter_Prec2 | EnMeter_Prec2 | EnMeter_Prec2
| Prec1 P:W | Prec1 WTotal:kWh | Prec1 WDay:kWh | Prec1 WMonth:kWh | Prec1 WYear:kWh | Prec1 State:0 no info available¦1 Off¦2 Startup¦3 Ready¦4 On¦5 Charge¦6 Discharge¦7 Batt Low or Full¦8 Batt Full¦9 Batt low¦10 Finished¦11 Island¦12 Waiting¦91 Maintenance¦99 ERROR | Prec1 Spec Signal | Prec1 V:kV | Prec1 I:mA | Prec1 Info:0 Bit0¦1 Bit1¦2 Bit2¦3 Bit3¦4 HS Ein¦5 Freigabe / Abdeckung vorhanden¦6 Temp. Fühler aktiv¦7 Temp. Fühler unterbrochen¦8 Bit8¦9 Bit9¦10 Bit10¦11 Bit11¦12 Bit12¦13 Bit13¦14 Bit14¦15 Bit15¦ | Prec2 P:W | Prec2 WTotal:kWh | Prec2 WDay:kWh | Prec2 WMonth:kWh | Prec2 WYear:kWh | Prec2 State:0 no info available¦1 Off¦2 Startup¦3 Ready¦4 On¦5 Charge¦6 Discharge¦7 Batt Low or Full¦8 Batt Full¦9 Batt low¦10 Finished¦11 Island¦12 Waiting¦91 Maintenance¦99 ERROR | Prec2 Spec Signal | Prec2 V:kV | Prec2 I:mA | Prec2 Info:0 Bit0¦1 Bit1¦2 Bit2¦3 Bit3¦4 HS Ein¦5 Freigabe / Abdeckung vorhanden¦6 Temp. Fühler aktiv¦7 Temp. Fühler unterbrochen¦8 Bit8¦9 Bit9¦10 Bit10¦11 Bit11¦12 Bit12¦13 Bit13¦14 Bit14¦15 Bit15¦
03.06.2025¦12:05:09.939 | 0 | 0 | 0 | 0 | 0 | 4 | 20.382 | 20.382 | 0 | 30 | 0 | 0 | 0 | 0 | 0 | 4 | 19.908 | 19.908 | 0.2107 | 30
03.06.2025¦12:05:10.940 | 0 | 0 | 0 | 0 | 0 | 4 | 20.382 | 20.382 | 0 | 30 | 0 | 0 | 0 | 0 | 0 | 4 | 20.0028 | 20.0028 | 0.2193 | 30
03.06.2025¦12:05:11.939 | 0 | 0 | 0 | 0 | 0 | 4 | 20.382 | 20.382 | 0 | 30 | 0 | 0 | 0 | 0 | 0 | 4 | 19.9554 | 19.9554 | 0.215 | 30
03.06.2025¦12:05:12.939 | 0 | 0 | 0 | 0 | 0 | 4 | 20.382 | 20.382 | 0 | 30 | 0 | 0 | 0 | 0 | 0 | 4 | 20.0028 | 20.0028 | 0.2193 | 30
03.06.2025¦12:05:13.938 | 0 | 0 | 0 | 0 | 0 | 4 | 20.382 | 20.382 | 0 | 30 | 0 | 0 | 0 | 0 | 0 | 4 | 19.908 | 19.908 | 0.2193 | 30
03.06.2025¦12:05:14.939 | 0 | 0 | 0 | 0 | 0 | 4 | 20.382 | 20.382 | 0 | 30 | 0 | 0 | 0 | 0 | 0 | 4 | 19.9554 | 19.9554 | 0.215 | 30
03.06.2025¦12:05:15.939 | 0 | 0 | 0 | 0 | 0 | 4 | 20.4294 | 20.4294 | 0 | 30 | 0 | 0 | 0 | 0 | 0 | 4 | 19.9554 | 19.9554 | 0.2236 | 30
03.06.2025¦12:05:16.940 | 0 | 0 | 0 | 0 | 0 | 4 | 20.382 | 20.382 | 0 | 30 | 0 | 0 | 0 | 0 | 0 | 4 | 19.9554 | 19.9554 | 0.2193 | 30
03.06.2025¦12:05:17.940 | 0 | 0 | 0 | 0 | 0 | 4 | 20.382 | 20.382 | 0 | 30 | 0 | 0 | 0 | 0 | 0 | 4 | 19.9554 | 19.9554 | 0.215 | 30
03.06.2025¦12:05:18.939 | 0 | 0 | 0 | 0 | 0 | 4 | 20.382 | 20.382 | 0 | 30 | 0 | 0 | 0 | 0 | 0 | 4 | 20.0028 | 20.0028 | 0.215 | 30
03.06.2025¦12:05:19.939 | 0 | 0 | 0 | 0 | 0 | 4 | 20.382 | 20.382 | 0 | 30 | 0 | 0 | 0 | 0 | 0 | 4 | 20.0028 | 20.0028 | 0.2408 | 30
03.06.2025¦12:05:20.939 | 0 | 0 | 0 | 0 | 0 | 4 | 20.4294 | 20.4294 | 0 | 30 | 0 | 0 | 0 | 0 | 0 | 4 | 19.9554 | 19.9554 | 0.2236 | 30
03.06.2025¦12:05:21.940 | 0 | 0 | 0 | 0 | 0 | 4 | 20.382 | 20.382 | 0 | 30 | 0 | 0 | 0 | 0 | 0 | 4 | 19.908 | 19.908 | 0.2064 | 30
03.06.2025¦12:05:22.939 | 0 | 0 | 0 | 0 | 0 | 4 | 20.4294 | 20.4294 | 0 | 30 | 0 | 0 | 0 | 0 | 0 | 4 | 19.908 | 19.908 | 0.2107 | 30
03.06.2025¦12:05:23.939 | 0 | 0 | 0 | 0 | 0 | 4 | 20.382 | 20.382 | 0 | 30 | 0 | 0 | 0 | 0 | 0 | 4 | 20.0028 | 20.0028 | 0.215 | 30
03.06.2025¦12:05:24.940 | 0 | 0 | 0 | 0 | 0 | 4 | 20.382 | 20.382 | 0 | 30 | 0 | 0 | 0 | 0 | 0 | 4 | 20.0028 | 20.0028 | 0.215 | 30
03.06.2025¦12:05:25.939 | 0 | 0 | 0 | 0 | 0 | 4 | 20.382 | 20.382 | 0 | 30 | 0 | 0 | 0 | 0 | 0 | 4 | 20.0028 | 20.0028 | 0.2193 | 30
03.06.2025¦12:05:26.940 | 0 | 0 | 0 | 0 | 0 | 4 | 20.382 | 20.382 | 0 | 30 | 0 | 0 | 0 | 0 | 0 | 4 | 19.9554 | 19.9554 | 0.2193 | 30
03.06.2025¦12:05:27.939 | 0 | 0 | 0 | 0 | 0 | 4 | 20.382 | 20.382 | 0 | 30 | 0 | 0 | 0 | 0 | 0 | 4 | 20.0028 | 20.0028 | 0.215 | 30
03.06.2025¦12:05:28.939 | 0 | 0 | 0 | 0 | 0 | 4 | 20.382 | 20.382 | 0 | 30 | 0 | 0 | 0 | 0 | 0 | 4 | 19.9554 | 19.9554 | 0.2236 | 30
03.06.2025¦12:05:29.939 | 0 | 0 | 0 | 0 | 0 | 4 | 20.4294 | 20.4294 | 0 | 30 | 0 | 0 | 0 | 0 | 0 | 4 | 19.908 | 19.908 | 0.2193 | 30
03.06.2025¦12:05:30.940 | 0 | 0 | 0 | 0 | 0 | 4 | 20.4294 | 20.4294 | 0 | 30 | 0 | 0 | 0 | 0 | 0 | 4 | 19.908 | 19.908 | 0.2193 | 30
03.06.2025¦12:05:31.939 | 0 | 0 | 0 | 0 | 0 | 4 | 20.382 | 20.382 | 0 | 30 | 0 | 0 | 0 | 0 | 0 | 4 | 19.908 | 19.908 | 0.2107 | 30
03.06.2025¦12:05:32.940 | 0 | 0 | 0 | 0 | 0 | 4 | 20.382 | 20.382 | 0 | 30 | 0 | 0 | 0 | 0 | 0 | 4 | 19.9554 | 19.9554 | 0.2193 | 30
03.06.2025¦12:05:33.939 | 0 | 0 | 0 | 0 | 0 | 4 | 20.4294 | 20.4294 | 0 | 30 | 0 | 0 | 0 | 0 | 0 | 4 | 19.9554 | 19.9554 | 0.215 | 30
03.06.2025¦12:05:34.939 | 0 | 0 | 0 | 0 | 0 | 4 | 20.382 | 20.382 | 0 | 30 | 0 | 0 | 0 | 0 | 0 | 4 | 20.0028 | 20.0028 | 0.2193 | 30
03.06.2025¦12:05:35.939 | 0 | 0 | 0 | 0 | 0 | 4 | 20.382 | 20.382 | 0 | 30 | 0 | 0 | 0 | 0 | 0 | 4 | 19.908 | 19.908 | 0.2193 | 30
03.06.2025¦12:05:36.939 | 0 | 0 | 0 | 0 | 0 | 4 | 20.382 | 20.382 | 0 | 30 | 0 | 0 | 0 | 0 | 0 | 4 | 19.9554 | 19.9554 | 0.2193 | 30
03.06.2025¦12:05:37.940 | 0 | 0 | 0 | 0 | 0 | 4 | 20.4294 | 20.4294 | 0 | 30 | 0 | 0 | 0 | 0 | 0 | 4 | 19.9554 | 19.9554 | 0.2236 | 30
03.06.2025¦12:05:38.940 | 0 | 0 | 0 | 0 | 0 | 4 | 20.382 | 20.382 | 0 | 30 | 0 | 0 | 0 | 0 | 0 | 4 | 19.9554 | 19.9554 | 0.215 | 30
| OekoSolve | OekoSolve | OekoSolve | OekoSolve | OekoSolve | OekoSolve | OekoSolve | OekoSolve | OekoSolve | OekoSolve | OekoSolve | OekoSolve | OekoSolve | OekoSolve | OekoSolve | OekoSolve | OekoSolve | OekoSolve | OekoSolve | OekoSolve
| EnMeter_Prec1 | EnMeter_Prec1 | EnMeter_Prec1 | EnMeter_Prec1 | EnMeter_Prec1 | EnMeter_Prec1 | EnMeter_Prec1 | EnMeter_Prec1 | EnMeter_Prec1 | EnMeter_Prec1 | EnMeter_Prec2 | EnMeter_Prec2 | EnMeter_Prec2 | EnMeter_Prec2 | EnMeter_Prec2 | EnMeter_Prec2 | EnMeter_Prec2 | EnMeter_Prec2 | EnMeter_Prec2 | EnMeter_Prec2
| Prec1 P:W | Prec1 WTotal:kWh | Prec1 WDay:kWh | Prec1 WMonth:kWh | Prec1 WYear:kWh | Prec1 State:0 no info available¦1 Off¦2 Startup¦3 Ready¦4 On¦5 Charge¦6 Discharge¦7 Batt Low or Full¦8 Batt Full¦9 Batt low¦10 Finished¦11 Island¦12 Waiting¦91 Maintenance¦99 ERROR | Prec1 Spec Signal | Prec1 V:kV | Prec1 I:mA | Prec1 Info:0 Bit0¦1 Bit1¦2 Bit2¦3 Bit3¦4 HS Ein¦5 Freigabe / Abdeckung vorhanden¦6 Temp. Fühler aktiv¦7 Temp. Fühler unterbrochen¦8 Bit8¦9 Bit9¦10 Bit10¦11 Bit11¦12 Bit12¦13 Bit13¦14 Bit14¦15 Bit15¦ | Prec2 P:W | Prec2 WTotal:kWh | Prec2 WDay:kWh | Prec2 WMonth:kWh | Prec2 WYear:kWh | Prec2 State:0 no info available¦1 Off¦2 Startup¦3 Ready¦4 On¦5 Charge¦6 Discharge¦7 Batt Low or Full¦8 Batt Full¦9 Batt low¦10 Finished¦11 Island¦12 Waiting¦91 Maintenance¦99 ERROR | Prec2 Spec Signal | Prec2 V:kV | Prec2 I:mA | Prec2 Info:0 Bit0¦1 Bit1¦2 Bit2¦3 Bit3¦4 HS Ein¦5 Freigabe / Abdeckung vorhanden¦6 Temp. Fühler aktiv¦7 Temp. Fühler unterbrochen¦8 Bit8¦9 Bit9¦10 Bit10¦11 Bit11¦12 Bit12¦13 Bit13¦14 Bit14¦15 Bit15¦
03.06.2025¦12:05:39.939 | 0 | 0 | 0 | 0 | 0 | 4 | 20.4294 | 20.4294 | 0 | 30 | 0 | 0 | 0 | 0 | 0 | 4 | 19.9554 | 19.9554 | 0.2193 | 30
03.06.2025¦12:05:40.939 | 0 | 0 | 0 | 0 | 0 | 4 | 20.382 | 20.382 | 0 | 30 | 0 | 0 | 0 | 0 | 0 | 4 | 20.0028 | 20.0028 | 0.2193 | 30
03.06.2025¦12:05:41.940 | 0 | 0 | 0 | 0 | 0 | 4 | 20.382 | 20.382 | 0 | 30 | 0 | 0 | 0 | 0 | 0 | 4 | 20.0028 | 20.0028 | 0.2193 | 30
03.06.2025¦12:05:42.939 | 0 | 0 | 0 | 0 | 0 | 4 | 20.382 | 20.382 | 0 | 30 | 0 | 0 | 0 | 0 | 0 | 4 | 19.908 | 19.908 | 0.2279 | 30
03.06.2025¦12:05:43.939 | 0 | 0 | 0 | 0 | 0 | 4 | 20.382 | 20.382 | 0 | 30 | 0 | 0 | 0 | 0 | 0 | 4 | 19.9554 | 19.9554 | 0.2236 | 30
03.06.2025¦12:05:44.939 | 0 | 0 | 0 | 0 | 0 | 4 | 20.382 | 20.382 | 0 | 30 | 0 | 0 | 0 | 0 | 0 | 4 | 19.908 | 19.908 | 0.2236 | 30
03.06.2025¦12:05:45.940 | 0 | 0 | 0 | 0 | 0 | 4 | 20.382 | 20.382 | 0 | 30 | 0 | 0 | 0 | 0 | 0 | 4 | 19.908 | 19.908 | 0.2322 | 30
03.06.2025¦12:05:46.939 | 0 | 0 | 0 | 0 | 0 | 4 | 20.382 | 20.382 | 0 | 30 | 0 | 0 | 0 | 0 | 0 | 4 | 19.908 | 19.908 | 0.2193 | 30
03.06.2025¦12:05:47.940 | 0 | 0 | 0 | 0 | 0 | 4 | 20.382 | 20.382 | 0 | 30 | 0 | 0 | 0 | 0 | 0 | 4 | 20.0028 | 20.0028 | 0.2193 | 30
03.06.2025¦12:05:48.939 | 0 | 0 | 0 | 0 | 0 | 4 | 20.4294 | 20.4294 | 0 | 30 | 0 | 0 | 0 | 0 | 0 | 4 | 20.0028 | 20.0028 | 0.2193 | 30
03.06.2025¦12:05:49.939 | 0 | 0 | 0 | 0 | 0 | 4 | 20.4294 | 20.4294 | 0 | 30 | 0 | 0 | 0 | 0 | 0 | 4 | 19.908 | 19.908 | 0.215 | 30
03.06.2025¦12:05:50.939 | 0 | 0 | 0 | 0 | 0 | 4 | 20.382 | 20.382 | 0 | 30 | 0 | 0 | 0 | 0 | 0 | 4 | 19.908 | 19.908 | 0.2107 | 30
03.06.2025¦12:05:51.939 | 0 | 0 | 0 | 0 | 0 | 4 | 20.4294 | 20.4294 | 0 | 30 | 0 | 0 | 0 | 0 | 0 | 4 | 19.908 | 19.908 | 0.215 | 30
03.06.2025¦12:05:52.940 | 0 | 0 | 0 | 0 | 0 | 4 | 20.4294 | 20.4294 | 0 | 30 | 0 | 0 | 0 | 0 | 0 | 4 | 19.9554 | 19.9554 | 0.2236 | 30
03.06.2025¦12:05:53.939 | 0 | 0 | 0 | 0 | 0 | 4 | 20.4294 | 20.4294 | 0 | 30 | 0 | 0 | 0 | 0 | 0 | 4 | 19.908 | 19.908 | 0.2193 | 30
03.06.2025¦12:05:54.939 | 0 | 0 | 0 | 0 | 0 | 4 | 20.382 | 20.382 | 0 | 30 | 0 | 0 | 0 | 0 | 0 | 4 | 19.908 | 19.908 | 0.2236 | 30
03.06.2025¦12:05:55.940 | 0 | 0 | 0 | 0 | 0 | 4 | 20.382 | 20.382 | 0 | 30 | 0 | 0 | 0 | 0 | 0 | 4 | 20.0028 | 20.0028 | 0.215 | 30
03.06.2025¦12:05:56.940 | 0 | 0 | 0 | 0 | 0 | 4 | 20.4294 | 20.4294 | 0 | 30 | 0 | 0 | 0 | 0 | 0 | 4 | 20.0028 | 20.0028 | 0.2193 | 30
03.06.2025¦12:05:57.940 | 0 | 0 | 0 | 0 | 0 | 4 | 20.382 | 20.382 | 0 | 30 | 0 | 0 | 0 | 0 | 0 | 4 | 20.0028 | 20.0028 | 0.258 | 30
03.06.2025¦12:05:58.939 | 0 | 0 | 0 | 0 | 0 | 4 | 20.382 | 20.382 | 0 | 30 | 0 | 0 | 0 | 0 | 0 | 4 | 19.9554 | 19.9554 | 0.2193 | 30
03.06.2025¦12:05:59.939 | 0 | 0 | 0 | 0 | 0 | 4 | 20.382 | 20.382 | 0 | 30 | 0 | 0 | 0 | 0 | 0 | 4 | 20.0028 | 20.0028 | 0.215 | 30
03.06.2025¦12:06:00.939 | 0 | 0 | 0 | 0 | 0 | 4 | 20.382 | 20.382 | 0 | 30 | 0 | 0 | 0 | 0 | 0 | 4 | 19.9554 | 19.9554 | 0.2107 | 30
03.06.2025¦12:06:01.940 | 0 | 0 | 0 | 0 | 0 | 4 | 20.382 | 20.382 | 0 | 30 | 0 | 0 | 0 | 0 | 0 | 4 | 19.908 | 19.908 | 0.2107 | 30
03.06.2025¦12:06:02.939 | 0 | 0 | 0 | 0 | 0 | 4 | 20.382 | 20.382 | 0 | 30 | 0 | 0 | 0 | 0 | 0 | 4 | 19.908 | 19.908 | 0.2193 | 30
03.06.2025¦12:06:03.940 | 0 | 0 | 0 | 0 | 0 | 4 | 20.382 | 20.382 | 0 | 30 | 0 | 0 | 0 | 0 | 0 | 4 | 20.0028 | 20.0028 | 0.2193 | 30
03.06.2025¦12:06:04.939 | 0 | 0 | 0 | 0 | 0 | 4 | 20.4294 | 20.4294 | 0 | 30 | 0 | 0 | 0 | 0 | 0 | 4 | 19.9554 | 19.9554 | 0.215 | 30
03.06.2025¦12:06:05.939 | 0 | 0 | 0 | 0 | 0 | 4 | 20.4294 | 20.4294 | 0 | 30 | 0 | 0 | 0 | 0 | 0 | 4 | 19.908 | 19.908 | 0.2279 | 30
03.06.2025¦12:06:06.938 | 0 | 0 | 0 | 0 | 0 | 4 | 20.382 | 20.382 | 0 | 30 | 0 | 0 | 0 | 0 | 0 | 4 | 20.0028 | 20.0028 | 0.258 | 30
03.06.2025¦12:06:07.939 | 0 | 0 | 0 | 0 | 0 | 4 | 20.382 | 20.382 | 0 | 30 | 0 | 0 | 0 | 0 | 0 | 4 | 19.9554 | 19.9554 | 0.2236 | 30
03.06.2025¦12:06:08.939 | 0 | 0 | 0 | 0 | 0 | 4 | 20.382 | 20.382 | 0 | 30 | 0 | 0 | 0 | 0 | 0 | 4 | 20.0028 | 20.0028 | 0.2279 | 30
| OekoSolve | OekoSolve | OekoSolve | OekoSolve | OekoSolve | OekoSolve | OekoSolve | OekoSolve | OekoSolve | OekoSolve | OekoSolve | OekoSolve | OekoSolve | OekoSolve | OekoSolve | OekoSolve | OekoSolve | OekoSolve | OekoSolve | OekoSolve
| EnMeter_Prec1 | EnMeter_Prec1 | EnMeter_Prec1 | EnMeter_Prec1 | EnMeter_Prec1 | EnMeter_Prec1 | EnMeter_Prec1 | EnMeter_Prec1 | EnMeter_Prec1 | EnMeter_Prec1 | EnMeter_Prec2 | EnMeter_Prec2 | EnMeter_Prec2 | EnMeter_Prec2 | EnMeter_Prec2 | EnMeter_Prec2 | EnMeter_Prec2 | EnMeter_Prec2 | EnMeter_Prec2 | EnMeter_Prec2
| Prec1 P:W | Prec1 WTotal:kWh | Prec1 WDay:kWh | Prec1 WMonth:kWh | Prec1 WYear:kWh | Prec1 State:0 no info available¦1 Off¦2 Startup¦3 Ready¦4 On¦5 Charge¦6 Discharge¦7 Batt Low or Full¦8 Batt Full¦9 Batt low¦10 Finished¦11 Island¦12 Waiting¦91 Maintenance¦99 ERROR | Prec1 Spec Signal | Prec1 V:kV | Prec1 I:mA | Prec1 Info:0 Bit0¦1 Bit1¦2 Bit2¦3 Bit3¦4 HS Ein¦5 Freigabe / Abdeckung vorhanden¦6 Temp. Fühler aktiv¦7 Temp. Fühler unterbrochen¦8 Bit8¦9 Bit9¦10 Bit10¦11 Bit11¦12 Bit12¦13 Bit13¦14 Bit14¦15 Bit15¦ | Prec2 P:W | Prec2 WTotal:kWh | Prec2 WDay:kWh | Prec2 WMonth:kWh | Prec2 WYear:kWh | Prec2 State:0 no info available¦1 Off¦2 Startup¦3 Ready¦4 On¦5 Charge¦6 Discharge¦7 Batt Low or Full¦8 Batt Full¦9 Batt low¦10 Finished¦11 Island¦12 Waiting¦91 Maintenance¦99 ERROR | Prec2 Spec Signal | Prec2 V:kV | Prec2 I:mA | Prec2 Info:0 Bit0¦1 Bit1¦2 Bit2¦3 Bit3¦4 HS Ein¦5 Freigabe / Abdeckung vorhanden¦6 Temp. Fühler aktiv¦7 Temp. Fühler unterbrochen¦8 Bit8¦9 Bit9¦10 Bit10¦11 Bit11¦12 Bit12¦13 Bit13¦14 Bit14¦15 Bit15¦
03.06.2025¦12:06:09.939 | 0 | 0 | 0 | 0 | 0 | 4 | 20.382 | 20.382 | 0 | 30 | 0 | 0 | 0 | 0 | 0 | 4 | 19.908 | 19.908 | 0.2365 | 30
03.06.2025¦12:06:10.940 | 0 | 0 | 0 | 0 | 0 | 4 | 20.4294 | 20.4294 | 0 | 30 | 0 | 0 | 0 | 0 | 0 | 4 | 19.9554 | 19.9554 | 0.2236 | 30
03.06.2025¦12:06:11.939 | 0 | 0 | 0 | 0 | 0 | 4 | 20.4294 | 20.4294 | 0 | 30 | 0 | 0 | 0 | 0 | 0 | 4 | 19.908 | 19.908 | 0.2236 | 30
03.06.2025¦12:06:12.940 | 0 | 0 | 0 | 0 | 0 | 4 | 20.4294 | 20.4294 | 0 | 30 | 0 | 0 | 0 | 0 | 0 | 4 | 19.908 | 19.908 | 0.2236 | 30
03.06.2025¦12:06:13.939 | 0 | 0 | 0 | 0 | 0 | 4 | 20.4294 | 20.4294 | 0 | 30 | 0 | 0 | 0 | 0 | 0 | 4 | 19.908 | 19.908 | 0.2193 | 30
03.06.2025¦12:06:14.939 | 0 | 0 | 0 | 0 | 0 | 4 | 20.4294 | 20.4294 | 0 | 30 | 0 | 0 | 0 | 0 | 0 | 4 | 19.9554 | 19.9554 | 0.2107 | 30
03.06.2025¦12:06:15.940 | 0 | 0 | 0 | 0 | 0 | 4 | 20.4294 | 20.4294 | 0 | 30 | 0 | 0 | 0 | 0 | 0 | 4 | 19.908 | 19.908 | 0.2107 | 30
03.06.2025¦12:06:16.939 | 0 | 0 | 0 | 0 | 0 | 4 | 20.4294 | 20.4294 | 0 | 30 | 0 | 0 | 0 | 0 | 0 | 4 | 19.9554 | 19.9554 | 0.2107 | 30
03.06.2025¦12:06:17.939 | 0 | 0 | 0 | 0 | 0 | 4 | 20.382 | 20.382 | 0 | 30 | 0 | 0 | 0 | 0 | 0 | 4 | 19.908 | 19.908 | 0.2107 | 30
03.06.2025¦12:06:18.940 | 0 | 0 | 0 | 0 | 0 | 4 | 20.382 | 20.382 | 0 | 30 | 0 | 0 | 0 | 0 | 0 | 4 | 19.9554 | 19.9554 | 0.2107 | 30
03.06.2025¦12:06:19.940 | 0 | 0 | 0 | 0 | 0 | 4 | 20.382 | 20.382 | 0 | 30 | 0 | 0 | 0 | 0 | 0 | 4 | 20.0028 | 20.0028 | 0.2193 | 30
03.06.2025¦12:06:20.940 | 0 | 0 | 0 | 0 | 0 | 4 | 20.4294 | 20.4294 | 0 | 30 | 0 | 0 | 0 | 0 | 0 | 4 | 19.9554 | 19.9554 | 0.215 | 30
03.06.2025¦12:06:21.939 | 0 | 0 | 0 | 0 | 0 | 4 | 20.382 | 20.382 | 0 | 30 | 0 | 0 | 0 | 0 | 0 | 4 | 19.908 | 19.908 | 0.2193 | 30
03.06.2025¦12:06:22.940 | 0 | 0 | 0 | 0 | 0 | 4 | 20.4294 | 20.4294 | 0 | 30 | 0 | 0 | 0 | 0 | 0 | 4 | 19.9554 | 19.9554 | 0.2279 | 30
03.06.2025¦12:06:23.940 | 0 | 0 | 0 | 0 | 0 | 4 | 20.4294 | 20.4294 | 0 | 30 | 0 | 0 | 0 | 0 | 0 | 4 | 19.9554 | 19.9554 | 0.2279 | 30
03.06.2025¦12:06:24.940 | 0 | 0 | 0 | 0 | 0 | 4 | 20.382 | 20.382 | 0 | 30 | 0 | 0 | 0 | 0 | 0 | 4 | 19.9554 | 19.9554 | 0.2322 | 30
03.06.2025¦12:06:25.939 | 0 | 0 | 0 | 0 | 0 | 4 | 20.382 | 20.382 | 0 | 30 | 0 | 0 | 0 | 0 | 0 | 4 | 19.9554 | 19.9554 | 0.2279 | 30
03.06.2025¦12:06:26.939 | 0 | 0 | 0 | 0 | 0 | 4 | 20.4294 | 20.4294 | 0 | 30 | 0 | 0 | 0 | 0 | 0 | 4 | 20.0028 | 20.0028 | 0.2279 | 30
03.06.2025¦12:06:27.940 | 0 | 0 | 0 | 0 | 0 | 99 | 0 | 0 | 0 | 30 | 0 | 0 | 0 | 0 | 0 | 4 | 19.908 | 19.908 | 0.2279 | 30
03.06.2025¦12:06:28.939 | 0 | 0 | 0 | 0 | 0 | 4 | 20.382 | 20.382 | 0 | 30 | 0 | 0 | 0 | 0 | 0 | 4 | 19.908 | 19.908 | 0.2967 | 30
03.06.2025¦12:06:29.939 | 0 | 0 | 0 | 0 | 0 | 4 | 20.4294 | 20.4294 | 0 | 30 | 0 | 0 | 0 | 0 | 0 | 4 | 19.9554 | 19.9554 | 0.2408 | 30
03.06.2025¦12:06:30.940 | 0 | 0 | 0 | 0 | 0 | 4 | 20.4294 | 20.4294 | 0 | 30 | 0 | 0 | 0 | 0 | 0 | 4 | 19.9554 | 19.9554 | 0.2408 | 30
03.06.2025¦12:06:31.940 | 0 | 0 | 0 | 0 | 0 | 4 | 20.382 | 20.382 | 0 | 30 | 0 | 0 | 0 | 0 | 0 | 4 | 19.908 | 19.908 | 0.2236 | 30
03.06.2025¦12:06:32.940 | 0 | 0 | 0 | 0 | 0 | 4 | 20.382 | 20.382 | 0 | 30 | 0 | 0 | 0 | 0 | 0 | 4 | 20.0028 | 20.0028 | 0.2236 | 30
03.06.2025¦12:06:33.939 | 0 | 0 | 0 | 0 | 0 | 4 | 20.382 | 20.382 | 0 | 30 | 0 | 0 | 0 | 0 | 0 | 4 | 20.0028 | 20.0028 | 0.2279 | 30
03.06.2025¦12:06:34.939 | 0 | 0 | 0 | 0 | 0 | 4 | 20.382 | 20.382 | 0 | 30 | 0 | 0 | 0 | 0 | 0 | 4 | 19.9554 | 19.9554 | 0.2193 | 30
03.06.2025¦12:06:35.939 | 0 | 0 | 0 | 0 | 0 | 4 | 20.382 | 20.382 | 0 | 30 | 0 | 0 | 0 | 0 | 0 | 4 | 20.0028 | 20.0028 | 0.258 | 30
03.06.2025¦12:06:36.940 | 0 | 0 | 0 | 0 | 0 | 4 | 20.382 | 20.382 | 0 | 30 | 0 | 0 | 0 | 0 | 0 | 4 | 20.0028 | 20.0028 | 0.2752 | 30
03.06.2025¦12:06:37.939 | 0 | 0 | 0 | 0 | 0 | 4 | 20.4294 | 20.4294 | 0 | 30 | 0 | 0 | 0 | 0 | 0 | 4 | 19.908 | 19.908 | 0.2365 | 30
03.06.2025¦12:06:38.939 | 0 | 0 | 0 | 0 | 0 | 4 | 20.382 | 20.382 | 0 | 30 | 0 | 0 | 0 | 0 | 0 | 4 | 19.908 | 19.908 | 0.2107 | 30
| OekoSolve | OekoSolve | OekoSolve | OekoSolve | OekoSolve | OekoSolve | OekoSolve | OekoSolve | OekoSolve | OekoSolve | OekoSolve | OekoSolve | OekoSolve | OekoSolve | OekoSolve | OekoSolve | OekoSolve | OekoSolve | OekoSolve | OekoSolve
| EnMeter_Prec1 | EnMeter_Prec1 | EnMeter_Prec1 | EnMeter_Prec1 | EnMeter_Prec1 | EnMeter_Prec1 | EnMeter_Prec1 | EnMeter_Prec1 | EnMeter_Prec1 | EnMeter_Prec1 | EnMeter_Prec2 | EnMeter_Prec2 | EnMeter_Prec2 | EnMeter_Prec2 | EnMeter_Prec2 | EnMeter_Prec2 | EnMeter_Prec2 | EnMeter_Prec2 | EnMeter_Prec2 | EnMeter_Prec2
| Prec1 P:W | Prec1 WTotal:kWh | Prec1 WDay:kWh | Prec1 WMonth:kWh | Prec1 WYear:kWh | Prec1 State:0 no info available¦1 Off¦2 Startup¦3 Ready¦4 On¦5 Charge¦6 Discharge¦7 Batt Low or Full¦8 Batt Full¦9 Batt low¦10 Finished¦11 Island¦12 Waiting¦91 Maintenance¦99 ERROR | Prec1 Spec Signal | Prec1 V:kV | Prec1 I:mA | Prec1 Info:0 Bit0¦1 Bit1¦2 Bit2¦3 Bit3¦4 HS Ein¦5 Freigabe / Abdeckung vorhanden¦6 Temp. Fühler aktiv¦7 Temp. Fühler unterbrochen¦8 Bit8¦9 Bit9¦10 Bit10¦11 Bit11¦12 Bit12¦13 Bit13¦14 Bit14¦15 Bit15¦ | Prec2 P:W | Prec2 WTotal:kWh | Prec2 WDay:kWh | Prec2 WMonth:kWh | Prec2 WYear:kWh | Prec2 State:0 no info available¦1 Off¦2 Startup¦3 Ready¦4 On¦5 Charge¦6 Discharge¦7 Batt Low or Full¦8 Batt Full¦9 Batt low¦10 Finished¦11 Island¦12 Waiting¦91 Maintenance¦99 ERROR | Prec2 Spec Signal | Prec2 V:kV | Prec2 I:mA | Prec2 Info:0 Bit0¦1 Bit1¦2 Bit2¦3 Bit3¦4 HS Ein¦5 Freigabe / Abdeckung vorhanden¦6 Temp. Fühler aktiv¦7 Temp. Fühler unterbrochen¦8 Bit8¦9 Bit9¦10 Bit10¦11 Bit11¦12 Bit12¦13 Bit13¦14 Bit14¦15 Bit15¦
03.06.2025¦12:06:39.939 | 0 | 0 | 0 | 0 | 0 | 4 | 20.4294 | 20.4294 | 0 | 30 | 0 | 0 | 0 | 0 | 0 | 4 | 19.908 | 19.908 | 0.215 | 30
03.06.2025¦12:06:40.939 | 0 | 0 | 0 | 0 | 0 | 4 | 20.4294 | 20.4294 | 0 | 30 | 0 | 0 | 0 | 0 | 0 | 4 | 20.0028 | 20.0028 | 0.215 | 30
03.06.2025¦12:06:41.938 | 0 | 0 | 0 | 0 | 0 | 4 | 20.382 | 20.382 | 0 | 30 | 0 | 0 | 0 | 0 | 0 | 4 | 20.0028 | 20.0028 | 0.2193 | 30
03.06.2025¦12:06:42.940 | 0 | 0 | 0 | 0 | 0 | 4 | 20.4294 | 20.4294 | 0 | 30 | 0 | 0 | 0 | 0 | 0 | 4 | 20.0028 | 20.0028 | 0.2279 | 30
03.06.2025¦12:06:43.939 | 0 | 0 | 0 | 0 | 0 | 4 | 20.382 | 20.382 | 0 | 30 | 0 | 0 | 0 | 0 | 0 | 4 | 19.9554 | 19.9554 | 0.2537 | 30
03.06.2025¦12:06:44.939 | 0 | 0 | 0 | 0 | 0 | 4 | 20.382 | 20.382 | 0 | 30 | 0 | 0 | 0 | 0 | 0 | 4 | 20.0028 | 20.0028 | 0.3311 | 30
03.06.2025¦12:06:45.939 | 0 | 0 | 0 | 0 | 0 | 4 | 20.382 | 20.382 | 0 | 30 | 0 | 0 | 0 | 0 | 0 | 4 | 19.908 | 19.908 | 0.2838 | 30
03.06.2025¦12:06:46.939 | 0 | 0 | 0 | 0 | 0 | 4 | 20.382 | 20.382 | 0 | 30 | 0 | 0 | 0 | 0 | 0 | 4 | 19.9554 | 19.9554 | 0.2623 | 30
03.06.2025¦12:06:47.939 | 0 | 0 | 0 | 0 | 0 | 4 | 20.382 | 20.382 | 0 | 30 | 0 | 0 | 0 | 0 | 0 | 4 | 19.908 | 19.908 | 0.2537 | 30
03.06.2025¦12:06:48.939 | 0 | 0 | 0 | 0 | 0 | 4 | 20.4294 | 20.4294 | 0 | 30 | 0 | 0 | 0 | 0 | 0 | 4 | 20.0028 | 20.0028 | 0.2537 | 30
03.06.2025¦12:06:49.940 | 0 | 0 | 0 | 0 | 0 | 4 | 20.382 | 20.382 | 0 | 30 | 0 | 0 | 0 | 0 | 0 | 4 | 20.0028 | 20.0028 | 0.258 | 30
03.06.2025¦12:06:50.940 | 0 | 0 | 0 | 0 | 0 | 4 | 20.382 | 20.382 | 0 | 30 | 0 | 0 | 0 | 0 | 0 | 4 | 19.908 | 19.908 | 0.2494 | 30
03.06.2025¦12:06:51.939 | 0 | 0 | 0 | 0 | 0 | 4 | 20.382 | 20.382 | 0 | 30 | 0 | 0 | 0 | 0 | 0 | 4 | 19.9554 | 19.9554 | 0.2537 | 30
03.06.2025¦12:06:52.939 | 0 | 0 | 0 | 0 | 0 | 4 | 20.382 | 20.382 | 0 | 30 | 0 | 0 | 0 | 0 | 0 | 4 | 19.9554 | 19.9554 | 0.2451 | 30
03.06.2025¦12:06:53.940 | 0 | 0 | 0 | 0 | 0 | 4 | 20.382 | 20.382 | 0 | 30 | 0 | 0 | 0 | 0 | 0 | 4 | 19.908 | 19.908 | 0.2451 | 30
03.06.2025¦12:06:54.939 | 0 | 0 | 0 | 0 | 0 | 4 | 20.4294 | 20.4294 | 0 | 30 | 0 | 0 | 0 | 0 | 0 | 4 | 19.908 | 19.908 | 0.2365 | 30
03.06.2025¦12:06:55.940 | 0 | 0 | 0 | 0 | 0 | 4 | 20.4294 | 20.4294 | 0 | 30 | 0 | 0 | 0 | 0 | 0 | 4 | 20.0028 | 20.0028 | 0.2322 | 30
03.06.2025¦12:06:56.940 | 0 | 0 | 0 | 0 | 0 | 4 | 20.382 | 20.382 | 0 | 30 | 0 | 0 | 0 | 0 | 0 | 4 | 19.9554 | 19.9554 | 0.2537 | 30
03.06.2025¦12:06:57.939 | 0 | 0 | 0 | 0 | 0 | 4 | 20.382 | 20.382 | 0 | 30 | 0 | 0 | 0 | 0 | 0 | 4 | 20.0028 | 20.0028 | 0.2451 | 30
03.06.2025¦12:06:58.940 | 0 | 0 | 0 | 0 | 0 | 4 | 20.382 | 20.382 | 0 | 30 | 0 | 0 | 0 | 0 | 0 | 4 | 20.0028 | 20.0028 | 0.2451 | 30
03.06.2025¦12:06:59.938 | 0 | 0 | 0 | 0 | 0 | 4 | 20.382 | 20.382 | 0 | 30 | 0 | 0 | 0 | 0 | 0 | 4 | 19.9554 | 19.9554 | 0.2494 | 30
03.06.2025¦12:07:00.939 | 0 | 0 | 0 | 0 | 0 | 4 | 20.382 | 20.382 | 0 | 30 | 0 | 0 | 0 | 0 | 0 | 4 | 19.908 | 19.908 | 0.2451 | 30
03.06.2025¦12:07:01.939 | 0 | 0 | 0 | 0 | 0 | 4 | 20.4294 | 20.4294 | 0 | 30 | 0 | 0 | 0 | 0 | 0 | 4 | 19.908 | 19.908 | 0.2494 | 30
03.06.2025¦12:07:02.940 | 0 | 0 | 0 | 0 | 0 | 4 | 20.382 | 20.382 | 0 | 30 | 0 | 0 | 0 | 0 | 0 | 4 | 19.9554 | 19.9554 | 0.2451 | 30
03.06.2025¦12:07:03.939 | 0 | 0 | 0 | 0 | 0 | 4 | 20.382 | 20.382 | 0 | 30 | 0 | 0 | 0 | 0 | 0 | 4 | 19.9554 | 19.9554 | 0.2451 | 30
03.06.2025¦12:07:04.940 | 0 | 0 | 0 | 0 | 0 | 4 | 20.382 | 20.382 | 0 | 30 | 0 | 0 | 0 | 0 | 0 | 4 | 19.9554 | 19.9554 | 0.2322 | 30
03.06.2025¦12:07:05.939 | 0 | 0 | 0 | 0 | 0 | 4 | 20.382 | 20.382 | 0 | 30 | 0 | 0 | 0 | 0 | 0 | 4 | 19.908 | 19.908 | 0.2279 | 30
03.06.2025¦12:07:06.939 | 0 | 0 | 0 | 0 | 0 | 4 | 20.382 | 20.382 | 0 | 30 | 0 | 0 | 0 | 0 | 0 | 4 | 20.0028 | 20.0028 | 0.2365 | 30
03.06.2025¦12:07:07.939 | 0 | 0 | 0 | 0 | 0 | 4 | 20.4294 | 20.4294 | 0 | 30 | 0 | 0 | 0 | 0 | 0 | 4 | 19.9554 | 19.9554 | 0.2279 | 30
03.06.2025¦12:07:08.939 | 0 | 0 | 0 | 0 | 0 | 4 | 20.382 | 20.382 | 0 | 30 | 0 | 0 | 0 | 0 | 0 | 4 | 19.908 | 19.908 | 0.2881 | 30
| OekoSolve | OekoSolve | OekoSolve | OekoSolve | OekoSolve | OekoSolve | OekoSolve | OekoSolve | OekoSolve | OekoSolve | OekoSolve | OekoSolve | OekoSolve | OekoSolve | OekoSolve | OekoSolve | OekoSolve | OekoSolve | OekoSolve | OekoSolve
| EnMeter_Prec1 | EnMeter_Prec1 | EnMeter_Prec1 | EnMeter_Prec1 | EnMeter_Prec1 | EnMeter_Prec1 | EnMeter_Prec1 | EnMeter_Prec1 | EnMeter_Prec1 | EnMeter_Prec1 | EnMeter_Prec2 | EnMeter_Prec2 | EnMeter_Prec2 | EnMeter_Prec2 | EnMeter_Prec2 | EnMeter_Prec2 | EnMeter_Prec2 | EnMeter_Prec2 | EnMeter_Prec2 | EnMeter_Prec2
| Prec1 P:W | Prec1 WTotal:kWh | Prec1 WDay:kWh | Prec1 WMonth:kWh | Prec1 WYear:kWh | Prec1 State:0 no info available¦1 Off¦2 Startup¦3 Ready¦4 On¦5 Charge¦6 Discharge¦7 Batt Low or Full¦8 Batt Full¦9 Batt low¦10 Finished¦11 Island¦12 Waiting¦91 Maintenance¦99 ERROR | Prec1 Spec Signal | Prec1 V:kV | Prec1 I:mA | Prec1 Info:0 Bit0¦1 Bit1¦2 Bit2¦3 Bit3¦4 HS Ein¦5 Freigabe / Abdeckung vorhanden¦6 Temp. Fühler aktiv¦7 Temp. Fühler unterbrochen¦8 Bit8¦9 Bit9¦10 Bit10¦11 Bit11¦12 Bit12¦13 Bit13¦14 Bit14¦15 Bit15¦ | Prec2 P:W | Prec2 WTotal:kWh | Prec2 WDay:kWh | Prec2 WMonth:kWh | Prec2 WYear:kWh | Prec2 State:0 no info available¦1 Off¦2 Startup¦3 Ready¦4 On¦5 Charge¦6 Discharge¦7 Batt Low or Full¦8 Batt Full¦9 Batt low¦10 Finished¦11 Island¦12 Waiting¦91 Maintenance¦99 ERROR | Prec2 Spec Signal | Prec2 V:kV | Prec2 I:mA | Prec2 Info:0 Bit0¦1 Bit1¦2 Bit2¦3 Bit3¦4 HS Ein¦5 Freigabe / Abdeckung vorhanden¦6 Temp. Fühler aktiv¦7 Temp. Fühler unterbrochen¦8 Bit8¦9 Bit9¦10 Bit10¦11 Bit11¦12 Bit12¦13 Bit13¦14 Bit14¦15 Bit15¦
03.06.2025¦12:07:09.939 | 0 | 0 | 0 | 0 | 0 | 4 | 20.4294 | 20.4294 | 0 | 30 | 0 | 0 | 0 | 0 | 0 | 4 | 19.908 | 19.908 | 0.258 | 30
03.06.2025¦12:07:10.940 | 0 | 0 | 0 | 0 | 0 | 4 | 20.382 | 20.382 | 0 | 30 | 0 | 0 | 0 | 0 | 0 | 4 | 19.908 | 19.908 | 0.2623 | 30
03.06.2025¦12:07:11.939 | 0 | 0 | 0 | 0 | 0 | 4 | 20.382 | 20.382 | 0 | 30 | 0 | 0 | 0 | 0 | 0 | 4 | 19.9554 | 19.9554 | 0.2537 | 30
03.06.2025¦12:07:12.940 | 0 | 0 | 0 | 0 | 0 | 4 | 20.4294 | 20.4294 | 0 | 30 | 0 | 0 | 0 | 0 | 0 | 4 | 19.9554 | 19.9554 | 0.258 | 30
03.06.2025¦12:07:13.939 | 0 | 0 | 0 | 0 | 0 | 4 | 20.382 | 20.382 | 0 | 30 | 0 | 0 | 0 | 0 | 0 | 4 | 19.9554 | 19.9554 | 0.258 | 30
03.06.2025¦12:07:14.939 | 0 | 0 | 0 | 0 | 0 | 4 | 20.382 | 20.382 | 0 | 30 | 0 | 0 | 0 | 0 | 0 | 4 | 19.9554 | 19.9554 | 0.2494 | 30
03.06.2025¦12:07:15.939 | 0 | 0 | 0 | 0 | 0 | 4 | 20.382 | 20.382 | 0 | 30 | 0 | 0 | 0 | 0 | 0 | 4 | 19.9554 | 19.9554 | 0.2451 | 30
03.06.2025¦12:07:16.940 | 0 | 0 | 0 | 0 | 0 | 4 | 20.382 | 20.382 | 0 | 30 | 0 | 0 | 0 | 0 | 0 | 4 | 19.9554 | 19.9554 | 0.2408 | 30
03.06.2025¦12:07:17.939 | 0 | 0 | 0 | 0 | 0 | 4 | 20.382 | 20.382 | 0 | 30 | 0 | 0 | 0 | 0 | 0 | 4 | 19.908 | 19.908 | 0.2408 | 30
03.06.2025¦12:07:18.939 | 0 | 0 | 0 | 0 | 0 | 4 | 20.382 | 20.382 | 0 | 30 | 0 | 0 | 0 | 0 | 0 | 4 | 20.0028 | 20.0028 | 0.2451 | 30
03.06.2025¦12:07:19.939 | 0 | 0 | 0 | 0 | 0 | 4 | 20.4294 | 20.4294 | 0 | 30 | 0 | 0 | 0 | 0 | 0 | 4 | 20.0028 | 20.0028 | 0.2408 | 30
03.06.2025¦12:07:20.939 | 0 | 0 | 0 | 0 | 0 | 4 | 20.382 | 20.382 | 0 | 30 | 0 | 0 | 0 | 0 | 0 | 4 | 19.9554 | 19.9554 | 0.2279 | 30
03.06.2025¦12:07:21.939 | 0 | 0 | 0 | 0 | 0 | 4 | 20.382 | 20.382 | 0 | 30 | 0 | 0 | 0 | 0 | 0 | 4 | 19.908 | 19.908 | 0.2365 | 30
03.06.2025¦12:07:22.939 | 0 | 0 | 0 | 0 | 0 | 4 | 20.4294 | 20.4294 | 0 | 30 | 0 | 0 | 0 | 0 | 0 | 4 | 19.908 | 19.908 | 0.2322 | 30
03.06.2025¦12:07:23.940 | 0 | 0 | 0 | 0 | 0 | 4 | 20.4294 | 20.4294 | 0 | 30 | 0 | 0 | 0 | 0 | 0 | 4 | 19.908 | 19.908 | 0.2365 | 30
03.06.2025¦12:07:24.940 | 0 | 0 | 0 | 0 | 0 | 4 | 20.382 | 20.382 | 0 | 30 | 0 | 0 | 0 | 0 | 0 | 4 | 20.0028 | 20.0028 | 0.2279 | 30
03.06.2025¦12:07:25.940 | 0 | 0 | 0 | 0 | 0 | 4 | 20.382 | 20.382 | 0 | 30 | 0 | 0 | 0 | 0 | 0 | 4 | 19.908 | 19.908 | 0.2236 | 30
03.06.2025¦12:07:26.939 | 0 | 0 | 0 | 0 | 0 | 4 | 20.382 | 20.382 | 0 | 30 | 0 | 0 | 0 | 0 | 0 | 4 | 20.0028 | 20.0028 | 0.2193 | 30
03.06.2025¦12:07:27.939 | 0 | 0 | 0 | 0 | 0 | 4 | 20.4294 | 20.4294 | 0 | 30 | 0 | 0 | 0 | 0 | 0 | 4 | 20.0028 | 20.0028 | 0.215 | 30
03.06.2025¦12:07:28.939 | 0 | 0 | 0 | 0 | 0 | 4 | 20.382 | 20.382 | 0 | 30 | 0 | 0 | 0 | 0 | 0 | 4 | 20.0028 | 20.0028 | 0.2193 | 30
03.06.2025¦12:07:29.939 | 0 | 0 | 0 | 0 | 0 | 4 | 20.4294 | 20.4294 | 0 | 30 | 0 | 0 | 0 | 0 | 0 | 4 | 20.0028 | 20.0028 | 0.2279 | 30
03.06.2025¦12:07:30.939 | 0 | 0 | 0 | 0 | 0 | 4 | 20.382 | 20.382 | 0 | 30 | 0 | 0 | 0 | 0 | 0 | 4 | 19.9554 | 19.9554 | 0.2193 | 30
03.06.2025¦12:07:31.940 | 0 | 0 | 0 | 0 | 0 | 4 | 20.4294 | 20.4294 | 0 | 30 | 0 | 0 | 0 | 0 | 0 | 4 | 19.9554 | 19.9554 | 0.215 | 30
03.06.2025¦12:07:32.940 | 0 | 0 | 0 | 0 | 0 | 4 | 20.382 | 20.382 | 0 | 30 | 0 | 0 | 0 | 0 | 0 | 4 | 19.9554 | 19.9554 | 0.2193 | 30
03.06.2025¦12:07:33.939 | 0 | 0 | 0 | 0 | 0 | 4 | 20.4294 | 20.4294 | 0 | 30 | 0 | 0 | 0 | 0 | 0 | 4 | 19.9554 | 19.9554 | 0.2193 | 30
03.06.2025¦12:07:34.939 | 0 | 0 | 0 | 0 | 0 | 4 | 20.382 | 20.382 | 0 | 30 | 0 | 0 | 0 | 0 | 0 | 4 | 20.0028 | 20.0028 | 0.2193 | 30
03.06.2025¦12:07:35.939 | 0 | 0 | 0 | 0 | 0 | 4 | 20.4294 | 20.4294 | 0 | 30 | 0 | 0 | 0 | 0 | 0 | 4 | 19.9554 | 19.9554 | 0.2236 | 30
03.06.2025¦12:07:36.939 | 0 | 0 | 0 | 0 | 0 | 4 | 20.4294 | 20.4294 | 0 | 30 | 0 | 0 | 0 | 0 | 0 | 4 | 19.908 | 19.908 | 0.2193 | 30
03.06.2025¦12:07:37.939 | 0 | 0 | 0 | 0 | 0 | 4 | 20.382 | 20.382 | 0 | 30 | 0 | 0 | 0 | 0 | 0 | 4 | 20.0028 | 20.0028 | 0.215 | 30
03.06.2025¦12:07:38.939 | 0 | 0 | 0 | 0 | 0 | 4 | 20.382 | 20.382 | 0 | 30 | 0 | 0 | 0 | 0 | 0 | 4 | 20.0028 | 20.0028 | 0.2193 | 30
| OekoSolve | OekoSolve | OekoSolve | OekoSolve | OekoSolve | OekoSolve | OekoSolve | OekoSolve | OekoSolve | OekoSolve | OekoSolve | OekoSolve | OekoSolve | OekoSolve | OekoSolve | OekoSolve | OekoSolve | OekoSolve | OekoSolve | OekoSolve
| EnMeter_Prec1 | EnMeter_Prec1 | EnMeter_Prec1 | EnMeter_Prec1 | EnMeter_Prec1 | EnMeter_Prec1 | EnMeter_Prec1 | EnMeter_Prec1 | EnMeter_Prec1 | EnMeter_Prec1 | EnMeter_Prec2 | EnMeter_Prec2 | EnMeter_Prec2 | EnMeter_Prec2 | EnMeter_Prec2 | EnMeter_Prec2 | EnMeter_Prec2 | EnMeter_Prec2 | EnMeter_Prec2 | EnMeter_Prec2
| Prec1 P:W | Prec1 WTotal:kWh | Prec1 WDay:kWh | Prec1 WMonth:kWh | Prec1 WYear:kWh | Prec1 State:0 no info available¦1 Off¦2 Startup¦3 Ready¦4 On¦5 Charge¦6 Discharge¦7 Batt Low or Full¦8 Batt Full¦9 Batt low¦10 Finished¦11 Island¦12 Waiting¦91 Maintenance¦99 ERROR | Prec1 Spec Signal | Prec1 V:kV | Prec1 I:mA | Prec1 Info:0 Bit0¦1 Bit1¦2 Bit2¦3 Bit3¦4 HS Ein¦5 Freigabe / Abdeckung vorhanden¦6 Temp. Fühler aktiv¦7 Temp. Fühler unterbrochen¦8 Bit8¦9 Bit9¦10 Bit10¦11 Bit11¦12 Bit12¦13 Bit13¦14 Bit14¦15 Bit15¦ | Prec2 P:W | Prec2 WTotal:kWh | Prec2 WDay:kWh | Prec2 WMonth:kWh | Prec2 WYear:kWh | Prec2 State:0 no info available¦1 Off¦2 Startup¦3 Ready¦4 On¦5 Charge¦6 Discharge¦7 Batt Low or Full¦8 Batt Full¦9 Batt low¦10 Finished¦11 Island¦12 Waiting¦91 Maintenance¦99 ERROR | Prec2 Spec Signal | Prec2 V:kV | Prec2 I:mA | Prec2 Info:0 Bit0¦1 Bit1¦2 Bit2¦3 Bit3¦4 HS Ein¦5 Freigabe / Abdeckung vorhanden¦6 Temp. Fühler aktiv¦7 Temp. Fühler unterbrochen¦8 Bit8¦9 Bit9¦10 Bit10¦11 Bit11¦12 Bit12¦13 Bit13¦14 Bit14¦15 Bit15¦
03.06.2025¦12:07:39.939 | 0 | 0 | 0 | 0 | 0 | 4 | 20.4294 | 20.4294 | 0 | 30 | 0 | 0 | 0 | 0 | 0 | 4 | 19.908 | 19.908 | 0.2236 | 30
03.06.2025¦12:07:40.940 | 0 | 0 | 0 | 0 | 0 | 4 | 20.4294 | 20.4294 | 0 | 30 | 0 | 0 | 0 | 0 | 0 | 4 | 19.908 | 19.908 | 0.2193 | 30
03.06.2025¦12:07:41.940 | 0 | 0 | 0 | 0 | 0 | 4 | 20.382 | 20.382 | 0 | 30 | 0 | 0 | 0 | 0 | 0 | 4 | 19.9554 | 19.9554 | 0.2365 | 30
03.06.2025¦12:07:42.940 | 0 | 0 | 0 | 0 | 0 | 4 | 20.4294 | 20.4294 | 0 | 30 | 0 | 0 | 0 | 0 | 0 | 4 | 19.908 | 19.908 | 0.2279 | 30
03.06.2025¦12:07:43.940 | 0 | 0 | 0 | 0 | 0 | 4 | 20.382 | 20.382 | 0 | 30 | 0 | 0 | 0 | 0 | 0 | 4 | 20.0028 | 20.0028 | 0.2279 | 30
03.06.2025¦12:07:44.939 | 0 | 0 | 0 | 0 | 0 | 4 | 20.382 | 20.382 | 0 | 30 | 0 | 0 | 0 | 0 | 0 | 4 | 19.9554 | 19.9554 | 0.2236 | 30
03.06.2025¦12:07:45.940 | 0 | 0 | 0 | 0 | 0 | 4 | 20.382 | 20.382 | 0 | 30 | 0 | 0 | 0 | 0 | 0 | 4 | 19.908 | 19.908 | 0.2193 | 30
03.06.2025¦12:07:46.939 | 0 | 0 | 0 | 0 | 0 | 4 | 20.4294 | 20.4294 | 0 | 30 | 0 | 0 | 0 | 0 | 0 | 4 | 19.908 | 19.908 | 0.2236 | 30
03.06.2025¦12:07:47.940 | 0 | 0 | 0 | 0 | 0 | 4 | 20.382 | 20.382 | 0 | 30 | 0 | 0 | 0 | 0 | 0 | 4 | 19.9554 | 19.9554 | 0.2193 | 30
03.06.2025¦12:07:48.939 | 0 | 0 | 0 | 0 | 0 | 4 | 20.382 | 20.382 | 0 | 30 | 0 | 0 | 0 | 0 | 0 | 4 | 19.908 | 19.908 | 0.2107 | 30
03.06.2025¦12:07:49.939 | 0 | 0 | 0 | 0 | 0 | 4 | 20.382 | 20.382 | 0 | 30 | 0 | 0 | 0 | 0 | 0 | 4 | 19.9554 | 19.9554 | 0.2236 | 30
03.06.2025¦12:07:50.939 | 0 | 0 | 0 | 0 | 0 | 4 | 20.382 | 20.382 | 0 | 30 | 0 | 0 | 0 | 0 | 0 | 4 | 19.9554 | 19.9554 | 0.2236 | 30
03.06.2025¦12:07:51.939 | 0 | 0 | 0 | 0 | 0 | 4 | 20.382 | 20.382 | 0 | 30 | 0 | 0 | 0 | 0 | 0 | 4 | 19.9554 | 19.9554 | 0.2193 | 30
03.06.2025¦12:07:52.939 | 0 | 0 | 0 | 0 | 0 | 4 | 20.4294 | 20.4294 | 0 | 30 | 0 | 0 | 0 | 0 | 0 | 4 | 19.9554 | 19.9554 | 0.2193 | 30
03.06.2025¦12:07:53.939 | 0 | 0 | 0 | 0 | 0 | 4 | 20.382 | 20.382 | 0 | 30 | 0 | 0 | 0 | 0 | 0 | 4 | 20.0028 | 20.0028 | 0.2193 | 30
03.06.2025¦12:07:54.940 | 0 | 0 | 0 | 0 | 0 | 4 | 20.382 | 20.382 | 0 | 30 | 0 | 0 | 0 | 0 | 0 | 4 | 19.908 | 19.908 | 0.2193 | 30
03.06.2025¦12:07:55.939 | 0 | 0 | 0 | 0 | 0 | 4 | 20.4294 | 20.4294 | 0 | 30 | 0 | 0 | 0 | 0 | 0 | 4 | 19.9554 | 19.9554 | 0.2193 | 30
03.06.2025¦12:07:56.940 | 0 | 0 | 0 | 0 | 0 | 4 | 20.4294 | 20.4294 | 0 | 30 | 0 | 0 | 0 | 0 | 0 | 4 | 19.9554 | 19.9554 | 0.2279 | 30
03.06.2025¦12:07:57.938 | 0 | 0 | 0 | 0 | 0 | 4 | 20.382 | 20.382 | 0 | 30 | 0 | 0 | 0 | 0 | 0 | 4 | 19.9554 | 19.9554 | 0.2193 | 30
03.06.2025¦12:07:58.939 | 0 | 0 | 0 | 0 | 0 | 4 | 20.382 | 20.382 | 0 | 30 | 0 | 0 | 0 | 0 | 0 | 4 | 20.0028 | 20.0028 | 0.2193 | 30
03.06.2025¦12:07:59.939 | 0 | 0 | 0 | 0 | 0 | 4 | 20.382 | 20.382 | 0 | 30 | 0 | 0 | 0 | 0 | 0 | 4 | 19.908 | 19.908 | 0.2193 | 30
03.06.2025¦12:08:00.939 | 0 | 0 | 0 | 0 | 0 | 4 | 20.382 | 20.382 | 0 | 30 | 0 | 0 | 0 | 0 | 0 | 4 | 20.0028 | 20.0028 | 0.215 | 30
03.06.2025¦12:08:01.939 | 0 | 0 | 0 | 0 | 0 | 4 | 20.382 | 20.382 | 0 | 30 | 0 | 0 | 0 | 0 | 0 | 4 | 20.0028 | 20.0028 | 0.2193 | 30
03.06.2025¦12:08:02.940 | 0 | 0 | 0 | 0 | 0 | 4 | 20.382 | 20.382 | 0 | 30 | 0 | 0 | 0 | 0 | 0 | 4 | 19.908 | 19.908 | 0.2236 | 30
03.06.2025¦12:08:03.940 | 0 | 0 | 0 | 0 | 0 | 4 | 20.4294 | 20.4294 | 0 | 30 | 0 | 0 | 0 | 0 | 0 | 4 | 19.908 | 19.908 | 0.2279 | 30
03.06.2025¦12:08:04.940 | 0 | 0 | 0 | 0 | 0 | 4 | 20.4294 | 20.4294 | 0 | 30 | 0 | 0 | 0 | 0 | 0 | 4 | 20.0028 | 20.0028 | 0.2236 | 30
03.06.2025¦12:08:05.940 | 0 | 0 | 0 | 0 | 0 | 4 | 20.382 | 20.382 | 0 | 30 | 0 | 0 | 0 | 0 | 0 | 4 | 19.908 | 19.908 | 0.2193 | 30
03.06.2025¦12:08:06.939 | 0 | 0 | 0 | 0 | 0 | 4 | 20.4294 | 20.4294 | 0 | 30 | 0 | 0 | 0 | 0 | 0 | 4 | 19.9554 | 19.9554 | 0.2236 | 30
03.06.2025¦12:08:07.939 | 0 | 0 | 0 | 0 | 0 | 4 | 20.4294 | 20.4294 | 0 | 30 | 0 | 0 | 0 | 0 | 0 | 4 | 19.9554 | 19.9554 | 0.2279 | 30
03.06.2025¦12:08:08.939 | 0 | 0 | 0 | 0 | 0 | 4 | 20.4294 | 20.4294 | 0 | 30 | 0 | 0 | 0 | 0 | 0 | 4 | 19.9554 | 19.9554 | 0.2236 | 30
| OekoSolve | OekoSolve | OekoSolve | OekoSolve | OekoSolve | OekoSolve | OekoSolve | OekoSolve | OekoSolve | OekoSolve | OekoSolve | OekoSolve | OekoSolve | OekoSolve | OekoSolve | OekoSolve | OekoSolve | OekoSolve | OekoSolve | OekoSolve
| EnMeter_Prec1 | EnMeter_Prec1 | EnMeter_Prec1 | EnMeter_Prec1 | EnMeter_Prec1 | EnMeter_Prec1 | EnMeter_Prec1 | EnMeter_Prec1 | EnMeter_Prec1 | EnMeter_Prec1 | EnMeter_Prec2 | EnMeter_Prec2 | EnMeter_Prec2 | EnMeter_Prec2 | EnMeter_Prec2 | EnMeter_Prec2 | EnMeter_Prec2 | EnMeter_Prec2 | EnMeter_Prec2 | EnMeter_Prec2
| Prec1 P:W | Prec1 WTotal:kWh | Prec1 WDay:kWh | Prec1 WMonth:kWh | Prec1 WYear:kWh | Prec1 State:0 no info available¦1 Off¦2 Startup¦3 Ready¦4 On¦5 Charge¦6 Discharge¦7 Batt Low or Full¦8 Batt Full¦9 Batt low¦10 Finished¦11 Island¦12 Waiting¦91 Maintenance¦99 ERROR | Prec1 Spec Signal | Prec1 V:kV | Prec1 I:mA | Prec1 Info:0 Bit0¦1 Bit1¦2 Bit2¦3 Bit3¦4 HS Ein¦5 Freigabe / Abdeckung vorhanden¦6 Temp. Fühler aktiv¦7 Temp. Fühler unterbrochen¦8 Bit8¦9 Bit9¦10 Bit10¦11 Bit11¦12 Bit12¦13 Bit13¦14 Bit14¦15 Bit15¦ | Prec2 P:W | Prec2 WTotal:kWh | Prec2 WDay:kWh | Prec2 WMonth:kWh | Prec2 WYear:kWh | Prec2 State:0 no info available¦1 Off¦2 Startup¦3 Ready¦4 On¦5 Charge¦6 Discharge¦7 Batt Low or Full¦8 Batt Full¦9 Batt low¦10 Finished¦11 Island¦12 Waiting¦91 Maintenance¦99 ERROR | Prec2 Spec Signal | Prec2 V:kV | Prec2 I:mA | Prec2 Info:0 Bit0¦1 Bit1¦2 Bit2¦3 Bit3¦4 HS Ein¦5 Freigabe / Abdeckung vorhanden¦6 Temp. Fühler aktiv¦7 Temp. Fühler unterbrochen¦8 Bit8¦9 Bit9¦10 Bit10¦11 Bit11¦12 Bit12¦13 Bit13¦14 Bit14¦15 Bit15¦
03.06.2025¦12:08:09.939 | 0 | 0 | 0 | 0 | 0 | 4 | 20.382 | 20.382 | 0 | 30 | 0 | 0 | 0 | 0 | 0 | 4 | 19.908 | 19.908 | 0.2236 | 30
03.06.2025¦12:08:10.940 | 0 | 0 | 0 | 0 | 0 | 4 | 20.382 | 20.382 | 0 | 30 | 0 | 0 | 0 | 0 | 0 | 4 | 19.9554 | 19.9554 | 0.2193 | 30
03.06.2025¦12:08:11.940 | 0 | 0 | 0 | 0 | 0 | 4 | 20.382 | 20.382 | 0 | 30 | 0 | 0 | 0 | 0 | 0 | 4 | 19.9554 | 19.9554 | 0.2193 | 30
03.06.2025¦12:08:12.940 | 0 | 0 | 0 | 0 | 0 | 4 | 20.382 | 20.382 | 0 | 30 | 0 | 0 | 0 | 0 | 0 | 4 | 19.9554 | 19.9554 | 0.2193 | 30
03.06.2025¦12:08:13.940 | 0 | 0 | 0 | 0 | 0 | 4 | 20.4294 | 20.4294 | 0 | 30 | 0 | 0 | 0 | 0 | 0 | 4 | 19.9554 | 19.9554 | 0.2279 | 30
03.06.2025¦12:08:14.939 | 0 | 0 | 0 | 0 | 0 | 4 | 20.382 | 20.382 | 0 | 30 | 0 | 0 | 0 | 0 | 0 | 4 | 19.9554 | 19.9554 | 0.2322 | 30
03.06.2025¦12:08:15.940 | 0 | 0 | 0 | 0 | 0 | 4 | 20.382 | 20.382 | 0 | 30 | 0 | 0 | 0 | 0 | 0 | 4 | 19.908 | 19.908 | 0.2193 | 30
03.06.2025¦12:08:16.940 | 0 | 0 | 0 | 0 | 0 | 4 | 20.382 | 20.382 | 0 | 30 | 0 | 0 | 0 | 0 | 0 | 4 | 19.908 | 19.908 | 0.2236 | 30
03.06.2025¦12:08:17.940 | 0 | 0 | 0 | 0 | 0 | 4 | 20.4294 | 20.4294 | 0 | 30 | 0 | 0 | 0 | 0 | 0 | 4 | 20.0028 | 20.0028 | 0.2279 | 30
03.06.2025¦12:08:18.939 | 0 | 0 | 0 | 0 | 0 | 4 | 20.4294 | 20.4294 | 0 | 30 | 0 | 0 | 0 | 0 | 0 | 4 | 19.9554 | 19.9554 | 0.2279 | 30
03.06.2025¦12:08:19.939 | 0 | 0 | 0 | 0 | 0 | 4 | 20.382 | 20.382 | 0 | 30 | 0 | 0 | 0 | 0 | 0 | 4 | 20.0028 | 20.0028 | 0.2408 | 30
03.06.2025¦12:08:20.938 | 0 | 0 | 0 | 0 | 0 | 4 | 20.382 | 20.382 | 0 | 30 | 0 | 0 | 0 | 0 | 0 | 4 | 20.0028 | 20.0028 | 0.2408 | 30
03.06.2025¦12:08:21.939 | 0 | 0 | 0 | 0 | 0 | 4 | 20.382 | 20.382 | 0 | 30 | 0 | 0 | 0 | 0 | 0 | 4 | 19.908 | 19.908 | 0.2279 | 30
03.06.2025¦12:08:22.940 | 0 | 0 | 0 | 0 | 0 | 4 | 20.4294 | 20.4294 | 0 | 30 | 0 | 0 | 0 | 0 | 0 | 4 | 19.908 | 19.908 | 0.2322 | 30
03.06.2025¦12:08:23.939 | 0 | 0 | 0 | 0 | 0 | 4 | 20.382 | 20.382 | 0 | 30 | 0 | 0 | 0 | 0 | 0 | 4 | 19.9554 | 19.9554 | 0.2408 | 30
03.06.2025¦12:08:24.940 | 0 | 0 | 0 | 0 | 0 | 4 | 20.382 | 20.382 | 0 | 30 | 0 | 0 | 0 | 0 | 0 | 4 | 19.908 | 19.908 | 0.2494 | 30
03.06.2025¦12:08:25.939 | 0 | 0 | 0 | 0 | 0 | 4 | 20.382 | 20.382 | 0 | 30 | 0 | 0 | 0 | 0 | 0 | 4 | 19.908 | 19.908 | 0.2365 | 30
03.06.2025¦12:08:26.940 | 0 | 0 | 0 | 0 | 0 | 4 | 20.382 | 20.382 | 0 | 30 | 0 | 0 | 0 | 0 | 0 | 4 | 20.0028 | 20.0028 | 0.2365 | 30
03.06.2025¦12:08:27.940 | 0 | 0 | 0 | 0 | 0 | 4 | 20.4294 | 20.4294 | 0 | 30 | 0 | 0 | 0 | 0 | 0 | 4 | 19.9554 | 19.9554 | 0.2322 | 30
03.06.2025¦12:08:28.940 | 0 | 0 | 0 | 0 | 0 | 4 | 20.382 | 20.382 | 0 | 30 | 0 | 0 | 0 | 0 | 0 | 4 | 20.0028 | 20.0028 | 0.2365 | 30
03.06.2025¦12:08:29.939 | 0 | 0 | 0 | 0 | 0 | 4 | 20.382 | 20.382 | 0 | 30 | 0 | 0 | 0 | 0 | 0 | 4 | 19.9554 | 19.9554 | 0.2322 | 30
03.06.2025¦12:08:30.940 | 0 | 0 | 0 | 0 | 0 | 4 | 20.4294 | 20.4294 | 0 | 30 | 0 | 0 | 0 | 0 | 0 | 4 | 20.0028 | 20.0028 | 0.2279 | 30
03.06.2025¦12:08:31.939 | 0 | 0 | 0 | 0 | 0 | 4 | 20.382 | 20.382 | 0 | 30 | 0 | 0 | 0 | 0 | 0 | 4 | 19.908 | 19.908 | 0.2279 | 30
03.06.2025¦12:08:32.939 | 0 | 0 | 0 | 0 | 0 | 4 | 20.382 | 20.382 | 0 | 30 | 0 | 0 | 0 | 0 | 0 | 4 | 19.908 | 19.908 | 0.2322 | 30
03.06.2025¦12:08:33.939 | 0 | 0 | 0 | 0 | 0 | 4 | 20.4294 | 20.4294 | 0 | 30 | 0 | 0 | 0 | 0 | 0 | 4 | 19.908 | 19.908 | 0.2236 | 30
03.06.2025¦12:08:34.939 | 0 | 0 | 0 | 0 | 0 | 4 | 20.382 | 20.382 | 0 | 30 | 0 | 0 | 0 | 0 | 0 | 4 | 19.908 | 19.908 | 0.2322 | 30
03.06.2025¦12:08:35.939 | 0 | 0 | 0 | 0 | 0 | 4 | 20.382 | 20.382 | 0 | 30 | 0 | 0 | 0 | 0 | 0 | 4 | 19.9554 | 19.9554 | 0.2236 | 30
03.06.2025¦12:08:36.939 | 0 | 0 | 0 | 0 | 0 | 4 | 20.4294 | 20.4294 | 0 | 30 | 0 | 0 | 0 | 0 | 0 | 4 | 19.908 | 19.908 | 0.2193 | 30
03.06.2025¦12:08:37.939 | 0 | 0 | 0 | 0 | 0 | 4 | 20.382 | 20.382 | 0 | 30 | 0 | 0 | 0 | 0 | 0 | 4 | 19.9554 | 19.9554 | 0.2322 | 30
03.06.2025¦12:08:38.940 | 0 | 0 | 0 | 0 | 0 | 4 | 20.4294 | 20.4294 | 0 | 30 | 0 | 0 | 0 | 0 | 0 | 4 | 19.9554 | 19.9554 | 0.2322 | 30
03.06.2025¦12:08:39.939 | 0 | 0 | 0 | 0 | 0 | 4 | 20.382 | 20.382 | 0 | 30 | 0 | 0 | 0 | 0 | 0 | 4 | 19.908 | 19.908 | 0.2236 | 30
| OekoSolve | OekoSolve | OekoSolve | OekoSolve | OekoSolve | OekoSolve | OekoSolve | OekoSolve | OekoSolve | OekoSolve | OekoSolve | OekoSolve | OekoSolve | OekoSolve | OekoSolve | OekoSolve | OekoSolve | OekoSolve | OekoSolve | OekoSolve
| EnMeter_Prec1 | EnMeter_Prec1 | EnMeter_Prec1 | EnMeter_Prec1 | EnMeter_Prec1 | EnMeter_Prec1 | EnMeter_Prec1 | EnMeter_Prec1 | EnMeter_Prec1 | EnMeter_Prec1 | EnMeter_Prec2 | EnMeter_Prec2 | EnMeter_Prec2 | EnMeter_Prec2 | EnMeter_Prec2 | EnMeter_Prec2 | EnMeter_Prec2 | EnMeter_Prec2 | EnMeter_Prec2 | EnMeter_Prec2
| Prec1 P:W | Prec1 WTotal:kWh | Prec1 WDay:kWh | Prec1 WMonth:kWh | Prec1 WYear:kWh | Prec1 State:0 no info available¦1 Off¦2 Startup¦3 Ready¦4 On¦5 Charge¦6 Discharge¦7 Batt Low or Full¦8 Batt Full¦9 Batt low¦10 Finished¦11 Island¦12 Waiting¦91 Maintenance¦99 ERROR | Prec1 Spec Signal | Prec1 V:kV | Prec1 I:mA | Prec1 Info:0 Bit0¦1 Bit1¦2 Bit2¦3 Bit3¦4 HS Ein¦5 Freigabe / Abdeckung vorhanden¦6 Temp. Fühler aktiv¦7 Temp. Fühler unterbrochen¦8 Bit8¦9 Bit9¦10 Bit10¦11 Bit11¦12 Bit12¦13 Bit13¦14 Bit14¦15 Bit15¦ | Prec2 P:W | Prec2 WTotal:kWh | Prec2 WDay:kWh | Prec2 WMonth:kWh | Prec2 WYear:kWh | Prec2 State:0 no info available¦1 Off¦2 Startup¦3 Ready¦4 On¦5 Charge¦6 Discharge¦7 Batt Low or Full¦8 Batt Full¦9 Batt low¦10 Finished¦11 Island¦12 Waiting¦91 Maintenance¦99 ERROR | Prec2 Spec Signal | Prec2 V:kV | Prec2 I:mA | Prec2 Info:0 Bit0¦1 Bit1¦2 Bit2¦3 Bit3¦4 HS Ein¦5 Freigabe / Abdeckung vorhanden¦6 Temp. Fühler aktiv¦7 Temp. Fühler unterbrochen¦8 Bit8¦9 Bit9¦10 Bit10¦11 Bit11¦12 Bit12¦13 Bit13¦14 Bit14¦15 Bit15¦
03.06.2025¦12:08:40.939 | 0 | 0 | 0 | 0 | 0 | 4 | 20.4294 | 20.4294 | 0 | 30 | 0 | 0 | 0 | 0 | 0 | 4 | 19.9554 | 19.9554 | 0.2623 | 30
03.06.2025¦12:08:41.940 | 0 | 0 | 0 | 0 | 0 | 4 | 20.382 | 20.382 | 0 | 30 | 0 | 0 | 0 | 0 | 0 | 4 | 19.9554 | 19.9554 | 0.2537 | 30
03.06.2025¦12:08:42.939 | 0 | 0 | 0 | 0 | 0 | 4 | 20.382 | 20.382 | 0 | 30 | 0 | 0 | 0 | 0 | 0 | 4 | 19.9554 | 19.9554 | 0.2408 | 30
03.06.2025¦12:08:43.940 | 0 | 0 | 0 | 0 | 0 | 4 | 20.382 | 20.382 | 0 | 30 | 0 | 0 | 0 | 0 | 0 | 4 | 19.9554 | 19.9554 | 0.2322 | 30
03.06.2025¦12:08:44.939 | 0 | 0 | 0 | 0 | 0 | 4 | 20.4294 | 20.4294 | 0 | 30 | 0 | 0 | 0 | 0 | 0 | 4 | 19.908 | 19.908 | 0.2322 | 30
03.06.2025¦12:08:45.940 | 0 | 0 | 0 | 0 | 0 | 4 | 20.4294 | 20.4294 | 0 | 30 | 0 | 0 | 0 | 0 | 0 | 4 | 19.908 | 19.908 | 0.2279 | 30
03.06.2025¦12:08:46.940 | 0 | 0 | 0 | 0 | 0 | 4 | 20.382 | 20.382 | 0 | 30 | 0 | 0 | 0 | 0 | 0 | 4 | 19.908 | 19.908 | 0.2322 | 30
03.06.2025¦12:08:47.939 | 0 | 0 | 0 | 0 | 0 | 4 | 20.382 | 20.382 | 0 | 30 | 0 | 0 | 0 | 0 | 0 | 4 | 19.908 | 19.908 | 0.2279 | 30
03.06.2025¦12:08:48.940 | 0 | 0 | 0 | 0 | 0 | 4 | 20.382 | 20.382 | 0 | 30 | 0 | 0 | 0 | 0 | 0 | 4 | 19.908 | 19.908 | 0.2193 | 30
03.06.2025¦12:08:49.940 | 0 | 0 | 0 | 0 | 0 | 4 | 20.4294 | 20.4294 | 0 | 30 | 0 | 0 | 0 | 0 | 0 | 4 | 19.9554 | 19.9554 | 0.2236 | 30
03.06.2025¦12:08:50.940 | 0 | 0 | 0 | 0 | 0 | 4 | 20.382 | 20.382 | 0 | 30 | 0 | 0 | 0 | 0 | 0 | 4 | 19.9554 | 19.9554 | 0.2236 | 30
03.06.2025¦12:08:51.939 | 0 | 0 | 0 | 0 | 0 | 4 | 20.382 | 20.382 | 0 | 30 | 0 | 0 | 0 | 0 | 0 | 4 | 19.908 | 19.908 | 0.2236 | 30
03.06.2025¦12:08:52.939 | 0 | 0 | 0 | 0 | 0 | 4 | 20.382 | 20.382 | 0 | 30 | 0 | 0 | 0 | 0 | 0 | 4 | 20.0028 | 20.0028 | 0.2322 | 30
03.06.2025¦12:08:53.938 | 0 | 0 | 0 | 0 | 0 | 4 | 20.382 | 20.382 | 0 | 30 | 0 | 0 | 0 | 0 | 0 | 4 | 19.908 | 19.908 | 0.2279 | 30
03.06.2025¦12:08:54.939 | 0 | 0 | 0 | 0 | 0 | 4 | 20.4294 | 20.4294 | 0 | 30 | 0 | 0 | 0 | 0 | 0 | 4 | 19.908 | 19.908 | 0.2193 | 30
03.06.2025¦12:08:55.939 | 0 | 0 | 0 | 0 | 0 | 4 | 20.4294 | 20.4294 | 0 | 30 | 0 | 0 | 0 | 0 | 0 | 4 | 19.9554 | 19.9554 | 0.2236 | 30
03.06.2025¦12:08:56.939 | 0 | 0 | 0 | 0 | 0 | 4 | 20.382 | 20.382 | 0 | 30 | 0 | 0 | 0 | 0 | 0 | 4 | 19.9554 | 19.9554 | 0.2193 | 30
03.06.2025¦12:08:57.939 | 0 | 0 | 0 | 0 | 0 | 4 | 20.382 | 20.382 | 0 | 30 | 0 | 0 | 0 | 0 | 0 | 4 | 19.9554 | 19.9554 | 0.2193 | 30
03.06.2025¦12:08:58.939 | 0 | 0 | 0 | 0 | 0 | 4 | 20.382 | 20.382 | 0 | 30 | 0 | 0 | 0 | 0 | 0 | 4 | 19.9554 | 19.9554 | 0.2193 | 30
03.06.2025¦12:08:59.938 | 0 | 0 | 0 | 0 | 0 | 4 | 20.4294 | 20.4294 | 0 | 30 | 0 | 0 | 0 | 0 | 0 | 4 | 19.9554 | 19.9554 | 0.215 | 30
03.06.2025¦12:09:00.938 | 0 | 0 | 0 | 0 | 0 | 4 | 20.4294 | 20.4294 | 0 | 30 | 0 | 0 | 0 | 0 | 0 | 4 | 19.908 | 19.908 | 0.2193 | 30
03.06.2025¦12:09:01.939 | 0 | 0 | 0 | 0 | 0 | 4 | 20.382 | 20.382 | 0 | 30 | 0 | 0 | 0 | 0 | 0 | 4 | 19.9554 | 19.9554 | 0.2107 | 30
03.06.2025¦12:09:02.939 | 0 | 0 | 0 | 0 | 0 | 4 | 20.4294 | 20.4294 | 0 | 30 | 0 | 0 | 0 | 0 | 0 | 4 | 19.908 | 19.908 | 0.215 | 30
03.06.2025¦12:09:03.939 | 0 | 0 | 0 | 0 | 0 | 4 | 20.4294 | 20.4294 | 0 | 30 | 0 | 0 | 0 | 0 | 0 | 4 | 20.0028 | 20.0028 | 0.2064 | 30
03.06.2025¦12:09:04.939 | 0 | 0 | 0 | 0 | 0 | 4 | 20.4294 | 20.4294 | 0 | 30 | 0 | 0 | 0 | 0 | 0 | 4 | 19.908 | 19.908 | 0.2064 | 30
03.06.2025¦12:09:05.938 | 0 | 0 | 0 | 0 | 0 | 4 | 20.4294 | 20.4294 | 0 | 30 | 0 | 0 | 0 | 0 | 0 | 4 | 19.908 | 19.908 | 0.215 | 30
03.06.2025¦12:09:06.939 | 0 | 0 | 0 | 0 | 0 | 4 | 20.4294 | 20.4294 | 0 | 30 | 0 | 0 | 0 | 0 | 0 | 4 | 19.9554 | 19.9554 | 0.2107 | 30
03.06.2025¦12:09:07.939 | 0 | 0 | 0 | 0 | 0 | 4 | 20.382 | 20.382 | 0 | 30 | 0 | 0 | 0 | 0 | 0 | 4 | 20.0028 | 20.0028 | 0.2107 | 30
03.06.2025¦12:09:08.940 | 0 | 0 | 0 | 0 | 0 | 4 | 20.382 | 20.382 | 0 | 30 | 0 | 0 | 0 | 0 | 0 | 4 | 19.908 | 19.908 | 0.2322 | 30
03.06.2025¦12:09:09.939 | 0 | 0 | 0 | 0 | 0 | 4 | 20.4294 | 20.4294 | 0 | 30 | 0 | 0 | 0 | 0 | 0 | 4 | 19.9554 | 19.9554 | 0.2236 | 30
| OekoSolve | OekoSolve | OekoSolve | OekoSolve | OekoSolve | OekoSolve | OekoSolve | OekoSolve | OekoSolve | OekoSolve | OekoSolve | OekoSolve | OekoSolve | OekoSolve | OekoSolve | OekoSolve | OekoSolve | OekoSolve | OekoSolve | OekoSolve
| EnMeter_Prec1 | EnMeter_Prec1 | EnMeter_Prec1 | EnMeter_Prec1 | EnMeter_Prec1 | EnMeter_Prec1 | EnMeter_Prec1 | EnMeter_Prec1 | EnMeter_Prec1 | EnMeter_Prec1 | EnMeter_Prec2 | EnMeter_Prec2 | EnMeter_Prec2 | EnMeter_Prec2 | EnMeter_Prec2 | EnMeter_Prec2 | EnMeter_Prec2 | EnMeter_Prec2 | EnMeter_Prec2 | EnMeter_Prec2
| Prec1 P:W | Prec1 WTotal:kWh | Prec1 WDay:kWh | Prec1 WMonth:kWh | Prec1 WYear:kWh | Prec1 State:0 no info available¦1 Off¦2 Startup¦3 Ready¦4 On¦5 Charge¦6 Discharge¦7 Batt Low or Full¦8 Batt Full¦9 Batt low¦10 Finished¦11 Island¦12 Waiting¦91 Maintenance¦99 ERROR | Prec1 Spec Signal | Prec1 V:kV | Prec1 I:mA | Prec1 Info:0 Bit0¦1 Bit1¦2 Bit2¦3 Bit3¦4 HS Ein¦5 Freigabe / Abdeckung vorhanden¦6 Temp. Fühler aktiv¦7 Temp. Fühler unterbrochen¦8 Bit8¦9 Bit9¦10 Bit10¦11 Bit11¦12 Bit12¦13 Bit13¦14 Bit14¦15 Bit15¦ | Prec2 P:W | Prec2 WTotal:kWh | Prec2 WDay:kWh | Prec2 WMonth:kWh | Prec2 WYear:kWh | Prec2 State:0 no info available¦1 Off¦2 Startup¦3 Ready¦4 On¦5 Charge¦6 Discharge¦7 Batt Low or Full¦8 Batt Full¦9 Batt low¦10 Finished¦11 Island¦12 Waiting¦91 Maintenance¦99 ERROR | Prec2 Spec Signal | Prec2 V:kV | Prec2 I:mA | Prec2 Info:0 Bit0¦1 Bit1¦2 Bit2¦3 Bit3¦4 HS Ein¦5 Freigabe / Abdeckung vorhanden¦6 Temp. Fühler aktiv¦7 Temp. Fühler unterbrochen¦8 Bit8¦9 Bit9¦10 Bit10¦11 Bit11¦12 Bit12¦13 Bit13¦14 Bit14¦15 Bit15¦
03.06.2025¦12:09:10.939 | 0 | 0 | 0 | 0 | 0 | 4 | 20.4294 | 20.4294 | 0 | 30 | 0 | 0 | 0 | 0 | 0 | 4 | 19.908 | 19.908 | 0.2279 | 30
03.06.2025¦12:09:11.938 | 0 | 0 | 0 | 0 | 0 | 4 | 20.4294 | 20.4294 | 0 | 30 | 0 | 0 | 0 | 0 | 0 | 4 | 19.9554 | 19.9554 | 0.2279 | 30
03.06.2025¦12:09:12.939 | 0 | 0 | 0 | 0 | 0 | 4 | 20.382 | 20.382 | 0 | 30 | 0 | 0 | 0 | 0 | 0 | 4 | 20.0028 | 20.0028 | 0.2322 | 30
03.06.2025¦12:09:13.940 | 0 | 0 | 0 | 0 | 0 | 4 | 20.382 | 20.382 | 0 | 30 | 0 | 0 | 0 | 0 | 0 | 4 | 20.0028 | 20.0028 | 0.2408 | 30
03.06.2025¦12:09:14.940 | 0 | 0 | 0 | 0 | 0 | 4 | 20.382 | 20.382 | 0 | 30 | 0 | 0 | 0 | 0 | 0 | 4 | 19.908 | 19.908 | 0.2322 | 30
03.06.2025¦12:09:15.940 | 0 | 0 | 0 | 0 | 0 | 4 | 20.4294 | 20.4294 | 0 | 30 | 0 | 0 | 0 | 0 | 0 | 4 | 19.9554 | 19.9554 | 0.2236 | 30
03.06.2025¦12:09:16.939 | 0 | 0 | 0 | 0 | 0 | 4 | 20.4294 | 20.4294 | 0 | 30 | 0 | 0 | 0 | 0 | 0 | 4 | 19.9554 | 19.9554 | 0.2322 | 30
03.06.2025¦12:09:17.939 | 0 | 0 | 0 | 0 | 0 | 4 | 20.382 | 20.382 | 0 | 30 | 0 | 0 | 0 | 0 | 0 | 4 | 19.9554 | 19.9554 | 0.2279 | 30
03.06.2025¦12:09:18.940 | 0 | 0 | 0 | 0 | 0 | 4 | 20.382 | 20.382 | 0 | 30 | 0 | 0 | 0 | 0 | 0 | 4 | 19.908 | 19.908 | 0.2322 | 30
03.06.2025¦12:09:19.940 | 0 | 0 | 0 | 0 | 0 | 4 | 20.4294 | 20.4294 | 0 | 30 | 0 | 0 | 0 | 0 | 0 | 4 | 19.908 | 19.908 | 0.2408 | 30
03.06.2025¦12:09:20.940 | 0 | 0 | 0 | 0 | 0 | 4 | 20.4294 | 20.4294 | 0 | 30 | 0 | 0 | 0 | 0 | 0 | 4 | 19.908 | 19.908 | 0.2365 | 30
03.06.2025¦12:09:21.939 | 0 | 0 | 0 | 0 | 0 | 4 | 20.382 | 20.382 | 0 | 30 | 0 | 0 | 0 | 0 | 0 | 4 | 20.0028 | 20.0028 | 0.2451 | 30
03.06.2025¦12:09:22.939 | 0 | 0 | 0 | 0 | 0 | 4 | 20.382 | 20.382 | 0 | 30 | 0 | 0 | 0 | 0 | 0 | 4 | 19.9554 | 19.9554 | 0.2365 | 30
03.06.2025¦12:09:23.940 | 0 | 0 | 0 | 0 | 0 | 4 | 20.4294 | 20.4294 | 0 | 30 | 0 | 0 | 0 | 0 | 0 | 4 | 19.9554 | 19.9554 | 0.2322 | 30
03.06.2025¦12:09:24.940 | 0 | 0 | 0 | 0 | 0 | 4 | 20.382 | 20.382 | 0 | 30 | 0 | 0 | 0 | 0 | 0 | 4 | 19.9554 | 19.9554 | 0.2408 | 30
03.06.2025¦12:09:25.939 | 0 | 0 | 0 | 0 | 0 | 4 | 20.382 | 20.382 | 0 | 30 | 0 | 0 | 0 | 0 | 0 | 4 | 19.908 | 19.908 | 0.2236 | 30
03.06.2025¦12:09:26.938 | 0 | 0 | 0 | 0 | 0 | 4 | 20.382 | 20.382 | 0 | 30 | 0 | 0 | 0 | 0 | 0 | 4 | 20.0028 | 20.0028 | 0.2107 | 30
03.06.2025¦12:09:27.940 | 0 | 0 | 0 | 0 | 0 | 4 | 20.382 | 20.382 | 0 | 30 | 0 | 0 | 0 | 0 | 0 | 4 | 20.0028 | 20.0028 | 0.2322 | 30
03.06.2025¦12:09:28.940 | 0 | 0 | 0 | 0 | 0 | 4 | 20.4294 | 20.4294 | 0 | 30 | 0 | 0 | 0 | 0 | 0 | 4 | 19.9554 | 19.9554 | 0.2236 | 30
03.06.2025¦12:09:29.939 | 0 | 0 | 0 | 0 | 0 | 4 | 20.382 | 20.382 | 0 | 30 | 0 | 0 | 0 | 0 | 0 | 4 | 20.0028 | 20.0028 | 0.2236 | 30
03.06.2025¦12:09:30.939 | 0 | 0 | 0 | 0 | 0 | 4 | 20.382 | 20.382 | 0 | 30 | 0 | 0 | 0 | 0 | 0 | 4 | 20.0028 | 20.0028 | 0.215 | 30
03.06.2025¦12:09:31.940 | 0 | 0 | 0 | 0 | 0 | 4 | 20.382 | 20.382 | 0 | 30 | 0 | 0 | 0 | 0 | 0 | 4 | 20.0028 | 20.0028 | 0.2193 | 30
03.06.2025¦12:09:32.940 | 0 | 0 | 0 | 0 | 0 | 4 | 20.4294 | 20.4294 | 0 | 30 | 0 | 0 | 0 | 0 | 0 | 4 | 19.9554 | 19.9554 | 0.2107 | 30
03.06.2025¦12:09:33.939 | 0 | 0 | 0 | 0 | 0 | 4 | 20.382 | 20.382 | 0 | 30 | 0 | 0 | 0 | 0 | 0 | 4 | 19.908 | 19.908 | 0.2193 | 30
03.06.2025¦12:09:34.939 | 0 | 0 | 0 | 0 | 0 | 4 | 20.4294 | 20.4294 | 0 | 30 | 0 | 0 | 0 | 0 | 0 | 4 | 19.908 | 19.908 | 0.2193 | 30
03.06.2025¦12:09:35.940 | 0 | 0 | 0 | 0 | 0 | 4 | 20.382 | 20.382 | 0 | 30 | 0 | 0 | 0 | 0 | 0 | 4 | 19.9554 | 19.9554 | 0.2236 | 30
03.06.2025¦12:09:36.939 | 0 | 0 | 0 | 0 | 0 | 4 | 20.382 | 20.382 | 0 | 30 | 0 | 0 | 0 | 0 | 0 | 4 | 19.908 | 19.908 | 0.2193 | 30
03.06.2025¦12:09:37.939 | 0 | 0 | 0 | 0 | 0 | 4 | 20.4294 | 20.4294 | 0 | 30 | 0 | 0 | 0 | 0 | 0 | 4 | 19.908 | 19.908 | 0.2193 | 30
03.06.2025¦12:09:38.939 | 0 | 0 | 0 | 0 | 0 | 4 | 20.382 | 20.382 | 0 | 30 | 0 | 0 | 0 | 0 | 0 | 4 | 19.9554 | 19.9554 | 0.2193 | 30
03.06.2025¦12:09:39.939 | 0 | 0 | 0 | 0 | 0 | 4 | 20.382 | 20.382 | 0 | 30 | 0 | 0 | 0 | 0 | 0 | 4 | 20.0028 | 20.0028 | 0.2107 | 30
| OekoSolve | OekoSolve | OekoSolve | OekoSolve | OekoSolve | OekoSolve | OekoSolve | OekoSolve | OekoSolve | OekoSolve | OekoSolve | OekoSolve | OekoSolve | OekoSolve | OekoSolve | OekoSolve | OekoSolve | OekoSolve | OekoSolve | OekoSolve
| EnMeter_Prec1 | EnMeter_Prec1 | EnMeter_Prec1 | EnMeter_Prec1 | EnMeter_Prec1 | EnMeter_Prec1 | EnMeter_Prec1 | EnMeter_Prec1 | EnMeter_Prec1 | EnMeter_Prec1 | EnMeter_Prec2 | EnMeter_Prec2 | EnMeter_Prec2 | EnMeter_Prec2 | EnMeter_Prec2 | EnMeter_Prec2 | EnMeter_Prec2 | EnMeter_Prec2 | EnMeter_Prec2 | EnMeter_Prec2
| Prec1 P:W | Prec1 WTotal:kWh | Prec1 WDay:kWh | Prec1 WMonth:kWh | Prec1 WYear:kWh | Prec1 State:0 no info available¦1 Off¦2 Startup¦3 Ready¦4 On¦5 Charge¦6 Discharge¦7 Batt Low or Full¦8 Batt Full¦9 Batt low¦10 Finished¦11 Island¦12 Waiting¦91 Maintenance¦99 ERROR | Prec1 Spec Signal | Prec1 V:kV | Prec1 I:mA | Prec1 Info:0 Bit0¦1 Bit1¦2 Bit2¦3 Bit3¦4 HS Ein¦5 Freigabe / Abdeckung vorhanden¦6 Temp. Fühler aktiv¦7 Temp. Fühler unterbrochen¦8 Bit8¦9 Bit9¦10 Bit10¦11 Bit11¦12 Bit12¦13 Bit13¦14 Bit14¦15 Bit15¦ | Prec2 P:W | Prec2 WTotal:kWh | Prec2 WDay:kWh | Prec2 WMonth:kWh | Prec2 WYear:kWh | Prec2 State:0 no info available¦1 Off¦2 Startup¦3 Ready¦4 On¦5 Charge¦6 Discharge¦7 Batt Low or Full¦8 Batt Full¦9 Batt low¦10 Finished¦11 Island¦12 Waiting¦91 Maintenance¦99 ERROR | Prec2 Spec Signal | Prec2 V:kV | Prec2 I:mA | Prec2 Info:0 Bit0¦1 Bit1¦2 Bit2¦3 Bit3¦4 HS Ein¦5 Freigabe / Abdeckung vorhanden¦6 Temp. Fühler aktiv¦7 Temp. Fühler unterbrochen¦8 Bit8¦9 Bit9¦10 Bit10¦11 Bit11¦12 Bit12¦13 Bit13¦14 Bit14¦15 Bit15¦
03.06.2025¦12:09:40.939 | 0 | 0 | 0 | 0 | 0 | 4 | 20.382 | 20.382 | 0 | 30 | 0 | 0 | 0 | 0 | 0 | 4 | 19.908 | 19.908 | 0.2107 | 30
03.06.2025¦12:09:41.939 | 0 | 0 | 0 | 0 | 0 | 4 | 20.4294 | 20.4294 | 0 | 30 | 0 | 0 | 0 | 0 | 0 | 4 | 19.9554 | 19.9554 | 0.1978 | 30
03.06.2025¦12:09:42.940 | 0 | 0 | 0 | 0 | 0 | 4 | 20.4294 | 20.4294 | 0 | 30 | 0 | 0 | 0 | 0 | 0 | 4 | 19.9554 | 19.9554 | 0.1978 | 30
03.06.2025¦12:09:43.940 | 0 | 0 | 0 | 0 | 0 | 4 | 20.382 | 20.382 | 0 | 30 | 0 | 0 | 0 | 0 | 0 | 4 | 19.908 | 19.908 | 0.2064 | 30
03.06.2025¦12:09:44.939 | 0 | 0 | 0 | 0 | 0 | 4 | 20.4294 | 20.4294 | 0 | 30 | 0 | 0 | 0 | 0 | 0 | 4 | 19.9554 | 19.9554 | 0.2064 | 30
03.06.2025¦12:09:45.938 | 0 | 0 | 0 | 0 | 0 | 4 | 20.4294 | 20.4294 | 0 | 30 | 0 | 0 | 0 | 0 | 0 | 4 | 20.0028 | 20.0028 | 0.2064 | 30
03.06.2025¦12:09:46.939 | 0 | 0 | 0 | 0 | 0 | 4 | 20.4294 | 20.4294 | 0 | 30 | 0 | 0 | 0 | 0 | 0 | 4 | 19.908 | 19.908 | 0.2064 | 30
03.06.2025¦12:09:47.938 | 0 | 0 | 0 | 0 | 0 | 4 | 20.382 | 20.382 | 0 | 30 | 0 | 0 | 0 | 0 | 0 | 4 | 19.908 | 19.908 | 0.2064 | 30
03.06.2025¦12:09:48.939 | 0 | 0 | 0 | 0 | 0 | 4 | 20.382 | 20.382 | 0 | 30 | 0 | 0 | 0 | 0 | 0 | 4 | 19.908 | 19.908 | 0.2064 | 30
03.06.2025¦12:09:49.939 | 0 | 0 | 0 | 0 | 0 | 4 | 20.4294 | 20.4294 | 0 | 30 | 0 | 0 | 0 | 0 | 0 | 4 | 20.0028 | 20.0028 | 0.2064 | 30
03.06.2025¦12:09:50.940 | 0 | 0 | 0 | 0 | 0 | 4 | 20.4294 | 20.4294 | 0 | 30 | 0 | 0 | 0 | 0 | 0 | 4 | 20.0028 | 20.0028 | 0.2107 | 30
03.06.2025¦12:09:51.938 | 0 | 0 | 0 | 0 | 0 | 4 | 20.382 | 20.382 | 0 | 30 | 0 | 0 | 0 | 0 | 0 | 4 | 20.0028 | 20.0028 | 0.215 | 30
03.06.2025¦12:09:52.939 | 0 | 0 | 0 | 0 | 0 | 4 | 20.382 | 20.382 | 0 | 30 | 0 | 0 | 0 | 0 | 0 | 4 | 19.908 | 19.908 | 0.2064 | 30
03.06.2025¦12:09:53.940 | 0 | 0 | 0 | 0 | 0 | 4 | 20.4294 | 20.4294 | 0 | 30 | 0 | 0 | 0 | 0 | 0 | 4 | 19.9554 | 19.9554 | 0.1978 | 30
03.06.2025¦12:09:54.940 | 0 | 0 | 0 | 0 | 0 | 4 | 20.382 | 20.382 | 0 | 30 | 0 | 0 | 0 | 0 | 0 | 4 | 19.9554 | 19.9554 | 0.1935 | 30
03.06.2025¦12:09:55.940 | 0 | 0 | 0 | 0 | 0 | 4 | 20.4294 | 20.4294 | 0 | 30 | 0 | 0 | 0 | 0 | 0 | 4 | 20.0028 | 20.0028 | 0.1935 | 30
03.06.2025¦12:09:56.940 | 0 | 0 | 0 | 0 | 0 | 4 | 20.4294 | 20.4294 | 0 | 30 | 0 | 0 | 0 | 0 | 0 | 4 | 19.9554 | 19.9554 | 0.1978 | 30
03.06.2025¦12:09:57.939 | 0 | 0 | 0 | 0 | 0 | 4 | 20.382 | 20.382 | 0 | 30 | 0 | 0 | 0 | 0 | 0 | 4 | 19.9554 | 19.9554 | 0.2064 | 30
03.06.2025¦12:09:58.939 | 0 | 0 | 0 | 0 | 0 | 4 | 20.4294 | 20.4294 | 0 | 30 | 0 | 0 | 0 | 0 | 0 | 4 | 19.9554 | 19.9554 | 0.1978 | 30
03.06.2025¦12:09:59.940 | 0 | 0 | 0 | 0 | 0 | 4 | 20.4294 | 20.4294 | 0 | 30 | 0 | 0 | 0 | 0 | 0 | 4 | 19.908 | 19.908 | 0.1935 | 30
03.06.2025¦12:10:00.940 | 0 | 0 | 0 | 0 | 0 | 4 | 20.4294 | 20.4294 | 0 | 30 | 0 | 0 | 0 | 0 | 0 | 4 | 20.0028 | 20.0028 | 0.1978 | 30
03.06.2025¦12:10:01.940 | 0 | 0 | 0 | 0 | 0 | 4 | 20.4294 | 20.4294 | 0 | 30 | 0 | 0 | 0 | 0 | 0 | 4 | 19.908 | 19.908 | 0.1978 | 30
03.06.2025¦12:10:02.940 | 0 | 0 | 0 | 0 | 0 | 4 | 20.382 | 20.382 | 0 | 30 | 0 | 0 | 0 | 0 | 0 | 4 | 19.908 | 19.908 | 0.1978 | 30
03.06.2025¦12:10:03.939 | 0 | 0 | 0 | 0 | 0 | 4 | 20.382 | 20.382 | 0 | 30 | 0 | 0 | 0 | 0 | 0 | 4 | 20.0028 | 20.0028 | 0.2064 | 30
03.06.2025¦12:10:04.939 | 0 | 0 | 0 | 0 | 0 | 4 | 20.4294 | 20.4294 | 0 | 30 | 0 | 0 | 0 | 0 | 0 | 4 | 19.9554 | 19.9554 | 0.2064 | 30
03.06.2025¦12:10:05.939 | 0 | 0 | 0 | 0 | 0 | 4 | 20.4294 | 20.4294 | 0 | 30 | 0 | 0 | 0 | 0 | 0 | 4 | 19.908 | 19.908 | 0.2064 | 30
03.06.2025¦12:10:06.940 | 0 | 0 | 0 | 0 | 0 | 4 | 20.382 | 20.382 | 0 | 30 | 0 | 0 | 0 | 0 | 0 | 4 | 19.908 | 19.908 | 0.1978 | 30
03.06.2025¦12:10:07.940 | 0 | 0 | 0 | 0 | 0 | 4 | 20.4294 | 20.4294 | 0 | 30 | 0 | 0 | 0 | 0 | 0 | 4 | 19.9554 | 19.9554 | 0.1892 | 30
03.06.2025¦12:10:08.940 | 0 | 0 | 0 | 0 | 0 | 4 | 20.382 | 20.382 | 0 | 30 | 0 | 0 | 0 | 0 | 0 | 4 | 19.9554 | 19.9554 | 0.1892 | 30
03.06.2025¦12:10:09.939 | 0 | 0 | 0 | 0 | 0 | 4 | 20.382 | 20.382 | 0 | 30 | 0 | 0 | 0 | 0 | 0 | 4 | 19.908 | 19.908 | 0.1892 | 30
| OekoSolve | OekoSolve | OekoSolve | OekoSolve | OekoSolve | OekoSolve | OekoSolve | OekoSolve | OekoSolve | OekoSolve | OekoSolve | OekoSolve | OekoSolve | OekoSolve | OekoSolve | OekoSolve | OekoSolve | OekoSolve | OekoSolve | OekoSolve
| EnMeter_Prec1 | EnMeter_Prec1 | EnMeter_Prec1 | EnMeter_Prec1 | EnMeter_Prec1 | EnMeter_Prec1 | EnMeter_Prec1 | EnMeter_Prec1 | EnMeter_Prec1 | EnMeter_Prec1 | EnMeter_Prec2 | EnMeter_Prec2 | EnMeter_Prec2 | EnMeter_Prec2 | EnMeter_Prec2 | EnMeter_Prec2 | EnMeter_Prec2 | EnMeter_Prec2 | EnMeter_Prec2 | EnMeter_Prec2
| Prec1 P:W | Prec1 WTotal:kWh | Prec1 WDay:kWh | Prec1 WMonth:kWh | Prec1 WYear:kWh | Prec1 State:0 no info available¦1 Off¦2 Startup¦3 Ready¦4 On¦5 Charge¦6 Discharge¦7 Batt Low or Full¦8 Batt Full¦9 Batt low¦10 Finished¦11 Island¦12 Waiting¦91 Maintenance¦99 ERROR | Prec1 Spec Signal | Prec1 V:kV | Prec1 I:mA | Prec1 Info:0 Bit0¦1 Bit1¦2 Bit2¦3 Bit3¦4 HS Ein¦5 Freigabe / Abdeckung vorhanden¦6 Temp. Fühler aktiv¦7 Temp. Fühler unterbrochen¦8 Bit8¦9 Bit9¦10 Bit10¦11 Bit11¦12 Bit12¦13 Bit13¦14 Bit14¦15 Bit15¦ | Prec2 P:W | Prec2 WTotal:kWh | Prec2 WDay:kWh | Prec2 WMonth:kWh | Prec2 WYear:kWh | Prec2 State:0 no info available¦1 Off¦2 Startup¦3 Ready¦4 On¦5 Charge¦6 Discharge¦7 Batt Low or Full¦8 Batt Full¦9 Batt low¦10 Finished¦11 Island¦12 Waiting¦91 Maintenance¦99 ERROR | Prec2 Spec Signal | Prec2 V:kV | Prec2 I:mA | Prec2 Info:0 Bit0¦1 Bit1¦2 Bit2¦3 Bit3¦4 HS Ein¦5 Freigabe / Abdeckung vorhanden¦6 Temp. Fühler aktiv¦7 Temp. Fühler unterbrochen¦8 Bit8¦9 Bit9¦10 Bit10¦11 Bit11¦12 Bit12¦13 Bit13¦14 Bit14¦15 Bit15¦
03.06.2025¦12:10:10.939 | 0 | 0 | 0 | 0 | 0 | 4 | 20.4294 | 20.4294 | 0 | 30 | 0 | 0 | 0 | 0 | 0 | 4 | 19.9554 | 19.9554 | 0.1935 | 30
03.06.2025¦12:10:11.939 | 0 | 0 | 0 | 0 | 0 | 4 | 20.4294 | 20.4294 | 0 | 30 | 0 | 0 | 0 | 0 | 0 | 4 | 19.9554 | 19.9554 | 0.1935 | 30
03.06.2025¦12:10:12.940 | 0 | 0 | 0 | 0 | 0 | 4 | 20.382 | 20.382 | 0 | 30 | 0 | 0 | 0 | 0 | 0 | 4 | 19.9554 | 19.9554 | 0.1935 | 30
03.06.2025¦12:10:13.940 | 0 | 0 | 0 | 0 | 0 | 4 | 20.4294 | 20.4294 | 0 | 30 | 0 | 0 | 0 | 0 | 0 | 4 | 20.0028 | 20.0028 | 0.1935 | 30
03.06.2025¦12:10:14.939 | 0 | 0 | 0 | 0 | 0 | 4 | 20.382 | 20.382 | 0 | 30 | 0 | 0 | 0 | 0 | 0 | 4 | 19.9554 | 19.9554 | 0.1892 | 30
03.06.2025¦12:10:15.940 | 0 | 0 | 0 | 0 | 0 | 4 | 20.4294 | 20.4294 | 0 | 30 | 0 | 0 | 0 | 0 | 0 | 4 | 19.9554 | 19.9554 | 0.1892 | 30
03.06.2025¦12:10:16.940 | 0 | 0 | 0 | 0 | 0 | 4 | 20.382 | 20.382 | 0 | 30 | 0 | 0 | 0 | 0 | 0 | 4 | 19.9554 | 19.9554 | 0.2064 | 30
03.06.2025¦12:10:17.940 | 0 | 0 | 0 | 0 | 0 | 4 | 20.382 | 20.382 | 0 | 30 | 0 | 0 | 0 | 0 | 0 | 4 | 19.908 | 19.908 | 0.2107 | 30
03.06.2025¦12:10:18.939 | 0 | 0 | 0 | 0 | 0 | 4 | 20.4294 | 20.4294 | 0 | 30 | 0 | 0 | 0 | 0 | 0 | 4 | 19.9554 | 19.9554 | 0.2064 | 30
03.06.2025¦12:10:19.940 | 0 | 0 | 0 | 0 | 0 | 4 | 20.382 | 20.382 | 0 | 30 | 0 | 0 | 0 | 0 | 0 | 4 | 19.908 | 19.908 | 0.1978 | 30
03.06.2025¦12:10:20.940 | 0 | 0 | 0 | 0 | 0 | 4 | 20.382 | 20.382 | 0 | 30 | 0 | 0 | 0 | 0 | 0 | 4 | 20.0028 | 20.0028 | 0.1892 | 30
03.06.2025¦12:10:21.939 | 0 | 0 | 0 | 0 | 0 | 99 | 0 | 0 | 0 | 30 | 0 | 0 | 0 | 0 | 0 | 4 | 19.9554 | 19.9554 | 0.1763 | 30
03.06.2025¦12:10:22.939 | 0 | 0 | 0 | 0 | 0 | 4 | 20.4294 | 20.4294 | 0 | 30 | 0 | 0 | 0 | 0 | 0 | 4 | 19.908 | 19.908 | 0.1806 | 30
03.06.2025¦12:10:23.939 | 0 | 0 | 0 | 0 | 0 | 4 | 20.4294 | 20.4294 | 0 | 30 | 0 | 0 | 0 | 0 | 0 | 4 | 20.0028 | 20.0028 | 0.1806 | 30
03.06.2025¦12:10:24.939 | 0 | 0 | 0 | 0 | 0 | 4 | 20.4294 | 20.4294 | 0 | 30 | 0 | 0 | 0 | 0 | 0 | 4 | 19.908 | 19.908 | 0.1849 | 30
03.06.2025¦12:10:25.940 | 0 | 0 | 0 | 0 | 0 | 4 | 20.382 | 20.382 | 0 | 30 | 0 | 0 | 0 | 0 | 0 | 4 | 20.0028 | 20.0028 | 0.1849 | 30
03.06.2025¦12:10:26.939 | 0 | 0 | 0 | 0 | 0 | 4 | 20.4294 | 20.4294 | 0 | 30 | 0 | 0 | 0 | 0 | 0 | 4 | 19.9554 | 19.9554 | 0.1978 | 30
03.06.2025¦12:10:27.939 | 0 | 0 | 0 | 0 | 0 | 4 | 20.4294 | 20.4294 | 0 | 30 | 0 | 0 | 0 | 0 | 0 | 4 | 19.908 | 19.908 | 0.1892 | 30
03.06.2025¦12:10:28.940 | 0 | 0 | 0 | 0 | 0 | 4 | 20.4294 | 20.4294 | 0 | 30 | 0 | 0 | 0 | 0 | 0 | 4 | 19.9554 | 19.9554 | 0.1849 | 30
03.06.2025¦12:10:29.940 | 0 | 0 | 0 | 0 | 0 | 4 | 20.382 | 20.382 | 0 | 30 | 0 | 0 | 0 | 0 | 0 | 4 | 19.908 | 19.908 | 0.1892 | 30
03.06.2025¦12:10:30.939 | 0 | 0 | 0 | 0 | 0 | 4 | 20.4294 | 20.4294 | 0 | 30 | 0 | 0 | 0 | 0 | 0 | 4 | 19.9554 | 19.9554 | 0.1892 | 30
03.06.2025¦12:10:31.940 | 0 | 0 | 0 | 0 | 0 | 4 | 20.382 | 20.382 | 0 | 30 | 0 | 0 | 0 | 0 | 0 | 4 | 19.908 | 19.908 | 0.2064 | 30
03.06.2025¦12:10:32.940 | 0 | 0 | 0 | 0 | 0 | 4 | 20.4294 | 20.4294 | 0 | 30 | 0 | 0 | 0 | 0 | 0 | 4 | 19.908 | 19.908 | 0.1892 | 30
03.06.2025¦12:10:33.939 | 0 | 0 | 0 | 0 | 0 | 4 | 20.4294 | 20.4294 | 0 | 30 | 0 | 0 | 0 | 0 | 0 | 4 | 19.908 | 19.908 | 0.1892 | 30
03.06.2025¦12:10:34.939 | 0 | 0 | 0 | 0 | 0 | 4 | 20.382 | 20.382 | 0 | 30 | 0 | 0 | 0 | 0 | 0 | 4 | 20.0028 | 20.0028 | 0.1892 | 30
03.06.2025¦12:10:35.940 | 0 | 0 | 0 | 0 | 0 | 4 | 20.382 | 20.382 | 0 | 30 | 0 | 0 | 0 | 0 | 0 | 4 | 20.0028 | 20.0028 | 0.1892 | 30
03.06.2025¦12:10:36.939 | 0 | 0 | 0 | 0 | 0 | 4 | 20.382 | 20.382 | 0 | 30 | 0 | 0 | 0 | 0 | 0 | 4 | 19.9554 | 19.9554 | 0.1892 | 30
03.06.2025¦12:10:37.939 | 0 | 0 | 0 | 0 | 0 | 4 | 20.4294 | 20.4294 | 0 | 30 | 0 | 0 | 0 | 0 | 0 | 4 | 19.908 | 19.908 | 0.1892 | 30
03.06.2025¦12:10:38.939 | 0 | 0 | 0 | 0 | 0 | 4 | 20.4294 | 20.4294 | 0 | 30 | 0 | 0 | 0 | 0 | 0 | 4 | 19.908 | 19.908 | 0.1892 | 30
03.06.2025¦12:10:39.939 | 0 | 0 | 0 | 0 | 0 | 4 | 20.382 | 20.382 | 0 | 30 | 0 | 0 | 0 | 0 | 0 | 4 | 19.9554 | 19.9554 | 0.1935 | 30
| OekoSolve | OekoSolve | OekoSolve | OekoSolve | OekoSolve | OekoSolve | OekoSolve | OekoSolve | OekoSolve | OekoSolve | OekoSolve | OekoSolve | OekoSolve | OekoSolve | OekoSolve | OekoSolve | OekoSolve | OekoSolve | OekoSolve | OekoSolve
| EnMeter_Prec1 | EnMeter_Prec1 | EnMeter_Prec1 | EnMeter_Prec1 | EnMeter_Prec1 | EnMeter_Prec1 | EnMeter_Prec1 | EnMeter_Prec1 | EnMeter_Prec1 | EnMeter_Prec1 | EnMeter_Prec2 | EnMeter_Prec2 | EnMeter_Prec2 | EnMeter_Prec2 | EnMeter_Prec2 | EnMeter_Prec2 | EnMeter_Prec2 | EnMeter_Prec2 | EnMeter_Prec2 | EnMeter_Prec2
| Prec1 P:W | Prec1 WTotal:kWh | Prec1 WDay:kWh | Prec1 WMonth:kWh | Prec1 WYear:kWh | Prec1 State:0 no info available¦1 Off¦2 Startup¦3 Ready¦4 On¦5 Charge¦6 Discharge¦7 Batt Low or Full¦8 Batt Full¦9 Batt low¦10 Finished¦11 Island¦12 Waiting¦91 Maintenance¦99 ERROR | Prec1 Spec Signal | Prec1 V:kV | Prec1 I:mA | Prec1 Info:0 Bit0¦1 Bit1¦2 Bit2¦3 Bit3¦4 HS Ein¦5 Freigabe / Abdeckung vorhanden¦6 Temp. Fühler aktiv¦7 Temp. Fühler unterbrochen¦8 Bit8¦9 Bit9¦10 Bit10¦11 Bit11¦12 Bit12¦13 Bit13¦14 Bit14¦15 Bit15¦ | Prec2 P:W | Prec2 WTotal:kWh | Prec2 WDay:kWh | Prec2 WMonth:kWh | Prec2 WYear:kWh | Prec2 State:0 no info available¦1 Off¦2 Startup¦3 Ready¦4 On¦5 Charge¦6 Discharge¦7 Batt Low or Full¦8 Batt Full¦9 Batt low¦10 Finished¦11 Island¦12 Waiting¦91 Maintenance¦99 ERROR | Prec2 Spec Signal | Prec2 V:kV | Prec2 I:mA | Prec2 Info:0 Bit0¦1 Bit1¦2 Bit2¦3 Bit3¦4 HS Ein¦5 Freigabe / Abdeckung vorhanden¦6 Temp. Fühler aktiv¦7 Temp. Fühler unterbrochen¦8 Bit8¦9 Bit9¦10 Bit10¦11 Bit11¦12 Bit12¦13 Bit13¦14 Bit14¦15 Bit15¦
03.06.2025¦12:10:40.939 | 0 | 0 | 0 | 0 | 0 | 4 | 20.382 | 20.382 | 0 | 30 | 0 | 0 | 0 | 0 | 0 | 4 | 20.0028 | 20.0028 | 0.1935 | 30
03.06.2025¦12:10:41.939 | 0 | 0 | 0 | 0 | 0 | 4 | 20.4294 | 20.4294 | 0 | 30 | 0 | 0 | 0 | 0 | 0 | 4 | 19.908 | 19.908 | 0.1892 | 30
03.06.2025¦12:10:42.939 | 0 | 0 | 0 | 0 | 0 | 4 | 20.4294 | 20.4294 | 0 | 30 | 0 | 0 | 0 | 0 | 0 | 4 | 19.908 | 19.908 | 0.1935 | 30
03.06.2025¦12:10:43.940 | 0 | 0 | 0 | 0 | 0 | 4 | 20.4294 | 20.4294 | 0 | 30 | 0 | 0 | 0 | 0 | 0 | 4 | 19.9554 | 19.9554 | 0.1892 | 30
03.06.2025¦12:10:44.940 | 0 | 0 | 0 | 0 | 0 | 4 | 20.4294 | 20.4294 | 0 | 30 | 0 | 0 | 0 | 0 | 0 | 4 | 19.9554 | 19.9554 | 0.1892 | 30
03.06.2025¦12:10:45.940 | 0 | 0 | 0 | 0 | 0 | 4 | 20.4294 | 20.4294 | 0 | 30 | 0 | 0 | 0 | 0 | 0 | 4 | 20.0028 | 20.0028 | 0.1978 | 30
03.06.2025¦12:10:46.939 | 0 | 0 | 0 | 0 | 0 | 4 | 20.4294 | 20.4294 | 0 | 30 | 0 | 0 | 0 | 0 | 0 | 4 | 19.9554 | 19.9554 | 0.1978 | 30
03.06.2025¦12:10:47.938 | 0 | 0 | 0 | 0 | 0 | 4 | 20.382 | 20.382 | 0 | 30 | 0 | 0 | 0 | 0 | 0 | 4 | 19.908 | 19.908 | 0.1978 | 30
03.06.2025¦12:10:48.939 | 0 | 0 | 0 | 0 | 0 | 4 | 20.4294 | 20.4294 | 0 | 30 | 0 | 0 | 0 | 0 | 0 | 4 | 20.0028 | 20.0028 | 0.1978 | 30
03.06.2025¦12:10:49.939 | 0 | 0 | 0 | 0 | 0 | 4 | 20.382 | 20.382 | 0 | 30 | 0 | 0 | 0 | 0 | 0 | 4 | 20.0028 | 20.0028 | 0.1892 | 30
03.06.2025¦12:10:50.940 | 0 | 0 | 0 | 0 | 0 | 4 | 20.382 | 20.382 | 0 | 30 | 0 | 0 | 0 | 0 | 0 | 4 | 20.0028 | 20.0028 | 0.172 | 30
03.06.2025¦12:10:51.939 | 0 | 0 | 0 | 0 | 0 | 4 | 20.382 | 20.382 | 0 | 30 | 0 | 0 | 0 | 0 | 0 | 4 | 19.9554 | 19.9554 | 0.172 | 30
03.06.2025¦12:10:52.939 | 0 | 0 | 0 | 0 | 0 | 4 | 20.4294 | 20.4294 | 0 | 30 | 0 | 0 | 0 | 0 | 0 | 4 | 19.9554 | 19.9554 | 0.172 | 30
03.06.2025¦12:10:53.940 | 0 | 0 | 0 | 0 | 0 | 4 | 20.4294 | 20.4294 | 0 | 30 | 0 | 0 | 0 | 0 | 0 | 4 | 19.9554 | 19.9554 | 0.1806 | 30
03.06.2025¦12:10:54.939 | 0 | 0 | 0 | 0 | 0 | 4 | 20.4294 | 20.4294 | 0 | 30 | 0 | 0 | 0 | 0 | 0 | 4 | 20.0028 | 20.0028 | 0.1806 | 30
03.06.2025¦12:10:55.940 | 0 | 0 | 0 | 0 | 0 | 4 | 20.4294 | 20.4294 | 0 | 30 | 0 | 0 | 0 | 0 | 0 | 4 | 19.9554 | 19.9554 | 0.172 | 30
03.06.2025¦12:10:56.939 | 0 | 0 | 0 | 0 | 0 | 4 | 20.382 | 20.382 | 0 | 30 | 0 | 0 | 0 | 0 | 0 | 4 | 19.9554 | 19.9554 | 0.1763 | 30
03.06.2025¦12:10:57.940 | 0 | 0 | 0 | 0 | 0 | 4 | 20.4294 | 20.4294 | 0 | 30 | 0 | 0 | 0 | 0 | 0 | 4 | 19.9554 | 19.9554 | 0.1763 | 30
03.06.2025¦12:10:58.939 | 0 | 0 | 0 | 0 | 0 | 4 | 20.4294 | 20.4294 | 0 | 30 | 0 | 0 | 0 | 0 | 0 | 4 | 19.908 | 19.908 | 0.172 | 30
03.06.2025¦12:10:59.940 | 0 | 0 | 0 | 0 | 0 | 4 | 20.4294 | 20.4294 | 0 | 30 | 0 | 0 | 0 | 0 | 0 | 4 | 19.9554 | 19.9554 | 0.1763 | 30
03.06.2025¦12:11:00.939 | 0 | 0 | 0 | 0 | 0 | 4 | 20.382 | 20.382 | 0 | 30 | 0 | 0 | 0 | 0 | 0 | 4 | 20.0028 | 20.0028 | 0.1677 | 30
03.06.2025¦12:11:01.939 | 0 | 0 | 0 | 0 | 0 | 4 | 20.382 | 20.382 | 0 | 30 | 0 | 0 | 0 | 0 | 0 | 4 | 19.9554 | 19.9554 | 0.172 | 30
03.06.2025¦12:11:02.939 | 0 | 0 | 0 | 0 | 0 | 4 | 20.4294 | 20.4294 | 0 | 30 | 0 | 0 | 0 | 0 | 0 | 4 | 19.9554 | 19.9554 | 0.1677 | 30
03.06.2025¦12:11:03.939 | 0 | 0 | 0 | 0 | 0 | 4 | 20.4294 | 20.4294 | 0 | 30 | 0 | 0 | 0 | 0 | 0 | 4 | 19.9554 | 19.9554 | 0.172 | 30
03.06.2025¦12:11:04.939 | 0 | 0 | 0 | 0 | 0 | 4 | 20.4294 | 20.4294 | 0 | 30 | 0 | 0 | 0 | 0 | 0 | 4 | 19.9554 | 19.9554 | 0.172 | 30
03.06.2025¦12:11:05.940 | 0 | 0 | 0 | 0 | 0 | 4 | 20.382 | 20.382 | 0 | 30 | 0 | 0 | 0 | 0 | 0 | 4 | 20.0028 | 20.0028 | 0.172 | 30
03.06.2025¦12:11:06.939 | 0 | 0 | 0 | 0 | 0 | 4 | 20.382 | 20.382 | 0 | 30 | 0 | 0 | 0 | 0 | 0 | 4 | 19.908 | 19.908 | 0.1677 | 30
03.06.2025¦12:11:07.940 | 0 | 0 | 0 | 0 | 0 | 4 | 20.4294 | 20.4294 | 0 | 30 | 0 | 0 | 0 | 0 | 0 | 4 | 19.908 | 19.908 | 0.172 | 30
03.06.2025¦12:11:08.939 | 0 | 0 | 0 | 0 | 0 | 4 | 20.4294 | 20.4294 | 0 | 30 | 0 | 0 | 0 | 0 | 0 | 4 | 20.0028 | 20.0028 | 0.1634 | 30
03.06.2025¦12:11:09.939 | 0 | 0 | 0 | 0 | 0 | 4 | 20.4294 | 20.4294 | 0 | 30 | 0 | 0 | 0 | 0 | 0 | 4 | 19.9554 | 19.9554 | 0.1677 | 30
| OekoSolve | OekoSolve | OekoSolve | OekoSolve | OekoSolve | OekoSolve | OekoSolve | OekoSolve | OekoSolve | OekoSolve | OekoSolve | OekoSolve | OekoSolve | OekoSolve | OekoSolve | OekoSolve | OekoSolve | OekoSolve | OekoSolve | OekoSolve
| EnMeter_Prec1 | EnMeter_Prec1 | EnMeter_Prec1 | EnMeter_Prec1 | EnMeter_Prec1 | EnMeter_Prec1 | EnMeter_Prec1 | EnMeter_Prec1 | EnMeter_Prec1 | EnMeter_Prec1 | EnMeter_Prec2 | EnMeter_Prec2 | EnMeter_Prec2 | EnMeter_Prec2 | EnMeter_Prec2 | EnMeter_Prec2 | EnMeter_Prec2 | EnMeter_Prec2 | EnMeter_Prec2 | EnMeter_Prec2
| Prec1 P:W | Prec1 WTotal:kWh | Prec1 WDay:kWh | Prec1 WMonth:kWh | Prec1 WYear:kWh | Prec1 State:0 no info available¦1 Off¦2 Startup¦3 Ready¦4 On¦5 Charge¦6 Discharge¦7 Batt Low or Full¦8 Batt Full¦9 Batt low¦10 Finished¦11 Island¦12 Waiting¦91 Maintenance¦99 ERROR | Prec1 Spec Signal | Prec1 V:kV | Prec1 I:mA | Prec1 Info:0 Bit0¦1 Bit1¦2 Bit2¦3 Bit3¦4 HS Ein¦5 Freigabe / Abdeckung vorhanden¦6 Temp. Fühler aktiv¦7 Temp. Fühler unterbrochen¦8 Bit8¦9 Bit9¦10 Bit10¦11 Bit11¦12 Bit12¦13 Bit13¦14 Bit14¦15 Bit15¦ | Prec2 P:W | Prec2 WTotal:kWh | Prec2 WDay:kWh | Prec2 WMonth:kWh | Prec2 WYear:kWh | Prec2 State:0 no info available¦1 Off¦2 Startup¦3 Ready¦4 On¦5 Charge¦6 Discharge¦7 Batt Low or Full¦8 Batt Full¦9 Batt low¦10 Finished¦11 Island¦12 Waiting¦91 Maintenance¦99 ERROR | Prec2 Spec Signal | Prec2 V:kV | Prec2 I:mA | Prec2 Info:0 Bit0¦1 Bit1¦2 Bit2¦3 Bit3¦4 HS Ein¦5 Freigabe / Abdeckung vorhanden¦6 Temp. Fühler aktiv¦7 Temp. Fühler unterbrochen¦8 Bit8¦9 Bit9¦10 Bit10¦11 Bit11¦12 Bit12¦13 Bit13¦14 Bit14¦15 Bit15¦
03.06.2025¦12:11:10.940 | 0 | 0 | 0 | 0 | 0 | 4 | 20.4294 | 20.4294 | 0 | 30 | 0 | 0 | 0 | 0 | 0 | 4 | 20.0028 | 20.0028 | 0.1634 | 30
03.06.2025¦12:11:11.939 | 0 | 0 | 0 | 0 | 0 | 4 | 20.382 | 20.382 | 0 | 30 | 0 | 0 | 0 | 0 | 0 | 4 | 20.0028 | 20.0028 | 0.1935 | 30
03.06.2025¦12:11:12.939 | 0 | 0 | 0 | 0 | 0 | 4 | 20.382 | 20.382 | 0 | 30 | 0 | 0 | 0 | 0 | 0 | 4 | 19.908 | 19.908 | 0.172 | 30
03.06.2025¦12:11:13.940 | 0 | 0 | 0 | 0 | 0 | 4 | 20.4294 | 20.4294 | 0 | 30 | 0 | 0 | 0 | 0 | 0 | 4 | 19.9554 | 19.9554 | 0.1763 | 30
03.06.2025¦12:11:14.940 | 0 | 0 | 0 | 0 | 0 | 4 | 20.4294 | 20.4294 | 0 | 30 | 0 | 0 | 0 | 0 | 0 | 4 | 19.908 | 19.908 | 0.1677 | 30
03.06.2025¦12:11:15.939 | 0 | 0 | 0 | 0 | 0 | 4 | 20.4294 | 20.4294 | 0 | 30 | 0 | 0 | 0 | 0 | 0 | 4 | 19.908 | 19.908 | 0.1806 | 30
03.06.2025¦12:11:16.940 | 0 | 0 | 0 | 0 | 0 | 4 | 20.382 | 20.382 | 0 | 30 | 0 | 0 | 0 | 0 | 0 | 4 | 19.9554 | 19.9554 | 0.1935 | 30
03.06.2025¦12:11:17.939 | 0 | 0 | 0 | 0 | 0 | 4 | 20.4294 | 20.4294 | 0 | 30 | 0 | 0 | 0 | 0 | 0 | 4 | 19.908 | 19.908 | 0.1978 | 30
03.06.2025¦12:11:18.939 | 0 | 0 | 0 | 0 | 0 | 4 | 20.382 | 20.382 | 0 | 30 | 0 | 0 | 0 | 0 | 0 | 4 | 19.908 | 19.908 | 0.1892 | 30
03.06.2025¦12:11:19.939 | 0 | 0 | 0 | 0 | 0 | 4 | 20.382 | 20.382 | 0 | 30 | 0 | 0 | 0 | 0 | 0 | 4 | 19.9554 | 19.9554 | 0.1978 | 30
03.06.2025¦12:11:20.939 | 0 | 0 | 0 | 0 | 0 | 4 | 20.4294 | 20.4294 | 0 | 30 | 0 | 0 | 0 | 0 | 0 | 4 | 19.9554 | 19.9554 | 0.2236 | 30
03.06.2025¦12:11:21.939 | 0 | 0 | 0 | 0 | 0 | 4 | 20.4294 | 20.4294 | 0 | 30 | 0 | 0 | 0 | 0 | 0 | 4 | 19.9554 | 19.9554 | 0.2193 | 30
03.06.2025¦12:11:22.939 | 0 | 0 | 0 | 0 | 0 | 4 | 20.4294 | 20.4294 | 0 | 30 | 0 | 0 | 0 | 0 | 0 | 4 | 19.908 | 19.908 | 0.1978 | 30
03.06.2025¦12:11:23.939 | 0 | 0 | 0 | 0 | 0 | 4 | 20.4294 | 20.4294 | 0 | 30 | 0 | 0 | 0 | 0 | 0 | 4 | 20.0028 | 20.0028 | 0.1935 | 30
03.06.2025¦12:11:24.939 | 0 | 0 | 0 | 0 | 0 | 4 | 20.382 | 20.382 | 0 | 30 | 0 | 0 | 0 | 0 | 0 | 4 | 19.9554 | 19.9554 | 0.1978 | 30
03.06.2025¦12:11:25.940 | 0 | 0 | 0 | 0 | 0 | 4 | 20.382 | 20.382 | 0 | 30 | 0 | 0 | 0 | 0 | 0 | 4 | 20.0028 | 20.0028 | 0.2107 | 30
03.06.2025¦12:11:26.939 | 0 | 0 | 0 | 0 | 0 | 4 | 20.382 | 20.382 | 0 | 30 | 0 | 0 | 0 | 0 | 0 | 4 | 20.0028 | 20.0028 | 0.2064 | 30
03.06.2025¦12:11:27.939 | 0 | 0 | 0 | 0 | 0 | 4 | 20.4294 | 20.4294 | 0 | 30 | 0 | 0 | 0 | 0 | 0 | 4 | 19.9554 | 19.9554 | 0.1892 | 30
03.06.2025¦12:11:28.939 | 0 | 0 | 0 | 0 | 0 | 4 | 20.382 | 20.382 | 0 | 30 | 0 | 0 | 0 | 0 | 0 | 4 | 20.0028 | 20.0028 | 0.1978 | 30
03.06.2025¦12:11:29.939 | 0 | 0 | 0 | 0 | 0 | 4 | 20.382 | 20.382 | 0 | 30 | 0 | 0 | 0 | 0 | 0 | 4 | 19.9554 | 19.9554 | 0.2021 | 30
03.06.2025¦12:11:30.939 | 0 | 0 | 0 | 0 | 0 | 4 | 20.4294 | 20.4294 | 0 | 30 | 0 | 0 | 0 | 0 | 0 | 4 | 19.9554 | 19.9554 | 0.1978 | 30
03.06.2025¦12:11:31.940 | 0 | 0 | 0 | 0 | 0 | 4 | 20.4294 | 20.4294 | 0 | 30 | 0 | 0 | 0 | 0 | 0 | 4 | 19.9554 | 19.9554 | 0.2064 | 30
03.06.2025¦12:11:32.939 | 0 | 0 | 0 | 0 | 0 | 4 | 20.4294 | 20.4294 | 0 | 30 | 0 | 0 | 0 | 0 | 0 | 4 | 20.0028 | 20.0028 | 0.2021 | 30
03.06.2025¦12:11:33.939 | 0 | 0 | 0 | 0 | 0 | 4 | 20.382 | 20.382 | 0 | 30 | 0 | 0 | 0 | 0 | 0 | 4 | 19.908 | 19.908 | 0.2107 | 30
03.06.2025¦12:11:34.939 | 0 | 0 | 0 | 0 | 0 | 4 | 20.4294 | 20.4294 | 0 | 30 | 0 | 0 | 0 | 0 | 0 | 4 | 19.9554 | 19.9554 | 0.1978 | 30
03.06.2025¦12:11:35.940 | 0 | 0 | 0 | 0 | 0 | 4 | 20.382 | 20.382 | 0 | 30 | 0 | 0 | 0 | 0 | 0 | 4 | 19.9554 | 19.9554 | 0.2021 | 30
03.06.2025¦12:11:36.940 | 0 | 0 | 0 | 0 | 0 | 4 | 20.382 | 20.382 | 0 | 30 | 0 | 0 | 0 | 0 | 0 | 4 | 19.9554 | 19.9554 | 0.2064 | 30
03.06.2025¦12:11:37.939 | 0 | 0 | 0 | 0 | 0 | 4 | 20.4294 | 20.4294 | 0 | 30 | 0 | 0 | 0 | 0 | 0 | 4 | 19.9554 | 19.9554 | 0.1978 | 30
03.06.2025¦12:11:38.939 | 0 | 0 | 0 | 0 | 0 | 4 | 20.4294 | 20.4294 | 0 | 30 | 0 | 0 | 0 | 0 | 0 | 4 | 19.9554 | 19.9554 | 0.1978 | 30
03.06.2025¦12:11:39.939 | 0 | 0 | 0 | 0 | 0 | 4 | 20.382 | 20.382 | 0 | 30 | 0 | 0 | 0 | 0 | 0 | 4 | 20.0028 | 20.0028 | 0.2021 | 30
| OekoSolve | OekoSolve | OekoSolve | OekoSolve | OekoSolve | OekoSolve | OekoSolve | OekoSolve | OekoSolve | OekoSolve | OekoSolve | OekoSolve | OekoSolve | OekoSolve | OekoSolve | OekoSolve | OekoSolve | OekoSolve | OekoSolve | OekoSolve
| EnMeter_Prec1 | EnMeter_Prec1 | EnMeter_Prec1 | EnMeter_Prec1 | EnMeter_Prec1 | EnMeter_Prec1 | EnMeter_Prec1 | EnMeter_Prec1 | EnMeter_Prec1 | EnMeter_Prec1 | EnMeter_Prec2 | EnMeter_Prec2 | EnMeter_Prec2 | EnMeter_Prec2 | EnMeter_Prec2 | EnMeter_Prec2 | EnMeter_Prec2 | EnMeter_Prec2 | EnMeter_Prec2 | EnMeter_Prec2
| Prec1 P:W | Prec1 WTotal:kWh | Prec1 WDay:kWh | Prec1 WMonth:kWh | Prec1 WYear:kWh | Prec1 State:0 no info available¦1 Off¦2 Startup¦3 Ready¦4 On¦5 Charge¦6 Discharge¦7 Batt Low or Full¦8 Batt Full¦9 Batt low¦10 Finished¦11 Island¦12 Waiting¦91 Maintenance¦99 ERROR | Prec1 Spec Signal | Prec1 V:kV | Prec1 I:mA | Prec1 Info:0 Bit0¦1 Bit1¦2 Bit2¦3 Bit3¦4 HS Ein¦5 Freigabe / Abdeckung vorhanden¦6 Temp. Fühler aktiv¦7 Temp. Fühler unterbrochen¦8 Bit8¦9 Bit9¦10 Bit10¦11 Bit11¦12 Bit12¦13 Bit13¦14 Bit14¦15 Bit15¦ | Prec2 P:W | Prec2 WTotal:kWh | Prec2 WDay:kWh | Prec2 WMonth:kWh | Prec2 WYear:kWh | Prec2 State:0 no info available¦1 Off¦2 Startup¦3 Ready¦4 On¦5 Charge¦6 Discharge¦7 Batt Low or Full¦8 Batt Full¦9 Batt low¦10 Finished¦11 Island¦12 Waiting¦91 Maintenance¦99 ERROR | Prec2 Spec Signal | Prec2 V:kV | Prec2 I:mA | Prec2 Info:0 Bit0¦1 Bit1¦2 Bit2¦3 Bit3¦4 HS Ein¦5 Freigabe / Abdeckung vorhanden¦6 Temp. Fühler aktiv¦7 Temp. Fühler unterbrochen¦8 Bit8¦9 Bit9¦10 Bit10¦11 Bit11¦12 Bit12¦13 Bit13¦14 Bit14¦15 Bit15¦
03.06.2025¦12:11:40.939 | 0 | 0 | 0 | 0 | 0 | 4 | 20.382 | 20.382 | 0 | 30 | 0 | 0 | 0 | 0 | 0 | 4 | 19.9554 | 19.9554 | 0.2064 | 30
03.06.2025¦12:11:41.940 | 0 | 0 | 0 | 0 | 0 | 4 | 20.4294 | 20.4294 | 0 | 30 | 0 | 0 | 0 | 0 | 0 | 4 | 20.0028 | 20.0028 | 0.2064 | 30
03.06.2025¦12:11:42.940 | 0 | 0 | 0 | 0 | 0 | 4 | 20.382 | 20.382 | 0 | 30 | 0 | 0 | 0 | 0 | 0 | 4 | 19.908 | 19.908 | 0.1763 | 30
03.06.2025¦12:11:43.939 | 0 | 0 | 0 | 0 | 0 | 4 | 20.382 | 20.382 | 0 | 30 | 0 | 0 | 0 | 0 | 0 | 4 | 19.9554 | 19.9554 | 0.1763 | 30
03.06.2025¦12:11:44.939 | 0 | 0 | 0 | 0 | 0 | 4 | 20.4294 | 20.4294 | 0 | 30 | 0 | 0 | 0 | 0 | 0 | 4 | 20.0028 | 20.0028 | 0.1763 | 30
03.06.2025¦12:11:45.939 | 0 | 0 | 0 | 0 | 0 | 4 | 20.4294 | 20.4294 | 0 | 30 | 0 | 0 | 0 | 0 | 0 | 4 | 19.9554 | 19.9554 | 0.2107 | 30
03.06.2025¦12:11:46.939 | 0 | 0 | 0 | 0 | 0 | 4 | 20.382 | 20.382 | 0 | 30 | 0 | 0 | 0 | 0 | 0 | 4 | 20.0028 | 20.0028 | 0.1978 | 30
03.06.2025¦12:11:47.939 | 0 | 0 | 0 | 0 | 0 | 4 | 20.382 | 20.382 | 0 | 30 | 0 | 0 | 0 | 0 | 0 | 4 | 19.9554 | 19.9554 | 0.1591 | 30
03.06.2025¦12:11:48.940 | 0 | 0 | 0 | 0 | 0 | 4 | 20.4294 | 20.4294 | 0 | 30 | 0 | 0 | 0 | 0 | 0 | 4 | 19.9554 | 19.9554 | 0.1591 | 30
03.06.2025¦12:11:49.939 | 0 | 0 | 0 | 0 | 0 | 4 | 20.4294 | 20.4294 | 0 | 30 | 0 | 0 | 0 | 0 | 0 | 4 | 19.908 | 19.908 | 0.1677 | 30
03.06.2025¦12:11:50.938 | 0 | 0 | 0 | 0 | 0 | 4 | 20.4294 | 20.4294 | 0 | 30 | 0 | 0 | 0 | 0 | 0 | 4 | 19.908 | 19.908 | 0.1677 | 30
03.06.2025¦12:11:51.939 | 0 | 0 | 0 | 0 | 0 | 4 | 20.4294 | 20.4294 | 0 | 30 | 0 | 0 | 0 | 0 | 0 | 4 | 19.908 | 19.908 | 0.172 | 30
03.06.2025¦12:11:52.939 | 0 | 0 | 0 | 0 | 0 | 4 | 20.382 | 20.382 | 0 | 30 | 0 | 0 | 0 | 0 | 0 | 4 | 20.0028 | 20.0028 | 0.1806 | 30
03.06.2025¦12:11:53.939 | 0 | 0 | 0 | 0 | 0 | 4 | 20.382 | 20.382 | 0 | 30 | 0 | 0 | 0 | 0 | 0 | 4 | 19.908 | 19.908 | 0.1763 | 30
03.06.2025¦12:11:54.940 | 0 | 0 | 0 | 0 | 0 | 4 | 20.382 | 20.382 | 0 | 30 | 0 | 0 | 0 | 0 | 0 | 4 | 20.0028 | 20.0028 | 0.1763 | 30
03.06.2025¦12:11:55.940 | 0 | 0 | 0 | 0 | 0 | 4 | 20.4294 | 20.4294 | 0 | 30 | 0 | 0 | 0 | 0 | 0 | 4 | 20.0028 | 20.0028 | 0.172 | 30
03.06.2025¦12:11:56.940 | 0 | 0 | 0 | 0 | 0 | 4 | 20.4294 | 20.4294 | 0 | 30 | 0 | 0 | 0 | 0 | 0 | 4 | 19.9554 | 19.9554 | 0.1677 | 30
03.06.2025¦12:11:57.939 | 0 | 0 | 0 | 0 | 0 | 4 | 20.382 | 20.382 | 0 | 30 | 0 | 0 | 0 | 0 | 0 | 4 | 19.9554 | 19.9554 | 0.1849 | 30
03.06.2025¦12:11:58.939 | 0 | 0 | 0 | 0 | 0 | 4 | 20.4294 | 20.4294 | 0 | 30 | 0 | 0 | 0 | 0 | 0 | 4 | 19.9554 | 19.9554 | 0.1935 | 30
03.06.2025¦12:11:59.940 | 0 | 0 | 0 | 0 | 0 | 4 | 20.4294 | 20.4294 | 0 | 30 | 0 | 0 | 0 | 0 | 0 | 4 | 20.0028 | 20.0028 | 0.1935 | 30
03.06.2025¦12:12:00.940 | 0 | 0 | 0 | 0 | 0 | 4 | 20.4294 | 20.4294 | 0 | 30 | 0 | 0 | 0 | 0 | 0 | 4 | 20.0028 | 20.0028 | 0.2193 | 30
03.06.2025¦12:12:01.939 | 0 | 0 | 0 | 0 | 0 | 4 | 20.382 | 20.382 | 0 | 30 | 0 | 0 | 0 | 0 | 0 | 4 | 19.9554 | 19.9554 | 0.1978 | 30
03.06.2025¦12:12:02.939 | 0 | 0 | 0 | 0 | 0 | 4 | 20.382 | 20.382 | 0 | 30 | 0 | 0 | 0 | 0 | 0 | 4 | 19.908 | 19.908 | 0.1935 | 30
03.06.2025¦12:12:03.940 | 0 | 0 | 0 | 0 | 0 | 4 | 20.382 | 20.382 | 0 | 30 | 0 | 0 | 0 | 0 | 0 | 4 | 19.908 | 19.908 | 0.1892 | 30
03.06.2025¦12:12:04.939 | 0 | 0 | 0 | 0 | 0 | 4 | 20.4294 | 20.4294 | 0 | 30 | 0 | 0 | 0 | 0 | 0 | 4 | 20.0028 | 20.0028 | 0.1978 | 30
03.06.2025¦12:12:05.939 | 0 | 0 | 0 | 0 | 0 | 4 | 20.4294 | 20.4294 | 0 | 30 | 0 | 0 | 0 | 0 | 0 | 4 | 20.0028 | 20.0028 | 0.1935 | 30
03.06.2025¦12:12:06.939 | 0 | 0 | 0 | 0 | 0 | 4 | 20.382 | 20.382 | 0 | 30 | 0 | 0 | 0 | 0 | 0 | 4 | 20.0028 | 20.0028 | 0.1978 | 30
03.06.2025¦12:12:07.940 | 0 | 0 | 0 | 0 | 0 | 4 | 20.4294 | 20.4294 | 0 | 30 | 0 | 0 | 0 | 0 | 0 | 4 | 20.0028 | 20.0028 | 0.1892 | 30
03.06.2025¦12:12:08.939 | 0 | 0 | 0 | 0 | 0 | 4 | 20.4294 | 20.4294 | 0 | 30 | 0 | 0 | 0 | 0 | 0 | 4 | 20.0028 | 20.0028 | 0.1892 | 30
03.06.2025¦12:12:09.939 | 0 | 0 | 0 | 0 | 0 | 4 | 20.4294 | 20.4294 | 0 | 30 | 0 | 0 | 0 | 0 | 0 | 4 | 19.908 | 19.908 | 0.1892 | 30
| OekoSolve | OekoSolve | OekoSolve | OekoSolve | OekoSolve | OekoSolve | OekoSolve | OekoSolve | OekoSolve | OekoSolve | OekoSolve | OekoSolve | OekoSolve | OekoSolve | OekoSolve | OekoSolve | OekoSolve | OekoSolve | OekoSolve | OekoSolve
| EnMeter_Prec1 | EnMeter_Prec1 | EnMeter_Prec1 | EnMeter_Prec1 | EnMeter_Prec1 | EnMeter_Prec1 | EnMeter_Prec1 | EnMeter_Prec1 | EnMeter_Prec1 | EnMeter_Prec1 | EnMeter_Prec2 | EnMeter_Prec2 | EnMeter_Prec2 | EnMeter_Prec2 | EnMeter_Prec2 | EnMeter_Prec2 | EnMeter_Prec2 | EnMeter_Prec2 | EnMeter_Prec2 | EnMeter_Prec2
| Prec1 P:W | Prec1 WTotal:kWh | Prec1 WDay:kWh | Prec1 WMonth:kWh | Prec1 WYear:kWh | Prec1 State:0 no info available¦1 Off¦2 Startup¦3 Ready¦4 On¦5 Charge¦6 Discharge¦7 Batt Low or Full¦8 Batt Full¦9 Batt low¦10 Finished¦11 Island¦12 Waiting¦91 Maintenance¦99 ERROR | Prec1 Spec Signal | Prec1 V:kV | Prec1 I:mA | Prec1 Info:0 Bit0¦1 Bit1¦2 Bit2¦3 Bit3¦4 HS Ein¦5 Freigabe / Abdeckung vorhanden¦6 Temp. Fühler aktiv¦7 Temp. Fühler unterbrochen¦8 Bit8¦9 Bit9¦10 Bit10¦11 Bit11¦12 Bit12¦13 Bit13¦14 Bit14¦15 Bit15¦ | Prec2 P:W | Prec2 WTotal:kWh | Prec2 WDay:kWh | Prec2 WMonth:kWh | Prec2 WYear:kWh | Prec2 State:0 no info available¦1 Off¦2 Startup¦3 Ready¦4 On¦5 Charge¦6 Discharge¦7 Batt Low or Full¦8 Batt Full¦9 Batt low¦10 Finished¦11 Island¦12 Waiting¦91 Maintenance¦99 ERROR | Prec2 Spec Signal | Prec2 V:kV | Prec2 I:mA | Prec2 Info:0 Bit0¦1 Bit1¦2 Bit2¦3 Bit3¦4 HS Ein¦5 Freigabe / Abdeckung vorhanden¦6 Temp. Fühler aktiv¦7 Temp. Fühler unterbrochen¦8 Bit8¦9 Bit9¦10 Bit10¦11 Bit11¦12 Bit12¦13 Bit13¦14 Bit14¦15 Bit15¦
03.06.2025¦12:12:10.939 | 0 | 0 | 0 | 0 | 0 | 4 | 20.382 | 20.382 | 0 | 30 | 0 | 0 | 0 | 0 | 0 | 4 | 19.908 | 19.908 | 0.1892 | 30
03.06.2025¦12:12:11.939 | 0 | 0 | 0 | 0 | 0 | 4 | 20.382 | 20.382 | 0 | 30 | 0 | 0 | 0 | 0 | 0 | 4 | 19.908 | 19.908 | 0.1892 | 30
03.06.2025¦12:12:12.939 | 0 | 0 | 0 | 0 | 0 | 4 | 20.4294 | 20.4294 | 0 | 30 | 0 | 0 | 0 | 0 | 0 | 4 | 19.9554 | 19.9554 | 0.2021 | 30
03.06.2025¦12:12:13.940 | 0 | 0 | 0 | 0 | 0 | 4 | 20.382 | 20.382 | 0 | 30 | 0 | 0 | 0 | 0 | 0 | 4 | 19.9554 | 19.9554 | 0.1978 | 30
03.06.2025¦12:12:14.940 | 0 | 0 | 0 | 0 | 0 | 4 | 20.382 | 20.382 | 0 | 30 | 0 | 0 | 0 | 0 | 0 | 4 | 19.9554 | 19.9554 | 0.1935 | 30
03.06.2025¦12:12:15.940 | 0 | 0 | 0 | 0 | 0 | 4 | 20.4294 | 20.4294 | 0 | 30 | 0 | 0 | 0 | 0 | 0 | 4 | 19.908 | 19.908 | 0.1849 | 30
03.06.2025¦12:12:16.939 | 0 | 0 | 0 | 0 | 0 | 4 | 20.4294 | 20.4294 | 0 | 30 | 0 | 0 | 0 | 0 | 0 | 4 | 19.9554 | 19.9554 | 0.1892 | 30
03.06.2025¦12:12:17.939 | 0 | 0 | 0 | 0 | 0 | 4 | 20.382 | 20.382 | 0 | 30 | 0 | 0 | 0 | 0 | 0 | 4 | 19.9554 | 19.9554 | 0.1892 | 30
03.06.2025¦12:12:18.939 | 0 | 0 | 0 | 0 | 0 | 4 | 20.382 | 20.382 | 0 | 30 | 0 | 0 | 0 | 0 | 0 | 4 | 19.9554 | 19.9554 | 0.1892 | 30
03.06.2025¦12:12:19.939 | 0 | 0 | 0 | 0 | 0 | 4 | 20.382 | 20.382 | 0 | 30 | 0 | 0 | 0 | 0 | 0 | 4 | 19.908 | 19.908 | 0.1892 | 30
03.06.2025¦12:12:20.939 | 0 | 0 | 0 | 0 | 0 | 4 | 20.4294 | 20.4294 | 0 | 30 | 0 | 0 | 0 | 0 | 0 | 4 | 19.908 | 19.908 | 0.1892 | 30
03.06.2025¦12:12:21.939 | 0 | 0 | 0 | 0 | 0 | 4 | 20.382 | 20.382 | 0 | 30 | 0 | 0 | 0 | 0 | 0 | 4 | 20.0028 | 20.0028 | 0.1849 | 30
03.06.2025¦12:12:22.939 | 0 | 0 | 0 | 0 | 0 | 4 | 20.4294 | 20.4294 | 0 | 30 | 0 | 0 | 0 | 0 | 0 | 4 | 20.0028 | 20.0028 | 0.1849 | 30
03.06.2025¦12:12:23.939 | 0 | 0 | 0 | 0 | 0 | 4 | 20.382 | 20.382 | 0 | 30 | 0 | 0 | 0 | 0 | 0 | 4 | 19.908 | 19.908 | 0.1763 | 30
03.06.2025¦12:12:24.940 | 0 | 0 | 0 | 0 | 0 | 4 | 20.382 | 20.382 | 0 | 30 | 0 | 0 | 0 | 0 | 0 | 4 | 19.908 | 19.908 | 0.1849 | 30
03.06.2025¦12:12:25.939 | 0 | 0 | 0 | 0 | 0 | 4 | 20.4294 | 20.4294 | 0 | 30 | 0 | 0 | 0 | 0 | 0 | 4 | 19.9554 | 19.9554 | 0.1849 | 30
03.06.2025¦12:12:26.940 | 0 | 0 | 0 | 0 | 0 | 4 | 20.4294 | 20.4294 | 0 | 30 | 0 | 0 | 0 | 0 | 0 | 4 | 19.9554 | 19.9554 | 0.1806 | 30
03.06.2025¦12:12:27.940 | 0 | 0 | 0 | 0 | 0 | 4 | 20.4294 | 20.4294 | 0 | 30 | 0 | 0 | 0 | 0 | 0 | 4 | 19.9554 | 19.9554 | 0.1806 | 30
03.06.2025¦12:12:28.939 | 0 | 0 | 0 | 0 | 0 | 4 | 20.4294 | 20.4294 | 0 | 30 | 0 | 0 | 0 | 0 | 0 | 4 | 20.0028 | 20.0028 | 0.2064 | 30
03.06.2025¦12:12:29.940 | 0 | 0 | 0 | 0 | 0 | 4 | 20.382 | 20.382 | 0 | 30 | 0 | 0 | 0 | 0 | 0 | 4 | 19.9554 | 19.9554 | 0.1978 | 30
03.06.2025¦12:12:30.939 | 0 | 0 | 0 | 0 | 0 | 4 | 20.4294 | 20.4294 | 0 | 30 | 0 | 0 | 0 | 0 | 0 | 4 | 19.908 | 19.908 | 0.1892 | 30
03.06.2025¦12:12:31.940 | 0 | 0 | 0 | 0 | 0 | 4 | 20.4294 | 20.4294 | 0 | 30 | 0 | 0 | 0 | 0 | 0 | 4 | 19.9554 | 19.9554 | 0.1806 | 30
03.06.2025¦12:12:32.940 | 0 | 0 | 0 | 0 | 0 | 4 | 20.4294 | 20.4294 | 0 | 30 | 0 | 0 | 0 | 0 | 0 | 4 | 19.9554 | 19.9554 | 0.1849 | 30
03.06.2025¦12:12:33.939 | 0 | 0 | 0 | 0 | 0 | 4 | 20.4294 | 20.4294 | 0 | 30 | 0 | 0 | 0 | 0 | 0 | 4 | 19.908 | 19.908 | 0.1849 | 30
03.06.2025¦12:12:34.939 | 0 | 0 | 0 | 0 | 0 | 4 | 20.4294 | 20.4294 | 0 | 30 | 0 | 0 | 0 | 0 | 0 | 4 | 19.9554 | 19.9554 | 0.1763 | 30
03.06.2025¦12:12:35.939 | 0 | 0 | 0 | 0 | 0 | 4 | 20.4294 | 20.4294 | 0 | 30 | 0 | 0 | 0 | 0 | 0 | 4 | 20.0028 | 20.0028 | 0.1763 | 30
03.06.2025¦12:12:36.939 | 0 | 0 | 0 | 0 | 0 | 4 | 20.4294 | 20.4294 | 0 | 30 | 0 | 0 | 0 | 0 | 0 | 4 | 20.0028 | 20.0028 | 0.1806 | 30
03.06.2025¦12:12:37.939 | 0 | 0 | 0 | 0 | 0 | 4 | 20.4294 | 20.4294 | 0 | 30 | 0 | 0 | 0 | 0 | 0 | 4 | 19.9554 | 19.9554 | 0.1978 | 30
03.06.2025¦12:12:38.939 | 0 | 0 | 0 | 0 | 0 | 4 | 20.382 | 20.382 | 0 | 30 | 0 | 0 | 0 | 0 | 0 | 4 | 19.908 | 19.908 | 0.1978 | 30
03.06.2025¦12:12:39.940 | 0 | 0 | 0 | 0 | 0 | 4 | 20.382 | 20.382 | 0 | 30 | 0 | 0 | 0 | 0 | 0 | 4 | 19.9554 | 19.9554 | 0.1978 | 30
| OekoSolve | OekoSolve | OekoSolve | OekoSolve | OekoSolve | OekoSolve | OekoSolve | OekoSolve | OekoSolve | OekoSolve | OekoSolve | OekoSolve | OekoSolve | OekoSolve | OekoSolve | OekoSolve | OekoSolve | OekoSolve | OekoSolve | OekoSolve
| EnMeter_Prec1 | EnMeter_Prec1 | EnMeter_Prec1 | EnMeter_Prec1 | EnMeter_Prec1 | EnMeter_Prec1 | EnMeter_Prec1 | EnMeter_Prec1 | EnMeter_Prec1 | EnMeter_Prec1 | EnMeter_Prec2 | EnMeter_Prec2 | EnMeter_Prec2 | EnMeter_Prec2 | EnMeter_Prec2 | EnMeter_Prec2 | EnMeter_Prec2 | EnMeter_Prec2 | EnMeter_Prec2 | EnMeter_Prec2
| Prec1 P:W | Prec1 WTotal:kWh | Prec1 WDay:kWh | Prec1 WMonth:kWh | Prec1 WYear:kWh | Prec1 State:0 no info available¦1 Off¦2 Startup¦3 Ready¦4 On¦5 Charge¦6 Discharge¦7 Batt Low or Full¦8 Batt Full¦9 Batt low¦10 Finished¦11 Island¦12 Waiting¦91 Maintenance¦99 ERROR | Prec1 Spec Signal | Prec1 V:kV | Prec1 I:mA | Prec1 Info:0 Bit0¦1 Bit1¦2 Bit2¦3 Bit3¦4 HS Ein¦5 Freigabe / Abdeckung vorhanden¦6 Temp. Fühler aktiv¦7 Temp. Fühler unterbrochen¦8 Bit8¦9 Bit9¦10 Bit10¦11 Bit11¦12 Bit12¦13 Bit13¦14 Bit14¦15 Bit15¦ | Prec2 P:W | Prec2 WTotal:kWh | Prec2 WDay:kWh | Prec2 WMonth:kWh | Prec2 WYear:kWh | Prec2 State:0 no info available¦1 Off¦2 Startup¦3 Ready¦4 On¦5 Charge¦6 Discharge¦7 Batt Low or Full¦8 Batt Full¦9 Batt low¦10 Finished¦11 Island¦12 Waiting¦91 Maintenance¦99 ERROR | Prec2 Spec Signal | Prec2 V:kV | Prec2 I:mA | Prec2 Info:0 Bit0¦1 Bit1¦2 Bit2¦3 Bit3¦4 HS Ein¦5 Freigabe / Abdeckung vorhanden¦6 Temp. Fühler aktiv¦7 Temp. Fühler unterbrochen¦8 Bit8¦9 Bit9¦10 Bit10¦11 Bit11¦12 Bit12¦13 Bit13¦14 Bit14¦15 Bit15¦
03.06.2025¦12:12:40.939 | 0 | 0 | 0 | 0 | 0 | 4 | 20.4294 | 20.4294 | 0 | 30 | 0 | 0 | 0 | 0 | 0 | 4 | 19.908 | 19.908 | 0.1935 | 30
03.06.2025¦12:12:41.940 | 0 | 0 | 0 | 0 | 0 | 4 | 20.4294 | 20.4294 | 0 | 30 | 0 | 0 | 0 | 0 | 0 | 4 | 19.908 | 19.908 | 0.2021 | 30
03.06.2025¦12:12:42.940 | 0 | 0 | 0 | 0 | 0 | 4 | 20.4294 | 20.4294 | 0 | 30 | 0 | 0 | 0 | 0 | 0 | 4 | 20.0028 | 20.0028 | 0.2021 | 30
03.06.2025¦12:12:43.939 | 0 | 0 | 0 | 0 | 0 | 4 | 20.382 | 20.382 | 0 | 30 | 0 | 0 | 0 | 0 | 0 | 4 | 19.908 | 19.908 | 0.1892 | 30
03.06.2025¦12:12:44.939 | 0 | 0 | 0 | 0 | 0 | 4 | 20.4294 | 20.4294 | 0 | 30 | 0 | 0 | 0 | 0 | 0 | 4 | 19.908 | 19.908 | 0.1849 | 30
03.06.2025¦12:12:45.938 | 0 | 0 | 0 | 0 | 0 | 4 | 20.382 | 20.382 | 0 | 30 | 0 | 0 | 0 | 0 | 0 | 4 | 19.9554 | 19.9554 | 0.172 | 30
03.06.2025¦12:12:46.938 | 0 | 0 | 0 | 0 | 0 | 4 | 20.4294 | 20.4294 | 0 | 30 | 0 | 0 | 0 | 0 | 0 | 4 | 19.908 | 19.908 | 0.172 | 30
03.06.2025¦12:12:47.939 | 0 | 0 | 0 | 0 | 0 | 4 | 20.4294 | 20.4294 | 0 | 30 | 0 | 0 | 0 | 0 | 0 | 4 | 19.908 | 19.908 | 0.1677 | 30
03.06.2025¦12:12:48.939 | 0 | 0 | 0 | 0 | 0 | 4 | 20.382 | 20.382 | 0 | 30 | 0 | 0 | 0 | 0 | 0 | 4 | 19.908 | 19.908 | 0.1591 | 30
03.06.2025¦12:12:49.940 | 0 | 0 | 0 | 0 | 0 | 4 | 20.382 | 20.382 | 0 | 30 | 0 | 0 | 0 | 0 | 0 | 4 | 20.0028 | 20.0028 | 0.1634 | 30
03.06.2025¦12:12:50.939 | 0 | 0 | 0 | 0 | 0 | 4 | 20.382 | 20.382 | 0 | 30 | 0 | 0 | 0 | 0 | 0 | 4 | 19.9554 | 19.9554 | 0.1634 | 30
03.06.2025¦12:12:51.940 | 0 | 0 | 0 | 0 | 0 | 4 | 20.4294 | 20.4294 | 0 | 30 | 0 | 0 | 0 | 0 | 0 | 4 | 19.9554 | 19.9554 | 0.1634 | 30
03.06.2025¦12:12:52.939 | 0 | 0 | 0 | 0 | 0 | 4 | 20.4294 | 20.4294 | 0 | 30 | 0 | 0 | 0 | 0 | 0 | 4 | 19.9554 | 19.9554 | 0.1634 | 30
03.06.2025¦12:12:53.939 | 0 | 0 | 0 | 0 | 0 | 4 | 20.4294 | 20.4294 | 0 | 30 | 0 | 0 | 0 | 0 | 0 | 4 | 19.908 | 19.908 | 0.1849 | 30
03.06.2025¦12:12:54.939 | 0 | 0 | 0 | 0 | 0 | 4 | 20.4294 | 20.4294 | 0 | 30 | 0 | 0 | 0 | 0 | 0 | 4 | 19.9554 | 19.9554 | 0.1892 | 30
03.06.2025¦12:12:55.938 | 0 | 0 | 0 | 0 | 0 | 4 | 20.382 | 20.382 | 0 | 30 | 0 | 0 | 0 | 0 | 0 | 4 | 19.9554 | 19.9554 | 0.1763 | 30
03.06.2025¦12:12:56.939 | 0 | 0 | 0 | 0 | 0 | 4 | 20.4294 | 20.4294 | 0 | 30 | 0 | 0 | 0 | 0 | 0 | 4 | 19.908 | 19.908 | 0.1806 | 30
03.06.2025¦12:12:57.939 | 0 | 0 | 0 | 0 | 0 | 4 | 20.4294 | 20.4294 | 0 | 30 | 0 | 0 | 0 | 0 | 0 | 4 | 19.9554 | 19.9554 | 0.1763 | 30
03.06.2025¦12:12:58.940 | 0 | 0 | 0 | 0 | 0 | 4 | 20.4294 | 20.4294 | 0 | 30 | 0 | 0 | 0 | 0 | 0 | 4 | 19.9554 | 19.9554 | 0.172 | 30
03.06.2025¦12:12:59.939 | 0 | 0 | 0 | 0 | 0 | 4 | 20.382 | 20.382 | 0 | 30 | 0 | 0 | 0 | 0 | 0 | 4 | 19.9554 | 19.9554 | 0.1634 | 30
03.06.2025¦12:13:00.939 | 0 | 0 | 0 | 0 | 0 | 4 | 20.4294 | 20.4294 | 0 | 30 | 0 | 0 | 0 | 0 | 0 | 4 | 19.9554 | 19.9554 | 0.1591 | 30
03.06.2025¦12:13:01.939 | 0 | 0 | 0 | 0 | 0 | 4 | 20.382 | 20.382 | 0 | 30 | 0 | 0 | 0 | 0 | 0 | 4 | 20.0028 | 20.0028 | 0.1548 | 30
03.06.2025¦12:13:02.938 | 0 | 0 | 0 | 0 | 0 | 4 | 20.4294 | 20.4294 | 0 | 30 | 0 | 0 | 0 | 0 | 0 | 4 | 19.908 | 19.908 | 0.1462 | 30
03.06.2025¦12:13:03.939 | 0 | 0 | 0 | 0 | 0 | 4 | 20.4294 | 20.4294 | 0 | 30 | 0 | 0 | 0 | 0 | 0 | 4 | 19.9554 | 19.9554 | 0.1505 | 30
03.06.2025¦12:13:04.938 | 0 | 0 | 0 | 0 | 0 | 4 | 20.4294 | 20.4294 | 0 | 30 | 0 | 0 | 0 | 0 | 0 | 4 | 19.9554 | 19.9554 | 0.1462 | 30
03.06.2025¦12:13:05.939 | 0 | 0 | 0 | 0 | 0 | 4 | 20.382 | 20.382 | 0 | 30 | 0 | 0 | 0 | 0 | 0 | 4 | 20.0028 | 20.0028 | 0.1462 | 30
03.06.2025¦12:13:06.939 | 0 | 0 | 0 | 0 | 0 | 4 | 20.382 | 20.382 | 0 | 30 | 0 | 0 | 0 | 0 | 0 | 4 | 19.9554 | 19.9554 | 0.1462 | 30
03.06.2025¦12:13:07.939 | 0 | 0 | 0 | 0 | 0 | 4 | 20.4294 | 20.4294 | 0 | 30 | 0 | 0 | 0 | 0 | 0 | 4 | 19.908 | 19.908 | 0.1505 | 30
03.06.2025¦12:13:08.940 | 0 | 0 | 0 | 0 | 0 | 4 | 20.4294 | 20.4294 | 0 | 30 | 0 | 0 | 0 | 0 | 0 | 4 | 19.9554 | 19.9554 | 0.1419 | 30
03.06.2025¦12:13:09.939 | 0 | 0 | 0 | 0 | 0 | 4 | 20.4294 | 20.4294 | 0 | 30 | 0 | 0 | 0 | 0 | 0 | 4 | 19.9554 | 19.9554 | 0.1376 | 30
| OekoSolve | OekoSolve | OekoSolve | OekoSolve | OekoSolve | OekoSolve | OekoSolve | OekoSolve | OekoSolve | OekoSolve | OekoSolve | OekoSolve | OekoSolve | OekoSolve | OekoSolve | OekoSolve | OekoSolve | OekoSolve | OekoSolve | OekoSolve
| EnMeter_Prec1 | EnMeter_Prec1 | EnMeter_Prec1 | EnMeter_Prec1 | EnMeter_Prec1 | EnMeter_Prec1 | EnMeter_Prec1 | EnMeter_Prec1 | EnMeter_Prec1 | EnMeter_Prec1 | EnMeter_Prec2 | EnMeter_Prec2 | EnMeter_Prec2 | EnMeter_Prec2 | EnMeter_Prec2 | EnMeter_Prec2 | EnMeter_Prec2 | EnMeter_Prec2 | EnMeter_Prec2 | EnMeter_Prec2
| Prec1 P:W | Prec1 WTotal:kWh | Prec1 WDay:kWh | Prec1 WMonth:kWh | Prec1 WYear:kWh | Prec1 State:0 no info available¦1 Off¦2 Startup¦3 Ready¦4 On¦5 Charge¦6 Discharge¦7 Batt Low or Full¦8 Batt Full¦9 Batt low¦10 Finished¦11 Island¦12 Waiting¦91 Maintenance¦99 ERROR | Prec1 Spec Signal | Prec1 V:kV | Prec1 I:mA | Prec1 Info:0 Bit0¦1 Bit1¦2 Bit2¦3 Bit3¦4 HS Ein¦5 Freigabe / Abdeckung vorhanden¦6 Temp. Fühler aktiv¦7 Temp. Fühler unterbrochen¦8 Bit8¦9 Bit9¦10 Bit10¦11 Bit11¦12 Bit12¦13 Bit13¦14 Bit14¦15 Bit15¦ | Prec2 P:W | Prec2 WTotal:kWh | Prec2 WDay:kWh | Prec2 WMonth:kWh | Prec2 WYear:kWh | Prec2 State:0 no info available¦1 Off¦2 Startup¦3 Ready¦4 On¦5 Charge¦6 Discharge¦7 Batt Low or Full¦8 Batt Full¦9 Batt low¦10 Finished¦11 Island¦12 Waiting¦91 Maintenance¦99 ERROR | Prec2 Spec Signal | Prec2 V:kV | Prec2 I:mA | Prec2 Info:0 Bit0¦1 Bit1¦2 Bit2¦3 Bit3¦4 HS Ein¦5 Freigabe / Abdeckung vorhanden¦6 Temp. Fühler aktiv¦7 Temp. Fühler unterbrochen¦8 Bit8¦9 Bit9¦10 Bit10¦11 Bit11¦12 Bit12¦13 Bit13¦14 Bit14¦15 Bit15¦
03.06.2025¦12:13:10.939 | 0 | 0 | 0 | 0 | 0 | 4 | 20.382 | 20.382 | 0 | 30 | 0 | 0 | 0 | 0 | 0 | 4 | 19.9554 | 19.9554 | 0.1376 | 30
03.06.2025¦12:13:11.939 | 0 | 0 | 0 | 0 | 0 | 4 | 20.4294 | 20.4294 | 0 | 30 | 0 | 0 | 0 | 0 | 0 | 4 | 19.9554 | 19.9554 | 0.1419 | 30
03.06.2025¦12:13:12.939 | 0 | 0 | 0 | 0 | 0 | 4 | 20.4294 | 20.4294 | 0 | 30 | 0 | 0 | 0 | 0 | 0 | 4 | 20.0028 | 20.0028 | 0.1462 | 30
03.06.2025¦12:13:13.939 | 0 | 0 | 0 | 0 | 0 | 4 | 20.4294 | 20.4294 | 0 | 30 | 0 | 0 | 0 | 0 | 0 | 4 | 20.0028 | 20.0028 | 0.1462 | 30
03.06.2025¦12:13:14.939 | 0 | 0 | 0 | 0 | 0 | 4 | 20.4294 | 20.4294 | 0 | 30 | 0 | 0 | 0 | 0 | 0 | 4 | 19.9554 | 19.9554 | 0.1505 | 30
03.06.2025¦12:13:15.940 | 0 | 0 | 0 | 0 | 0 | 4 | 20.382 | 20.382 | 0 | 30 | 0 | 0 | 0 | 0 | 0 | 4 | 20.0028 | 20.0028 | 0.1419 | 30
03.06.2025¦12:13:16.939 | 0 | 0 | 0 | 0 | 0 | 4 | 20.382 | 20.382 | 0 | 30 | 0 | 0 | 0 | 0 | 0 | 4 | 19.908 | 19.908 | 0.1677 | 30
03.06.2025¦12:13:17.940 | 0 | 0 | 0 | 0 | 0 | 4 | 20.4294 | 20.4294 | 0 | 30 | 0 | 0 | 0 | 0 | 0 | 4 | 19.908 | 19.908 | 0.1548 | 30
03.06.2025¦12:13:18.939 | 0 | 0 | 0 | 0 | 0 | 4 | 20.4294 | 20.4294 | 0 | 30 | 0 | 0 | 0 | 0 | 0 | 4 | 19.908 | 19.908 | 0.1591 | 30
03.06.2025¦12:13:19.939 | 0 | 0 | 0 | 0 | 0 | 4 | 20.382 | 20.382 | 0 | 30 | 0 | 0 | 0 | 0 | 0 | 4 | 19.9554 | 19.9554 | 0.1591 | 30
03.06.2025¦12:13:20.939 | 0 | 0 | 0 | 0 | 0 | 4 | 20.382 | 20.382 | 0 | 30 | 0 | 0 | 0 | 0 | 0 | 4 | 19.9554 | 19.9554 | 0.1376 | 30
03.06.2025¦12:13:21.939 | 0 | 0 | 0 | 0 | 0 | 4 | 20.4294 | 20.4294 | 0 | 30 | 0 | 0 | 0 | 0 | 0 | 4 | 19.9554 | 19.9554 | 0.1419 | 30
03.06.2025¦12:13:22.940 | 0 | 0 | 0 | 0 | 0 | 4 | 20.4294 | 20.4294 | 0 | 30 | 0 | 0 | 0 | 0 | 0 | 4 | 20.0028 | 20.0028 | 0.1333 | 30
03.06.2025¦12:13:23.939 | 0 | 0 | 0 | 0 | 0 | 4 | 20.4294 | 20.4294 | 0 | 30 | 0 | 0 | 0 | 0 | 0 | 4 | 19.908 | 19.908 | 0.1376 | 30
03.06.2025¦12:13:24.939 | 0 | 0 | 0 | 0 | 0 | 4 | 20.4294 | 20.4294 | 0 | 30 | 0 | 0 | 0 | 0 | 0 | 4 | 19.9554 | 19.9554 | 0.1419 | 30
03.06.2025¦12:13:25.940 | 0 | 0 | 0 | 0 | 0 | 4 | 20.4294 | 20.4294 | 0 | 30 | 0 | 0 | 0 | 0 | 0 | 4 | 19.908 | 19.908 | 0.1376 | 30
03.06.2025¦12:13:26.939 | 0 | 0 | 0 | 0 | 0 | 4 | 20.382 | 20.382 | 0 | 30 | 0 | 0 | 0 | 0 | 0 | 4 | 19.908 | 19.908 | 0.1419 | 30
03.06.2025¦12:13:27.939 | 0 | 0 | 0 | 0 | 0 | 4 | 20.4294 | 20.4294 | 0 | 30 | 0 | 0 | 0 | 0 | 0 | 4 | 20.0028 | 20.0028 | 0.1462 | 30
03.06.2025¦12:13:28.940 | 0 | 0 | 0 | 0 | 0 | 4 | 20.4294 | 20.4294 | 0 | 30 | 0 | 0 | 0 | 0 | 0 | 4 | 19.9554 | 19.9554 | 0.1548 | 30
03.06.2025¦12:13:29.939 | 0 | 0 | 0 | 0 | 0 | 4 | 20.4294 | 20.4294 | 0 | 30 | 0 | 0 | 0 | 0 | 0 | 4 | 19.908 | 19.908 | 0.1419 | 30
03.06.2025¦12:13:30.940 | 0 | 0 | 0 | 0 | 0 | 4 | 20.4294 | 20.4294 | 0 | 30 | 0 | 0 | 0 | 0 | 0 | 4 | 19.908 | 19.908 | 0.1419 | 30
03.06.2025¦12:13:31.939 | 0 | 0 | 0 | 0 | 0 | 4 | 20.4294 | 20.4294 | 0 | 30 | 0 | 0 | 0 | 0 | 0 | 4 | 19.9554 | 19.9554 | 0.172 | 30
03.06.2025¦12:13:32.939 | 0 | 0 | 0 | 0 | 0 | 4 | 20.4294 | 20.4294 | 0 | 30 | 0 | 0 | 0 | 0 | 0 | 4 | 19.9554 | 19.9554 | 0.172 | 30
03.06.2025¦12:13:33.939 | 0 | 0 | 0 | 0 | 0 | 4 | 20.4294 | 20.4294 | 0 | 30 | 0 | 0 | 0 | 0 | 0 | 4 | 19.9554 | 19.9554 | 0.172 | 30
03.06.2025¦12:13:34.939 | 0 | 0 | 0 | 0 | 0 | 4 | 20.4294 | 20.4294 | 0 | 30 | 0 | 0 | 0 | 0 | 0 | 4 | 19.9554 | 19.9554 | 0.1677 | 30
03.06.2025¦12:13:35.940 | 0 | 0 | 0 | 0 | 0 | 4 | 20.382 | 20.382 | 0 | 30 | 0 | 0 | 0 | 0 | 0 | 4 | 20.0028 | 20.0028 | 0.1763 | 30
03.06.2025¦12:13:36.939 | 0 | 0 | 0 | 0 | 0 | 4 | 20.4294 | 20.4294 | 0 | 30 | 0 | 0 | 0 | 0 | 0 | 4 | 19.9554 | 19.9554 | 0.1548 | 30
03.06.2025¦12:13:37.939 | 0 | 0 | 0 | 0 | 0 | 4 | 20.4294 | 20.4294 | 0 | 30 | 0 | 0 | 0 | 0 | 0 | 4 | 19.9554 | 19.9554 | 0.1634 | 30
03.06.2025¦12:13:38.939 | 0 | 0 | 0 | 0 | 0 | 4 | 20.4294 | 20.4294 | 0 | 30 | 0 | 0 | 0 | 0 | 0 | 4 | 19.9554 | 19.9554 | 0.1634 | 30
03.06.2025¦12:13:39.940 | 0 | 0 | 0 | 0 | 0 | 4 | 20.382 | 20.382 | 0 | 30 | 0 | 0 | 0 | 0 | 0 | 4 | 19.908 | 19.908 | 0.1591 | 30
| OekoSolve | OekoSolve | OekoSolve | OekoSolve | OekoSolve | OekoSolve | OekoSolve | OekoSolve | OekoSolve | OekoSolve | OekoSolve | OekoSolve | OekoSolve | OekoSolve | OekoSolve | OekoSolve | OekoSolve | OekoSolve | OekoSolve | OekoSolve
| EnMeter_Prec1 | EnMeter_Prec1 | EnMeter_Prec1 | EnMeter_Prec1 | EnMeter_Prec1 | EnMeter_Prec1 | EnMeter_Prec1 | EnMeter_Prec1 | EnMeter_Prec1 | EnMeter_Prec1 | EnMeter_Prec2 | EnMeter_Prec2 | EnMeter_Prec2 | EnMeter_Prec2 | EnMeter_Prec2 | EnMeter_Prec2 | EnMeter_Prec2 | EnMeter_Prec2 | EnMeter_Prec2 | EnMeter_Prec2
| Prec1 P:W | Prec1 WTotal:kWh | Prec1 WDay:kWh | Prec1 WMonth:kWh | Prec1 WYear:kWh | Prec1 State:0 no info available¦1 Off¦2 Startup¦3 Ready¦4 On¦5 Charge¦6 Discharge¦7 Batt Low or Full¦8 Batt Full¦9 Batt low¦10 Finished¦11 Island¦12 Waiting¦91 Maintenance¦99 ERROR | Prec1 Spec Signal | Prec1 V:kV | Prec1 I:mA | Prec1 Info:0 Bit0¦1 Bit1¦2 Bit2¦3 Bit3¦4 HS Ein¦5 Freigabe / Abdeckung vorhanden¦6 Temp. Fühler aktiv¦7 Temp. Fühler unterbrochen¦8 Bit8¦9 Bit9¦10 Bit10¦11 Bit11¦12 Bit12¦13 Bit13¦14 Bit14¦15 Bit15¦ | Prec2 P:W | Prec2 WTotal:kWh | Prec2 WDay:kWh | Prec2 WMonth:kWh | Prec2 WYear:kWh | Prec2 State:0 no info available¦1 Off¦2 Startup¦3 Ready¦4 On¦5 Charge¦6 Discharge¦7 Batt Low or Full¦8 Batt Full¦9 Batt low¦10 Finished¦11 Island¦12 Waiting¦91 Maintenance¦99 ERROR | Prec2 Spec Signal | Prec2 V:kV | Prec2 I:mA | Prec2 Info:0 Bit0¦1 Bit1¦2 Bit2¦3 Bit3¦4 HS Ein¦5 Freigabe / Abdeckung vorhanden¦6 Temp. Fühler aktiv¦7 Temp. Fühler unterbrochen¦8 Bit8¦9 Bit9¦10 Bit10¦11 Bit11¦12 Bit12¦13 Bit13¦14 Bit14¦15 Bit15¦
03.06.2025¦12:13:40.939 | 0 | 0 | 0 | 0 | 0 | 4 | 20.4294 | 20.4294 | 0 | 30 | 0 | 0 | 0 | 0 | 0 | 4 | 20.0028 | 20.0028 | 0.1591 | 30
03.06.2025¦12:13:41.940 | 0 | 0 | 0 | 0 | 0 | 4 | 20.4294 | 20.4294 | 0 | 30 | 0 | 0 | 0 | 0 | 0 | 4 | 19.9554 | 19.9554 | 0.1548 | 30
03.06.2025¦12:13:42.940 | 0 | 0 | 0 | 0 | 0 | 4 | 20.382 | 20.382 | 0 | 30 | 0 | 0 | 0 | 0 | 0 | 4 | 19.9554 | 19.9554 | 0.1505 | 30
03.06.2025¦12:13:43.940 | 0 | 0 | 0 | 0 | 0 | 4 | 20.4294 | 20.4294 | 0 | 30 | 0 | 0 | 0 | 0 | 0 | 4 | 19.908 | 19.908 | 0.1462 | 30
03.06.2025¦12:13:44.939 | 0 | 0 | 0 | 0 | 0 | 4 | 20.4294 | 20.4294 | 0 | 30 | 0 | 0 | 0 | 0 | 0 | 4 | 19.908 | 19.908 | 0.1505 | 30
03.06.2025¦12:13:45.939 | 0 | 0 | 0 | 0 | 0 | 4 | 20.4294 | 20.4294 | 0 | 30 | 0 | 0 | 0 | 0 | 0 | 4 | 19.908 | 19.908 | 0.1505 | 30
03.06.2025¦12:13:46.939 | 0 | 0 | 0 | 0 | 0 | 4 | 20.382 | 20.382 | 0 | 30 | 0 | 0 | 0 | 0 | 0 | 4 | 19.9554 | 19.9554 | 0.1419 | 30
03.06.2025¦12:13:47.940 | 0 | 0 | 0 | 0 | 0 | 4 | 20.4294 | 20.4294 | 0 | 30 | 0 | 0 | 0 | 0 | 0 | 4 | 19.908 | 19.908 | 0.1376 | 30
03.06.2025¦12:13:48.939 | 0 | 0 | 0 | 0 | 0 | 4 | 20.4294 | 20.4294 | 0 | 30 | 0 | 0 | 0 | 0 | 0 | 4 | 20.0028 | 20.0028 | 0.1548 | 30
03.06.2025¦12:13:49.939 | 0 | 0 | 0 | 0 | 0 | 4 | 20.4294 | 20.4294 | 0 | 30 | 0 | 0 | 0 | 0 | 0 | 4 | 19.9554 | 19.9554 | 0.1419 | 30
03.06.2025¦12:13:50.939 | 0 | 0 | 0 | 0 | 0 | 4 | 20.4294 | 20.4294 | 0 | 30 | 0 | 0 | 0 | 0 | 0 | 4 | 19.9554 | 19.9554 | 0.1505 | 30
03.06.2025¦12:13:51.939 | 0 | 0 | 0 | 0 | 0 | 4 | 20.4294 | 20.4294 | 0 | 30 | 0 | 0 | 0 | 0 | 0 | 4 | 19.9554 | 19.9554 | 0.1591 | 30
03.06.2025¦12:13:52.939 | 0 | 0 | 0 | 0 | 0 | 4 | 20.4294 | 20.4294 | 0 | 30 | 0 | 0 | 0 | 0 | 0 | 4 | 20.0028 | 20.0028 | 0.1677 | 30
03.06.2025¦12:13:53.939 | 0 | 0 | 0 | 0 | 0 | 4 | 20.4294 | 20.4294 | 0 | 30 | 0 | 0 | 0 | 0 | 0 | 4 | 19.9554 | 19.9554 | 0.1634 | 30
03.06.2025¦12:13:54.939 | 0 | 0 | 0 | 0 | 0 | 4 | 20.382 | 20.382 | 0 | 30 | 0 | 0 | 0 | 0 | 0 | 4 | 19.9554 | 19.9554 | 0.1634 | 30
03.06.2025¦12:13:55.939 | 0 | 0 | 0 | 0 | 0 | 4 | 20.4294 | 20.4294 | 0 | 30 | 0 | 0 | 0 | 0 | 0 | 4 | 19.908 | 19.908 | 0.1591 | 30
03.06.2025¦12:13:56.939 | 0 | 0 | 0 | 0 | 0 | 4 | 20.382 | 20.382 | 0 | 30 | 0 | 0 | 0 | 0 | 0 | 4 | 20.0028 | 20.0028 | 0.1591 | 30
03.06.2025¦12:13:57.940 | 0 | 0 | 0 | 0 | 0 | 4 | 20.382 | 20.382 | 0 | 30 | 0 | 0 | 0 | 0 | 0 | 4 | 19.908 | 19.908 | 0.172 | 30
03.06.2025¦12:13:58.939 | 0 | 0 | 0 | 0 | 0 | 4 | 20.4294 | 20.4294 | 0 | 30 | 0 | 0 | 0 | 0 | 0 | 4 | 20.0028 | 20.0028 | 0.1505 | 30
03.06.2025¦12:13:59.940 | 0 | 0 | 0 | 0 | 0 | 4 | 20.4294 | 20.4294 | 0 | 30 | 0 | 0 | 0 | 0 | 0 | 4 | 19.908 | 19.908 | 0.1419 | 30
03.06.2025¦12:14:00.939 | 0 | 0 | 0 | 0 | 0 | 4 | 20.4294 | 20.4294 | 0 | 30 | 0 | 0 | 0 | 0 | 0 | 4 | 19.9554 | 19.9554 | 0.1376 | 30
03.06.2025¦12:14:01.938 | 0 | 0 | 0 | 0 | 0 | 4 | 20.4294 | 20.4294 | 0 | 30 | 0 | 0 | 0 | 0 | 0 | 4 | 19.908 | 19.908 | 0.1419 | 30
03.06.2025¦12:14:02.939 | 0 | 0 | 0 | 0 | 0 | 4 | 20.4294 | 20.4294 | 0 | 30 | 0 | 0 | 0 | 0 | 0 | 4 | 20.0028 | 20.0028 | 0.129 | 30
03.06.2025¦12:14:03.939 | 0 | 0 | 0 | 0 | 0 | 4 | 20.4294 | 20.4294 | 0 | 30 | 0 | 0 | 0 | 0 | 0 | 4 | 19.908 | 19.908 | 0.1462 | 30
03.06.2025¦12:14:04.940 | 0 | 0 | 0 | 0 | 0 | 4 | 20.4294 | 20.4294 | 0 | 30 | 0 | 0 | 0 | 0 | 0 | 4 | 20.0028 | 20.0028 | 0.1376 | 30
03.06.2025¦12:14:05.939 | 0 | 0 | 0 | 0 | 0 | 4 | 20.382 | 20.382 | 0 | 30 | 0 | 0 | 0 | 0 | 0 | 4 | 19.9554 | 19.9554 | 0.1247 | 30
03.06.2025¦12:14:06.939 | 0 | 0 | 0 | 0 | 0 | 4 | 20.4294 | 20.4294 | 0 | 30 | 0 | 0 | 0 | 0 | 0 | 4 | 19.908 | 19.908 | 0.1204 | 30
03.06.2025¦12:14:07.939 | 0 | 0 | 0 | 0 | 0 | 4 | 20.382 | 20.382 | 0 | 30 | 0 | 0 | 0 | 0 | 0 | 4 | 19.9554 | 19.9554 | 0.1204 | 30
03.06.2025¦12:14:08.939 | 0 | 0 | 0 | 0 | 0 | 4 | 20.382 | 20.382 | 0 | 30 | 0 | 0 | 0 | 0 | 0 | 4 | 20.0028 | 20.0028 | 0.1333 | 30
03.06.2025¦12:14:09.940 | 0 | 0 | 0 | 0 | 0 | 4 | 20.382 | 20.382 | 0 | 30 | 0 | 0 | 0 | 0 | 0 | 4 | 19.9554 | 19.9554 | 0.1462 | 30
| OekoSolve | OekoSolve | OekoSolve | OekoSolve | OekoSolve | OekoSolve | OekoSolve | OekoSolve | OekoSolve | OekoSolve | OekoSolve | OekoSolve | OekoSolve | OekoSolve | OekoSolve | OekoSolve | OekoSolve | OekoSolve | OekoSolve | OekoSolve
| EnMeter_Prec1 | EnMeter_Prec1 | EnMeter_Prec1 | EnMeter_Prec1 | EnMeter_Prec1 | EnMeter_Prec1 | EnMeter_Prec1 | EnMeter_Prec1 | EnMeter_Prec1 | EnMeter_Prec1 | EnMeter_Prec2 | EnMeter_Prec2 | EnMeter_Prec2 | EnMeter_Prec2 | EnMeter_Prec2 | EnMeter_Prec2 | EnMeter_Prec2 | EnMeter_Prec2 | EnMeter_Prec2 | EnMeter_Prec2
| Prec1 P:W | Prec1 WTotal:kWh | Prec1 WDay:kWh | Prec1 WMonth:kWh | Prec1 WYear:kWh | Prec1 State:0 no info available¦1 Off¦2 Startup¦3 Ready¦4 On¦5 Charge¦6 Discharge¦7 Batt Low or Full¦8 Batt Full¦9 Batt low¦10 Finished¦11 Island¦12 Waiting¦91 Maintenance¦99 ERROR | Prec1 Spec Signal | Prec1 V:kV | Prec1 I:mA | Prec1 Info:0 Bit0¦1 Bit1¦2 Bit2¦3 Bit3¦4 HS Ein¦5 Freigabe / Abdeckung vorhanden¦6 Temp. Fühler aktiv¦7 Temp. Fühler unterbrochen¦8 Bit8¦9 Bit9¦10 Bit10¦11 Bit11¦12 Bit12¦13 Bit13¦14 Bit14¦15 Bit15¦ | Prec2 P:W | Prec2 WTotal:kWh | Prec2 WDay:kWh | Prec2 WMonth:kWh | Prec2 WYear:kWh | Prec2 State:0 no info available¦1 Off¦2 Startup¦3 Ready¦4 On¦5 Charge¦6 Discharge¦7 Batt Low or Full¦8 Batt Full¦9 Batt low¦10 Finished¦11 Island¦12 Waiting¦91 Maintenance¦99 ERROR | Prec2 Spec Signal | Prec2 V:kV | Prec2 I:mA | Prec2 Info:0 Bit0¦1 Bit1¦2 Bit2¦3 Bit3¦4 HS Ein¦5 Freigabe / Abdeckung vorhanden¦6 Temp. Fühler aktiv¦7 Temp. Fühler unterbrochen¦8 Bit8¦9 Bit9¦10 Bit10¦11 Bit11¦12 Bit12¦13 Bit13¦14 Bit14¦15 Bit15¦
03.06.2025¦12:14:10.939 | 0 | 0 | 0 | 0 | 0 | 4 | 20.4294 | 20.4294 | 0 | 30 | 0 | 0 | 0 | 0 | 0 | 4 | 19.908 | 19.908 | 0.1591 | 30
03.06.2025¦12:14:11.939 | 0 | 0 | 0 | 0 | 0 | 4 | 20.4294 | 20.4294 | 0 | 30 | 0 | 0 | 0 | 0 | 0 | 4 | 19.908 | 19.908 | 0.1462 | 30
03.06.2025¦12:14:12.939 | 0 | 0 | 0 | 0 | 0 | 4 | 20.4294 | 20.4294 | 0 | 30 | 0 | 0 | 0 | 0 | 0 | 4 | 19.908 | 19.908 | 0.1419 | 30
03.06.2025¦12:14:13.939 | 0 | 0 | 0 | 0 | 0 | 4 | 20.4294 | 20.4294 | 0 | 30 | 0 | 0 | 0 | 0 | 0 | 4 | 19.9554 | 19.9554 | 0.1419 | 30
03.06.2025¦12:14:14.938 | 0 | 0 | 0 | 0 | 0 | 4 | 20.4294 | 20.4294 | 0 | 30 | 0 | 0 | 0 | 0 | 0 | 4 | 20.0028 | 20.0028 | 0.1161 | 30
03.06.2025¦12:14:15.939 | 0 | 0 | 0 | 0 | 0 | 4 | 20.4294 | 20.4294 | 0 | 30 | 0 | 0 | 0 | 0 | 0 | 4 | 19.9554 | 19.9554 | 0.129 | 30
03.06.2025¦12:14:16.940 | 0 | 0 | 0 | 0 | 0 | 4 | 20.4294 | 20.4294 | 0 | 30 | 0 | 0 | 0 | 0 | 0 | 4 | 19.908 | 19.908 | 0.1161 | 30
03.06.2025¦12:14:17.939 | 0 | 0 | 0 | 0 | 0 | 4 | 20.4294 | 20.4294 | 0 | 30 | 0 | 0 | 0 | 0 | 0 | 4 | 19.9554 | 19.9554 | 0.1032 | 30
03.06.2025¦12:14:18.939 | 0 | 0 | 0 | 0 | 0 | 4 | 20.382 | 20.382 | 0 | 30 | 0 | 0 | 0 | 0 | 0 | 4 | 19.908 | 19.908 | 0.0946 | 30
03.06.2025¦12:14:19.940 | 0 | 0 | 0 | 0 | 0 | 4 | 20.4294 | 20.4294 | 0 | 30 | 0 | 0 | 0 | 0 | 0 | 4 | 19.9554 | 19.9554 | 0.1032 | 30
03.06.2025¦12:14:20.940 | 0 | 0 | 0 | 0 | 0 | 4 | 20.4294 | 20.4294 | 0 | 30 | 0 | 0 | 0 | 0 | 0 | 4 | 19.9554 | 19.9554 | 0.1032 | 30
03.06.2025¦12:14:21.939 | 0 | 0 | 0 | 0 | 0 | 4 | 20.4294 | 20.4294 | 0 | 30 | 0 | 0 | 0 | 0 | 0 | 4 | 19.9554 | 19.9554 | 0.1032 | 30
03.06.2025¦12:14:22.940 | 0 | 0 | 0 | 0 | 0 | 4 | 20.4294 | 20.4294 | 0 | 30 | 0 | 0 | 0 | 0 | 0 | 4 | 19.908 | 19.908 | 0.0946 | 30
03.06.2025¦12:14:23.940 | 0 | 0 | 0 | 0 | 0 | 4 | 20.4294 | 20.4294 | 0 | 30 | 0 | 0 | 0 | 0 | 0 | 4 | 20.0028 | 20.0028 | 0.1462 | 30
03.06.2025¦12:14:24.940 | 0 | 0 | 0 | 0 | 0 | 4 | 20.382 | 20.382 | 0 | 30 | 0 | 0 | 0 | 0 | 0 | 4 | 19.908 | 19.908 | 0.1247 | 30
03.06.2025¦12:14:25.938 | 0 | 0 | 0 | 0 | 0 | 4 | 20.4294 | 20.4294 | 0 | 30 | 0 | 0 | 0 | 0 | 0 | 4 | 19.908 | 19.908 | 0.1118 | 30
03.06.2025¦12:14:26.939 | 0 | 0 | 0 | 0 | 0 | 4 | 20.4294 | 20.4294 | 0 | 30 | 0 | 0 | 0 | 0 | 0 | 4 | 19.908 | 19.908 | 0.1118 | 30
03.06.2025¦12:14:27.940 | 0 | 0 | 0 | 0 | 0 | 4 | 20.382 | 20.382 | 0 | 30 | 0 | 0 | 0 | 0 | 0 | 4 | 19.9554 | 19.9554 | 0.1161 | 30
03.06.2025¦12:14:28.939 | 0 | 0 | 0 | 0 | 0 | 4 | 20.4294 | 20.4294 | 0 | 30 | 0 | 0 | 0 | 0 | 0 | 4 | 19.908 | 19.908 | 0.1118 | 30
03.06.2025¦12:14:29.940 | 0 | 0 | 0 | 0 | 0 | 4 | 20.4294 | 20.4294 | 0 | 30 | 0 | 0 | 0 | 0 | 0 | 4 | 19.9554 | 19.9554 | 0.1161 | 30
03.06.2025¦12:14:30.939 | 0 | 0 | 0 | 0 | 0 | 4 | 20.4294 | 20.4294 | 0 | 30 | 0 | 0 | 0 | 0 | 0 | 4 | 20.0028 | 20.0028 | 0.1075 | 30
03.06.2025¦12:14:31.939 | 0 | 0 | 0 | 0 | 0 | 4 | 20.4294 | 20.4294 | 0 | 30 | 0 | 0 | 0 | 0 | 0 | 4 | 20.0028 | 20.0028 | 0.0946 | 30
03.06.2025¦12:14:32.939 | 0 | 0 | 0 | 0 | 0 | 4 | 20.4294 | 20.4294 | 0 | 30 | 0 | 0 | 0 | 0 | 0 | 4 | 19.908 | 19.908 | 0.1075 | 30
03.06.2025¦12:14:33.940 | 0 | 0 | 0 | 0 | 0 | 4 | 20.4294 | 20.4294 | 0 | 30 | 0 | 0 | 0 | 0 | 0 | 4 | 20.0028 | 20.0028 | 0.1118 | 30
03.06.2025¦12:14:34.939 | 0 | 0 | 0 | 0 | 0 | 4 | 20.4294 | 20.4294 | 0 | 30 | 0 | 0 | 0 | 0 | 0 | 4 | 20.0028 | 20.0028 | 0.1161 | 30
03.06.2025¦12:14:35.938 | 0 | 0 | 0 | 0 | 0 | 4 | 20.4294 | 20.4294 | 0 | 30 | 0 | 0 | 0 | 0 | 0 | 4 | 19.908 | 19.908 | 0.1161 | 30
03.06.2025¦12:14:36.939 | 0 | 0 | 0 | 0 | 0 | 4 | 20.4294 | 20.4294 | 0 | 30 | 0 | 0 | 0 | 0 | 0 | 4 | 20.0028 | 20.0028 | 0.1118 | 30
03.06.2025¦12:14:37.940 | 0 | 0 | 0 | 0 | 0 | 4 | 20.4768 | 20.4768 | 0 | 30 | 0 | 0 | 0 | 0 | 0 | 4 | 19.908 | 19.908 | 0.1118 | 30
03.06.2025¦12:14:38.940 | 0 | 0 | 0 | 0 | 0 | 4 | 20.382 | 20.382 | 0 | 30 | 0 | 0 | 0 | 0 | 0 | 4 | 19.908 | 19.908 | 0.1075 | 30
03.06.2025¦12:14:39.939 | 0 | 0 | 0 | 0 | 0 | 4 | 20.4294 | 20.4294 | 0 | 30 | 0 | 0 | 0 | 0 | 0 | 4 | 19.9554 | 19.9554 | 0.1118 | 30
03.06.2025¦12:14:40.940 | 0 | 0 | 0 | 0 | 0 | 4 | 20.382 | 20.382 | 0 | 30 | 0 | 0 | 0 | 0 | 0 | 4 | 20.0028 | 20.0028 | 0.1118 | 30
| OekoSolve | OekoSolve | OekoSolve | OekoSolve | OekoSolve | OekoSolve | OekoSolve | OekoSolve | OekoSolve | OekoSolve | OekoSolve | OekoSolve | OekoSolve | OekoSolve | OekoSolve | OekoSolve | OekoSolve | OekoSolve | OekoSolve | OekoSolve
| EnMeter_Prec1 | EnMeter_Prec1 | EnMeter_Prec1 | EnMeter_Prec1 | EnMeter_Prec1 | EnMeter_Prec1 | EnMeter_Prec1 | EnMeter_Prec1 | EnMeter_Prec1 | EnMeter_Prec1 | EnMeter_Prec2 | EnMeter_Prec2 | EnMeter_Prec2 | EnMeter_Prec2 | EnMeter_Prec2 | EnMeter_Prec2 | EnMeter_Prec2 | EnMeter_Prec2 | EnMeter_Prec2 | EnMeter_Prec2
| Prec1 P:W | Prec1 WTotal:kWh | Prec1 WDay:kWh | Prec1 WMonth:kWh | Prec1 WYear:kWh | Prec1 State:0 no info available¦1 Off¦2 Startup¦3 Ready¦4 On¦5 Charge¦6 Discharge¦7 Batt Low or Full¦8 Batt Full¦9 Batt low¦10 Finished¦11 Island¦12 Waiting¦91 Maintenance¦99 ERROR | Prec1 Spec Signal | Prec1 V:kV | Prec1 I:mA | Prec1 Info:0 Bit0¦1 Bit1¦2 Bit2¦3 Bit3¦4 HS Ein¦5 Freigabe / Abdeckung vorhanden¦6 Temp. Fühler aktiv¦7 Temp. Fühler unterbrochen¦8 Bit8¦9 Bit9¦10 Bit10¦11 Bit11¦12 Bit12¦13 Bit13¦14 Bit14¦15 Bit15¦ | Prec2 P:W | Prec2 WTotal:kWh | Prec2 WDay:kWh | Prec2 WMonth:kWh | Prec2 WYear:kWh | Prec2 State:0 no info available¦1 Off¦2 Startup¦3 Ready¦4 On¦5 Charge¦6 Discharge¦7 Batt Low or Full¦8 Batt Full¦9 Batt low¦10 Finished¦11 Island¦12 Waiting¦91 Maintenance¦99 ERROR | Prec2 Spec Signal | Prec2 V:kV | Prec2 I:mA | Prec2 Info:0 Bit0¦1 Bit1¦2 Bit2¦3 Bit3¦4 HS Ein¦5 Freigabe / Abdeckung vorhanden¦6 Temp. Fühler aktiv¦7 Temp. Fühler unterbrochen¦8 Bit8¦9 Bit9¦10 Bit10¦11 Bit11¦12 Bit12¦13 Bit13¦14 Bit14¦15 Bit15¦
03.06.2025¦12:14:41.940 | 0 | 0 | 0 | 0 | 0 | 4 | 20.382 | 20.382 | 0 | 30 | 0 | 0 | 0 | 0 | 0 | 4 | 19.9554 | 19.9554 | 0.1161 | 30
03.06.2025¦12:14:42.940 | 0 | 0 | 0 | 0 | 0 | 4 | 20.382 | 20.382 | 0 | 30 | 0 | 0 | 0 | 0 | 0 | 4 | 19.9554 | 19.9554 | 0.1849 | 30
03.06.2025¦12:14:43.939 | 0 | 0 | 0 | 0 | 0 | 4 | 20.382 | 20.382 | 0 | 30 | 0 | 0 | 0 | 0 | 0 | 4 | 19.9554 | 19.9554 | 0.1376 | 30
03.06.2025¦12:14:44.939 | 0 | 0 | 0 | 0 | 0 | 4 | 20.4294 | 20.4294 | 0 | 30 | 0 | 0 | 0 | 0 | 0 | 4 | 20.0028 | 20.0028 | 0.1376 | 30
03.06.2025¦12:14:45.940 | 0 | 0 | 0 | 0 | 0 | 4 | 20.382 | 20.382 | 0 | 30 | 0 | 0 | 0 | 0 | 0 | 4 | 19.908 | 19.908 | 0.1333 | 30
03.06.2025¦12:14:46.939 | 0 | 0 | 0 | 0 | 0 | 4 | 20.382 | 20.382 | 0 | 30 | 0 | 0 | 0 | 0 | 0 | 4 | 19.9554 | 19.9554 | 0.1376 | 30
03.06.2025¦12:14:47.939 | 0 | 0 | 0 | 0 | 0 | 4 | 20.4294 | 20.4294 | 0 | 30 | 0 | 0 | 0 | 0 | 0 | 4 | 19.908 | 19.908 | 0.129 | 30
03.06.2025¦12:14:48.940 | 0 | 0 | 0 | 0 | 0 | 4 | 20.4294 | 20.4294 | 0 | 30 | 0 | 0 | 0 | 0 | 0 | 4 | 20.0028 | 20.0028 | 0.1161 | 30
03.06.2025¦12:14:49.940 | 0 | 0 | 0 | 0 | 0 | 4 | 20.4294 | 20.4294 | 0 | 30 | 0 | 0 | 0 | 0 | 0 | 4 | 20.0028 | 20.0028 | 0.1204 | 30
03.06.2025¦12:14:50.940 | 0 | 0 | 0 | 0 | 0 | 4 | 20.382 | 20.382 | 0 | 30 | 0 | 0 | 0 | 0 | 0 | 4 | 20.0028 | 20.0028 | 0.1161 | 30
03.06.2025¦12:14:51.939 | 0 | 0 | 0 | 0 | 0 | 4 | 20.4294 | 20.4294 | 0 | 30 | 0 | 0 | 0 | 0 | 0 | 4 | 20.0028 | 20.0028 | 0.1118 | 30
03.06.2025¦12:14:52.939 | 0 | 0 | 0 | 0 | 0 | 4 | 20.4294 | 20.4294 | 0 | 30 | 0 | 0 | 0 | 0 | 0 | 4 | 19.908 | 19.908 | 0.1247 | 30
03.06.2025¦12:14:53.940 | 0 | 0 | 0 | 0 | 0 | 4 | 20.382 | 20.382 | 0 | 30 | 0 | 0 | 0 | 0 | 0 | 4 | 20.0028 | 20.0028 | 0.1505 | 30
03.06.2025¦12:14:54.940 | 0 | 0 | 0 | 0 | 0 | 4 | 20.382 | 20.382 | 0 | 30 | 0 | 0 | 0 | 0 | 0 | 4 | 19.908 | 19.908 | 0.1634 | 30
03.06.2025¦12:14:55.940 | 0 | 0 | 0 | 0 | 0 | 4 | 20.4294 | 20.4294 | 0 | 30 | 0 | 0 | 0 | 0 | 0 | 4 | 19.9554 | 19.9554 | 0.1634 | 30
03.06.2025¦12:14:56.939 | 0 | 0 | 0 | 0 | 0 | 4 | 20.4294 | 20.4294 | 0 | 30 | 0 | 0 | 0 | 0 | 0 | 4 | 19.908 | 19.908 | 0.1634 | 30
03.06.2025¦12:14:57.939 | 0 | 0 | 0 | 0 | 0 | 4 | 20.4294 | 20.4294 | 0 | 30 | 0 | 0 | 0 | 0 | 0 | 4 | 19.908 | 19.908 | 0.1634 | 30
03.06.2025¦12:14:58.939 | 0 | 0 | 0 | 0 | 0 | 4 | 20.382 | 20.382 | 0 | 30 | 0 | 0 | 0 | 0 | 0 | 4 | 20.0028 | 20.0028 | 0.1548 | 30
03.06.2025¦12:14:59.939 | 0 | 0 | 0 | 0 | 0 | 4 | 20.4294 | 20.4294 | 0 | 30 | 0 | 0 | 0 | 0 | 0 | 4 | 19.908 | 19.908 | 0.1591 | 30
03.06.2025¦12:15:00.940 | 0 | 0 | 0 | 0 | 0 | 4 | 20.4294 | 20.4294 | 0 | 30 | 0 | 0 | 0 | 0 | 0 | 4 | 19.908 | 19.908 | 0.2064 | 30
03.06.2025¦12:15:01.939 | 0 | 0 | 0 | 0 | 0 | 4 | 20.4294 | 20.4294 | 0 | 30 | 0 | 0 | 0 | 0 | 0 | 4 | 19.908 | 19.908 | 0.2279 | 30
03.06.2025¦12:15:02.939 | 0 | 0 | 0 | 0 | 0 | 4 | 20.4294 | 20.4294 | 0 | 30 | 0 | 0 | 0 | 0 | 0 | 4 | 20.0028 | 20.0028 | 0.2193 | 30
03.06.2025¦12:15:03.939 | 0 | 0 | 0 | 0 | 0 | 4 | 20.4294 | 20.4294 | 0 | 30 | 0 | 0 | 0 | 0 | 0 | 4 | 20.0028 | 20.0028 | 0.2193 | 30
03.06.2025¦12:15:04.940 | 0 | 0 | 0 | 0 | 0 | 4 | 20.4294 | 20.4294 | 0 | 30 | 0 | 0 | 0 | 0 | 0 | 4 | 19.908 | 19.908 | 0.2193 | 30
03.06.2025¦12:15:05.940 | 0 | 0 | 0 | 0 | 0 | 4 | 20.4294 | 20.4294 | 0 | 30 | 0 | 0 | 0 | 0 | 0 | 4 | 19.9554 | 19.9554 | 0.2107 | 30
03.06.2025¦12:15:06.940 | 0 | 0 | 0 | 0 | 0 | 4 | 20.382 | 20.382 | 0 | 30 | 0 | 0 | 0 | 0 | 0 | 4 | 19.908 | 19.908 | 0.2193 | 30
03.06.2025¦12:15:07.940 | 0 | 0 | 0 | 0 | 0 | 4 | 20.382 | 20.382 | 0 | 30 | 0 | 0 | 0 | 0 | 0 | 4 | 19.908 | 19.908 | 0.215 | 30
03.06.2025¦12:15:08.938 | 0 | 0 | 0 | 0 | 0 | 4 | 20.4294 | 20.4294 | 0 | 30 | 0 | 0 | 0 | 0 | 0 | 4 | 19.9554 | 19.9554 | 0.2193 | 30
03.06.2025¦12:15:09.939 | 0 | 0 | 0 | 0 | 0 | 4 | 20.4294 | 20.4294 | 0 | 30 | 0 | 0 | 0 | 0 | 0 | 4 | 19.9554 | 19.9554 | 0.2236 | 30
03.06.2025¦12:15:10.939 | 0 | 0 | 0 | 0 | 0 | 4 | 20.4294 | 20.4294 | 0 | 30 | 0 | 0 | 0 | 0 | 0 | 4 | 19.9554 | 19.9554 | 0.1935 | 30
| OekoSolve | OekoSolve | OekoSolve | OekoSolve | OekoSolve | OekoSolve | OekoSolve | OekoSolve | OekoSolve | OekoSolve | OekoSolve | OekoSolve | OekoSolve | OekoSolve | OekoSolve | OekoSolve | OekoSolve | OekoSolve | OekoSolve | OekoSolve
| EnMeter_Prec1 | EnMeter_Prec1 | EnMeter_Prec1 | EnMeter_Prec1 | EnMeter_Prec1 | EnMeter_Prec1 | EnMeter_Prec1 | EnMeter_Prec1 | EnMeter_Prec1 | EnMeter_Prec1 | EnMeter_Prec2 | EnMeter_Prec2 | EnMeter_Prec2 | EnMeter_Prec2 | EnMeter_Prec2 | EnMeter_Prec2 | EnMeter_Prec2 | EnMeter_Prec2 | EnMeter_Prec2 | EnMeter_Prec2
| Prec1 P:W | Prec1 WTotal:kWh | Prec1 WDay:kWh | Prec1 WMonth:kWh | Prec1 WYear:kWh | Prec1 State:0 no info available¦1 Off¦2 Startup¦3 Ready¦4 On¦5 Charge¦6 Discharge¦7 Batt Low or Full¦8 Batt Full¦9 Batt low¦10 Finished¦11 Island¦12 Waiting¦91 Maintenance¦99 ERROR | Prec1 Spec Signal | Prec1 V:kV | Prec1 I:mA | Prec1 Info:0 Bit0¦1 Bit1¦2 Bit2¦3 Bit3¦4 HS Ein¦5 Freigabe / Abdeckung vorhanden¦6 Temp. Fühler aktiv¦7 Temp. Fühler unterbrochen¦8 Bit8¦9 Bit9¦10 Bit10¦11 Bit11¦12 Bit12¦13 Bit13¦14 Bit14¦15 Bit15¦ | Prec2 P:W | Prec2 WTotal:kWh | Prec2 WDay:kWh | Prec2 WMonth:kWh | Prec2 WYear:kWh | Prec2 State:0 no info available¦1 Off¦2 Startup¦3 Ready¦4 On¦5 Charge¦6 Discharge¦7 Batt Low or Full¦8 Batt Full¦9 Batt low¦10 Finished¦11 Island¦12 Waiting¦91 Maintenance¦99 ERROR | Prec2 Spec Signal | Prec2 V:kV | Prec2 I:mA | Prec2 Info:0 Bit0¦1 Bit1¦2 Bit2¦3 Bit3¦4 HS Ein¦5 Freigabe / Abdeckung vorhanden¦6 Temp. Fühler aktiv¦7 Temp. Fühler unterbrochen¦8 Bit8¦9 Bit9¦10 Bit10¦11 Bit11¦12 Bit12¦13 Bit13¦14 Bit14¦15 Bit15¦
03.06.2025¦12:15:11.939 | 0 | 0 | 0 | 0 | 0 | 4 | 20.4294 | 20.4294 | 0 | 30 | 0 | 0 | 0 | 0 | 0 | 4 | 19.908 | 19.908 | 0.1892 | 30
03.06.2025¦12:15:12.939 | 0 | 0 | 0 | 0 | 0 | 4 | 20.382 | 20.382 | 0 | 30 | 0 | 0 | 0 | 0 | 0 | 4 | 19.9554 | 19.9554 | 0.2236 | 30
03.06.2025¦12:15:13.940 | 0 | 0 | 0 | 0 | 0 | 4 | 20.382 | 20.382 | 0 | 30 | 0 | 0 | 0 | 0 | 0 | 4 | 19.908 | 19.908 | 0.1763 | 30
03.06.2025¦12:15:14.940 | 0 | 0 | 0 | 0 | 0 | 4 | 20.4294 | 20.4294 | 0 | 30 | 0 | 0 | 0 | 0 | 0 | 4 | 19.908 | 19.908 | 0.1763 | 30
03.06.2025¦12:15:15.939 | 0 | 0 | 0 | 0 | 0 | 4 | 20.4294 | 20.4294 | 0 | 30 | 0 | 0 | 0 | 0 | 0 | 4 | 19.908 | 19.908 | 0.1677 | 30
03.06.2025¦12:15:16.940 | 0 | 0 | 0 | 0 | 0 | 4 | 20.4294 | 20.4294 | 0 | 30 | 0 | 0 | 0 | 0 | 0 | 4 | 19.9554 | 19.9554 | 0.1634 | 30
03.06.2025¦12:15:17.939 | 0 | 0 | 0 | 0 | 0 | 4 | 20.382 | 20.382 | 0 | 30 | 0 | 0 | 0 | 0 | 0 | 4 | 19.9554 | 19.9554 | 0.1634 | 30
03.06.2025¦12:15:18.939 | 0 | 0 | 0 | 0 | 0 | 4 | 20.4294 | 20.4294 | 0 | 30 | 0 | 0 | 0 | 0 | 0 | 4 | 20.0028 | 20.0028 | 0.1634 | 30
03.06.2025¦12:15:19.938 | 0 | 0 | 0 | 0 | 0 | 4 | 20.382 | 20.382 | 0 | 30 | 0 | 0 | 0 | 0 | 0 | 4 | 19.908 | 19.908 | 0.172 | 30
03.06.2025¦12:15:20.940 | 0 | 0 | 0 | 0 | 0 | 4 | 20.4294 | 20.4294 | 0 | 30 | 0 | 0 | 0 | 0 | 0 | 4 | 19.9554 | 19.9554 | 0.1677 | 30
03.06.2025¦12:15:21.939 | 0 | 0 | 0 | 0 | 0 | 4 | 20.4294 | 20.4294 | 0 | 30 | 0 | 0 | 0 | 0 | 0 | 4 | 20.0028 | 20.0028 | 0.1634 | 30
03.06.2025¦12:15:22.940 | 0 | 0 | 0 | 0 | 0 | 4 | 20.4294 | 20.4294 | 0 | 30 | 0 | 0 | 0 | 0 | 0 | 4 | 20.0028 | 20.0028 | 0.1892 | 30
03.06.2025¦12:15:23.939 | 0 | 0 | 0 | 0 | 0 | 4 | 20.382 | 20.382 | 0 | 30 | 0 | 0 | 0 | 0 | 0 | 4 | 19.9554 | 19.9554 | 0.1849 | 30
03.06.2025¦12:15:24.940 | 0 | 0 | 0 | 0 | 0 | 4 | 20.382 | 20.382 | 0 | 30 | 0 | 0 | 0 | 0 | 0 | 4 | 19.908 | 19.908 | 0.1806 | 30
03.06.2025¦12:15:25.939 | 0 | 0 | 0 | 0 | 0 | 4 | 20.4294 | 20.4294 | 0 | 30 | 0 | 0 | 0 | 0 | 0 | 4 | 20.0028 | 20.0028 | 0.1634 | 30
03.06.2025¦12:15:26.939 | 0 | 0 | 0 | 0 | 0 | 4 | 20.4294 | 20.4294 | 0 | 30 | 0 | 0 | 0 | 0 | 0 | 4 | 19.9554 | 19.9554 | 0.172 | 30
03.06.2025¦12:15:27.939 | 0 | 0 | 0 | 0 | 0 | 4 | 20.4294 | 20.4294 | 0 | 30 | 0 | 0 | 0 | 0 | 0 | 4 | 20.0028 | 20.0028 | 0.172 | 30
03.06.2025¦12:15:28.939 | 0 | 0 | 0 | 0 | 0 | 4 | 20.4294 | 20.4294 | 0 | 30 | 0 | 0 | 0 | 0 | 0 | 4 | 19.9554 | 19.9554 | 0.1978 | 30
03.06.2025¦12:15:29.940 | 0 | 0 | 0 | 0 | 0 | 4 | 20.382 | 20.382 | 0 | 30 | 0 | 0 | 0 | 0 | 0 | 4 | 19.9554 | 19.9554 | 0.1892 | 30
03.06.2025¦12:15:30.939 | 0 | 0 | 0 | 0 | 0 | 4 | 20.382 | 20.382 | 0 | 30 | 0 | 0 | 0 | 0 | 0 | 4 | 19.9554 | 19.9554 | 0.1763 | 30
03.06.2025¦12:15:31.939 | 0 | 0 | 0 | 0 | 0 | 4 | 20.4294 | 20.4294 | 0 | 30 | 0 | 0 | 0 | 0 | 0 | 4 | 19.9554 | 19.9554 | 0.1677 | 30
03.06.2025¦12:15:32.939 | 0 | 0 | 0 | 0 | 0 | 4 | 20.4294 | 20.4294 | 0 | 30 | 0 | 0 | 0 | 0 | 0 | 4 | 19.908 | 19.908 | 0.1849 | 30
03.06.2025¦12:15:33.940 | 0 | 0 | 0 | 0 | 0 | 4 | 20.4294 | 20.4294 | 0 | 30 | 0 | 0 | 0 | 0 | 0 | 4 | 19.908 | 19.908 | 0.1892 | 30
03.06.2025¦12:15:34.939 | 0 | 0 | 0 | 0 | 0 | 4 | 20.382 | 20.382 | 0 | 30 | 0 | 0 | 0 | 0 | 0 | 4 | 20.0028 | 20.0028 | 0.1892 | 30
03.06.2025¦12:15:35.939 | 0 | 0 | 0 | 0 | 0 | 4 | 20.382 | 20.382 | 0 | 30 | 0 | 0 | 0 | 0 | 0 | 4 | 19.908 | 19.908 | 0.1806 | 30
03.06.2025¦12:15:36.939 | 0 | 0 | 0 | 0 | 0 | 4 | 20.4294 | 20.4294 | 0 | 30 | 0 | 0 | 0 | 0 | 0 | 4 | 19.9554 | 19.9554 | 0.1806 | 30
03.06.2025¦12:15:37.940 | 0 | 0 | 0 | 0 | 0 | 4 | 20.4294 | 20.4294 | 0 | 30 | 0 | 0 | 0 | 0 | 0 | 4 | 19.908 | 19.908 | 0.1849 | 30
03.06.2025¦12:15:38.940 | 0 | 0 | 0 | 0 | 0 | 4 | 20.4294 | 20.4294 | 0 | 30 | 0 | 0 | 0 | 0 | 0 | 4 | 20.0028 | 20.0028 | 0.1849 | 30
03.06.2025¦12:15:39.939 | 0 | 0 | 0 | 0 | 0 | 4 | 20.382 | 20.382 | 0 | 30 | 0 | 0 | 0 | 0 | 0 | 4 | 20.0028 | 20.0028 | 0.1806 | 30
03.06.2025¦12:15:40.939 | 0 | 0 | 0 | 0 | 0 | 4 | 20.382 | 20.382 | 0 | 30 | 0 | 0 | 0 | 0 | 0 | 4 | 19.908 | 19.908 | 0.1806 | 30
| OekoSolve | OekoSolve | OekoSolve | OekoSolve | OekoSolve | OekoSolve | OekoSolve | OekoSolve | OekoSolve | OekoSolve | OekoSolve | OekoSolve | OekoSolve | OekoSolve | OekoSolve | OekoSolve | OekoSolve | OekoSolve | OekoSolve | OekoSolve
| EnMeter_Prec1 | EnMeter_Prec1 | EnMeter_Prec1 | EnMeter_Prec1 | EnMeter_Prec1 | EnMeter_Prec1 | EnMeter_Prec1 | EnMeter_Prec1 | EnMeter_Prec1 | EnMeter_Prec1 | EnMeter_Prec2 | EnMeter_Prec2 | EnMeter_Prec2 | EnMeter_Prec2 | EnMeter_Prec2 | EnMeter_Prec2 | EnMeter_Prec2 | EnMeter_Prec2 | EnMeter_Prec2 | EnMeter_Prec2
| Prec1 P:W | Prec1 WTotal:kWh | Prec1 WDay:kWh | Prec1 WMonth:kWh | Prec1 WYear:kWh | Prec1 State:0 no info available¦1 Off¦2 Startup¦3 Ready¦4 On¦5 Charge¦6 Discharge¦7 Batt Low or Full¦8 Batt Full¦9 Batt low¦10 Finished¦11 Island¦12 Waiting¦91 Maintenance¦99 ERROR | Prec1 Spec Signal | Prec1 V:kV | Prec1 I:mA | Prec1 Info:0 Bit0¦1 Bit1¦2 Bit2¦3 Bit3¦4 HS Ein¦5 Freigabe / Abdeckung vorhanden¦6 Temp. Fühler aktiv¦7 Temp. Fühler unterbrochen¦8 Bit8¦9 Bit9¦10 Bit10¦11 Bit11¦12 Bit12¦13 Bit13¦14 Bit14¦15 Bit15¦ | Prec2 P:W | Prec2 WTotal:kWh | Prec2 WDay:kWh | Prec2 WMonth:kWh | Prec2 WYear:kWh | Prec2 State:0 no info available¦1 Off¦2 Startup¦3 Ready¦4 On¦5 Charge¦6 Discharge¦7 Batt Low or Full¦8 Batt Full¦9 Batt low¦10 Finished¦11 Island¦12 Waiting¦91 Maintenance¦99 ERROR | Prec2 Spec Signal | Prec2 V:kV | Prec2 I:mA | Prec2 Info:0 Bit0¦1 Bit1¦2 Bit2¦3 Bit3¦4 HS Ein¦5 Freigabe / Abdeckung vorhanden¦6 Temp. Fühler aktiv¦7 Temp. Fühler unterbrochen¦8 Bit8¦9 Bit9¦10 Bit10¦11 Bit11¦12 Bit12¦13 Bit13¦14 Bit14¦15 Bit15¦
03.06.2025¦12:15:41.939 | 0 | 0 | 0 | 0 | 0 | 4 | 20.382 | 20.382 | 0 | 30 | 0 | 0 | 0 | 0 | 0 | 4 | 20.0028 | 20.0028 | 0.1892 | 30
03.06.2025¦12:15:42.939 | 0 | 0 | 0 | 0 | 0 | 4 | 20.4294 | 20.4294 | 0 | 30 | 0 | 0 | 0 | 0 | 0 | 4 | 19.908 | 19.908 | 0.1892 | 30
03.06.2025¦12:15:43.940 | 0 | 0 | 0 | 0 | 0 | 4 | 20.4294 | 20.4294 | 0 | 30 | 0 | 0 | 0 | 0 | 0 | 4 | 19.908 | 19.908 | 0.2279 | 30
03.06.2025¦12:15:44.939 | 0 | 0 | 0 | 0 | 0 | 4 | 20.382 | 20.382 | 0 | 30 | 0 | 0 | 0 | 0 | 0 | 4 | 19.908 | 19.908 | 0.2064 | 30
03.06.2025¦12:15:45.940 | 0 | 0 | 0 | 0 | 0 | 4 | 20.382 | 20.382 | 0 | 30 | 0 | 0 | 0 | 0 | 0 | 4 | 19.9554 | 19.9554 | 0.2193 | 30
03.06.2025¦12:15:46.940 | 0 | 0 | 0 | 0 | 0 | 4 | 20.4294 | 20.4294 | 0 | 30 | 0 | 0 | 0 | 0 | 0 | 4 | 19.9554 | 19.9554 | 0.2107 | 30
03.06.2025¦12:15:47.939 | 0 | 0 | 0 | 0 | 0 | 4 | 20.382 | 20.382 | 0 | 30 | 0 | 0 | 0 | 0 | 0 | 4 | 20.0028 | 20.0028 | 0.1978 | 30
03.06.2025¦12:15:48.940 | 0 | 0 | 0 | 0 | 0 | 4 | 20.382 | 20.382 | 0 | 30 | 0 | 0 | 0 | 0 | 0 | 4 | 20.0028 | 20.0028 | 0.1634 | 30
03.06.2025¦12:15:49.939 | 0 | 0 | 0 | 0 | 0 | 4 | 20.382 | 20.382 | 0 | 30 | 0 | 0 | 0 | 0 | 0 | 4 | 20.0028 | 20.0028 | 0.1849 | 30
03.06.2025¦12:15:50.939 | 0 | 0 | 0 | 0 | 0 | 4 | 20.4294 | 20.4294 | 0 | 30 | 0 | 0 | 0 | 0 | 0 | 4 | 20.0028 | 20.0028 | 0.1978 | 30
03.06.2025¦12:15:51.939 | 0 | 0 | 0 | 0 | 0 | 4 | 20.382 | 20.382 | 0 | 30 | 0 | 0 | 0 | 0 | 0 | 4 | 19.9554 | 19.9554 | 0.2623 | 30
03.06.2025¦12:15:52.940 | 0 | 0 | 0 | 0 | 0 | 4 | 20.382 | 20.382 | 0 | 30 | 0 | 0 | 0 | 0 | 0 | 4 | 20.0028 | 20.0028 | 0.258 | 30
03.06.2025¦12:15:53.940 | 0 | 0 | 0 | 0 | 0 | 4 | 20.382 | 20.382 | 0 | 30 | 0 | 0 | 0 | 0 | 0 | 4 | 19.908 | 19.908 | 0.2451 | 30
03.06.2025¦12:15:54.940 | 0 | 0 | 0 | 0 | 0 | 4 | 20.382 | 20.382 | 0 | 30 | 0 | 0 | 0 | 0 | 0 | 4 | 19.908 | 19.908 | 0.2408 | 30
03.06.2025¦12:15:55.939 | 0 | 0 | 0 | 0 | 0 | 4 | 20.4294 | 20.4294 | 0 | 30 | 0 | 0 | 0 | 0 | 0 | 4 | 19.908 | 19.908 | 0.2322 | 30
03.06.2025¦12:15:56.939 | 0 | 0 | 0 | 0 | 0 | 4 | 20.382 | 20.382 | 0 | 30 | 0 | 0 | 0 | 0 | 0 | 4 | 19.9554 | 19.9554 | 0.2365 | 30
03.06.2025¦12:15:57.939 | 0 | 0 | 0 | 0 | 0 | 4 | 20.4294 | 20.4294 | 0 | 30 | 0 | 0 | 0 | 0 | 0 | 4 | 19.9554 | 19.9554 | 0.2623 | 30
03.06.2025¦12:15:58.940 | 0 | 0 | 0 | 0 | 0 | 4 | 20.382 | 20.382 | 0 | 30 | 0 | 0 | 0 | 0 | 0 | 4 | 19.908 | 19.908 | 0.2881 | 30
03.06.2025¦12:15:59.939 | 0 | 0 | 0 | 0 | 0 | 4 | 20.382 | 20.382 | 0 | 30 | 0 | 0 | 0 | 0 | 0 | 4 | 20.0028 | 20.0028 | 0.2881 | 30
03.06.2025¦12:16:00.939 | 0 | 0 | 0 | 0 | 0 | 4 | 20.382 | 20.382 | 0 | 30 | 0 | 0 | 0 | 0 | 0 | 4 | 19.9554 | 19.9554 | 0.2924 | 30
03.06.2025¦12:16:01.940 | 0 | 0 | 0 | 0 | 0 | 4 | 20.382 | 20.382 | 0 | 30 | 0 | 0 | 0 | 0 | 0 | 4 | 19.908 | 19.908 | 0.2924 | 30
03.06.2025¦12:16:02.939 | 0 | 0 | 0 | 0 | 0 | 4 | 20.382 | 20.382 | 0 | 30 | 0 | 0 | 0 | 0 | 0 | 4 | 20.0028 | 20.0028 | 0.2408 | 30
03.06.2025¦12:16:03.940 | 0 | 0 | 0 | 0 | 0 | 4 | 20.382 | 20.382 | 0 | 30 | 0 | 0 | 0 | 0 | 0 | 4 | 20.0028 | 20.0028 | 0.2408 | 30
03.06.2025¦12:16:04.939 | 0 | 0 | 0 | 0 | 0 | 4 | 20.382 | 20.382 | 0 | 30 | 0 | 0 | 0 | 0 | 0 | 4 | 20.0028 | 20.0028 | 0.2537 | 30
03.06.2025¦12:16:05.940 | 0 | 0 | 0 | 0 | 0 | 4 | 20.382 | 20.382 | 0 | 30 | 0 | 0 | 0 | 0 | 0 | 4 | 19.908 | 19.908 | 0.258 | 30
03.06.2025¦12:16:06.939 | 0 | 0 | 0 | 0 | 0 | 4 | 20.382 | 20.382 | 0 | 30 | 0 | 0 | 0 | 0 | 0 | 4 | 20.0028 | 20.0028 | 0.2752 | 30
03.06.2025¦12:16:07.939 | 0 | 0 | 0 | 0 | 0 | 4 | 20.382 | 20.382 | 0 | 30 | 0 | 0 | 0 | 0 | 0 | 4 | 19.908 | 19.908 | 0.2494 | 30
03.06.2025¦12:16:08.939 | 0 | 0 | 0 | 0 | 0 | 4 | 20.382 | 20.382 | 0 | 30 | 0 | 0 | 0 | 0 | 0 | 4 | 20.0028 | 20.0028 | 0.2451 | 30
03.06.2025¦12:16:09.940 | 0 | 0 | 0 | 0 | 0 | 4 | 20.382 | 20.382 | 0 | 30 | 0 | 0 | 0 | 0 | 0 | 4 | 19.908 | 19.908 | 0.2451 | 30
03.06.2025¦12:16:10.940 | 0 | 0 | 0 | 0 | 0 | 4 | 20.382 | 20.382 | 0 | 30 | 0 | 0 | 0 | 0 | 0 | 4 | 20.0028 | 20.0028 | 0.2451 | 30
| OekoSolve | OekoSolve | OekoSolve | OekoSolve | OekoSolve | OekoSolve | OekoSolve | OekoSolve | OekoSolve | OekoSolve | OekoSolve | OekoSolve | OekoSolve | OekoSolve | OekoSolve | OekoSolve | OekoSolve | OekoSolve | OekoSolve | OekoSolve
| EnMeter_Prec1 | EnMeter_Prec1 | EnMeter_Prec1 | EnMeter_Prec1 | EnMeter_Prec1 | EnMeter_Prec1 | EnMeter_Prec1 | EnMeter_Prec1 | EnMeter_Prec1 | EnMeter_Prec1 | EnMeter_Prec2 | EnMeter_Prec2 | EnMeter_Prec2 | EnMeter_Prec2 | EnMeter_Prec2 | EnMeter_Prec2 | EnMeter_Prec2 | EnMeter_Prec2 | EnMeter_Prec2 | EnMeter_Prec2
| Prec1 P:W | Prec1 WTotal:kWh | Prec1 WDay:kWh | Prec1 WMonth:kWh | Prec1 WYear:kWh | Prec1 State:0 no info available¦1 Off¦2 Startup¦3 Ready¦4 On¦5 Charge¦6 Discharge¦7 Batt Low or Full¦8 Batt Full¦9 Batt low¦10 Finished¦11 Island¦12 Waiting¦91 Maintenance¦99 ERROR | Prec1 Spec Signal | Prec1 V:kV | Prec1 I:mA | Prec1 Info:0 Bit0¦1 Bit1¦2 Bit2¦3 Bit3¦4 HS Ein¦5 Freigabe / Abdeckung vorhanden¦6 Temp. Fühler aktiv¦7 Temp. Fühler unterbrochen¦8 Bit8¦9 Bit9¦10 Bit10¦11 Bit11¦12 Bit12¦13 Bit13¦14 Bit14¦15 Bit15¦ | Prec2 P:W | Prec2 WTotal:kWh | Prec2 WDay:kWh | Prec2 WMonth:kWh | Prec2 WYear:kWh | Prec2 State:0 no info available¦1 Off¦2 Startup¦3 Ready¦4 On¦5 Charge¦6 Discharge¦7 Batt Low or Full¦8 Batt Full¦9 Batt low¦10 Finished¦11 Island¦12 Waiting¦91 Maintenance¦99 ERROR | Prec2 Spec Signal | Prec2 V:kV | Prec2 I:mA | Prec2 Info:0 Bit0¦1 Bit1¦2 Bit2¦3 Bit3¦4 HS Ein¦5 Freigabe / Abdeckung vorhanden¦6 Temp. Fühler aktiv¦7 Temp. Fühler unterbrochen¦8 Bit8¦9 Bit9¦10 Bit10¦11 Bit11¦12 Bit12¦13 Bit13¦14 Bit14¦15 Bit15¦
03.06.2025¦12:16:11.939 | 0 | 0 | 0 | 0 | 0 | 4 | 20.382 | 20.382 | 0 | 30 | 0 | 0 | 0 | 0 | 0 | 4 | 20.0028 | 20.0028 | 0.2408 | 30
03.06.2025¦12:16:12.939 | 0 | 0 | 0 | 0 | 0 | 4 | 20.382 | 20.382 | 0 | 30 | 0 | 0 | 0 | 0 | 0 | 4 | 19.908 | 19.908 | 0.2451 | 30
03.06.2025¦12:16:13.940 | 0 | 0 | 0 | 0 | 0 | 4 | 20.382 | 20.382 | 0 | 30 | 0 | 0 | 0 | 0 | 0 | 4 | 19.9554 | 19.9554 | 0.2494 | 30
03.06.2025¦12:16:14.939 | 0 | 0 | 0 | 0 | 0 | 4 | 20.382 | 20.382 | 0 | 30 | 0 | 0 | 0 | 0 | 0 | 4 | 19.9554 | 19.9554 | 0.2494 | 30
03.06.2025¦12:16:15.939 | 0 | 0 | 0 | 0 | 0 | 4 | 20.382 | 20.382 | 0 | 30 | 0 | 0 | 0 | 0 | 0 | 4 | 19.9554 | 19.9554 | 0.2322 | 30
03.06.2025¦12:16:16.939 | 0 | 0 | 0 | 0 | 0 | 4 | 20.4294 | 20.4294 | 0 | 30 | 0 | 0 | 0 | 0 | 0 | 4 | 19.9554 | 19.9554 | 0.2451 | 30
03.06.2025¦12:16:17.939 | 0 | 0 | 0 | 0 | 0 | 4 | 20.4294 | 20.4294 | 0 | 30 | 0 | 0 | 0 | 0 | 0 | 4 | 19.9554 | 19.9554 | 0.2752 | 30
03.06.2025¦12:16:18.940 | 0 | 0 | 0 | 0 | 0 | 4 | 20.382 | 20.382 | 0 | 30 | 0 | 0 | 0 | 0 | 0 | 4 | 19.908 | 19.908 | 0.2623 | 30
03.06.2025¦12:16:19.940 | 0 | 0 | 0 | 0 | 0 | 4 | 20.4294 | 20.4294 | 0 | 30 | 0 | 0 | 0 | 0 | 0 | 4 | 19.908 | 19.908 | 0.2408 | 30
03.06.2025¦12:16:20.939 | 0 | 0 | 0 | 0 | 0 | 4 | 20.4294 | 20.4294 | 0 | 30 | 0 | 0 | 0 | 0 | 0 | 4 | 19.9554 | 19.9554 | 0.2322 | 30
03.06.2025¦12:16:21.939 | 0 | 0 | 0 | 0 | 0 | 4 | 20.382 | 20.382 | 0 | 30 | 0 | 0 | 0 | 0 | 0 | 4 | 19.908 | 19.908 | 0.2365 | 30
03.06.2025¦12:16:22.940 | 0 | 0 | 0 | 0 | 0 | 4 | 20.4294 | 20.4294 | 0 | 30 | 0 | 0 | 0 | 0 | 0 | 4 | 19.908 | 19.908 | 0.2322 | 30
03.06.2025¦12:16:23.939 | 0 | 0 | 0 | 0 | 0 | 4 | 20.382 | 20.382 | 0 | 30 | 0 | 0 | 0 | 0 | 0 | 4 | 20.0028 | 20.0028 | 0.2322 | 30
03.06.2025¦12:16:24.939 | 0 | 0 | 0 | 0 | 0 | 4 | 20.4294 | 20.4294 | 0 | 30 | 0 | 0 | 0 | 0 | 0 | 4 | 20.0028 | 20.0028 | 0.2279 | 30
03.06.2025¦12:16:25.940 | 0 | 0 | 0 | 0 | 0 | 4 | 20.4294 | 20.4294 | 0 | 30 | 0 | 0 | 0 | 0 | 0 | 4 | 19.9554 | 19.9554 | 0.2107 | 30
03.06.2025¦12:16:26.939 | 0 | 0 | 0 | 0 | 0 | 4 | 20.4294 | 20.4294 | 0 | 30 | 0 | 0 | 0 | 0 | 0 | 4 | 19.9554 | 19.9554 | 0.2107 | 30
03.06.2025¦12:16:27.940 | 0 | 0 | 0 | 0 | 0 | 4 | 20.382 | 20.382 | 0 | 30 | 0 | 0 | 0 | 0 | 0 | 4 | 19.9554 | 19.9554 | 0.2107 | 30
03.06.2025¦12:16:28.939 | 0 | 0 | 0 | 0 | 0 | 4 | 20.382 | 20.382 | 0 | 30 | 0 | 0 | 0 | 0 | 0 | 4 | 19.9554 | 19.9554 | 0.2107 | 30
03.06.2025¦12:16:29.940 | 0 | 0 | 0 | 0 | 0 | 4 | 20.382 | 20.382 | 0 | 30 | 0 | 0 | 0 | 0 | 0 | 4 | 19.9554 | 19.9554 | 0.2064 | 30
03.06.2025¦12:16:30.939 | 0 | 0 | 0 | 0 | 0 | 4 | 20.4294 | 20.4294 | 0 | 30 | 0 | 0 | 0 | 0 | 0 | 4 | 19.908 | 19.908 | 0.2107 | 30
03.06.2025¦12:16:31.939 | 0 | 0 | 0 | 0 | 0 | 4 | 20.4294 | 20.4294 | 0 | 30 | 0 | 0 | 0 | 0 | 0 | 4 | 20.0028 | 20.0028 | 0.2064 | 30
03.06.2025¦12:16:32.939 | 0 | 0 | 0 | 0 | 0 | 4 | 20.382 | 20.382 | 0 | 30 | 0 | 0 | 0 | 0 | 0 | 4 | 19.908 | 19.908 | 0.1892 | 30
03.06.2025¦12:16:33.939 | 0 | 0 | 0 | 0 | 0 | 4 | 20.382 | 20.382 | 0 | 30 | 0 | 0 | 0 | 0 | 0 | 4 | 19.9554 | 19.9554 | 0.1935 | 30
03.06.2025¦12:16:34.939 | 0 | 0 | 0 | 0 | 0 | 4 | 20.4294 | 20.4294 | 0 | 30 | 0 | 0 | 0 | 0 | 0 | 4 | 19.9554 | 19.9554 | 0.1849 | 30
03.06.2025¦12:16:35.939 | 0 | 0 | 0 | 0 | 0 | 4 | 20.4294 | 20.4294 | 0 | 30 | 0 | 0 | 0 | 0 | 0 | 4 | 19.908 | 19.908 | 0.1892 | 30
03.06.2025¦12:16:36.939 | 0 | 0 | 0 | 0 | 0 | 4 | 20.4294 | 20.4294 | 0 | 30 | 0 | 0 | 0 | 0 | 0 | 4 | 19.908 | 19.908 | 0.1978 | 30
03.06.2025¦12:16:37.939 | 0 | 0 | 0 | 0 | 0 | 4 | 20.4294 | 20.4294 | 0 | 30 | 0 | 0 | 0 | 0 | 0 | 4 | 19.9554 | 19.9554 | 0.2279 | 30
03.06.2025¦12:16:38.939 | 0 | 0 | 0 | 0 | 0 | 4 | 20.4294 | 20.4294 | 0 | 30 | 0 | 0 | 0 | 0 | 0 | 4 | 20.0028 | 20.0028 | 0.2064 | 30
03.06.2025¦12:16:39.939 | 0 | 0 | 0 | 0 | 0 | 4 | 20.4294 | 20.4294 | 0 | 30 | 0 | 0 | 0 | 0 | 0 | 4 | 19.9554 | 19.9554 | 0.1892 | 30
03.06.2025¦12:16:40.939 | 0 | 0 | 0 | 0 | 0 | 4 | 20.4294 | 20.4294 | 0 | 30 | 0 | 0 | 0 | 0 | 0 | 4 | 20.0028 | 20.0028 | 0.1892 | 30
| OekoSolve | OekoSolve | OekoSolve | OekoSolve | OekoSolve | OekoSolve | OekoSolve | OekoSolve | OekoSolve | OekoSolve | OekoSolve | OekoSolve | OekoSolve | OekoSolve | OekoSolve | OekoSolve | OekoSolve | OekoSolve | OekoSolve | OekoSolve
| EnMeter_Prec1 | EnMeter_Prec1 | EnMeter_Prec1 | EnMeter_Prec1 | EnMeter_Prec1 | EnMeter_Prec1 | EnMeter_Prec1 | EnMeter_Prec1 | EnMeter_Prec1 | EnMeter_Prec1 | EnMeter_Prec2 | EnMeter_Prec2 | EnMeter_Prec2 | EnMeter_Prec2 | EnMeter_Prec2 | EnMeter_Prec2 | EnMeter_Prec2 | EnMeter_Prec2 | EnMeter_Prec2 | EnMeter_Prec2
| Prec1 P:W | Prec1 WTotal:kWh | Prec1 WDay:kWh | Prec1 WMonth:kWh | Prec1 WYear:kWh | Prec1 State:0 no info available¦1 Off¦2 Startup¦3 Ready¦4 On¦5 Charge¦6 Discharge¦7 Batt Low or Full¦8 Batt Full¦9 Batt low¦10 Finished¦11 Island¦12 Waiting¦91 Maintenance¦99 ERROR | Prec1 Spec Signal | Prec1 V:kV | Prec1 I:mA | Prec1 Info:0 Bit0¦1 Bit1¦2 Bit2¦3 Bit3¦4 HS Ein¦5 Freigabe / Abdeckung vorhanden¦6 Temp. Fühler aktiv¦7 Temp. Fühler unterbrochen¦8 Bit8¦9 Bit9¦10 Bit10¦11 Bit11¦12 Bit12¦13 Bit13¦14 Bit14¦15 Bit15¦ | Prec2 P:W | Prec2 WTotal:kWh | Prec2 WDay:kWh | Prec2 WMonth:kWh | Prec2 WYear:kWh | Prec2 State:0 no info available¦1 Off¦2 Startup¦3 Ready¦4 On¦5 Charge¦6 Discharge¦7 Batt Low or Full¦8 Batt Full¦9 Batt low¦10 Finished¦11 Island¦12 Waiting¦91 Maintenance¦99 ERROR | Prec2 Spec Signal | Prec2 V:kV | Prec2 I:mA | Prec2 Info:0 Bit0¦1 Bit1¦2 Bit2¦3 Bit3¦4 HS Ein¦5 Freigabe / Abdeckung vorhanden¦6 Temp. Fühler aktiv¦7 Temp. Fühler unterbrochen¦8 Bit8¦9 Bit9¦10 Bit10¦11 Bit11¦12 Bit12¦13 Bit13¦14 Bit14¦15 Bit15¦
03.06.2025¦12:16:41.939 | 0 | 0 | 0 | 0 | 0 | 4 | 20.382 | 20.382 | 0 | 30 | 0 | 0 | 0 | 0 | 0 | 4 | 20.0028 | 20.0028 | 0.1892 | 30
03.06.2025¦12:16:42.939 | 0 | 0 | 0 | 0 | 0 | 4 | 20.4294 | 20.4294 | 0 | 30 | 0 | 0 | 0 | 0 | 0 | 4 | 19.908 | 19.908 | 0.1892 | 30
03.06.2025¦12:16:43.939 | 0 | 0 | 0 | 0 | 0 | 4 | 20.382 | 20.382 | 0 | 30 | 0 | 0 | 0 | 0 | 0 | 4 | 19.908 | 19.908 | 0.1935 | 30
03.06.2025¦12:16:44.940 | 0 | 0 | 0 | 0 | 0 | 4 | 20.4294 | 20.4294 | 0 | 30 | 0 | 0 | 0 | 0 | 0 | 4 | 19.9554 | 19.9554 | 0.1892 | 30
03.06.2025¦12:16:45.940 | 0 | 0 | 0 | 0 | 0 | 4 | 20.382 | 20.382 | 0 | 30 | 0 | 0 | 0 | 0 | 0 | 4 | 19.908 | 19.908 | 0.1935 | 30
03.06.2025¦12:16:46.940 | 0 | 0 | 0 | 0 | 0 | 4 | 20.4294 | 20.4294 | 0 | 30 | 0 | 0 | 0 | 0 | 0 | 4 | 19.908 | 19.908 | 0.1892 | 30
03.06.2025¦12:16:47.939 | 0 | 0 | 0 | 0 | 0 | 4 | 20.382 | 20.382 | 0 | 30 | 0 | 0 | 0 | 0 | 0 | 4 | 19.908 | 19.908 | 0.3354 | 30
03.06.2025¦12:16:48.939 | 0 | 0 | 0 | 0 | 0 | 4 | 20.382 | 20.382 | 0 | 30 | 0 | 0 | 0 | 0 | 0 | 4 | 19.908 | 19.908 | 0.3139 | 30
03.06.2025¦12:16:49.939 | 0 | 0 | 0 | 0 | 0 | 4 | 20.382 | 20.382 | 0 | 30 | 0 | 0 | 0 | 0 | 0 | 4 | 19.908 | 19.908 | 0.301 | 30
03.06.2025¦12:16:50.940 | 0 | 0 | 0 | 0 | 0 | 4 | 20.382 | 20.382 | 0 | 30 | 0 | 0 | 0 | 0 | 0 | 4 | 20.0028 | 20.0028 | 0.2881 | 30
03.06.2025¦12:16:51.939 | 0 | 0 | 0 | 0 | 0 | 4 | 20.382 | 20.382 | 0 | 30 | 0 | 0 | 0 | 0 | 0 | 4 | 20.0028 | 20.0028 | 0.301 | 30
03.06.2025¦12:16:52.940 | 0 | 0 | 0 | 0 | 0 | 4 | 20.382 | 20.382 | 0 | 30 | 0 | 0 | 0 | 0 | 0 | 4 | 20.0028 | 20.0028 | 0.2494 | 30
03.06.2025¦12:16:53.939 | 0 | 0 | 0 | 0 | 0 | 4 | 20.382 | 20.382 | 0 | 30 | 0 | 0 | 0 | 0 | 0 | 4 | 19.9554 | 19.9554 | 0.2408 | 30
03.06.2025¦12:16:54.938 | 0 | 0 | 0 | 0 | 0 | 4 | 20.4294 | 20.4294 | 0 | 30 | 0 | 0 | 0 | 0 | 0 | 4 | 19.9554 | 19.9554 | 0.2451 | 30
03.06.2025¦12:16:55.940 | 0 | 0 | 0 | 0 | 0 | 4 | 20.382 | 20.382 | 0 | 30 | 0 | 0 | 0 | 0 | 0 | 4 | 19.9554 | 19.9554 | 0.2408 | 30
03.06.2025¦12:16:56.939 | 0 | 0 | 0 | 0 | 0 | 4 | 20.382 | 20.382 | 0 | 30 | 0 | 0 | 0 | 0 | 0 | 4 | 19.908 | 19.908 | 0.2322 | 30
03.06.2025¦12:16:57.939 | 0 | 0 | 0 | 0 | 0 | 4 | 20.4294 | 20.4294 | 0 | 30 | 0 | 0 | 0 | 0 | 0 | 4 | 19.908 | 19.908 | 0.2408 | 30
03.06.2025¦12:16:58.940 | 0 | 0 | 0 | 0 | 0 | 4 | 20.4294 | 20.4294 | 0 | 30 | 0 | 0 | 0 | 0 | 0 | 4 | 20.0028 | 20.0028 | 0.2408 | 30
03.06.2025¦12:16:59.939 | 0 | 0 | 0 | 0 | 0 | 4 | 20.4294 | 20.4294 | 0 | 30 | 0 | 0 | 0 | 0 | 0 | 4 | 19.9554 | 19.9554 | 0.2279 | 30
03.06.2025¦12:17:00.939 | 0 | 0 | 0 | 0 | 0 | 4 | 20.4294 | 20.4294 | 0 | 30 | 0 | 0 | 0 | 0 | 0 | 4 | 19.9554 | 19.9554 | 0.215 | 30
03.06.2025¦12:17:01.939 | 0 | 0 | 0 | 0 | 0 | 4 | 20.4294 | 20.4294 | 0 | 30 | 0 | 0 | 0 | 0 | 0 | 4 | 19.908 | 19.908 | 0.2107 | 30
03.06.2025¦12:17:02.939 | 0 | 0 | 0 | 0 | 0 | 4 | 20.382 | 20.382 | 0 | 30 | 0 | 0 | 0 | 0 | 0 | 4 | 19.9554 | 19.9554 | 0.2021 | 30
03.06.2025¦12:17:03.940 | 0 | 0 | 0 | 0 | 0 | 4 | 20.4294 | 20.4294 | 0 | 30 | 0 | 0 | 0 | 0 | 0 | 4 | 19.908 | 19.908 | 0.1935 | 30
03.06.2025¦12:17:04.940 | 0 | 0 | 0 | 0 | 0 | 4 | 20.4294 | 20.4294 | 0 | 30 | 0 | 0 | 0 | 0 | 0 | 4 | 20.0028 | 20.0028 | 0.1978 | 30
03.06.2025¦12:17:05.939 | 0 | 0 | 0 | 0 | 0 | 4 | 20.382 | 20.382 | 0 | 30 | 0 | 0 | 0 | 0 | 0 | 4 | 20.0028 | 20.0028 | 0.1978 | 30
03.06.2025¦12:17:06.939 | 0 | 0 | 0 | 0 | 0 | 4 | 20.382 | 20.382 | 0 | 30 | 0 | 0 | 0 | 0 | 0 | 4 | 19.908 | 19.908 | 0.1978 | 30
03.06.2025¦12:17:07.939 | 0 | 0 | 0 | 0 | 0 | 4 | 20.382 | 20.382 | 0 | 30 | 0 | 0 | 0 | 0 | 0 | 4 | 19.9554 | 19.9554 | 0.2451 | 30
03.06.2025¦12:17:08.940 | 0 | 0 | 0 | 0 | 0 | 4 | 20.382 | 20.382 | 0 | 30 | 0 | 0 | 0 | 0 | 0 | 4 | 19.908 | 19.908 | 0.2193 | 30
03.06.2025¦12:17:09.939 | 0 | 0 | 0 | 0 | 0 | 4 | 20.382 | 20.382 | 0 | 30 | 0 | 0 | 0 | 0 | 0 | 4 | 19.9554 | 19.9554 | 0.2193 | 30
03.06.2025¦12:17:10.939 | 0 | 0 | 0 | 0 | 0 | 4 | 20.4294 | 20.4294 | 0 | 30 | 0 | 0 | 0 | 0 | 0 | 4 | 19.908 | 19.908 | 0.2064 | 30
| OekoSolve | OekoSolve | OekoSolve | OekoSolve | OekoSolve | OekoSolve | OekoSolve | OekoSolve | OekoSolve | OekoSolve | OekoSolve | OekoSolve | OekoSolve | OekoSolve | OekoSolve | OekoSolve | OekoSolve | OekoSolve | OekoSolve | OekoSolve
| EnMeter_Prec1 | EnMeter_Prec1 | EnMeter_Prec1 | EnMeter_Prec1 | EnMeter_Prec1 | EnMeter_Prec1 | EnMeter_Prec1 | EnMeter_Prec1 | EnMeter_Prec1 | EnMeter_Prec1 | EnMeter_Prec2 | EnMeter_Prec2 | EnMeter_Prec2 | EnMeter_Prec2 | EnMeter_Prec2 | EnMeter_Prec2 | EnMeter_Prec2 | EnMeter_Prec2 | EnMeter_Prec2 | EnMeter_Prec2
| Prec1 P:W | Prec1 WTotal:kWh | Prec1 WDay:kWh | Prec1 WMonth:kWh | Prec1 WYear:kWh | Prec1 State:0 no info available¦1 Off¦2 Startup¦3 Ready¦4 On¦5 Charge¦6 Discharge¦7 Batt Low or Full¦8 Batt Full¦9 Batt low¦10 Finished¦11 Island¦12 Waiting¦91 Maintenance¦99 ERROR | Prec1 Spec Signal | Prec1 V:kV | Prec1 I:mA | Prec1 Info:0 Bit0¦1 Bit1¦2 Bit2¦3 Bit3¦4 HS Ein¦5 Freigabe / Abdeckung vorhanden¦6 Temp. Fühler aktiv¦7 Temp. Fühler unterbrochen¦8 Bit8¦9 Bit9¦10 Bit10¦11 Bit11¦12 Bit12¦13 Bit13¦14 Bit14¦15 Bit15¦ | Prec2 P:W | Prec2 WTotal:kWh | Prec2 WDay:kWh | Prec2 WMonth:kWh | Prec2 WYear:kWh | Prec2 State:0 no info available¦1 Off¦2 Startup¦3 Ready¦4 On¦5 Charge¦6 Discharge¦7 Batt Low or Full¦8 Batt Full¦9 Batt low¦10 Finished¦11 Island¦12 Waiting¦91 Maintenance¦99 ERROR | Prec2 Spec Signal | Prec2 V:kV | Prec2 I:mA | Prec2 Info:0 Bit0¦1 Bit1¦2 Bit2¦3 Bit3¦4 HS Ein¦5 Freigabe / Abdeckung vorhanden¦6 Temp. Fühler aktiv¦7 Temp. Fühler unterbrochen¦8 Bit8¦9 Bit9¦10 Bit10¦11 Bit11¦12 Bit12¦13 Bit13¦14 Bit14¦15 Bit15¦
03.06.2025¦12:17:11.939 | 0 | 0 | 0 | 0 | 0 | 4 | 20.4294 | 20.4294 | 0 | 30 | 0 | 0 | 0 | 0 | 0 | 4 | 20.0028 | 20.0028 | 0.2064 | 30
03.06.2025¦12:17:12.939 | 0 | 0 | 0 | 0 | 0 | 4 | 20.4294 | 20.4294 | 0 | 30 | 0 | 0 | 0 | 0 | 0 | 4 | 19.908 | 19.908 | 0.2021 | 30
03.06.2025¦12:17:13.939 | 0 | 0 | 0 | 0 | 0 | 4 | 20.382 | 20.382 | 0 | 30 | 0 | 0 | 0 | 0 | 0 | 4 | 19.908 | 19.908 | 0.1978 | 30
03.06.2025¦12:17:14.940 | 0 | 0 | 0 | 0 | 0 | 4 | 20.4294 | 20.4294 | 0 | 30 | 0 | 0 | 0 | 0 | 0 | 4 | 20.0028 | 20.0028 | 0.1978 | 30
03.06.2025¦12:17:15.939 | 0 | 0 | 0 | 0 | 0 | 4 | 20.4294 | 20.4294 | 0 | 30 | 0 | 0 | 0 | 0 | 0 | 4 | 20.0028 | 20.0028 | 0.1978 | 30
03.06.2025¦12:17:16.939 | 0 | 0 | 0 | 0 | 0 | 4 | 20.4294 | 20.4294 | 0 | 30 | 0 | 0 | 0 | 0 | 0 | 4 | 20.0028 | 20.0028 | 0.1935 | 30
03.06.2025¦12:17:17.939 | 0 | 0 | 0 | 0 | 0 | 4 | 20.4294 | 20.4294 | 0 | 30 | 0 | 0 | 0 | 0 | 0 | 4 | 19.9554 | 19.9554 | 0.1806 | 30
03.06.2025¦12:17:18.939 | 0 | 0 | 0 | 0 | 0 | 4 | 20.382 | 20.382 | 0 | 30 | 0 | 0 | 0 | 0 | 0 | 4 | 19.9554 | 19.9554 | 0.1806 | 30
03.06.2025¦12:17:19.938 | 0 | 0 | 0 | 0 | 0 | 4 | 20.4294 | 20.4294 | 0 | 30 | 0 | 0 | 0 | 0 | 0 | 4 | 20.0028 | 20.0028 | 0.1677 | 30
03.06.2025¦12:17:20.939 | 0 | 0 | 0 | 0 | 0 | 4 | 20.4294 | 20.4294 | 0 | 30 | 0 | 0 | 0 | 0 | 0 | 4 | 19.9554 | 19.9554 | 0.1849 | 30
03.06.2025¦12:17:21.940 | 0 | 0 | 0 | 0 | 0 | 4 | 20.382 | 20.382 | 0 | 30 | 0 | 0 | 0 | 0 | 0 | 4 | 19.908 | 19.908 | 0.1763 | 30
03.06.2025¦12:17:22.939 | 0 | 0 | 0 | 0 | 0 | 4 | 20.4294 | 20.4294 | 0 | 30 | 0 | 0 | 0 | 0 | 0 | 4 | 19.9554 | 19.9554 | 0.1849 | 30
03.06.2025¦12:17:23.940 | 0 | 0 | 0 | 0 | 0 | 4 | 20.382 | 20.382 | 0 | 30 | 0 | 0 | 0 | 0 | 0 | 4 | 20.0028 | 20.0028 | 0.1806 | 30
03.06.2025¦12:17:24.940 | 0 | 0 | 0 | 0 | 0 | 4 | 20.4294 | 20.4294 | 0 | 30 | 0 | 0 | 0 | 0 | 0 | 4 | 19.9554 | 19.9554 | 0.1806 | 30
03.06.2025¦12:17:25.939 | 0 | 0 | 0 | 0 | 0 | 4 | 20.4294 | 20.4294 | 0 | 30 | 0 | 0 | 0 | 0 | 0 | 4 | 19.908 | 19.908 | 0.1849 | 30
03.06.2025¦12:17:26.939 | 0 | 0 | 0 | 0 | 0 | 4 | 20.382 | 20.382 | 0 | 30 | 0 | 0 | 0 | 0 | 0 | 4 | 19.9554 | 19.9554 | 0.2064 | 30
03.06.2025¦12:17:27.940 | 0 | 0 | 0 | 0 | 0 | 4 | 20.4294 | 20.4294 | 0 | 30 | 0 | 0 | 0 | 0 | 0 | 4 | 19.908 | 19.908 | 0.2064 | 30
03.06.2025¦12:17:28.940 | 0 | 0 | 0 | 0 | 0 | 4 | 20.382 | 20.382 | 0 | 30 | 0 | 0 | 0 | 0 | 0 | 4 | 19.908 | 19.908 | 0.1978 | 30
03.06.2025¦12:17:29.939 | 0 | 0 | 0 | 0 | 0 | 4 | 20.4294 | 20.4294 | 0 | 30 | 0 | 0 | 0 | 0 | 0 | 4 | 19.908 | 19.908 | 0.2021 | 30
03.06.2025¦12:17:30.940 | 0 | 0 | 0 | 0 | 0 | 4 | 20.4294 | 20.4294 | 0 | 30 | 0 | 0 | 0 | 0 | 0 | 4 | 19.908 | 19.908 | 0.2021 | 30
03.06.2025¦12:17:31.939 | 0 | 0 | 0 | 0 | 0 | 4 | 20.4294 | 20.4294 | 0 | 30 | 0 | 0 | 0 | 0 | 0 | 4 | 19.9554 | 19.9554 | 0.1978 | 30
03.06.2025¦12:17:32.939 | 0 | 0 | 0 | 0 | 0 | 4 | 20.4294 | 20.4294 | 0 | 30 | 0 | 0 | 0 | 0 | 0 | 4 | 19.9554 | 19.9554 | 0.1849 | 30
03.06.2025¦12:17:33.939 | 0 | 0 | 0 | 0 | 0 | 4 | 20.4294 | 20.4294 | 0 | 30 | 0 | 0 | 0 | 0 | 0 | 4 | 19.9554 | 19.9554 | 0.1892 | 30
03.06.2025¦12:17:34.939 | 0 | 0 | 0 | 0 | 0 | 4 | 20.382 | 20.382 | 0 | 30 | 0 | 0 | 0 | 0 | 0 | 4 | 19.9554 | 19.9554 | 0.2064 | 30
03.06.2025¦12:17:35.939 | 0 | 0 | 0 | 0 | 0 | 4 | 20.382 | 20.382 | 0 | 30 | 0 | 0 | 0 | 0 | 0 | 4 | 20.0028 | 20.0028 | 0.2064 | 30
03.06.2025¦12:17:36.940 | 0 | 0 | 0 | 0 | 0 | 4 | 20.4294 | 20.4294 | 0 | 30 | 0 | 0 | 0 | 0 | 0 | 4 | 20.0028 | 20.0028 | 0.1935 | 30
03.06.2025¦12:17:37.940 | 0 | 0 | 0 | 0 | 0 | 4 | 20.382 | 20.382 | 0 | 30 | 0 | 0 | 0 | 0 | 0 | 4 | 20.0028 | 20.0028 | 0.1935 | 30
03.06.2025¦12:17:38.940 | 0 | 0 | 0 | 0 | 0 | 4 | 20.382 | 20.382 | 0 | 30 | 0 | 0 | 0 | 0 | 0 | 4 | 19.908 | 19.908 | 0.2236 | 30
03.06.2025¦12:17:39.940 | 0 | 0 | 0 | 0 | 0 | 4 | 20.4294 | 20.4294 | 0 | 30 | 0 | 0 | 0 | 0 | 0 | 4 | 20.0028 | 20.0028 | 0.1935 | 30
03.06.2025¦12:17:40.940 | 0 | 0 | 0 | 0 | 0 | 4 | 20.382 | 20.382 | 0 | 30 | 0 | 0 | 0 | 0 | 0 | 4 | 19.9554 | 19.9554 | 0.1892 | 30
| OekoSolve | OekoSolve | OekoSolve | OekoSolve | OekoSolve | OekoSolve | OekoSolve | OekoSolve | OekoSolve | OekoSolve | OekoSolve | OekoSolve | OekoSolve | OekoSolve | OekoSolve | OekoSolve | OekoSolve | OekoSolve | OekoSolve | OekoSolve
| EnMeter_Prec1 | EnMeter_Prec1 | EnMeter_Prec1 | EnMeter_Prec1 | EnMeter_Prec1 | EnMeter_Prec1 | EnMeter_Prec1 | EnMeter_Prec1 | EnMeter_Prec1 | EnMeter_Prec1 | EnMeter_Prec2 | EnMeter_Prec2 | EnMeter_Prec2 | EnMeter_Prec2 | EnMeter_Prec2 | EnMeter_Prec2 | EnMeter_Prec2 | EnMeter_Prec2 | EnMeter_Prec2 | EnMeter_Prec2
| Prec1 P:W | Prec1 WTotal:kWh | Prec1 WDay:kWh | Prec1 WMonth:kWh | Prec1 WYear:kWh | Prec1 State:0 no info available¦1 Off¦2 Startup¦3 Ready¦4 On¦5 Charge¦6 Discharge¦7 Batt Low or Full¦8 Batt Full¦9 Batt low¦10 Finished¦11 Island¦12 Waiting¦91 Maintenance¦99 ERROR | Prec1 Spec Signal | Prec1 V:kV | Prec1 I:mA | Prec1 Info:0 Bit0¦1 Bit1¦2 Bit2¦3 Bit3¦4 HS Ein¦5 Freigabe / Abdeckung vorhanden¦6 Temp. Fühler aktiv¦7 Temp. Fühler unterbrochen¦8 Bit8¦9 Bit9¦10 Bit10¦11 Bit11¦12 Bit12¦13 Bit13¦14 Bit14¦15 Bit15¦ | Prec2 P:W | Prec2 WTotal:kWh | Prec2 WDay:kWh | Prec2 WMonth:kWh | Prec2 WYear:kWh | Prec2 State:0 no info available¦1 Off¦2 Startup¦3 Ready¦4 On¦5 Charge¦6 Discharge¦7 Batt Low or Full¦8 Batt Full¦9 Batt low¦10 Finished¦11 Island¦12 Waiting¦91 Maintenance¦99 ERROR | Prec2 Spec Signal | Prec2 V:kV | Prec2 I:mA | Prec2 Info:0 Bit0¦1 Bit1¦2 Bit2¦3 Bit3¦4 HS Ein¦5 Freigabe / Abdeckung vorhanden¦6 Temp. Fühler aktiv¦7 Temp. Fühler unterbrochen¦8 Bit8¦9 Bit9¦10 Bit10¦11 Bit11¦12 Bit12¦13 Bit13¦14 Bit14¦15 Bit15¦
03.06.2025¦12:17:41.939 | 0 | 0 | 0 | 0 | 0 | 4 | 20.4294 | 20.4294 | 0 | 30 | 0 | 0 | 0 | 0 | 0 | 4 | 19.9554 | 19.9554 | 0.1806 | 30
03.06.2025¦12:17:42.939 | 0 | 0 | 0 | 0 | 0 | 4 | 20.4294 | 20.4294 | 0 | 30 | 0 | 0 | 0 | 0 | 0 | 4 | 19.908 | 19.908 | 0.1763 | 30
03.06.2025¦12:17:43.939 | 0 | 0 | 0 | 0 | 0 | 4 | 20.382 | 20.382 | 0 | 30 | 0 | 0 | 0 | 0 | 0 | 4 | 19.908 | 19.908 | 0.1892 | 30
03.06.2025¦12:17:44.939 | 0 | 0 | 0 | 0 | 0 | 4 | 20.382 | 20.382 | 0 | 30 | 0 | 0 | 0 | 0 | 0 | 4 | 19.908 | 19.908 | 0.1978 | 30
03.06.2025¦12:17:45.938 | 0 | 0 | 0 | 0 | 0 | 4 | 20.382 | 20.382 | 0 | 30 | 0 | 0 | 0 | 0 | 0 | 4 | 20.0028 | 20.0028 | 0.1978 | 30
03.06.2025¦12:17:46.939 | 0 | 0 | 0 | 0 | 0 | 4 | 20.382 | 20.382 | 0 | 30 | 0 | 0 | 0 | 0 | 0 | 4 | 19.908 | 19.908 | 0.1935 | 30
03.06.2025¦12:17:47.940 | 0 | 0 | 0 | 0 | 0 | 4 | 20.4294 | 20.4294 | 0 | 30 | 0 | 0 | 0 | 0 | 0 | 4 | 19.9554 | 19.9554 | 0.1892 | 30
03.06.2025¦12:17:48.939 | 0 | 0 | 0 | 0 | 0 | 4 | 20.382 | 20.382 | 0 | 30 | 0 | 0 | 0 | 0 | 0 | 4 | 19.9554 | 19.9554 | 0.1849 | 30
03.06.2025¦12:17:49.939 | 0 | 0 | 0 | 0 | 0 | 4 | 20.4294 | 20.4294 | 0 | 30 | 0 | 0 | 0 | 0 | 0 | 4 | 20.0028 | 20.0028 | 0.1935 | 30
03.06.2025¦12:17:50.939 | 0 | 0 | 0 | 0 | 0 | 4 | 20.382 | 20.382 | 0 | 30 | 0 | 0 | 0 | 0 | 0 | 4 | 19.908 | 19.908 | 0.2064 | 30
03.06.2025¦12:17:51.939 | 0 | 0 | 0 | 0 | 0 | 4 | 20.4294 | 20.4294 | 0 | 30 | 0 | 0 | 0 | 0 | 0 | 4 | 20.0028 | 20.0028 | 0.2064 | 30
03.06.2025¦12:17:52.940 | 0 | 0 | 0 | 0 | 0 | 4 | 20.382 | 20.382 | 0 | 30 | 0 | 0 | 0 | 0 | 0 | 4 | 20.0028 | 20.0028 | 0.2021 | 30
03.06.2025¦12:17:53.939 | 0 | 0 | 0 | 0 | 0 | 4 | 20.4294 | 20.4294 | 0 | 30 | 0 | 0 | 0 | 0 | 0 | 4 | 20.0028 | 20.0028 | 0.2064 | 30
03.06.2025¦12:17:54.939 | 0 | 0 | 0 | 0 | 0 | 4 | 20.4294 | 20.4294 | 0 | 30 | 0 | 0 | 0 | 0 | 0 | 4 | 19.9554 | 19.9554 | 0.2064 | 30
03.06.2025¦12:17:55.939 | 0 | 0 | 0 | 0 | 0 | 4 | 20.382 | 20.382 | 0 | 30 | 0 | 0 | 0 | 0 | 0 | 4 | 19.9554 | 19.9554 | 0.2064 | 30
03.06.2025¦12:17:56.939 | 0 | 0 | 0 | 0 | 0 | 4 | 20.4294 | 20.4294 | 0 | 30 | 0 | 0 | 0 | 0 | 0 | 4 | 19.9554 | 19.9554 | 0.1978 | 30
03.06.2025¦12:17:57.939 | 0 | 0 | 0 | 0 | 0 | 4 | 20.4294 | 20.4294 | 0 | 30 | 0 | 0 | 0 | 0 | 0 | 4 | 19.908 | 19.908 | 0.2064 | 30
03.06.2025¦12:17:58.940 | 0 | 0 | 0 | 0 | 0 | 4 | 20.4294 | 20.4294 | 0 | 30 | 0 | 0 | 0 | 0 | 0 | 4 | 20.0028 | 20.0028 | 0.1935 | 30
03.06.2025¦12:17:59.939 | 0 | 0 | 0 | 0 | 0 | 4 | 20.382 | 20.382 | 0 | 30 | 0 | 0 | 0 | 0 | 0 | 4 | 19.9554 | 19.9554 | 0.1892 | 30
03.06.2025¦12:18:00.939 | 0 | 0 | 0 | 0 | 0 | 4 | 20.382 | 20.382 | 0 | 30 | 0 | 0 | 0 | 0 | 0 | 4 | 19.9554 | 19.9554 | 0.1849 | 30
03.06.2025¦12:18:01.939 | 0 | 0 | 0 | 0 | 0 | 4 | 20.4294 | 20.4294 | 0 | 30 | 0 | 0 | 0 | 0 | 0 | 4 | 20.0028 | 20.0028 | 0.1849 | 30
03.06.2025¦12:18:02.939 | 0 | 0 | 0 | 0 | 0 | 4 | 20.382 | 20.382 | 0 | 30 | 0 | 0 | 0 | 0 | 0 | 4 | 19.9554 | 19.9554 | 0.1806 | 30
03.06.2025¦12:18:03.939 | 0 | 0 | 0 | 0 | 0 | 4 | 20.4294 | 20.4294 | 0 | 30 | 0 | 0 | 0 | 0 | 0 | 4 | 19.9554 | 19.9554 | 0.172 | 30
03.06.2025¦12:18:04.939 | 0 | 0 | 0 | 0 | 0 | 4 | 20.4294 | 20.4294 | 0 | 30 | 0 | 0 | 0 | 0 | 0 | 4 | 20.0028 | 20.0028 | 0.1677 | 30
03.06.2025¦12:18:05.939 | 0 | 0 | 0 | 0 | 0 | 4 | 20.382 | 20.382 | 0 | 30 | 0 | 0 | 0 | 0 | 0 | 4 | 19.9554 | 19.9554 | 0.1677 | 30
03.06.2025¦12:18:06.939 | 0 | 0 | 0 | 0 | 0 | 4 | 20.4294 | 20.4294 | 0 | 30 | 0 | 0 | 0 | 0 | 0 | 4 | 19.9554 | 19.9554 | 0.172 | 30
03.06.2025¦12:18:07.939 | 0 | 0 | 0 | 0 | 0 | 4 | 20.382 | 20.382 | 0 | 30 | 0 | 0 | 0 | 0 | 0 | 4 | 19.908 | 19.908 | 0.1677 | 30
03.06.2025¦12:18:08.940 | 0 | 0 | 0 | 0 | 0 | 4 | 20.382 | 20.382 | 0 | 30 | 0 | 0 | 0 | 0 | 0 | 4 | 19.908 | 19.908 | 0.1763 | 30
03.06.2025¦12:18:09.939 | 0 | 0 | 0 | 0 | 0 | 4 | 20.4294 | 20.4294 | 0 | 30 | 0 | 0 | 0 | 0 | 0 | 4 | 19.9554 | 19.9554 | 0.1763 | 30
03.06.2025¦12:18:10.940 | 0 | 0 | 0 | 0 | 0 | 4 | 20.4294 | 20.4294 | 0 | 30 | 0 | 0 | 0 | 0 | 0 | 4 | 20.0028 | 20.0028 | 0.172 | 30
| OekoSolve | OekoSolve | OekoSolve | OekoSolve | OekoSolve | OekoSolve | OekoSolve | OekoSolve | OekoSolve | OekoSolve | OekoSolve | OekoSolve | OekoSolve | OekoSolve | OekoSolve | OekoSolve | OekoSolve | OekoSolve | OekoSolve | OekoSolve
| EnMeter_Prec1 | EnMeter_Prec1 | EnMeter_Prec1 | EnMeter_Prec1 | EnMeter_Prec1 | EnMeter_Prec1 | EnMeter_Prec1 | EnMeter_Prec1 | EnMeter_Prec1 | EnMeter_Prec1 | EnMeter_Prec2 | EnMeter_Prec2 | EnMeter_Prec2 | EnMeter_Prec2 | EnMeter_Prec2 | EnMeter_Prec2 | EnMeter_Prec2 | EnMeter_Prec2 | EnMeter_Prec2 | EnMeter_Prec2
| Prec1 P:W | Prec1 WTotal:kWh | Prec1 WDay:kWh | Prec1 WMonth:kWh | Prec1 WYear:kWh | Prec1 State:0 no info available¦1 Off¦2 Startup¦3 Ready¦4 On¦5 Charge¦6 Discharge¦7 Batt Low or Full¦8 Batt Full¦9 Batt low¦10 Finished¦11 Island¦12 Waiting¦91 Maintenance¦99 ERROR | Prec1 Spec Signal | Prec1 V:kV | Prec1 I:mA | Prec1 Info:0 Bit0¦1 Bit1¦2 Bit2¦3 Bit3¦4 HS Ein¦5 Freigabe / Abdeckung vorhanden¦6 Temp. Fühler aktiv¦7 Temp. Fühler unterbrochen¦8 Bit8¦9 Bit9¦10 Bit10¦11 Bit11¦12 Bit12¦13 Bit13¦14 Bit14¦15 Bit15¦ | Prec2 P:W | Prec2 WTotal:kWh | Prec2 WDay:kWh | Prec2 WMonth:kWh | Prec2 WYear:kWh | Prec2 State:0 no info available¦1 Off¦2 Startup¦3 Ready¦4 On¦5 Charge¦6 Discharge¦7 Batt Low or Full¦8 Batt Full¦9 Batt low¦10 Finished¦11 Island¦12 Waiting¦91 Maintenance¦99 ERROR | Prec2 Spec Signal | Prec2 V:kV | Prec2 I:mA | Prec2 Info:0 Bit0¦1 Bit1¦2 Bit2¦3 Bit3¦4 HS Ein¦5 Freigabe / Abdeckung vorhanden¦6 Temp. Fühler aktiv¦7 Temp. Fühler unterbrochen¦8 Bit8¦9 Bit9¦10 Bit10¦11 Bit11¦12 Bit12¦13 Bit13¦14 Bit14¦15 Bit15¦
03.06.2025¦12:18:11.939 | 0 | 0 | 0 | 0 | 0 | 4 | 20.4294 | 20.4294 | 0 | 30 | 0 | 0 | 0 | 0 | 0 | 4 | 19.9554 | 19.9554 | 0.172 | 30
03.06.2025¦12:18:12.939 | 0 | 0 | 0 | 0 | 0 | 4 | 20.382 | 20.382 | 0 | 30 | 0 | 0 | 0 | 0 | 0 | 4 | 19.9554 | 19.9554 | 0.1677 | 30
03.06.2025¦12:18:13.940 | 0 | 0 | 0 | 0 | 0 | 4 | 20.382 | 20.382 | 0 | 30 | 0 | 0 | 0 | 0 | 0 | 4 | 20.0028 | 20.0028 | 0.172 | 30
03.06.2025¦12:18:14.940 | 0 | 0 | 0 | 0 | 0 | 4 | 20.4294 | 20.4294 | 0 | 30 | 0 | 0 | 0 | 0 | 0 | 4 | 19.9554 | 19.9554 | 0.172 | 30
03.06.2025¦12:18:15.939 | 0 | 0 | 0 | 0 | 0 | 4 | 20.382 | 20.382 | 0 | 30 | 0 | 0 | 0 | 0 | 0 | 4 | 19.9554 | 19.9554 | 0.1763 | 30
03.06.2025¦12:18:16.939 | 0 | 0 | 0 | 0 | 0 | 4 | 20.4294 | 20.4294 | 0 | 30 | 0 | 0 | 0 | 0 | 0 | 4 | 19.908 | 19.908 | 0.1806 | 30
03.06.2025¦12:18:17.939 | 0 | 0 | 0 | 0 | 0 | 4 | 20.4294 | 20.4294 | 0 | 30 | 0 | 0 | 0 | 0 | 0 | 4 | 19.9554 | 19.9554 | 0.1806 | 30
03.06.2025¦12:18:18.938 | 0 | 0 | 0 | 0 | 0 | 4 | 20.4294 | 20.4294 | 0 | 30 | 0 | 0 | 0 | 0 | 0 | 4 | 19.908 | 19.908 | 0.1806 | 30
03.06.2025¦12:18:19.940 | 0 | 0 | 0 | 0 | 0 | 4 | 20.382 | 20.382 | 0 | 30 | 0 | 0 | 0 | 0 | 0 | 4 | 20.0028 | 20.0028 | 0.1763 | 30
03.06.2025¦12:18:20.939 | 0 | 0 | 0 | 0 | 0 | 4 | 20.4294 | 20.4294 | 0 | 30 | 0 | 0 | 0 | 0 | 0 | 4 | 19.9554 | 19.9554 | 0.1677 | 30
03.06.2025¦12:18:21.939 | 0 | 0 | 0 | 0 | 0 | 4 | 20.4294 | 20.4294 | 0 | 30 | 0 | 0 | 0 | 0 | 0 | 4 | 20.0028 | 20.0028 | 0.1763 | 30
03.06.2025¦12:18:22.940 | 0 | 0 | 0 | 0 | 0 | 4 | 20.4294 | 20.4294 | 0 | 30 | 0 | 0 | 0 | 0 | 0 | 4 | 19.908 | 19.908 | 0.172 | 30
03.06.2025¦12:18:23.940 | 0 | 0 | 0 | 0 | 0 | 4 | 20.382 | 20.382 | 0 | 30 | 0 | 0 | 0 | 0 | 0 | 4 | 19.9554 | 19.9554 | 0.1763 | 30
03.06.2025¦12:18:24.940 | 0 | 0 | 0 | 0 | 0 | 4 | 20.382 | 20.382 | 0 | 30 | 0 | 0 | 0 | 0 | 0 | 4 | 19.908 | 19.908 | 0.2107 | 30
03.06.2025¦12:18:25.939 | 0 | 0 | 0 | 0 | 0 | 4 | 20.382 | 20.382 | 0 | 30 | 0 | 0 | 0 | 0 | 0 | 4 | 20.0028 | 20.0028 | 0.1935 | 30
03.06.2025¦12:18:26.940 | 0 | 0 | 0 | 0 | 0 | 4 | 20.382 | 20.382 | 0 | 30 | 0 | 0 | 0 | 0 | 0 | 4 | 19.908 | 19.908 | 0.1849 | 30
03.06.2025¦12:18:27.939 | 0 | 0 | 0 | 0 | 0 | 4 | 20.4294 | 20.4294 | 0 | 30 | 0 | 0 | 0 | 0 | 0 | 4 | 20.0028 | 20.0028 | 0.1806 | 30
03.06.2025¦12:18:28.940 | 0 | 0 | 0 | 0 | 0 | 4 | 20.4294 | 20.4294 | 0 | 30 | 0 | 0 | 0 | 0 | 0 | 4 | 19.908 | 19.908 | 0.1677 | 30
03.06.2025¦12:18:29.939 | 0 | 0 | 0 | 0 | 0 | 4 | 20.4294 | 20.4294 | 0 | 30 | 0 | 0 | 0 | 0 | 0 | 4 | 19.9554 | 19.9554 | 0.215 | 30
03.06.2025¦12:18:30.939 | 0 | 0 | 0 | 0 | 0 | 4 | 20.382 | 20.382 | 0 | 30 | 0 | 0 | 0 | 0 | 0 | 4 | 19.9554 | 19.9554 | 0.1978 | 30
03.06.2025¦12:18:31.940 | 0 | 0 | 0 | 0 | 0 | 4 | 20.382 | 20.382 | 0 | 30 | 0 | 0 | 0 | 0 | 0 | 4 | 19.9554 | 19.9554 | 0.1978 | 30
03.06.2025¦12:18:32.939 | 0 | 0 | 0 | 0 | 0 | 4 | 20.4294 | 20.4294 | 0 | 30 | 0 | 0 | 0 | 0 | 0 | 4 | 19.9554 | 19.9554 | 0.1849 | 30
03.06.2025¦12:18:33.940 | 0 | 0 | 0 | 0 | 0 | 4 | 20.382 | 20.382 | 0 | 30 | 0 | 0 | 0 | 0 | 0 | 4 | 19.9554 | 19.9554 | 0.1849 | 30
03.06.2025¦12:18:34.939 | 0 | 0 | 0 | 0 | 0 | 4 | 20.382 | 20.382 | 0 | 30 | 0 | 0 | 0 | 0 | 0 | 4 | 19.908 | 19.908 | 0.1763 | 30
03.06.2025¦12:18:35.939 | 0 | 0 | 0 | 0 | 0 | 4 | 20.382 | 20.382 | 0 | 30 | 0 | 0 | 0 | 0 | 0 | 4 | 19.9554 | 19.9554 | 0.2408 | 30
03.06.2025¦12:18:36.939 | 0 | 0 | 0 | 0 | 0 | 4 | 20.382 | 20.382 | 0 | 30 | 0 | 0 | 0 | 0 | 0 | 4 | 19.908 | 19.908 | 0.1892 | 30
03.06.2025¦12:18:37.939 | 0 | 0 | 0 | 0 | 0 | 4 | 20.4294 | 20.4294 | 0 | 30 | 0 | 0 | 0 | 0 | 0 | 4 | 19.908 | 19.908 | 0.1763 | 30
03.06.2025¦12:18:38.939 | 0 | 0 | 0 | 0 | 0 | 4 | 20.382 | 20.382 | 0 | 30 | 0 | 0 | 0 | 0 | 0 | 4 | 19.908 | 19.908 | 0.1849 | 30
03.06.2025¦12:18:39.939 | 0 | 0 | 0 | 0 | 0 | 4 | 20.382 | 20.382 | 0 | 30 | 0 | 0 | 0 | 0 | 0 | 4 | 19.908 | 19.908 | 0.1806 | 30
03.06.2025¦12:18:40.939 | 0 | 0 | 0 | 0 | 0 | 4 | 20.382 | 20.382 | 0 | 30 | 0 | 0 | 0 | 0 | 0 | 4 | 19.908 | 19.908 | 0.172 | 30
| OekoSolve | OekoSolve | OekoSolve | OekoSolve | OekoSolve | OekoSolve | OekoSolve | OekoSolve | OekoSolve | OekoSolve | OekoSolve | OekoSolve | OekoSolve | OekoSolve | OekoSolve | OekoSolve | OekoSolve | OekoSolve | OekoSolve | OekoSolve
| EnMeter_Prec1 | EnMeter_Prec1 | EnMeter_Prec1 | EnMeter_Prec1 | EnMeter_Prec1 | EnMeter_Prec1 | EnMeter_Prec1 | EnMeter_Prec1 | EnMeter_Prec1 | EnMeter_Prec1 | EnMeter_Prec2 | EnMeter_Prec2 | EnMeter_Prec2 | EnMeter_Prec2 | EnMeter_Prec2 | EnMeter_Prec2 | EnMeter_Prec2 | EnMeter_Prec2 | EnMeter_Prec2 | EnMeter_Prec2
| Prec1 P:W | Prec1 WTotal:kWh | Prec1 WDay:kWh | Prec1 WMonth:kWh | Prec1 WYear:kWh | Prec1 State:0 no info available¦1 Off¦2 Startup¦3 Ready¦4 On¦5 Charge¦6 Discharge¦7 Batt Low or Full¦8 Batt Full¦9 Batt low¦10 Finished¦11 Island¦12 Waiting¦91 Maintenance¦99 ERROR | Prec1 Spec Signal | Prec1 V:kV | Prec1 I:mA | Prec1 Info:0 Bit0¦1 Bit1¦2 Bit2¦3 Bit3¦4 HS Ein¦5 Freigabe / Abdeckung vorhanden¦6 Temp. Fühler aktiv¦7 Temp. Fühler unterbrochen¦8 Bit8¦9 Bit9¦10 Bit10¦11 Bit11¦12 Bit12¦13 Bit13¦14 Bit14¦15 Bit15¦ | Prec2 P:W | Prec2 WTotal:kWh | Prec2 WDay:kWh | Prec2 WMonth:kWh | Prec2 WYear:kWh | Prec2 State:0 no info available¦1 Off¦2 Startup¦3 Ready¦4 On¦5 Charge¦6 Discharge¦7 Batt Low or Full¦8 Batt Full¦9 Batt low¦10 Finished¦11 Island¦12 Waiting¦91 Maintenance¦99 ERROR | Prec2 Spec Signal | Prec2 V:kV | Prec2 I:mA | Prec2 Info:0 Bit0¦1 Bit1¦2 Bit2¦3 Bit3¦4 HS Ein¦5 Freigabe / Abdeckung vorhanden¦6 Temp. Fühler aktiv¦7 Temp. Fühler unterbrochen¦8 Bit8¦9 Bit9¦10 Bit10¦11 Bit11¦12 Bit12¦13 Bit13¦14 Bit14¦15 Bit15¦
03.06.2025¦12:18:41.939 | 0 | 0 | 0 | 0 | 0 | 4 | 20.382 | 20.382 | 0 | 30 | 0 | 0 | 0 | 0 | 0 | 4 | 19.908 | 19.908 | 0.172 | 30
03.06.2025¦12:18:42.940 | 0 | 0 | 0 | 0 | 0 | 4 | 20.382 | 20.382 | 0 | 30 | 0 | 0 | 0 | 0 | 0 | 4 | 19.9554 | 19.9554 | 0.1806 | 30
03.06.2025¦12:18:43.939 | 0 | 0 | 0 | 0 | 0 | 4 | 20.4294 | 20.4294 | 0 | 30 | 0 | 0 | 0 | 0 | 0 | 4 | 20.0028 | 20.0028 | 0.1634 | 30
03.06.2025¦12:18:44.939 | 0 | 0 | 0 | 0 | 0 | 4 | 20.382 | 20.382 | 0 | 30 | 0 | 0 | 0 | 0 | 0 | 4 | 20.0028 | 20.0028 | 0.1591 | 30
03.06.2025¦12:18:45.939 | 0 | 0 | 0 | 0 | 0 | 4 | 20.4294 | 20.4294 | 0 | 30 | 0 | 0 | 0 | 0 | 0 | 4 | 20.0028 | 20.0028 | 0.1634 | 30
03.06.2025¦12:18:46.940 | 0 | 0 | 0 | 0 | 0 | 4 | 20.382 | 20.382 | 0 | 30 | 0 | 0 | 0 | 0 | 0 | 4 | 19.9554 | 19.9554 | 0.1548 | 30
03.06.2025¦12:18:47.939 | 0 | 0 | 0 | 0 | 0 | 4 | 20.4294 | 20.4294 | 0 | 30 | 0 | 0 | 0 | 0 | 0 | 4 | 19.9554 | 19.9554 | 0.2064 | 30
03.06.2025¦12:18:48.939 | 0 | 0 | 0 | 0 | 0 | 4 | 20.4294 | 20.4294 | 0 | 30 | 0 | 0 | 0 | 0 | 0 | 4 | 19.908 | 19.908 | 0.1677 | 30
03.06.2025¦12:18:49.939 | 0 | 0 | 0 | 0 | 0 | 4 | 20.4294 | 20.4294 | 0 | 30 | 0 | 0 | 0 | 0 | 0 | 4 | 20.0028 | 20.0028 | 0.1548 | 30
03.06.2025¦12:18:50.939 | 0 | 0 | 0 | 0 | 0 | 4 | 20.382 | 20.382 | 0 | 30 | 0 | 0 | 0 | 0 | 0 | 4 | 19.9554 | 19.9554 | 0.1462 | 30
03.06.2025¦12:18:51.939 | 0 | 0 | 0 | 0 | 0 | 4 | 20.4294 | 20.4294 | 0 | 30 | 0 | 0 | 0 | 0 | 0 | 4 | 19.908 | 19.908 | 0.1462 | 30
03.06.2025¦12:18:52.940 | 0 | 0 | 0 | 0 | 0 | 4 | 20.382 | 20.382 | 0 | 30 | 0 | 0 | 0 | 0 | 0 | 4 | 19.9554 | 19.9554 | 0.1677 | 30
03.06.2025¦12:18:53.940 | 0 | 0 | 0 | 0 | 0 | 4 | 20.4294 | 20.4294 | 0 | 30 | 0 | 0 | 0 | 0 | 0 | 4 | 20.0028 | 20.0028 | 0.1505 | 30
03.06.2025¦12:18:54.939 | 0 | 0 | 0 | 0 | 0 | 4 | 20.382 | 20.382 | 0 | 30 | 0 | 0 | 0 | 0 | 0 | 4 | 19.9554 | 19.9554 | 0.1462 | 30
03.06.2025¦12:18:55.939 | 0 | 0 | 0 | 0 | 0 | 4 | 20.4294 | 20.4294 | 0 | 30 | 0 | 0 | 0 | 0 | 0 | 4 | 19.908 | 19.908 | 0.1376 | 30
03.06.2025¦12:18:56.940 | 0 | 0 | 0 | 0 | 0 | 4 | 20.4294 | 20.4294 | 0 | 30 | 0 | 0 | 0 | 0 | 0 | 4 | 19.9554 | 19.9554 | 0.129 | 30
03.06.2025¦12:18:57.939 | 0 | 0 | 0 | 0 | 0 | 4 | 20.4294 | 20.4294 | 0 | 30 | 0 | 0 | 0 | 0 | 0 | 4 | 19.9554 | 19.9554 | 0.1247 | 30
03.06.2025¦12:18:58.940 | 0 | 0 | 0 | 0 | 0 | 4 | 20.4294 | 20.4294 | 0 | 30 | 0 | 0 | 0 | 0 | 0 | 4 | 19.9554 | 19.9554 | 0.1462 | 30
03.06.2025¦12:18:59.939 | 0 | 0 | 0 | 0 | 0 | 4 | 20.4294 | 20.4294 | 0 | 30 | 0 | 0 | 0 | 0 | 0 | 4 | 19.9554 | 19.9554 | 0.1333 | 30
03.06.2025¦12:19:00.939 | 0 | 0 | 0 | 0 | 0 | 4 | 20.382 | 20.382 | 0 | 30 | 0 | 0 | 0 | 0 | 0 | 4 | 19.9554 | 19.9554 | 0.1333 | 30
03.06.2025¦12:19:01.940 | 0 | 0 | 0 | 0 | 0 | 4 | 20.4294 | 20.4294 | 0 | 30 | 0 | 0 | 0 | 0 | 0 | 4 | 19.9554 | 19.9554 | 0.129 | 30
03.06.2025¦12:19:02.940 | 0 | 0 | 0 | 0 | 0 | 4 | 20.4294 | 20.4294 | 0 | 30 | 0 | 0 | 0 | 0 | 0 | 4 | 19.9554 | 19.9554 | 0.1204 | 30
03.06.2025¦12:19:03.939 | 0 | 0 | 0 | 0 | 0 | 4 | 20.4294 | 20.4294 | 0 | 30 | 0 | 0 | 0 | 0 | 0 | 4 | 19.9554 | 19.9554 | 0.1204 | 30
03.06.2025¦12:19:04.940 | 0 | 0 | 0 | 0 | 0 | 4 | 20.4294 | 20.4294 | 0 | 30 | 0 | 0 | 0 | 0 | 0 | 4 | 19.908 | 19.908 | 0.1118 | 30
03.06.2025¦12:19:05.939 | 0 | 0 | 0 | 0 | 0 | 4 | 20.4294 | 20.4294 | 0 | 30 | 0 | 0 | 0 | 0 | 0 | 4 | 19.908 | 19.908 | 0.1462 | 30
03.06.2025¦12:19:06.938 | 0 | 0 | 0 | 0 | 0 | 4 | 20.4294 | 20.4294 | 0 | 30 | 0 | 0 | 0 | 0 | 0 | 4 | 19.908 | 19.908 | 0.1333 | 30
03.06.2025¦12:19:07.939 | 0 | 0 | 0 | 0 | 0 | 4 | 20.4294 | 20.4294 | 0 | 30 | 0 | 0 | 0 | 0 | 0 | 4 | 20.0028 | 20.0028 | 0.1462 | 30
03.06.2025¦12:19:08.939 | 0 | 0 | 0 | 0 | 0 | 4 | 20.382 | 20.382 | 0 | 30 | 0 | 0 | 0 | 0 | 0 | 4 | 19.908 | 19.908 | 0.1548 | 30
03.06.2025¦12:19:09.940 | 0 | 0 | 0 | 0 | 0 | 4 | 20.4294 | 20.4294 | 0 | 30 | 0 | 0 | 0 | 0 | 0 | 4 | 19.908 | 19.908 | 0.1591 | 30
03.06.2025¦12:19:10.939 | 0 | 0 | 0 | 0 | 0 | 4 | 20.382 | 20.382 | 0 | 30 | 0 | 0 | 0 | 0 | 0 | 4 | 19.908 | 19.908 | 0.1591 | 30
| OekoSolve | OekoSolve | OekoSolve | OekoSolve | OekoSolve | OekoSolve | OekoSolve | OekoSolve | OekoSolve | OekoSolve | OekoSolve | OekoSolve | OekoSolve | OekoSolve | OekoSolve | OekoSolve | OekoSolve | OekoSolve | OekoSolve | OekoSolve
| EnMeter_Prec1 | EnMeter_Prec1 | EnMeter_Prec1 | EnMeter_Prec1 | EnMeter_Prec1 | EnMeter_Prec1 | EnMeter_Prec1 | EnMeter_Prec1 | EnMeter_Prec1 | EnMeter_Prec1 | EnMeter_Prec2 | EnMeter_Prec2 | EnMeter_Prec2 | EnMeter_Prec2 | EnMeter_Prec2 | EnMeter_Prec2 | EnMeter_Prec2 | EnMeter_Prec2 | EnMeter_Prec2 | EnMeter_Prec2
| Prec1 P:W | Prec1 WTotal:kWh | Prec1 WDay:kWh | Prec1 WMonth:kWh | Prec1 WYear:kWh | Prec1 State:0 no info available¦1 Off¦2 Startup¦3 Ready¦4 On¦5 Charge¦6 Discharge¦7 Batt Low or Full¦8 Batt Full¦9 Batt low¦10 Finished¦11 Island¦12 Waiting¦91 Maintenance¦99 ERROR | Prec1 Spec Signal | Prec1 V:kV | Prec1 I:mA | Prec1 Info:0 Bit0¦1 Bit1¦2 Bit2¦3 Bit3¦4 HS Ein¦5 Freigabe / Abdeckung vorhanden¦6 Temp. Fühler aktiv¦7 Temp. Fühler unterbrochen¦8 Bit8¦9 Bit9¦10 Bit10¦11 Bit11¦12 Bit12¦13 Bit13¦14 Bit14¦15 Bit15¦ | Prec2 P:W | Prec2 WTotal:kWh | Prec2 WDay:kWh | Prec2 WMonth:kWh | Prec2 WYear:kWh | Prec2 State:0 no info available¦1 Off¦2 Startup¦3 Ready¦4 On¦5 Charge¦6 Discharge¦7 Batt Low or Full¦8 Batt Full¦9 Batt low¦10 Finished¦11 Island¦12 Waiting¦91 Maintenance¦99 ERROR | Prec2 Spec Signal | Prec2 V:kV | Prec2 I:mA | Prec2 Info:0 Bit0¦1 Bit1¦2 Bit2¦3 Bit3¦4 HS Ein¦5 Freigabe / Abdeckung vorhanden¦6 Temp. Fühler aktiv¦7 Temp. Fühler unterbrochen¦8 Bit8¦9 Bit9¦10 Bit10¦11 Bit11¦12 Bit12¦13 Bit13¦14 Bit14¦15 Bit15¦
03.06.2025¦12:19:11.938 | 0 | 0 | 0 | 0 | 0 | 4 | 20.4294 | 20.4294 | 0 | 30 | 0 | 0 | 0 | 0 | 0 | 4 | 19.9554 | 19.9554 | 0.1591 | 30
03.06.2025¦12:19:12.939 | 0 | 0 | 0 | 0 | 0 | 4 | 20.382 | 20.382 | 0 | 30 | 0 | 0 | 0 | 0 | 0 | 4 | 19.908 | 19.908 | 0.1591 | 30
03.06.2025¦12:19:13.939 | 0 | 0 | 0 | 0 | 0 | 4 | 20.4294 | 20.4294 | 0 | 30 | 0 | 0 | 0 | 0 | 0 | 4 | 19.9554 | 19.9554 | 0.2322 | 30
03.06.2025¦12:19:14.940 | 0 | 0 | 0 | 0 | 0 | 4 | 20.382 | 20.382 | 0 | 30 | 0 | 0 | 0 | 0 | 0 | 4 | 19.908 | 19.908 | 0.1892 | 30
03.06.2025¦12:19:15.939 | 0 | 0 | 0 | 0 | 0 | 4 | 20.4294 | 20.4294 | 0 | 30 | 0 | 0 | 0 | 0 | 0 | 4 | 20.0028 | 20.0028 | 0.2064 | 30
03.06.2025¦12:19:16.939 | 0 | 0 | 0 | 0 | 0 | 4 | 20.4294 | 20.4294 | 0 | 30 | 0 | 0 | 0 | 0 | 0 | 4 | 19.908 | 19.908 | 0.1978 | 30
03.06.2025¦12:19:17.939 | 0 | 0 | 0 | 0 | 0 | 4 | 20.382 | 20.382 | 0 | 30 | 0 | 0 | 0 | 0 | 0 | 4 | 20.0028 | 20.0028 | 0.2322 | 30
03.06.2025¦12:19:18.939 | 0 | 0 | 0 | 0 | 0 | 4 | 20.382 | 20.382 | 0 | 30 | 0 | 0 | 0 | 0 | 0 | 4 | 20.0028 | 20.0028 | 0.1806 | 30
03.06.2025¦12:19:19.940 | 0 | 0 | 0 | 0 | 0 | 4 | 20.4294 | 20.4294 | 0 | 30 | 0 | 0 | 0 | 0 | 0 | 4 | 19.908 | 19.908 | 0.1677 | 30
03.06.2025¦12:19:20.939 | 0 | 0 | 0 | 0 | 0 | 4 | 20.4294 | 20.4294 | 0 | 30 | 0 | 0 | 0 | 0 | 0 | 4 | 19.9554 | 19.9554 | 0.1634 | 30
03.06.2025¦12:19:21.938 | 0 | 0 | 0 | 0 | 0 | 4 | 20.4294 | 20.4294 | 0 | 30 | 0 | 0 | 0 | 0 | 0 | 4 | 19.9554 | 19.9554 | 0.1591 | 30
03.06.2025¦12:19:22.939 | 0 | 0 | 0 | 0 | 0 | 4 | 20.382 | 20.382 | 0 | 30 | 0 | 0 | 0 | 0 | 0 | 4 | 20.0028 | 20.0028 | 0.1505 | 30
03.06.2025¦12:19:23.939 | 0 | 0 | 0 | 0 | 0 | 4 | 20.382 | 20.382 | 0 | 30 | 0 | 0 | 0 | 0 | 0 | 4 | 20.0028 | 20.0028 | 0.1419 | 30
03.06.2025¦12:19:24.940 | 0 | 0 | 0 | 0 | 0 | 4 | 20.4294 | 20.4294 | 0 | 30 | 0 | 0 | 0 | 0 | 0 | 4 | 19.9554 | 19.9554 | 0.1333 | 30
03.06.2025¦12:19:25.940 | 0 | 0 | 0 | 0 | 0 | 4 | 20.382 | 20.382 | 0 | 30 | 0 | 0 | 0 | 0 | 0 | 4 | 19.9554 | 19.9554 | 0.129 | 30
03.06.2025¦12:19:26.940 | 0 | 0 | 0 | 0 | 0 | 4 | 20.382 | 20.382 | 0 | 30 | 0 | 0 | 0 | 0 | 0 | 4 | 19.9554 | 19.9554 | 0.129 | 30
03.06.2025¦12:19:27.938 | 0 | 0 | 0 | 0 | 0 | 4 | 20.382 | 20.382 | 0 | 30 | 0 | 0 | 0 | 0 | 0 | 4 | 20.0028 | 20.0028 | 0.1376 | 30
03.06.2025¦12:19:28.939 | 0 | 0 | 0 | 0 | 0 | 4 | 20.382 | 20.382 | 0 | 30 | 0 | 0 | 0 | 0 | 0 | 4 | 19.9554 | 19.9554 | 0.129 | 30
03.06.2025¦12:19:29.940 | 0 | 0 | 0 | 0 | 0 | 4 | 20.4294 | 20.4294 | 0 | 30 | 0 | 0 | 0 | 0 | 0 | 4 | 20.0028 | 20.0028 | 0.1247 | 30
03.06.2025¦12:19:30.939 | 0 | 0 | 0 | 0 | 0 | 4 | 20.4294 | 20.4294 | 0 | 30 | 0 | 0 | 0 | 0 | 0 | 4 | 19.908 | 19.908 | 0.129 | 30
03.06.2025¦12:19:31.939 | 0 | 0 | 0 | 0 | 0 | 4 | 20.382 | 20.382 | 0 | 30 | 0 | 0 | 0 | 0 | 0 | 4 | 19.9554 | 19.9554 | 0.1247 | 30
03.06.2025¦12:19:32.939 | 0 | 0 | 0 | 0 | 0 | 4 | 20.4294 | 20.4294 | 0 | 30 | 0 | 0 | 0 | 0 | 0 | 4 | 20.0028 | 20.0028 | 0.1247 | 30
03.06.2025¦12:19:33.940 | 0 | 0 | 0 | 0 | 0 | 4 | 20.4294 | 20.4294 | 0 | 30 | 0 | 0 | 0 | 0 | 0 | 4 | 19.9554 | 19.9554 | 0.129 | 30
03.06.2025¦12:19:34.940 | 0 | 0 | 0 | 0 | 0 | 4 | 20.4294 | 20.4294 | 0 | 30 | 0 | 0 | 0 | 0 | 0 | 4 | 19.908 | 19.908 | 0.1161 | 30
03.06.2025¦12:19:35.940 | 0 | 0 | 0 | 0 | 0 | 4 | 20.4294 | 20.4294 | 0 | 30 | 0 | 0 | 0 | 0 | 0 | 4 | 19.908 | 19.908 | 0.1075 | 30
03.06.2025¦12:19:36.939 | 0 | 0 | 0 | 0 | 0 | 4 | 20.4294 | 20.4294 | 0 | 30 | 0 | 0 | 0 | 0 | 0 | 4 | 19.908 | 19.908 | 0.1032 | 30
03.06.2025¦12:19:37.939 | 0 | 0 | 0 | 0 | 0 | 4 | 20.4294 | 20.4294 | 0 | 30 | 0 | 0 | 0 | 0 | 0 | 4 | 20.0028 | 20.0028 | 0.2064 | 30
03.06.2025¦12:19:38.939 | 0 | 0 | 0 | 0 | 0 | 4 | 20.4294 | 20.4294 | 0 | 30 | 0 | 0 | 0 | 0 | 0 | 4 | 20.0028 | 20.0028 | 0.1849 | 30
03.06.2025¦12:19:39.939 | 0 | 0 | 0 | 0 | 0 | 4 | 20.382 | 20.382 | 0 | 30 | 0 | 0 | 0 | 0 | 0 | 4 | 19.908 | 19.908 | 0.1935 | 30
03.06.2025¦12:19:40.939 | 0 | 0 | 0 | 0 | 0 | 4 | 20.4294 | 20.4294 | 0 | 30 | 0 | 0 | 0 | 0 | 0 | 4 | 19.9554 | 19.9554 | 0.1849 | 30
| OekoSolve | OekoSolve | OekoSolve | OekoSolve | OekoSolve | OekoSolve | OekoSolve | OekoSolve | OekoSolve | OekoSolve | OekoSolve | OekoSolve | OekoSolve | OekoSolve | OekoSolve | OekoSolve | OekoSolve | OekoSolve | OekoSolve | OekoSolve
| EnMeter_Prec1 | EnMeter_Prec1 | EnMeter_Prec1 | EnMeter_Prec1 | EnMeter_Prec1 | EnMeter_Prec1 | EnMeter_Prec1 | EnMeter_Prec1 | EnMeter_Prec1 | EnMeter_Prec1 | EnMeter_Prec2 | EnMeter_Prec2 | EnMeter_Prec2 | EnMeter_Prec2 | EnMeter_Prec2 | EnMeter_Prec2 | EnMeter_Prec2 | EnMeter_Prec2 | EnMeter_Prec2 | EnMeter_Prec2
| Prec1 P:W | Prec1 WTotal:kWh | Prec1 WDay:kWh | Prec1 WMonth:kWh | Prec1 WYear:kWh | Prec1 State:0 no info available¦1 Off¦2 Startup¦3 Ready¦4 On¦5 Charge¦6 Discharge¦7 Batt Low or Full¦8 Batt Full¦9 Batt low¦10 Finished¦11 Island¦12 Waiting¦91 Maintenance¦99 ERROR | Prec1 Spec Signal | Prec1 V:kV | Prec1 I:mA | Prec1 Info:0 Bit0¦1 Bit1¦2 Bit2¦3 Bit3¦4 HS Ein¦5 Freigabe / Abdeckung vorhanden¦6 Temp. Fühler aktiv¦7 Temp. Fühler unterbrochen¦8 Bit8¦9 Bit9¦10 Bit10¦11 Bit11¦12 Bit12¦13 Bit13¦14 Bit14¦15 Bit15¦ | Prec2 P:W | Prec2 WTotal:kWh | Prec2 WDay:kWh | Prec2 WMonth:kWh | Prec2 WYear:kWh | Prec2 State:0 no info available¦1 Off¦2 Startup¦3 Ready¦4 On¦5 Charge¦6 Discharge¦7 Batt Low or Full¦8 Batt Full¦9 Batt low¦10 Finished¦11 Island¦12 Waiting¦91 Maintenance¦99 ERROR | Prec2 Spec Signal | Prec2 V:kV | Prec2 I:mA | Prec2 Info:0 Bit0¦1 Bit1¦2 Bit2¦3 Bit3¦4 HS Ein¦5 Freigabe / Abdeckung vorhanden¦6 Temp. Fühler aktiv¦7 Temp. Fühler unterbrochen¦8 Bit8¦9 Bit9¦10 Bit10¦11 Bit11¦12 Bit12¦13 Bit13¦14 Bit14¦15 Bit15¦
03.06.2025¦12:19:41.939 | 0 | 0 | 0 | 0 | 0 | 4 | 20.4294 | 20.4294 | 0 | 30 | 0 | 0 | 0 | 0 | 0 | 4 | 19.9554 | 19.9554 | 0.1591 | 30
03.06.2025¦12:19:42.940 | 0 | 0 | 0 | 0 | 0 | 4 | 20.4294 | 20.4294 | 0 | 30 | 0 | 0 | 0 | 0 | 0 | 4 | 19.9554 | 19.9554 | 0.1204 | 30
03.06.2025¦12:19:43.939 | 0 | 0 | 0 | 0 | 0 | 4 | 20.4294 | 20.4294 | 0 | 30 | 0 | 0 | 0 | 0 | 0 | 4 | 19.9554 | 19.9554 | 0.1118 | 30
03.06.2025¦12:19:44.940 | 0 | 0 | 0 | 0 | 0 | 4 | 20.382 | 20.382 | 0 | 30 | 0 | 0 | 0 | 0 | 0 | 4 | 19.9554 | 19.9554 | 0.1204 | 30
03.06.2025¦12:19:45.940 | 0 | 0 | 0 | 0 | 0 | 4 | 20.4294 | 20.4294 | 0 | 30 | 0 | 0 | 0 | 0 | 0 | 4 | 19.908 | 19.908 | 0.1032 | 30
03.06.2025¦12:19:46.939 | 0 | 0 | 0 | 0 | 0 | 4 | 20.4294 | 20.4294 | 0 | 30 | 0 | 0 | 0 | 0 | 0 | 4 | 19.9554 | 19.9554 | 0.1075 | 30
03.06.2025¦12:19:47.938 | 0 | 0 | 0 | 0 | 0 | 4 | 20.4294 | 20.4294 | 0 | 30 | 0 | 0 | 0 | 0 | 0 | 4 | 19.908 | 19.908 | 0.0946 | 30
03.06.2025¦12:19:48.939 | 0 | 0 | 0 | 0 | 0 | 4 | 20.4294 | 20.4294 | 0 | 30 | 0 | 0 | 0 | 0 | 0 | 4 | 19.908 | 19.908 | 0.0946 | 30
03.06.2025¦12:19:49.940 | 0 | 0 | 0 | 0 | 0 | 4 | 20.4294 | 20.4294 | 0 | 30 | 0 | 0 | 0 | 0 | 0 | 4 | 19.9554 | 19.9554 | 0.0989 | 30
03.06.2025¦12:19:50.939 | 0 | 0 | 0 | 0 | 0 | 4 | 20.4294 | 20.4294 | 0 | 30 | 0 | 0 | 0 | 0 | 0 | 4 | 20.0028 | 20.0028 | 0.1333 | 30
03.06.2025¦12:19:51.940 | 0 | 0 | 0 | 0 | 0 | 4 | 20.4294 | 20.4294 | 0 | 30 | 0 | 0 | 0 | 0 | 0 | 4 | 19.908 | 19.908 | 0.1376 | 30
03.06.2025¦12:19:52.940 | 0 | 0 | 0 | 0 | 0 | 4 | 20.4294 | 20.4294 | 0 | 30 | 0 | 0 | 0 | 0 | 0 | 4 | 19.9554 | 19.9554 | 0.1419 | 30
03.06.2025¦12:19:53.939 | 0 | 0 | 0 | 0 | 0 | 4 | 20.382 | 20.382 | 0 | 30 | 0 | 0 | 0 | 0 | 0 | 4 | 20.0028 | 20.0028 | 0.1376 | 30
03.06.2025¦12:19:54.940 | 0 | 0 | 0 | 0 | 0 | 4 | 20.382 | 20.382 | 0 | 30 | 0 | 0 | 0 | 0 | 0 | 4 | 19.9554 | 19.9554 | 0.129 | 30
03.06.2025¦12:19:55.940 | 0 | 0 | 0 | 0 | 0 | 4 | 20.4294 | 20.4294 | 0 | 30 | 0 | 0 | 0 | 0 | 0 | 4 | 19.908 | 19.908 | 0.1333 | 30
03.06.2025¦12:19:56.939 | 0 | 0 | 0 | 0 | 0 | 4 | 20.4294 | 20.4294 | 0 | 30 | 0 | 0 | 0 | 0 | 0 | 4 | 20.0028 | 20.0028 | 0.1247 | 30
03.06.2025¦12:19:57.940 | 0 | 0 | 0 | 0 | 0 | 4 | 20.4294 | 20.4294 | 0 | 30 | 0 | 0 | 0 | 0 | 0 | 4 | 19.9554 | 19.9554 | 0.1075 | 30
03.06.2025¦12:19:58.939 | 0 | 0 | 0 | 0 | 0 | 4 | 20.4294 | 20.4294 | 0 | 30 | 0 | 0 | 0 | 0 | 0 | 4 | 19.908 | 19.908 | 0.1075 | 30
03.06.2025¦12:19:59.939 | 0 | 0 | 0 | 0 | 0 | 4 | 20.382 | 20.382 | 0 | 30 | 0 | 0 | 0 | 0 | 0 | 4 | 19.9554 | 19.9554 | 0.129 | 30
03.06.2025¦12:20:00.939 | 0 | 0 | 0 | 0 | 0 | 4 | 20.4294 | 20.4294 | 0 | 30 | 0 | 0 | 0 | 0 | 0 | 4 | 19.9554 | 19.9554 | 0.1075 | 30
03.06.2025¦12:20:01.940 | 0 | 0 | 0 | 0 | 0 | 4 | 20.4294 | 20.4294 | 0 | 30 | 0 | 0 | 0 | 0 | 0 | 4 | 20.0028 | 20.0028 | 0.0946 | 30
03.06.2025¦12:20:02.939 | 0 | 0 | 0 | 0 | 0 | 4 | 20.4294 | 20.4294 | 0 | 30 | 0 | 0 | 0 | 0 | 0 | 4 | 19.908 | 19.908 | 0.0989 | 30
03.06.2025¦12:20:03.940 | 0 | 0 | 0 | 0 | 0 | 4 | 20.382 | 20.382 | 0 | 30 | 0 | 0 | 0 | 0 | 0 | 4 | 20.0028 | 20.0028 | 0.0989 | 30
03.06.2025¦12:20:04.939 | 0 | 0 | 0 | 0 | 0 | 4 | 20.382 | 20.382 | 0 | 30 | 0 | 0 | 0 | 0 | 0 | 4 | 19.9554 | 19.9554 | 0.1032 | 30
03.06.2025¦12:20:05.939 | 0 | 0 | 0 | 0 | 0 | 4 | 20.4294 | 20.4294 | 0 | 30 | 0 | 0 | 0 | 0 | 0 | 4 | 19.908 | 19.908 | 0.1032 | 30
03.06.2025¦12:20:06.940 | 0 | 0 | 0 | 0 | 0 | 4 | 20.382 | 20.382 | 0 | 30 | 0 | 0 | 0 | 0 | 0 | 4 | 20.0028 | 20.0028 | 0.1032 | 30
03.06.2025¦12:20:07.939 | 0 | 0 | 0 | 0 | 0 | 4 | 20.4294 | 20.4294 | 0 | 30 | 0 | 0 | 0 | 0 | 0 | 4 | 19.9554 | 19.9554 | 0.1075 | 30
03.06.2025¦12:20:08.939 | 0 | 0 | 0 | 0 | 0 | 4 | 20.4294 | 20.4294 | 0 | 30 | 0 | 0 | 0 | 0 | 0 | 4 | 19.908 | 19.908 | 0.1419 | 30
03.06.2025¦12:20:09.939 | 0 | 0 | 0 | 0 | 0 | 4 | 20.4294 | 20.4294 | 0 | 30 | 0 | 0 | 0 | 0 | 0 | 4 | 19.9554 | 19.9554 | 0.1419 | 30
03.06.2025¦12:20:10.940 | 0 | 0 | 0 | 0 | 0 | 4 | 20.4294 | 20.4294 | 0 | 30 | 0 | 0 | 0 | 0 | 0 | 4 | 19.9554 | 19.9554 | 0.129 | 30
03.06.2025¦12:20:11.940 | 0 | 0 | 0 | 0 | 0 | 4 | 20.4294 | 20.4294 | 0 | 30 | 0 | 0 | 0 | 0 | 0 | 4 | 20.0028 | 20.0028 | 0.1118 | 30
| OekoSolve | OekoSolve | OekoSolve | OekoSolve | OekoSolve | OekoSolve | OekoSolve | OekoSolve | OekoSolve | OekoSolve | OekoSolve | OekoSolve | OekoSolve | OekoSolve | OekoSolve | OekoSolve | OekoSolve | OekoSolve | OekoSolve | OekoSolve
| EnMeter_Prec1 | EnMeter_Prec1 | EnMeter_Prec1 | EnMeter_Prec1 | EnMeter_Prec1 | EnMeter_Prec1 | EnMeter_Prec1 | EnMeter_Prec1 | EnMeter_Prec1 | EnMeter_Prec1 | EnMeter_Prec2 | EnMeter_Prec2 | EnMeter_Prec2 | EnMeter_Prec2 | EnMeter_Prec2 | EnMeter_Prec2 | EnMeter_Prec2 | EnMeter_Prec2 | EnMeter_Prec2 | EnMeter_Prec2
| Prec1 P:W | Prec1 WTotal:kWh | Prec1 WDay:kWh | Prec1 WMonth:kWh | Prec1 WYear:kWh | Prec1 State:0 no info available¦1 Off¦2 Startup¦3 Ready¦4 On¦5 Charge¦6 Discharge¦7 Batt Low or Full¦8 Batt Full¦9 Batt low¦10 Finished¦11 Island¦12 Waiting¦91 Maintenance¦99 ERROR | Prec1 Spec Signal | Prec1 V:kV | Prec1 I:mA | Prec1 Info:0 Bit0¦1 Bit1¦2 Bit2¦3 Bit3¦4 HS Ein¦5 Freigabe / Abdeckung vorhanden¦6 Temp. Fühler aktiv¦7 Temp. Fühler unterbrochen¦8 Bit8¦9 Bit9¦10 Bit10¦11 Bit11¦12 Bit12¦13 Bit13¦14 Bit14¦15 Bit15¦ | Prec2 P:W | Prec2 WTotal:kWh | Prec2 WDay:kWh | Prec2 WMonth:kWh | Prec2 WYear:kWh | Prec2 State:0 no info available¦1 Off¦2 Startup¦3 Ready¦4 On¦5 Charge¦6 Discharge¦7 Batt Low or Full¦8 Batt Full¦9 Batt low¦10 Finished¦11 Island¦12 Waiting¦91 Maintenance¦99 ERROR | Prec2 Spec Signal | Prec2 V:kV | Prec2 I:mA | Prec2 Info:0 Bit0¦1 Bit1¦2 Bit2¦3 Bit3¦4 HS Ein¦5 Freigabe / Abdeckung vorhanden¦6 Temp. Fühler aktiv¦7 Temp. Fühler unterbrochen¦8 Bit8¦9 Bit9¦10 Bit10¦11 Bit11¦12 Bit12¦13 Bit13¦14 Bit14¦15 Bit15¦
03.06.2025¦12:20:12.940 | 0 | 0 | 0 | 0 | 0 | 4 | 20.4294 | 20.4294 | 0 | 30 | 0 | 0 | 0 | 0 | 0 | 4 | 19.9554 | 19.9554 | 0.1075 | 30
03.06.2025¦12:20:13.939 | 0 | 0 | 0 | 0 | 0 | 4 | 20.382 | 20.382 | 0 | 30 | 0 | 0 | 0 | 0 | 0 | 4 | 19.9554 | 19.9554 | 0.1075 | 30
03.06.2025¦12:20:14.939 | 0 | 0 | 0 | 0 | 0 | 4 | 20.4294 | 20.4294 | 0 | 30 | 0 | 0 | 0 | 0 | 0 | 4 | 19.9554 | 19.9554 | 0.0989 | 30
03.06.2025¦12:20:15.939 | 0 | 0 | 0 | 0 | 0 | 4 | 20.4294 | 20.4294 | 0 | 30 | 0 | 0 | 0 | 0 | 0 | 4 | 20.0028 | 20.0028 | 0.0989 | 30
03.06.2025¦12:20:16.940 | 0 | 0 | 0 | 0 | 0 | 4 | 20.4294 | 20.4294 | 0 | 30 | 0 | 0 | 0 | 0 | 0 | 4 | 20.0028 | 20.0028 | 0.1032 | 30
03.06.2025¦12:20:17.938 | 0 | 0 | 0 | 0 | 0 | 4 | 20.4294 | 20.4294 | 0 | 30 | 0 | 0 | 0 | 0 | 0 | 4 | 19.9554 | 19.9554 | 0.1032 | 30
03.06.2025¦12:20:18.939 | 0 | 0 | 0 | 0 | 0 | 4 | 20.4294 | 20.4294 | 0 | 30 | 0 | 0 | 0 | 0 | 0 | 4 | 19.9554 | 19.9554 | 0.1118 | 30
03.06.2025¦12:20:19.939 | 0 | 0 | 0 | 0 | 0 | 4 | 20.4294 | 20.4294 | 0 | 30 | 0 | 0 | 0 | 0 | 0 | 4 | 19.908 | 19.908 | 0.1204 | 30
03.06.2025¦12:20:20.939 | 0 | 0 | 0 | 0 | 0 | 4 | 20.4294 | 20.4294 | 0 | 30 | 0 | 0 | 0 | 0 | 0 | 4 | 19.908 | 19.908 | 0.1204 | 30
03.06.2025¦12:20:21.939 | 0 | 0 | 0 | 0 | 0 | 4 | 20.4294 | 20.4294 | 0 | 30 | 0 | 0 | 0 | 0 | 0 | 4 | 20.0028 | 20.0028 | 0.1247 | 30
03.06.2025¦12:20:22.939 | 0 | 0 | 0 | 0 | 0 | 4 | 20.4294 | 20.4294 | 0 | 30 | 0 | 0 | 0 | 0 | 0 | 4 | 19.9554 | 19.9554 | 0.1204 | 30
03.06.2025¦12:20:23.940 | 0 | 0 | 0 | 0 | 0 | 4 | 20.4294 | 20.4294 | 0 | 30 | 0 | 0 | 0 | 0 | 0 | 4 | 19.908 | 19.908 | 0.1247 | 30
03.06.2025¦12:20:24.939 | 0 | 0 | 0 | 0 | 0 | 4 | 20.4294 | 20.4294 | 0 | 30 | 0 | 0 | 0 | 0 | 0 | 4 | 19.9554 | 19.9554 | 0.1247 | 30
03.06.2025¦12:20:25.939 | 0 | 0 | 0 | 0 | 0 | 4 | 20.4294 | 20.4294 | 0 | 30 | 0 | 0 | 0 | 0 | 0 | 4 | 20.0028 | 20.0028 | 0.129 | 30
03.06.2025¦12:20:26.940 | 0 | 0 | 0 | 0 | 0 | 4 | 20.4294 | 20.4294 | 0 | 30 | 0 | 0 | 0 | 0 | 0 | 4 | 19.9554 | 19.9554 | 0.1204 | 30
03.06.2025¦12:20:27.939 | 0 | 0 | 0 | 0 | 0 | 4 | 20.4294 | 20.4294 | 0 | 30 | 0 | 0 | 0 | 0 | 0 | 4 | 20.0028 | 20.0028 | 0.1204 | 30
03.06.2025¦12:20:28.939 | 0 | 0 | 0 | 0 | 0 | 4 | 20.4294 | 20.4294 | 0 | 30 | 0 | 0 | 0 | 0 | 0 | 4 | 19.9554 | 19.9554 | 0.1075 | 30
03.06.2025¦12:20:29.940 | 0 | 0 | 0 | 0 | 0 | 4 | 20.382 | 20.382 | 0 | 30 | 0 | 0 | 0 | 0 | 0 | 4 | 19.9554 | 19.9554 | 0.1075 | 30
03.06.2025¦12:20:30.940 | 0 | 0 | 0 | 0 | 0 | 4 | 20.4294 | 20.4294 | 0 | 30 | 0 | 0 | 0 | 0 | 0 | 4 | 19.9554 | 19.9554 | 0.0989 | 30
03.06.2025¦12:20:31.939 | 0 | 0 | 0 | 0 | 0 | 4 | 20.4294 | 20.4294 | 0 | 30 | 0 | 0 | 0 | 0 | 0 | 4 | 19.9554 | 19.9554 | 0.1032 | 30
03.06.2025¦12:20:32.939 | 0 | 0 | 0 | 0 | 0 | 4 | 20.382 | 20.382 | 0 | 30 | 0 | 0 | 0 | 0 | 0 | 4 | 19.9554 | 19.9554 | 0.0989 | 30
03.06.2025¦12:20:33.939 | 0 | 0 | 0 | 0 | 0 | 4 | 20.4294 | 20.4294 | 0 | 30 | 0 | 0 | 0 | 0 | 0 | 4 | 19.908 | 19.908 | 0.1032 | 30
03.06.2025¦12:20:34.939 | 0 | 0 | 0 | 0 | 0 | 4 | 20.382 | 20.382 | 0 | 30 | 0 | 0 | 0 | 0 | 0 | 4 | 19.9554 | 19.9554 | 0.0946 | 30
03.06.2025¦12:20:35.940 | 0 | 0 | 0 | 0 | 0 | 4 | 20.4294 | 20.4294 | 0 | 30 | 0 | 0 | 0 | 0 | 0 | 4 | 19.9554 | 19.9554 | 0.1118 | 30
03.06.2025¦12:20:36.939 | 0 | 0 | 0 | 0 | 0 | 4 | 20.4294 | 20.4294 | 0 | 30 | 0 | 0 | 0 | 0 | 0 | 4 | 19.9554 | 19.9554 | 0.1763 | 30
03.06.2025¦12:20:37.939 | 0 | 0 | 0 | 0 | 0 | 4 | 20.382 | 20.382 | 0 | 30 | 0 | 0 | 0 | 0 | 0 | 4 | 19.9554 | 19.9554 | 0.1677 | 30
03.06.2025¦12:20:38.940 | 0 | 0 | 0 | 0 | 0 | 4 | 20.4294 | 20.4294 | 0 | 30 | 0 | 0 | 0 | 0 | 0 | 4 | 19.9554 | 19.9554 | 0.1591 | 30
03.06.2025¦12:20:39.939 | 0 | 0 | 0 | 0 | 0 | 4 | 20.382 | 20.382 | 0 | 30 | 0 | 0 | 0 | 0 | 0 | 4 | 19.9554 | 19.9554 | 0.1548 | 30
03.06.2025¦12:20:40.939 | 0 | 0 | 0 | 0 | 0 | 4 | 20.382 | 20.382 | 0 | 30 | 0 | 0 | 0 | 0 | 0 | 4 | 19.9554 | 19.9554 | 0.1462 | 30
03.06.2025¦12:20:41.939 | 0 | 0 | 0 | 0 | 0 | 4 | 20.382 | 20.382 | 0 | 30 | 0 | 0 | 0 | 0 | 0 | 4 | 20.0028 | 20.0028 | 0.1634 | 30
| OekoSolve | OekoSolve | OekoSolve | OekoSolve | OekoSolve | OekoSolve | OekoSolve | OekoSolve | OekoSolve | OekoSolve | OekoSolve | OekoSolve | OekoSolve | OekoSolve | OekoSolve | OekoSolve | OekoSolve | OekoSolve | OekoSolve | OekoSolve
| EnMeter_Prec1 | EnMeter_Prec1 | EnMeter_Prec1 | EnMeter_Prec1 | EnMeter_Prec1 | EnMeter_Prec1 | EnMeter_Prec1 | EnMeter_Prec1 | EnMeter_Prec1 | EnMeter_Prec1 | EnMeter_Prec2 | EnMeter_Prec2 | EnMeter_Prec2 | EnMeter_Prec2 | EnMeter_Prec2 | EnMeter_Prec2 | EnMeter_Prec2 | EnMeter_Prec2 | EnMeter_Prec2 | EnMeter_Prec2
| Prec1 P:W | Prec1 WTotal:kWh | Prec1 WDay:kWh | Prec1 WMonth:kWh | Prec1 WYear:kWh | Prec1 State:0 no info available¦1 Off¦2 Startup¦3 Ready¦4 On¦5 Charge¦6 Discharge¦7 Batt Low or Full¦8 Batt Full¦9 Batt low¦10 Finished¦11 Island¦12 Waiting¦91 Maintenance¦99 ERROR | Prec1 Spec Signal | Prec1 V:kV | Prec1 I:mA | Prec1 Info:0 Bit0¦1 Bit1¦2 Bit2¦3 Bit3¦4 HS Ein¦5 Freigabe / Abdeckung vorhanden¦6 Temp. Fühler aktiv¦7 Temp. Fühler unterbrochen¦8 Bit8¦9 Bit9¦10 Bit10¦11 Bit11¦12 Bit12¦13 Bit13¦14 Bit14¦15 Bit15¦ | Prec2 P:W | Prec2 WTotal:kWh | Prec2 WDay:kWh | Prec2 WMonth:kWh | Prec2 WYear:kWh | Prec2 State:0 no info available¦1 Off¦2 Startup¦3 Ready¦4 On¦5 Charge¦6 Discharge¦7 Batt Low or Full¦8 Batt Full¦9 Batt low¦10 Finished¦11 Island¦12 Waiting¦91 Maintenance¦99 ERROR | Prec2 Spec Signal | Prec2 V:kV | Prec2 I:mA | Prec2 Info:0 Bit0¦1 Bit1¦2 Bit2¦3 Bit3¦4 HS Ein¦5 Freigabe / Abdeckung vorhanden¦6 Temp. Fühler aktiv¦7 Temp. Fühler unterbrochen¦8 Bit8¦9 Bit9¦10 Bit10¦11 Bit11¦12 Bit12¦13 Bit13¦14 Bit14¦15 Bit15¦
03.06.2025¦12:20:42.939 | 0 | 0 | 0 | 0 | 0 | 4 | 20.4294 | 20.4294 | 0 | 30 | 0 | 0 | 0 | 0 | 0 | 4 | 20.0028 | 20.0028 | 0.1677 | 30
03.06.2025¦12:20:43.939 | 0 | 0 | 0 | 0 | 0 | 4 | 20.4294 | 20.4294 | 0 | 30 | 0 | 0 | 0 | 0 | 0 | 4 | 19.908 | 19.908 | 0.1634 | 30
03.06.2025¦12:20:44.939 | 0 | 0 | 0 | 0 | 0 | 4 | 20.382 | 20.382 | 0 | 30 | 0 | 0 | 0 | 0 | 0 | 4 | 19.908 | 19.908 | 0.1591 | 30
03.06.2025¦12:20:45.939 | 0 | 0 | 0 | 0 | 0 | 4 | 20.4294 | 20.4294 | 0 | 30 | 0 | 0 | 0 | 0 | 0 | 4 | 20.0028 | 20.0028 | 0.1505 | 30
03.06.2025¦12:20:46.939 | 0 | 0 | 0 | 0 | 0 | 4 | 20.4294 | 20.4294 | 0 | 30 | 0 | 0 | 0 | 0 | 0 | 4 | 19.908 | 19.908 | 0.1462 | 30
03.06.2025¦12:20:47.939 | 0 | 0 | 0 | 0 | 0 | 4 | 20.4294 | 20.4294 | 0 | 30 | 0 | 0 | 0 | 0 | 0 | 4 | 19.908 | 19.908 | 0.1333 | 30
03.06.2025¦12:20:48.940 | 0 | 0 | 0 | 0 | 0 | 4 | 20.4294 | 20.4294 | 0 | 30 | 0 | 0 | 0 | 0 | 0 | 4 | 20.0028 | 20.0028 | 0.1376 | 30
03.06.2025¦12:20:49.939 | 0 | 0 | 0 | 0 | 0 | 4 | 20.4294 | 20.4294 | 0 | 30 | 0 | 0 | 0 | 0 | 0 | 4 | 19.908 | 19.908 | 0.1204 | 30
03.06.2025¦12:20:50.940 | 0 | 0 | 0 | 0 | 0 | 4 | 20.4294 | 20.4294 | 0 | 30 | 0 | 0 | 0 | 0 | 0 | 4 | 19.9554 | 19.9554 | 0.1161 | 30
03.06.2025¦12:20:51.940 | 0 | 0 | 0 | 0 | 0 | 4 | 20.382 | 20.382 | 0 | 30 | 0 | 0 | 0 | 0 | 0 | 4 | 19.908 | 19.908 | 0.1763 | 30
03.06.2025¦12:20:52.939 | 0 | 0 | 0 | 0 | 0 | 4 | 20.4294 | 20.4294 | 0 | 30 | 0 | 0 | 0 | 0 | 0 | 4 | 20.0028 | 20.0028 | 0.1505 | 30
03.06.2025¦12:20:53.939 | 0 | 0 | 0 | 0 | 0 | 4 | 20.4294 | 20.4294 | 0 | 30 | 0 | 0 | 0 | 0 | 0 | 4 | 19.9554 | 19.9554 | 0.1376 | 30
03.06.2025¦12:20:54.939 | 0 | 0 | 0 | 0 | 0 | 4 | 20.4294 | 20.4294 | 0 | 30 | 0 | 0 | 0 | 0 | 0 | 4 | 19.9554 | 19.9554 | 0.1247 | 30
03.06.2025¦12:20:55.939 | 0 | 0 | 0 | 0 | 0 | 4 | 20.4294 | 20.4294 | 0 | 30 | 0 | 0 | 0 | 0 | 0 | 4 | 19.9554 | 19.9554 | 0.1161 | 30
03.06.2025¦12:20:56.939 | 0 | 0 | 0 | 0 | 0 | 4 | 20.4294 | 20.4294 | 0 | 30 | 0 | 0 | 0 | 0 | 0 | 4 | 19.9554 | 19.9554 | 0.1247 | 30
03.06.2025¦12:20:57.939 | 0 | 0 | 0 | 0 | 0 | 4 | 20.4294 | 20.4294 | 0 | 30 | 0 | 0 | 0 | 0 | 0 | 4 | 19.908 | 19.908 | 0.1161 | 30
03.06.2025¦12:20:58.939 | 0 | 0 | 0 | 0 | 0 | 4 | 20.4294 | 20.4294 | 0 | 30 | 0 | 0 | 0 | 0 | 0 | 4 | 19.908 | 19.908 | 0.1204 | 30
03.06.2025¦12:20:59.939 | 0 | 0 | 0 | 0 | 0 | 4 | 20.4294 | 20.4294 | 0 | 30 | 0 | 0 | 0 | 0 | 0 | 4 | 19.9554 | 19.9554 | 0.1204 | 30
03.06.2025¦12:21:00.940 | 0 | 0 | 0 | 0 | 0 | 4 | 20.382 | 20.382 | 0 | 30 | 0 | 0 | 0 | 0 | 0 | 4 | 19.908 | 19.908 | 0.1118 | 30
03.06.2025¦12:21:01.939 | 0 | 0 | 0 | 0 | 0 | 4 | 20.382 | 20.382 | 0 | 30 | 0 | 0 | 0 | 0 | 0 | 4 | 19.9554 | 19.9554 | 0.1333 | 30
03.06.2025¦12:21:02.939 | 0 | 0 | 0 | 0 | 0 | 4 | 20.4294 | 20.4294 | 0 | 30 | 0 | 0 | 0 | 0 | 0 | 4 | 19.908 | 19.908 | 0.1333 | 30
03.06.2025¦12:21:03.939 | 0 | 0 | 0 | 0 | 0 | 4 | 20.382 | 20.382 | 0 | 30 | 0 | 0 | 0 | 0 | 0 | 4 | 19.9554 | 19.9554 | 0.1204 | 30
03.06.2025¦12:21:04.940 | 0 | 0 | 0 | 0 | 0 | 4 | 20.4294 | 20.4294 | 0 | 30 | 0 | 0 | 0 | 0 | 0 | 4 | 20.0028 | 20.0028 | 0.1161 | 30
03.06.2025¦12:21:05.940 | 0 | 0 | 0 | 0 | 0 | 4 | 20.4294 | 20.4294 | 0 | 30 | 0 | 0 | 0 | 0 | 0 | 4 | 19.9554 | 19.9554 | 0.1161 | 30
03.06.2025¦12:21:06.939 | 0 | 0 | 0 | 0 | 0 | 4 | 20.382 | 20.382 | 0 | 30 | 0 | 0 | 0 | 0 | 0 | 4 | 20.0028 | 20.0028 | 0.1204 | 30
03.06.2025¦12:21:07.940 | 0 | 0 | 0 | 0 | 0 | 4 | 20.4294 | 20.4294 | 0 | 30 | 0 | 0 | 0 | 0 | 0 | 4 | 19.9554 | 19.9554 | 0.1161 | 30
03.06.2025¦12:21:08.939 | 0 | 0 | 0 | 0 | 0 | 4 | 20.4294 | 20.4294 | 0 | 30 | 0 | 0 | 0 | 0 | 0 | 4 | 19.9554 | 19.9554 | 0.1075 | 30
03.06.2025¦12:21:09.940 | 0 | 0 | 0 | 0 | 0 | 4 | 20.4294 | 20.4294 | 0 | 30 | 0 | 0 | 0 | 0 | 0 | 4 | 19.9554 | 19.9554 | 0.1032 | 30
03.06.2025¦12:21:10.940 | 0 | 0 | 0 | 0 | 0 | 4 | 20.4294 | 20.4294 | 0 | 30 | 0 | 0 | 0 | 0 | 0 | 4 | 19.9554 | 19.9554 | 0.1032 | 30
03.06.2025¦12:21:11.939 | 0 | 0 | 0 | 0 | 0 | 4 | 20.4294 | 20.4294 | 0 | 30 | 0 | 0 | 0 | 0 | 0 | 4 | 20.0028 | 20.0028 | 0.1161 | 30
| OekoSolve | OekoSolve | OekoSolve | OekoSolve | OekoSolve | OekoSolve | OekoSolve | OekoSolve | OekoSolve | OekoSolve | OekoSolve | OekoSolve | OekoSolve | OekoSolve | OekoSolve | OekoSolve | OekoSolve | OekoSolve | OekoSolve | OekoSolve
| EnMeter_Prec1 | EnMeter_Prec1 | EnMeter_Prec1 | EnMeter_Prec1 | EnMeter_Prec1 | EnMeter_Prec1 | EnMeter_Prec1 | EnMeter_Prec1 | EnMeter_Prec1 | EnMeter_Prec1 | EnMeter_Prec2 | EnMeter_Prec2 | EnMeter_Prec2 | EnMeter_Prec2 | EnMeter_Prec2 | EnMeter_Prec2 | EnMeter_Prec2 | EnMeter_Prec2 | EnMeter_Prec2 | EnMeter_Prec2
| Prec1 P:W | Prec1 WTotal:kWh | Prec1 WDay:kWh | Prec1 WMonth:kWh | Prec1 WYear:kWh | Prec1 State:0 no info available¦1 Off¦2 Startup¦3 Ready¦4 On¦5 Charge¦6 Discharge¦7 Batt Low or Full¦8 Batt Full¦9 Batt low¦10 Finished¦11 Island¦12 Waiting¦91 Maintenance¦99 ERROR | Prec1 Spec Signal | Prec1 V:kV | Prec1 I:mA | Prec1 Info:0 Bit0¦1 Bit1¦2 Bit2¦3 Bit3¦4 HS Ein¦5 Freigabe / Abdeckung vorhanden¦6 Temp. Fühler aktiv¦7 Temp. Fühler unterbrochen¦8 Bit8¦9 Bit9¦10 Bit10¦11 Bit11¦12 Bit12¦13 Bit13¦14 Bit14¦15 Bit15¦ | Prec2 P:W | Prec2 WTotal:kWh | Prec2 WDay:kWh | Prec2 WMonth:kWh | Prec2 WYear:kWh | Prec2 State:0 no info available¦1 Off¦2 Startup¦3 Ready¦4 On¦5 Charge¦6 Discharge¦7 Batt Low or Full¦8 Batt Full¦9 Batt low¦10 Finished¦11 Island¦12 Waiting¦91 Maintenance¦99 ERROR | Prec2 Spec Signal | Prec2 V:kV | Prec2 I:mA | Prec2 Info:0 Bit0¦1 Bit1¦2 Bit2¦3 Bit3¦4 HS Ein¦5 Freigabe / Abdeckung vorhanden¦6 Temp. Fühler aktiv¦7 Temp. Fühler unterbrochen¦8 Bit8¦9 Bit9¦10 Bit10¦11 Bit11¦12 Bit12¦13 Bit13¦14 Bit14¦15 Bit15¦
03.06.2025¦12:21:12.940 | 0 | 0 | 0 | 0 | 0 | 4 | 20.4294 | 20.4294 | 0 | 30 | 0 | 0 | 0 | 0 | 0 | 4 | 19.9554 | 19.9554 | 0.1118 | 30
03.06.2025¦12:21:13.939 | 0 | 0 | 0 | 0 | 0 | 4 | 20.4294 | 20.4294 | 0 | 30 | 0 | 0 | 0 | 0 | 0 | 4 | 19.908 | 19.908 | 0.1118 | 30
03.06.2025¦12:21:14.940 | 0 | 0 | 0 | 0 | 0 | 4 | 20.382 | 20.382 | 0 | 30 | 0 | 0 | 0 | 0 | 0 | 4 | 19.908 | 19.908 | 0.1161 | 30
03.06.2025¦12:21:15.939 | 0 | 0 | 0 | 0 | 0 | 4 | 20.382 | 20.382 | 0 | 30 | 0 | 0 | 0 | 0 | 0 | 4 | 19.908 | 19.908 | 0.1075 | 30
03.06.2025¦12:21:16.940 | 0 | 0 | 0 | 0 | 0 | 4 | 20.4294 | 20.4294 | 0 | 30 | 0 | 0 | 0 | 0 | 0 | 4 | 19.908 | 19.908 | 0.1075 | 30
03.06.2025¦12:21:17.939 | 0 | 0 | 0 | 0 | 0 | 4 | 20.4294 | 20.4294 | 0 | 30 | 0 | 0 | 0 | 0 | 0 | 4 | 20.0028 | 20.0028 | 0.0946 | 30
03.06.2025¦12:21:18.940 | 0 | 0 | 0 | 0 | 0 | 4 | 20.4294 | 20.4294 | 0 | 30 | 0 | 0 | 0 | 0 | 0 | 4 | 19.908 | 19.908 | 0.0903 | 30
03.06.2025¦12:21:19.939 | 0 | 0 | 0 | 0 | 0 | 4 | 20.4294 | 20.4294 | 0 | 30 | 0 | 0 | 0 | 0 | 0 | 4 | 19.908 | 19.908 | 0.0903 | 30
03.06.2025¦12:21:20.940 | 0 | 0 | 0 | 0 | 0 | 4 | 20.4294 | 20.4294 | 0 | 30 | 0 | 0 | 0 | 0 | 0 | 4 | 20.0028 | 20.0028 | 0.0903 | 30
03.06.2025¦12:21:21.939 | 0 | 0 | 0 | 0 | 0 | 4 | 20.4294 | 20.4294 | 0 | 30 | 0 | 0 | 0 | 0 | 0 | 4 | 19.9554 | 19.9554 | 0.0903 | 30
03.06.2025¦12:21:22.939 | 0 | 0 | 0 | 0 | 0 | 4 | 20.4294 | 20.4294 | 0 | 30 | 0 | 0 | 0 | 0 | 0 | 4 | 19.908 | 19.908 | 0.086 | 30
03.06.2025¦12:21:23.939 | 0 | 0 | 0 | 0 | 0 | 4 | 20.4294 | 20.4294 | 0 | 30 | 0 | 0 | 0 | 0 | 0 | 4 | 19.9554 | 19.9554 | 0.0903 | 30
03.06.2025¦12:21:24.939 | 0 | 0 | 0 | 0 | 0 | 4 | 20.4294 | 20.4294 | 0 | 30 | 0 | 0 | 0 | 0 | 0 | 4 | 19.908 | 19.908 | 0.086 | 30
03.06.2025¦12:21:25.939 | 0 | 0 | 0 | 0 | 0 | 4 | 20.4294 | 20.4294 | 0 | 30 | 0 | 0 | 0 | 0 | 0 | 4 | 19.908 | 19.908 | 0.1032 | 30
03.06.2025¦12:21:26.939 | 0 | 0 | 0 | 0 | 0 | 4 | 20.4294 | 20.4294 | 0 | 30 | 0 | 0 | 0 | 0 | 0 | 4 | 19.908 | 19.908 | 0.1032 | 30
03.06.2025¦12:21:27.940 | 0 | 0 | 0 | 0 | 0 | 4 | 20.4294 | 20.4294 | 0 | 30 | 0 | 0 | 0 | 0 | 0 | 4 | 19.908 | 19.908 | 0.0946 | 30
03.06.2025¦12:21:28.940 | 0 | 0 | 0 | 0 | 0 | 4 | 20.4294 | 20.4294 | 0 | 30 | 0 | 0 | 0 | 0 | 0 | 4 | 20.0028 | 20.0028 | 0.1032 | 30
03.06.2025¦12:21:29.939 | 0 | 0 | 0 | 0 | 0 | 4 | 20.382 | 20.382 | 0 | 30 | 0 | 0 | 0 | 0 | 0 | 4 | 19.9554 | 19.9554 | 0.0946 | 30
03.06.2025¦12:21:30.940 | 0 | 0 | 0 | 0 | 0 | 4 | 20.4294 | 20.4294 | 0 | 30 | 0 | 0 | 0 | 0 | 0 | 4 | 19.9554 | 19.9554 | 0.0989 | 30
03.06.2025¦12:21:31.940 | 0 | 0 | 0 | 0 | 0 | 4 | 20.4294 | 20.4294 | 0 | 30 | 0 | 0 | 0 | 0 | 0 | 4 | 19.9554 | 19.9554 | 0.1032 | 30
03.06.2025¦12:21:32.939 | 0 | 0 | 0 | 0 | 0 | 4 | 20.4294 | 20.4294 | 0 | 30 | 0 | 0 | 0 | 0 | 0 | 4 | 19.9554 | 19.9554 | 0.0946 | 30
03.06.2025¦12:21:33.939 | 0 | 0 | 0 | 0 | 0 | 4 | 20.4294 | 20.4294 | 0 | 30 | 0 | 0 | 0 | 0 | 0 | 4 | 19.9554 | 19.9554 | 0.0946 | 30
03.06.2025¦12:21:34.939 | 0 | 0 | 0 | 0 | 0 | 4 | 20.4294 | 20.4294 | 0 | 30 | 0 | 0 | 0 | 0 | 0 | 4 | 19.908 | 19.908 | 0.086 | 30
03.06.2025¦12:21:35.939 | 0 | 0 | 0 | 0 | 0 | 4 | 20.4294 | 20.4294 | 0 | 30 | 0 | 0 | 0 | 0 | 0 | 4 | 20.0028 | 20.0028 | 0.0817 | 30
03.06.2025¦12:21:36.940 | 0 | 0 | 0 | 0 | 0 | 4 | 20.4294 | 20.4294 | 0 | 30 | 0 | 0 | 0 | 0 | 0 | 4 | 20.0028 | 20.0028 | 0.0688 | 30
03.06.2025¦12:21:37.938 | 0 | 0 | 0 | 0 | 0 | 4 | 20.4768 | 20.4768 | 0 | 30 | 0 | 0 | 0 | 0 | 0 | 4 | 19.9554 | 19.9554 | 0.1333 | 30
03.06.2025¦12:21:38.940 | 0 | 0 | 0 | 0 | 0 | 4 | 20.382 | 20.382 | 0 | 30 | 0 | 0 | 0 | 0 | 0 | 4 | 19.9554 | 19.9554 | 0.1548 | 30
03.06.2025¦12:21:39.939 | 0 | 0 | 0 | 0 | 0 | 4 | 20.4768 | 20.4768 | 0 | 30 | 0 | 0 | 0 | 0 | 0 | 4 | 19.908 | 19.908 | 0.1548 | 30
03.06.2025¦12:21:40.938 | 0 | 0 | 0 | 0 | 0 | 4 | 20.382 | 20.382 | 0 | 30 | 0 | 0 | 0 | 0 | 0 | 4 | 19.9554 | 19.9554 | 0.1419 | 30
03.06.2025¦12:21:41.939 | 0 | 0 | 0 | 0 | 0 | 4 | 20.4294 | 20.4294 | 0 | 30 | 0 | 0 | 0 | 0 | 0 | 4 | 19.908 | 19.908 | 0.1462 | 30
| OekoSolve | OekoSolve | OekoSolve | OekoSolve | OekoSolve | OekoSolve | OekoSolve | OekoSolve | OekoSolve | OekoSolve | OekoSolve | OekoSolve | OekoSolve | OekoSolve | OekoSolve | OekoSolve | OekoSolve | OekoSolve | OekoSolve | OekoSolve
| EnMeter_Prec1 | EnMeter_Prec1 | EnMeter_Prec1 | EnMeter_Prec1 | EnMeter_Prec1 | EnMeter_Prec1 | EnMeter_Prec1 | EnMeter_Prec1 | EnMeter_Prec1 | EnMeter_Prec1 | EnMeter_Prec2 | EnMeter_Prec2 | EnMeter_Prec2 | EnMeter_Prec2 | EnMeter_Prec2 | EnMeter_Prec2 | EnMeter_Prec2 | EnMeter_Prec2 | EnMeter_Prec2 | EnMeter_Prec2
| Prec1 P:W | Prec1 WTotal:kWh | Prec1 WDay:kWh | Prec1 WMonth:kWh | Prec1 WYear:kWh | Prec1 State:0 no info available¦1 Off¦2 Startup¦3 Ready¦4 On¦5 Charge¦6 Discharge¦7 Batt Low or Full¦8 Batt Full¦9 Batt low¦10 Finished¦11 Island¦12 Waiting¦91 Maintenance¦99 ERROR | Prec1 Spec Signal | Prec1 V:kV | Prec1 I:mA | Prec1 Info:0 Bit0¦1 Bit1¦2 Bit2¦3 Bit3¦4 HS Ein¦5 Freigabe / Abdeckung vorhanden¦6 Temp. Fühler aktiv¦7 Temp. Fühler unterbrochen¦8 Bit8¦9 Bit9¦10 Bit10¦11 Bit11¦12 Bit12¦13 Bit13¦14 Bit14¦15 Bit15¦ | Prec2 P:W | Prec2 WTotal:kWh | Prec2 WDay:kWh | Prec2 WMonth:kWh | Prec2 WYear:kWh | Prec2 State:0 no info available¦1 Off¦2 Startup¦3 Ready¦4 On¦5 Charge¦6 Discharge¦7 Batt Low or Full¦8 Batt Full¦9 Batt low¦10 Finished¦11 Island¦12 Waiting¦91 Maintenance¦99 ERROR | Prec2 Spec Signal | Prec2 V:kV | Prec2 I:mA | Prec2 Info:0 Bit0¦1 Bit1¦2 Bit2¦3 Bit3¦4 HS Ein¦5 Freigabe / Abdeckung vorhanden¦6 Temp. Fühler aktiv¦7 Temp. Fühler unterbrochen¦8 Bit8¦9 Bit9¦10 Bit10¦11 Bit11¦12 Bit12¦13 Bit13¦14 Bit14¦15 Bit15¦
03.06.2025¦12:21:42.939 | 0 | 0 | 0 | 0 | 0 | 4 | 20.4294 | 20.4294 | 0 | 30 | 0 | 0 | 0 | 0 | 0 | 4 | 19.908 | 19.908 | 0.1419 | 30
03.06.2025¦12:21:43.939 | 0 | 0 | 0 | 0 | 0 | 4 | 20.382 | 20.382 | 0 | 30 | 0 | 0 | 0 | 0 | 0 | 4 | 19.908 | 19.908 | 0.1548 | 30
03.06.2025¦12:21:44.939 | 0 | 0 | 0 | 0 | 0 | 4 | 20.4294 | 20.4294 | 0 | 30 | 0 | 0 | 0 | 0 | 0 | 4 | 20.0028 | 20.0028 | 0.1333 | 30
03.06.2025¦12:21:45.939 | 0 | 0 | 0 | 0 | 0 | 4 | 20.4294 | 20.4294 | 0 | 30 | 0 | 0 | 0 | 0 | 0 | 4 | 20.0028 | 20.0028 | 0.1419 | 30
03.06.2025¦12:21:46.940 | 0 | 0 | 0 | 0 | 0 | 4 | 20.382 | 20.382 | 0 | 30 | 0 | 0 | 0 | 0 | 0 | 4 | 20.0028 | 20.0028 | 0.1333 | 30
03.06.2025¦12:21:47.939 | 0 | 0 | 0 | 0 | 0 | 4 | 20.4294 | 20.4294 | 0 | 30 | 0 | 0 | 0 | 0 | 0 | 4 | 19.908 | 19.908 | 0.1333 | 30
03.06.2025¦12:21:48.940 | 0 | 0 | 0 | 0 | 0 | 4 | 20.5242 | 20.5242 | 0 | 30 | 0 | 0 | 0 | 0 | 0 | 4 | 20.0028 | 20.0028 | 0.1161 | 30
03.06.2025¦12:21:49.940 | 0 | 0 | 0 | 0 | 0 | 4 | 20.5242 | 20.5242 | 0 | 30 | 0 | 0 | 0 | 0 | 0 | 4 | 20.0028 | 20.0028 | 0.129 | 30
03.06.2025¦12:21:50.939 | 0 | 0 | 0 | 0 | 0 | 4 | 20.4768 | 20.4768 | 0 | 30 | 0 | 0 | 0 | 0 | 0 | 4 | 19.9554 | 19.9554 | 0.1161 | 30
03.06.2025¦12:21:51.939 | 0 | 0 | 0 | 0 | 0 | 4 | 20.382 | 20.382 | 0 | 30 | 0 | 0 | 0 | 0 | 0 | 4 | 19.908 | 19.908 | 0.1247 | 30
03.06.2025¦12:21:52.939 | 0 | 0 | 0 | 0 | 0 | 4 | 20.4294 | 20.4294 | 0 | 30 | 0 | 0 | 0 | 0 | 0 | 4 | 20.0028 | 20.0028 | 0.1204 | 30
03.06.2025¦12:21:53.938 | 0 | 0 | 0 | 0 | 0 | 4 | 20.4768 | 20.4768 | 0 | 30 | 0 | 0 | 0 | 0 | 0 | 4 | 19.908 | 19.908 | 0.1247 | 30
03.06.2025¦12:21:54.939 | 0 | 0 | 0 | 0 | 0 | 4 | 20.4768 | 20.4768 | 0 | 30 | 0 | 0 | 0 | 0 | 0 | 4 | 19.908 | 19.908 | 0.1204 | 30
03.06.2025¦12:21:55.939 | 0 | 0 | 0 | 0 | 0 | 4 | 20.4294 | 20.4294 | 0 | 30 | 0 | 0 | 0 | 0 | 0 | 4 | 20.0028 | 20.0028 | 0.1075 | 30
03.06.2025¦12:21:56.939 | 0 | 0 | 0 | 0 | 0 | 4 | 20.382 | 20.382 | 0 | 30 | 0 | 0 | 0 | 0 | 0 | 4 | 20.0028 | 20.0028 | 0.1161 | 30
03.06.2025¦12:21:57.939 | 0 | 0 | 0 | 0 | 0 | 4 | 20.4768 | 20.4768 | 0 | 30 | 0 | 0 | 0 | 0 | 0 | 4 | 19.908 | 19.908 | 0.1419 | 30
03.06.2025¦12:21:58.940 | 0 | 0 | 0 | 0 | 0 | 4 | 20.4768 | 20.4768 | 0 | 30 | 0 | 0 | 0 | 0 | 0 | 4 | 20.0028 | 20.0028 | 0.1419 | 30
03.06.2025¦12:21:59.940 | 0 | 0 | 0 | 0 | 0 | 4 | 20.4294 | 20.4294 | 0 | 30 | 0 | 0 | 0 | 0 | 0 | 4 | 20.0028 | 20.0028 | 0.1333 | 30
03.06.2025¦12:22:00.940 | 0 | 0 | 0 | 0 | 0 | 4 | 20.382 | 20.382 | 0 | 30 | 0 | 0 | 0 | 0 | 0 | 4 | 19.908 | 19.908 | 0.1462 | 30
03.06.2025¦12:22:01.940 | 0 | 0 | 0 | 0 | 0 | 4 | 20.382 | 20.382 | 0 | 30 | 0 | 0 | 0 | 0 | 0 | 4 | 20.0028 | 20.0028 | 0.1419 | 30
03.06.2025¦12:22:02.939 | 0 | 0 | 0 | 0 | 0 | 4 | 20.382 | 20.382 | 0 | 30 | 0 | 0 | 0 | 0 | 0 | 4 | 20.0028 | 20.0028 | 0.1333 | 30
03.06.2025¦12:22:03.939 | 0 | 0 | 0 | 0 | 0 | 4 | 20.4294 | 20.4294 | 0 | 30 | 0 | 0 | 0 | 0 | 0 | 4 | 20.0028 | 20.0028 | 0.1419 | 30
03.06.2025¦12:22:04.939 | 0 | 0 | 0 | 0 | 0 | 4 | 20.4768 | 20.4768 | 0 | 30 | 0 | 0 | 0 | 0 | 0 | 4 | 20.0028 | 20.0028 | 0.1419 | 30
03.06.2025¦12:22:05.940 | 0 | 0 | 0 | 0 | 0 | 4 | 20.382 | 20.382 | 0 | 30 | 0 | 0 | 0 | 0 | 0 | 4 | 20.0028 | 20.0028 | 0.1419 | 30
03.06.2025¦12:22:06.940 | 0 | 0 | 0 | 0 | 0 | 4 | 20.4768 | 20.4768 | 0 | 30 | 0 | 0 | 0 | 0 | 0 | 4 | 20.0028 | 20.0028 | 0.1462 | 30
03.06.2025¦12:22:07.940 | 0 | 0 | 0 | 0 | 0 | 4 | 20.382 | 20.382 | 0 | 30 | 0 | 0 | 0 | 0 | 0 | 4 | 19.9554 | 19.9554 | 0.1462 | 30
03.06.2025¦12:22:08.940 | 0 | 0 | 0 | 0 | 0 | 4 | 20.382 | 20.382 | 0 | 30 | 0 | 0 | 0 | 0 | 0 | 4 | 20.0028 | 20.0028 | 0.1376 | 30
03.06.2025¦12:22:09.939 | 0 | 0 | 0 | 0 | 0 | 4 | 20.4768 | 20.4768 | 0 | 30 | 0 | 0 | 0 | 0 | 0 | 4 | 20.0028 | 20.0028 | 0.1419 | 30
03.06.2025¦12:22:10.940 | 0 | 0 | 0 | 0 | 0 | 4 | 20.4768 | 20.4768 | 0 | 30 | 0 | 0 | 0 | 0 | 0 | 4 | 19.908 | 19.908 | 0.1462 | 30
03.06.2025¦12:22:11.939 | 0 | 0 | 0 | 0 | 0 | 4 | 20.4294 | 20.4294 | 0 | 30 | 0 | 0 | 0 | 0 | 0 | 4 | 20.0028 | 20.0028 | 0.1376 | 30
| OekoSolve | OekoSolve | OekoSolve | OekoSolve | OekoSolve | OekoSolve | OekoSolve | OekoSolve | OekoSolve | OekoSolve | OekoSolve | OekoSolve | OekoSolve | OekoSolve | OekoSolve | OekoSolve | OekoSolve | OekoSolve | OekoSolve | OekoSolve
| EnMeter_Prec1 | EnMeter_Prec1 | EnMeter_Prec1 | EnMeter_Prec1 | EnMeter_Prec1 | EnMeter_Prec1 | EnMeter_Prec1 | EnMeter_Prec1 | EnMeter_Prec1 | EnMeter_Prec1 | EnMeter_Prec2 | EnMeter_Prec2 | EnMeter_Prec2 | EnMeter_Prec2 | EnMeter_Prec2 | EnMeter_Prec2 | EnMeter_Prec2 | EnMeter_Prec2 | EnMeter_Prec2 | EnMeter_Prec2
| Prec1 P:W | Prec1 WTotal:kWh | Prec1 WDay:kWh | Prec1 WMonth:kWh | Prec1 WYear:kWh | Prec1 State:0 no info available¦1 Off¦2 Startup¦3 Ready¦4 On¦5 Charge¦6 Discharge¦7 Batt Low or Full¦8 Batt Full¦9 Batt low¦10 Finished¦11 Island¦12 Waiting¦91 Maintenance¦99 ERROR | Prec1 Spec Signal | Prec1 V:kV | Prec1 I:mA | Prec1 Info:0 Bit0¦1 Bit1¦2 Bit2¦3 Bit3¦4 HS Ein¦5 Freigabe / Abdeckung vorhanden¦6 Temp. Fühler aktiv¦7 Temp. Fühler unterbrochen¦8 Bit8¦9 Bit9¦10 Bit10¦11 Bit11¦12 Bit12¦13 Bit13¦14 Bit14¦15 Bit15¦ | Prec2 P:W | Prec2 WTotal:kWh | Prec2 WDay:kWh | Prec2 WMonth:kWh | Prec2 WYear:kWh | Prec2 State:0 no info available¦1 Off¦2 Startup¦3 Ready¦4 On¦5 Charge¦6 Discharge¦7 Batt Low or Full¦8 Batt Full¦9 Batt low¦10 Finished¦11 Island¦12 Waiting¦91 Maintenance¦99 ERROR | Prec2 Spec Signal | Prec2 V:kV | Prec2 I:mA | Prec2 Info:0 Bit0¦1 Bit1¦2 Bit2¦3 Bit3¦4 HS Ein¦5 Freigabe / Abdeckung vorhanden¦6 Temp. Fühler aktiv¦7 Temp. Fühler unterbrochen¦8 Bit8¦9 Bit9¦10 Bit10¦11 Bit11¦12 Bit12¦13 Bit13¦14 Bit14¦15 Bit15¦
03.06.2025¦12:22:12.939 | 0 | 0 | 0 | 0 | 0 | 4 | 20.382 | 20.382 | 0 | 30 | 0 | 0 | 0 | 0 | 0 | 4 | 19.908 | 19.908 | 0.1548 | 30
03.06.2025¦12:22:13.939 | 0 | 0 | 0 | 0 | 0 | 4 | 20.382 | 20.382 | 0 | 30 | 0 | 0 | 0 | 0 | 0 | 4 | 19.908 | 19.908 | 0.1462 | 30
03.06.2025¦12:22:14.939 | 0 | 0 | 0 | 0 | 0 | 4 | 20.382 | 20.382 | 0 | 30 | 0 | 0 | 0 | 0 | 0 | 4 | 20.0028 | 20.0028 | 0.1419 | 30
03.06.2025¦12:22:15.939 | 0 | 0 | 0 | 0 | 0 | 4 | 20.4768 | 20.4768 | 0 | 30 | 0 | 0 | 0 | 0 | 0 | 4 | 19.908 | 19.908 | 0.1548 | 30
03.06.2025¦12:22:16.939 | 0 | 0 | 0 | 0 | 0 | 4 | 20.4768 | 20.4768 | 0 | 30 | 0 | 0 | 0 | 0 | 0 | 4 | 19.9554 | 19.9554 | 0.1462 | 30
03.06.2025¦12:22:17.940 | 0 | 0 | 0 | 0 | 0 | 4 | 20.382 | 20.382 | 0 | 30 | 0 | 0 | 0 | 0 | 0 | 4 | 20.0028 | 20.0028 | 0.1505 | 30
03.06.2025¦12:22:18.939 | 0 | 0 | 0 | 0 | 0 | 4 | 20.4768 | 20.4768 | 0 | 30 | 0 | 0 | 0 | 0 | 0 | 4 | 19.908 | 19.908 | 0.1548 | 30
03.06.2025¦12:22:19.938 | 0 | 0 | 0 | 0 | 0 | 4 | 20.382 | 20.382 | 0 | 30 | 0 | 0 | 0 | 0 | 0 | 4 | 19.908 | 19.908 | 0.1591 | 30
03.06.2025¦12:22:20.939 | 0 | 0 | 0 | 0 | 0 | 4 | 20.382 | 20.382 | 0 | 30 | 0 | 0 | 0 | 0 | 0 | 4 | 20.0028 | 20.0028 | 0.1505 | 30
03.06.2025¦12:22:21.939 | 0 | 0 | 0 | 0 | 0 | 4 | 20.4294 | 20.4294 | 0 | 30 | 0 | 0 | 0 | 0 | 0 | 4 | 20.0028 | 20.0028 | 0.1548 | 30
03.06.2025¦12:22:22.939 | 0 | 0 | 0 | 0 | 0 | 4 | 20.382 | 20.382 | 0 | 30 | 0 | 0 | 0 | 0 | 0 | 4 | 19.908 | 19.908 | 0.1505 | 30
03.06.2025¦12:22:23.939 | 0 | 0 | 0 | 0 | 0 | 4 | 20.4768 | 20.4768 | 0 | 30 | 0 | 0 | 0 | 0 | 0 | 4 | 20.0028 | 20.0028 | 0.1462 | 30
03.06.2025¦12:22:24.940 | 0 | 0 | 0 | 0 | 0 | 4 | 20.4768 | 20.4768 | 0 | 30 | 0 | 0 | 0 | 0 | 0 | 4 | 20.0028 | 20.0028 | 0.1419 | 30
03.06.2025¦12:22:25.939 | 0 | 0 | 0 | 0 | 0 | 4 | 20.382 | 20.382 | 0 | 30 | 0 | 0 | 0 | 0 | 0 | 4 | 19.908 | 19.908 | 0.1505 | 30
03.06.2025¦12:22:26.940 | 0 | 0 | 0 | 0 | 0 | 4 | 20.4294 | 20.4294 | 0 | 30 | 0 | 0 | 0 | 0 | 0 | 4 | 20.0028 | 20.0028 | 0.1462 | 30
03.06.2025¦12:22:27.939 | 0 | 0 | 0 | 0 | 0 | 4 | 20.4294 | 20.4294 | 0 | 30 | 0 | 0 | 0 | 0 | 0 | 4 | 20.0028 | 20.0028 | 0.1419 | 30
03.06.2025¦12:22:28.940 | 0 | 0 | 0 | 0 | 0 | 4 | 20.382 | 20.382 | 0 | 30 | 0 | 0 | 0 | 0 | 0 | 4 | 20.0028 | 20.0028 | 0.1462 | 30
03.06.2025¦12:22:29.939 | 0 | 0 | 0 | 0 | 0 | 4 | 20.4768 | 20.4768 | 0 | 30 | 0 | 0 | 0 | 0 | 0 | 4 | 19.908 | 19.908 | 0.1505 | 30
03.06.2025¦12:22:30.940 | 0 | 0 | 0 | 0 | 0 | 4 | 20.382 | 20.382 | 0 | 30 | 0 | 0 | 0 | 0 | 0 | 4 | 20.0028 | 20.0028 | 0.1376 | 30
03.06.2025¦12:22:31.939 | 0 | 0 | 0 | 0 | 0 | 4 | 20.4768 | 20.4768 | 0 | 30 | 0 | 0 | 0 | 0 | 0 | 4 | 19.9554 | 19.9554 | 0.1462 | 30
03.06.2025¦12:22:32.939 | 0 | 0 | 0 | 0 | 0 | 4 | 20.382 | 20.382 | 0 | 30 | 0 | 0 | 0 | 0 | 0 | 4 | 19.908 | 19.908 | 0.1419 | 30
03.06.2025¦12:22:33.939 | 0 | 0 | 0 | 0 | 0 | 4 | 20.4768 | 20.4768 | 0 | 30 | 0 | 0 | 0 | 0 | 0 | 4 | 19.9554 | 19.9554 | 0.1333 | 30
03.06.2025¦12:22:34.939 | 0 | 0 | 0 | 0 | 0 | 4 | 20.382 | 20.382 | 0 | 30 | 0 | 0 | 0 | 0 | 0 | 4 | 19.9554 | 19.9554 | 0.1333 | 30
03.06.2025¦12:22:35.939 | 0 | 0 | 0 | 0 | 0 | 4 | 20.382 | 20.382 | 0 | 30 | 0 | 0 | 0 | 0 | 0 | 4 | 19.9554 | 19.9554 | 0.1247 | 30
03.06.2025¦12:22:36.940 | 0 | 0 | 0 | 0 | 0 | 4 | 20.4768 | 20.4768 | 0 | 30 | 0 | 0 | 0 | 0 | 0 | 4 | 20.0028 | 20.0028 | 0.1247 | 30
03.06.2025¦12:22:37.940 | 0 | 0 | 0 | 0 | 0 | 4 | 20.4768 | 20.4768 | 0 | 30 | 0 | 0 | 0 | 0 | 0 | 4 | 19.9554 | 19.9554 | 0.1333 | 30
03.06.2025¦12:22:38.940 | 0 | 0 | 0 | 0 | 0 | 4 | 20.4294 | 20.4294 | 0 | 30 | 0 | 0 | 0 | 0 | 0 | 4 | 19.9554 | 19.9554 | 0.1333 | 30
03.06.2025¦12:22:39.940 | 0 | 0 | 0 | 0 | 0 | 4 | 20.382 | 20.382 | 0 | 30 | 0 | 0 | 0 | 0 | 0 | 4 | 19.908 | 19.908 | 0.1419 | 30
03.06.2025¦12:22:40.939 | 0 | 0 | 0 | 0 | 0 | 4 | 20.382 | 20.382 | 0 | 30 | 0 | 0 | 0 | 0 | 0 | 4 | 19.908 | 19.908 | 0.1376 | 30
03.06.2025¦12:22:41.940 | 0 | 0 | 0 | 0 | 0 | 4 | 20.382 | 20.382 | 0 | 30 | 0 | 0 | 0 | 0 | 0 | 4 | 19.908 | 19.908 | 0.1376 | 30
| OekoSolve | OekoSolve | OekoSolve | OekoSolve | OekoSolve | OekoSolve | OekoSolve | OekoSolve | OekoSolve | OekoSolve | OekoSolve | OekoSolve | OekoSolve | OekoSolve | OekoSolve | OekoSolve | OekoSolve | OekoSolve | OekoSolve | OekoSolve
| EnMeter_Prec1 | EnMeter_Prec1 | EnMeter_Prec1 | EnMeter_Prec1 | EnMeter_Prec1 | EnMeter_Prec1 | EnMeter_Prec1 | EnMeter_Prec1 | EnMeter_Prec1 | EnMeter_Prec1 | EnMeter_Prec2 | EnMeter_Prec2 | EnMeter_Prec2 | EnMeter_Prec2 | EnMeter_Prec2 | EnMeter_Prec2 | EnMeter_Prec2 | EnMeter_Prec2 | EnMeter_Prec2 | EnMeter_Prec2
| Prec1 P:W | Prec1 WTotal:kWh | Prec1 WDay:kWh | Prec1 WMonth:kWh | Prec1 WYear:kWh | Prec1 State:0 no info available¦1 Off¦2 Startup¦3 Ready¦4 On¦5 Charge¦6 Discharge¦7 Batt Low or Full¦8 Batt Full¦9 Batt low¦10 Finished¦11 Island¦12 Waiting¦91 Maintenance¦99 ERROR | Prec1 Spec Signal | Prec1 V:kV | Prec1 I:mA | Prec1 Info:0 Bit0¦1 Bit1¦2 Bit2¦3 Bit3¦4 HS Ein¦5 Freigabe / Abdeckung vorhanden¦6 Temp. Fühler aktiv¦7 Temp. Fühler unterbrochen¦8 Bit8¦9 Bit9¦10 Bit10¦11 Bit11¦12 Bit12¦13 Bit13¦14 Bit14¦15 Bit15¦ | Prec2 P:W | Prec2 WTotal:kWh | Prec2 WDay:kWh | Prec2 WMonth:kWh | Prec2 WYear:kWh | Prec2 State:0 no info available¦1 Off¦2 Startup¦3 Ready¦4 On¦5 Charge¦6 Discharge¦7 Batt Low or Full¦8 Batt Full¦9 Batt low¦10 Finished¦11 Island¦12 Waiting¦91 Maintenance¦99 ERROR | Prec2 Spec Signal | Prec2 V:kV | Prec2 I:mA | Prec2 Info:0 Bit0¦1 Bit1¦2 Bit2¦3 Bit3¦4 HS Ein¦5 Freigabe / Abdeckung vorhanden¦6 Temp. Fühler aktiv¦7 Temp. Fühler unterbrochen¦8 Bit8¦9 Bit9¦10 Bit10¦11 Bit11¦12 Bit12¦13 Bit13¦14 Bit14¦15 Bit15¦
03.06.2025¦12:22:42.939 | 0 | 0 | 0 | 0 | 0 | 4 | 20.382 | 20.382 | 0 | 30 | 0 | 0 | 0 | 0 | 0 | 4 | 20.0028 | 20.0028 | 0.1333 | 30
03.06.2025¦12:22:43.939 | 0 | 0 | 0 | 0 | 0 | 4 | 20.5242 | 20.5242 | 0 | 30 | 0 | 0 | 0 | 0 | 0 | 4 | 20.0028 | 20.0028 | 0.1419 | 30
03.06.2025¦12:22:44.940 | 0 | 0 | 0 | 0 | 0 | 4 | 20.4768 | 20.4768 | 0 | 30 | 0 | 0 | 0 | 0 | 0 | 4 | 20.0028 | 20.0028 | 0.1333 | 30
03.06.2025¦12:22:45.939 | 0 | 0 | 0 | 0 | 0 | 4 | 20.5242 | 20.5242 | 0 | 30 | 0 | 0 | 0 | 0 | 0 | 4 | 19.908 | 19.908 | 0.129 | 30
03.06.2025¦12:22:46.940 | 0 | 0 | 0 | 0 | 0 | 4 | 20.382 | 20.382 | 0 | 30 | 0 | 0 | 0 | 0 | 0 | 4 | 19.908 | 19.908 | 0.129 | 30
03.06.2025¦12:22:47.940 | 0 | 0 | 0 | 0 | 0 | 4 | 20.382 | 20.382 | 0 | 30 | 0 | 0 | 0 | 0 | 0 | 4 | 20.0028 | 20.0028 | 0.1247 | 30
03.06.2025¦12:22:48.939 | 0 | 0 | 0 | 0 | 0 | 4 | 20.5242 | 20.5242 | 0 | 30 | 0 | 0 | 0 | 0 | 0 | 4 | 20.0028 | 20.0028 | 0.1247 | 30
03.06.2025¦12:22:49.940 | 0 | 0 | 0 | 0 | 0 | 4 | 20.382 | 20.382 | 0 | 30 | 0 | 0 | 0 | 0 | 0 | 4 | 20.0028 | 20.0028 | 0.129 | 30
03.06.2025¦12:22:50.939 | 0 | 0 | 0 | 0 | 0 | 4 | 20.4768 | 20.4768 | 0 | 30 | 0 | 0 | 0 | 0 | 0 | 4 | 19.908 | 19.908 | 0.1333 | 30
03.06.2025¦12:22:51.940 | 0 | 0 | 0 | 0 | 0 | 4 | 20.4294 | 20.4294 | 0 | 30 | 0 | 0 | 0 | 0 | 0 | 4 | 19.908 | 19.908 | 0.1333 | 30
03.06.2025¦12:22:52.938 | 0 | 0 | 0 | 0 | 0 | 4 | 20.4294 | 20.4294 | 0 | 30 | 0 | 0 | 0 | 0 | 0 | 4 | 19.908 | 19.908 | 0.1333 | 30
03.06.2025¦12:22:53.939 | 0 | 0 | 0 | 0 | 0 | 4 | 20.4768 | 20.4768 | 0 | 30 | 0 | 0 | 0 | 0 | 0 | 4 | 20.0028 | 20.0028 | 0.129 | 30
03.06.2025¦12:22:54.939 | 0 | 0 | 0 | 0 | 0 | 4 | 20.4768 | 20.4768 | 0 | 30 | 0 | 0 | 0 | 0 | 0 | 4 | 19.908 | 19.908 | 0.1333 | 30
03.06.2025¦12:22:55.939 | 0 | 0 | 0 | 0 | 0 | 4 | 20.4294 | 20.4294 | 0 | 30 | 0 | 0 | 0 | 0 | 0 | 4 | 20.0028 | 20.0028 | 0.1333 | 30
03.06.2025¦12:22:56.939 | 0 | 0 | 0 | 0 | 0 | 4 | 20.5242 | 20.5242 | 0 | 30 | 0 | 0 | 0 | 0 | 0 | 4 | 19.908 | 19.908 | 0.1376 | 30
03.06.2025¦12:22:57.939 | 0 | 0 | 0 | 0 | 0 | 4 | 20.4294 | 20.4294 | 0 | 30 | 0 | 0 | 0 | 0 | 0 | 4 | 19.8606 | 19.8606 | 0.129 | 30
03.06.2025¦12:22:58.939 | 0 | 0 | 0 | 0 | 0 | 4 | 20.4294 | 20.4294 | 0 | 30 | 0 | 0 | 0 | 0 | 0 | 4 | 19.908 | 19.908 | 0.129 | 30
03.06.2025¦12:22:59.939 | 0 | 0 | 0 | 0 | 0 | 4 | 20.4294 | 20.4294 | 0 | 30 | 0 | 0 | 0 | 0 | 0 | 4 | 20.0028 | 20.0028 | 0.1333 | 30
03.06.2025¦12:23:00.940 | 0 | 0 | 0 | 0 | 0 | 4 | 20.4294 | 20.4294 | 0 | 30 | 0 | 0 | 0 | 0 | 0 | 4 | 19.908 | 19.908 | 0.1376 | 30
03.06.2025¦12:23:01.939 | 0 | 0 | 0 | 0 | 0 | 4 | 20.4294 | 20.4294 | 0 | 30 | 0 | 0 | 0 | 0 | 0 | 4 | 19.8606 | 19.8606 | 0.1419 | 30
03.06.2025¦12:23:02.939 | 0 | 0 | 0 | 0 | 0 | 4 | 20.382 | 20.382 | 0 | 30 | 0 | 0 | 0 | 0 | 0 | 4 | 20.0028 | 20.0028 | 0.1333 | 30
03.06.2025¦12:23:03.940 | 0 | 0 | 0 | 0 | 0 | 4 | 20.4768 | 20.4768 | 0 | 30 | 0 | 0 | 0 | 0 | 0 | 4 | 20.0028 | 20.0028 | 0.129 | 30
03.06.2025¦12:23:04.940 | 0 | 0 | 0 | 0 | 0 | 4 | 20.4294 | 20.4294 | 0 | 30 | 0 | 0 | 0 | 0 | 0 | 4 | 19.908 | 19.908 | 0.1333 | 30
03.06.2025¦12:23:05.939 | 0 | 0 | 0 | 0 | 0 | 4 | 20.4768 | 20.4768 | 0 | 30 | 0 | 0 | 0 | 0 | 0 | 4 | 20.0028 | 20.0028 | 0.129 | 30
03.06.2025¦12:23:06.939 | 0 | 0 | 0 | 0 | 0 | 4 | 20.382 | 20.382 | 0 | 30 | 0 | 0 | 0 | 0 | 0 | 4 | 20.0028 | 20.0028 | 0.129 | 30
03.06.2025¦12:23:07.939 | 0 | 0 | 0 | 0 | 0 | 4 | 20.382 | 20.382 | 0 | 30 | 0 | 0 | 0 | 0 | 0 | 4 | 20.0028 | 20.0028 | 0.1204 | 30
03.06.2025¦12:23:08.938 | 0 | 0 | 0 | 0 | 0 | 4 | 20.382 | 20.382 | 0 | 30 | 0 | 0 | 0 | 0 | 0 | 4 | 19.908 | 19.908 | 0.1204 | 30
03.06.2025¦12:23:09.939 | 0 | 0 | 0 | 0 | 0 | 4 | 20.4768 | 20.4768 | 0 | 30 | 0 | 0 | 0 | 0 | 0 | 4 | 19.8606 | 19.8606 | 0.1247 | 30
03.06.2025¦12:23:10.939 | 0 | 0 | 0 | 0 | 0 | 4 | 20.4294 | 20.4294 | 0 | 30 | 0 | 0 | 0 | 0 | 0 | 4 | 20.0028 | 20.0028 | 0.1161 | 30
03.06.2025¦12:23:11.939 | 0 | 0 | 0 | 0 | 0 | 4 | 20.4294 | 20.4294 | 0 | 30 | 0 | 0 | 0 | 0 | 0 | 4 | 19.908 | 19.908 | 0.1204 | 30
| OekoSolve | OekoSolve | OekoSolve | OekoSolve | OekoSolve | OekoSolve | OekoSolve | OekoSolve | OekoSolve | OekoSolve | OekoSolve | OekoSolve | OekoSolve | OekoSolve | OekoSolve | OekoSolve | OekoSolve | OekoSolve | OekoSolve | OekoSolve
| EnMeter_Prec1 | EnMeter_Prec1 | EnMeter_Prec1 | EnMeter_Prec1 | EnMeter_Prec1 | EnMeter_Prec1 | EnMeter_Prec1 | EnMeter_Prec1 | EnMeter_Prec1 | EnMeter_Prec1 | EnMeter_Prec2 | EnMeter_Prec2 | EnMeter_Prec2 | EnMeter_Prec2 | EnMeter_Prec2 | EnMeter_Prec2 | EnMeter_Prec2 | EnMeter_Prec2 | EnMeter_Prec2 | EnMeter_Prec2
| Prec1 P:W | Prec1 WTotal:kWh | Prec1 WDay:kWh | Prec1 WMonth:kWh | Prec1 WYear:kWh | Prec1 State:0 no info available¦1 Off¦2 Startup¦3 Ready¦4 On¦5 Charge¦6 Discharge¦7 Batt Low or Full¦8 Batt Full¦9 Batt low¦10 Finished¦11 Island¦12 Waiting¦91 Maintenance¦99 ERROR | Prec1 Spec Signal | Prec1 V:kV | Prec1 I:mA | Prec1 Info:0 Bit0¦1 Bit1¦2 Bit2¦3 Bit3¦4 HS Ein¦5 Freigabe / Abdeckung vorhanden¦6 Temp. Fühler aktiv¦7 Temp. Fühler unterbrochen¦8 Bit8¦9 Bit9¦10 Bit10¦11 Bit11¦12 Bit12¦13 Bit13¦14 Bit14¦15 Bit15¦ | Prec2 P:W | Prec2 WTotal:kWh | Prec2 WDay:kWh | Prec2 WMonth:kWh | Prec2 WYear:kWh | Prec2 State:0 no info available¦1 Off¦2 Startup¦3 Ready¦4 On¦5 Charge¦6 Discharge¦7 Batt Low or Full¦8 Batt Full¦9 Batt low¦10 Finished¦11 Island¦12 Waiting¦91 Maintenance¦99 ERROR | Prec2 Spec Signal | Prec2 V:kV | Prec2 I:mA | Prec2 Info:0 Bit0¦1 Bit1¦2 Bit2¦3 Bit3¦4 HS Ein¦5 Freigabe / Abdeckung vorhanden¦6 Temp. Fühler aktiv¦7 Temp. Fühler unterbrochen¦8 Bit8¦9 Bit9¦10 Bit10¦11 Bit11¦12 Bit12¦13 Bit13¦14 Bit14¦15 Bit15¦
03.06.2025¦12:23:12.939 | 0 | 0 | 0 | 0 | 0 | 4 | 20.382 | 20.382 | 0 | 30 | 0 | 0 | 0 | 0 | 0 | 4 | 20.0028 | 20.0028 | 0.1204 | 30
03.06.2025¦12:23:13.939 | 0 | 0 | 0 | 0 | 0 | 4 | 20.4768 | 20.4768 | 0 | 30 | 0 | 0 | 0 | 0 | 0 | 4 | 19.8606 | 19.8606 | 0.1333 | 30
03.06.2025¦12:23:14.939 | 0 | 0 | 0 | 0 | 0 | 4 | 20.4294 | 20.4294 | 0 | 30 | 0 | 0 | 0 | 0 | 0 | 4 | 19.908 | 19.908 | 0.129 | 30
03.06.2025¦12:23:15.939 | 0 | 0 | 0 | 0 | 0 | 4 | 20.4768 | 20.4768 | 0 | 30 | 0 | 0 | 0 | 0 | 0 | 4 | 20.0028 | 20.0028 | 0.1247 | 30
03.06.2025¦12:23:16.940 | 0 | 0 | 0 | 0 | 0 | 4 | 20.382 | 20.382 | 0 | 30 | 0 | 0 | 0 | 0 | 0 | 4 | 20.0028 | 20.0028 | 0.129 | 30
03.06.2025¦12:23:17.940 | 0 | 0 | 0 | 0 | 0 | 4 | 20.4768 | 20.4768 | 0 | 30 | 0 | 0 | 0 | 0 | 0 | 4 | 19.908 | 19.908 | 0.1247 | 30
03.06.2025¦12:23:18.939 | 0 | 0 | 0 | 0 | 0 | 4 | 20.4768 | 20.4768 | 0 | 30 | 0 | 0 | 0 | 0 | 0 | 4 | 20.0028 | 20.0028 | 0.1247 | 30
03.06.2025¦12:23:19.939 | 0 | 0 | 0 | 0 | 0 | 4 | 20.4768 | 20.4768 | 0 | 30 | 0 | 0 | 0 | 0 | 0 | 4 | 20.0028 | 20.0028 | 0.1247 | 30
03.06.2025¦12:23:20.939 | 0 | 0 | 0 | 0 | 0 | 4 | 20.382 | 20.382 | 0 | 30 | 0 | 0 | 0 | 0 | 0 | 4 | 19.908 | 19.908 | 0.129 | 30
03.06.2025¦12:23:21.940 | 0 | 0 | 0 | 0 | 0 | 4 | 20.382 | 20.382 | 0 | 30 | 0 | 0 | 0 | 0 | 0 | 4 | 20.0028 | 20.0028 | 0.1247 | 30
03.06.2025¦12:23:22.939 | 0 | 0 | 0 | 0 | 0 | 4 | 20.382 | 20.382 | 0 | 30 | 0 | 0 | 0 | 0 | 0 | 4 | 19.908 | 19.908 | 0.1333 | 30
03.06.2025¦12:23:23.939 | 0 | 0 | 0 | 0 | 0 | 4 | 20.4294 | 20.4294 | 0 | 30 | 0 | 0 | 0 | 0 | 0 | 4 | 19.908 | 19.908 | 0.1333 | 30
03.06.2025¦12:23:24.941 | 0 | 0 | 0 | 0 | 0 | 4 | 20.382 | 20.382 | 0 | 30 | 0 | 0 | 0 | 0 | 0 | 4 | 19.908 | 19.908 | 0.1333 | 30
03.06.2025¦12:23:25.940 | 0 | 0 | 0 | 0 | 0 | 4 | 20.382 | 20.382 | 0 | 30 | 0 | 0 | 0 | 0 | 0 | 4 | 20.0028 | 20.0028 | 0.1333 | 30
03.06.2025¦12:23:26.940 | 0 | 0 | 0 | 0 | 0 | 4 | 20.4294 | 20.4294 | 0 | 30 | 0 | 0 | 0 | 0 | 0 | 4 | 19.908 | 19.908 | 0.1376 | 30
03.06.2025¦12:23:27.939 | 0 | 0 | 0 | 0 | 0 | 4 | 20.4294 | 20.4294 | 0 | 30 | 0 | 0 | 0 | 0 | 0 | 4 | 20.0028 | 20.0028 | 0.1204 | 30
03.06.2025¦12:23:28.938 | 0 | 0 | 0 | 0 | 0 | 4 | 20.5242 | 20.5242 | 0 | 30 | 0 | 0 | 0 | 0 | 0 | 4 | 20.0028 | 20.0028 | 0.1247 | 30
03.06.2025¦12:23:29.939 | 0 | 0 | 0 | 0 | 0 | 4 | 20.4768 | 20.4768 | 0 | 30 | 0 | 0 | 0 | 0 | 0 | 4 | 19.908 | 19.908 | 0.1462 | 30
03.06.2025¦12:23:30.940 | 0 | 0 | 0 | 0 | 0 | 4 | 20.382 | 20.382 | 0 | 30 | 0 | 0 | 0 | 0 | 0 | 4 | 20.0028 | 20.0028 | 0.1333 | 30
03.06.2025¦12:23:31.940 | 0 | 0 | 0 | 0 | 0 | 4 | 20.4768 | 20.4768 | 0 | 30 | 0 | 0 | 0 | 0 | 0 | 4 | 20.0028 | 20.0028 | 0.129 | 30
03.06.2025¦12:23:32.940 | 0 | 0 | 0 | 0 | 0 | 4 | 20.382 | 20.382 | 0 | 30 | 0 | 0 | 0 | 0 | 0 | 4 | 19.908 | 19.908 | 0.129 | 30
03.06.2025¦12:23:33.940 | 0 | 0 | 0 | 0 | 0 | 4 | 20.382 | 20.382 | 0 | 30 | 0 | 0 | 0 | 0 | 0 | 4 | 19.9554 | 19.9554 | 0.1333 | 30
03.06.2025¦12:23:34.940 | 0 | 0 | 0 | 0 | 0 | 4 | 20.4768 | 20.4768 | 0 | 30 | 0 | 0 | 0 | 0 | 0 | 4 | 19.9554 | 19.9554 | 0.1333 | 30
03.06.2025¦12:23:35.940 | 0 | 0 | 0 | 0 | 0 | 4 | 20.4768 | 20.4768 | 0 | 30 | 0 | 0 | 0 | 0 | 0 | 4 | 19.8606 | 19.8606 | 0.1333 | 30
03.06.2025¦12:23:36.939 | 0 | 0 | 0 | 0 | 0 | 4 | 20.4768 | 20.4768 | 0 | 30 | 0 | 0 | 0 | 0 | 0 | 4 | 19.9554 | 19.9554 | 0.129 | 30
03.06.2025¦12:23:37.939 | 0 | 0 | 0 | 0 | 0 | 4 | 20.4294 | 20.4294 | 0 | 30 | 0 | 0 | 0 | 0 | 0 | 4 | 19.8606 | 19.8606 | 0.1333 | 30
03.06.2025¦12:23:38.940 | 0 | 0 | 0 | 0 | 0 | 4 | 20.382 | 20.382 | 0 | 30 | 0 | 0 | 0 | 0 | 0 | 4 | 19.8606 | 19.8606 | 0.1333 | 30
03.06.2025¦12:23:39.940 | 0 | 0 | 0 | 0 | 0 | 4 | 20.4768 | 20.4768 | 0 | 30 | 0 | 0 | 0 | 0 | 0 | 4 | 20.0028 | 20.0028 | 0.1161 | 30
03.06.2025¦12:23:40.939 | 0 | 0 | 0 | 0 | 0 | 4 | 20.4294 | 20.4294 | 0 | 30 | 0 | 0 | 0 | 0 | 0 | 4 | 19.908 | 19.908 | 0.1247 | 30
03.06.2025¦12:23:41.939 | 0 | 0 | 0 | 0 | 0 | 4 | 20.4294 | 20.4294 | 0 | 30 | 0 | 0 | 0 | 0 | 0 | 4 | 19.908 | 19.908 | 0.1376 | 30
| OekoSolve | OekoSolve | OekoSolve | OekoSolve | OekoSolve | OekoSolve | OekoSolve | OekoSolve | OekoSolve | OekoSolve | OekoSolve | OekoSolve | OekoSolve | OekoSolve | OekoSolve | OekoSolve | OekoSolve | OekoSolve | OekoSolve | OekoSolve
| EnMeter_Prec1 | EnMeter_Prec1 | EnMeter_Prec1 | EnMeter_Prec1 | EnMeter_Prec1 | EnMeter_Prec1 | EnMeter_Prec1 | EnMeter_Prec1 | EnMeter_Prec1 | EnMeter_Prec1 | EnMeter_Prec2 | EnMeter_Prec2 | EnMeter_Prec2 | EnMeter_Prec2 | EnMeter_Prec2 | EnMeter_Prec2 | EnMeter_Prec2 | EnMeter_Prec2 | EnMeter_Prec2 | EnMeter_Prec2
| Prec1 P:W | Prec1 WTotal:kWh | Prec1 WDay:kWh | Prec1 WMonth:kWh | Prec1 WYear:kWh | Prec1 State:0 no info available¦1 Off¦2 Startup¦3 Ready¦4 On¦5 Charge¦6 Discharge¦7 Batt Low or Full¦8 Batt Full¦9 Batt low¦10 Finished¦11 Island¦12 Waiting¦91 Maintenance¦99 ERROR | Prec1 Spec Signal | Prec1 V:kV | Prec1 I:mA | Prec1 Info:0 Bit0¦1 Bit1¦2 Bit2¦3 Bit3¦4 HS Ein¦5 Freigabe / Abdeckung vorhanden¦6 Temp. Fühler aktiv¦7 Temp. Fühler unterbrochen¦8 Bit8¦9 Bit9¦10 Bit10¦11 Bit11¦12 Bit12¦13 Bit13¦14 Bit14¦15 Bit15¦ | Prec2 P:W | Prec2 WTotal:kWh | Prec2 WDay:kWh | Prec2 WMonth:kWh | Prec2 WYear:kWh | Prec2 State:0 no info available¦1 Off¦2 Startup¦3 Ready¦4 On¦5 Charge¦6 Discharge¦7 Batt Low or Full¦8 Batt Full¦9 Batt low¦10 Finished¦11 Island¦12 Waiting¦91 Maintenance¦99 ERROR | Prec2 Spec Signal | Prec2 V:kV | Prec2 I:mA | Prec2 Info:0 Bit0¦1 Bit1¦2 Bit2¦3 Bit3¦4 HS Ein¦5 Freigabe / Abdeckung vorhanden¦6 Temp. Fühler aktiv¦7 Temp. Fühler unterbrochen¦8 Bit8¦9 Bit9¦10 Bit10¦11 Bit11¦12 Bit12¦13 Bit13¦14 Bit14¦15 Bit15¦
03.06.2025¦12:23:42.939 | 0 | 0 | 0 | 0 | 0 | 4 | 20.382 | 20.382 | 0 | 30 | 0 | 0 | 0 | 0 | 0 | 4 | 20.0028 | 20.0028 | 0.129 | 30
03.06.2025¦12:23:43.939 | 0 | 0 | 0 | 0 | 0 | 4 | 20.382 | 20.382 | 0 | 30 | 0 | 0 | 0 | 0 | 0 | 4 | 20.0028 | 20.0028 | 0.1333 | 30
03.06.2025¦12:23:44.939 | 0 | 0 | 0 | 0 | 0 | 4 | 20.4294 | 20.4294 | 0 | 30 | 0 | 0 | 0 | 0 | 0 | 4 | 20.0028 | 20.0028 | 0.129 | 30
03.06.2025¦12:23:45.939 | 0 | 0 | 0 | 0 | 0 | 4 | 20.382 | 20.382 | 0 | 30 | 0 | 0 | 0 | 0 | 0 | 4 | 20.0028 | 20.0028 | 0.1376 | 30
03.06.2025¦12:23:46.939 | 0 | 0 | 0 | 0 | 0 | 4 | 20.4768 | 20.4768 | 0 | 30 | 0 | 0 | 0 | 0 | 0 | 4 | 19.908 | 19.908 | 0.1462 | 30
03.06.2025¦12:23:47.939 | 0 | 0 | 0 | 0 | 0 | 4 | 20.4768 | 20.4768 | 0 | 30 | 0 | 0 | 0 | 0 | 0 | 4 | 19.908 | 19.908 | 0.1419 | 30
03.06.2025¦12:23:48.940 | 0 | 0 | 0 | 0 | 0 | 4 | 20.4768 | 20.4768 | 0 | 30 | 0 | 0 | 0 | 0 | 0 | 4 | 19.9554 | 19.9554 | 0.1376 | 30
03.06.2025¦12:23:49.940 | 0 | 0 | 0 | 0 | 0 | 4 | 20.382 | 20.382 | 0 | 30 | 0 | 0 | 0 | 0 | 0 | 4 | 19.9554 | 19.9554 | 0.1333 | 30
03.06.2025¦12:23:50.940 | 0 | 0 | 0 | 0 | 0 | 4 | 20.5242 | 20.5242 | 0 | 30 | 0 | 0 | 0 | 0 | 0 | 4 | 19.9554 | 19.9554 | 0.1333 | 30
03.06.2025¦12:23:51.939 | 0 | 0 | 0 | 0 | 0 | 4 | 20.4294 | 20.4294 | 0 | 30 | 0 | 0 | 0 | 0 | 0 | 4 | 20.0028 | 20.0028 | 0.129 | 30
03.06.2025¦12:23:52.940 | 0 | 0 | 0 | 0 | 0 | 4 | 20.382 | 20.382 | 0 | 30 | 0 | 0 | 0 | 0 | 0 | 4 | 20.0028 | 20.0028 | 0.1333 | 30
03.06.2025¦12:23:53.940 | 0 | 0 | 0 | 0 | 0 | 4 | 20.4768 | 20.4768 | 0 | 30 | 0 | 0 | 0 | 0 | 0 | 4 | 20.0028 | 20.0028 | 0.1376 | 30
03.06.2025¦12:23:54.940 | 0 | 0 | 0 | 0 | 0 | 4 | 20.4294 | 20.4294 | 0 | 30 | 0 | 0 | 0 | 0 | 0 | 4 | 19.908 | 19.908 | 0.1376 | 30
03.06.2025¦12:23:55.940 | 0 | 0 | 0 | 0 | 0 | 4 | 20.4768 | 20.4768 | 0 | 30 | 0 | 0 | 0 | 0 | 0 | 4 | 20.0028 | 20.0028 | 0.1333 | 30
03.06.2025¦12:23:56.940 | 0 | 0 | 0 | 0 | 0 | 4 | 20.5242 | 20.5242 | 0 | 30 | 0 | 0 | 0 | 0 | 0 | 4 | 19.908 | 19.908 | 0.1333 | 30
03.06.2025¦12:23:57.940 | 0 | 0 | 0 | 0 | 0 | 4 | 20.382 | 20.382 | 0 | 30 | 0 | 0 | 0 | 0 | 0 | 4 | 19.908 | 19.908 | 0.1376 | 30
03.06.2025¦12:23:58.941 | 0 | 0 | 0 | 0 | 0 | 4 | 20.4768 | 20.4768 | 0 | 30 | 0 | 0 | 0 | 0 | 0 | 4 | 19.9554 | 19.9554 | 0.1247 | 30
03.06.2025¦12:23:59.939 | 0 | 0 | 0 | 0 | 0 | 4 | 20.4768 | 20.4768 | 0 | 30 | 0 | 0 | 0 | 0 | 0 | 4 | 19.908 | 19.908 | 0.129 | 30
03.06.2025¦12:24:00.940 | 0 | 0 | 0 | 0 | 0 | 4 | 20.382 | 20.382 | 0 | 30 | 0 | 0 | 0 | 0 | 0 | 4 | 20.0028 | 20.0028 | 0.129 | 30
03.06.2025¦12:24:01.939 | 0 | 0 | 0 | 0 | 0 | 4 | 20.382 | 20.382 | 0 | 30 | 0 | 0 | 0 | 0 | 0 | 4 | 20.0028 | 20.0028 | 0.1204 | 30
03.06.2025¦12:24:02.939 | 0 | 0 | 0 | 0 | 0 | 4 | 20.382 | 20.382 | 0 | 30 | 0 | 0 | 0 | 0 | 0 | 4 | 20.0028 | 20.0028 | 0.1247 | 30
03.06.2025¦12:24:03.940 | 0 | 0 | 0 | 0 | 0 | 4 | 20.382 | 20.382 | 0 | 30 | 0 | 0 | 0 | 0 | 0 | 4 | 19.9554 | 19.9554 | 0.129 | 30
03.06.2025¦12:24:04.940 | 0 | 0 | 0 | 0 | 0 | 4 | 20.382 | 20.382 | 0 | 30 | 0 | 0 | 0 | 0 | 0 | 4 | 20.0028 | 20.0028 | 0.1247 | 30
03.06.2025¦12:24:05.939 | 0 | 0 | 0 | 0 | 0 | 4 | 20.4768 | 20.4768 | 0 | 30 | 0 | 0 | 0 | 0 | 0 | 4 | 19.908 | 19.908 | 0.129 | 30
03.06.2025¦12:24:06.939 | 0 | 0 | 0 | 0 | 0 | 4 | 20.382 | 20.382 | 0 | 30 | 0 | 0 | 0 | 0 | 0 | 4 | 19.908 | 19.908 | 0.1419 | 30
03.06.2025¦12:24:07.940 | 0 | 0 | 0 | 0 | 0 | 4 | 20.382 | 20.382 | 0 | 30 | 0 | 0 | 0 | 0 | 0 | 4 | 20.0028 | 20.0028 | 0.1333 | 30
03.06.2025¦12:24:08.939 | 0 | 0 | 0 | 0 | 0 | 4 | 20.4294 | 20.4294 | 0 | 30 | 0 | 0 | 0 | 0 | 0 | 4 | 20.0028 | 20.0028 | 0.1204 | 30
03.06.2025¦12:24:09.939 | 0 | 0 | 0 | 0 | 0 | 4 | 20.4768 | 20.4768 | 0 | 30 | 0 | 0 | 0 | 0 | 0 | 4 | 20.0028 | 20.0028 | 0.1204 | 30
03.06.2025¦12:24:10.939 | 0 | 0 | 0 | 0 | 0 | 4 | 20.5242 | 20.5242 | 0 | 30 | 0 | 0 | 0 | 0 | 0 | 4 | 20.0028 | 20.0028 | 0.1204 | 30
03.06.2025¦12:24:11.939 | 0 | 0 | 0 | 0 | 0 | 4 | 20.382 | 20.382 | 0 | 30 | 0 | 0 | 0 | 0 | 0 | 4 | 19.908 | 19.908 | 0.1247 | 30
| OekoSolve | OekoSolve | OekoSolve | OekoSolve | OekoSolve | OekoSolve | OekoSolve | OekoSolve | OekoSolve | OekoSolve | OekoSolve | OekoSolve | OekoSolve | OekoSolve | OekoSolve | OekoSolve | OekoSolve | OekoSolve | OekoSolve | OekoSolve
| EnMeter_Prec1 | EnMeter_Prec1 | EnMeter_Prec1 | EnMeter_Prec1 | EnMeter_Prec1 | EnMeter_Prec1 | EnMeter_Prec1 | EnMeter_Prec1 | EnMeter_Prec1 | EnMeter_Prec1 | EnMeter_Prec2 | EnMeter_Prec2 | EnMeter_Prec2 | EnMeter_Prec2 | EnMeter_Prec2 | EnMeter_Prec2 | EnMeter_Prec2 | EnMeter_Prec2 | EnMeter_Prec2 | EnMeter_Prec2
| Prec1 P:W | Prec1 WTotal:kWh | Prec1 WDay:kWh | Prec1 WMonth:kWh | Prec1 WYear:kWh | Prec1 State:0 no info available¦1 Off¦2 Startup¦3 Ready¦4 On¦5 Charge¦6 Discharge¦7 Batt Low or Full¦8 Batt Full¦9 Batt low¦10 Finished¦11 Island¦12 Waiting¦91 Maintenance¦99 ERROR | Prec1 Spec Signal | Prec1 V:kV | Prec1 I:mA | Prec1 Info:0 Bit0¦1 Bit1¦2 Bit2¦3 Bit3¦4 HS Ein¦5 Freigabe / Abdeckung vorhanden¦6 Temp. Fühler aktiv¦7 Temp. Fühler unterbrochen¦8 Bit8¦9 Bit9¦10 Bit10¦11 Bit11¦12 Bit12¦13 Bit13¦14 Bit14¦15 Bit15¦ | Prec2 P:W | Prec2 WTotal:kWh | Prec2 WDay:kWh | Prec2 WMonth:kWh | Prec2 WYear:kWh | Prec2 State:0 no info available¦1 Off¦2 Startup¦3 Ready¦4 On¦5 Charge¦6 Discharge¦7 Batt Low or Full¦8 Batt Full¦9 Batt low¦10 Finished¦11 Island¦12 Waiting¦91 Maintenance¦99 ERROR | Prec2 Spec Signal | Prec2 V:kV | Prec2 I:mA | Prec2 Info:0 Bit0¦1 Bit1¦2 Bit2¦3 Bit3¦4 HS Ein¦5 Freigabe / Abdeckung vorhanden¦6 Temp. Fühler aktiv¦7 Temp. Fühler unterbrochen¦8 Bit8¦9 Bit9¦10 Bit10¦11 Bit11¦12 Bit12¦13 Bit13¦14 Bit14¦15 Bit15¦
03.06.2025¦12:24:12.939 | 0 | 0 | 0 | 0 | 0 | 4 | 20.4294 | 20.4294 | 0 | 30 | 0 | 0 | 0 | 0 | 0 | 4 | 20.0028 | 20.0028 | 0.1247 | 30
03.06.2025¦12:24:13.940 | 0 | 0 | 0 | 0 | 0 | 4 | 20.382 | 20.382 | 0 | 30 | 0 | 0 | 0 | 0 | 0 | 4 | 20.0028 | 20.0028 | 0.1161 | 30
03.06.2025¦12:24:14.940 | 0 | 0 | 0 | 0 | 0 | 4 | 20.5242 | 20.5242 | 0 | 30 | 0 | 0 | 0 | 0 | 0 | 4 | 20.0028 | 20.0028 | 0.1161 | 30
03.06.2025¦12:24:15.939 | 0 | 0 | 0 | 0 | 0 | 4 | 20.4294 | 20.4294 | 0 | 30 | 0 | 0 | 0 | 0 | 0 | 4 | 20.0028 | 20.0028 | 0.1161 | 30
03.06.2025¦12:24:16.939 | 0 | 0 | 0 | 0 | 0 | 4 | 20.382 | 20.382 | 0 | 30 | 0 | 0 | 0 | 0 | 0 | 4 | 19.908 | 19.908 | 0.1161 | 30
03.06.2025¦12:24:17.939 | 0 | 0 | 0 | 0 | 0 | 4 | 20.5242 | 20.5242 | 0 | 30 | 0 | 0 | 0 | 0 | 0 | 4 | 20.0028 | 20.0028 | 0.1161 | 30
03.06.2025¦12:24:18.939 | 0 | 0 | 0 | 0 | 0 | 4 | 20.4294 | 20.4294 | 0 | 30 | 0 | 0 | 0 | 0 | 0 | 4 | 19.9554 | 19.9554 | 0.1247 | 30
03.06.2025¦12:24:19.940 | 0 | 0 | 0 | 0 | 0 | 4 | 20.4294 | 20.4294 | 0 | 30 | 0 | 0 | 0 | 0 | 0 | 4 | 19.908 | 19.908 | 0.1247 | 30
03.06.2025¦12:24:20.940 | 0 | 0 | 0 | 0 | 0 | 4 | 20.382 | 20.382 | 0 | 30 | 0 | 0 | 0 | 0 | 0 | 4 | 20.0028 | 20.0028 | 0.1204 | 30
03.06.2025¦12:24:21.939 | 0 | 0 | 0 | 0 | 0 | 4 | 20.382 | 20.382 | 0 | 30 | 0 | 0 | 0 | 0 | 0 | 4 | 20.0028 | 20.0028 | 0.1118 | 30
03.06.2025¦12:24:22.939 | 0 | 0 | 0 | 0 | 0 | 4 | 20.4294 | 20.4294 | 0 | 30 | 0 | 0 | 0 | 0 | 0 | 4 | 19.908 | 19.908 | 0.1247 | 30
03.06.2025¦12:24:23.940 | 0 | 0 | 0 | 0 | 0 | 4 | 20.382 | 20.382 | 0 | 30 | 0 | 0 | 0 | 0 | 0 | 4 | 19.9554 | 19.9554 | 0.1247 | 30
03.06.2025¦12:24:24.939 | 0 | 0 | 0 | 0 | 0 | 4 | 20.382 | 20.382 | 0 | 30 | 0 | 0 | 0 | 0 | 0 | 4 | 20.0028 | 20.0028 | 0.1204 | 30
03.06.2025¦12:24:25.940 | 0 | 0 | 0 | 0 | 0 | 4 | 20.382 | 20.382 | 0 | 30 | 0 | 0 | 0 | 0 | 0 | 4 | 20.0028 | 20.0028 | 0.1204 | 30
03.06.2025¦12:24:26.939 | 0 | 0 | 0 | 0 | 0 | 4 | 20.4768 | 20.4768 | 0 | 30 | 0 | 0 | 0 | 0 | 0 | 4 | 19.908 | 19.908 | 0.1333 | 30
03.06.2025¦12:24:27.939 | 0 | 0 | 0 | 0 | 0 | 4 | 20.382 | 20.382 | 0 | 30 | 0 | 0 | 0 | 0 | 0 | 4 | 19.908 | 19.908 | 0.1419 | 30
03.06.2025¦12:24:28.939 | 0 | 0 | 0 | 0 | 0 | 4 | 20.382 | 20.382 | 0 | 30 | 0 | 0 | 0 | 0 | 0 | 4 | 19.8606 | 19.8606 | 0.1376 | 30
03.06.2025¦12:24:29.939 | 0 | 0 | 0 | 0 | 0 | 4 | 20.382 | 20.382 | 0 | 30 | 0 | 0 | 0 | 0 | 0 | 4 | 20.0028 | 20.0028 | 0.1333 | 30
03.06.2025¦12:24:30.939 | 0 | 0 | 0 | 0 | 0 | 4 | 20.4294 | 20.4294 | 0 | 30 | 0 | 0 | 0 | 0 | 0 | 4 | 20.0028 | 20.0028 | 0.129 | 30
03.06.2025¦12:24:31.939 | 0 | 0 | 0 | 0 | 0 | 4 | 20.382 | 20.382 | 0 | 30 | 0 | 0 | 0 | 0 | 0 | 4 | 20.0028 | 20.0028 | 0.1247 | 30
03.06.2025¦12:24:32.939 | 0 | 0 | 0 | 0 | 0 | 4 | 20.382 | 20.382 | 0 | 30 | 0 | 0 | 0 | 0 | 0 | 4 | 20.0028 | 20.0028 | 0.1161 | 30
03.06.2025¦12:24:33.940 | 0 | 0 | 0 | 0 | 0 | 4 | 20.382 | 20.382 | 0 | 30 | 0 | 0 | 0 | 0 | 0 | 4 | 19.908 | 19.908 | 0.129 | 30
03.06.2025¦12:24:34.939 | 0 | 0 | 0 | 0 | 0 | 4 | 20.4294 | 20.4294 | 0 | 30 | 0 | 0 | 0 | 0 | 0 | 4 | 20.0028 | 20.0028 | 0.1118 | 30
03.06.2025¦12:24:35.939 | 0 | 0 | 0 | 0 | 0 | 4 | 20.382 | 20.382 | 0 | 30 | 0 | 0 | 0 | 0 | 0 | 4 | 19.908 | 19.908 | 0.129 | 30
03.06.2025¦12:24:36.939 | 0 | 0 | 0 | 0 | 0 | 4 | 20.5242 | 20.5242 | 0 | 30 | 0 | 0 | 0 | 0 | 0 | 4 | 19.908 | 19.908 | 0.129 | 30
03.06.2025¦12:24:37.940 | 0 | 0 | 0 | 0 | 0 | 4 | 20.382 | 20.382 | 0 | 30 | 0 | 0 | 0 | 0 | 0 | 4 | 19.9554 | 19.9554 | 0.1204 | 30
03.06.2025¦12:24:38.939 | 0 | 0 | 0 | 0 | 0 | 4 | 20.4768 | 20.4768 | 0 | 30 | 0 | 0 | 0 | 0 | 0 | 4 | 20.0028 | 20.0028 | 0.1075 | 30
03.06.2025¦12:24:39.939 | 0 | 0 | 0 | 0 | 0 | 4 | 20.382 | 20.382 | 0 | 30 | 0 | 0 | 0 | 0 | 0 | 4 | 20.0028 | 20.0028 | 0.1075 | 30
03.06.2025¦12:24:40.939 | 0 | 0 | 0 | 0 | 0 | 4 | 20.5242 | 20.5242 | 0 | 30 | 0 | 0 | 0 | 0 | 0 | 4 | 20.0028 | 20.0028 | 0.1075 | 30
03.06.2025¦12:24:41.939 | 0 | 0 | 0 | 0 | 0 | 4 | 20.5242 | 20.5242 | 0 | 30 | 0 | 0 | 0 | 0 | 0 | 4 | 20.0502 | 20.0502 | 0.1032 | 30
| OekoSolve | OekoSolve | OekoSolve | OekoSolve | OekoSolve | OekoSolve | OekoSolve | OekoSolve | OekoSolve | OekoSolve | OekoSolve | OekoSolve | OekoSolve | OekoSolve | OekoSolve | OekoSolve | OekoSolve | OekoSolve | OekoSolve | OekoSolve
| EnMeter_Prec1 | EnMeter_Prec1 | EnMeter_Prec1 | EnMeter_Prec1 | EnMeter_Prec1 | EnMeter_Prec1 | EnMeter_Prec1 | EnMeter_Prec1 | EnMeter_Prec1 | EnMeter_Prec1 | EnMeter_Prec2 | EnMeter_Prec2 | EnMeter_Prec2 | EnMeter_Prec2 | EnMeter_Prec2 | EnMeter_Prec2 | EnMeter_Prec2 | EnMeter_Prec2 | EnMeter_Prec2 | EnMeter_Prec2
| Prec1 P:W | Prec1 WTotal:kWh | Prec1 WDay:kWh | Prec1 WMonth:kWh | Prec1 WYear:kWh | Prec1 State:0 no info available¦1 Off¦2 Startup¦3 Ready¦4 On¦5 Charge¦6 Discharge¦7 Batt Low or Full¦8 Batt Full¦9 Batt low¦10 Finished¦11 Island¦12 Waiting¦91 Maintenance¦99 ERROR | Prec1 Spec Signal | Prec1 V:kV | Prec1 I:mA | Prec1 Info:0 Bit0¦1 Bit1¦2 Bit2¦3 Bit3¦4 HS Ein¦5 Freigabe / Abdeckung vorhanden¦6 Temp. Fühler aktiv¦7 Temp. Fühler unterbrochen¦8 Bit8¦9 Bit9¦10 Bit10¦11 Bit11¦12 Bit12¦13 Bit13¦14 Bit14¦15 Bit15¦ | Prec2 P:W | Prec2 WTotal:kWh | Prec2 WDay:kWh | Prec2 WMonth:kWh | Prec2 WYear:kWh | Prec2 State:0 no info available¦1 Off¦2 Startup¦3 Ready¦4 On¦5 Charge¦6 Discharge¦7 Batt Low or Full¦8 Batt Full¦9 Batt low¦10 Finished¦11 Island¦12 Waiting¦91 Maintenance¦99 ERROR | Prec2 Spec Signal | Prec2 V:kV | Prec2 I:mA | Prec2 Info:0 Bit0¦1 Bit1¦2 Bit2¦3 Bit3¦4 HS Ein¦5 Freigabe / Abdeckung vorhanden¦6 Temp. Fühler aktiv¦7 Temp. Fühler unterbrochen¦8 Bit8¦9 Bit9¦10 Bit10¦11 Bit11¦12 Bit12¦13 Bit13¦14 Bit14¦15 Bit15¦
03.06.2025¦12:24:42.939 | 0 | 0 | 0 | 0 | 0 | 4 | 20.382 | 20.382 | 0 | 30 | 0 | 0 | 0 | 0 | 0 | 4 | 20.0028 | 20.0028 | 0.1075 | 30
03.06.2025¦12:24:43.940 | 0 | 0 | 0 | 0 | 0 | 4 | 20.4294 | 20.4294 | 0 | 30 | 0 | 0 | 0 | 0 | 0 | 4 | 19.9554 | 19.9554 | 0.1075 | 30
03.06.2025¦12:24:44.939 | 0 | 0 | 0 | 0 | 0 | 4 | 20.5242 | 20.5242 | 0 | 30 | 0 | 0 | 0 | 0 | 0 | 4 | 19.9554 | 19.9554 | 0.1075 | 30
03.06.2025¦12:24:45.940 | 0 | 0 | 0 | 0 | 0 | 4 | 20.4294 | 20.4294 | 0 | 30 | 0 | 0 | 0 | 0 | 0 | 4 | 20.0028 | 20.0028 | 0.1032 | 30
03.06.2025¦12:24:46.938 | 0 | 0 | 0 | 0 | 0 | 4 | 20.382 | 20.382 | 0 | 30 | 0 | 0 | 0 | 0 | 0 | 4 | 20.0028 | 20.0028 | 0.1118 | 30
03.06.2025¦12:24:47.939 | 0 | 0 | 0 | 0 | 0 | 4 | 20.4294 | 20.4294 | 0 | 30 | 0 | 0 | 0 | 0 | 0 | 4 | 20.0028 | 20.0028 | 0.1161 | 30
03.06.2025¦12:24:48.939 | 0 | 0 | 0 | 0 | 0 | 4 | 20.382 | 20.382 | 0 | 30 | 0 | 0 | 0 | 0 | 0 | 4 | 20.0028 | 20.0028 | 0.1161 | 30
03.06.2025¦12:24:49.940 | 0 | 0 | 0 | 0 | 0 | 4 | 20.5242 | 20.5242 | 0 | 30 | 0 | 0 | 0 | 0 | 0 | 4 | 19.908 | 19.908 | 0.1247 | 30
03.06.2025¦12:24:50.939 | 0 | 0 | 0 | 0 | 0 | 4 | 20.4294 | 20.4294 | 0 | 30 | 0 | 0 | 0 | 0 | 0 | 4 | 20.0028 | 20.0028 | 0.1204 | 30
03.06.2025¦12:24:51.939 | 0 | 0 | 0 | 0 | 0 | 4 | 20.382 | 20.382 | 0 | 30 | 0 | 0 | 0 | 0 | 0 | 4 | 20.0028 | 20.0028 | 0.1118 | 30
03.06.2025¦12:24:52.940 | 0 | 0 | 0 | 0 | 0 | 4 | 20.4768 | 20.4768 | 0 | 30 | 0 | 0 | 0 | 0 | 0 | 4 | 19.908 | 19.908 | 0.1204 | 30
03.06.2025¦12:24:53.939 | 0 | 0 | 0 | 0 | 0 | 4 | 20.382 | 20.382 | 0 | 30 | 0 | 0 | 0 | 0 | 0 | 4 | 19.908 | 19.908 | 0.1247 | 30
03.06.2025¦12:24:54.940 | 0 | 0 | 0 | 0 | 0 | 4 | 20.4294 | 20.4294 | 0 | 30 | 0 | 0 | 0 | 0 | 0 | 4 | 19.908 | 19.908 | 0.1247 | 30
03.06.2025¦12:24:55.939 | 0 | 0 | 0 | 0 | 0 | 4 | 20.4294 | 20.4294 | 0 | 30 | 0 | 0 | 0 | 0 | 0 | 4 | 20.0028 | 20.0028 | 0.1161 | 30
03.06.2025¦12:24:56.939 | 0 | 0 | 0 | 0 | 0 | 4 | 20.4768 | 20.4768 | 0 | 30 | 0 | 0 | 0 | 0 | 0 | 4 | 19.8606 | 19.8606 | 0.1075 | 30
03.06.2025¦12:24:57.939 | 0 | 0 | 0 | 0 | 0 | 4 | 20.4294 | 20.4294 | 0 | 30 | 0 | 0 | 0 | 0 | 0 | 4 | 20.0502 | 20.0502 | 0.0989 | 30
03.06.2025¦12:24:58.939 | 0 | 0 | 0 | 0 | 0 | 4 | 20.5242 | 20.5242 | 0 | 30 | 0 | 0 | 0 | 0 | 0 | 4 | 20.0028 | 20.0028 | 0.0989 | 30
03.06.2025¦12:24:59.939 | 0 | 0 | 0 | 0 | 0 | 4 | 20.4294 | 20.4294 | 0 | 30 | 0 | 0 | 0 | 0 | 0 | 4 | 19.908 | 19.908 | 0.1161 | 30
03.06.2025¦12:25:00.940 | 0 | 0 | 0 | 0 | 0 | 4 | 20.4768 | 20.4768 | 0 | 30 | 0 | 0 | 0 | 0 | 0 | 4 | 19.908 | 19.908 | 0.1161 | 30
03.06.2025¦12:25:01.939 | 0 | 0 | 0 | 0 | 0 | 4 | 20.5242 | 20.5242 | 0 | 30 | 0 | 0 | 0 | 0 | 0 | 4 | 19.9554 | 19.9554 | 0.1161 | 30
03.06.2025¦12:25:02.939 | 0 | 0 | 0 | 0 | 0 | 4 | 20.4768 | 20.4768 | 0 | 30 | 0 | 0 | 0 | 0 | 0 | 4 | 19.908 | 19.908 | 0.1161 | 30
03.06.2025¦12:25:03.939 | 0 | 0 | 0 | 0 | 0 | 4 | 20.382 | 20.382 | 0 | 30 | 0 | 0 | 0 | 0 | 0 | 4 | 19.908 | 19.908 | 0.129 | 30
03.06.2025¦12:25:04.940 | 0 | 0 | 0 | 0 | 0 | 4 | 20.382 | 20.382 | 0 | 30 | 0 | 0 | 0 | 0 | 0 | 4 | 20.0028 | 20.0028 | 0.1161 | 30
03.06.2025¦12:25:05.939 | 0 | 0 | 0 | 0 | 0 | 4 | 20.382 | 20.382 | 0 | 30 | 0 | 0 | 0 | 0 | 0 | 4 | 20.0028 | 20.0028 | 0.1161 | 30
03.06.2025¦12:25:06.940 | 0 | 0 | 0 | 0 | 0 | 4 | 20.5242 | 20.5242 | 0 | 30 | 0 | 0 | 0 | 0 | 0 | 4 | 20.0028 | 20.0028 | 0.1161 | 30
03.06.2025¦12:25:07.940 | 0 | 0 | 0 | 0 | 0 | 4 | 20.5242 | 20.5242 | 0 | 30 | 0 | 0 | 0 | 0 | 0 | 4 | 20.0028 | 20.0028 | 0.1204 | 30
03.06.2025¦12:25:08.939 | 0 | 0 | 0 | 0 | 0 | 4 | 20.382 | 20.382 | 0 | 30 | 0 | 0 | 0 | 0 | 0 | 4 | 20.0028 | 20.0028 | 0.1161 | 30
03.06.2025¦12:25:09.939 | 0 | 0 | 0 | 0 | 0 | 4 | 20.4294 | 20.4294 | 0 | 30 | 0 | 0 | 0 | 0 | 0 | 4 | 20.0028 | 20.0028 | 0.1032 | 30
03.06.2025¦12:25:10.939 | 0 | 0 | 0 | 0 | 0 | 4 | 20.4294 | 20.4294 | 0 | 30 | 0 | 0 | 0 | 0 | 0 | 4 | 19.8606 | 19.8606 | 0.1118 | 30
03.06.2025¦12:25:11.940 | 0 | 0 | 0 | 0 | 0 | 4 | 20.382 | 20.382 | 0 | 30 | 0 | 0 | 0 | 0 | 0 | 4 | 19.908 | 19.908 | 0.1075 | 30
03.06.2025¦12:25:12.939 | 0 | 0 | 0 | 0 | 0 | 4 | 20.382 | 20.382 | 0 | 30 | 0 | 0 | 0 | 0 | 0 | 4 | 19.908 | 19.908 | 0.1118 | 30
| OekoSolve | OekoSolve | OekoSolve | OekoSolve | OekoSolve | OekoSolve | OekoSolve | OekoSolve | OekoSolve | OekoSolve | OekoSolve | OekoSolve | OekoSolve | OekoSolve | OekoSolve | OekoSolve | OekoSolve | OekoSolve | OekoSolve | OekoSolve
| EnMeter_Prec1 | EnMeter_Prec1 | EnMeter_Prec1 | EnMeter_Prec1 | EnMeter_Prec1 | EnMeter_Prec1 | EnMeter_Prec1 | EnMeter_Prec1 | EnMeter_Prec1 | EnMeter_Prec1 | EnMeter_Prec2 | EnMeter_Prec2 | EnMeter_Prec2 | EnMeter_Prec2 | EnMeter_Prec2 | EnMeter_Prec2 | EnMeter_Prec2 | EnMeter_Prec2 | EnMeter_Prec2 | EnMeter_Prec2
| Prec1 P:W | Prec1 WTotal:kWh | Prec1 WDay:kWh | Prec1 WMonth:kWh | Prec1 WYear:kWh | Prec1 State:0 no info available¦1 Off¦2 Startup¦3 Ready¦4 On¦5 Charge¦6 Discharge¦7 Batt Low or Full¦8 Batt Full¦9 Batt low¦10 Finished¦11 Island¦12 Waiting¦91 Maintenance¦99 ERROR | Prec1 Spec Signal | Prec1 V:kV | Prec1 I:mA | Prec1 Info:0 Bit0¦1 Bit1¦2 Bit2¦3 Bit3¦4 HS Ein¦5 Freigabe / Abdeckung vorhanden¦6 Temp. Fühler aktiv¦7 Temp. Fühler unterbrochen¦8 Bit8¦9 Bit9¦10 Bit10¦11 Bit11¦12 Bit12¦13 Bit13¦14 Bit14¦15 Bit15¦ | Prec2 P:W | Prec2 WTotal:kWh | Prec2 WDay:kWh | Prec2 WMonth:kWh | Prec2 WYear:kWh | Prec2 State:0 no info available¦1 Off¦2 Startup¦3 Ready¦4 On¦5 Charge¦6 Discharge¦7 Batt Low or Full¦8 Batt Full¦9 Batt low¦10 Finished¦11 Island¦12 Waiting¦91 Maintenance¦99 ERROR | Prec2 Spec Signal | Prec2 V:kV | Prec2 I:mA | Prec2 Info:0 Bit0¦1 Bit1¦2 Bit2¦3 Bit3¦4 HS Ein¦5 Freigabe / Abdeckung vorhanden¦6 Temp. Fühler aktiv¦7 Temp. Fühler unterbrochen¦8 Bit8¦9 Bit9¦10 Bit10¦11 Bit11¦12 Bit12¦13 Bit13¦14 Bit14¦15 Bit15¦
03.06.2025¦12:25:13.939 | 0 | 0 | 0 | 0 | 0 | 4 | 20.4768 | 20.4768 | 0 | 30 | 0 | 0 | 0 | 0 | 0 | 4 | 20.0028 | 20.0028 | 0.1118 | 30
03.06.2025¦12:25:14.939 | 0 | 0 | 0 | 0 | 0 | 4 | 20.4294 | 20.4294 | 0 | 30 | 0 | 0 | 0 | 0 | 0 | 4 | 19.9554 | 19.9554 | 0.1204 | 30
03.06.2025¦12:25:15.940 | 0 | 0 | 0 | 0 | 0 | 4 | 20.382 | 20.382 | 0 | 30 | 0 | 0 | 0 | 0 | 0 | 4 | 19.908 | 19.908 | 0.129 | 30
03.06.2025¦12:25:16.940 | 0 | 0 | 0 | 0 | 0 | 4 | 20.382 | 20.382 | 0 | 30 | 0 | 0 | 0 | 0 | 0 | 4 | 20.0028 | 20.0028 | 0.1075 | 30
03.06.2025¦12:25:17.940 | 0 | 0 | 0 | 0 | 0 | 4 | 20.4294 | 20.4294 | 0 | 30 | 0 | 0 | 0 | 0 | 0 | 4 | 19.9554 | 19.9554 | 0.1161 | 30
03.06.2025¦12:25:18.940 | 0 | 0 | 0 | 0 | 0 | 4 | 20.5242 | 20.5242 | 0 | 30 | 0 | 0 | 0 | 0 | 0 | 4 | 20.0028 | 20.0028 | 0.1075 | 30
03.06.2025¦12:25:19.939 | 0 | 0 | 0 | 0 | 0 | 4 | 20.382 | 20.382 | 0 | 30 | 0 | 0 | 0 | 0 | 0 | 4 | 20.0028 | 20.0028 | 0.1118 | 30
03.06.2025¦12:25:20.939 | 0 | 0 | 0 | 0 | 0 | 4 | 20.5716 | 20.5716 | 0 | 30 | 0 | 0 | 0 | 0 | 0 | 4 | 19.9554 | 19.9554 | 0.1161 | 30
03.06.2025¦12:25:21.940 | 0 | 0 | 0 | 0 | 0 | 4 | 20.5242 | 20.5242 | 0 | 30 | 0 | 0 | 0 | 0 | 0 | 4 | 19.908 | 19.908 | 0.1075 | 30
03.06.2025¦12:25:22.940 | 0 | 0 | 0 | 0 | 0 | 4 | 20.4294 | 20.4294 | 0 | 30 | 0 | 0 | 0 | 0 | 0 | 4 | 19.9554 | 19.9554 | 0.1118 | 30
03.06.2025¦12:25:23.939 | 0 | 0 | 0 | 0 | 0 | 4 | 20.4294 | 20.4294 | 0 | 30 | 0 | 0 | 0 | 0 | 0 | 4 | 19.908 | 19.908 | 0.1075 | 30
03.06.2025¦12:25:24.940 | 0 | 0 | 0 | 0 | 0 | 4 | 20.4294 | 20.4294 | 0 | 30 | 0 | 0 | 0 | 0 | 0 | 4 | 20.0028 | 20.0028 | 0.1032 | 30
03.06.2025¦12:25:25.939 | 0 | 0 | 0 | 0 | 0 | 4 | 20.4294 | 20.4294 | 0 | 30 | 0 | 0 | 0 | 0 | 0 | 4 | 19.908 | 19.908 | 0.1075 | 30
03.06.2025¦12:25:26.940 | 0 | 0 | 0 | 0 | 0 | 4 | 20.4294 | 20.4294 | 0 | 30 | 0 | 0 | 0 | 0 | 0 | 4 | 19.908 | 19.908 | 0.0989 | 30
03.06.2025¦12:25:27.939 | 0 | 0 | 0 | 0 | 0 | 4 | 20.4294 | 20.4294 | 0 | 30 | 0 | 0 | 0 | 0 | 0 | 4 | 19.908 | 19.908 | 0.0903 | 30
03.06.2025¦12:25:28.939 | 0 | 0 | 0 | 0 | 0 | 4 | 20.382 | 20.382 | 0 | 30 | 0 | 0 | 0 | 0 | 0 | 4 | 19.908 | 19.908 | 0.0989 | 30
03.06.2025¦12:25:29.939 | 0 | 0 | 0 | 0 | 0 | 4 | 20.4294 | 20.4294 | 0 | 30 | 0 | 0 | 0 | 0 | 0 | 4 | 19.908 | 19.908 | 0.129 | 30
03.06.2025¦12:25:30.939 | 0 | 0 | 0 | 0 | 0 | 4 | 20.4294 | 20.4294 | 0 | 30 | 0 | 0 | 0 | 0 | 0 | 4 | 19.9554 | 19.9554 | 0.1075 | 30
03.06.2025¦12:25:31.939 | 0 | 0 | 0 | 0 | 0 | 4 | 20.4294 | 20.4294 | 0 | 30 | 0 | 0 | 0 | 0 | 0 | 4 | 20.0028 | 20.0028 | 0.1118 | 30
03.06.2025¦12:25:32.940 | 0 | 0 | 0 | 0 | 0 | 4 | 20.382 | 20.382 | 0 | 30 | 0 | 0 | 0 | 0 | 0 | 4 | 19.9554 | 19.9554 | 0.1548 | 30
03.06.2025¦12:25:33.939 | 0 | 0 | 0 | 0 | 0 | 4 | 20.382 | 20.382 | 0 | 30 | 0 | 0 | 0 | 0 | 0 | 4 | 19.908 | 19.908 | 0.1333 | 30
03.06.2025¦12:25:34.939 | 0 | 0 | 0 | 0 | 0 | 4 | 20.4294 | 20.4294 | 0 | 30 | 0 | 0 | 0 | 0 | 0 | 4 | 19.9554 | 19.9554 | 0.1333 | 30
03.06.2025¦12:25:35.939 | 0 | 0 | 0 | 0 | 0 | 4 | 20.4294 | 20.4294 | 0 | 30 | 0 | 0 | 0 | 0 | 0 | 4 | 19.9554 | 19.9554 | 0.1333 | 30
03.06.2025¦12:25:36.940 | 0 | 0 | 0 | 0 | 0 | 4 | 20.4294 | 20.4294 | 0 | 30 | 0 | 0 | 0 | 0 | 0 | 4 | 19.9554 | 19.9554 | 0.1419 | 30
03.06.2025¦12:25:37.940 | 0 | 0 | 0 | 0 | 0 | 4 | 20.4294 | 20.4294 | 0 | 30 | 0 | 0 | 0 | 0 | 0 | 4 | 19.908 | 19.908 | 0.129 | 30
03.06.2025¦12:25:38.939 | 0 | 0 | 0 | 0 | 0 | 4 | 20.4294 | 20.4294 | 0 | 30 | 0 | 0 | 0 | 0 | 0 | 4 | 19.9554 | 19.9554 | 0.0903 | 30
03.06.2025¦12:25:39.940 | 0 | 0 | 0 | 0 | 0 | 4 | 20.4294 | 20.4294 | 0 | 30 | 0 | 0 | 0 | 0 | 0 | 4 | 19.908 | 19.908 | 0.1032 | 30
03.06.2025¦12:25:40.939 | 0 | 0 | 0 | 0 | 0 | 4 | 20.4294 | 20.4294 | 0 | 30 | 0 | 0 | 0 | 0 | 0 | 4 | 19.9554 | 19.9554 | 0.1118 | 30
03.06.2025¦12:25:41.940 | 0 | 0 | 0 | 0 | 0 | 4 | 20.4294 | 20.4294 | 0 | 30 | 0 | 0 | 0 | 0 | 0 | 4 | 19.908 | 19.908 | 0.1075 | 30
03.06.2025¦12:25:42.940 | 0 | 0 | 0 | 0 | 0 | 4 | 20.4294 | 20.4294 | 0 | 30 | 0 | 0 | 0 | 0 | 0 | 4 | 20.0028 | 20.0028 | 0.0903 | 30
| OekoSolve | OekoSolve | OekoSolve | OekoSolve | OekoSolve | OekoSolve | OekoSolve | OekoSolve | OekoSolve | OekoSolve | OekoSolve | OekoSolve | OekoSolve | OekoSolve | OekoSolve | OekoSolve | OekoSolve | OekoSolve | OekoSolve | OekoSolve
| EnMeter_Prec1 | EnMeter_Prec1 | EnMeter_Prec1 | EnMeter_Prec1 | EnMeter_Prec1 | EnMeter_Prec1 | EnMeter_Prec1 | EnMeter_Prec1 | EnMeter_Prec1 | EnMeter_Prec1 | EnMeter_Prec2 | EnMeter_Prec2 | EnMeter_Prec2 | EnMeter_Prec2 | EnMeter_Prec2 | EnMeter_Prec2 | EnMeter_Prec2 | EnMeter_Prec2 | EnMeter_Prec2 | EnMeter_Prec2
| Prec1 P:W | Prec1 WTotal:kWh | Prec1 WDay:kWh | Prec1 WMonth:kWh | Prec1 WYear:kWh | Prec1 State:0 no info available¦1 Off¦2 Startup¦3 Ready¦4 On¦5 Charge¦6 Discharge¦7 Batt Low or Full¦8 Batt Full¦9 Batt low¦10 Finished¦11 Island¦12 Waiting¦91 Maintenance¦99 ERROR | Prec1 Spec Signal | Prec1 V:kV | Prec1 I:mA | Prec1 Info:0 Bit0¦1 Bit1¦2 Bit2¦3 Bit3¦4 HS Ein¦5 Freigabe / Abdeckung vorhanden¦6 Temp. Fühler aktiv¦7 Temp. Fühler unterbrochen¦8 Bit8¦9 Bit9¦10 Bit10¦11 Bit11¦12 Bit12¦13 Bit13¦14 Bit14¦15 Bit15¦ | Prec2 P:W | Prec2 WTotal:kWh | Prec2 WDay:kWh | Prec2 WMonth:kWh | Prec2 WYear:kWh | Prec2 State:0 no info available¦1 Off¦2 Startup¦3 Ready¦4 On¦5 Charge¦6 Discharge¦7 Batt Low or Full¦8 Batt Full¦9 Batt low¦10 Finished¦11 Island¦12 Waiting¦91 Maintenance¦99 ERROR | Prec2 Spec Signal | Prec2 V:kV | Prec2 I:mA | Prec2 Info:0 Bit0¦1 Bit1¦2 Bit2¦3 Bit3¦4 HS Ein¦5 Freigabe / Abdeckung vorhanden¦6 Temp. Fühler aktiv¦7 Temp. Fühler unterbrochen¦8 Bit8¦9 Bit9¦10 Bit10¦11 Bit11¦12 Bit12¦13 Bit13¦14 Bit14¦15 Bit15¦
03.06.2025¦12:25:43.939 | 0 | 0 | 0 | 0 | 0 | 4 | 20.4294 | 20.4294 | 0 | 30 | 0 | 0 | 0 | 0 | 0 | 4 | 19.908 | 19.908 | 0.086 | 30
03.06.2025¦12:25:44.939 | 0 | 0 | 0 | 0 | 0 | 4 | 20.4294 | 20.4294 | 0 | 30 | 0 | 0 | 0 | 0 | 0 | 4 | 20.0028 | 20.0028 | 0.0473 | 30
03.06.2025¦12:25:45.940 | 0 | 0 | 0 | 0 | 0 | 4 | 20.4768 | 20.4768 | 0 | 30 | 0 | 0 | 0 | 0 | 0 | 4 | 20.0028 | 20.0028 | 0.0645 | 30
03.06.2025¦12:25:46.940 | 0 | 0 | 0 | 0 | 0 | 4 | 20.4294 | 20.4294 | 0 | 30 | 0 | 0 | 0 | 0 | 0 | 4 | 20.0028 | 20.0028 | 0.0688 | 30
03.06.2025¦12:25:47.939 | 0 | 0 | 0 | 0 | 0 | 4 | 20.4294 | 20.4294 | 0 | 30 | 0 | 0 | 0 | 0 | 0 | 4 | 19.9554 | 19.9554 | 0.0774 | 30
03.06.2025¦12:25:48.940 | 0 | 0 | 0 | 0 | 0 | 4 | 20.4768 | 20.4768 | 0 | 30 | 0 | 0 | 0 | 0 | 0 | 4 | 20.0028 | 20.0028 | 0.0516 | 30
03.06.2025¦12:25:49.939 | 0 | 0 | 0 | 0 | 0 | 4 | 20.382 | 20.382 | 0 | 30 | 0 | 0 | 0 | 0 | 0 | 4 | 20.0028 | 20.0028 | 0.1118 | 30
03.06.2025¦12:25:50.939 | 0 | 0 | 0 | 0 | 0 | 4 | 20.5242 | 20.5242 | 0 | 30 | 0 | 0 | 0 | 0 | 0 | 4 | 19.9554 | 19.9554 | 0.1075 | 30
03.06.2025¦12:25:51.940 | 0 | 0 | 0 | 0 | 0 | 4 | 20.4294 | 20.4294 | 0 | 30 | 0 | 0 | 0 | 0 | 0 | 4 | 20.0028 | 20.0028 | 0.1118 | 30
03.06.2025¦12:25:52.939 | 0 | 0 | 0 | 0 | 0 | 4 | 20.5242 | 20.5242 | 0 | 30 | 0 | 0 | 0 | 0 | 0 | 4 | 20.0028 | 20.0028 | 0.1075 | 30
03.06.2025¦12:25:53.939 | 0 | 0 | 0 | 0 | 0 | 4 | 20.4294 | 20.4294 | 0 | 30 | 0 | 0 | 0 | 0 | 0 | 4 | 20.0028 | 20.0028 | 0.0903 | 30
03.06.2025¦12:25:54.940 | 0 | 0 | 0 | 0 | 0 | 4 | 20.382 | 20.382 | 0 | 30 | 0 | 0 | 0 | 0 | 0 | 4 | 19.908 | 19.908 | 0.1032 | 30
03.06.2025¦12:25:55.940 | 0 | 0 | 0 | 0 | 0 | 4 | 20.382 | 20.382 | 0 | 30 | 0 | 0 | 0 | 0 | 0 | 4 | 20.0028 | 20.0028 | 0.1075 | 30
03.06.2025¦12:25:56.939 | 0 | 0 | 0 | 0 | 0 | 4 | 20.382 | 20.382 | 0 | 30 | 0 | 0 | 0 | 0 | 0 | 4 | 20.0028 | 20.0028 | 0.0989 | 30
03.06.2025¦12:25:57.939 | 0 | 0 | 0 | 0 | 0 | 4 | 20.382 | 20.382 | 0 | 30 | 0 | 0 | 0 | 0 | 0 | 4 | 20.0028 | 20.0028 | 0.0989 | 30
03.06.2025¦12:25:58.940 | 0 | 0 | 0 | 0 | 0 | 4 | 20.382 | 20.382 | 0 | 30 | 0 | 0 | 0 | 0 | 0 | 4 | 20.0028 | 20.0028 | 0.0989 | 30
03.06.2025¦12:25:59.940 | 0 | 0 | 0 | 0 | 0 | 4 | 20.382 | 20.382 | 0 | 30 | 0 | 0 | 0 | 0 | 0 | 4 | 19.9554 | 19.9554 | 0.0946 | 30
03.06.2025¦12:26:00.939 | 0 | 0 | 0 | 0 | 0 | 4 | 20.382 | 20.382 | 0 | 30 | 0 | 0 | 0 | 0 | 0 | 4 | 19.908 | 19.908 | 0.1118 | 30
03.06.2025¦12:26:01.940 | 0 | 0 | 0 | 0 | 0 | 4 | 20.4768 | 20.4768 | 0 | 30 | 0 | 0 | 0 | 0 | 0 | 4 | 19.8606 | 19.8606 | 0.1075 | 30
03.06.2025¦12:26:02.939 | 0 | 0 | 0 | 0 | 0 | 4 | 20.4294 | 20.4294 | 0 | 30 | 0 | 0 | 0 | 0 | 0 | 4 | 19.908 | 19.908 | 0.1032 | 30
03.06.2025¦12:26:03.939 | 0 | 0 | 0 | 0 | 0 | 4 | 20.4768 | 20.4768 | 0 | 30 | 0 | 0 | 0 | 0 | 0 | 4 | 20.0502 | 20.0502 | 0.0903 | 30
03.06.2025¦12:26:04.939 | 0 | 0 | 0 | 0 | 0 | 4 | 20.382 | 20.382 | 0 | 30 | 0 | 0 | 0 | 0 | 0 | 4 | 19.908 | 19.908 | 0.1118 | 30
03.06.2025¦12:26:05.939 | 0 | 0 | 0 | 0 | 0 | 4 | 20.4294 | 20.4294 | 0 | 30 | 0 | 0 | 0 | 0 | 0 | 4 | 19.908 | 19.908 | 0.1204 | 30
03.06.2025¦12:26:06.939 | 0 | 0 | 0 | 0 | 0 | 4 | 20.4768 | 20.4768 | 0 | 30 | 0 | 0 | 0 | 0 | 0 | 4 | 19.8606 | 19.8606 | 0.1161 | 30
03.06.2025¦12:26:07.939 | 0 | 0 | 0 | 0 | 0 | 4 | 20.382 | 20.382 | 0 | 30 | 0 | 0 | 0 | 0 | 0 | 4 | 19.9554 | 19.9554 | 0.1118 | 30
03.06.2025¦12:26:08.939 | 0 | 0 | 0 | 0 | 0 | 4 | 20.382 | 20.382 | 0 | 30 | 0 | 0 | 0 | 0 | 0 | 4 | 20.0028 | 20.0028 | 0.1075 | 30
03.06.2025¦12:26:09.940 | 0 | 0 | 0 | 0 | 0 | 4 | 20.4294 | 20.4294 | 0 | 30 | 0 | 0 | 0 | 0 | 0 | 4 | 19.908 | 19.908 | 0.1161 | 30
03.06.2025¦12:26:10.939 | 0 | 0 | 0 | 0 | 0 | 4 | 20.4294 | 20.4294 | 0 | 30 | 0 | 0 | 0 | 0 | 0 | 4 | 19.9554 | 19.9554 | 0.1075 | 30
03.06.2025¦12:26:11.939 | 0 | 0 | 0 | 0 | 0 | 4 | 20.382 | 20.382 | 0 | 30 | 0 | 0 | 0 | 0 | 0 | 4 | 19.9554 | 19.9554 | 0.1204 | 30
03.06.2025¦12:26:12.939 | 0 | 0 | 0 | 0 | 0 | 4 | 20.4294 | 20.4294 | 0 | 30 | 0 | 0 | 0 | 0 | 0 | 4 | 19.908 | 19.908 | 0.1204 | 30
| OekoSolve | OekoSolve | OekoSolve | OekoSolve | OekoSolve | OekoSolve | OekoSolve | OekoSolve | OekoSolve | OekoSolve | OekoSolve | OekoSolve | OekoSolve | OekoSolve | OekoSolve | OekoSolve | OekoSolve | OekoSolve | OekoSolve | OekoSolve
| EnMeter_Prec1 | EnMeter_Prec1 | EnMeter_Prec1 | EnMeter_Prec1 | EnMeter_Prec1 | EnMeter_Prec1 | EnMeter_Prec1 | EnMeter_Prec1 | EnMeter_Prec1 | EnMeter_Prec1 | EnMeter_Prec2 | EnMeter_Prec2 | EnMeter_Prec2 | EnMeter_Prec2 | EnMeter_Prec2 | EnMeter_Prec2 | EnMeter_Prec2 | EnMeter_Prec2 | EnMeter_Prec2 | EnMeter_Prec2
| Prec1 P:W | Prec1 WTotal:kWh | Prec1 WDay:kWh | Prec1 WMonth:kWh | Prec1 WYear:kWh | Prec1 State:0 no info available¦1 Off¦2 Startup¦3 Ready¦4 On¦5 Charge¦6 Discharge¦7 Batt Low or Full¦8 Batt Full¦9 Batt low¦10 Finished¦11 Island¦12 Waiting¦91 Maintenance¦99 ERROR | Prec1 Spec Signal | Prec1 V:kV | Prec1 I:mA | Prec1 Info:0 Bit0¦1 Bit1¦2 Bit2¦3 Bit3¦4 HS Ein¦5 Freigabe / Abdeckung vorhanden¦6 Temp. Fühler aktiv¦7 Temp. Fühler unterbrochen¦8 Bit8¦9 Bit9¦10 Bit10¦11 Bit11¦12 Bit12¦13 Bit13¦14 Bit14¦15 Bit15¦ | Prec2 P:W | Prec2 WTotal:kWh | Prec2 WDay:kWh | Prec2 WMonth:kWh | Prec2 WYear:kWh | Prec2 State:0 no info available¦1 Off¦2 Startup¦3 Ready¦4 On¦5 Charge¦6 Discharge¦7 Batt Low or Full¦8 Batt Full¦9 Batt low¦10 Finished¦11 Island¦12 Waiting¦91 Maintenance¦99 ERROR | Prec2 Spec Signal | Prec2 V:kV | Prec2 I:mA | Prec2 Info:0 Bit0¦1 Bit1¦2 Bit2¦3 Bit3¦4 HS Ein¦5 Freigabe / Abdeckung vorhanden¦6 Temp. Fühler aktiv¦7 Temp. Fühler unterbrochen¦8 Bit8¦9 Bit9¦10 Bit10¦11 Bit11¦12 Bit12¦13 Bit13¦14 Bit14¦15 Bit15¦
03.06.2025¦12:26:13.939 | 0 | 0 | 0 | 0 | 0 | 4 | 20.4768 | 20.4768 | 0 | 30 | 0 | 0 | 0 | 0 | 0 | 4 | 19.8606 | 19.8606 | 0.129 | 30
03.06.2025¦12:26:14.939 | 0 | 0 | 0 | 0 | 0 | 4 | 20.4294 | 20.4294 | 0 | 30 | 0 | 0 | 0 | 0 | 0 | 4 | 19.9554 | 19.9554 | 0.1247 | 30
03.06.2025¦12:26:15.939 | 0 | 0 | 0 | 0 | 0 | 4 | 20.382 | 20.382 | 0 | 30 | 0 | 0 | 0 | 0 | 0 | 4 | 19.908 | 19.908 | 0.129 | 30
03.06.2025¦12:26:16.940 | 0 | 0 | 0 | 0 | 0 | 4 | 20.382 | 20.382 | 0 | 30 | 0 | 0 | 0 | 0 | 0 | 4 | 20.0028 | 20.0028 | 0.1204 | 30
03.06.2025¦12:26:17.939 | 0 | 0 | 0 | 0 | 0 | 4 | 20.382 | 20.382 | 0 | 30 | 0 | 0 | 0 | 0 | 0 | 4 | 19.9554 | 19.9554 | 0.1204 | 30
03.06.2025¦12:26:18.939 | 0 | 0 | 0 | 0 | 0 | 4 | 20.4294 | 20.4294 | 0 | 30 | 0 | 0 | 0 | 0 | 0 | 4 | 20.0028 | 20.0028 | 0.1247 | 30
03.06.2025¦12:26:19.940 | 0 | 0 | 0 | 0 | 0 | 4 | 20.4294 | 20.4294 | 0 | 30 | 0 | 0 | 0 | 0 | 0 | 4 | 19.9554 | 19.9554 | 0.1204 | 30
03.06.2025¦12:26:20.939 | 0 | 0 | 0 | 0 | 0 | 4 | 20.382 | 20.382 | 0 | 30 | 0 | 0 | 0 | 0 | 0 | 4 | 20.0028 | 20.0028 | 0.1204 | 30
03.06.2025¦12:26:21.939 | 0 | 0 | 0 | 0 | 0 | 4 | 20.382 | 20.382 | 0 | 30 | 0 | 0 | 0 | 0 | 0 | 4 | 20.0028 | 20.0028 | 0.1204 | 30
03.06.2025¦12:26:22.939 | 0 | 0 | 0 | 0 | 0 | 4 | 20.4768 | 20.4768 | 0 | 30 | 0 | 0 | 0 | 0 | 0 | 4 | 20.0028 | 20.0028 | 0.1118 | 30
03.06.2025¦12:26:23.940 | 0 | 0 | 0 | 0 | 0 | 4 | 20.4768 | 20.4768 | 0 | 30 | 0 | 0 | 0 | 0 | 0 | 4 | 20.0028 | 20.0028 | 0.1118 | 30
03.06.2025¦12:26:24.939 | 0 | 0 | 0 | 0 | 0 | 4 | 20.4768 | 20.4768 | 0 | 30 | 0 | 0 | 0 | 0 | 0 | 4 | 19.908 | 19.908 | 0.1075 | 30
03.06.2025¦12:26:25.940 | 0 | 0 | 0 | 0 | 0 | 4 | 20.4294 | 20.4294 | 0 | 30 | 0 | 0 | 0 | 0 | 0 | 4 | 19.8132 | 19.8132 | 0.1204 | 30
03.06.2025¦12:26:26.939 | 0 | 0 | 0 | 0 | 0 | 4 | 20.382 | 20.382 | 0 | 30 | 0 | 0 | 0 | 0 | 0 | 4 | 19.8606 | 19.8606 | 0.1204 | 30
03.06.2025¦12:26:27.939 | 0 | 0 | 0 | 0 | 0 | 4 | 20.382 | 20.382 | 0 | 30 | 0 | 0 | 0 | 0 | 0 | 4 | 19.908 | 19.908 | 0.1204 | 30
03.06.2025¦12:26:28.939 | 0 | 0 | 0 | 0 | 0 | 4 | 20.5242 | 20.5242 | 0 | 30 | 0 | 0 | 0 | 0 | 0 | 4 | 19.908 | 19.908 | 0.1204 | 30
03.06.2025¦12:26:29.939 | 0 | 0 | 0 | 0 | 0 | 4 | 20.4294 | 20.4294 | 0 | 30 | 0 | 0 | 0 | 0 | 0 | 4 | 19.9554 | 19.9554 | 0.1247 | 30
03.06.2025¦12:26:30.940 | 0 | 0 | 0 | 0 | 0 | 4 | 20.5242 | 20.5242 | 0 | 30 | 0 | 0 | 0 | 0 | 0 | 4 | 19.908 | 19.908 | 0.1204 | 30
03.06.2025¦12:26:31.939 | 0 | 0 | 0 | 0 | 0 | 4 | 20.4294 | 20.4294 | 0 | 30 | 0 | 0 | 0 | 0 | 0 | 4 | 19.9554 | 19.9554 | 0.1161 | 30
03.06.2025¦12:26:32.940 | 0 | 0 | 0 | 0 | 0 | 4 | 20.4294 | 20.4294 | 0 | 30 | 0 | 0 | 0 | 0 | 0 | 4 | 19.908 | 19.908 | 0.1247 | 30
03.06.2025¦12:26:33.939 | 0 | 0 | 0 | 0 | 0 | 4 | 20.4768 | 20.4768 | 0 | 30 | 0 | 0 | 0 | 0 | 0 | 4 | 19.908 | 19.908 | 0.1247 | 30
03.06.2025¦12:26:34.939 | 0 | 0 | 0 | 0 | 0 | 4 | 20.382 | 20.382 | 0 | 30 | 0 | 0 | 0 | 0 | 0 | 4 | 20.0028 | 20.0028 | 0.1247 | 30
03.06.2025¦12:26:35.938 | 0 | 0 | 0 | 0 | 0 | 4 | 20.382 | 20.382 | 0 | 30 | 0 | 0 | 0 | 0 | 0 | 4 | 20.0028 | 20.0028 | 0.1118 | 30
03.06.2025¦12:26:36.939 | 0 | 0 | 0 | 0 | 0 | 4 | 20.4294 | 20.4294 | 0 | 30 | 0 | 0 | 0 | 0 | 0 | 4 | 19.9554 | 19.9554 | 0.1204 | 30
03.06.2025¦12:26:37.939 | 0 | 0 | 0 | 0 | 0 | 4 | 20.4768 | 20.4768 | 0 | 30 | 0 | 0 | 0 | 0 | 0 | 4 | 19.908 | 19.908 | 0.1118 | 30
03.06.2025¦12:26:38.940 | 0 | 0 | 0 | 0 | 0 | 4 | 20.4768 | 20.4768 | 0 | 30 | 0 | 0 | 0 | 0 | 0 | 4 | 20.0028 | 20.0028 | 0.1247 | 30
03.06.2025¦12:26:39.939 | 0 | 0 | 0 | 0 | 0 | 4 | 20.4768 | 20.4768 | 0 | 30 | 0 | 0 | 0 | 0 | 0 | 4 | 19.9554 | 19.9554 | 0.1204 | 30
03.06.2025¦12:26:40.939 | 0 | 0 | 0 | 0 | 0 | 4 | 20.382 | 20.382 | 0 | 30 | 0 | 0 | 0 | 0 | 0 | 4 | 19.9554 | 19.9554 | 0.1204 | 30
03.06.2025¦12:26:41.940 | 0 | 0 | 0 | 0 | 0 | 4 | 20.4294 | 20.4294 | 0 | 30 | 0 | 0 | 0 | 0 | 0 | 4 | 19.9554 | 19.9554 | 0.1118 | 30
03.06.2025¦12:26:42.939 | 0 | 0 | 0 | 0 | 0 | 4 | 20.4768 | 20.4768 | 0 | 30 | 0 | 0 | 0 | 0 | 0 | 4 | 20.0028 | 20.0028 | 0.1204 | 30
| OekoSolve | OekoSolve | OekoSolve | OekoSolve | OekoSolve | OekoSolve | OekoSolve | OekoSolve | OekoSolve | OekoSolve | OekoSolve | OekoSolve | OekoSolve | OekoSolve | OekoSolve | OekoSolve | OekoSolve | OekoSolve | OekoSolve | OekoSolve
| EnMeter_Prec1 | EnMeter_Prec1 | EnMeter_Prec1 | EnMeter_Prec1 | EnMeter_Prec1 | EnMeter_Prec1 | EnMeter_Prec1 | EnMeter_Prec1 | EnMeter_Prec1 | EnMeter_Prec1 | EnMeter_Prec2 | EnMeter_Prec2 | EnMeter_Prec2 | EnMeter_Prec2 | EnMeter_Prec2 | EnMeter_Prec2 | EnMeter_Prec2 | EnMeter_Prec2 | EnMeter_Prec2 | EnMeter_Prec2
| Prec1 P:W | Prec1 WTotal:kWh | Prec1 WDay:kWh | Prec1 WMonth:kWh | Prec1 WYear:kWh | Prec1 State:0 no info available¦1 Off¦2 Startup¦3 Ready¦4 On¦5 Charge¦6 Discharge¦7 Batt Low or Full¦8 Batt Full¦9 Batt low¦10 Finished¦11 Island¦12 Waiting¦91 Maintenance¦99 ERROR | Prec1 Spec Signal | Prec1 V:kV | Prec1 I:mA | Prec1 Info:0 Bit0¦1 Bit1¦2 Bit2¦3 Bit3¦4 HS Ein¦5 Freigabe / Abdeckung vorhanden¦6 Temp. Fühler aktiv¦7 Temp. Fühler unterbrochen¦8 Bit8¦9 Bit9¦10 Bit10¦11 Bit11¦12 Bit12¦13 Bit13¦14 Bit14¦15 Bit15¦ | Prec2 P:W | Prec2 WTotal:kWh | Prec2 WDay:kWh | Prec2 WMonth:kWh | Prec2 WYear:kWh | Prec2 State:0 no info available¦1 Off¦2 Startup¦3 Ready¦4 On¦5 Charge¦6 Discharge¦7 Batt Low or Full¦8 Batt Full¦9 Batt low¦10 Finished¦11 Island¦12 Waiting¦91 Maintenance¦99 ERROR | Prec2 Spec Signal | Prec2 V:kV | Prec2 I:mA | Prec2 Info:0 Bit0¦1 Bit1¦2 Bit2¦3 Bit3¦4 HS Ein¦5 Freigabe / Abdeckung vorhanden¦6 Temp. Fühler aktiv¦7 Temp. Fühler unterbrochen¦8 Bit8¦9 Bit9¦10 Bit10¦11 Bit11¦12 Bit12¦13 Bit13¦14 Bit14¦15 Bit15¦
03.06.2025¦12:26:43.939 | 0 | 0 | 0 | 0 | 0 | 4 | 20.4768 | 20.4768 | 0 | 30 | 0 | 0 | 0 | 0 | 0 | 4 | 20.0028 | 20.0028 | 0.1161 | 30
03.06.2025¦12:26:44.939 | 0 | 0 | 0 | 0 | 0 | 4 | 20.382 | 20.382 | 0 | 30 | 0 | 0 | 0 | 0 | 0 | 4 | 19.8606 | 19.8606 | 0.1247 | 30
03.06.2025¦12:26:45.940 | 0 | 0 | 0 | 0 | 0 | 4 | 20.382 | 20.382 | 0 | 30 | 0 | 0 | 0 | 0 | 0 | 4 | 19.908 | 19.908 | 0.1204 | 30
03.06.2025¦12:26:46.940 | 0 | 0 | 0 | 0 | 0 | 4 | 20.382 | 20.382 | 0 | 30 | 0 | 0 | 0 | 0 | 0 | 4 | 20.0028 | 20.0028 | 0.1161 | 30
03.06.2025¦12:26:47.939 | 0 | 0 | 0 | 0 | 0 | 4 | 20.382 | 20.382 | 0 | 30 | 0 | 0 | 0 | 0 | 0 | 4 | 20.0028 | 20.0028 | 0.1161 | 30
03.06.2025¦12:26:48.940 | 0 | 0 | 0 | 0 | 0 | 4 | 20.4768 | 20.4768 | 0 | 30 | 0 | 0 | 0 | 0 | 0 | 4 | 20.0028 | 20.0028 | 0.1204 | 30
03.06.2025¦12:26:49.940 | 0 | 0 | 0 | 0 | 0 | 4 | 20.382 | 20.382 | 0 | 30 | 0 | 0 | 0 | 0 | 0 | 4 | 20.0028 | 20.0028 | 0.1161 | 30
03.06.2025¦12:26:50.939 | 0 | 0 | 0 | 0 | 0 | 4 | 20.382 | 20.382 | 0 | 30 | 0 | 0 | 0 | 0 | 0 | 4 | 19.9554 | 19.9554 | 0.1161 | 30
03.06.2025¦12:26:51.940 | 0 | 0 | 0 | 0 | 0 | 4 | 20.4768 | 20.4768 | 0 | 30 | 0 | 0 | 0 | 0 | 0 | 4 | 19.9554 | 19.9554 | 0.1204 | 30
03.06.2025¦12:26:52.939 | 0 | 0 | 0 | 0 | 0 | 4 | 20.4768 | 20.4768 | 0 | 30 | 0 | 0 | 0 | 0 | 0 | 4 | 20.0028 | 20.0028 | 0.1204 | 30
03.06.2025¦12:26:53.940 | 0 | 0 | 0 | 0 | 0 | 4 | 20.4294 | 20.4294 | 0 | 30 | 0 | 0 | 0 | 0 | 0 | 4 | 19.908 | 19.908 | 0.1204 | 30
03.06.2025¦12:26:54.940 | 0 | 0 | 0 | 0 | 0 | 4 | 20.4768 | 20.4768 | 0 | 30 | 0 | 0 | 0 | 0 | 0 | 4 | 20.0028 | 20.0028 | 0.129 | 30
03.06.2025¦12:26:55.939 | 0 | 0 | 0 | 0 | 0 | 4 | 20.382 | 20.382 | 0 | 30 | 0 | 0 | 0 | 0 | 0 | 4 | 20.0028 | 20.0028 | 0.1161 | 30
03.06.2025¦12:26:56.938 | 0 | 0 | 0 | 0 | 0 | 4 | 20.382 | 20.382 | 0 | 30 | 0 | 0 | 0 | 0 | 0 | 4 | 19.908 | 19.908 | 0.1247 | 30
03.06.2025¦12:26:57.939 | 0 | 0 | 0 | 0 | 0 | 4 | 20.382 | 20.382 | 0 | 30 | 0 | 0 | 0 | 0 | 0 | 4 | 19.9554 | 19.9554 | 0.1204 | 30
03.06.2025¦12:26:58.939 | 0 | 0 | 0 | 0 | 0 | 4 | 20.4294 | 20.4294 | 0 | 30 | 0 | 0 | 0 | 0 | 0 | 4 | 20.0028 | 20.0028 | 0.1204 | 30
03.06.2025¦12:26:59.940 | 0 | 0 | 0 | 0 | 0 | 4 | 20.382 | 20.382 | 0 | 30 | 0 | 0 | 0 | 0 | 0 | 4 | 20.0028 | 20.0028 | 0.1204 | 30
03.06.2025¦12:27:00.939 | 0 | 0 | 0 | 0 | 0 | 4 | 20.4294 | 20.4294 | 0 | 30 | 0 | 0 | 0 | 0 | 0 | 4 | 20.0028 | 20.0028 | 0.1161 | 30
03.06.2025¦12:27:01.940 | 0 | 0 | 0 | 0 | 0 | 4 | 20.4294 | 20.4294 | 0 | 30 | 0 | 0 | 0 | 0 | 0 | 4 | 19.908 | 19.908 | 0.1247 | 30
03.06.2025¦12:27:02.940 | 0 | 0 | 0 | 0 | 0 | 4 | 20.4294 | 20.4294 | 0 | 30 | 0 | 0 | 0 | 0 | 0 | 4 | 20.0028 | 20.0028 | 0.1118 | 30
03.06.2025¦12:27:03.939 | 0 | 0 | 0 | 0 | 0 | 4 | 20.382 | 20.382 | 0 | 30 | 0 | 0 | 0 | 0 | 0 | 4 | 19.908 | 19.908 | 0.1247 | 30
03.06.2025¦12:27:04.939 | 0 | 0 | 0 | 0 | 0 | 4 | 20.4294 | 20.4294 | 0 | 30 | 0 | 0 | 0 | 0 | 0 | 4 | 20.0028 | 20.0028 | 0.1204 | 30
03.06.2025¦12:27:05.940 | 0 | 0 | 0 | 0 | 0 | 4 | 20.4768 | 20.4768 | 0 | 30 | 0 | 0 | 0 | 0 | 0 | 4 | 19.908 | 19.908 | 0.1204 | 30
03.06.2025¦12:27:06.939 | 0 | 0 | 0 | 0 | 0 | 4 | 20.4294 | 20.4294 | 0 | 30 | 0 | 0 | 0 | 0 | 0 | 4 | 20.0028 | 20.0028 | 0.1247 | 30
03.06.2025¦12:27:07.939 | 0 | 0 | 0 | 0 | 0 | 4 | 20.4768 | 20.4768 | 0 | 30 | 0 | 0 | 0 | 0 | 0 | 4 | 19.908 | 19.908 | 0.129 | 30
03.06.2025¦12:27:08.940 | 0 | 0 | 0 | 0 | 0 | 4 | 20.5242 | 20.5242 | 0 | 30 | 0 | 0 | 0 | 0 | 0 | 4 | 19.908 | 19.908 | 0.1247 | 30
03.06.2025¦12:27:09.939 | 0 | 0 | 0 | 0 | 0 | 4 | 20.4294 | 20.4294 | 0 | 30 | 0 | 0 | 0 | 0 | 0 | 4 | 20.0028 | 20.0028 | 0.1161 | 30
03.06.2025¦12:27:10.940 | 0 | 0 | 0 | 0 | 0 | 4 | 20.4768 | 20.4768 | 0 | 30 | 0 | 0 | 0 | 0 | 0 | 4 | 19.908 | 19.908 | 0.1161 | 30
03.06.2025¦12:27:11.940 | 0 | 0 | 0 | 0 | 0 | 4 | 20.5242 | 20.5242 | 0 | 30 | 0 | 0 | 0 | 0 | 0 | 4 | 20.0028 | 20.0028 | 0.1204 | 30
03.06.2025¦12:27:12.939 | 0 | 0 | 0 | 0 | 0 | 4 | 20.4768 | 20.4768 | 0 | 30 | 0 | 0 | 0 | 0 | 0 | 4 | 19.8606 | 19.8606 | 0.1204 | 30
| OekoSolve | OekoSolve | OekoSolve | OekoSolve | OekoSolve | OekoSolve | OekoSolve | OekoSolve | OekoSolve | OekoSolve | OekoSolve | OekoSolve | OekoSolve | OekoSolve | OekoSolve | OekoSolve | OekoSolve | OekoSolve | OekoSolve | OekoSolve
| EnMeter_Prec1 | EnMeter_Prec1 | EnMeter_Prec1 | EnMeter_Prec1 | EnMeter_Prec1 | EnMeter_Prec1 | EnMeter_Prec1 | EnMeter_Prec1 | EnMeter_Prec1 | EnMeter_Prec1 | EnMeter_Prec2 | EnMeter_Prec2 | EnMeter_Prec2 | EnMeter_Prec2 | EnMeter_Prec2 | EnMeter_Prec2 | EnMeter_Prec2 | EnMeter_Prec2 | EnMeter_Prec2 | EnMeter_Prec2
| Prec1 P:W | Prec1 WTotal:kWh | Prec1 WDay:kWh | Prec1 WMonth:kWh | Prec1 WYear:kWh | Prec1 State:0 no info available¦1 Off¦2 Startup¦3 Ready¦4 On¦5 Charge¦6 Discharge¦7 Batt Low or Full¦8 Batt Full¦9 Batt low¦10 Finished¦11 Island¦12 Waiting¦91 Maintenance¦99 ERROR | Prec1 Spec Signal | Prec1 V:kV | Prec1 I:mA | Prec1 Info:0 Bit0¦1 Bit1¦2 Bit2¦3 Bit3¦4 HS Ein¦5 Freigabe / Abdeckung vorhanden¦6 Temp. Fühler aktiv¦7 Temp. Fühler unterbrochen¦8 Bit8¦9 Bit9¦10 Bit10¦11 Bit11¦12 Bit12¦13 Bit13¦14 Bit14¦15 Bit15¦ | Prec2 P:W | Prec2 WTotal:kWh | Prec2 WDay:kWh | Prec2 WMonth:kWh | Prec2 WYear:kWh | Prec2 State:0 no info available¦1 Off¦2 Startup¦3 Ready¦4 On¦5 Charge¦6 Discharge¦7 Batt Low or Full¦8 Batt Full¦9 Batt low¦10 Finished¦11 Island¦12 Waiting¦91 Maintenance¦99 ERROR | Prec2 Spec Signal | Prec2 V:kV | Prec2 I:mA | Prec2 Info:0 Bit0¦1 Bit1¦2 Bit2¦3 Bit3¦4 HS Ein¦5 Freigabe / Abdeckung vorhanden¦6 Temp. Fühler aktiv¦7 Temp. Fühler unterbrochen¦8 Bit8¦9 Bit9¦10 Bit10¦11 Bit11¦12 Bit12¦13 Bit13¦14 Bit14¦15 Bit15¦
03.06.2025¦12:27:13.939 | 0 | 0 | 0 | 0 | 0 | 4 | 20.382 | 20.382 | 0 | 30 | 0 | 0 | 0 | 0 | 0 | 4 | 20.0028 | 20.0028 | 0.1161 | 30
03.06.2025¦12:27:14.939 | 0 | 0 | 0 | 0 | 0 | 4 | 20.4294 | 20.4294 | 0 | 30 | 0 | 0 | 0 | 0 | 0 | 4 | 19.908 | 19.908 | 0.1247 | 30
03.06.2025¦12:27:15.938 | 0 | 0 | 0 | 0 | 0 | 4 | 20.382 | 20.382 | 0 | 30 | 0 | 0 | 0 | 0 | 0 | 4 | 19.908 | 19.908 | 0.1204 | 30
03.06.2025¦12:27:16.939 | 0 | 0 | 0 | 0 | 0 | 4 | 20.4294 | 20.4294 | 0 | 30 | 0 | 0 | 0 | 0 | 0 | 4 | 20.0028 | 20.0028 | 0.1247 | 30
03.06.2025¦12:27:17.940 | 0 | 0 | 0 | 0 | 0 | 4 | 20.4294 | 20.4294 | 0 | 30 | 0 | 0 | 0 | 0 | 0 | 4 | 19.8606 | 19.8606 | 0.1161 | 30
03.06.2025¦12:27:18.939 | 0 | 0 | 0 | 0 | 0 | 4 | 20.4294 | 20.4294 | 0 | 30 | 0 | 0 | 0 | 0 | 0 | 4 | 20.0028 | 20.0028 | 0.1118 | 30
03.06.2025¦12:27:19.939 | 0 | 0 | 0 | 0 | 0 | 4 | 20.382 | 20.382 | 0 | 30 | 0 | 0 | 0 | 0 | 0 | 4 | 19.9554 | 19.9554 | 0.1247 | 30
03.06.2025¦12:27:20.939 | 0 | 0 | 0 | 0 | 0 | 4 | 20.4294 | 20.4294 | 0 | 30 | 0 | 0 | 0 | 0 | 0 | 4 | 19.908 | 19.908 | 0.1032 | 30
03.06.2025¦12:27:21.939 | 0 | 0 | 0 | 0 | 0 | 4 | 20.4294 | 20.4294 | 0 | 30 | 0 | 0 | 0 | 0 | 0 | 4 | 20.0028 | 20.0028 | 0.1075 | 30
03.06.2025¦12:27:22.939 | 0 | 0 | 0 | 0 | 0 | 4 | 20.4294 | 20.4294 | 0 | 30 | 0 | 0 | 0 | 0 | 0 | 4 | 19.908 | 19.908 | 0.1161 | 30
03.06.2025¦12:27:23.938 | 0 | 0 | 0 | 0 | 0 | 4 | 20.4768 | 20.4768 | 0 | 30 | 0 | 0 | 0 | 0 | 0 | 4 | 19.908 | 19.908 | 0.1247 | 30
03.06.2025¦12:27:24.939 | 0 | 0 | 0 | 0 | 0 | 4 | 20.4768 | 20.4768 | 0 | 30 | 0 | 0 | 0 | 0 | 0 | 4 | 20.0028 | 20.0028 | 0.1161 | 30
03.06.2025¦12:27:25.939 | 0 | 0 | 0 | 0 | 0 | 4 | 20.4294 | 20.4294 | 0 | 30 | 0 | 0 | 0 | 0 | 0 | 4 | 19.908 | 19.908 | 0.1204 | 30
03.06.2025¦12:27:26.940 | 0 | 0 | 0 | 0 | 0 | 4 | 20.382 | 20.382 | 0 | 30 | 0 | 0 | 0 | 0 | 0 | 4 | 20.0028 | 20.0028 | 0.1204 | 30
03.06.2025¦12:27:27.940 | 0 | 0 | 0 | 0 | 0 | 4 | 20.382 | 20.382 | 0 | 30 | 0 | 0 | 0 | 0 | 0 | 4 | 20.0028 | 20.0028 | 0.1118 | 30
03.06.2025¦12:27:28.940 | 0 | 0 | 0 | 0 | 0 | 4 | 20.4294 | 20.4294 | 0 | 30 | 0 | 0 | 0 | 0 | 0 | 4 | 19.908 | 19.908 | 0.1247 | 30
03.06.2025¦12:27:29.939 | 0 | 0 | 0 | 0 | 0 | 4 | 20.5242 | 20.5242 | 0 | 30 | 0 | 0 | 0 | 0 | 0 | 4 | 20.0028 | 20.0028 | 0.1247 | 30
03.06.2025¦12:27:30.940 | 0 | 0 | 0 | 0 | 0 | 4 | 20.382 | 20.382 | 0 | 30 | 0 | 0 | 0 | 0 | 0 | 4 | 20.0028 | 20.0028 | 0.1161 | 30
03.06.2025¦12:27:31.940 | 0 | 0 | 0 | 0 | 0 | 4 | 20.4294 | 20.4294 | 0 | 30 | 0 | 0 | 0 | 0 | 0 | 4 | 19.9554 | 19.9554 | 0.1118 | 30
03.06.2025¦12:27:32.939 | 0 | 0 | 0 | 0 | 0 | 4 | 20.382 | 20.382 | 0 | 30 | 0 | 0 | 0 | 0 | 0 | 4 | 19.908 | 19.908 | 0.129 | 30
03.06.2025¦12:27:33.939 | 0 | 0 | 0 | 0 | 0 | 4 | 20.5242 | 20.5242 | 0 | 30 | 0 | 0 | 0 | 0 | 0 | 4 | 20.0028 | 20.0028 | 0.1204 | 30
03.06.2025¦12:27:34.940 | 0 | 0 | 0 | 0 | 0 | 4 | 20.4294 | 20.4294 | 0 | 30 | 0 | 0 | 0 | 0 | 0 | 4 | 19.9554 | 19.9554 | 0.1204 | 30
03.06.2025¦12:27:35.939 | 0 | 0 | 0 | 0 | 0 | 4 | 20.4768 | 20.4768 | 0 | 30 | 0 | 0 | 0 | 0 | 0 | 4 | 20.0028 | 20.0028 | 0.1161 | 30
03.06.2025¦12:27:36.939 | 0 | 0 | 0 | 0 | 0 | 4 | 20.4294 | 20.4294 | 0 | 30 | 0 | 0 | 0 | 0 | 0 | 4 | 19.908 | 19.908 | 0.1204 | 30
03.06.2025¦12:27:37.940 | 0 | 0 | 0 | 0 | 0 | 4 | 20.382 | 20.382 | 0 | 30 | 0 | 0 | 0 | 0 | 0 | 4 | 19.8606 | 19.8606 | 0.1247 | 30
03.06.2025¦12:27:38.940 | 0 | 0 | 0 | 0 | 0 | 4 | 20.4768 | 20.4768 | 0 | 30 | 0 | 0 | 0 | 0 | 0 | 4 | 19.9554 | 19.9554 | 0.1247 | 30
03.06.2025¦12:27:39.939 | 0 | 0 | 0 | 0 | 0 | 4 | 20.382 | 20.382 | 0 | 30 | 0 | 0 | 0 | 0 | 0 | 4 | 19.908 | 19.908 | 0.129 | 30
03.06.2025¦12:27:40.939 | 0 | 0 | 0 | 0 | 0 | 4 | 20.4294 | 20.4294 | 0 | 30 | 0 | 0 | 0 | 0 | 0 | 4 | 19.908 | 19.908 | 0.129 | 30
03.06.2025¦12:27:41.939 | 0 | 0 | 0 | 0 | 0 | 4 | 20.4768 | 20.4768 | 0 | 30 | 0 | 0 | 0 | 0 | 0 | 4 | 19.908 | 19.908 | 0.1161 | 30
03.06.2025¦12:27:42.938 | 0 | 0 | 0 | 0 | 0 | 4 | 20.4768 | 20.4768 | 0 | 30 | 0 | 0 | 0 | 0 | 0 | 4 | 19.908 | 19.908 | 0.1204 | 30
| OekoSolve | OekoSolve | OekoSolve | OekoSolve | OekoSolve | OekoSolve | OekoSolve | OekoSolve | OekoSolve | OekoSolve | OekoSolve | OekoSolve | OekoSolve | OekoSolve | OekoSolve | OekoSolve | OekoSolve | OekoSolve | OekoSolve | OekoSolve
| EnMeter_Prec1 | EnMeter_Prec1 | EnMeter_Prec1 | EnMeter_Prec1 | EnMeter_Prec1 | EnMeter_Prec1 | EnMeter_Prec1 | EnMeter_Prec1 | EnMeter_Prec1 | EnMeter_Prec1 | EnMeter_Prec2 | EnMeter_Prec2 | EnMeter_Prec2 | EnMeter_Prec2 | EnMeter_Prec2 | EnMeter_Prec2 | EnMeter_Prec2 | EnMeter_Prec2 | EnMeter_Prec2 | EnMeter_Prec2
| Prec1 P:W | Prec1 WTotal:kWh | Prec1 WDay:kWh | Prec1 WMonth:kWh | Prec1 WYear:kWh | Prec1 State:0 no info available¦1 Off¦2 Startup¦3 Ready¦4 On¦5 Charge¦6 Discharge¦7 Batt Low or Full¦8 Batt Full¦9 Batt low¦10 Finished¦11 Island¦12 Waiting¦91 Maintenance¦99 ERROR | Prec1 Spec Signal | Prec1 V:kV | Prec1 I:mA | Prec1 Info:0 Bit0¦1 Bit1¦2 Bit2¦3 Bit3¦4 HS Ein¦5 Freigabe / Abdeckung vorhanden¦6 Temp. Fühler aktiv¦7 Temp. Fühler unterbrochen¦8 Bit8¦9 Bit9¦10 Bit10¦11 Bit11¦12 Bit12¦13 Bit13¦14 Bit14¦15 Bit15¦ | Prec2 P:W | Prec2 WTotal:kWh | Prec2 WDay:kWh | Prec2 WMonth:kWh | Prec2 WYear:kWh | Prec2 State:0 no info available¦1 Off¦2 Startup¦3 Ready¦4 On¦5 Charge¦6 Discharge¦7 Batt Low or Full¦8 Batt Full¦9 Batt low¦10 Finished¦11 Island¦12 Waiting¦91 Maintenance¦99 ERROR | Prec2 Spec Signal | Prec2 V:kV | Prec2 I:mA | Prec2 Info:0 Bit0¦1 Bit1¦2 Bit2¦3 Bit3¦4 HS Ein¦5 Freigabe / Abdeckung vorhanden¦6 Temp. Fühler aktiv¦7 Temp. Fühler unterbrochen¦8 Bit8¦9 Bit9¦10 Bit10¦11 Bit11¦12 Bit12¦13 Bit13¦14 Bit14¦15 Bit15¦
03.06.2025¦12:27:43.939 | 0 | 0 | 0 | 0 | 0 | 4 | 20.5242 | 20.5242 | 0 | 30 | 0 | 0 | 0 | 0 | 0 | 4 | 20.0028 | 20.0028 | 0.1204 | 30
03.06.2025¦12:27:44.939 | 0 | 0 | 0 | 0 | 0 | 4 | 20.5242 | 20.5242 | 0 | 30 | 0 | 0 | 0 | 0 | 0 | 4 | 19.908 | 19.908 | 0.129 | 30
03.06.2025¦12:27:45.938 | 0 | 0 | 0 | 0 | 0 | 4 | 20.4294 | 20.4294 | 0 | 30 | 0 | 0 | 0 | 0 | 0 | 4 | 20.0028 | 20.0028 | 0.1204 | 30
03.06.2025¦12:27:46.939 | 0 | 0 | 0 | 0 | 0 | 4 | 20.382 | 20.382 | 0 | 30 | 0 | 0 | 0 | 0 | 0 | 4 | 19.9554 | 19.9554 | 0.1118 | 30
03.06.2025¦12:27:47.940 | 0 | 0 | 0 | 0 | 0 | 4 | 20.4294 | 20.4294 | 0 | 30 | 0 | 0 | 0 | 0 | 0 | 4 | 20.0028 | 20.0028 | 0.1075 | 30
03.06.2025¦12:27:48.939 | 0 | 0 | 0 | 0 | 0 | 4 | 20.382 | 20.382 | 0 | 30 | 0 | 0 | 0 | 0 | 0 | 4 | 19.908 | 19.908 | 0.1161 | 30
03.06.2025¦12:27:49.939 | 0 | 0 | 0 | 0 | 0 | 4 | 20.4768 | 20.4768 | 0 | 30 | 0 | 0 | 0 | 0 | 0 | 4 | 20.0028 | 20.0028 | 0.1204 | 30
03.06.2025¦12:27:50.940 | 0 | 0 | 0 | 0 | 0 | 4 | 20.382 | 20.382 | 0 | 30 | 0 | 0 | 0 | 0 | 0 | 4 | 20.0028 | 20.0028 | 0.1118 | 30
03.06.2025¦12:27:51.939 | 0 | 0 | 0 | 0 | 0 | 4 | 20.382 | 20.382 | 0 | 30 | 0 | 0 | 0 | 0 | 0 | 4 | 19.908 | 19.908 | 0.129 | 30
03.06.2025¦12:27:52.939 | 0 | 0 | 0 | 0 | 0 | 4 | 20.382 | 20.382 | 0 | 30 | 0 | 0 | 0 | 0 | 0 | 4 | 20.0028 | 20.0028 | 0.1204 | 30
03.06.2025¦12:27:53.939 | 0 | 0 | 0 | 0 | 0 | 4 | 20.382 | 20.382 | 0 | 30 | 0 | 0 | 0 | 0 | 0 | 4 | 20.0028 | 20.0028 | 0.1161 | 30
03.06.2025¦12:27:54.939 | 0 | 0 | 0 | 0 | 0 | 4 | 20.5242 | 20.5242 | 0 | 30 | 0 | 0 | 0 | 0 | 0 | 4 | 20.0028 | 20.0028 | 0.1204 | 30
03.06.2025¦12:27:55.939 | 0 | 0 | 0 | 0 | 0 | 4 | 20.4768 | 20.4768 | 0 | 30 | 0 | 0 | 0 | 0 | 0 | 4 | 19.9554 | 19.9554 | 0.1161 | 30
03.06.2025¦12:27:56.939 | 0 | 0 | 0 | 0 | 0 | 4 | 20.4294 | 20.4294 | 0 | 30 | 0 | 0 | 0 | 0 | 0 | 4 | 19.908 | 19.908 | 0.1204 | 30
03.06.2025¦12:27:57.939 | 0 | 0 | 0 | 0 | 0 | 4 | 20.4294 | 20.4294 | 0 | 30 | 0 | 0 | 0 | 0 | 0 | 4 | 19.908 | 19.908 | 0.1032 | 30
03.06.2025¦12:27:58.940 | 0 | 0 | 0 | 0 | 0 | 4 | 20.382 | 20.382 | 0 | 30 | 0 | 0 | 0 | 0 | 0 | 4 | 19.9554 | 19.9554 | 0.1075 | 30
03.06.2025¦12:27:59.940 | 0 | 0 | 0 | 0 | 0 | 4 | 20.4294 | 20.4294 | 0 | 30 | 0 | 0 | 0 | 0 | 0 | 4 | 19.908 | 19.908 | 0.1161 | 30
03.06.2025¦12:28:00.939 | 0 | 0 | 0 | 0 | 0 | 4 | 20.4294 | 20.4294 | 0 | 30 | 0 | 0 | 0 | 0 | 0 | 4 | 20.0028 | 20.0028 | 0.1075 | 30
03.06.2025¦12:28:01.940 | 0 | 0 | 0 | 0 | 0 | 4 | 20.382 | 20.382 | 0 | 30 | 0 | 0 | 0 | 0 | 0 | 4 | 19.908 | 19.908 | 0.1032 | 30
03.06.2025¦12:28:02.939 | 0 | 0 | 0 | 0 | 0 | 4 | 20.382 | 20.382 | 0 | 30 | 0 | 0 | 0 | 0 | 0 | 4 | 20.0028 | 20.0028 | 0.1032 | 30
03.06.2025¦12:28:03.939 | 0 | 0 | 0 | 0 | 0 | 4 | 20.4294 | 20.4294 | 0 | 30 | 0 | 0 | 0 | 0 | 0 | 4 | 20.0028 | 20.0028 | 0.1032 | 30
03.06.2025¦12:28:04.940 | 0 | 0 | 0 | 0 | 0 | 4 | 20.382 | 20.382 | 0 | 30 | 0 | 0 | 0 | 0 | 0 | 4 | 20.0028 | 20.0028 | 0.1075 | 30
03.06.2025¦12:28:05.940 | 0 | 0 | 0 | 0 | 0 | 4 | 20.382 | 20.382 | 0 | 30 | 0 | 0 | 0 | 0 | 0 | 4 | 19.908 | 19.908 | 0.1204 | 30
03.06.2025¦12:28:06.939 | 0 | 0 | 0 | 0 | 0 | 4 | 20.4768 | 20.4768 | 0 | 30 | 0 | 0 | 0 | 0 | 0 | 4 | 19.908 | 19.908 | 0.1118 | 30
03.06.2025¦12:28:07.939 | 0 | 0 | 0 | 0 | 0 | 4 | 20.4294 | 20.4294 | 0 | 30 | 0 | 0 | 0 | 0 | 0 | 4 | 19.908 | 19.908 | 0.1075 | 30
03.06.2025¦12:28:08.940 | 0 | 0 | 0 | 0 | 0 | 4 | 20.4294 | 20.4294 | 0 | 30 | 0 | 0 | 0 | 0 | 0 | 4 | 20.0028 | 20.0028 | 0.0946 | 30
03.06.2025¦12:28:09.939 | 0 | 0 | 0 | 0 | 0 | 4 | 20.4294 | 20.4294 | 0 | 30 | 0 | 0 | 0 | 0 | 0 | 4 | 19.908 | 19.908 | 0.1032 | 30
03.06.2025¦12:28:10.939 | 0 | 0 | 0 | 0 | 0 | 4 | 20.4768 | 20.4768 | 0 | 30 | 0 | 0 | 0 | 0 | 0 | 4 | 20.0028 | 20.0028 | 0.1032 | 30
03.06.2025¦12:28:11.939 | 0 | 0 | 0 | 0 | 0 | 4 | 20.382 | 20.382 | 0 | 30 | 0 | 0 | 0 | 0 | 0 | 4 | 19.908 | 19.908 | 0.1075 | 30
03.06.2025¦12:28:12.939 | 0 | 0 | 0 | 0 | 0 | 4 | 20.4294 | 20.4294 | 0 | 30 | 0 | 0 | 0 | 0 | 0 | 4 | 20.0028 | 20.0028 | 0.0903 | 30
| OekoSolve | OekoSolve | OekoSolve | OekoSolve | OekoSolve | OekoSolve | OekoSolve | OekoSolve | OekoSolve | OekoSolve | OekoSolve | OekoSolve | OekoSolve | OekoSolve | OekoSolve | OekoSolve | OekoSolve | OekoSolve | OekoSolve | OekoSolve
| EnMeter_Prec1 | EnMeter_Prec1 | EnMeter_Prec1 | EnMeter_Prec1 | EnMeter_Prec1 | EnMeter_Prec1 | EnMeter_Prec1 | EnMeter_Prec1 | EnMeter_Prec1 | EnMeter_Prec1 | EnMeter_Prec2 | EnMeter_Prec2 | EnMeter_Prec2 | EnMeter_Prec2 | EnMeter_Prec2 | EnMeter_Prec2 | EnMeter_Prec2 | EnMeter_Prec2 | EnMeter_Prec2 | EnMeter_Prec2
| Prec1 P:W | Prec1 WTotal:kWh | Prec1 WDay:kWh | Prec1 WMonth:kWh | Prec1 WYear:kWh | Prec1 State:0 no info available¦1 Off¦2 Startup¦3 Ready¦4 On¦5 Charge¦6 Discharge¦7 Batt Low or Full¦8 Batt Full¦9 Batt low¦10 Finished¦11 Island¦12 Waiting¦91 Maintenance¦99 ERROR | Prec1 Spec Signal | Prec1 V:kV | Prec1 I:mA | Prec1 Info:0 Bit0¦1 Bit1¦2 Bit2¦3 Bit3¦4 HS Ein¦5 Freigabe / Abdeckung vorhanden¦6 Temp. Fühler aktiv¦7 Temp. Fühler unterbrochen¦8 Bit8¦9 Bit9¦10 Bit10¦11 Bit11¦12 Bit12¦13 Bit13¦14 Bit14¦15 Bit15¦ | Prec2 P:W | Prec2 WTotal:kWh | Prec2 WDay:kWh | Prec2 WMonth:kWh | Prec2 WYear:kWh | Prec2 State:0 no info available¦1 Off¦2 Startup¦3 Ready¦4 On¦5 Charge¦6 Discharge¦7 Batt Low or Full¦8 Batt Full¦9 Batt low¦10 Finished¦11 Island¦12 Waiting¦91 Maintenance¦99 ERROR | Prec2 Spec Signal | Prec2 V:kV | Prec2 I:mA | Prec2 Info:0 Bit0¦1 Bit1¦2 Bit2¦3 Bit3¦4 HS Ein¦5 Freigabe / Abdeckung vorhanden¦6 Temp. Fühler aktiv¦7 Temp. Fühler unterbrochen¦8 Bit8¦9 Bit9¦10 Bit10¦11 Bit11¦12 Bit12¦13 Bit13¦14 Bit14¦15 Bit15¦
03.06.2025¦12:28:13.939 | 0 | 0 | 0 | 0 | 0 | 4 | 20.382 | 20.382 | 0 | 30 | 0 | 0 | 0 | 0 | 0 | 4 | 19.9554 | 19.9554 | 0.1032 | 30
03.06.2025¦12:28:14.939 | 0 | 0 | 0 | 0 | 0 | 4 | 20.4294 | 20.4294 | 0 | 30 | 0 | 0 | 0 | 0 | 0 | 4 | 20.0028 | 20.0028 | 0.1032 | 30
03.06.2025¦12:28:15.939 | 0 | 0 | 0 | 0 | 0 | 4 | 20.382 | 20.382 | 0 | 30 | 0 | 0 | 0 | 0 | 0 | 4 | 20.0028 | 20.0028 | 0.0989 | 30
03.06.2025¦12:28:16.939 | 0 | 0 | 0 | 0 | 0 | 4 | 20.382 | 20.382 | 0 | 30 | 0 | 0 | 0 | 0 | 0 | 4 | 19.908 | 19.908 | 0.0989 | 30
03.06.2025¦12:28:17.939 | 0 | 0 | 0 | 0 | 0 | 4 | 20.4294 | 20.4294 | 0 | 30 | 0 | 0 | 0 | 0 | 0 | 4 | 19.908 | 19.908 | 0.0989 | 30
03.06.2025¦12:28:18.939 | 0 | 0 | 0 | 0 | 0 | 4 | 20.4294 | 20.4294 | 0 | 30 | 0 | 0 | 0 | 0 | 0 | 4 | 19.908 | 19.908 | 0.1032 | 30
03.06.2025¦12:28:19.940 | 0 | 0 | 0 | 0 | 0 | 4 | 20.4294 | 20.4294 | 0 | 30 | 0 | 0 | 0 | 0 | 0 | 4 | 19.908 | 19.908 | 0.1032 | 30
03.06.2025¦12:28:20.939 | 0 | 0 | 0 | 0 | 0 | 4 | 20.382 | 20.382 | 0 | 30 | 0 | 0 | 0 | 0 | 0 | 4 | 19.908 | 19.908 | 0.1032 | 30
03.06.2025¦12:28:21.939 | 0 | 0 | 0 | 0 | 0 | 4 | 20.382 | 20.382 | 0 | 30 | 0 | 0 | 0 | 0 | 0 | 4 | 19.908 | 19.908 | 0.1032 | 30
03.06.2025¦12:28:22.940 | 0 | 0 | 0 | 0 | 0 | 4 | 20.5242 | 20.5242 | 0 | 30 | 0 | 0 | 0 | 0 | 0 | 4 | 19.8606 | 19.8606 | 0.0989 | 30
03.06.2025¦12:28:23.939 | 0 | 0 | 0 | 0 | 0 | 4 | 20.382 | 20.382 | 0 | 30 | 0 | 0 | 0 | 0 | 0 | 4 | 19.908 | 19.908 | 0.1075 | 30
03.06.2025¦12:28:24.940 | 0 | 0 | 0 | 0 | 0 | 4 | 20.4768 | 20.4768 | 0 | 30 | 0 | 0 | 0 | 0 | 0 | 4 | 19.908 | 19.908 | 0.1032 | 30
03.06.2025¦12:28:25.939 | 0 | 0 | 0 | 0 | 0 | 4 | 20.4294 | 20.4294 | 0 | 30 | 0 | 0 | 0 | 0 | 0 | 4 | 19.908 | 19.908 | 0.1032 | 30
03.06.2025¦12:28:26.940 | 0 | 0 | 0 | 0 | 0 | 4 | 20.4294 | 20.4294 | 0 | 30 | 0 | 0 | 0 | 0 | 0 | 4 | 19.908 | 19.908 | 0.1075 | 30
03.06.2025¦12:28:27.940 | 0 | 0 | 0 | 0 | 0 | 4 | 20.4294 | 20.4294 | 0 | 30 | 0 | 0 | 0 | 0 | 0 | 4 | 20.0028 | 20.0028 | 0.0989 | 30
03.06.2025¦12:28:28.939 | 0 | 0 | 0 | 0 | 0 | 4 | 20.4768 | 20.4768 | 0 | 30 | 0 | 0 | 0 | 0 | 0 | 4 | 19.908 | 19.908 | 0.1075 | 30
03.06.2025¦12:28:29.940 | 0 | 0 | 0 | 0 | 0 | 4 | 20.4294 | 20.4294 | 0 | 30 | 0 | 0 | 0 | 0 | 0 | 4 | 19.9554 | 19.9554 | 0.0989 | 30
03.06.2025¦12:28:30.940 | 0 | 0 | 0 | 0 | 0 | 4 | 20.4294 | 20.4294 | 0 | 30 | 0 | 0 | 0 | 0 | 0 | 4 | 19.9554 | 19.9554 | 0.1032 | 30
03.06.2025¦12:28:31.939 | 0 | 0 | 0 | 0 | 0 | 4 | 20.382 | 20.382 | 0 | 30 | 0 | 0 | 0 | 0 | 0 | 4 | 19.908 | 19.908 | 0.1075 | 30
03.06.2025¦12:28:32.939 | 0 | 0 | 0 | 0 | 0 | 4 | 20.4768 | 20.4768 | 0 | 30 | 0 | 0 | 0 | 0 | 0 | 4 | 19.908 | 19.908 | 0.1032 | 30
03.06.2025¦12:28:33.940 | 0 | 0 | 0 | 0 | 0 | 4 | 20.4294 | 20.4294 | 0 | 30 | 0 | 0 | 0 | 0 | 0 | 4 | 19.908 | 19.908 | 0.1032 | 30
03.06.2025¦12:28:34.939 | 0 | 0 | 0 | 0 | 0 | 4 | 20.4294 | 20.4294 | 0 | 30 | 0 | 0 | 0 | 0 | 0 | 4 | 19.908 | 19.908 | 0.0989 | 30
03.06.2025¦12:28:35.939 | 0 | 0 | 0 | 0 | 0 | 4 | 20.382 | 20.382 | 0 | 30 | 0 | 0 | 0 | 0 | 0 | 4 | 20.0028 | 20.0028 | 0.0946 | 30
03.06.2025¦12:28:36.939 | 0 | 0 | 0 | 0 | 0 | 4 | 20.4768 | 20.4768 | 0 | 30 | 0 | 0 | 0 | 0 | 0 | 4 | 19.9554 | 19.9554 | 0.0903 | 30
03.06.2025¦12:28:37.939 | 0 | 0 | 0 | 0 | 0 | 4 | 20.4294 | 20.4294 | 0 | 30 | 0 | 0 | 0 | 0 | 0 | 4 | 20.0028 | 20.0028 | 0.0903 | 30
03.06.2025¦12:28:38.939 | 0 | 0 | 0 | 0 | 0 | 4 | 20.382 | 20.382 | 0 | 30 | 0 | 0 | 0 | 0 | 0 | 4 | 19.908 | 19.908 | 0.0903 | 30
03.06.2025¦12:28:39.940 | 0 | 0 | 0 | 0 | 0 | 4 | 20.4768 | 20.4768 | 0 | 30 | 0 | 0 | 0 | 0 | 0 | 4 | 20.0028 | 20.0028 | 0.0817 | 30
03.06.2025¦12:28:40.940 | 0 | 0 | 0 | 0 | 0 | 4 | 20.5242 | 20.5242 | 0 | 30 | 0 | 0 | 0 | 0 | 0 | 4 | 19.8132 | 19.8132 | 0.0946 | 30
03.06.2025¦12:28:41.940 | 0 | 0 | 0 | 0 | 0 | 4 | 20.382 | 20.382 | 0 | 30 | 0 | 0 | 0 | 0 | 0 | 4 | 20.0028 | 20.0028 | 0.0903 | 30
03.06.2025¦12:28:42.939 | 0 | 0 | 0 | 0 | 0 | 4 | 20.4294 | 20.4294 | 0 | 30 | 0 | 0 | 0 | 0 | 0 | 4 | 20.0028 | 20.0028 | 0.1032 | 30
| OekoSolve | OekoSolve | OekoSolve | OekoSolve | OekoSolve | OekoSolve | OekoSolve | OekoSolve | OekoSolve | OekoSolve | OekoSolve | OekoSolve | OekoSolve | OekoSolve | OekoSolve | OekoSolve | OekoSolve | OekoSolve | OekoSolve | OekoSolve
| EnMeter_Prec1 | EnMeter_Prec1 | EnMeter_Prec1 | EnMeter_Prec1 | EnMeter_Prec1 | EnMeter_Prec1 | EnMeter_Prec1 | EnMeter_Prec1 | EnMeter_Prec1 | EnMeter_Prec1 | EnMeter_Prec2 | EnMeter_Prec2 | EnMeter_Prec2 | EnMeter_Prec2 | EnMeter_Prec2 | EnMeter_Prec2 | EnMeter_Prec2 | EnMeter_Prec2 | EnMeter_Prec2 | EnMeter_Prec2
| Prec1 P:W | Prec1 WTotal:kWh | Prec1 WDay:kWh | Prec1 WMonth:kWh | Prec1 WYear:kWh | Prec1 State:0 no info available¦1 Off¦2 Startup¦3 Ready¦4 On¦5 Charge¦6 Discharge¦7 Batt Low or Full¦8 Batt Full¦9 Batt low¦10 Finished¦11 Island¦12 Waiting¦91 Maintenance¦99 ERROR | Prec1 Spec Signal | Prec1 V:kV | Prec1 I:mA | Prec1 Info:0 Bit0¦1 Bit1¦2 Bit2¦3 Bit3¦4 HS Ein¦5 Freigabe / Abdeckung vorhanden¦6 Temp. Fühler aktiv¦7 Temp. Fühler unterbrochen¦8 Bit8¦9 Bit9¦10 Bit10¦11 Bit11¦12 Bit12¦13 Bit13¦14 Bit14¦15 Bit15¦ | Prec2 P:W | Prec2 WTotal:kWh | Prec2 WDay:kWh | Prec2 WMonth:kWh | Prec2 WYear:kWh | Prec2 State:0 no info available¦1 Off¦2 Startup¦3 Ready¦4 On¦5 Charge¦6 Discharge¦7 Batt Low or Full¦8 Batt Full¦9 Batt low¦10 Finished¦11 Island¦12 Waiting¦91 Maintenance¦99 ERROR | Prec2 Spec Signal | Prec2 V:kV | Prec2 I:mA | Prec2 Info:0 Bit0¦1 Bit1¦2 Bit2¦3 Bit3¦4 HS Ein¦5 Freigabe / Abdeckung vorhanden¦6 Temp. Fühler aktiv¦7 Temp. Fühler unterbrochen¦8 Bit8¦9 Bit9¦10 Bit10¦11 Bit11¦12 Bit12¦13 Bit13¦14 Bit14¦15 Bit15¦
03.06.2025¦12:28:43.939 | 0 | 0 | 0 | 0 | 0 | 4 | 20.382 | 20.382 | 0 | 30 | 0 | 0 | 0 | 0 | 0 | 4 | 19.908 | 19.908 | 0.1118 | 30
03.06.2025¦12:28:44.939 | 0 | 0 | 0 | 0 | 0 | 4 | 20.4294 | 20.4294 | 0 | 30 | 0 | 0 | 0 | 0 | 0 | 4 | 20.0028 | 20.0028 | 0.1075 | 30
03.06.2025¦12:28:45.939 | 0 | 0 | 0 | 0 | 0 | 4 | 20.4294 | 20.4294 | 0 | 30 | 0 | 0 | 0 | 0 | 0 | 4 | 20.0028 | 20.0028 | 0.1032 | 30
03.06.2025¦12:28:46.939 | 0 | 0 | 0 | 0 | 0 | 4 | 20.382 | 20.382 | 0 | 30 | 0 | 0 | 0 | 0 | 0 | 4 | 19.908 | 19.908 | 0.1032 | 30
03.06.2025¦12:28:47.939 | 0 | 0 | 0 | 0 | 0 | 4 | 20.382 | 20.382 | 0 | 30 | 0 | 0 | 0 | 0 | 0 | 4 | 19.908 | 19.908 | 0.1032 | 30
03.06.2025¦12:28:48.939 | 0 | 0 | 0 | 0 | 0 | 4 | 20.382 | 20.382 | 0 | 30 | 0 | 0 | 0 | 0 | 0 | 4 | 19.8606 | 19.8606 | 0.1075 | 30
03.06.2025¦12:28:49.939 | 0 | 0 | 0 | 0 | 0 | 4 | 20.4294 | 20.4294 | 0 | 30 | 0 | 0 | 0 | 0 | 0 | 4 | 19.9554 | 19.9554 | 0.1032 | 30
03.06.2025¦12:28:50.939 | 0 | 0 | 0 | 0 | 0 | 4 | 20.4768 | 20.4768 | 0 | 30 | 0 | 0 | 0 | 0 | 0 | 4 | 20.0028 | 20.0028 | 0.0989 | 30
03.06.2025¦12:28:51.939 | 0 | 0 | 0 | 0 | 0 | 4 | 20.5716 | 20.5716 | 0 | 30 | 0 | 0 | 0 | 0 | 0 | 4 | 20.0502 | 20.0502 | 0.0989 | 30
03.06.2025¦12:28:52.939 | 0 | 0 | 0 | 0 | 0 | 4 | 20.382 | 20.382 | 0 | 30 | 0 | 0 | 0 | 0 | 0 | 4 | 19.8606 | 19.8606 | 0.1032 | 30
03.06.2025¦12:28:53.940 | 0 | 0 | 0 | 0 | 0 | 4 | 20.4768 | 20.4768 | 0 | 30 | 0 | 0 | 0 | 0 | 0 | 4 | 19.908 | 19.908 | 0.1118 | 30
03.06.2025¦12:28:54.939 | 0 | 0 | 0 | 0 | 0 | 4 | 20.4294 | 20.4294 | 0 | 30 | 0 | 0 | 0 | 0 | 0 | 4 | 20.0028 | 20.0028 | 0.1075 | 30
03.06.2025¦12:28:55.939 | 0 | 0 | 0 | 0 | 0 | 4 | 20.382 | 20.382 | 0 | 30 | 0 | 0 | 0 | 0 | 0 | 4 | 19.908 | 19.908 | 0.0946 | 30
03.06.2025¦12:28:56.939 | 0 | 0 | 0 | 0 | 0 | 4 | 20.5716 | 20.5716 | 0 | 30 | 0 | 0 | 0 | 0 | 0 | 4 | 19.9554 | 19.9554 | 0.0946 | 30
03.06.2025¦12:28:57.940 | 0 | 0 | 0 | 0 | 0 | 4 | 20.4294 | 20.4294 | 0 | 30 | 0 | 0 | 0 | 0 | 0 | 4 | 20.0028 | 20.0028 | 0.0989 | 30
03.06.2025¦12:28:58.940 | 0 | 0 | 0 | 0 | 0 | 4 | 20.5242 | 20.5242 | 0 | 30 | 0 | 0 | 0 | 0 | 0 | 4 | 19.908 | 19.908 | 0.1075 | 30
03.06.2025¦12:28:59.939 | 0 | 0 | 0 | 0 | 0 | 4 | 20.382 | 20.382 | 0 | 30 | 0 | 0 | 0 | 0 | 0 | 4 | 19.8132 | 19.8132 | 0.0989 | 30
03.06.2025¦12:29:00.939 | 0 | 0 | 0 | 0 | 0 | 4 | 20.382 | 20.382 | 0 | 30 | 0 | 0 | 0 | 0 | 0 | 4 | 19.908 | 19.908 | 0.0989 | 30
03.06.2025¦12:29:01.939 | 0 | 0 | 0 | 0 | 0 | 4 | 20.5242 | 20.5242 | 0 | 30 | 0 | 0 | 0 | 0 | 0 | 4 | 20.0028 | 20.0028 | 0.086 | 30
03.06.2025¦12:29:02.939 | 0 | 0 | 0 | 0 | 0 | 4 | 20.4768 | 20.4768 | 0 | 30 | 0 | 0 | 0 | 0 | 0 | 4 | 19.9554 | 19.9554 | 0.0946 | 30
03.06.2025¦12:29:03.939 | 0 | 0 | 0 | 0 | 0 | 4 | 20.382 | 20.382 | 0 | 30 | 0 | 0 | 0 | 0 | 0 | 4 | 19.908 | 19.908 | 0.1075 | 30
03.06.2025¦12:29:04.939 | 0 | 0 | 0 | 0 | 0 | 4 | 20.4294 | 20.4294 | 0 | 30 | 0 | 0 | 0 | 0 | 0 | 4 | 19.908 | 19.908 | 0.1032 | 30
03.06.2025¦12:29:05.939 | 0 | 0 | 0 | 0 | 0 | 4 | 20.5242 | 20.5242 | 0 | 30 | 0 | 0 | 0 | 0 | 0 | 4 | 19.8606 | 19.8606 | 0.1032 | 30
03.06.2025¦12:29:06.939 | 0 | 0 | 0 | 0 | 0 | 4 | 20.5242 | 20.5242 | 0 | 30 | 0 | 0 | 0 | 0 | 0 | 4 | 19.908 | 19.908 | 0.0946 | 30
03.06.2025¦12:29:07.940 | 0 | 0 | 0 | 0 | 0 | 4 | 20.382 | 20.382 | 0 | 30 | 0 | 0 | 0 | 0 | 0 | 4 | 19.908 | 19.908 | 0.1032 | 30
03.06.2025¦12:29:08.939 | 0 | 0 | 0 | 0 | 0 | 4 | 20.5716 | 20.5716 | 0 | 30 | 0 | 0 | 0 | 0 | 0 | 4 | 19.908 | 19.908 | 0.0946 | 30
03.06.2025¦12:29:09.939 | 0 | 0 | 0 | 0 | 0 | 4 | 20.4294 | 20.4294 | 0 | 30 | 0 | 0 | 0 | 0 | 0 | 4 | 20.0502 | 20.0502 | 0.0946 | 30
03.06.2025¦12:29:10.940 | 0 | 0 | 0 | 0 | 0 | 4 | 20.4768 | 20.4768 | 0 | 30 | 0 | 0 | 0 | 0 | 0 | 4 | 20.0028 | 20.0028 | 0.0946 | 30
03.06.2025¦12:29:11.940 | 0 | 0 | 0 | 0 | 0 | 4 | 20.4294 | 20.4294 | 0 | 30 | 0 | 0 | 0 | 0 | 0 | 4 | 19.9554 | 19.9554 | 0.1462 | 30
03.06.2025¦12:29:12.940 | 0 | 0 | 0 | 0 | 0 | 4 | 20.4294 | 20.4294 | 0 | 30 | 0 | 0 | 0 | 0 | 0 | 4 | 19.9554 | 19.9554 | 0.1161 | 30
| OekoSolve | OekoSolve | OekoSolve | OekoSolve | OekoSolve | OekoSolve | OekoSolve | OekoSolve | OekoSolve | OekoSolve | OekoSolve | OekoSolve | OekoSolve | OekoSolve | OekoSolve | OekoSolve | OekoSolve | OekoSolve | OekoSolve | OekoSolve
| EnMeter_Prec1 | EnMeter_Prec1 | EnMeter_Prec1 | EnMeter_Prec1 | EnMeter_Prec1 | EnMeter_Prec1 | EnMeter_Prec1 | EnMeter_Prec1 | EnMeter_Prec1 | EnMeter_Prec1 | EnMeter_Prec2 | EnMeter_Prec2 | EnMeter_Prec2 | EnMeter_Prec2 | EnMeter_Prec2 | EnMeter_Prec2 | EnMeter_Prec2 | EnMeter_Prec2 | EnMeter_Prec2 | EnMeter_Prec2
| Prec1 P:W | Prec1 WTotal:kWh | Prec1 WDay:kWh | Prec1 WMonth:kWh | Prec1 WYear:kWh | Prec1 State:0 no info available¦1 Off¦2 Startup¦3 Ready¦4 On¦5 Charge¦6 Discharge¦7 Batt Low or Full¦8 Batt Full¦9 Batt low¦10 Finished¦11 Island¦12 Waiting¦91 Maintenance¦99 ERROR | Prec1 Spec Signal | Prec1 V:kV | Prec1 I:mA | Prec1 Info:0 Bit0¦1 Bit1¦2 Bit2¦3 Bit3¦4 HS Ein¦5 Freigabe / Abdeckung vorhanden¦6 Temp. Fühler aktiv¦7 Temp. Fühler unterbrochen¦8 Bit8¦9 Bit9¦10 Bit10¦11 Bit11¦12 Bit12¦13 Bit13¦14 Bit14¦15 Bit15¦ | Prec2 P:W | Prec2 WTotal:kWh | Prec2 WDay:kWh | Prec2 WMonth:kWh | Prec2 WYear:kWh | Prec2 State:0 no info available¦1 Off¦2 Startup¦3 Ready¦4 On¦5 Charge¦6 Discharge¦7 Batt Low or Full¦8 Batt Full¦9 Batt low¦10 Finished¦11 Island¦12 Waiting¦91 Maintenance¦99 ERROR | Prec2 Spec Signal | Prec2 V:kV | Prec2 I:mA | Prec2 Info:0 Bit0¦1 Bit1¦2 Bit2¦3 Bit3¦4 HS Ein¦5 Freigabe / Abdeckung vorhanden¦6 Temp. Fühler aktiv¦7 Temp. Fühler unterbrochen¦8 Bit8¦9 Bit9¦10 Bit10¦11 Bit11¦12 Bit12¦13 Bit13¦14 Bit14¦15 Bit15¦
03.06.2025¦12:29:13.939 | 0 | 0 | 0 | 0 | 0 | 4 | 20.4294 | 20.4294 | 0 | 30 | 0 | 0 | 0 | 0 | 0 | 4 | 20.0028 | 20.0028 | 0.0989 | 30
03.06.2025¦12:29:14.939 | 0 | 0 | 0 | 0 | 0 | 4 | 20.4294 | 20.4294 | 0 | 30 | 0 | 0 | 0 | 0 | 0 | 4 | 19.8132 | 19.8132 | 0.0946 | 30
03.06.2025¦12:29:15.939 | 0 | 0 | 0 | 0 | 0 | 4 | 20.5242 | 20.5242 | 0 | 30 | 0 | 0 | 0 | 0 | 0 | 4 | 20.0028 | 20.0028 | 0.0903 | 30
03.06.2025¦12:29:16.940 | 0 | 0 | 0 | 0 | 0 | 4 | 20.4294 | 20.4294 | 0 | 30 | 0 | 0 | 0 | 0 | 0 | 4 | 19.908 | 19.908 | 0.1032 | 30
03.06.2025¦12:29:17.939 | 0 | 0 | 0 | 0 | 0 | 4 | 20.4294 | 20.4294 | 0 | 30 | 0 | 0 | 0 | 0 | 0 | 4 | 19.908 | 19.908 | 0.1075 | 30
03.06.2025¦12:29:18.939 | 0 | 0 | 0 | 0 | 0 | 4 | 20.382 | 20.382 | 0 | 30 | 0 | 0 | 0 | 0 | 0 | 4 | 19.8606 | 19.8606 | 0.0989 | 30
03.06.2025¦12:29:19.939 | 0 | 0 | 0 | 0 | 0 | 4 | 20.382 | 20.382 | 0 | 30 | 0 | 0 | 0 | 0 | 0 | 4 | 19.908 | 19.908 | 0.086 | 30
03.06.2025¦12:29:20.938 | 0 | 0 | 0 | 0 | 0 | 4 | 20.4768 | 20.4768 | 0 | 30 | 0 | 0 | 0 | 0 | 0 | 4 | 19.908 | 19.908 | 0.0817 | 30
03.06.2025¦12:29:21.939 | 0 | 0 | 0 | 0 | 0 | 4 | 20.5242 | 20.5242 | 0 | 30 | 0 | 0 | 0 | 0 | 0 | 4 | 19.9554 | 19.9554 | 0.0903 | 30
03.06.2025¦12:29:22.939 | 0 | 0 | 0 | 0 | 0 | 4 | 20.4768 | 20.4768 | 0 | 30 | 0 | 0 | 0 | 0 | 0 | 4 | 19.908 | 19.908 | 0.0731 | 30
03.06.2025¦12:29:23.939 | 0 | 0 | 0 | 0 | 0 | 4 | 20.382 | 20.382 | 0 | 30 | 0 | 0 | 0 | 0 | 0 | 4 | 20.0028 | 20.0028 | 0.0817 | 30
03.06.2025¦12:29:24.939 | 0 | 0 | 0 | 0 | 0 | 4 | 20.5242 | 20.5242 | 0 | 30 | 0 | 0 | 0 | 0 | 0 | 4 | 19.908 | 19.908 | 0.0817 | 30
03.06.2025¦12:29:25.939 | 0 | 0 | 0 | 0 | 0 | 4 | 20.4768 | 20.4768 | 0 | 30 | 0 | 0 | 0 | 0 | 0 | 4 | 20.0028 | 20.0028 | 0.0774 | 30
03.06.2025¦12:29:26.939 | 0 | 0 | 0 | 0 | 0 | 4 | 20.4294 | 20.4294 | 0 | 30 | 0 | 0 | 0 | 0 | 0 | 4 | 19.8606 | 19.8606 | 0.0731 | 30
03.06.2025¦12:29:27.939 | 0 | 0 | 0 | 0 | 0 | 4 | 20.382 | 20.382 | 0 | 30 | 0 | 0 | 0 | 0 | 0 | 4 | 19.908 | 19.908 | 0.0774 | 30
03.06.2025¦12:29:28.939 | 0 | 0 | 0 | 0 | 0 | 4 | 20.382 | 20.382 | 0 | 30 | 0 | 0 | 0 | 0 | 0 | 4 | 19.9554 | 19.9554 | 0.0645 | 30
03.06.2025¦12:29:29.940 | 0 | 0 | 0 | 0 | 0 | 4 | 20.4294 | 20.4294 | 0 | 30 | 0 | 0 | 0 | 0 | 0 | 4 | 20.0028 | 20.0028 | 0.0688 | 30
03.06.2025¦12:29:30.939 | 0 | 0 | 0 | 0 | 0 | 4 | 20.382 | 20.382 | 0 | 30 | 0 | 0 | 0 | 0 | 0 | 4 | 19.908 | 19.908 | 0.0688 | 30
03.06.2025¦12:29:31.939 | 0 | 0 | 0 | 0 | 0 | 4 | 20.5242 | 20.5242 | 0 | 30 | 0 | 0 | 0 | 0 | 0 | 4 | 20.0028 | 20.0028 | 0.0774 | 30
03.06.2025¦12:29:32.939 | 0 | 0 | 0 | 0 | 0 | 4 | 20.382 | 20.382 | 0 | 30 | 0 | 0 | 0 | 0 | 0 | 4 | 20.0028 | 20.0028 | 0.0688 | 30
03.06.2025¦12:29:33.939 | 0 | 0 | 0 | 0 | 0 | 4 | 20.4294 | 20.4294 | 0 | 30 | 0 | 0 | 0 | 0 | 0 | 4 | 20.0028 | 20.0028 | 0.0645 | 30
03.06.2025¦12:29:34.940 | 0 | 0 | 0 | 0 | 0 | 4 | 20.4768 | 20.4768 | 0 | 30 | 0 | 0 | 0 | 0 | 0 | 4 | 19.908 | 19.908 | 0.0645 | 30
03.06.2025¦12:29:35.939 | 0 | 0 | 0 | 0 | 0 | 4 | 20.4768 | 20.4768 | 0 | 30 | 0 | 0 | 0 | 0 | 0 | 4 | 20.0028 | 20.0028 | 0.0645 | 30
03.06.2025¦12:29:36.940 | 0 | 0 | 0 | 0 | 0 | 4 | 20.382 | 20.382 | 0 | 30 | 0 | 0 | 0 | 0 | 0 | 4 | 19.8606 | 19.8606 | 0.0731 | 30
03.06.2025¦12:29:37.940 | 0 | 0 | 0 | 0 | 0 | 4 | 20.4768 | 20.4768 | 0 | 30 | 0 | 0 | 0 | 0 | 0 | 4 | 20.0028 | 20.0028 | 0.0645 | 30
03.06.2025¦12:29:38.940 | 0 | 0 | 0 | 0 | 0 | 4 | 20.4294 | 20.4294 | 0 | 30 | 0 | 0 | 0 | 0 | 0 | 4 | 19.908 | 19.908 | 0.0688 | 30
03.06.2025¦12:29:39.940 | 0 | 0 | 0 | 0 | 0 | 4 | 20.4294 | 20.4294 | 0 | 30 | 0 | 0 | 0 | 0 | 0 | 4 | 19.908 | 19.908 | 0.0645 | 30
03.06.2025¦12:29:40.939 | 0 | 0 | 0 | 0 | 0 | 4 | 20.4768 | 20.4768 | 0 | 30 | 0 | 0 | 0 | 0 | 0 | 4 | 20.0028 | 20.0028 | 0.0645 | 30
03.06.2025¦12:29:41.939 | 0 | 0 | 0 | 0 | 0 | 4 | 20.4768 | 20.4768 | 0 | 30 | 0 | 0 | 0 | 0 | 0 | 4 | 19.908 | 19.908 | 0.0688 | 30
03.06.2025¦12:29:42.939 | 0 | 0 | 0 | 0 | 0 | 4 | 20.4294 | 20.4294 | 0 | 30 | 0 | 0 | 0 | 0 | 0 | 4 | 19.9554 | 19.9554 | 0.0602 | 30
| OekoSolve | OekoSolve | OekoSolve | OekoSolve | OekoSolve | OekoSolve | OekoSolve | OekoSolve | OekoSolve | OekoSolve | OekoSolve | OekoSolve | OekoSolve | OekoSolve | OekoSolve | OekoSolve | OekoSolve | OekoSolve | OekoSolve | OekoSolve
| EnMeter_Prec1 | EnMeter_Prec1 | EnMeter_Prec1 | EnMeter_Prec1 | EnMeter_Prec1 | EnMeter_Prec1 | EnMeter_Prec1 | EnMeter_Prec1 | EnMeter_Prec1 | EnMeter_Prec1 | EnMeter_Prec2 | EnMeter_Prec2 | EnMeter_Prec2 | EnMeter_Prec2 | EnMeter_Prec2 | EnMeter_Prec2 | EnMeter_Prec2 | EnMeter_Prec2 | EnMeter_Prec2 | EnMeter_Prec2
| Prec1 P:W | Prec1 WTotal:kWh | Prec1 WDay:kWh | Prec1 WMonth:kWh | Prec1 WYear:kWh | Prec1 State:0 no info available¦1 Off¦2 Startup¦3 Ready¦4 On¦5 Charge¦6 Discharge¦7 Batt Low or Full¦8 Batt Full¦9 Batt low¦10 Finished¦11 Island¦12 Waiting¦91 Maintenance¦99 ERROR | Prec1 Spec Signal | Prec1 V:kV | Prec1 I:mA | Prec1 Info:0 Bit0¦1 Bit1¦2 Bit2¦3 Bit3¦4 HS Ein¦5 Freigabe / Abdeckung vorhanden¦6 Temp. Fühler aktiv¦7 Temp. Fühler unterbrochen¦8 Bit8¦9 Bit9¦10 Bit10¦11 Bit11¦12 Bit12¦13 Bit13¦14 Bit14¦15 Bit15¦ | Prec2 P:W | Prec2 WTotal:kWh | Prec2 WDay:kWh | Prec2 WMonth:kWh | Prec2 WYear:kWh | Prec2 State:0 no info available¦1 Off¦2 Startup¦3 Ready¦4 On¦5 Charge¦6 Discharge¦7 Batt Low or Full¦8 Batt Full¦9 Batt low¦10 Finished¦11 Island¦12 Waiting¦91 Maintenance¦99 ERROR | Prec2 Spec Signal | Prec2 V:kV | Prec2 I:mA | Prec2 Info:0 Bit0¦1 Bit1¦2 Bit2¦3 Bit3¦4 HS Ein¦5 Freigabe / Abdeckung vorhanden¦6 Temp. Fühler aktiv¦7 Temp. Fühler unterbrochen¦8 Bit8¦9 Bit9¦10 Bit10¦11 Bit11¦12 Bit12¦13 Bit13¦14 Bit14¦15 Bit15¦
03.06.2025¦12:29:43.939 | 0 | 0 | 0 | 0 | 0 | 4 | 20.382 | 20.382 | 0 | 30 | 0 | 0 | 0 | 0 | 0 | 4 | 19.8132 | 19.8132 | 0.0602 | 30
03.06.2025¦12:29:44.940 | 0 | 0 | 0 | 0 | 0 | 4 | 20.382 | 20.382 | 0 | 30 | 0 | 0 | 0 | 0 | 0 | 4 | 20.0028 | 20.0028 | 0.0602 | 30
03.06.2025¦12:29:45.939 | 0 | 0 | 0 | 0 | 0 | 4 | 20.4768 | 20.4768 | 0 | 30 | 0 | 0 | 0 | 0 | 0 | 4 | 19.908 | 19.908 | 0.0688 | 30
03.06.2025¦12:29:46.939 | 0 | 0 | 0 | 0 | 0 | 4 | 20.4294 | 20.4294 | 0 | 30 | 0 | 0 | 0 | 0 | 0 | 4 | 19.908 | 19.908 | 0.0731 | 30
03.06.2025¦12:29:47.940 | 0 | 0 | 0 | 0 | 0 | 4 | 20.382 | 20.382 | 0 | 30 | 0 | 0 | 0 | 0 | 0 | 4 | 19.908 | 19.908 | 0.0731 | 30
03.06.2025¦12:29:48.939 | 0 | 0 | 0 | 0 | 0 | 4 | 20.4768 | 20.4768 | 0 | 30 | 0 | 0 | 0 | 0 | 0 | 4 | 19.8132 | 19.8132 | 0.0688 | 30
03.06.2025¦12:29:49.940 | 0 | 0 | 0 | 0 | 0 | 4 | 20.382 | 20.382 | 0 | 30 | 0 | 0 | 0 | 0 | 0 | 4 | 19.908 | 19.908 | 0.0731 | 30
03.06.2025¦12:29:50.939 | 0 | 0 | 0 | 0 | 0 | 4 | 20.4768 | 20.4768 | 0 | 30 | 0 | 0 | 0 | 0 | 0 | 4 | 19.908 | 19.908 | 0.0688 | 30
03.06.2025¦12:29:51.939 | 0 | 0 | 0 | 0 | 0 | 4 | 20.382 | 20.382 | 0 | 30 | 0 | 0 | 0 | 0 | 0 | 4 | 20.0028 | 20.0028 | 0.0645 | 30
03.06.2025¦12:29:52.939 | 0 | 0 | 0 | 0 | 0 | 4 | 20.4768 | 20.4768 | 0 | 30 | 0 | 0 | 0 | 0 | 0 | 4 | 19.9554 | 19.9554 | 0.0731 | 30
03.06.2025¦12:29:53.939 | 0 | 0 | 0 | 0 | 0 | 4 | 20.382 | 20.382 | 0 | 30 | 0 | 0 | 0 | 0 | 0 | 4 | 19.9554 | 19.9554 | 0.0688 | 30
03.06.2025¦12:29:54.939 | 0 | 0 | 0 | 0 | 0 | 4 | 20.4294 | 20.4294 | 0 | 30 | 0 | 0 | 0 | 0 | 0 | 4 | 19.908 | 19.908 | 0.0688 | 30
03.06.2025¦12:29:55.939 | 0 | 0 | 0 | 0 | 0 | 4 | 20.4768 | 20.4768 | 0 | 30 | 0 | 0 | 0 | 0 | 0 | 4 | 20.0028 | 20.0028 | 0.0645 | 30
03.06.2025¦12:29:56.940 | 0 | 0 | 0 | 0 | 0 | 4 | 20.4768 | 20.4768 | 0 | 30 | 0 | 0 | 0 | 0 | 0 | 4 | 19.8606 | 19.8606 | 0.0602 | 30
03.06.2025¦12:29:57.940 | 0 | 0 | 0 | 0 | 0 | 4 | 20.4294 | 20.4294 | 0 | 30 | 0 | 0 | 0 | 0 | 0 | 4 | 19.9554 | 19.9554 | 0.0688 | 30
03.06.2025¦12:29:58.940 | 0 | 0 | 0 | 0 | 0 | 4 | 20.382 | 20.382 | 0 | 30 | 0 | 0 | 0 | 0 | 0 | 4 | 20.0028 | 20.0028 | 0.0645 | 30
03.06.2025¦12:29:59.939 | 0 | 0 | 0 | 0 | 0 | 4 | 20.4768 | 20.4768 | 0 | 30 | 0 | 0 | 0 | 0 | 0 | 4 | 20.0028 | 20.0028 | 0.0731 | 30
03.06.2025¦12:30:00.939 | 0 | 0 | 0 | 0 | 0 | 4 | 20.382 | 20.382 | 0 | 30 | 0 | 0 | 0 | 0 | 0 | 4 | 19.908 | 19.908 | 0.0731 | 30
03.06.2025¦12:30:01.939 | 0 | 0 | 0 | 0 | 0 | 4 | 20.382 | 20.382 | 0 | 30 | 0 | 0 | 0 | 0 | 0 | 4 | 20.0028 | 20.0028 | 0.0774 | 30
03.06.2025¦12:30:02.939 | 0 | 0 | 0 | 0 | 0 | 4 | 20.382 | 20.382 | 0 | 30 | 0 | 0 | 0 | 0 | 0 | 4 | 19.908 | 19.908 | 0.0774 | 30
03.06.2025¦12:30:03.939 | 0 | 0 | 0 | 0 | 0 | 4 | 20.382 | 20.382 | 0 | 30 | 0 | 0 | 0 | 0 | 0 | 4 | 19.908 | 19.908 | 0.0817 | 30
03.06.2025¦12:30:04.939 | 0 | 0 | 0 | 0 | 0 | 4 | 20.5242 | 20.5242 | 0 | 30 | 0 | 0 | 0 | 0 | 0 | 4 | 19.908 | 19.908 | 0.0817 | 30
03.06.2025¦12:30:05.940 | 0 | 0 | 0 | 0 | 0 | 4 | 20.382 | 20.382 | 0 | 30 | 0 | 0 | 0 | 0 | 0 | 4 | 20.0028 | 20.0028 | 0.1376 | 30
03.06.2025¦12:30:06.939 | 0 | 0 | 0 | 0 | 0 | 4 | 20.4768 | 20.4768 | 0 | 30 | 0 | 0 | 0 | 0 | 0 | 4 | 19.908 | 19.908 | 0.0946 | 30
03.06.2025¦12:30:07.939 | 0 | 0 | 0 | 0 | 0 | 4 | 20.382 | 20.382 | 0 | 30 | 0 | 0 | 0 | 0 | 0 | 4 | 19.9554 | 19.9554 | 0.0688 | 30
03.06.2025¦12:30:08.940 | 0 | 0 | 0 | 0 | 0 | 4 | 20.4768 | 20.4768 | 0 | 30 | 0 | 0 | 0 | 0 | 0 | 4 | 20.0028 | 20.0028 | 0.0602 | 30
03.06.2025¦12:30:09.939 | 0 | 0 | 0 | 0 | 0 | 4 | 20.4768 | 20.4768 | 0 | 30 | 0 | 0 | 0 | 0 | 0 | 4 | 20.0028 | 20.0028 | 0.0602 | 30
03.06.2025¦12:30:10.939 | 0 | 0 | 0 | 0 | 0 | 4 | 20.4768 | 20.4768 | 0 | 30 | 0 | 0 | 0 | 0 | 0 | 4 | 20.0028 | 20.0028 | 0.0559 | 30
03.06.2025¦12:30:11.940 | 0 | 0 | 0 | 0 | 0 | 4 | 20.4768 | 20.4768 | 0 | 30 | 0 | 0 | 0 | 0 | 0 | 4 | 19.908 | 19.908 | 0.0645 | 30
03.06.2025¦12:30:12.940 | 0 | 0 | 0 | 0 | 0 | 4 | 20.4294 | 20.4294 | 0 | 30 | 0 | 0 | 0 | 0 | 0 | 4 | 19.9554 | 19.9554 | 0.0602 | 30
| OekoSolve | OekoSolve | OekoSolve | OekoSolve | OekoSolve | OekoSolve | OekoSolve | OekoSolve | OekoSolve | OekoSolve | OekoSolve | OekoSolve | OekoSolve | OekoSolve | OekoSolve | OekoSolve | OekoSolve | OekoSolve | OekoSolve | OekoSolve
| EnMeter_Prec1 | EnMeter_Prec1 | EnMeter_Prec1 | EnMeter_Prec1 | EnMeter_Prec1 | EnMeter_Prec1 | EnMeter_Prec1 | EnMeter_Prec1 | EnMeter_Prec1 | EnMeter_Prec1 | EnMeter_Prec2 | EnMeter_Prec2 | EnMeter_Prec2 | EnMeter_Prec2 | EnMeter_Prec2 | EnMeter_Prec2 | EnMeter_Prec2 | EnMeter_Prec2 | EnMeter_Prec2 | EnMeter_Prec2
| Prec1 P:W | Prec1 WTotal:kWh | Prec1 WDay:kWh | Prec1 WMonth:kWh | Prec1 WYear:kWh | Prec1 State:0 no info available¦1 Off¦2 Startup¦3 Ready¦4 On¦5 Charge¦6 Discharge¦7 Batt Low or Full¦8 Batt Full¦9 Batt low¦10 Finished¦11 Island¦12 Waiting¦91 Maintenance¦99 ERROR | Prec1 Spec Signal | Prec1 V:kV | Prec1 I:mA | Prec1 Info:0 Bit0¦1 Bit1¦2 Bit2¦3 Bit3¦4 HS Ein¦5 Freigabe / Abdeckung vorhanden¦6 Temp. Fühler aktiv¦7 Temp. Fühler unterbrochen¦8 Bit8¦9 Bit9¦10 Bit10¦11 Bit11¦12 Bit12¦13 Bit13¦14 Bit14¦15 Bit15¦ | Prec2 P:W | Prec2 WTotal:kWh | Prec2 WDay:kWh | Prec2 WMonth:kWh | Prec2 WYear:kWh | Prec2 State:0 no info available¦1 Off¦2 Startup¦3 Ready¦4 On¦5 Charge¦6 Discharge¦7 Batt Low or Full¦8 Batt Full¦9 Batt low¦10 Finished¦11 Island¦12 Waiting¦91 Maintenance¦99 ERROR | Prec2 Spec Signal | Prec2 V:kV | Prec2 I:mA | Prec2 Info:0 Bit0¦1 Bit1¦2 Bit2¦3 Bit3¦4 HS Ein¦5 Freigabe / Abdeckung vorhanden¦6 Temp. Fühler aktiv¦7 Temp. Fühler unterbrochen¦8 Bit8¦9 Bit9¦10 Bit10¦11 Bit11¦12 Bit12¦13 Bit13¦14 Bit14¦15 Bit15¦
03.06.2025¦12:30:13.939 | 0 | 0 | 0 | 0 | 0 | 4 | 20.4768 | 20.4768 | 0 | 30 | 0 | 0 | 0 | 0 | 0 | 4 | 19.9554 | 19.9554 | 0.0903 | 30
03.06.2025¦12:30:14.939 | 0 | 0 | 0 | 0 | 0 | 4 | 20.4294 | 20.4294 | 0 | 30 | 0 | 0 | 0 | 0 | 0 | 4 | 20.0028 | 20.0028 | 0.0774 | 30
03.06.2025¦12:30:15.940 | 0 | 0 | 0 | 0 | 0 | 4 | 20.4294 | 20.4294 | 0 | 30 | 0 | 0 | 0 | 0 | 0 | 4 | 20.0028 | 20.0028 | 0.1204 | 30
03.06.2025¦12:30:16.939 | 0 | 0 | 0 | 0 | 0 | 4 | 20.4768 | 20.4768 | 0 | 30 | 0 | 0 | 0 | 0 | 0 | 4 | 20.0028 | 20.0028 | 0.086 | 30
03.06.2025¦12:30:17.940 | 0 | 0 | 0 | 0 | 0 | 4 | 20.382 | 20.382 | 0 | 30 | 0 | 0 | 0 | 0 | 0 | 4 | 19.9554 | 19.9554 | 0.0731 | 30
03.06.2025¦12:30:18.940 | 0 | 0 | 0 | 0 | 0 | 4 | 20.4294 | 20.4294 | 0 | 30 | 0 | 0 | 0 | 0 | 0 | 4 | 19.908 | 19.908 | 0.0817 | 30
03.06.2025¦12:30:19.939 | 0 | 0 | 0 | 0 | 0 | 4 | 20.4294 | 20.4294 | 0 | 30 | 0 | 0 | 0 | 0 | 0 | 4 | 19.908 | 19.908 | 0.0774 | 30
03.06.2025¦12:30:20.939 | 0 | 0 | 0 | 0 | 0 | 4 | 20.4294 | 20.4294 | 0 | 30 | 0 | 0 | 0 | 0 | 0 | 4 | 20.0028 | 20.0028 | 0.0817 | 30
03.06.2025¦12:30:21.940 | 0 | 0 | 0 | 0 | 0 | 4 | 20.5242 | 20.5242 | 0 | 30 | 0 | 0 | 0 | 0 | 0 | 4 | 19.908 | 19.908 | 0.0817 | 30
03.06.2025¦12:30:22.939 | 0 | 0 | 0 | 0 | 0 | 4 | 20.4294 | 20.4294 | 0 | 30 | 0 | 0 | 0 | 0 | 0 | 4 | 19.908 | 19.908 | 0.0731 | 30
03.06.2025¦12:30:23.940 | 0 | 0 | 0 | 0 | 0 | 4 | 20.4294 | 20.4294 | 0 | 30 | 0 | 0 | 0 | 0 | 0 | 4 | 19.8606 | 19.8606 | 0.0817 | 30
03.06.2025¦12:30:24.939 | 0 | 0 | 0 | 0 | 0 | 4 | 20.4768 | 20.4768 | 0 | 30 | 0 | 0 | 0 | 0 | 0 | 4 | 20.0028 | 20.0028 | 0.0817 | 30
03.06.2025¦12:30:25.940 | 0 | 0 | 0 | 0 | 0 | 4 | 20.382 | 20.382 | 0 | 30 | 0 | 0 | 0 | 0 | 0 | 4 | 20.0028 | 20.0028 | 0.0731 | 30
03.06.2025¦12:30:26.939 | 0 | 0 | 0 | 0 | 0 | 4 | 20.4294 | 20.4294 | 0 | 30 | 0 | 0 | 0 | 0 | 0 | 4 | 19.908 | 19.908 | 0.0817 | 30
03.06.2025¦12:30:27.939 | 0 | 0 | 0 | 0 | 0 | 4 | 20.382 | 20.382 | 0 | 30 | 0 | 0 | 0 | 0 | 0 | 4 | 19.9554 | 19.9554 | 0.0817 | 30
03.06.2025¦12:30:28.940 | 0 | 0 | 0 | 0 | 0 | 4 | 20.382 | 20.382 | 0 | 30 | 0 | 0 | 0 | 0 | 0 | 4 | 20.0028 | 20.0028 | 0.0731 | 30
03.06.2025¦12:30:29.940 | 0 | 0 | 0 | 0 | 0 | 4 | 20.382 | 20.382 | 0 | 30 | 0 | 0 | 0 | 0 | 0 | 4 | 19.9554 | 19.9554 | 0.0774 | 30
03.06.2025¦12:30:30.939 | 0 | 0 | 0 | 0 | 0 | 4 | 20.4768 | 20.4768 | 0 | 30 | 0 | 0 | 0 | 0 | 0 | 4 | 19.908 | 19.908 | 0.0817 | 30
03.06.2025¦12:30:31.939 | 0 | 0 | 0 | 0 | 0 | 4 | 20.382 | 20.382 | 0 | 30 | 0 | 0 | 0 | 0 | 0 | 4 | 19.9554 | 19.9554 | 0.0817 | 30
03.06.2025¦12:30:32.939 | 0 | 0 | 0 | 0 | 0 | 4 | 20.382 | 20.382 | 0 | 30 | 0 | 0 | 0 | 0 | 0 | 4 | 19.8606 | 19.8606 | 0.086 | 30
03.06.2025¦12:30:33.940 | 0 | 0 | 0 | 0 | 0 | 4 | 20.382 | 20.382 | 0 | 30 | 0 | 0 | 0 | 0 | 0 | 4 | 19.9554 | 19.9554 | 0.086 | 30
03.06.2025¦12:30:34.939 | 0 | 0 | 0 | 0 | 0 | 4 | 20.5242 | 20.5242 | 0 | 30 | 0 | 0 | 0 | 0 | 0 | 4 | 19.908 | 19.908 | 0.0817 | 30
03.06.2025¦12:30:35.940 | 0 | 0 | 0 | 0 | 0 | 4 | 20.5242 | 20.5242 | 0 | 30 | 0 | 0 | 0 | 0 | 0 | 4 | 20.0028 | 20.0028 | 0.0903 | 30
03.06.2025¦12:30:36.939 | 0 | 0 | 0 | 0 | 0 | 4 | 20.4294 | 20.4294 | 0 | 30 | 0 | 0 | 0 | 0 | 0 | 4 | 20.0028 | 20.0028 | 0.086 | 30
03.06.2025¦12:30:37.939 | 0 | 0 | 0 | 0 | 0 | 4 | 20.382 | 20.382 | 0 | 30 | 0 | 0 | 0 | 0 | 0 | 4 | 19.908 | 19.908 | 0.0989 | 30
03.06.2025¦12:30:38.940 | 0 | 0 | 0 | 0 | 0 | 4 | 20.4768 | 20.4768 | 0 | 30 | 0 | 0 | 0 | 0 | 0 | 4 | 19.908 | 19.908 | 0.0946 | 30
03.06.2025¦12:30:39.939 | 0 | 0 | 0 | 0 | 0 | 4 | 20.382 | 20.382 | 0 | 30 | 0 | 0 | 0 | 0 | 0 | 4 | 20.0028 | 20.0028 | 0.086 | 30
03.06.2025¦12:30:40.940 | 0 | 0 | 0 | 0 | 0 | 4 | 20.4768 | 20.4768 | 0 | 30 | 0 | 0 | 0 | 0 | 0 | 4 | 19.908 | 19.908 | 0.0903 | 30
03.06.2025¦12:30:41.940 | 0 | 0 | 0 | 0 | 0 | 4 | 20.5242 | 20.5242 | 0 | 30 | 0 | 0 | 0 | 0 | 0 | 4 | 19.9554 | 19.9554 | 0.0903 | 30
03.06.2025¦12:30:42.940 | 0 | 0 | 0 | 0 | 0 | 4 | 20.4294 | 20.4294 | 0 | 30 | 0 | 0 | 0 | 0 | 0 | 4 | 19.9554 | 19.9554 | 0.086 | 30
03.06.2025¦12:30:43.939 | 0 | 0 | 0 | 0 | 0 | 4 | 20.382 | 20.382 | 0 | 30 | 0 | 0 | 0 | 0 | 0 | 4 | 19.908 | 19.908 | 0.0946 | 30
| OekoSolve | OekoSolve | OekoSolve | OekoSolve | OekoSolve | OekoSolve | OekoSolve | OekoSolve | OekoSolve | OekoSolve | OekoSolve | OekoSolve | OekoSolve | OekoSolve | OekoSolve | OekoSolve | OekoSolve | OekoSolve | OekoSolve | OekoSolve
| EnMeter_Prec1 | EnMeter_Prec1 | EnMeter_Prec1 | EnMeter_Prec1 | EnMeter_Prec1 | EnMeter_Prec1 | EnMeter_Prec1 | EnMeter_Prec1 | EnMeter_Prec1 | EnMeter_Prec1 | EnMeter_Prec2 | EnMeter_Prec2 | EnMeter_Prec2 | EnMeter_Prec2 | EnMeter_Prec2 | EnMeter_Prec2 | EnMeter_Prec2 | EnMeter_Prec2 | EnMeter_Prec2 | EnMeter_Prec2
| Prec1 P:W | Prec1 WTotal:kWh | Prec1 WDay:kWh | Prec1 WMonth:kWh | Prec1 WYear:kWh | Prec1 State:0 no info available¦1 Off¦2 Startup¦3 Ready¦4 On¦5 Charge¦6 Discharge¦7 Batt Low or Full¦8 Batt Full¦9 Batt low¦10 Finished¦11 Island¦12 Waiting¦91 Maintenance¦99 ERROR | Prec1 Spec Signal | Prec1 V:kV | Prec1 I:mA | Prec1 Info:0 Bit0¦1 Bit1¦2 Bit2¦3 Bit3¦4 HS Ein¦5 Freigabe / Abdeckung vorhanden¦6 Temp. Fühler aktiv¦7 Temp. Fühler unterbrochen¦8 Bit8¦9 Bit9¦10 Bit10¦11 Bit11¦12 Bit12¦13 Bit13¦14 Bit14¦15 Bit15¦ | Prec2 P:W | Prec2 WTotal:kWh | Prec2 WDay:kWh | Prec2 WMonth:kWh | Prec2 WYear:kWh | Prec2 State:0 no info available¦1 Off¦2 Startup¦3 Ready¦4 On¦5 Charge¦6 Discharge¦7 Batt Low or Full¦8 Batt Full¦9 Batt low¦10 Finished¦11 Island¦12 Waiting¦91 Maintenance¦99 ERROR | Prec2 Spec Signal | Prec2 V:kV | Prec2 I:mA | Prec2 Info:0 Bit0¦1 Bit1¦2 Bit2¦3 Bit3¦4 HS Ein¦5 Freigabe / Abdeckung vorhanden¦6 Temp. Fühler aktiv¦7 Temp. Fühler unterbrochen¦8 Bit8¦9 Bit9¦10 Bit10¦11 Bit11¦12 Bit12¦13 Bit13¦14 Bit14¦15 Bit15¦
03.06.2025¦12:30:44.940 | 0 | 0 | 0 | 0 | 0 | 4 | 20.4768 | 20.4768 | 0 | 30 | 0 | 0 | 0 | 0 | 0 | 4 | 19.908 | 19.908 | 0.0946 | 30
03.06.2025¦12:30:45.939 | 0 | 0 | 0 | 0 | 0 | 4 | 20.4294 | 20.4294 | 0 | 30 | 0 | 0 | 0 | 0 | 0 | 4 | 20.0028 | 20.0028 | 0.1247 | 30
03.06.2025¦12:30:46.939 | 0 | 0 | 0 | 0 | 0 | 4 | 20.4768 | 20.4768 | 0 | 30 | 0 | 0 | 0 | 0 | 0 | 4 | 19.908 | 19.908 | 0.086 | 30
03.06.2025¦12:30:47.940 | 0 | 0 | 0 | 0 | 0 | 4 | 20.4768 | 20.4768 | 0 | 30 | 0 | 0 | 0 | 0 | 0 | 4 | 20.0028 | 20.0028 | 0.1032 | 30
03.06.2025¦12:30:48.940 | 0 | 0 | 0 | 0 | 0 | 4 | 20.4294 | 20.4294 | 0 | 30 | 0 | 0 | 0 | 0 | 0 | 4 | 20.0028 | 20.0028 | 0.0946 | 30
03.06.2025¦12:30:49.939 | 0 | 0 | 0 | 0 | 0 | 4 | 20.4768 | 20.4768 | 0 | 30 | 0 | 0 | 0 | 0 | 0 | 4 | 19.908 | 19.908 | 0.0946 | 30
03.06.2025¦12:30:50.939 | 0 | 0 | 0 | 0 | 0 | 4 | 20.382 | 20.382 | 0 | 30 | 0 | 0 | 0 | 0 | 0 | 4 | 19.8606 | 19.8606 | 0.1032 | 30
03.06.2025¦12:30:51.939 | 0 | 0 | 0 | 0 | 0 | 4 | 20.5242 | 20.5242 | 0 | 30 | 0 | 0 | 0 | 0 | 0 | 4 | 19.908 | 19.908 | 0.0946 | 30
03.06.2025¦12:30:52.939 | 0 | 0 | 0 | 0 | 0 | 4 | 20.382 | 20.382 | 0 | 30 | 0 | 0 | 0 | 0 | 0 | 4 | 20.0028 | 20.0028 | 0.0946 | 30
03.06.2025¦12:30:53.939 | 0 | 0 | 0 | 0 | 0 | 4 | 20.4294 | 20.4294 | 0 | 30 | 0 | 0 | 0 | 0 | 0 | 4 | 20.0028 | 20.0028 | 0.1032 | 30
03.06.2025¦12:30:54.940 | 0 | 0 | 0 | 0 | 0 | 4 | 20.4768 | 20.4768 | 0 | 30 | 0 | 0 | 0 | 0 | 0 | 4 | 19.9554 | 19.9554 | 0.1118 | 30
03.06.2025¦12:30:55.939 | 0 | 0 | 0 | 0 | 0 | 4 | 20.382 | 20.382 | 0 | 30 | 0 | 0 | 0 | 0 | 0 | 4 | 19.9554 | 19.9554 | 0.1204 | 30
03.06.2025¦12:30:56.939 | 0 | 0 | 0 | 0 | 0 | 4 | 20.382 | 20.382 | 0 | 30 | 0 | 0 | 0 | 0 | 0 | 4 | 19.908 | 19.908 | 0.1075 | 30
03.06.2025¦12:30:57.940 | 0 | 0 | 0 | 0 | 0 | 4 | 20.4768 | 20.4768 | 0 | 30 | 0 | 0 | 0 | 0 | 0 | 4 | 20.0028 | 20.0028 | 0.1075 | 30
03.06.2025¦12:30:58.939 | 0 | 0 | 0 | 0 | 0 | 4 | 20.382 | 20.382 | 0 | 30 | 0 | 0 | 0 | 0 | 0 | 4 | 19.9554 | 19.9554 | 0.1075 | 30
03.06.2025¦12:30:59.939 | 0 | 0 | 0 | 0 | 0 | 4 | 20.5242 | 20.5242 | 0 | 30 | 0 | 0 | 0 | 0 | 0 | 4 | 19.9554 | 19.9554 | 0.1075 | 30
03.06.2025¦12:31:00.940 | 0 | 0 | 0 | 0 | 0 | 4 | 20.4294 | 20.4294 | 0 | 30 | 0 | 0 | 0 | 0 | 0 | 4 | 20.0502 | 20.0502 | 0.1032 | 30
03.06.2025¦12:31:01.939 | 0 | 0 | 0 | 0 | 0 | 4 | 20.4768 | 20.4768 | 0 | 30 | 0 | 0 | 0 | 0 | 0 | 4 | 20.0028 | 20.0028 | 0.1075 | 30
03.06.2025¦12:31:02.939 | 0 | 0 | 0 | 0 | 0 | 4 | 20.4294 | 20.4294 | 0 | 30 | 0 | 0 | 0 | 0 | 0 | 4 | 20.0028 | 20.0028 | 0.1075 | 30
03.06.2025¦12:31:03.939 | 0 | 0 | 0 | 0 | 0 | 4 | 20.382 | 20.382 | 0 | 30 | 0 | 0 | 0 | 0 | 0 | 4 | 19.9554 | 19.9554 | 0.1075 | 30
03.06.2025¦12:31:04.940 | 0 | 0 | 0 | 0 | 0 | 4 | 20.4294 | 20.4294 | 0 | 30 | 0 | 0 | 0 | 0 | 0 | 4 | 19.9554 | 19.9554 | 0.0946 | 30
03.06.2025¦12:31:05.939 | 0 | 0 | 0 | 0 | 0 | 4 | 20.4294 | 20.4294 | 0 | 30 | 0 | 0 | 0 | 0 | 0 | 4 | 19.8606 | 19.8606 | 0.0989 | 30
03.06.2025¦12:31:06.939 | 0 | 0 | 0 | 0 | 0 | 4 | 20.382 | 20.382 | 0 | 30 | 0 | 0 | 0 | 0 | 0 | 4 | 19.9554 | 19.9554 | 0.0946 | 30
03.06.2025¦12:31:07.940 | 0 | 0 | 0 | 0 | 0 | 4 | 20.382 | 20.382 | 0 | 30 | 0 | 0 | 0 | 0 | 0 | 4 | 19.908 | 19.908 | 0.0903 | 30
03.06.2025¦12:31:08.939 | 0 | 0 | 0 | 0 | 0 | 4 | 20.4294 | 20.4294 | 0 | 30 | 0 | 0 | 0 | 0 | 0 | 4 | 20.0028 | 20.0028 | 0.0946 | 30
03.06.2025¦12:31:09.940 | 0 | 0 | 0 | 0 | 0 | 4 | 20.382 | 20.382 | 0 | 30 | 0 | 0 | 0 | 0 | 0 | 4 | 19.908 | 19.908 | 0.0946 | 30
03.06.2025¦12:31:10.939 | 0 | 0 | 0 | 0 | 0 | 4 | 20.382 | 20.382 | 0 | 30 | 0 | 0 | 0 | 0 | 0 | 4 | 19.9554 | 19.9554 | 0.0989 | 30
03.06.2025¦12:31:11.939 | 0 | 0 | 0 | 0 | 0 | 4 | 20.4294 | 20.4294 | 0 | 30 | 0 | 0 | 0 | 0 | 0 | 4 | 19.908 | 19.908 | 0.0946 | 30
03.06.2025¦12:31:12.939 | 0 | 0 | 0 | 0 | 0 | 4 | 20.4294 | 20.4294 | 0 | 30 | 0 | 0 | 0 | 0 | 0 | 4 | 20.0028 | 20.0028 | 0.086 | 30
03.06.2025¦12:31:13.939 | 0 | 0 | 0 | 0 | 0 | 4 | 20.4294 | 20.4294 | 0 | 30 | 0 | 0 | 0 | 0 | 0 | 4 | 19.9554 | 19.9554 | 0.0903 | 30
| OekoSolve | OekoSolve | OekoSolve | OekoSolve | OekoSolve | OekoSolve | OekoSolve | OekoSolve | OekoSolve | OekoSolve | OekoSolve | OekoSolve | OekoSolve | OekoSolve | OekoSolve | OekoSolve | OekoSolve | OekoSolve | OekoSolve | OekoSolve
| EnMeter_Prec1 | EnMeter_Prec1 | EnMeter_Prec1 | EnMeter_Prec1 | EnMeter_Prec1 | EnMeter_Prec1 | EnMeter_Prec1 | EnMeter_Prec1 | EnMeter_Prec1 | EnMeter_Prec1 | EnMeter_Prec2 | EnMeter_Prec2 | EnMeter_Prec2 | EnMeter_Prec2 | EnMeter_Prec2 | EnMeter_Prec2 | EnMeter_Prec2 | EnMeter_Prec2 | EnMeter_Prec2 | EnMeter_Prec2
| Prec1 P:W | Prec1 WTotal:kWh | Prec1 WDay:kWh | Prec1 WMonth:kWh | Prec1 WYear:kWh | Prec1 State:0 no info available¦1 Off¦2 Startup¦3 Ready¦4 On¦5 Charge¦6 Discharge¦7 Batt Low or Full¦8 Batt Full¦9 Batt low¦10 Finished¦11 Island¦12 Waiting¦91 Maintenance¦99 ERROR | Prec1 Spec Signal | Prec1 V:kV | Prec1 I:mA | Prec1 Info:0 Bit0¦1 Bit1¦2 Bit2¦3 Bit3¦4 HS Ein¦5 Freigabe / Abdeckung vorhanden¦6 Temp. Fühler aktiv¦7 Temp. Fühler unterbrochen¦8 Bit8¦9 Bit9¦10 Bit10¦11 Bit11¦12 Bit12¦13 Bit13¦14 Bit14¦15 Bit15¦ | Prec2 P:W | Prec2 WTotal:kWh | Prec2 WDay:kWh | Prec2 WMonth:kWh | Prec2 WYear:kWh | Prec2 State:0 no info available¦1 Off¦2 Startup¦3 Ready¦4 On¦5 Charge¦6 Discharge¦7 Batt Low or Full¦8 Batt Full¦9 Batt low¦10 Finished¦11 Island¦12 Waiting¦91 Maintenance¦99 ERROR | Prec2 Spec Signal | Prec2 V:kV | Prec2 I:mA | Prec2 Info:0 Bit0¦1 Bit1¦2 Bit2¦3 Bit3¦4 HS Ein¦5 Freigabe / Abdeckung vorhanden¦6 Temp. Fühler aktiv¦7 Temp. Fühler unterbrochen¦8 Bit8¦9 Bit9¦10 Bit10¦11 Bit11¦12 Bit12¦13 Bit13¦14 Bit14¦15 Bit15¦
03.06.2025¦12:31:14.939 | 0 | 0 | 0 | 0 | 0 | 4 | 20.382 | 20.382 | 0 | 30 | 0 | 0 | 0 | 0 | 0 | 4 | 20.0028 | 20.0028 | 0.0946 | 30
03.06.2025¦12:31:15.939 | 0 | 0 | 0 | 0 | 0 | 4 | 20.4294 | 20.4294 | 0 | 30 | 0 | 0 | 0 | 0 | 0 | 4 | 20.0028 | 20.0028 | 0.0946 | 30
03.06.2025¦12:31:16.938 | 0 | 0 | 0 | 0 | 0 | 4 | 20.382 | 20.382 | 0 | 30 | 0 | 0 | 0 | 0 | 0 | 4 | 20.0028 | 20.0028 | 0.0946 | 30
03.06.2025¦12:31:17.939 | 0 | 0 | 0 | 0 | 0 | 4 | 20.4294 | 20.4294 | 0 | 30 | 0 | 0 | 0 | 0 | 0 | 4 | 19.9554 | 19.9554 | 0.1032 | 30
03.06.2025¦12:31:18.940 | 0 | 0 | 0 | 0 | 0 | 4 | 20.4768 | 20.4768 | 0 | 30 | 0 | 0 | 0 | 0 | 0 | 4 | 19.908 | 19.908 | 0.0989 | 30
03.06.2025¦12:31:19.939 | 0 | 0 | 0 | 0 | 0 | 4 | 20.382 | 20.382 | 0 | 30 | 0 | 0 | 0 | 0 | 0 | 4 | 19.9554 | 19.9554 | 0.0989 | 30
03.06.2025¦12:31:20.939 | 0 | 0 | 0 | 0 | 0 | 4 | 20.4294 | 20.4294 | 0 | 30 | 0 | 0 | 0 | 0 | 0 | 4 | 19.8606 | 19.8606 | 0.0903 | 30
03.06.2025¦12:31:21.939 | 0 | 0 | 0 | 0 | 0 | 4 | 20.382 | 20.382 | 0 | 30 | 0 | 0 | 0 | 0 | 0 | 4 | 20.0028 | 20.0028 | 0.0946 | 30
03.06.2025¦12:31:22.940 | 0 | 0 | 0 | 0 | 0 | 4 | 20.4768 | 20.4768 | 0 | 30 | 0 | 0 | 0 | 0 | 0 | 4 | 19.908 | 19.908 | 0.0989 | 30
03.06.2025¦12:31:23.939 | 0 | 0 | 0 | 0 | 0 | 4 | 20.382 | 20.382 | 0 | 30 | 0 | 0 | 0 | 0 | 0 | 4 | 19.9554 | 19.9554 | 0.0903 | 30
03.06.2025¦12:31:24.940 | 0 | 0 | 0 | 0 | 0 | 4 | 20.4768 | 20.4768 | 0 | 30 | 0 | 0 | 0 | 0 | 0 | 4 | 19.908 | 19.908 | 0.0989 | 30
03.06.2025¦12:31:25.939 | 0 | 0 | 0 | 0 | 0 | 4 | 20.4294 | 20.4294 | 0 | 30 | 0 | 0 | 0 | 0 | 0 | 4 | 19.908 | 19.908 | 0.0989 | 30
03.06.2025¦12:31:26.940 | 0 | 0 | 0 | 0 | 0 | 4 | 20.382 | 20.382 | 0 | 30 | 0 | 0 | 0 | 0 | 0 | 4 | 19.9554 | 19.9554 | 0.0903 | 30
03.06.2025¦12:31:27.939 | 0 | 0 | 0 | 0 | 0 | 4 | 20.382 | 20.382 | 0 | 30 | 0 | 0 | 0 | 0 | 0 | 4 | 20.0028 | 20.0028 | 0.0903 | 30
03.06.2025¦12:31:28.940 | 0 | 0 | 0 | 0 | 0 | 4 | 20.4294 | 20.4294 | 0 | 30 | 0 | 0 | 0 | 0 | 0 | 4 | 19.908 | 19.908 | 0.1032 | 30
03.06.2025¦12:31:29.940 | 0 | 0 | 0 | 0 | 0 | 4 | 20.4768 | 20.4768 | 0 | 30 | 0 | 0 | 0 | 0 | 0 | 4 | 19.908 | 19.908 | 0.1032 | 30
03.06.2025¦12:31:30.940 | 0 | 0 | 0 | 0 | 0 | 4 | 20.382 | 20.382 | 0 | 30 | 0 | 0 | 0 | 0 | 0 | 4 | 19.9554 | 19.9554 | 0.0989 | 30
03.06.2025¦12:31:31.939 | 0 | 0 | 0 | 0 | 0 | 4 | 20.4294 | 20.4294 | 0 | 30 | 0 | 0 | 0 | 0 | 0 | 4 | 19.9554 | 19.9554 | 0.0989 | 30
03.06.2025¦12:31:32.939 | 0 | 0 | 0 | 0 | 0 | 4 | 20.4294 | 20.4294 | 0 | 30 | 0 | 0 | 0 | 0 | 0 | 4 | 19.908 | 19.908 | 0.1032 | 30
03.06.2025¦12:31:33.940 | 0 | 0 | 0 | 0 | 0 | 4 | 20.4294 | 20.4294 | 0 | 30 | 0 | 0 | 0 | 0 | 0 | 4 | 19.908 | 19.908 | 0.1032 | 30
03.06.2025¦12:31:34.939 | 0 | 0 | 0 | 0 | 0 | 4 | 20.4294 | 20.4294 | 0 | 30 | 0 | 0 | 0 | 0 | 0 | 4 | 19.908 | 19.908 | 0.0946 | 30
03.06.2025¦12:31:35.940 | 0 | 0 | 0 | 0 | 0 | 4 | 20.5242 | 20.5242 | 0 | 30 | 0 | 0 | 0 | 0 | 0 | 4 | 20.0028 | 20.0028 | 0.0903 | 30
03.06.2025¦12:31:36.939 | 0 | 0 | 0 | 0 | 0 | 4 | 20.4768 | 20.4768 | 0 | 30 | 0 | 0 | 0 | 0 | 0 | 4 | 19.8606 | 19.8606 | 0.0989 | 30
03.06.2025¦12:31:37.939 | 0 | 0 | 0 | 0 | 0 | 4 | 20.4294 | 20.4294 | 0 | 30 | 0 | 0 | 0 | 0 | 0 | 4 | 20.0028 | 20.0028 | 0.086 | 30
03.06.2025¦12:31:38.939 | 0 | 0 | 0 | 0 | 0 | 4 | 20.4294 | 20.4294 | 0 | 30 | 0 | 0 | 0 | 0 | 0 | 4 | 19.8606 | 19.8606 | 0.0946 | 30
03.06.2025¦12:31:39.939 | 0 | 0 | 0 | 0 | 0 | 4 | 20.4768 | 20.4768 | 0 | 30 | 0 | 0 | 0 | 0 | 0 | 4 | 19.908 | 19.908 | 0.1032 | 30
03.06.2025¦12:31:40.939 | 0 | 0 | 0 | 0 | 0 | 4 | 20.4294 | 20.4294 | 0 | 30 | 0 | 0 | 0 | 0 | 0 | 4 | 19.9554 | 19.9554 | 0.1032 | 30
03.06.2025¦12:31:41.940 | 0 | 0 | 0 | 0 | 0 | 4 | 20.4768 | 20.4768 | 0 | 30 | 0 | 0 | 0 | 0 | 0 | 4 | 19.9554 | 19.9554 | 0.0989 | 30
03.06.2025¦12:31:42.939 | 0 | 0 | 0 | 0 | 0 | 4 | 20.382 | 20.382 | 0 | 30 | 0 | 0 | 0 | 0 | 0 | 4 | 19.9554 | 19.9554 | 0.1032 | 30
03.06.2025¦12:31:43.939 | 0 | 0 | 0 | 0 | 0 | 4 | 20.382 | 20.382 | 0 | 30 | 0 | 0 | 0 | 0 | 0 | 4 | 20.0028 | 20.0028 | 0.1032 | 30
| OekoSolve | OekoSolve | OekoSolve | OekoSolve | OekoSolve | OekoSolve | OekoSolve | OekoSolve | OekoSolve | OekoSolve | OekoSolve | OekoSolve | OekoSolve | OekoSolve | OekoSolve | OekoSolve | OekoSolve | OekoSolve | OekoSolve | OekoSolve
| EnMeter_Prec1 | EnMeter_Prec1 | EnMeter_Prec1 | EnMeter_Prec1 | EnMeter_Prec1 | EnMeter_Prec1 | EnMeter_Prec1 | EnMeter_Prec1 | EnMeter_Prec1 | EnMeter_Prec1 | EnMeter_Prec2 | EnMeter_Prec2 | EnMeter_Prec2 | EnMeter_Prec2 | EnMeter_Prec2 | EnMeter_Prec2 | EnMeter_Prec2 | EnMeter_Prec2 | EnMeter_Prec2 | EnMeter_Prec2
| Prec1 P:W | Prec1 WTotal:kWh | Prec1 WDay:kWh | Prec1 WMonth:kWh | Prec1 WYear:kWh | Prec1 State:0 no info available¦1 Off¦2 Startup¦3 Ready¦4 On¦5 Charge¦6 Discharge¦7 Batt Low or Full¦8 Batt Full¦9 Batt low¦10 Finished¦11 Island¦12 Waiting¦91 Maintenance¦99 ERROR | Prec1 Spec Signal | Prec1 V:kV | Prec1 I:mA | Prec1 Info:0 Bit0¦1 Bit1¦2 Bit2¦3 Bit3¦4 HS Ein¦5 Freigabe / Abdeckung vorhanden¦6 Temp. Fühler aktiv¦7 Temp. Fühler unterbrochen¦8 Bit8¦9 Bit9¦10 Bit10¦11 Bit11¦12 Bit12¦13 Bit13¦14 Bit14¦15 Bit15¦ | Prec2 P:W | Prec2 WTotal:kWh | Prec2 WDay:kWh | Prec2 WMonth:kWh | Prec2 WYear:kWh | Prec2 State:0 no info available¦1 Off¦2 Startup¦3 Ready¦4 On¦5 Charge¦6 Discharge¦7 Batt Low or Full¦8 Batt Full¦9 Batt low¦10 Finished¦11 Island¦12 Waiting¦91 Maintenance¦99 ERROR | Prec2 Spec Signal | Prec2 V:kV | Prec2 I:mA | Prec2 Info:0 Bit0¦1 Bit1¦2 Bit2¦3 Bit3¦4 HS Ein¦5 Freigabe / Abdeckung vorhanden¦6 Temp. Fühler aktiv¦7 Temp. Fühler unterbrochen¦8 Bit8¦9 Bit9¦10 Bit10¦11 Bit11¦12 Bit12¦13 Bit13¦14 Bit14¦15 Bit15¦
03.06.2025¦12:31:44.939 | 0 | 0 | 0 | 0 | 0 | 4 | 20.4294 | 20.4294 | 0 | 30 | 0 | 0 | 0 | 0 | 0 | 4 | 19.908 | 19.908 | 0.0989 | 30
03.06.2025¦12:31:45.940 | 0 | 0 | 0 | 0 | 0 | 4 | 20.4768 | 20.4768 | 0 | 30 | 0 | 0 | 0 | 0 | 0 | 4 | 19.9554 | 19.9554 | 0.1032 | 30
03.06.2025¦12:31:46.939 | 0 | 0 | 0 | 0 | 0 | 4 | 20.4294 | 20.4294 | 0 | 30 | 0 | 0 | 0 | 0 | 0 | 4 | 20.0028 | 20.0028 | 0.0989 | 30
03.06.2025¦12:31:47.939 | 0 | 0 | 0 | 0 | 0 | 4 | 20.382 | 20.382 | 0 | 30 | 0 | 0 | 0 | 0 | 0 | 4 | 19.9554 | 19.9554 | 0.1204 | 30
03.06.2025¦12:31:48.940 | 0 | 0 | 0 | 0 | 0 | 4 | 20.382 | 20.382 | 0 | 30 | 0 | 0 | 0 | 0 | 0 | 4 | 19.908 | 19.908 | 0.1075 | 30
03.06.2025¦12:31:49.939 | 0 | 0 | 0 | 0 | 0 | 4 | 20.4768 | 20.4768 | 0 | 30 | 0 | 0 | 0 | 0 | 0 | 4 | 20.0028 | 20.0028 | 0.1118 | 30
03.06.2025¦12:31:50.939 | 0 | 0 | 0 | 0 | 0 | 4 | 20.5242 | 20.5242 | 0 | 30 | 0 | 0 | 0 | 0 | 0 | 4 | 20.0028 | 20.0028 | 0.1161 | 30
03.06.2025¦12:31:51.939 | 0 | 0 | 0 | 0 | 0 | 4 | 20.382 | 20.382 | 0 | 30 | 0 | 0 | 0 | 0 | 0 | 4 | 20.0028 | 20.0028 | 0.086 | 30
03.06.2025¦12:31:52.939 | 0 | 0 | 0 | 0 | 0 | 4 | 20.382 | 20.382 | 0 | 30 | 0 | 0 | 0 | 0 | 0 | 4 | 20.0028 | 20.0028 | 0.1032 | 30
03.06.2025¦12:31:53.940 | 0 | 0 | 0 | 0 | 0 | 4 | 20.382 | 20.382 | 0 | 30 | 0 | 0 | 0 | 0 | 0 | 4 | 19.908 | 19.908 | 0.1161 | 30
03.06.2025¦12:31:54.940 | 0 | 0 | 0 | 0 | 0 | 4 | 20.4294 | 20.4294 | 0 | 30 | 0 | 0 | 0 | 0 | 0 | 4 | 19.8606 | 19.8606 | 0.1075 | 30
03.06.2025¦12:31:55.939 | 0 | 0 | 0 | 0 | 0 | 4 | 20.4768 | 20.4768 | 0 | 30 | 0 | 0 | 0 | 0 | 0 | 4 | 20.0028 | 20.0028 | 0.1118 | 30
03.06.2025¦12:31:56.939 | 0 | 0 | 0 | 0 | 0 | 4 | 20.4768 | 20.4768 | 0 | 30 | 0 | 0 | 0 | 0 | 0 | 4 | 20.0028 | 20.0028 | 0.1032 | 30
03.06.2025¦12:31:57.939 | 0 | 0 | 0 | 0 | 0 | 4 | 20.382 | 20.382 | 0 | 30 | 0 | 0 | 0 | 0 | 0 | 4 | 20.0028 | 20.0028 | 0.1075 | 30
03.06.2025¦12:31:58.940 | 0 | 0 | 0 | 0 | 0 | 4 | 20.382 | 20.382 | 0 | 30 | 0 | 0 | 0 | 0 | 0 | 4 | 20.0028 | 20.0028 | 0.1075 | 30
03.06.2025¦12:31:59.939 | 0 | 0 | 0 | 0 | 0 | 4 | 20.382 | 20.382 | 0 | 30 | 0 | 0 | 0 | 0 | 0 | 4 | 19.9554 | 19.9554 | 0.1075 | 30
03.06.2025¦12:32:00.940 | 0 | 0 | 0 | 0 | 0 | 4 | 20.382 | 20.382 | 0 | 30 | 0 | 0 | 0 | 0 | 0 | 4 | 20.0028 | 20.0028 | 0.1075 | 30
03.06.2025¦12:32:01.939 | 0 | 0 | 0 | 0 | 0 | 4 | 20.4294 | 20.4294 | 0 | 30 | 0 | 0 | 0 | 0 | 0 | 4 | 19.8606 | 19.8606 | 0.1075 | 30
03.06.2025¦12:32:02.940 | 0 | 0 | 0 | 0 | 0 | 4 | 20.4294 | 20.4294 | 0 | 30 | 0 | 0 | 0 | 0 | 0 | 4 | 20.0028 | 20.0028 | 0.1161 | 30
03.06.2025¦12:32:03.940 | 0 | 0 | 0 | 0 | 0 | 4 | 20.4768 | 20.4768 | 0 | 30 | 0 | 0 | 0 | 0 | 0 | 4 | 19.908 | 19.908 | 0.1118 | 30
03.06.2025¦12:32:04.939 | 0 | 0 | 0 | 0 | 0 | 4 | 20.382 | 20.382 | 0 | 30 | 0 | 0 | 0 | 0 | 0 | 4 | 20.0028 | 20.0028 | 0.1118 | 30
03.06.2025¦12:32:05.939 | 0 | 0 | 0 | 0 | 0 | 4 | 20.4294 | 20.4294 | 0 | 30 | 0 | 0 | 0 | 0 | 0 | 4 | 20.0028 | 20.0028 | 0.1161 | 30
03.06.2025¦12:32:06.940 | 0 | 0 | 0 | 0 | 0 | 4 | 20.382 | 20.382 | 0 | 30 | 0 | 0 | 0 | 0 | 0 | 4 | 19.908 | 19.908 | 0.1032 | 30
03.06.2025¦12:32:07.940 | 0 | 0 | 0 | 0 | 0 | 4 | 20.382 | 20.382 | 0 | 30 | 0 | 0 | 0 | 0 | 0 | 4 | 20.0028 | 20.0028 | 0.1075 | 30
03.06.2025¦12:32:08.939 | 0 | 0 | 0 | 0 | 0 | 4 | 20.4294 | 20.4294 | 0 | 30 | 0 | 0 | 0 | 0 | 0 | 4 | 19.9554 | 19.9554 | 0.1032 | 30
03.06.2025¦12:32:09.939 | 0 | 0 | 0 | 0 | 0 | 4 | 20.4294 | 20.4294 | 0 | 30 | 0 | 0 | 0 | 0 | 0 | 4 | 20.0028 | 20.0028 | 0.0946 | 30
03.06.2025¦12:32:10.939 | 0 | 0 | 0 | 0 | 0 | 4 | 20.4294 | 20.4294 | 0 | 30 | 0 | 0 | 0 | 0 | 0 | 4 | 19.908 | 19.908 | 0.1032 | 30
03.06.2025¦12:32:11.940 | 0 | 0 | 0 | 0 | 0 | 4 | 20.382 | 20.382 | 0 | 30 | 0 | 0 | 0 | 0 | 0 | 4 | 19.908 | 19.908 | 0.1118 | 30
03.06.2025¦12:32:12.940 | 0 | 0 | 0 | 0 | 0 | 4 | 20.4768 | 20.4768 | 0 | 30 | 0 | 0 | 0 | 0 | 0 | 4 | 19.908 | 19.908 | 0.1032 | 30
03.06.2025¦12:32:13.939 | 0 | 0 | 0 | 0 | 0 | 4 | 20.4294 | 20.4294 | 0 | 30 | 0 | 0 | 0 | 0 | 0 | 4 | 20.0028 | 20.0028 | 0.1118 | 30

## ZSKeysight
Keysight
|  |  |  | Keysight Importmesswerte |  |  |  |  | SVERWEISE (TEXT) |  |  | Konvertierung von Text in Zahl
Messzeitpunkt | Extrahieren der Zeit | Zeit in Sekunden | Zeit in Sekunden gerundet | T1 | T2 | T3 | Messpunkt | Zeit in Sekunden | T1 | T2 | T3 | T1 | T2 | T3
2025-06-03 11:21:07.025 | 11:21:07 | 40867 | 40867 | 23,2845757 | 23,4058748 | 24,5317363 | 1 | 40980 | 26,7305681 | 34,6475006 | 43,0333561 | 26.7306 | 34.6475 | 43.0334
2025-06-03 11:21:08.025 | 11:21:08 | 40868 | 40868 | 23,3030747 | 23,4922608 | 24,6645895 | 2 | 40981 | 26,6836641 | 34,7633578 | 43,2026731 | 26.6837 | 34.7634 | 43.2027
2025-06-03 11:21:09.025 | 11:21:09 | 40869 | 40869 | 23,3519831 | 23,5774754 | 24,8034069 | 3 | 40982 | 26,668148 | 34,8620876 | 43,3616862 | 26.6681 | 34.8621 | 43.3617
2025-06-03 11:21:10.025 | 11:21:10 | 40870 | 40870 | 23,4120405 | 23,6459484 | 24,9347122 | 4 | 40983 | 26,6312095 | 34,983106 | 43,5341256 | 26.6312 | 34.9831 | 43.5341
2025-06-03 11:21:11.025 | 11:21:11 | 40871 | 40871 | 23,442601 | 23,7086537 | 25,0570165 | 5 | 40984 | 26,5954411 | 35,0957201 | 43,7048921 | 26.5954 | 35.0957 | 43.7049
2025-06-03 11:21:12.025 | 11:21:12 | 40872 | 40872 | 23,4705991 | 23,7944466 | 25,1909316 | 6 | 40985 | 26,5968512 | 35,2147727 | 43,8995366 | 26.5969 | 35.2148 | 43.8995
2025-06-03 11:21:13.025 | 11:21:13 | 40873 | 40873 | 23,4927233 | 23,8623994 | 25,3014086 | 7 | 40986 | 26,5796161 | 35,3078335 | 44,0878533 | 26.5796 | 35.3078 | 44.0879
2025-06-03 11:21:14.025 | 11:21:14 | 40874 | 40874 | 23,5233115 | 23,9509252 | 25,413985 | 8 | 40987 | 26,5299143 | 35,4131423 | 44,2523635 | 26.5299 | 35.4131 | 44.2524
2025-06-03 11:21:15.025 | 11:21:15 | 40875 | 40875 | 23,56206 | 24,0206075 | 25,5496904 | 9 | 40988 | 26,5130228 | 35,5437208 | 44,4118352 | 26.513 | 35.5437 | 44.4118
2025-06-03 11:21:16.025 | 11:21:16 | 40876 | 40876 | 23,6033424 | 24,0971646 | 25,6932244 | 10 | 40989 | 26,488139 | 35,6511059 | 44,6014642 | 26.4881 | 35.6511 | 44.6015
2025-06-03 11:21:17.025 | 11:21:17 | 40877 | 40877 | 23,6366281 | 24,1763957 | 25,8217312 | 11 | 40990 | 26,4706091 | 35,7522321 | 44,7684985 | 26.4706 | 35.7522 | 44.7685
2025-06-03 11:21:18.025 | 11:21:18 | 40878 | 40878 | 23,6813244 | 24,2670092 | 25,9763951 | 12 | 40991 | 26,4633235 | 35,8838297 | 44,9467868 | 26.4633 | 35.8838 | 44.9468
2025-06-03 11:21:19.025 | 11:21:19 | 40879 | 40879 | 23,7269906 | 24,3461675 | 26,1157672 | 13 | 40992 | 26,4544562 | 35,9857087 | 45,1063177 | 26.4545 | 35.9857 | 45.1063
2025-06-03 11:21:20.025 | 11:21:20 | 40880 | 40880 | 23,7446362 | 24,4142449 | 26,2785996 | 14 | 40993 | 26,4435648 | 36,0915789 | 45,2766064 | 26.4436 | 36.0916 | 45.2766
2025-06-03 11:21:21.025 | 11:21:21 | 40881 | 40881 | 23,7695139 | 24,5086435 | 26,4228379 | 15 | 40994 | 26,4452926 | 36,2110372 | 45,4405106 | 26.4453 | 36.211 | 45.4405
2025-06-03 11:21:22.025 | 11:21:22 | 40882 | 40882 | 23,8138188 | 24,6021821 | 26,5949146 | 16 | 40995 | 26,410635 | 36,3035771 | 45,5752507 | 26.4106 | 36.3036 | 45.5753
2025-06-03 11:21:23.025 | 11:21:23 | 40883 | 40883 | 23,8300199 | 24,655904 | 26,741639 | 17 | 40996 | 26,4009185 | 36,4153726 | 45,7303777 | 26.4009 | 36.4154 | 45.7304
2025-06-03 11:21:24.025 | 11:21:24 | 40884 | 40884 | 23,8645237 | 24,7677134 | 26,8887123 | 18 | 40997 | 26,3860361 | 36,5338556 | 45,893442 | 26.386 | 36.5339 | 45.8934
2025-06-03 11:21:25.025 | 11:21:25 | 40885 | 40885 | 23,9193412 | 24,8491515 | 27,0470755 | 19 | 40998 | 26,3595445 | 36,6307051 | 46,0485207 | 26.3595 | 36.6307 | 46.0485
2025-06-03 11:21:26.025 | 11:21:26 | 40886 | 40886 | 23,9580567 | 24,9325829 | 27,2323692 | 20 | 40999 | 26,349772 | 36,7377117 | 46,2340543 | 26.3498 | 36.7377 | 46.2341
2025-06-03 11:21:27.025 | 11:21:27 | 40887 | 40887 | 23,9829641 | 25,0361074 | 27,3936378 | 21 | 41000 | 26,3429454 | 36,83839 | 46,3938612 | 26.3429 | 36.8384 | 46.3939
2025-06-03 11:21:28.025 | 11:21:28 | 40888 | 40888 | 24,0225787 | 25,1272109 | 27,5446121 | 22 | 41001 | 26,3440571 | 36,9574739 | 46,5642916 | 26.3441 | 36.9575 | 46.5643
2025-06-03 11:21:29.025 | 11:21:29 | 40889 | 40889 | 24,0678777 | 25,2130802 | 27,7192625 | 23 | 41002 | 26,3236918 | 37,0712107 | 46,7316202 | 26.3237 | 37.0712 | 46.7316
2025-06-03 11:21:30.025 | 11:21:30 | 40890 | 40890 | 24,1119921 | 25,3132132 | 27,8747938 | 24 | 41003 | 26,3128827 | 37,1698049 | 46,8829329 | 26.3129 | 37.1698 | 46.8829
2025-06-03 11:21:31.025 | 11:21:31 | 40891 | 40891 | 24,1569927 | 25,4001639 | 28,0412833 | 25 | 41004 | 26,2883756 | 37,2939497 | 47,0581761 | 26.2884 | 37.2939 | 47.0582
2025-06-03 11:21:32.025 | 11:21:32 | 40892 | 40892 | 24,1864519 | 25,5068293 | 28,1878903 | 26 | 41005 | 26,2884144 | 37,3941989 | 47,207845 | 26.2884 | 37.3942 | 47.2078
2025-06-03 11:21:33.025 | 11:21:33 | 40893 | 40893 | 24,2213476 | 25,6021398 | 28,3507029 | 27 | 41006 | 26,2787198 | 37,5032163 | 47,367039 | 26.2787 | 37.5032 | 47.367
2025-06-03 11:21:34.025 | 11:21:34 | 40894 | 40894 | 24,2567834 | 25,7041173 | 28,5430406 | 28 | 41007 | 26,2627438 | 37,6156743 | 47,574432 | 26.2627 | 37.6157 | 47.5744
2025-06-03 11:21:35.025 | 11:21:35 | 40895 | 40895 | 24,3006945 | 25,8031871 | 28,6986889 | 29 | 41008 | 26,307434 | 37,7295543 | 47,746995 | 26.3074 | 37.7296 | 47.747
2025-06-03 11:21:36.025 | 11:21:36 | 40896 | 40896 | 24,3441854 | 25,8936529 | 28,900127 | 30 | 41009 | 26,3108072 | 37,8618293 | 47,9230458 | 26.3108 | 37.8618 | 47.923
2025-06-03 11:21:37.025 | 11:21:37 | 40897 | 40897 | 24,4030206 | 26,006298 | 29,0705321 | 31 | 41010 | 26,3495611 | 37,9506215 | 48,0982736 | 26.3496 | 37.9506 | 48.0983
2025-06-03 11:21:38.025 | 11:21:38 | 40898 | 40898 | 24,4550482 | 26,1051813 | 29,2663132 | 32 | 41011 | 26,411338 | 38,0738672 | 48,2970792 | 26.4113 | 38.0739 | 48.2971
2025-06-03 11:21:39.025 | 11:21:39 | 40899 | 40899 | 24,4713536 | 26,20599 | 29,4375629 | 33 | 41012 | 26,4650157 | 38,1902001 | 48,4917256 | 26.465 | 38.1902 | 48.4917
2025-06-03 11:21:40.025 | 11:21:40 | 40900 | 40900 | 24,5104183 | 26,309723 | 29,5889605 | 34 | 41013 | 26,4822872 | 38,3087574 | 48,6689105 | 26.4823 | 38.3088 | 48.6689
2025-06-03 11:21:41.025 | 11:21:41 | 40901 | 40901 | 24,5464589 | 26,4148253 | 29,790388 | 35 | 41014 | 26,5401564 | 38,4368807 | 48,8908424 | 26.5402 | 38.4369 | 48.8908
2025-06-03 11:21:42.025 | 11:21:42 | 40902 | 40902 | 24,6012596 | 26,5188752 | 29,9952417 | 36 | 41015 | 26,5823365 | 38,563695 | 49,0732221 | 26.5823 | 38.5637 | 49.0732
2025-06-03 11:21:43.025 | 11:21:43 | 40903 | 40903 | 24,6200896 | 26,6298363 | 30,1768969 | 37 | 41016 | 26,5691927 | 38,6918719 | 49,2799442 | 26.5692 | 38.6919 | 49.2799
2025-06-03 11:21:44.025 | 11:21:44 | 40904 | 40904 | 24,6568795 | 26,7235522 | 30,3415267 | 38 | 41017 | 26,6037634 | 38,8220146 | 49,4953725 | 26.6038 | 38.822 | 49.4954
2025-06-03 11:21:45.025 | 11:21:45 | 40905 | 40905 | 24,6849076 | 26,8405942 | 30,4948695 | 39 | 41018 | 26,7550691 | 38,9519056 | 49,7227005 | 26.7551 | 38.9519 | 49.7227
2025-06-03 11:21:46.025 | 11:21:46 | 40906 | 40906 | 24,7300032 | 26,9330864 | 30,6693766 | 40 | 41019 | 26,87357 | 39,07683 | 49,9343449 | 26.8736 | 39.0768 | 49.9343
2025-06-03 11:21:47.025 | 11:21:47 | 40907 | 40907 | 24,7809268 | 27,0481719 | 30,847783 | 41 | 41020 | 26,9057956 | 39,2101763 | 50,1750247 | 26.9058 | 39.2102 | 50.175
2025-06-03 11:21:48.025 | 11:21:48 | 40908 | 40908 | 24,8189991 | 27,1513642 | 31,025892 | 42 | 41021 | 26,9334389 | 39,351284 | 50,4216877 | 26.9334 | 39.3513 | 50.4217
2025-06-03 11:21:49.025 | 11:21:49 | 40909 | 40909 | 24,8733913 | 27,2374507 | 31,2216629 | 43 | 41022 | 26,9039199 | 39,4925892 | 50,6751682 | 26.9039 | 39.4926 | 50.6752
2025-06-03 11:21:50.025 | 11:21:50 | 40910 | 40910 | 24,8974918 | 27,3466182 | 31,3947716 | 44 | 41023 | 26,9185711 | 39,6328549 | 50,9186381 | 26.9186 | 39.6329 | 50.9186
2025-06-03 11:21:51.025 | 11:21:51 | 40911 | 40911 | 24,9569142 | 27,4681239 | 31,5533195 | 45 | 41024 | 27,0555841 | 39,7697008 | 51,1486774 | 27.0556 | 39.7697 | 51.1487
2025-06-03 11:21:52.025 | 11:21:52 | 40912 | 40912 | 25,0036631 | 27,5567637 | 31,7247273 | 46 | 41025 | 27,149403 | 39,9264197 | 51,3833202 | 27.1494 | 39.9264 | 51.3833
2025-06-03 11:21:53.025 | 11:21:53 | 40913 | 40913 | 25,0237408 | 27,663531 | 31,8984454 | 47 | 41026 | 27,179682 | 40,0729506 | 51,6287468 | 27.1797 | 40.073 | 51.6287
2025-06-03 11:21:54.025 | 11:21:54 | 40914 | 40914 | 25,0612868 | 27,7513517 | 32,0603653 | 48 | 41027 | 27,1886335 | 40,2350854 | 51,8703629 | 27.1886 | 40.2351 | 51.8704
2025-06-03 11:21:55.025 | 11:21:55 | 40915 | 40915 | 25,1080282 | 27,8691391 | 32,2312138 | 49 | 41028 | 27,2382113 | 40,3988089 | 52,1341071 | 27.2382 | 40.3988 | 52.1341
2025-06-03 11:21:56.025 | 11:21:56 | 40916 | 40916 | 25,14103 | 27,9717331 | 32,3921434 | 50 | 41029 | 27,4038132 | 40,5552663 | 52,3733025 | 27.4038 | 40.5553 | 52.3733
2025-06-03 11:21:57.025 | 11:21:57 | 40917 | 40917 | 25,191476 | 28,0769987 | 32,5501247 | 51 | 41030 | 27,5030184 | 40,7119974 | 52,6075616 | 27.503 | 40.712 | 52.6076
2025-06-03 11:21:58.025 | 11:21:58 | 40918 | 40918 | 25,2155327 | 28,1841859 | 32,7018679 | 52 | 41031 | 27,540714 | 40,8757636 | 52,8784256 | 27.5407 | 40.8758 | 52.8784
2025-06-03 11:21:59.025 | 11:21:59 | 40919 | 40919 | 25,24859 | 28,2763835 | 32,8826388 | 53 | 41032 | 27,580973 | 41,0308044 | 53,1283863 | 27.581 | 41.0308 | 53.1284
2025-06-03 11:22:00.025 | 11:22:00 | 40920 | 40920 | 25,2864772 | 28,3763623 | 33,0622911 | 54 | 41033 | 27,5756262 | 41,1840365 | 53,398862 | 27.5756 | 41.184 | 53.3989
2025-06-03 11:22:01.025 | 11:22:01 | 40921 | 40921 | 25,3296992 | 28,4924792 | 33,2051929 | 55 | 41034 | 27,5629941 | 41,3612544 | 53,710927 | 27.563 | 41.3613 | 53.7109
2025-06-03 11:22:02.025 | 11:22:02 | 40922 | 40922 | 25,3815656 | 28,6015722 | 33,3486823 | 56 | 41035 | 27,5346219 | 41,5236571 | 54,0011331 | 27.5346 | 41.5237 | 54.0011
2025-06-03 11:22:03.025 | 11:22:03 | 40923 | 40923 | 25,3974741 | 28,7003386 | 33,5314521 | 57 | 41036 | 27,5037476 | 41,7091128 | 54,2830898 | 27.5037 | 41.7091 | 54.2831
2025-06-03 11:22:04.025 | 11:22:04 | 40924 | 40924 | 25,447727 | 28,8331895 | 33,7073318 | 58 | 41037 | 27,453951 | 41,9072691 | 54,5848942 | 27.454 | 41.9073 | 54.5849
2025-06-03 11:22:05.025 | 11:22:05 | 40925 | 40925 | 25,4907389 | 28,9256091 | 33,8890131 | 59 | 41038 | 27,4165403 | 42,0762859 | 54,8916203 | 27.4165 | 42.0763 | 54.8916
2025-06-03 11:22:06.025 | 11:22:06 | 40926 | 40926 | 25,5124683 | 29,0381848 | 34,0809072 | 60 | 41039 | 27,4542093 | 42,2587738 | 55,1749712 | 27.4542 | 42.2588 | 55.175
2025-06-03 11:22:07.025 | 11:22:07 | 40927 | 40927 | 25,5651961 | 29,1430085 | 34,2452087 | 61 | 41040 | 27,4860909 | 42,4399429 | 55,4565949 | 27.4861 | 42.4399 | 55.4566
2025-06-03 11:22:08.025 | 11:22:08 | 40928 | 40928 | 25,5957298 | 29,2563112 | 34,4363677 | 62 | 41041 | 27,6037806 | 42,6416034 | 55,7402854 | 27.6038 | 42.6416 | 55.7403
2025-06-03 11:22:09.025 | 11:22:09 | 40929 | 40929 | 25,6390808 | 29,3671298 | 34,6107894 | 63 | 41042 | 27,6809234 | 42,815277 | 56,0684538 | 27.6809 | 42.8153 | 56.0685
2025-06-03 11:22:10.025 | 11:22:10 | 40930 | 40930 | 25,6899412 | 29,4721723 | 34,7873006 | 64 | 41043 | 27,6985204 | 43,0071437 | 56,3728598 | 27.6985 | 43.0071 | 56.3729
2025-06-03 11:22:11.025 | 11:22:11 | 40931 | 40931 | 25,7076973 | 29,5720989 | 34,9392749 | 65 | 41044 | 27,6778242 | 43,1981766 | 56,6758778 | 27.6778 | 43.1982 | 56.6759
2025-06-03 11:22:12.025 | 11:22:12 | 40932 | 40932 | 25,7675684 | 29,686606 | 35,117626 | 66 | 41045 | 27,6437273 | 43,3793464 | 56,979948 | 27.6437 | 43.3793 | 56.9799
2025-06-03 11:22:13.025 | 11:22:13 | 40933 | 40933 | 25,8251532 | 29,7891258 | 35,2739396 | 67 | 41046 | 27,6082871 | 43,5719705 | 57,2802611 | 27.6083 | 43.572 | 57.2803
2025-06-03 11:22:14.025 | 11:22:14 | 40934 | 40934 | 25,8404113 | 29,8795799 | 35,4410157 | 68 | 41047 | 27,5896621 | 43,7666256 | 57,5772511 | 27.5897 | 43.7666 | 57.5773
2025-06-03 11:22:15.025 | 11:22:15 | 40935 | 40935 | 25,8921917 | 30,0180782 | 35,6141042 | 69 | 41048 | 27,5608898 | 43,9599978 | 57,8922101 | 27.5609 | 43.96 | 57.8922
2025-06-03 11:22:16.025 | 11:22:16 | 40936 | 40936 | 25,9433282 | 30,1081669 | 35,7839402 | 70 | 41049 | 27,5585795 | 44,1552063 | 58,2333951 | 27.5586 | 44.1552 | 58.2334
2025-06-03 11:22:17.025 | 11:22:17 | 40937 | 40937 | 25,9764793 | 30,2279078 | 35,959935 | 71 | 41050 | 27,5599188 | 44,3390949 | 58,5743765 | 27.5599 | 44.3391 | 58.5744
2025-06-03 11:22:18.025 | 11:22:18 | 40938 | 40938 | 26,0052073 | 30,3341712 | 36,1002157 | 72 | 41051 | 27,5564749 | 44,540639 | 58,9084309 | 27.5565 | 44.5406 | 58.9084
2025-06-03 11:22:19.025 | 11:22:19 | 40939 | 40939 | 26,0662338 | 30,4401199 | 36,2929022 | 73 | 41052 | 27,528866 | 44,7520128 | 59,2439365 | 27.5289 | 44.752 | 59.2439
2025-06-03 11:22:20.025 | 11:22:20 | 40940 | 40940 | 26,0775373 | 30,5293183 | 36,4629987 | 74 | 41053 | 27,5142175 | 44,956045 | 59,5458886 | 27.5142 | 44.956 | 59.5459
2025-06-03 11:22:21.025 | 11:22:21 | 40941 | 40941 | 26,0898087 | 30,649998 | 36,6233653 | 75 | 41054 | 27,5089261 | 45,1755956 | 59,8193965 | 27.5089 | 45.1756 | 59.8194
2025-06-03 11:22:22.025 | 11:22:22 | 40942 | 40942 | 26,142684 | 30,7492139 | 36,7889936 | 76 | 41055 | 27,5081655 | 45,3837721 | 60,1432762 | 27.5082 | 45.3838 | 60.1433
2025-06-03 11:22:23.025 | 11:22:23 | 40943 | 40943 | 26,1762146 | 30,8481018 | 36,9244907 | 77 | 41056 | 27,5117301 | 45,5807057 | 60,4520954 | 27.5117 | 45.5807 | 60.4521
2025-06-03 11:22:24.025 | 11:22:24 | 40944 | 40944 | 26,2386348 | 30,9596092 | 37,1118668 | 78 | 41057 | 27,4898861 | 45,782332 | 60,7987453 | 27.4899 | 45.7823 | 60.7987
2025-06-03 11:22:25.025 | 11:22:25 | 40945 | 40945 | 26,2565478 | 31,0763589 | 37,2750598 | 79 | 41058 | 27,4997719 | 45,997774 | 61,1150739 | 27.4998 | 45.9978 | 61.1151
2025-06-03 11:22:26.025 | 11:22:26 | 40946 | 40946 | 26,291426 | 31,1877759 | 37,4750909 | 80 | 41059 | 27,4986928 | 46,1963193 | 61,4261072 | 27.4987 | 46.1963 | 61.4261
2025-06-03 11:22:27.025 | 11:22:27 | 40947 | 40947 | 26,3316173 | 31,3074311 | 37,6310614 | 81 | 41060 | 27,4990701 | 46,4087883 | 61,7201373 | 27.4991 | 46.4088 | 61.7201
2025-06-03 11:22:28.025 | 11:22:28 | 40948 | 40948 | 26,3982459 | 31,3936923 | 37,7915523 | 82 | 41061 | 27,50887 | 46,6228691 | 62,0039752 | 27.5089 | 46.6229 | 62.004
2025-06-03 11:22:29.025 | 11:22:29 | 40949 | 40949 | 26,4651625 | 31,5068771 | 37,9437436 | 83 | 41062 | 27,5031873 | 46,8234848 | 62,3226259 | 27.5032 | 46.8235 | 62.3226
2025-06-03 11:22:30.025 | 11:22:30 | 40950 | 40950 | 26,4822558 | 31,600043 | 38,1215068 | 84 | 41063 | 27,4901179 | 47,0313153 | 62,615222 | 27.4901 | 47.0313 | 62.6152
2025-06-03 11:22:31.025 | 11:22:31 | 40951 | 40951 | 26,4981531 | 31,692682 | 38,2785041 | 85 | 41064 | 27,4811996 | 47,2397863 | 62,9174016 | 27.4812 | 47.2398 | 62.9174
2025-06-03 11:22:32.025 | 11:22:32 | 40952 | 40952 | 26,5477634 | 31,7768183 | 38,428663 | 86 | 41065 | 27,4944206 | 47,4769817 | 63,2595534 | 27.4944 | 47.477 | 63.2596
2025-06-03 11:22:33.025 | 11:22:33 | 40953 | 40953 | 26,5878312 | 31,8853695 | 38,5908399 | 87 | 41066 | 27,4756444 | 47,6794664 | 63,6224442 | 27.4756 | 47.6795 | 63.6224
2025-06-03 11:22:34.025 | 11:22:34 | 40954 | 40954 | 26,6152807 | 31,9915263 | 38,7624043 | 88 | 41067 | 27,4893967 | 47,8968928 | 64,0003423 | 27.4894 | 47.8969 | 64.0003
2025-06-03 11:22:35.025 | 11:22:35 | 40955 | 40955 | 26,6739082 | 32,0900847 | 38,9300874 | 89 | 41068 | 27,4901537 | 48,1180378 | 64,350562 | 27.4902 | 48.118 | 64.3506
2025-06-03 11:22:36.025 | 11:22:36 | 40956 | 40956 | 26,6745728 | 32,2101389 | 39,0871751 | 90 | 41069 | 27,4762911 | 48,3258676 | 64,7113457 | 27.4763 | 48.3259 | 64.7113
2025-06-03 11:22:37.025 | 11:22:37 | 40957 | 40957 | 26,7306516 | 32,3079164 | 39,2469263 | 91 | 41070 | 27,4632443 | 48,5533817 | 65,0535814 | 27.4632 | 48.5534 | 65.0536
2025-06-03 11:22:38.025 | 11:22:38 | 40958 | 40958 | 26,7776502 | 32,4038286 | 39,4007528 | 92 | 41071 | 27,4610285 | 48,7686659 | 65,3866586 | 27.461 | 48.7687 | 65.3867
2025-06-03 11:22:39.025 | 11:22:39 | 40959 | 40959 | 26,8399851 | 32,4989724 | 39,5597817 | 93 | 41072 | 27,47141 | 48,9874423 | 65,7145588 | 27.4714 | 48.9874 | 65.7146
2025-06-03 11:22:40.025 | 11:22:40 | 40960 | 40960 | 26,8918597 | 32,5834079 | 39,7407207 | 94 | 41073 | 27,4582532 | 49,2262172 | 66,0240263 | 27.4583 | 49.2262 | 66.024
2025-06-03 11:22:41.025 | 11:22:41 | 40961 | 40961 | 26,9217359 | 32,6936078 | 39,9281762 | 95 | 41074 | 27,4688096 | 49,4518922 | 66,3857941 | 27.4688 | 49.4519 | 66.3858
2025-06-03 11:22:42.025 | 11:22:42 | 40962 | 40962 | 26,9330579 | 32,792254 | 40,0966585 | 96 | 41075 | 27,4524573 | 49,6897385 | 66,7430789 | 27.4525 | 49.6897 | 66.7431
2025-06-03 11:22:43.025 | 11:22:43 | 40963 | 40963 | 26,9904882 | 32,8856717 | 40,2624515 | 97 | 41076 | 27,4659414 | 49,9070447 | 67,1026582 | 27.4659 | 49.907 | 67.1027
2025-06-03 11:22:44.025 | 11:22:44 | 40964 | 40964 | 27,013019 | 32,9837187 | 40,4401787 | 98 | 41077 | 27,4690037 | 50,1517989 | 67,5059115 | 27.469 | 50.1518 | 67.5059
2025-06-03 11:22:45.025 | 11:22:45 | 40965 | 40965 | 27,0472248 | 33,083479 | 40,5980823 | 99 | 41078 | 27,5016719 | 50,4107256 | 67,9172211 | 27.5017 | 50.4107 | 67.9172
2025-06-03 11:22:46.025 | 11:22:46 | 40966 | 40966 | 27,0779424 | 33,1953905 | 40,7587881 | 100 | 41079 | 27,5137227 | 50,6546792 | 68,2922959 | 27.5137 | 50.6547 | 68.2923
2025-06-03 11:22:47.025 | 11:22:47 | 40967 | 40967 | 27,1127219 | 33,2955733 | 40,925762 | 101 | 41080 | 27,5336347 | 50,8959862 | 68,6554527 | 27.5336 | 50.896 | 68.6555
2025-06-03 11:22:48.025 | 11:22:48 | 40968 | 40968 | 27,1238628 | 33,3818725 | 41,0886786 | 102 | 41081 | 27,542467 | 51,1643874 | 69,0441203 | 27.5425 | 51.1644 | 69.0441
2025-06-03 11:22:49.025 | 11:22:49 | 40969 | 40969 | 27,1102366 | 33,482134 | 41,240917 | 103 | 41082 | 27,5536654 | 51,4265316 | 69,4656816 | 27.5537 | 51.4265 | 69.4657
2025-06-03 11:22:50.025 | 11:22:50 | 40970 | 40970 | 27,1032972 | 33,5949222 | 41,3769644 | 104 | 41083 | 27,5700124 | 51,6850945 | 69,9067072 | 27.57 | 51.6851 | 69.9067
2025-06-03 11:22:51.025 | 11:22:51 | 40971 | 40971 | 27,0723429 | 33,6914856 | 41,5250427 | 105 | 41084 | 27,572733 | 51,9582898 | 70,3623773 | 27.5727 | 51.9583 | 70.3624
2025-06-03 11:22:52.025 | 11:22:52 | 40972 | 40972 | 27,0449971 | 33,7835468 | 41,6865276 | 106 | 41085 | 27,58314 | 52,217258 | 70,8021008 | 27.5831 | 52.2173 | 70.8021
2025-06-03 11:22:53.025 | 11:22:53 | 40973 | 40973 | 26,9950197 | 33,8803158 | 41,8664849 | 107 | 41086 | 27,6025529 | 52,4883773 | 71,2078966 | 27.6026 | 52.4884 | 71.2079
2025-06-03 11:22:54.025 | 11:22:54 | 40974 | 40974 | 26,9404555 | 34,0053588 | 42,0138083 | 108 | 41087 | 27,6038128 | 52,7656659 | 71,6707301 | 27.6038 | 52.7657 | 71.6707
2025-06-03 11:22:55.025 | 11:22:55 | 40975 | 40975 | 26,9173973 | 34,1182868 | 42,1795838 | 109 | 41088 | 27,6212782 | 53,0779519 | 72,2026524 | 27.6213 | 53.078 | 72.2027
2025-06-03 11:22:56.025 | 11:22:56 | 40976 | 40976 | 26,883902 | 34,2171217 | 42,3324914 | 110 | 41089 | 27,6321825 | 53,3537277 | 72,674031 | 27.6322 | 53.3537 | 72.674
2025-06-03 11:22:57.025 | 11:22:57 | 40977 | 40977 | 26,8429562 | 34,3127763 | 42,4941782 | 111 | 41090 | 27,6319463 | 53,6515066 | 73,151339 | 27.6319 | 53.6515 | 73.1513
2025-06-03 11:22:58.025 | 11:22:58 | 40978 | 40978 | 26,8012276 | 34,4195607 | 42,6752694 | 112 | 41091 | 27,6352809 | 53,9384656 | 73,6441115 | 27.6353 | 53.9385 | 73.6441
2025-06-03 11:22:59.025 | 11:22:59 | 40979 | 40979 | 26,7658774 | 34,531614 | 42,8670735 | 113 | 41092 | 27,6444303 | 54,2418205 | 74,1644737 | 27.6444 | 54.2418 | 74.1645
2025-06-03 11:23:00.025 | 11:23:00 | 40980 | 40980 | 26,7305681 | 34,6475006 | 43,0333561 | 114 | 41093 | 27,67323 | 54,5318483 | 74,6545938 | 27.6732 | 54.5318 | 74.6546
2025-06-03 11:23:01.025 | 11:23:01 | 40981 | 40981 | 26,6836641 | 34,7633578 | 43,2026731 | 115 | 41094 | 27,6834916 | 54,8303324 | 75,2181541 | 27.6835 | 54.8303 | 75.2182
2025-06-03 11:23:02.025 | 11:23:02 | 40982 | 40982 | 26,668148 | 34,8620876 | 43,3616862 | 116 | 41095 | 27,7046918 | 55,1406533 | 75,7041504 | 27.7047 | 55.1407 | 75.7042
2025-06-03 11:23:03.025 | 11:23:03 | 40983 | 40983 | 26,6312095 | 34,983106 | 43,5341256 | 117 | 41096 | 27,7470881 | 55,4484396 | 76,17466 | 27.7471 | 55.4484 | 76.1747
2025-06-03 11:23:04.025 | 11:23:04 | 40984 | 40984 | 26,5954411 | 35,0957201 | 43,7048921 | 118 | 41097 | 27,7453858 | 55,7494949 | 76,617021 | 27.7454 | 55.7495 | 76.617
2025-06-03 11:23:05.025 | 11:23:05 | 40985 | 40985 | 26,5968512 | 35,2147727 | 43,8995366 | 119 | 41098 | 27,7719963 | 56,0533458 | 77,0219765 | 27.772 | 56.0533 | 77.022
2025-06-03 11:23:06.025 | 11:23:06 | 40986 | 40986 | 26,5796161 | 35,3078335 | 44,0878533 | 120 | 41099 | 27,785531 | 56,3622391 | 77,4782182 | 27.7855 | 56.3622 | 77.4782
2025-06-03 11:23:07.025 | 11:23:07 | 40987 | 40987 | 26,5299143 | 35,4131423 | 44,2523635 | 121 | 41100 | 27,8028973 | 56,6501567 | 77,9532505 | 27.8029 | 56.6502 | 77.9533
2025-06-03 11:23:08.025 | 11:23:08 | 40988 | 40988 | 26,5130228 | 35,5437208 | 44,4118352 | 122 | 41101 | 27,8178689 | 56,9520163 | 78,4675311 | 27.8179 | 56.952 | 78.4675
2025-06-03 11:23:09.025 | 11:23:09 | 40989 | 40989 | 26,488139 | 35,6511059 | 44,6014642 | 123 | 41102 | 27,8228039 | 57,238857 | 78,9640587 | 27.8228 | 57.2389 | 78.9641
2025-06-03 11:23:10.025 | 11:23:10 | 40990 | 40990 | 26,4706091 | 35,7522321 | 44,7684985 | 124 | 41103 | 27,8323882 | 57,5465613 | 79,4589155 | 27.8324 | 57.5466 | 79.4589
2025-06-03 11:23:11.025 | 11:23:11 | 40991 | 40991 | 26,4633235 | 35,8838297 | 44,9467868 | 125 | 41104 | 27,8269253 | 57,8506809 | 79,9173545 | 27.8269 | 57.8507 | 79.9174
2025-06-03 11:23:12.025 | 11:23:12 | 40992 | 40992 | 26,4544562 | 35,9857087 | 45,1063177 | 126 | 41105 | 27,842182 | 58,1649557 | 80,4178501 | 27.8422 | 58.165 | 80.4179
2025-06-03 11:23:13.025 | 11:23:13 | 40993 | 40993 | 26,4435648 | 36,0915789 | 45,2766064 | 127 | 41106 | 27,8695475 | 58,4831949 | 80,9506867 | 27.8695 | 58.4832 | 80.9507
2025-06-03 11:23:14.025 | 11:23:14 | 40994 | 40994 | 26,4452926 | 36,2110372 | 45,4405106 | 128 | 41107 | 27,90495 | 58,801626 | 81,4110931 | 27.9049 | 58.8016 | 81.4111
2025-06-03 11:23:15.025 | 11:23:15 | 40995 | 40995 | 26,410635 | 36,3035771 | 45,5752507 | 129 | 41108 | 27,8950061 | 59,1031663 | 81,8826379 | 27.895 | 59.1032 | 81.8826
2025-06-03 11:23:16.025 | 11:23:16 | 40996 | 40996 | 26,4009185 | 36,4153726 | 45,7303777 | 130 | 41109 | 27,9005375 | 59,4145454 | 82,3482494 | 27.9005 | 59.4145 | 82.3482
2025-06-03 11:23:17.025 | 11:23:17 | 40997 | 40997 | 26,3860361 | 36,5338556 | 45,893442 | 131 | 41110 | 27,9188116 | 59,7185165 | 82,8047922 | 27.9188 | 59.7185 | 82.8048
2025-06-03 11:23:18.025 | 11:23:18 | 40998 | 40998 | 26,3595445 | 36,6307051 | 46,0485207 | 132 | 41111 | 27,9303524 | 60,0361011 | 83,290667 | 27.9304 | 60.0361 | 83.2907
2025-06-03 11:23:19.078 | 11:23:19 | 40999 | 40999 | 26,349772 | 36,7377117 | 46,2340543 | 133 | 41112 | 27,9481222 | 60,3403098 | 83,7610806 | 27.9481 | 60.3403 | 83.7611
2025-06-03 11:23:20.025 | 11:23:20 | 41000 | 41000 | 26,3429454 | 36,83839 | 46,3938612 | 134 | 41113 | 27,9717176 | 60,668995 | 84,2699954 | 27.9717 | 60.669 | 84.27
2025-06-03 11:23:21.025 | 11:23:21 | 41001 | 41001 | 26,3440571 | 36,9574739 | 46,5642916 | 135 | 41114 | 28,0103302 | 60,9801157 | 84,8255825 | 28.0103 | 60.9801 | 84.8256
2025-06-03 11:23:22.025 | 11:23:22 | 41002 | 41002 | 26,3236918 | 37,0712107 | 46,7316202 | 136 | 41115 | 28,0240933 | 61,3019342 | 85,3008598 | 28.0241 | 61.3019 | 85.3009
2025-06-03 11:23:23.025 | 11:23:23 | 41003 | 41003 | 26,3128827 | 37,1698049 | 46,8829329 | 137 | 41116 | 28,0625964 | 61,6178557 | 85,7558245 | 28.0626 | 61.6179 | 85.7558
2025-06-03 11:23:24.025 | 11:23:24 | 41004 | 41004 | 26,2883756 | 37,2939497 | 47,0581761 | 138 | 41117 | 28,0773176 | 61,9470242 | 86,2496623 | 28.0773 | 61.947 | 86.2497
2025-06-03 11:23:25.025 | 11:23:25 | 41005 | 41005 | 26,2884144 | 37,3941989 | 47,207845 | 139 | 41118 | 28,1173612 | 62,2852604 | 86,7513554 | 28.1174 | 62.2853 | 86.7514
2025-06-03 11:23:26.025 | 11:23:26 | 41006 | 41006 | 26,2787198 | 37,5032163 | 47,367039 | 140 | 41119 | 28,1806063 | 62,6247314 | 87,2765663 | 28.1806 | 62.6247 | 87.2766
2025-06-03 11:23:27.025 | 11:23:27 | 41007 | 41007 | 26,2627438 | 37,6156743 | 47,574432 | 141 | 41120 | 28,2275401 | 62,9389847 | 87,7919884 | 28.2275 | 62.939 | 87.792
2025-06-03 11:23:28.025 | 11:23:28 | 41008 | 41008 | 26,307434 | 37,7295543 | 47,746995 | 142 | 41121 | 28,2688335 | 63,2675639 | 88,2738562 | 28.2688 | 63.2676 | 88.2739
2025-06-03 11:23:29.025 | 11:23:29 | 41009 | 41009 | 26,3108072 | 37,8618293 | 47,9230458 | 143 | 41122 | 28,3115484 | 63,609501 | 88,7191031 | 28.3115 | 63.6095 | 88.7191
2025-06-03 11:23:30.025 | 11:23:30 | 41010 | 41010 | 26,3495611 | 37,9506215 | 48,0982736 | 144 | 41123 | 28,3375023 | 63,9265552 | 89,1630502 | 28.3375 | 63.9266 | 89.1631
2025-06-03 11:23:31.025 | 11:23:31 | 41011 | 41011 | 26,411338 | 38,0738672 | 48,2970792 | 145 | 41124 | 28,3541583 | 64,2617807 | 89,6044508 | 28.3542 | 64.2618 | 89.6045
2025-06-03 11:23:32.025 | 11:23:32 | 41012 | 41012 | 26,4650157 | 38,1902001 | 48,4917256 | 146 | 41125 | 28,3711296 | 64,5806393 | 90,0984263 | 28.3711 | 64.5806 | 90.0984
2025-06-03 11:23:33.025 | 11:23:33 | 41013 | 41013 | 26,4822872 | 38,3087574 | 48,6689105 | 147 | 41126 | 28,3957091 | 64,9147139 | 90,5606635 | 28.3957 | 64.9147 | 90.5607
2025-06-03 11:23:34.025 | 11:23:34 | 41014 | 41014 | 26,5401564 | 38,4368807 | 48,8908424 | 148 | 41127 | 28,4073058 | 65,2382581 | 91,0255056 | 28.4073 | 65.2383 | 91.0255
2025-06-03 11:23:35.025 | 11:23:35 | 41015 | 41015 | 26,5823365 | 38,563695 | 49,0732221 | 149 | 41128 | 28,4293927 | 65,5320639 | 91,5133872 | 28.4294 | 65.5321 | 91.5134
2025-06-03 11:23:36.025 | 11:23:36 | 41016 | 41016 | 26,5691927 | 38,6918719 | 49,2799442 | 150 | 41129 | 28,4494711 | 65,8470444 | 91,9820648 | 28.4495 | 65.847 | 91.9821
2025-06-03 11:23:37.025 | 11:23:37 | 41017 | 41017 | 26,6037634 | 38,8220146 | 49,4953725 | 151 | 41130 | 28,487064 | 66,1391276 | 92,4335839 | 28.4871 | 66.1391 | 92.4336
2025-06-03 11:23:38.025 | 11:23:38 | 41018 | 41018 | 26,7550691 | 38,9519056 | 49,7227005 | 152 | 41131 | 28,5133635 | 66,4352151 | 92,8892831 | 28.5134 | 66.4352 | 92.8893
2025-06-03 11:23:39.025 | 11:23:39 | 41019 | 41019 | 26,87357 | 39,07683 | 49,9343449 | 153 | 41132 | 28,5675867 | 66,7325925 | 93,3612079 | 28.5676 | 66.7326 | 93.3612
2025-06-03 11:23:40.025 | 11:23:40 | 41020 | 41020 | 26,9057956 | 39,2101763 | 50,1750247 | 154 | 41133 | 28,5986951 | 67,0537662 | 93,7974615 | 28.5987 | 67.0538 | 93.7975
2025-06-03 11:23:41.025 | 11:23:41 | 41021 | 41021 | 26,9334389 | 39,351284 | 50,4216877 | 155 | 41134 | 28,6642312 | 67,3497764 | 94,2439887 | 28.6642 | 67.3498 | 94.244
2025-06-03 11:23:42.025 | 11:23:42 | 41022 | 41022 | 26,9039199 | 39,4925892 | 50,6751682 | 156 | 41135 | 28,6978735 | 67,6507838 | 94,7723869 | 28.6979 | 67.6508 | 94.7724
2025-06-03 11:23:43.025 | 11:23:43 | 41023 | 41023 | 26,9185711 | 39,6328549 | 50,9186381 | 157 | 41136 | 28,757754 | 67,9717831 | 95,2402492 | 28.7578 | 67.9718 | 95.2402
2025-06-03 11:23:44.025 | 11:23:44 | 41024 | 41024 | 27,0555841 | 39,7697008 | 51,1486774 | 158 | 41137 | 28,7915744 | 68,2719362 | 95,6646539 | 28.7916 | 68.2719 | 95.6647
2025-06-03 11:23:45.025 | 11:23:45 | 41025 | 41025 | 27,149403 | 39,9264197 | 51,3833202 | 159 | 41138 | 28,8344216 | 68,5896091 | 96,0739545 | 28.8344 | 68.5896 | 96.074
2025-06-03 11:23:46.025 | 11:23:46 | 41026 | 41026 | 27,179682 | 40,0729506 | 51,6287468 | 160 | 41139 | 28,9028803 | 68,895174 | 96,4577576 | 28.9029 | 68.8952 | 96.4578
2025-06-03 11:23:47.025 | 11:23:47 | 41027 | 41027 | 27,1886335 | 40,2350854 | 51,8703629 | 161 | 41140 | 28,9702813 | 69,1835009 | 96,8992229 | 28.9703 | 69.1835 | 96.8992
2025-06-03 11:23:48.025 | 11:23:48 | 41028 | 41028 | 27,2382113 | 40,3988089 | 52,1341071 | 162 | 41141 | 29,0145736 | 69,4544128 | 97,3119539 | 29.0146 | 69.4544 | 97.312
2025-06-03 11:23:49.025 | 11:23:49 | 41029 | 41029 | 27,4038132 | 40,5552663 | 52,3733025 | 163 | 41142 | 29,0364432 | 69,7399518 | 97,7133679 | 29.0364 | 69.74 | 97.7134
2025-06-03 11:23:50.025 | 11:23:50 | 41030 | 41030 | 27,5030184 | 40,7119974 | 52,6075616 | 164 | 41143 | 29,0427252 | 70,0320768 | 98,1084987 | 29.0427 | 70.0321 | 98.1085
2025-06-03 11:23:51.025 | 11:23:51 | 41031 | 41031 | 27,540714 | 40,8757636 | 52,8784256 | 165 | 41144 | 29,0590145 | 70,316469 | 98,4620118 | 29.059 | 70.3165 | 98.462
2025-06-03 11:23:52.025 | 11:23:52 | 41032 | 41032 | 27,580973 | 41,0308044 | 53,1283863 | 166 | 41145 | 29,0558391 | 70,5922189 | 98,8360383 | 29.0558 | 70.5922 | 98.836
2025-06-03 11:23:53.025 | 11:23:53 | 41033 | 41033 | 27,5756262 | 41,1840365 | 53,398862 | 167 | 41146 | 29,0717488 | 70,8659785 | 99,2331467 | 29.0717 | 70.866 | 99.2331
2025-06-03 11:23:54.025 | 11:23:54 | 41034 | 41034 | 27,5629941 | 41,3612544 | 53,710927 | 168 | 41147 | 29,054936 | 71,1294961 | 99,5929689 | 29.0549 | 71.1295 | 99.593
2025-06-03 11:23:55.025 | 11:23:55 | 41035 | 41035 | 27,5346219 | 41,5236571 | 54,0011331 | 169 | 41148 | 29,0684513 | 71,3928548 | 99,9341662 | 29.0685 | 71.3929 | 99.9342
2025-06-03 11:23:56.025 | 11:23:56 | 41036 | 41036 | 27,5037476 | 41,7091128 | 54,2830898 | 170 | 41149 | 29,060801 | 71,6485132 | 100,263386 | 29.0608 | 71.6485 | 100.2634
2025-06-03 11:23:57.025 | 11:23:57 | 41037 | 41037 | 27,453951 | 41,9072691 | 54,5848942 | 171 | 41150 | 29,0666129 | 71,9206669 | 100,629917 | 29.0666 | 71.9207 | 100.6299
2025-06-03 11:23:58.025 | 11:23:58 | 41038 | 41038 | 27,4165403 | 42,0762859 | 54,8916203 | 172 | 41151 | 29,1063654 | 72,1855301 | 101,015035 | 29.1064 | 72.1855 | 101.015
2025-06-03 11:23:59.025 | 11:23:59 | 41039 | 41039 | 27,4542093 | 42,2587738 | 55,1749712 | 173 | 41152 | 29,1111748 | 72,4558939 | 101,420274 | 29.1112 | 72.4559 | 101.4203
2025-06-03 11:24:00.025 | 11:24:00 | 41040 | 41040 | 27,4860909 | 42,4399429 | 55,4565949 | 174 | 41153 | 29,1430338 | 72,7107553 | 101,811074 | 29.143 | 72.7108 | 101.8111
2025-06-03 11:24:01.025 | 11:24:01 | 41041 | 41041 | 27,6037806 | 42,6416034 | 55,7402854 | 175 | 41154 | 29,1536258 | 72,9713802 | 102,143204 | 29.1536 | 72.9714 | 102.1432
2025-06-03 11:24:02.025 | 11:24:02 | 41042 | 41042 | 27,6809234 | 42,815277 | 56,0684538 | 176 | 41155 | 29,1593455 | 73,2337338 | 102,500959 | 29.1593 | 73.2337 | 102.501
2025-06-03 11:24:03.025 | 11:24:03 | 41043 | 41043 | 27,6985204 | 43,0071437 | 56,3728598 | 177 | 41156 | 29,1829174 | 73,4831346 | 102,820405 | 29.1829 | 73.4831 | 102.8204
2025-06-03 11:24:04.025 | 11:24:04 | 41044 | 41044 | 27,6778242 | 43,1981766 | 56,6758778 | 178 | 41157 | 29,2063341 | 73,7381809 | 103,151392 | 29.2063 | 73.7382 | 103.1514
2025-06-03 11:24:05.025 | 11:24:05 | 41045 | 41045 | 27,6437273 | 43,3793464 | 56,979948 | 179 | 41158 | 29,2313197 | 74,0000755 | 103,470487 | 29.2313 | 74.0001 | 103.4705
2025-06-03 11:24:06.025 | 11:24:06 | 41046 | 41046 | 27,6082871 | 43,5719705 | 57,2802611 | 180 | 41159 | 29,2530775 | 74,2401325 | 103,81482 | 29.2531 | 74.2401 | 103.8148
2025-06-03 11:24:07.025 | 11:24:07 | 41047 | 41047 | 27,5896621 | 43,7666256 | 57,5772511 | 181 | 41160 | 29,2818277 | 74,4824859 | 104,191916 | 29.2818 | 74.4825 | 104.1919
2025-06-03 11:24:08.025 | 11:24:08 | 41048 | 41048 | 27,5608898 | 43,9599978 | 57,8922101 | 182 | 41161 | 29,2930102 | 74,7276134 | 104,565173 | 29.293 | 74.7276 | 104.5652
2025-06-03 11:24:09.025 | 11:24:09 | 41049 | 41049 | 27,5585795 | 44,1552063 | 58,2333951 | 183 | 41162 | 29,3167109 | 74,9671963 | 104,917438 | 29.3167 | 74.9672 | 104.9174
2025-06-03 11:24:10.025 | 11:24:10 | 41050 | 41050 | 27,5599188 | 44,3390949 | 58,5743765 | 184 | 41163 | 29,3386062 | 75,2059527 | 105,251598 | 29.3386 | 75.206 | 105.2516
2025-06-03 11:24:11.025 | 11:24:11 | 41051 | 41051 | 27,5564749 | 44,540639 | 58,9084309 | 185 | 41164 | 29,348886 | 75,4510827 | 105,589489 | 29.3489 | 75.4511 | 105.5895
2025-06-03 11:24:12.025 | 11:24:12 | 41052 | 41052 | 27,528866 | 44,7520128 | 59,2439365 | 186 | 41165 | 29,3779016 | 75,6925304 | 105,921921 | 29.3779 | 75.6925 | 105.9219
2025-06-03 11:24:13.025 | 11:24:13 | 41053 | 41053 | 27,5142175 | 44,956045 | 59,5458886 | 187 | 41166 | 29,4068833 | 75,9263982 | 106,245347 | 29.4069 | 75.9264 | 106.2453
2025-06-03 11:24:14.025 | 11:24:14 | 41054 | 41054 | 27,5089261 | 45,1755956 | 59,8193965 | 188 | 41167 | 29,4282552 | 76,1642965 | 106,561591 | 29.4283 | 76.1643 | 106.5616
2025-06-03 11:24:15.025 | 11:24:15 | 41055 | 41055 | 27,5081655 | 45,3837721 | 60,1432762 | 189 | 41168 | 29,4382993 | 76,4213708 | 106,846323 | 29.4383 | 76.4214 | 106.8463
2025-06-03 11:24:16.025 | 11:24:16 | 41056 | 41056 | 27,5117301 | 45,5807057 | 60,4520954 | 190 | 41169 | 29,4679908 | 76,6518879 | 107,172407 | 29.468 | 76.6519 | 107.1724
2025-06-03 11:24:17.025 | 11:24:17 | 41057 | 41057 | 27,4898861 | 45,782332 | 60,7987453 | 191 | 41170 | 29,4890292 | 76,8958302 | 107,494532 | 29.489 | 76.8958 | 107.4945
2025-06-03 11:24:18.025 | 11:24:18 | 41058 | 41058 | 27,4997719 | 45,997774 | 61,1150739 | 192 | 41171 | 29,5270141 | 77,1059955 | 107,817994 | 29.527 | 77.106 | 107.818
2025-06-03 11:24:19.025 | 11:24:19 | 41059 | 41059 | 27,4986928 | 46,1963193 | 61,4261072 | 193 | 41172 | 29,5505034 | 77,3414641 | 108,147182 | 29.5505 | 77.3415 | 108.1472
2025-06-03 11:24:20.025 | 11:24:20 | 41060 | 41060 | 27,4990701 | 46,4087883 | 61,7201373 | 194 | 41173 | 29,5734967 | 77,5665916 | 108,452867 | 29.5735 | 77.5666 | 108.4529
2025-06-03 11:24:21.025 | 11:24:21 | 41061 | 41061 | 27,50887 | 46,6228691 | 62,0039752 | 195 | 41174 | 29,5912734 | 77,8044605 | 108,797147 | 29.5913 | 77.8045 | 108.7971
2025-06-03 11:24:22.025 | 11:24:22 | 41062 | 41062 | 27,5031873 | 46,8234848 | 62,3226259 | 196 | 41175 | 29,6169209 | 78,0299024 | 109,179135 | 29.6169 | 78.0299 | 109.1791
2025-06-03 11:24:23.025 | 11:24:23 | 41063 | 41063 | 27,4901179 | 47,0313153 | 62,615222 | 197 | 41176 | 29,6775958 | 78,2894597 | 109,560044 | 29.6776 | 78.2895 | 109.56
2025-06-03 11:24:24.025 | 11:24:24 | 41064 | 41064 | 27,4811996 | 47,2397863 | 62,9174016 | 198 | 41177 | 29,725747 | 78,5341616 | 109,897719 | 29.7257 | 78.5342 | 109.8977
2025-06-03 11:24:25.025 | 11:24:25 | 41065 | 41065 | 27,4944206 | 47,4769817 | 63,2595534 | 199 | 41178 | 29,781859 | 78,7819095 | 110,231116 | 29.7819 | 78.7819 | 110.2311
2025-06-03 11:24:26.025 | 11:24:26 | 41066 | 41066 | 27,4756444 | 47,6794664 | 63,6224442 | 200 | 41179 | 29,8262139 | 79,0400535 | 110,597662 | 29.8262 | 79.0401 | 110.5977
2025-06-03 11:24:27.025 | 11:24:27 | 41067 | 41067 | 27,4893967 | 47,8968928 | 64,0003423 | 201 | 41180 | 29,8906968 | 79,2857024 | 110,960141 | 29.8907 | 79.2857 | 110.9601
2025-06-03 11:24:28.025 | 11:24:28 | 41068 | 41068 | 27,4901537 | 48,1180378 | 64,350562 | 202 | 41181 | 29,9153476 | 79,5317659 | 111,335345 | 29.9153 | 79.5318 | 111.3353
2025-06-03 11:24:29.025 | 11:24:29 | 41069 | 41069 | 27,4762911 | 48,3258676 | 64,7113457 | 203 | 41182 | 29,9636446 | 79,7945777 | 111,706928 | 29.9636 | 79.7946 | 111.7069
2025-06-03 11:24:30.025 | 11:24:30 | 41070 | 41070 | 27,4632443 | 48,5533817 | 65,0535814 | 204 | 41183 | 30,0020591 | 80,0177376 | 112,072527 | 30.0021 | 80.0177 | 112.0725
2025-06-03 11:24:31.025 | 11:24:31 | 41071 | 41071 | 27,4610285 | 48,7686659 | 65,3866586 | 205 | 41184 | 30,0050434 | 80,2851504 | 112,441689 | 30.005 | 80.2852 | 112.4417
2025-06-03 11:24:32.025 | 11:24:32 | 41072 | 41072 | 27,47141 | 48,9874423 | 65,7145588 | 206 | 41185 | 30,0350329 | 80,5252397 | 112,780222 | 30.035 | 80.5252 | 112.7802
2025-06-03 11:24:33.025 | 11:24:33 | 41073 | 41073 | 27,4582532 | 49,2262172 | 66,0240263 | 207 | 41186 | 30,0724054 | 80,7934385 | 113,153346 | 30.0724 | 80.7934 | 113.1533
2025-06-03 11:24:34.025 | 11:24:34 | 41074 | 41074 | 27,4688096 | 49,4518922 | 66,3857941 | 208 | 41187 | 30,0926782 | 81,0368394 | 113,543515 | 30.0927 | 81.0368 | 113.5435
2025-06-03 11:24:35.025 | 11:24:35 | 41075 | 41075 | 27,4524573 | 49,6897385 | 66,7430789 | 209 | 41188 | 30,1018685 | 81,3032299 | 113,94201 | 30.1019 | 81.3032 | 113.942
2025-06-03 11:24:36.025 | 11:24:36 | 41076 | 41076 | 27,4659414 | 49,9070447 | 67,1026582 | 210 | 41189 | 30,1325195 | 81,5674194 | 114,330221 | 30.1325 | 81.5674 | 114.3302
2025-06-03 11:24:37.025 | 11:24:37 | 41077 | 41077 | 27,4690037 | 50,1517989 | 67,5059115 | 211 | 41190 | 30,151538 | 81,8359461 | 114,735103 | 30.1515 | 81.8359 | 114.7351
2025-06-03 11:24:38.025 | 11:24:38 | 41078 | 41078 | 27,5016719 | 50,4107256 | 67,9172211 | 212 | 41191 | 30,1430466 | 82,0955781 | 115,11508 | 30.143 | 82.0956 | 115.1151
2025-06-03 11:24:39.025 | 11:24:39 | 41079 | 41079 | 27,5137227 | 50,6546792 | 68,2922959 | 213 | 41192 | 30,2023549 | 82,3639999 | 115,548286 | 30.2024 | 82.364 | 115.5483
2025-06-03 11:24:40.025 | 11:24:40 | 41080 | 41080 | 27,5336347 | 50,8959862 | 68,6554527 | 214 | 41193 | 30,2473276 | 82,6451343 | 115,935462 | 30.2473 | 82.6451 | 115.9355
2025-06-03 11:24:41.025 | 11:24:41 | 41081 | 41081 | 27,542467 | 51,1643874 | 69,0441203 | 215 | 41194 | 30,2949686 | 82,9182361 | 116,348395 | 30.295 | 82.9182 | 116.3484
2025-06-03 11:24:42.025 | 11:24:42 | 41082 | 41082 | 27,5536654 | 51,4265316 | 69,4656816 | 216 | 41195 | 30,3182118 | 83,1615605 | 116,756454 | 30.3182 | 83.1616 | 116.7565
2025-06-03 11:24:43.025 | 11:24:43 | 41083 | 41083 | 27,5700124 | 51,6850945 | 69,9067072 | 217 | 41196 | 30,3201999 | 83,4322343 | 117,135148 | 30.3202 | 83.4322 | 117.1351
2025-06-03 11:24:44.025 | 11:24:44 | 41084 | 41084 | 27,572733 | 51,9582898 | 70,3623773 | 218 | 41197 | 30,3114123 | 83,6941034 | 117,502295 | 30.3114 | 83.6941 | 117.5023
2025-06-03 11:24:45.025 | 11:24:45 | 41085 | 41085 | 27,58314 | 52,217258 | 70,8021008 | 219 | 41198 | 30,3291421 | 83,976196 | 117,879479 | 30.3291 | 83.9762 | 117.8795
2025-06-03 11:24:46.025 | 11:24:46 | 41086 | 41086 | 27,6025529 | 52,4883773 | 71,2078966 | 220 | 41199 | 30,3723634 | 84,2471985 | 118,267349 | 30.3724 | 84.2472 | 118.2673
2025-06-03 11:24:47.025 | 11:24:47 | 41087 | 41087 | 27,6038128 | 52,7656659 | 71,6707301 | 221 | 41200 | 30,4059934 | 84,5204803 | 118,66234 | 30.406 | 84.5205 | 118.6623
2025-06-03 11:24:48.025 | 11:24:48 | 41088 | 41088 | 27,6212782 | 53,0779519 | 72,2026524 | 222 | 41201 | 30,4467559 | 84,8038343 | 119,041568 | 30.4468 | 84.8038 | 119.0416
2025-06-03 11:24:49.025 | 11:24:49 | 41089 | 41089 | 27,6321825 | 53,3537277 | 72,674031 | 223 | 41202 | 30,4770334 | 85,0741154 | 119,412374 | 30.477 | 85.0741 | 119.4124
2025-06-03 11:24:50.025 | 11:24:50 | 41090 | 41090 | 27,6319463 | 53,6515066 | 73,151339 | 224 | 41203 | 30,5310436 | 85,3651157 | 119,816812 | 30.531 | 85.3651 | 119.8168
2025-06-03 11:24:51.025 | 11:24:51 | 41091 | 41091 | 27,6352809 | 53,9384656 | 73,6441115 | 225 | 41204 | 30,5379584 | 85,6375459 | 120,193523 | 30.538 | 85.6375 | 120.1935
2025-06-03 11:24:52.033 | 11:24:52 | 41092 | 41092 | 27,6444303 | 54,2418205 | 74,1644737 | 226 | 41205 | 30,5632812 | 85,8917978 | 120,579835 | 30.5633 | 85.8918 | 120.5798
2025-06-03 11:24:53.025 | 11:24:53 | 41093 | 41093 | 27,67323 | 54,5318483 | 74,6545938 | 227 | 41206 | 30,5967572 | 86,1507233 | 120,940889 | 30.5968 | 86.1507 | 120.9409
2025-06-03 11:24:54.025 | 11:24:54 | 41094 | 41094 | 27,6834916 | 54,8303324 | 75,2181541 | 228 | 41207 | 30,5971407 | 86,4247624 | 121,341561 | 30.5971 | 86.4248 | 121.3416
2025-06-03 11:24:55.025 | 11:24:55 | 41095 | 41095 | 27,7046918 | 55,1406533 | 75,7041504 | 229 | 41208 | 30,6291909 | 86,6879426 | 121,728399 | 30.6292 | 86.6879 | 121.7284
2025-06-03 11:24:56.025 | 11:24:56 | 41096 | 41096 | 27,7470881 | 55,4484396 | 76,17466 | 230 | 41209 | 30,6782258 | 86,9649601 | 122,107959 | 30.6782 | 86.965 | 122.108
2025-06-03 11:24:57.025 | 11:24:57 | 41097 | 41097 | 27,7453858 | 55,7494949 | 76,617021 | 231 | 41210 | 30,7001786 | 87,2457215 | 122,450505 | 30.7002 | 87.2457 | 122.4505
2025-06-03 11:24:58.025 | 11:24:58 | 41098 | 41098 | 27,7719963 | 56,0533458 | 77,0219765 | 232 | 41211 | 30,7471095 | 87,5063131 | 122,894103 | 30.7471 | 87.5063 | 122.8941
2025-06-03 11:24:59.025 | 11:24:59 | 41099 | 41099 | 27,785531 | 56,3622391 | 77,4782182 | 233 | 41212 | 30,7839572 | 87,7932693 | 123,308957 | 30.784 | 87.7933 | 123.309
2025-06-03 11:25:00.025 | 11:25:00 | 41100 | 41100 | 27,8028973 | 56,6501567 | 77,9532505 | 234 | 41213 | 30,8137472 | 88,0644991 | 123,709842 | 30.8137 | 88.0645 | 123.7098
2025-06-03 11:25:01.025 | 11:25:01 | 41101 | 41101 | 27,8178689 | 56,9520163 | 78,4675311 | 235 | 41214 | 30,8459053 | 88,3574152 | 124,140568 | 30.8459 | 88.3574 | 124.1406
2025-06-03 11:25:02.025 | 11:25:02 | 41102 | 41102 | 27,8228039 | 57,238857 | 78,9640587 | 236 | 41215 | 30,880826 | 88,6607371 | 124,517873 | 30.8808 | 88.6607 | 124.5179
2025-06-03 11:25:03.025 | 11:25:03 | 41103 | 41103 | 27,8323882 | 57,5465613 | 79,4589155 | 237 | 41216 | 30,9261636 | 88,9531486 | 124,898084 | 30.9262 | 88.9531 | 124.8981
2025-06-03 11:25:04.025 | 11:25:04 | 41104 | 41104 | 27,8269253 | 57,8506809 | 79,9173545 | 238 | 41217 | 30,9517215 | 89,2534202 | 125,299937 | 30.9517 | 89.2534 | 125.2999
2025-06-03 11:25:05.025 | 11:25:05 | 41105 | 41105 | 27,842182 | 58,1649557 | 80,4178501 | 239 | 41218 | 30,9886205 | 89,5455083 | 125,689922 | 30.9886 | 89.5455 | 125.6899
2025-06-03 11:25:06.025 | 11:25:06 | 41106 | 41106 | 27,8695475 | 58,4831949 | 80,9506867 | 240 | 41219 | 31,0068081 | 89,823696 | 126,077761 | 31.0068 | 89.8237 | 126.0778
2025-06-03 11:25:07.025 | 11:25:07 | 41107 | 41107 | 27,90495 | 58,801626 | 81,4110931 | 241 | 41220 | 31,0813379 | 90,1231532 | 126,455566 | 31.0813 | 90.1232 | 126.4556
2025-06-03 11:25:08.025 | 11:25:08 | 41108 | 41108 | 27,8950061 | 59,1031663 | 81,8826379 | 242 | 41221 | 31,1296527 | 90,4197937 | 126,886706 | 31.1297 | 90.4198 | 126.8867
2025-06-03 11:25:09.025 | 11:25:09 | 41109 | 41109 | 27,9005375 | 59,4145454 | 82,3482494 | 243 | 41222 | 31,1678694 | 90,6914372 | 127,313228 | 31.1679 | 90.6914 | 127.3132
2025-06-03 11:25:10.025 | 11:25:10 | 41110 | 41110 | 27,9188116 | 59,7185165 | 82,8047922 | 244 | 41223 | 31,203014 | 90,9784553 | 127,676634 | 31.203 | 90.9785 | 127.6766
2025-06-03 11:25:11.025 | 11:25:11 | 41111 | 41111 | 27,9303524 | 60,0361011 | 83,290667 | 245 | 41224 | 31,2370751 | 91,2663702 | 128,091613 | 31.2371 | 91.2664 | 128.0916
2025-06-03 11:25:12.025 | 11:25:12 | 41112 | 41112 | 27,9481222 | 60,3403098 | 83,7610806 | 246 | 41225 | 31,2886505 | 91,5748107 | 128,482246 | 31.2887 | 91.5748 | 128.4822
2025-06-03 11:25:13.025 | 11:25:13 | 41113 | 41113 | 27,9717176 | 60,668995 | 84,2699954 | 247 | 41226 | 31,3266216 | 91,8751715 | 128,891657 | 31.3266 | 91.8752 | 128.8917
2025-06-03 11:25:14.025 | 11:25:14 | 41114 | 41114 | 28,0103302 | 60,9801157 | 84,8255825 | 248 | 41227 | 31,3492313 | 92,1555048 | 129,308648 | 31.3492 | 92.1555 | 129.3086
2025-06-03 11:25:15.025 | 11:25:15 | 41115 | 41115 | 28,0240933 | 61,3019342 | 85,3008598 | 249 | 41228 | 31,3890938 | 92,4437998 | 129,669493 | 31.3891 | 92.4438 | 129.6695
2025-06-03 11:25:16.025 | 11:25:16 | 41116 | 41116 | 28,0625964 | 61,6178557 | 85,7558245 | 250 | 41229 | 31,4361205 | 92,7378729 | 130,045177 | 31.4361 | 92.7379 | 130.0452
2025-06-03 11:25:17.025 | 11:25:17 | 41117 | 41117 | 28,0773176 | 61,9470242 | 86,2496623 | 251 | 41230 | 31,4767918 | 93,0146758 | 130,427464 | 31.4768 | 93.0147 | 130.4275
2025-06-03 11:25:18.025 | 11:25:18 | 41118 | 41118 | 28,1173612 | 62,2852604 | 86,7513554 | 252 | 41231 | 31,5500859 | 93,3082481 | 130,795173 | 31.5501 | 93.3082 | 130.7952
2025-06-03 11:25:19.025 | 11:25:19 | 41119 | 41119 | 28,1806063 | 62,6247314 | 87,2765663 | 253 | 41232 | 31,5943042 | 93,55904 | 131,16788 | 31.5943 | 93.559 | 131.1679
2025-06-03 11:25:20.025 | 11:25:20 | 41120 | 41120 | 28,2275401 | 62,9389847 | 87,7919884 | 254 | 41233 | 31,6556845 | 93,836338 | 131,4985 | 31.6557 | 93.8363 | 131.4985
2025-06-03 11:25:21.025 | 11:25:21 | 41121 | 41121 | 28,2688335 | 63,2675639 | 88,2738562 | 255 | 41234 | 31,7227351 | 94,1317766 | 131,878602 | 31.7227 | 94.1318 | 131.8786
2025-06-03 11:25:22.025 | 11:25:22 | 41122 | 41122 | 28,3115484 | 63,609501 | 88,7191031 | 256 | 41235 | 31,7618574 | 94,3898317 | 132,19172 | 31.7619 | 94.3898 | 132.1917
2025-06-03 11:25:23.025 | 11:25:23 | 41123 | 41123 | 28,3375023 | 63,9265552 | 89,1630502 | 257 | 41236 | 31,7933081 | 94,6485449 | 132,547589 | 31.7933 | 94.6485 | 132.5476
2025-06-03 11:25:24.025 | 11:25:24 | 41124 | 41124 | 28,3541583 | 64,2617807 | 89,6044508 | 258 | 41237 | 31,8388841 | 94,9151503 | 132,87516 | 31.8389 | 94.9152 | 132.8752
2025-06-03 11:25:25.025 | 11:25:25 | 41125 | 41125 | 28,3711296 | 64,5806393 | 90,0984263 | 259 | 41238 | 31,9127287 | 95,192115 | 133,174742 | 31.9127 | 95.1921 | 133.1747
2025-06-03 11:25:26.025 | 11:25:26 | 41126 | 41126 | 28,3957091 | 64,9147139 | 90,5606635 | 260 | 41239 | 32,0443592 | 95,4343391 | 133,530963 | 32.0444 | 95.4343 | 133.531
2025-06-03 11:25:27.025 | 11:25:27 | 41127 | 41127 | 28,4073058 | 65,2382581 | 91,0255056 | 261 | 41240 | 32,2426862 | 95,6862288 | 133,869145 | 32.2427 | 95.6862 | 133.8691
2025-06-03 11:25:28.025 | 11:25:28 | 41128 | 41128 | 28,4293927 | 65,5320639 | 91,5133872 | 262 | 41241 | 32,933153 | 95,9533432 | 134,223284 | 32.9332 | 95.9533 | 134.2233
2025-06-03 11:25:29.025 | 11:25:29 | 41129 | 41129 | 28,4494711 | 65,8470444 | 91,9820648 | 263 | 41242 | 33,4756669 | 96,221616 | 134,559561 | 33.4757 | 96.2216 | 134.5596
2025-06-03 11:25:30.025 | 11:25:30 | 41130 | 41130 | 28,487064 | 66,1391276 | 92,4335839 | 264 | 41243 | 33,7205624 | 96,4767394 | 134,908586 | 33.7206 | 96.4767 | 134.9086
2025-06-03 11:25:31.025 | 11:25:31 | 41131 | 41131 | 28,5133635 | 66,4352151 | 92,8892831 | 265 | 41244 | 33,8411451 | 96,721562 | 135,252208 | 33.8411 | 96.7216 | 135.2522
2025-06-03 11:25:32.025 | 11:25:32 | 41132 | 41132 | 28,5675867 | 66,7325925 | 93,3612079 | 266 | 41245 | 33,7442579 | 96,9943715 | 135,576591 | 33.7443 | 96.9944 | 135.5766
2025-06-03 11:25:33.025 | 11:25:33 | 41133 | 41133 | 28,5986951 | 67,0537662 | 93,7974615 | 267 | 41246 | 33,6395213 | 97,2670521 | 135,927931 | 33.6395 | 97.2671 | 135.9279
2025-06-03 11:25:34.025 | 11:25:34 | 41134 | 41134 | 28,6642312 | 67,3497764 | 94,2439887 | 268 | 41247 | 33,5154514 | 97,5374012 | 136,245747 | 33.5155 | 97.5374 | 136.2457
2025-06-03 11:25:35.025 | 11:25:35 | 41135 | 41135 | 28,6978735 | 67,6507838 | 94,7723869 | 269 | 41248 | 33,4450506 | 97,802267 | 136,594413 | 33.4451 | 97.8023 | 136.5944
2025-06-03 11:25:36.025 | 11:25:36 | 41136 | 41136 | 28,757754 | 67,9717831 | 95,2402492 | 270 | 41249 | 33,3875299 | 98,057764 | 136,922927 | 33.3875 | 98.0578 | 136.9229
2025-06-03 11:25:37.025 | 11:25:37 | 41137 | 41137 | 28,7915744 | 68,2719362 | 95,6646539 | 271 | 41250 | 33,3847024 | 98,3169361 | 137,282478 | 33.3847 | 98.3169 | 137.2825
2025-06-03 11:25:38.025 | 11:25:38 | 41138 | 41138 | 28,8344216 | 68,5896091 | 96,0739545 | 272 | 41251 | 33,3971533 | 98,5925139 | 137,65096 | 33.3972 | 98.5925 | 137.651
2025-06-03 11:25:39.025 | 11:25:39 | 41139 | 41139 | 28,9028803 | 68,895174 | 96,4577576 | 273 | 41252 | 33,4157048 | 98,8482424 | 137,994742 | 33.4157 | 98.8482 | 137.9947
2025-06-03 11:25:40.025 | 11:25:40 | 41140 | 41140 | 28,9702813 | 69,1835009 | 96,8992229 | 274 | 41253 | 33,4494113 | 99,1234333 | 138,382209 | 33.4494 | 99.1234 | 138.3822
2025-06-03 11:25:41.025 | 11:25:41 | 41141 | 41141 | 29,0145736 | 69,4544128 | 97,3119539 | 275 | 41254 | 33,4959002 | 99,3945323 | 138,751585 | 33.4959 | 99.3945 | 138.7516
2025-06-03 11:25:42.025 | 11:25:42 | 41142 | 41142 | 29,0364432 | 69,7399518 | 97,7133679 | 276 | 41255 | 33,5411213 | 99,6792967 | 139,103639 | 33.5411 | 99.6793 | 139.1036
2025-06-03 11:25:43.025 | 11:25:43 | 41143 | 41143 | 29,0427252 | 70,0320768 | 98,1084987 | 277 | 41256 | 33,5755423 | 99,9718909 | 139,489454 | 33.5755 | 99.9719 | 139.4895
2025-06-03 11:25:44.025 | 11:25:44 | 41144 | 41144 | 29,0590145 | 70,316469 | 98,4620118 | 278 | 41257 | 33,6147962 | 100,278465 | 139,867998 | 33.6148 | 100.2785 | 139.868
2025-06-03 11:25:45.025 | 11:25:45 | 41145 | 41145 | 29,0558391 | 70,5922189 | 98,8360383 | 279 | 41258 | 33,6664038 | 100,547985 | 140,216707 | 33.6664 | 100.548 | 140.2167
2025-06-03 11:25:46.025 | 11:25:46 | 41146 | 41146 | 29,0717488 | 70,8659785 | 99,2331467 | 280 | 41259 | 33,726031 | 100,820716 | 140,582163 | 33.726 | 100.8207 | 140.5822
2025-06-03 11:25:47.025 | 11:25:47 | 41147 | 41147 | 29,054936 | 71,1294961 | 99,5929689 | 281 | 41260 | 33,8056559 | 101,079838 | 140,919322 | 33.8057 | 101.0798 | 140.9193
2025-06-03 11:25:48.025 | 11:25:48 | 41148 | 41148 | 29,0684513 | 71,3928548 | 99,9341662 | 282 | 41261 | 33,8436151 | 101,341851 | 141,265415 | 33.8436 | 101.3419 | 141.2654
2025-06-03 11:25:49.025 | 11:25:49 | 41149 | 41149 | 29,060801 | 71,6485132 | 100,263386 | 283 | 41262 | 33,8775414 | 101,592405 | 141,638856 | 33.8775 | 101.5924 | 141.6389
2025-06-03 11:25:50.025 | 11:25:50 | 41150 | 41150 | 29,0666129 | 71,9206669 | 100,629917 | 284 | 41263 | 33,9568892 | 101,86403 | 141,982291 | 33.9569 | 101.864 | 141.9823
2025-06-03 11:25:51.025 | 11:25:51 | 41151 | 41151 | 29,1063654 | 72,1855301 | 101,015035 | 285 | 41264 | 33,9994727 | 102,123362 | 142,323624 | 33.9995 | 102.1234 | 142.3236
2025-06-03 11:25:52.025 | 11:25:52 | 41152 | 41152 | 29,1111748 | 72,4558939 | 101,420274 | 286 | 41265 | 34,0468745 | 102,378646 | 142,615684 | 34.0469 | 102.3786 | 142.6157
2025-06-03 11:25:53.025 | 11:25:53 | 41153 | 41153 | 29,1430338 | 72,7107553 | 101,811074 | 287 | 41266 | 34,1208928 | 102,658964 | 142,992773 | 34.1209 | 102.659 | 142.9928
2025-06-03 11:25:54.025 | 11:25:54 | 41154 | 41154 | 29,1536258 | 72,9713802 | 102,143204 | 288 | 41267 | 34,174461 | 102,913315 | 143,341054 | 34.1745 | 102.9133 | 143.3411
2025-06-03 11:25:55.025 | 11:25:55 | 41155 | 41155 | 29,1593455 | 73,2337338 | 102,500959 | 289 | 41268 | 34,222836 | 103,16933 | 143,698649 | 34.2228 | 103.1693 | 143.6986
2025-06-03 11:25:56.025 | 11:25:56 | 41156 | 41156 | 29,1829174 | 73,4831346 | 102,820405 | 290 | 41269 | 34,2325116 | 103,432572 | 144,047029 | 34.2325 | 103.4326 | 144.047
2025-06-03 11:25:57.025 | 11:25:57 | 41157 | 41157 | 29,2063341 | 73,7381809 | 103,151392 | 291 | 41270 | 34,2714504 | 103,666981 | 144,42826 | 34.2715 | 103.667 | 144.4283
2025-06-03 11:25:58.025 | 11:25:58 | 41158 | 41158 | 29,2313197 | 74,0000755 | 103,470487 | 292 | 41271 | 34,2867929 | 103,931779 | 144,747919 | 34.2868 | 103.9318 | 144.7479
2025-06-03 11:25:59.025 | 11:25:59 | 41159 | 41159 | 29,2530775 | 74,2401325 | 103,81482 | 293 | 41272 | 34,309943 | 104,192234 | 145,081028 | 34.3099 | 104.1922 | 145.081
2025-06-03 11:26:00.025 | 11:26:00 | 41160 | 41160 | 29,2818277 | 74,4824859 | 104,191916 | 294 | 41273 | 34,3342414 | 104,470493 | 145,41783 | 34.3342 | 104.4705 | 145.4178
2025-06-03 11:26:01.025 | 11:26:01 | 41161 | 41161 | 29,2930102 | 74,7276134 | 104,565173 | 295 | 41274 | 34,360128 | 104,731392 | 145,739886 | 34.3601 | 104.7314 | 145.7399
2025-06-03 11:26:02.025 | 11:26:02 | 41162 | 41162 | 29,3167109 | 74,9671963 | 104,917438 | 296 | 41275 | 34,394266 | 104,992748 | 146,061407 | 34.3943 | 104.9927 | 146.0614
2025-06-03 11:26:03.025 | 11:26:03 | 41163 | 41163 | 29,3386062 | 75,2059527 | 105,251598 | 297 | 41276 | 34,4284942 | 105,245804 | 146,373734 | 34.4285 | 105.2458 | 146.3737
2025-06-03 11:26:04.025 | 11:26:04 | 41164 | 41164 | 29,348886 | 75,4510827 | 105,589489 | 298 | 41277 | 34,4647804 | 105,495217 | 146,703349 | 34.4648 | 105.4952 | 146.7033
2025-06-03 11:26:05.025 | 11:26:05 | 41165 | 41165 | 29,3779016 | 75,6925304 | 105,921921 | 299 | 41278 | 34,4967597 | 105,761456 | 147,001084 | 34.4968 | 105.7615 | 147.0011
2025-06-03 11:26:06.025 | 11:26:06 | 41166 | 41166 | 29,4068833 | 75,9263982 | 106,245347 | 300 | 41279 | 34,516115 | 105,995221 | 147,283116 | 34.5161 | 105.9952 | 147.2831
2025-06-03 11:26:07.025 | 11:26:07 | 41167 | 41167 | 29,4282552 | 76,1642965 | 106,561591 | 301 | 41280 | 34,5433693 | 106,261281 | 147,567814 | 34.5434 | 106.2613 | 147.5678
2025-06-03 11:26:08.025 | 11:26:08 | 41168 | 41168 | 29,4382993 | 76,4213708 | 106,846323 | 302 | 41281 | 34,5718623 | 106,502636 | 147,872181 | 34.5719 | 106.5026 | 147.8722
2025-06-03 11:26:09.025 | 11:26:09 | 41169 | 41169 | 29,4679908 | 76,6518879 | 107,172407 | 303 | 41282 | 34,6173742 | 106,736734 | 148,162637 | 34.6174 | 106.7367 | 148.1626
2025-06-03 11:26:10.025 | 11:26:10 | 41170 | 41170 | 29,4890292 | 76,8958302 | 107,494532 | 304 | 41283 | 34,6813423 | 106,993767 | 148,439681 | 34.6813 | 106.9938 | 148.4397
2025-06-03 11:26:11.025 | 11:26:11 | 41171 | 41171 | 29,5270141 | 77,1059955 | 107,817994 | 305 | 41284 | 34,7180523 | 107,246068 | 148,711381 | 34.7181 | 107.2461 | 148.7114
2025-06-03 11:26:12.025 | 11:26:12 | 41172 | 41172 | 29,5505034 | 77,3414641 | 108,147182 | 306 | 41285 | 34,7758605 | 107,467904 | 148,967009 | 34.7759 | 107.4679 | 148.967
2025-06-03 11:26:13.025 | 11:26:13 | 41173 | 41173 | 29,5734967 | 77,5665916 | 108,452867 | 307 | 41286 | 34,8060606 | 107,688203 | 149,221537 | 34.8061 | 107.6882 | 149.2215
2025-06-03 11:26:14.025 | 11:26:14 | 41174 | 41174 | 29,5912734 | 77,8044605 | 108,797147 | 308 | 41287 | 34,870797 | 107,915821 | 149,482841 | 34.8708 | 107.9158 | 149.4828
2025-06-03 11:26:15.025 | 11:26:15 | 41175 | 41175 | 29,6169209 | 78,0299024 | 109,179135 | 309 | 41288 | 34,9214036 | 108,150724 | 149,760562 | 34.9214 | 108.1507 | 149.7606
2025-06-03 11:26:16.025 | 11:26:16 | 41176 | 41176 | 29,6775958 | 78,2894597 | 109,560044 | 310 | 41289 | 34,964704 | 108,371198 | 150,065139 | 34.9647 | 108.3712 | 150.0651
2025-06-03 11:26:17.025 | 11:26:17 | 41177 | 41177 | 29,725747 | 78,5341616 | 109,897719 | 311 | 41290 | 35,0263747 | 108,616979 | 150,359238 | 35.0264 | 108.617 | 150.3592
2025-06-03 11:26:18.025 | 11:26:18 | 41178 | 41178 | 29,781859 | 78,7819095 | 110,231116 | 312 | 41291 | 35,0507347 | 108,827809 | 150,616294 | 35.0507 | 108.8278 | 150.6163
2025-06-03 11:26:19.025 | 11:26:19 | 41179 | 41179 | 29,8262139 | 79,0400535 | 110,597662 | 313 | 41292 | 35,0661578 | 109,059815 | 150,910587 | 35.0662 | 109.0598 | 150.9106
2025-06-03 11:26:20.025 | 11:26:20 | 41180 | 41180 | 29,8906968 | 79,2857024 | 110,960141 | 314 | 41293 | 35,0973611 | 109,275768 | 151,134483 | 35.0974 | 109.2758 | 151.1345
2025-06-03 11:26:21.025 | 11:26:21 | 41181 | 41181 | 29,9153476 | 79,5317659 | 111,335345 | 315 | 41294 | 35,1244557 | 109,481019 | 151,408892 | 35.1245 | 109.481 | 151.4089
2025-06-03 11:26:22.025 | 11:26:22 | 41182 | 41182 | 29,9636446 | 79,7945777 | 111,706928 | 316 | 41295 | 35,1741873 | 109,736345 | 151,66485 | 35.1742 | 109.7363 | 151.6649
2025-06-03 11:26:23.025 | 11:26:23 | 41183 | 41183 | 30,0020591 | 80,0177376 | 112,072527 | 317 | 41296 | 35,194428 | 109,961427 | 151,918927 | 35.1944 | 109.9614 | 151.9189
2025-06-03 11:26:24.083 | 11:26:24 | 41184 | 41184 | 30,0050434 | 80,2851504 | 112,441689 | 318 | 41297 | 35,2598402 | 110,167184 | 152,185891 | 35.2598 | 110.1672 | 152.1859
2025-06-03 11:26:25.025 | 11:26:25 | 41185 | 41185 | 30,0350329 | 80,5252397 | 112,780222 | 319 | 41298 | 35,3115738 | 110,399574 | 152,434639 | 35.3116 | 110.3996 | 152.4346
2025-06-03 11:26:26.025 | 11:26:26 | 41186 | 41186 | 30,0724054 | 80,7934385 | 113,153346 | 320 | 41299 | 35,3580977 | 110,636337 | 152,677875 | 35.3581 | 110.6363 | 152.6779
2025-06-03 11:26:27.025 | 11:26:27 | 41187 | 41187 | 30,0926782 | 81,0368394 | 113,543515 | 321 | 41300 | 35,4019857 | 110,854305 | 152,956963 | 35.402 | 110.8543 | 152.957
2025-06-03 11:26:28.025 | 11:26:28 | 41188 | 41188 | 30,1018685 | 81,3032299 | 113,94201 | 322 | 41301 | 35,464799 | 111,084483 | 153,252454 | 35.4648 | 111.0845 | 153.2525
2025-06-03 11:26:29.025 | 11:26:29 | 41189 | 41189 | 30,1325195 | 81,5674194 | 114,330221 | 323 | 41302 | 35,554457 | 111,320205 | 153,547576 | 35.5545 | 111.3202 | 153.5476
2025-06-03 11:26:30.025 | 11:26:30 | 41190 | 41190 | 30,151538 | 81,8359461 | 114,735103 | 324 | 41303 | 35,6256127 | 111,540902 | 153,804052 | 35.6256 | 111.5409 | 153.8041
2025-06-03 11:26:31.025 | 11:26:31 | 41191 | 41191 | 30,1430466 | 82,0955781 | 115,11508 | 325 | 41304 | 35,7065773 | 111,768344 | 154,067857 | 35.7066 | 111.7683 | 154.0679
2025-06-03 11:26:32.025 | 11:26:32 | 41192 | 41192 | 30,2023549 | 82,3639999 | 115,548286 | 326 | 41305 | 35,7936306 | 112,006815 | 154,331854 | 35.7936 | 112.0068 | 154.3319
2025-06-03 11:26:33.025 | 11:26:33 | 41193 | 41193 | 30,2473276 | 82,6451343 | 115,935462 | 327 | 41306 | 35,8431568 | 112,244146 | 154,635335 | 35.8432 | 112.2441 | 154.6353
2025-06-03 11:26:34.025 | 11:26:34 | 41194 | 41194 | 30,2949686 | 82,9182361 | 116,348395 | 328 | 41307 | 35,9337641 | 112,463431 | 154,906002 | 35.9338 | 112.4634 | 154.906
2025-06-03 11:26:35.025 | 11:26:35 | 41195 | 41195 | 30,3182118 | 83,1615605 | 116,756454 | 329 | 41308 | 35,9529929 | 112,674749 | 155,199859 | 35.953 | 112.6747 | 155.1999
2025-06-03 11:26:36.025 | 11:26:36 | 41196 | 41196 | 30,3201999 | 83,4322343 | 117,135148 | 330 | 41309 | 35,9748151 | 112,898537 | 155,489439 | 35.9748 | 112.8985 | 155.4894
2025-06-03 11:26:37.025 | 11:26:37 | 41197 | 41197 | 30,3114123 | 83,6941034 | 117,502295 | 331 | 41310 | 36,0419345 | 113,145242 | 155,773585 | 36.0419 | 113.1452 | 155.7736
2025-06-03 11:26:38.025 | 11:26:38 | 41198 | 41198 | 30,3291421 | 83,976196 | 117,879479 | 332 | 41311 | 36,1201982 | 113,3856 | 156,045343 | 36.1202 | 113.3856 | 156.0453
2025-06-03 11:26:39.025 | 11:26:39 | 41199 | 41199 | 30,3723634 | 84,2471985 | 118,267349 | 333 | 41312 | 36,2057381 | 113,599114 | 156,29784 | 36.2057 | 113.5991 | 156.2978
2025-06-03 11:26:40.025 | 11:26:40 | 41200 | 41200 | 30,4059934 | 84,5204803 | 118,66234 | 334 | 41313 | 36,6891195 | 113,833618 | 156,600613 | 36.6891 | 113.8336 | 156.6006
2025-06-03 11:26:41.025 | 11:26:41 | 41201 | 41201 | 30,4467559 | 84,8038343 | 119,041568 | 335 | 41314 | 37,2011426 | 114,079383 | 156,846905 | 37.2011 | 114.0794 | 156.8469
2025-06-03 11:26:42.025 | 11:26:42 | 41202 | 41202 | 30,4770334 | 85,0741154 | 119,412374 | 336 | 41315 | 37,5589937 | 114,295448 | 157,12437 | 37.559 | 114.2954 | 157.1244
2025-06-03 11:26:43.025 | 11:26:43 | 41203 | 41203 | 30,5310436 | 85,3651157 | 119,816812 | 337 | 41316 | 37,721468 | 114,524973 | 157,3601 | 37.7215 | 114.525 | 157.3601
2025-06-03 11:26:44.025 | 11:26:44 | 41204 | 41204 | 30,5379584 | 85,6375459 | 120,193523 | 338 | 41317 | 37,8677127 | 114,758278 | 157,666222 | 37.8677 | 114.7583 | 157.6662
2025-06-03 11:26:45.025 | 11:26:45 | 41205 | 41205 | 30,5632812 | 85,8917978 | 120,579835 | 339 | 41318 | 37,916009 | 114,970523 | 157,925159 | 37.916 | 114.9705 | 157.9252
2025-06-03 11:26:46.025 | 11:26:46 | 41206 | 41206 | 30,5967572 | 86,1507233 | 120,940889 | 340 | 41319 | 37,8961427 | 115,15918 | 158,172713 | 37.8961 | 115.1592 | 158.1727
2025-06-03 11:26:47.025 | 11:26:47 | 41207 | 41207 | 30,5971407 | 86,4247624 | 121,341561 | 341 | 41320 | 37,8403979 | 115,379102 | 158,426276 | 37.8404 | 115.3791 | 158.4263
2025-06-03 11:26:48.025 | 11:26:48 | 41208 | 41208 | 30,6291909 | 86,6879426 | 121,728399 | 342 | 41321 | 37,7948442 | 115,582358 | 158,693774 | 37.7948 | 115.5824 | 158.6938
2025-06-03 11:26:49.025 | 11:26:49 | 41209 | 41209 | 30,6782258 | 86,9649601 | 122,107959 | 343 | 41322 | 37,7317288 | 115,779145 | 158,981351 | 37.7317 | 115.7791 | 158.9814
2025-06-03 11:26:50.025 | 11:26:50 | 41210 | 41210 | 30,7001786 | 87,2457215 | 122,450505 | 344 | 41323 | 37,7471646 | 115,982216 | 159,263079 | 37.7472 | 115.9822 | 159.2631
2025-06-03 11:26:51.025 | 11:26:51 | 41211 | 41211 | 30,7471095 | 87,5063131 | 122,894103 | 345 | 41324 | 37,875407 | 116,207028 | 159,518669 | 37.8754 | 116.207 | 159.5187
2025-06-03 11:26:52.025 | 11:26:52 | 41212 | 41212 | 30,7839572 | 87,7932693 | 123,308957 | 346 | 41325 | 38,4034429 | 116,422657 | 159,772661 | 38.4034 | 116.4227 | 159.7727
2025-06-03 11:26:53.025 | 11:26:53 | 41213 | 41213 | 30,8137472 | 88,0644991 | 123,709842 | 347 | 41326 | 38,7508709 | 116,612977 | 159,998882 | 38.7509 | 116.613 | 159.9989
2025-06-03 11:26:54.025 | 11:26:54 | 41214 | 41214 | 30,8459053 | 88,3574152 | 124,140568 | 348 | 41327 | 38,9616325 | 116,821915 | 160,226155 | 38.9616 | 116.8219 | 160.2262
2025-06-03 11:26:55.025 | 11:26:55 | 41215 | 41215 | 30,880826 | 88,6607371 | 124,517873 | 349 | 41328 | 39,1317731 | 117,041836 | 160,473412 | 39.1318 | 117.0418 | 160.4734
2025-06-03 11:26:56.025 | 11:26:56 | 41216 | 41216 | 30,9261636 | 88,9531486 | 124,898084 | 350 | 41329 | 39,1830356 | 117,237854 | 160,714411 | 39.183 | 117.2379 | 160.7144
2025-06-03 11:26:57.025 | 11:26:57 | 41217 | 41217 | 30,9517215 | 89,2534202 | 125,299937 | 351 | 41330 | 39,1543073 | 117,447036 | 160,916404 | 39.1543 | 117.447 | 160.9164
2025-06-03 11:26:58.025 | 11:26:58 | 41218 | 41218 | 30,9886205 | 89,5455083 | 125,689922 | 352 | 41331 | 39,0891879 | 117,650006 | 161,177028 | 39.0892 | 117.65 | 161.177
2025-06-03 11:26:59.025 | 11:26:59 | 41219 | 41219 | 31,0068081 | 89,823696 | 126,077761 | 353 | 41332 | 39,0192704 | 117,846333 | 161,385809 | 39.0193 | 117.8463 | 161.3858
2025-06-03 11:27:00.025 | 11:27:00 | 41220 | 41220 | 31,0813379 | 90,1231532 | 126,455566 | 354 | 41333 | 38,9589478 | 118,039539 | 161,598298 | 38.9589 | 118.0395 | 161.5983
2025-06-03 11:27:01.025 | 11:27:01 | 41221 | 41221 | 31,1296527 | 90,4197937 | 126,886706 | 355 | 41334 | 38,8965404 | 118,221738 | 161,854719 | 38.8965 | 118.2217 | 161.8547
2025-06-03 11:27:02.025 | 11:27:02 | 41222 | 41222 | 31,1678694 | 90,6914372 | 127,313228 | 356 | 41335 | 38,8800755 | 118,443483 | 162,054817 | 38.8801 | 118.4435 | 162.0548
2025-06-03 11:27:03.025 | 11:27:03 | 41223 | 41223 | 31,203014 | 90,9784553 | 127,676634 | 357 | 41336 | 38,8716253 | 118,627227 | 162,286566 | 38.8716 | 118.6272 | 162.2866
2025-06-03 11:27:04.025 | 11:27:04 | 41224 | 41224 | 31,2370751 | 91,2663702 | 128,091613 | 358 | 41337 | 38,842922 | 118,818684 | 162,491473 | 38.8429 | 118.8187 | 162.4915
2025-06-03 11:27:05.025 | 11:27:05 | 41225 | 41225 | 31,2886505 | 91,5748107 | 128,482246 | 359 | 41338 | 38,8219067 | 119,017284 | 162,713776 | 38.8219 | 119.0173 | 162.7138
2025-06-03 11:27:06.025 | 11:27:06 | 41226 | 41226 | 31,3266216 | 91,8751715 | 128,891657 | 360 | 41339 | 38,8361403 | 119,223991 | 162,922896 | 38.8361 | 119.224 | 162.9229
2025-06-03 11:27:07.025 | 11:27:07 | 41227 | 41227 | 31,3492313 | 92,1555048 | 129,308648 | 361 | 41340 | 38,8294353 | 119,4236 | 163,170869 | 38.8294 | 119.4236 | 163.1709
2025-06-03 11:27:08.025 | 11:27:08 | 41228 | 41228 | 31,3890938 | 92,4437998 | 129,669493 | 362 | 41341 | 38,8255673 | 119,623117 | 163,354021 | 38.8256 | 119.6231 | 163.354
2025-06-03 11:27:09.025 | 11:27:09 | 41229 | 41229 | 31,4361205 | 92,7378729 | 130,045177 | 363 | 41342 | 38,8223507 | 119,811661 | 163,585539 | 38.8224 | 119.8117 | 163.5855
2025-06-03 11:27:10.025 | 11:27:10 | 41230 | 41230 | 31,4767918 | 93,0146758 | 130,427464 | 364 | 41343 | 38,8424402 | 119,996899 | 163,79124 | 38.8424 | 119.9969 | 163.7912
2025-06-03 11:27:11.025 | 11:27:11 | 41231 | 41231 | 31,5500859 | 93,3082481 | 130,795173 | 365 | 41344 | 38,8385542 | 120,188265 | 163,99678 | 38.8386 | 120.1883 | 163.9968
2025-06-03 11:27:12.025 | 11:27:12 | 41232 | 41232 | 31,5943042 | 93,55904 | 131,16788 | 366 | 41345 | 38,8579728 | 120,376915 | 164,20759 | 38.858 | 120.3769 | 164.2076
2025-06-03 11:27:13.025 | 11:27:13 | 41233 | 41233 | 31,6556845 | 93,836338 | 131,4985 | 367 | 41346 | 38,839885 | 120,555292 | 164,43062 | 38.8399 | 120.5553 | 164.4306
2025-06-03 11:27:14.025 | 11:27:14 | 41234 | 41234 | 31,7227351 | 94,1317766 | 131,878602 | 368 | 41347 | 38,8485353 | 120,747339 | 164,619879 | 38.8485 | 120.7473 | 164.6199
2025-06-03 11:27:15.025 | 11:27:15 | 41235 | 41235 | 31,7618574 | 94,3898317 | 132,19172 | 369 | 41348 | 38,8434651 | 120,959956 | 164,853815 | 38.8435 | 120.96 | 164.8538
2025-06-03 11:27:16.025 | 11:27:16 | 41236 | 41236 | 31,7933081 | 94,6485449 | 132,547589 | 370 | 41349 | 38,8355929 | 121,14881 | 165,124347 | 38.8356 | 121.1488 | 165.1243
2025-06-03 11:27:17.025 | 11:27:17 | 41237 | 41237 | 31,8388841 | 94,9151503 | 132,87516 | 371 | 41350 | 38,8284804 | 121,35631 | 165,368838 | 38.8285 | 121.3563 | 165.3688
2025-06-03 11:27:18.025 | 11:27:18 | 41238 | 41238 | 31,9127287 | 95,192115 | 133,174742 | 372 | 41351 | 38,8273892 | 121,576077 | 165,62394 | 38.8274 | 121.5761 | 165.6239
2025-06-03 11:27:19.025 | 11:27:19 | 41239 | 41239 | 32,0443592 | 95,4343391 | 133,530963 | 373 | 41352 | 38,8507672 | 121,817132 | 165,88485 | 38.8508 | 121.8171 | 165.8849
2025-06-03 11:27:20.025 | 11:27:20 | 41240 | 41240 | 32,2426862 | 95,6862288 | 133,869145 | 374 | 41353 | 38,8652954 | 122,040799 | 166,179583 | 38.8653 | 122.0408 | 166.1796
2025-06-03 11:27:21.025 | 11:27:21 | 41241 | 41241 | 32,933153 | 95,9533432 | 134,223284 | 375 | 41354 | 38,9014912 | 122,247019 | 166,483763 | 38.9015 | 122.247 | 166.4838
2025-06-03 11:27:22.025 | 11:27:22 | 41242 | 41242 | 33,4756669 | 96,221616 | 134,559561 | 376 | 41355 | 38,8970893 | 122,481958 | 166,798727 | 38.8971 | 122.482 | 166.7987
2025-06-03 11:27:23.025 | 11:27:23 | 41243 | 41243 | 33,7205624 | 96,4767394 | 134,908586 | 377 | 41356 | 38,9090371 | 122,710643 | 167,082628 | 38.909 | 122.7106 | 167.0826
2025-06-03 11:27:24.025 | 11:27:24 | 41244 | 41244 | 33,8411451 | 96,721562 | 135,252208 | 378 | 41357 | 38,9063131 | 122,930716 | 167,399796 | 38.9063 | 122.9307 | 167.3998
2025-06-03 11:27:25.025 | 11:27:25 | 41245 | 41245 | 33,7442579 | 96,9943715 | 135,576591 | 379 | 41358 | 38,9252937 | 123,143939 | 167,644333 | 38.9253 | 123.1439 | 167.6443
2025-06-03 11:27:26.025 | 11:27:26 | 41246 | 41246 | 33,6395213 | 97,2670521 | 135,927931 | 380 | 41359 | 38,9572055 | 123,349038 | 167,936482 | 38.9572 | 123.349 | 167.9365
2025-06-03 11:27:27.025 | 11:27:27 | 41247 | 41247 | 33,5154514 | 97,5374012 | 136,245747 | 381 | 41360 | 38,9603675 | 123,578903 | 168,261992 | 38.9604 | 123.5789 | 168.262
2025-06-03 11:27:28.025 | 11:27:28 | 41248 | 41248 | 33,4450506 | 97,802267 | 136,594413 | 382 | 41361 | 38,9792619 | 123,786351 | 168,510712 | 38.9793 | 123.7864 | 168.5107
2025-06-03 11:27:29.025 | 11:27:29 | 41249 | 41249 | 33,3875299 | 98,057764 | 136,922927 | 383 | 41362 | 38,9845016 | 123,987874 | 168,743213 | 38.9845 | 123.9879 | 168.7432
2025-06-03 11:27:30.025 | 11:27:30 | 41250 | 41250 | 33,3847024 | 98,3169361 | 137,282478 | 384 | 41363 | 38,9721563 | 124,179921 | 168,97838 | 38.9722 | 124.1799 | 168.9784
2025-06-03 11:27:31.025 | 11:27:31 | 41251 | 41251 | 33,3971533 | 98,5925139 | 137,65096 | 385 | 41364 | 38,9644558 | 124,355231 | 169,184722 | 38.9645 | 124.3552 | 169.1847
2025-06-03 11:27:32.025 | 11:27:32 | 41252 | 41252 | 33,4157048 | 98,8482424 | 137,994742 | 386 | 41365 | 38,9715433 | 124,528626 | 169,390956 | 38.9715 | 124.5286 | 169.391
2025-06-03 11:27:33.025 | 11:27:33 | 41253 | 41253 | 33,4494113 | 99,1234333 | 138,382209 | 387 | 41366 | 38,9777046 | 124,70354 | 169,583261 | 38.9777 | 124.7035 | 169.5833
2025-06-03 11:27:34.025 | 11:27:34 | 41254 | 41254 | 33,4959002 | 99,3945323 | 138,751585 | 388 | 41367 | 38,9991656 | 124,866671 | 169,779488 | 38.9992 | 124.8667 | 169.7795
2025-06-03 11:27:35.025 | 11:27:35 | 41255 | 41255 | 33,5411213 | 99,6792967 | 139,103639 | 389 | 41368 | 39,0032715 | 125,029955 | 169,985038 | 39.0033 | 125.03 | 169.985
2025-06-03 11:27:36.025 | 11:27:36 | 41256 | 41256 | 33,5755423 | 99,9718909 | 139,489454 | 390 | 41369 | 39,0187003 | 125,194137 | 170,167395 | 39.0187 | 125.1941 | 170.1674
2025-06-03 11:27:37.025 | 11:27:37 | 41257 | 41257 | 33,6147962 | 100,278465 | 139,867998 | 391 | 41370 | 39,0065108 | 125,35399 | 170,331932 | 39.0065 | 125.354 | 170.3319
2025-06-03 11:27:38.025 | 11:27:38 | 41258 | 41258 | 33,6664038 | 100,547985 | 140,216707 | 392 | 41371 | 39,028475 | 125,508976 | 170,551743 | 39.0285 | 125.509 | 170.5517
2025-06-03 11:27:39.025 | 11:27:39 | 41259 | 41259 | 33,726031 | 100,820716 | 140,582163 | 393 | 41372 | 39,0163506 | 125,673375 | 170,746791 | 39.0164 | 125.6734 | 170.7468
2025-06-03 11:27:40.025 | 11:27:40 | 41260 | 41260 | 33,8056559 | 101,079838 | 140,919322 | 394 | 41373 | 39,0065829 | 125,831189 | 170,902984 | 39.0066 | 125.8312 | 170.903
2025-06-03 11:27:41.025 | 11:27:41 | 41261 | 41261 | 33,8436151 | 101,341851 | 141,265415 | 395 | 41374 | 39,0215385 | 125,998571 | 171,058685 | 39.0215 | 125.9986 | 171.0587
2025-06-03 11:27:42.025 | 11:27:42 | 41262 | 41262 | 33,8775414 | 101,592405 | 141,638856 | 396 | 41375 | 39,0423683 | 126,152118 | 171,238522 | 39.0424 | 126.1521 | 171.2385
2025-06-03 11:27:43.025 | 11:27:43 | 41263 | 41263 | 33,9568892 | 101,86403 | 141,982291 | 397 | 41376 | 39,0646232 | 126,302452 | 171,418498 | 39.0646 | 126.3025 | 171.4185
2025-06-03 11:27:44.025 | 11:27:44 | 41264 | 41264 | 33,9994727 | 102,123362 | 142,323624 | 398 | 41377 | 39,0881001 | 126,455506 | 171,588406 | 39.0881 | 126.4555 | 171.5884
2025-06-03 11:27:45.025 | 11:27:45 | 41265 | 41265 | 34,0468745 | 102,378646 | 142,615684 | 399 | 41378 | 39,1187637 | 126,611334 | 171,751194 | 39.1188 | 126.6113 | 171.7512
2025-06-03 11:27:46.025 | 11:27:46 | 41266 | 41266 | 34,1208928 | 102,658964 | 142,992773 | 400 | 41379 | 39,1531571 | 126,76933 | 171,904742 | 39.1532 | 126.7693 | 171.9047
2025-06-03 11:27:47.025 | 11:27:47 | 41267 | 41267 | 34,174461 | 102,913315 | 143,341054 | 401 | 41380 | 39,1930571 | 126,951921 | 172,065993 | 39.1931 | 126.9519 | 172.066
2025-06-03 11:27:48.025 | 11:27:48 | 41268 | 41268 | 34,222836 | 103,16933 | 143,698649 | 402 | 41381 | 39,2580502 | 127,104628 | 172,261835 | 39.2581 | 127.1046 | 172.2618
2025-06-03 11:27:49.025 | 11:27:49 | 41269 | 41269 | 34,2325116 | 103,432572 | 144,047029 | 403 | 41382 | 39,2783522 | 127,281539 | 172,439907 | 39.2784 | 127.2815 | 172.4399
2025-06-03 11:27:50.025 | 11:27:50 | 41270 | 41270 | 34,2714504 | 103,666981 | 144,42826 | 404 | 41383 | 39,2961115 | 127,451943 | 172,621898 | 39.2961 | 127.4519 | 172.6219
2025-06-03 11:27:51.025 | 11:27:51 | 41271 | 41271 | 34,2867929 | 103,931779 | 144,747919 | 405 | 41384 | 39,300938 | 127,625331 | 172,834433 | 39.3009 | 127.6253 | 172.8344
2025-06-03 11:27:52.025 | 11:27:52 | 41272 | 41272 | 34,309943 | 104,192234 | 145,081028 | 406 | 41385 | 39,312542 | 127,801899 | 173,043319 | 39.3125 | 127.8019 | 173.0433
2025-06-03 11:27:53.025 | 11:27:53 | 41273 | 41273 | 34,3342414 | 104,470493 | 145,41783 | 407 | 41386 | 39,3290909 | 127,993799 | 173,263438 | 39.3291 | 127.9938 | 173.2634
2025-06-03 11:27:54.025 | 11:27:54 | 41274 | 41274 | 34,360128 | 104,731392 | 145,739886 | 408 | 41387 | 39,3226301 | 128,193498 | 173,479453 | 39.3226 | 128.1935 | 173.4795
2025-06-03 11:27:55.025 | 11:27:55 | 41275 | 41275 | 34,394266 | 104,992748 | 146,061407 | 409 | 41388 | 39,3586791 | 128,379752 | 173,694151 | 39.3587 | 128.3798 | 173.6942
2025-06-03 11:27:56.025 | 11:27:56 | 41276 | 41276 | 34,4284942 | 105,245804 | 146,373734 | 410 | 41389 | 39,4073821 | 128,581919 | 173,873744 | 39.4074 | 128.5819 | 173.8737
2025-06-03 11:27:57.025 | 11:27:57 | 41277 | 41277 | 34,4647804 | 105,495217 | 146,703349 | 411 | 41390 | 39,4552152 | 128,766299 | 174,036694 | 39.4552 | 128.7663 | 174.0367
2025-06-03 11:27:58.025 | 11:27:58 | 41278 | 41278 | 34,4967597 | 105,761456 | 147,001084 | 412 | 41391 | 39,4845122 | 128,938974 | 174,212978 | 39.4845 | 128.939 | 174.213
2025-06-03 11:27:59.025 | 11:27:59 | 41279 | 41279 | 34,516115 | 105,995221 | 147,283116 | 413 | 41392 | 39,5043232 | 129,099197 | 174,36803 | 39.5043 | 129.0992 | 174.368
2025-06-03 11:28:00.025 | 11:28:00 | 41280 | 41280 | 34,5433693 | 106,261281 | 147,567814 | 414 | 41393 | 39,530578 | 129,275227 | 174,554837 | 39.5306 | 129.2752 | 174.5548
2025-06-03 11:28:01.025 | 11:28:01 | 41281 | 41281 | 34,5718623 | 106,502636 | 147,872181 | 415 | 41394 | 39,5490016 | 129,455159 | 174,765245 | 39.549 | 129.4552 | 174.7652
2025-06-03 11:28:02.025 | 11:28:02 | 41282 | 41282 | 34,6173742 | 106,736734 | 148,162637 | 416 | 41395 | 39,582837 | 129,636691 | 174,955042 | 39.5828 | 129.6367 | 174.955
2025-06-03 11:28:03.025 | 11:28:03 | 41283 | 41283 | 34,6813423 | 106,993767 | 148,439681 | 417 | 41396 | 39,5984233 | 129,822595 | 175,158751 | 39.5984 | 129.8226 | 175.1588
2025-06-03 11:28:04.025 | 11:28:04 | 41284 | 41284 | 34,7180523 | 107,246068 | 148,711381 | 418 | 41397 | 39,6477237 | 130,014459 | 175,361488 | 39.6477 | 130.0145 | 175.3615
2025-06-03 11:28:05.025 | 11:28:05 | 41285 | 41285 | 34,7758605 | 107,467904 | 148,967009 | 419 | 41398 | 39,6630229 | 130,214577 | 175,511195 | 39.663 | 130.2146 | 175.5112
2025-06-03 11:28:06.025 | 11:28:06 | 41286 | 41286 | 34,8060606 | 107,688203 | 149,221537 | 420 | 41399 | 39,6590524 | 130,395226 | 175,695899 | 39.6591 | 130.3952 | 175.6959
2025-06-03 11:28:07.025 | 11:28:07 | 41287 | 41287 | 34,870797 | 107,915821 | 149,482841 | 421 | 41400 | 39,6806286 | 130,567935 | 175,916898 | 39.6806 | 130.5679 | 175.9169
2025-06-03 11:28:08.025 | 11:28:08 | 41288 | 41288 | 34,9214036 | 108,150724 | 149,760562 | 422 | 41401 | 39,7196361 | 130,766324 | 176,117036 | 39.7196 | 130.7663 | 176.117
2025-06-03 11:28:09.025 | 11:28:09 | 41289 | 41289 | 34,964704 | 108,371198 | 150,065139 | 423 | 41402 | 39,7444964 | 130,948882 | 176,324411 | 39.7445 | 130.9489 | 176.3244
2025-06-03 11:28:10.025 | 11:28:10 | 41290 | 41290 | 35,0263747 | 108,616979 | 150,359238 | 424 | 41403 | 39,78455 | 131,119705 | 176,564788 | 39.7846 | 131.1197 | 176.5648
2025-06-03 11:28:11.025 | 11:28:11 | 41291 | 41291 | 35,0507347 | 108,827809 | 150,616294 | 425 | 41404 | 39,839852 | 131,319989 | 176,788134 | 39.8399 | 131.32 | 176.7881
2025-06-03 11:28:12.025 | 11:28:12 | 41292 | 41292 | 35,0661578 | 109,059815 | 150,910587 | 426 | 41405 | 39,8755476 | 131,492907 | 176,997931 | 39.8755 | 131.4929 | 176.9979
2025-06-03 11:28:13.025 | 11:28:13 | 41293 | 41293 | 35,0973611 | 109,275768 | 151,134483 | 427 | 41406 | 39,9424431 | 131,684095 | 177,18221 | 39.9424 | 131.6841 | 177.1822
2025-06-03 11:28:14.025 | 11:28:14 | 41294 | 41294 | 35,1244557 | 109,481019 | 151,408892 | 428 | 41407 | 40,0282918 | 131,855014 | 177,345319 | 40.0283 | 131.855 | 177.3453
2025-06-03 11:28:15.025 | 11:28:15 | 41295 | 41295 | 35,1741873 | 109,736345 | 151,66485 | 429 | 41408 | 40,0846312 | 132,012121 | 177,526648 | 40.0846 | 132.0121 | 177.5266
2025-06-03 11:28:16.025 | 11:28:16 | 41296 | 41296 | 35,194428 | 109,961427 | 151,918927 | 430 | 41409 | 40,1146099 | 132,185368 | 177,706114 | 40.1146 | 132.1854 | 177.7061
2025-06-03 11:28:17.025 | 11:28:17 | 41297 | 41297 | 35,2598402 | 110,167184 | 152,185891 | 431 | 41410 | 40,1944705 | 132,355945 | 177,891015 | 40.1945 | 132.3559 | 177.891
2025-06-03 11:28:18.025 | 11:28:18 | 41298 | 41298 | 35,3115738 | 110,399574 | 152,434639 | 432 | 41411 | 40,2328752 | 132,532355 | 178,072533 | 40.2329 | 132.5324 | 178.0725
2025-06-03 11:28:19.025 | 11:28:19 | 41299 | 41299 | 35,3580977 | 110,636337 | 152,677875 | 433 | 41412 | 40,2520671 | 132,705118 | 178,245845 | 40.2521 | 132.7051 | 178.2458
2025-06-03 11:28:20.025 | 11:28:20 | 41300 | 41300 | 35,4019857 | 110,854305 | 152,956963 | 434 | 41413 | 40,265795 | 132,894529 | 178,432499 | 40.2658 | 132.8945 | 178.4325
2025-06-03 11:28:21.025 | 11:28:21 | 41301 | 41301 | 35,464799 | 111,084483 | 153,252454 | 435 | 41414 | 40,3043544 | 133,060335 | 178,617484 | 40.3044 | 133.0603 | 178.6175
2025-06-03 11:28:22.025 | 11:28:22 | 41302 | 41302 | 35,554457 | 111,320205 | 153,547576 | 436 | 41415 | 40,2903606 | 133,253897 | 178,807905 | 40.2904 | 133.2539 | 178.8079
2025-06-03 11:28:23.025 | 11:28:23 | 41303 | 41303 | 35,6256127 | 111,540902 | 153,804052 | 437 | 41416 | 40,3356436 | 133,423479 | 178,984364 | 40.3356 | 133.4235 | 178.9844
2025-06-03 11:28:24.025 | 11:28:24 | 41304 | 41304 | 35,7065773 | 111,768344 | 154,067857 | 438 | 41417 | 40,3636977 | 133,603169 | 179,187268 | 40.3637 | 133.6032 | 179.1873
2025-06-03 11:28:25.025 | 11:28:25 | 41305 | 41305 | 35,7936306 | 112,006815 | 154,331854 | 439 | 41418 | 40,3936691 | 133,779836 | 179,366906 | 40.3937 | 133.7798 | 179.3669
2025-06-03 11:28:26.025 | 11:28:26 | 41306 | 41306 | 35,8431568 | 112,244146 | 154,635335 | 440 | 41419 | 40,3993865 | 133,957733 | 179,570433 | 40.3994 | 133.9577 | 179.5704
2025-06-03 11:28:27.025 | 11:28:27 | 41307 | 41307 | 35,9337641 | 112,463431 | 154,906002 | 441 | 41420 | 40,3925407 | 134,138444 | 179,765199 | 40.3925 | 134.1384 | 179.7652
2025-06-03 11:28:28.025 | 11:28:28 | 41308 | 41308 | 35,9529929 | 112,674749 | 155,199859 | 442 | 41421 | 40,4176983 | 134,313065 | 179,934768 | 40.4177 | 134.3131 | 179.9348
2025-06-03 11:28:29.025 | 11:28:29 | 41309 | 41309 | 35,9748151 | 112,898537 | 155,489439 | 443 | 41422 | 40,4483943 | 134,479475 | 180,083437 | 40.4484 | 134.4795 | 180.0834
2025-06-03 11:28:30.025 | 11:28:30 | 41310 | 41310 | 36,0419345 | 113,145242 | 155,773585 | 444 | 41423 | 40,5035255 | 134,667345 | 180,245805 | 40.5035 | 134.6673 | 180.2458
2025-06-03 11:28:31.025 | 11:28:31 | 41311 | 41311 | 36,1201982 | 113,3856 | 156,045343 | 445 | 41424 | 40,5609073 | 134,856997 | 180,415144 | 40.5609 | 134.857 | 180.4151
2025-06-03 11:28:32.025 | 11:28:32 | 41312 | 41312 | 36,2057381 | 113,599114 | 156,29784 | 446 | 41425 | 40,5660227 | 135,040514 | 180,570514 | 40.566 | 135.0405 | 180.5705
2025-06-03 11:28:33.025 | 11:28:33 | 41313 | 41313 | 36,6891195 | 113,833618 | 156,600613 | 447 | 41426 | 40,5971693 | 135,201641 | 180,724003 | 40.5972 | 135.2016 | 180.724
2025-06-03 11:28:34.025 | 11:28:34 | 41314 | 41314 | 37,2011426 | 114,079383 | 156,846905 | 448 | 41427 | 40,6496867 | 135,372921 | 180,909953 | 40.6497 | 135.3729 | 180.91
2025-06-03 11:28:35.025 | 11:28:35 | 41315 | 41315 | 37,5589937 | 114,295448 | 157,12437 | 449 | 41428 | 40,6812961 | 135,539498 | 181,079366 | 40.6813 | 135.5395 | 181.0794
2025-06-03 11:28:36.025 | 11:28:36 | 41316 | 41316 | 37,721468 | 114,524973 | 157,3601 | 450 | 41429 | 40,7146275 | 135,695238 | 181,266636 | 40.7146 | 135.6952 | 181.2666
2025-06-03 11:28:37.025 | 11:28:37 | 41317 | 41317 | 37,8677127 | 114,758278 | 157,666222 | 451 | 41430 | 40,7663069 | 135,862985 | 181,440049 | 40.7663 | 135.863 | 181.44
2025-06-03 11:28:38.025 | 11:28:38 | 41318 | 41318 | 37,916009 | 114,970523 | 157,925159 | 452 | 41431 | 40,7961205 | 136,029068 | 181,604752 | 40.7961 | 136.0291 | 181.6048
2025-06-03 11:28:39.025 | 11:28:39 | 41319 | 41319 | 37,8961427 | 115,15918 | 158,172713 | 453 | 41432 | 40,8661776 | 136,200324 | 181,792543 | 40.8662 | 136.2003 | 181.7925
2025-06-03 11:28:40.025 | 11:28:40 | 41320 | 41320 | 37,8403979 | 115,379102 | 158,426276 | 454 | 41433 | 40,8950914 | 136,370437 | 181,973553 | 40.8951 | 136.3704 | 181.9736
2025-06-03 11:28:41.025 | 11:28:41 | 41321 | 41321 | 37,7948442 | 115,582358 | 158,693774 | 455 | 41434 | 40,9345496 | 136,550232 | 182,15085 | 40.9345 | 136.5502 | 182.1508
2025-06-03 11:28:42.025 | 11:28:42 | 41322 | 41322 | 37,7317288 | 115,779145 | 158,981351 | 456 | 41435 | 40,9592356 | 136,697097 | 182,265526 | 40.9592 | 136.6971 | 182.2655
2025-06-03 11:28:43.025 | 11:28:43 | 41323 | 41323 | 37,7471646 | 115,982216 | 159,263079 | 457 | 41436 | 40,9905445 | 136,855654 | 182,370063 | 40.9905 | 136.8557 | 182.3701
2025-06-03 11:28:44.025 | 11:28:44 | 41324 | 41324 | 37,875407 | 116,207028 | 159,518669 | 458 | 41437 | 41,0198025 | 136,998089 | 182,468802 | 41.0198 | 136.9981 | 182.4688
2025-06-03 11:28:45.025 | 11:28:45 | 41325 | 41325 | 38,4034429 | 116,422657 | 159,772661 | 459 | 41438 | 41,0455957 | 137,133845 | 182,571836 | 41.0456 | 137.1338 | 182.5718
2025-06-03 11:28:46.025 | 11:28:46 | 41326 | 41326 | 38,7508709 | 116,612977 | 159,998882 | 460 | 41439 | 41,0961389 | 137,265214 | 182,700746 | 41.0961 | 137.2652 | 182.7007
2025-06-03 11:28:47.025 | 11:28:47 | 41327 | 41327 | 38,9616325 | 116,821915 | 160,226155 | 461 | 41440 | 41,1040749 | 137,420051 | 182,818302 | 41.1041 | 137.4201 | 182.8183
2025-06-03 11:28:48.025 | 11:28:48 | 41328 | 41328 | 39,1317731 | 117,041836 | 160,473412 | 462 | 41441 | 41,1145234 | 137,526187 | 182,934621 | 41.1145 | 137.5262 | 182.9346
2025-06-03 11:28:49.025 | 11:28:49 | 41329 | 41329 | 39,1830356 | 117,237854 | 160,714411 | 463 | 41442 | 41,138236 | 137,663882 | 183,046069 | 41.1382 | 137.6639 | 183.0461
2025-06-03 11:28:50.025 | 11:28:50 | 41330 | 41330 | 39,1543073 | 117,447036 | 160,916404 | 464 | 41443 | 41,1432001 | 137,828027 | 183,156288 | 41.1432 | 137.828 | 183.1563
2025-06-03 11:28:51.025 | 11:28:51 | 41331 | 41331 | 39,0891879 | 117,650006 | 161,177028 | 465 | 41444 | 41,2061167 | 137,958841 | 183,264824 | 41.2061 | 137.9588 | 183.2648
2025-06-03 11:28:52.025 | 11:28:52 | 41332 | 41332 | 39,0192704 | 117,846333 | 161,385809 | 466 | 41445 | 41,2697608 | 138,080681 | 183,365012 | 41.2698 | 138.0807 | 183.365
2025-06-03 11:28:53.025 | 11:28:53 | 41333 | 41333 | 38,9589478 | 118,039539 | 161,598298 | 467 | 41446 | 41,3153514 | 138,210756 | 183,479941 | 41.3154 | 138.2108 | 183.4799
2025-06-03 11:28:54.025 | 11:28:54 | 41334 | 41334 | 38,8965404 | 118,221738 | 161,854719 | 468 | 41447 | 41,3590918 | 138,326726 | 183,565128 | 41.3591 | 138.3267 | 183.5651
2025-06-03 11:28:55.025 | 11:28:55 | 41335 | 41335 | 38,8800755 | 118,443483 | 162,054817 | 469 | 41448 | 41,3622058 | 138,468312 | 183,684525 | 41.3622 | 138.4683 | 183.6845
2025-06-03 11:28:56.025 | 11:28:56 | 41336 | 41336 | 38,8716253 | 118,627227 | 162,286566 | 470 | 41449 | 41,3860065 | 138,602329 | 183,802544 | 41.386 | 138.6023 | 183.8025
2025-06-03 11:28:57.025 | 11:28:57 | 41337 | 41337 | 38,842922 | 118,818684 | 162,491473 | 471 | 41450 | 41,4032511 | 138,742354 | 183,916525 | 41.4033 | 138.7424 | 183.9165
2025-06-03 11:28:58.025 | 11:28:58 | 41338 | 41338 | 38,8219067 | 119,017284 | 162,713776 | 472 | 41451 | 41,4001013 | 138,850877 | 184,01596 | 41.4001 | 138.8509 | 184.016
2025-06-03 11:28:59.025 | 11:28:59 | 41339 | 41339 | 38,8361403 | 119,223991 | 162,922896 | 473 | 41452 | 41,4353446 | 139,002493 | 184,096681 | 41.4353 | 139.0025 | 184.0967
2025-06-03 11:29:00.025 | 11:29:00 | 41340 | 41340 | 38,8294353 | 119,4236 | 163,170869 | 474 | 41453 | 41,4661833 | 139,117485 | 184,194034 | 41.4662 | 139.1175 | 184.194
2025-06-03 11:29:01.025 | 11:29:01 | 41341 | 41341 | 38,8255673 | 119,623117 | 163,354021 | 475 | 41454 | 41,4858118 | 139,230526 | 184,260491 | 41.4858 | 139.2305 | 184.2605
2025-06-03 11:29:02.025 | 11:29:02 | 41342 | 41342 | 38,8223507 | 119,811661 | 163,585539 | 476 | 41455 | 41,4937225 | 139,345112 | 184,352125 | 41.4937 | 139.3451 | 184.3521
2025-06-03 11:29:03.025 | 11:29:03 | 41343 | 41343 | 38,8424402 | 119,996899 | 163,79124 | 477 | 41456 | 41,5647109 | 139,450565 | 184,473335 | 41.5647 | 139.4506 | 184.4733
2025-06-03 11:29:04.025 | 11:29:04 | 41344 | 41344 | 38,8385542 | 120,188265 | 163,99678 | 478 | 41457 | 41,6045502 | 139,546008 | 184,565448 | 41.6046 | 139.546 | 184.5654
2025-06-03 11:29:05.025 | 11:29:05 | 41345 | 41345 | 38,8579728 | 120,376915 | 164,20759 | 479 | 41458 | 41,6638628 | 139,659533 | 184,679824 | 41.6639 | 139.6595 | 184.6798
2025-06-03 11:29:06.025 | 11:29:06 | 41346 | 41346 | 38,839885 | 120,555292 | 164,43062 | 480 | 41459 | 41,7169167 | 139,773277 | 184,824284 | 41.7169 | 139.7733 | 184.8243
2025-06-03 11:29:07.025 | 11:29:07 | 41347 | 41347 | 38,8485353 | 120,747339 | 164,619879 | 481 | 41460 | 41,769193 | 139,894969 | 184,965741 | 41.7692 | 139.895 | 184.9657
2025-06-03 11:29:08.025 | 11:29:08 | 41348 | 41348 | 38,8434651 | 120,959956 | 164,853815 | 482 | 41461 | 41,8356331 | 140,03975 | 185,103674 | 41.8356 | 140.0397 | 185.1037
2025-06-03 11:29:09.025 | 11:29:09 | 41349 | 41349 | 38,8355929 | 121,14881 | 165,124347 | 483 | 41462 | 41,898519 | 140,181988 | 185,237037 | 41.8985 | 140.182 | 185.237
2025-06-03 11:29:10.025 | 11:29:10 | 41350 | 41350 | 38,8284804 | 121,35631 | 165,368838 | 484 | 41463 | 41,9314476 | 140,307893 | 185,362186 | 41.9314 | 140.3079 | 185.3622
2025-06-03 11:29:11.025 | 11:29:11 | 41351 | 41351 | 38,8273892 | 121,576077 | 165,62394 | 485 | 41464 | 41,9762889 | 140,447387 | 185,454554 | 41.9763 | 140.4474 | 185.4546
2025-06-03 11:29:12.025 | 11:29:12 | 41352 | 41352 | 38,8507672 | 121,817132 | 165,88485 | 486 | 41465 | 41,9878315 | 140,577961 | 185,607532 | 41.9878 | 140.578 | 185.6075
2025-06-03 11:29:13.025 | 11:29:13 | 41353 | 41353 | 38,8652954 | 122,040799 | 166,179583 | 487 | 41466 | 42,0240259 | 140,708206 | 185,730647 | 42.024 | 140.7082 | 185.7306
2025-06-03 11:29:14.025 | 11:29:14 | 41354 | 41354 | 38,9014912 | 122,247019 | 166,483763 | 488 | 41467 | 42,0476228 | 140,864311 | 185,869625 | 42.0476 | 140.8643 | 185.8696
2025-06-03 11:29:15.025 | 11:29:15 | 41355 | 41355 | 38,8970893 | 122,481958 | 166,798727 | 489 | 41468 | 42,0718591 | 141,012186 | 186,030731 | 42.0719 | 141.0122 | 186.0307
2025-06-03 11:29:16.025 | 11:29:16 | 41356 | 41356 | 38,9090371 | 122,710643 | 167,082628 | 490 | 41469 | 42,0955985 | 141,147968 | 186,160178 | 42.0956 | 141.148 | 186.1602
2025-06-03 11:29:17.025 | 11:29:17 | 41357 | 41357 | 38,9063131 | 122,930716 | 167,399796 | 491 | 41470 | 42,129478 | 141,295038 | 186,310062 | 42.1295 | 141.295 | 186.3101
2025-06-03 11:29:18.025 | 11:29:18 | 41358 | 41358 | 38,9252937 | 123,143939 | 167,644333 | 492 | 41471 | 42,1877837 | 141,447774 | 186,489031 | 42.1878 | 141.4478 | 186.489
2025-06-03 11:29:19.025 | 11:29:19 | 41359 | 41359 | 38,9572055 | 123,349038 | 167,936482 | 493 | 41472 | 42,2576721 | 141,584719 | 186,662291 | 42.2577 | 141.5847 | 186.6623
2025-06-03 11:29:20.025 | 11:29:20 | 41360 | 41360 | 38,9603675 | 123,578903 | 168,261992 | 494 | 41473 | 42,3067209 | 141,749258 | 186,856304 | 42.3067 | 141.7493 | 186.8563
2025-06-03 11:29:21.025 | 11:29:21 | 41361 | 41361 | 38,9792619 | 123,786351 | 168,510712 | 495 | 41474 | 42,3450008 | 141,897696 | 187,022572 | 42.345 | 141.8977 | 187.0226
2025-06-03 11:29:22.025 | 11:29:22 | 41362 | 41362 | 38,9845016 | 123,987874 | 168,743213 | 496 | 41475 | 42,3598375 | 142,055056 | 187,186408 | 42.3598 | 142.0551 | 187.1864
2025-06-03 11:29:23.025 | 11:29:23 | 41363 | 41363 | 38,9721563 | 124,179921 | 168,97838 | 497 | 41476 | 42,3917957 | 142,194838 | 187,369572 | 42.3918 | 142.1948 | 187.3696
2025-06-03 11:29:24.025 | 11:29:24 | 41364 | 41364 | 38,9644558 | 124,355231 | 169,184722 | 498 | 41477 | 42,4283122 | 142,346284 | 187,532099 | 42.4283 | 142.3463 | 187.5321
2025-06-03 11:29:25.025 | 11:29:25 | 41365 | 41365 | 38,9715433 | 124,528626 | 169,390956 | 499 | 41478 | 42,4491713 | 142,498921 | 187,747417 | 42.4492 | 142.4989 | 187.7474
2025-06-03 11:29:26.038 | 11:29:26 | 41366 | 41366 | 38,9777046 | 124,70354 | 169,583261 | 500 | 41479 | 42,495815 | 142,652063 | 187,903513 | 42.4958 | 142.6521 | 187.9035
2025-06-03 11:29:27.025 | 11:29:27 | 41367 | 41367 | 38,9991656 | 124,866671 | 169,779488 | 501 | 41480 | 42,5303354 | 142,821167 | 188,080107 | 42.5303 | 142.8212 | 188.0801
2025-06-03 11:29:28.025 | 11:29:28 | 41368 | 41368 | 39,0032715 | 125,029955 | 169,985038 | 502 | 41481 | 42,5575395 | 142,961858 | 188,328621 | 42.5575 | 142.9619 | 188.3286
2025-06-03 11:29:29.025 | 11:29:29 | 41369 | 41369 | 39,0187003 | 125,194137 | 170,167395 | 503 | 41482 | 42,5926127 | 143,12267 | 188,552126 | 42.5926 | 143.1227 | 188.5521
2025-06-03 11:29:30.025 | 11:29:30 | 41370 | 41370 | 39,0065108 | 125,35399 | 170,331932 | 504 | 41483 | 42,604927 | 143,283297 | 188,759457 | 42.6049 | 143.2833 | 188.7595
2025-06-03 11:29:31.025 | 11:29:31 | 41371 | 41371 | 39,028475 | 125,508976 | 170,551743 | 505 | 41484 | 42,666656 | 143,45362 | 188,985085 | 42.6667 | 143.4536 | 188.9851
2025-06-03 11:29:32.025 | 11:29:32 | 41372 | 41372 | 39,0163506 | 125,673375 | 170,746791 | 506 | 41485 | 42,7142148 | 143,622188 | 189,178748 | 42.7142 | 143.6222 | 189.1787
2025-06-03 11:29:33.025 | 11:29:33 | 41373 | 41373 | 39,0065829 | 125,831189 | 170,902984 | 507 | 41486 | 42,7563134 | 143,782422 | 189,341341 | 42.7563 | 143.7824 | 189.3413
2025-06-03 11:29:34.025 | 11:29:34 | 41374 | 41374 | 39,0215385 | 125,998571 | 171,058685 | 508 | 41487 | 42,796662 | 143,956525 | 189,557292 | 42.7967 | 143.9565 | 189.5573
2025-06-03 11:29:35.025 | 11:29:35 | 41375 | 41375 | 39,0423683 | 126,152118 | 171,238522 | 509 | 41488 | 42,8333754 | 144,125901 | 189,799661 | 42.8334 | 144.1259 | 189.7997
2025-06-03 11:29:36.025 | 11:29:36 | 41376 | 41376 | 39,0646232 | 126,302452 | 171,418498 | 510 | 41489 | 42,8926542 | 144,311425 | 190,033989 | 42.8927 | 144.3114 | 190.034
2025-06-03 11:29:37.025 | 11:29:37 | 41377 | 41377 | 39,0881001 | 126,455506 | 171,588406 | 511 | 41490 | 42,9222401 | 144,5035 | 190,234634 | 42.9222 | 144.5035 | 190.2346
2025-06-03 11:29:38.025 | 11:29:38 | 41378 | 41378 | 39,1187637 | 126,611334 | 171,751194 | 512 | 41491 | 42,9738516 | 144,705442 | 190,494711 | 42.9739 | 144.7054 | 190.4947
2025-06-03 11:29:39.025 | 11:29:39 | 41379 | 41379 | 39,1531571 | 126,76933 | 171,904742 | 513 | 41492 | 43,0144174 | 144,91134 | 190,732053 | 43.0144 | 144.9113 | 190.7321
2025-06-03 11:29:40.025 | 11:29:40 | 41380 | 41380 | 39,1930571 | 126,951921 | 172,065993 | 514 | 41493 | 43,0587865 | 145,103976 | 190,965408 | 43.0588 | 145.104 | 190.9654
2025-06-03 11:29:41.025 | 11:29:41 | 41381 | 41381 | 39,2580502 | 127,104628 | 172,261835 | 515 | 41494 | 43,0792615 | 145,31693 | 191,176722 | 43.0793 | 145.3169 | 191.1767
2025-06-03 11:29:42.025 | 11:29:42 | 41382 | 41382 | 39,2783522 | 127,281539 | 172,439907 | 516 | 41495 | 43,1231137 | 145,499381 | 191,37306 | 43.1231 | 145.4994 | 191.3731
2025-06-03 11:29:43.025 | 11:29:43 | 41383 | 41383 | 39,2961115 | 127,451943 | 172,621898 | 517 | 41496 | 43,1752894 | 145,669741 | 191,573633 | 43.1753 | 145.6697 | 191.5736
2025-06-03 11:29:44.025 | 11:29:44 | 41384 | 41384 | 39,300938 | 127,625331 | 172,834433 | 518 | 41497 | 43,2322161 | 145,843034 | 191,776976 | 43.2322 | 145.843 | 191.777
2025-06-03 11:29:45.025 | 11:29:45 | 41385 | 41385 | 39,312542 | 127,801899 | 173,043319 | 519 | 41498 | 43,2870453 | 146,014688 | 191,978206 | 43.287 | 146.0147 | 191.9782
2025-06-03 11:29:46.025 | 11:29:46 | 41386 | 41386 | 39,3290909 | 127,993799 | 173,263438 | 520 | 41499 | 43,4032694 | 146,218231 | 192,174569 | 43.4033 | 146.2182 | 192.1746
2025-06-03 11:29:47.025 | 11:29:47 | 41387 | 41387 | 39,3226301 | 128,193498 | 173,479453 | 521 | 41500 | 43,5155337 | 146,411366 | 192,380275 | 43.5155 | 146.4114 | 192.3803
2025-06-03 11:29:48.025 | 11:29:48 | 41388 | 41388 | 39,3586791 | 128,379752 | 173,694151 | 522 | 41501 | 43,6383623 | 146,577683 | 192,583515 | 43.6384 | 146.5777 | 192.5835
2025-06-03 11:29:49.025 | 11:29:49 | 41389 | 41389 | 39,4073821 | 128,581919 | 173,873744 | 523 | 41502 | 43,703168 | 146,7746 | 192,766257 | 43.7032 | 146.7746 | 192.7663
2025-06-03 11:29:50.025 | 11:29:50 | 41390 | 41390 | 39,4552152 | 128,766299 | 174,036694 | 524 | 41503 | 43,8305864 | 146,957083 | 192,92832 | 43.8306 | 146.9571 | 192.9283
2025-06-03 11:29:51.025 | 11:29:51 | 41391 | 41391 | 39,4845122 | 128,938974 | 174,212978 | 525 | 41504 | 43,9288277 | 147,125675 | 193,093176 | 43.9288 | 147.1257 | 193.0932
2025-06-03 11:29:52.025 | 11:29:52 | 41392 | 41392 | 39,5043232 | 129,099197 | 174,36803 | 526 | 41505 | 44,0995545 | 147,285876 | 193,242851 | 44.0996 | 147.2859 | 193.2429
2025-06-03 11:29:53.025 | 11:29:53 | 41393 | 41393 | 39,530578 | 129,275227 | 174,554837 | 527 | 41506 | 44,1949927 | 147,457657 | 193,42147 | 44.195 | 147.4577 | 193.4215
2025-06-03 11:29:54.025 | 11:29:54 | 41394 | 41394 | 39,5490016 | 129,455159 | 174,765245 | 528 | 41507 | 44,32002 | 147,626114 | 193,558076 | 44.32 | 147.6261 | 193.5581
2025-06-03 11:29:55.025 | 11:29:55 | 41395 | 41395 | 39,582837 | 129,636691 | 174,955042 | 529 | 41508 | 44,4632426 | 147,815778 | 193,716686 | 44.4632 | 147.8158 | 193.7167
2025-06-03 11:29:56.025 | 11:29:56 | 41396 | 41396 | 39,5984233 | 129,822595 | 175,158751 | 530 | 41509 | 44,5983924 | 147,981201 | 193,864244 | 44.5984 | 147.9812 | 193.8642
2025-06-03 11:29:57.025 | 11:29:57 | 41397 | 41397 | 39,6477237 | 130,014459 | 175,361488 | 531 | 41510 | 44,6974448 | 148,139972 | 193,991075 | 44.6974 | 148.14 | 193.9911
2025-06-03 11:29:58.025 | 11:29:58 | 41398 | 41398 | 39,6630229 | 130,214577 | 175,511195 | 532 | 41511 | 44,8466138 | 148,290302 | 194,141143 | 44.8466 | 148.2903 | 194.1411
2025-06-03 11:29:59.025 | 11:29:59 | 41399 | 41399 | 39,6590524 | 130,395226 | 175,695899 | 533 | 41512 | 45,0166056 | 148,455721 | 194,288585 | 45.0166 | 148.4557 | 194.2886
2025-06-03 11:30:00.025 | 11:30:00 | 41400 | 41400 | 39,6806286 | 130,567935 | 175,916898 | 534 | 41513 | 45,1309693 | 148,633626 | 194,471459 | 45.131 | 148.6336 | 194.4715
2025-06-03 11:30:01.025 | 11:30:01 | 41401 | 41401 | 39,7196361 | 130,766324 | 176,117036 | 535 | 41514 | 45,2544791 | 148,792762 | 194,620337 | 45.2545 | 148.7928 | 194.6203
2025-06-03 11:30:02.025 | 11:30:02 | 41402 | 41402 | 39,7444964 | 130,948882 | 176,324411 | 536 | 41515 | 45,3716356 | 148,94166 | 194,728158 | 45.3716 | 148.9417 | 194.7282
2025-06-03 11:30:03.025 | 11:30:03 | 41403 | 41403 | 39,78455 | 131,119705 | 176,564788 | 537 | 41516 | 45,5119531 | 149,119908 | 194,865252 | 45.512 | 149.1199 | 194.8653
2025-06-03 11:30:04.025 | 11:30:04 | 41404 | 41404 | 39,839852 | 131,319989 | 176,788134 | 538 | 41517 | 45,6037092 | 149,288025 | 195,000949 | 45.6037 | 149.288 | 195.0009
2025-06-03 11:30:05.025 | 11:30:05 | 41405 | 41405 | 39,8755476 | 131,492907 | 176,997931 | 539 | 41518 | 45,6899365 | 149,434245 | 195,146203 | 45.6899 | 149.4342 | 195.1462
2025-06-03 11:30:06.025 | 11:30:06 | 41406 | 41406 | 39,9424431 | 131,684095 | 177,18221 | 540 | 41519 | 45,7876376 | 149,581663 | 195,290928 | 45.7876 | 149.5817 | 195.2909
2025-06-03 11:30:07.025 | 11:30:07 | 41407 | 41407 | 40,0282918 | 131,855014 | 177,345319 | 541 | 41520 | 45,8894491 | 149,706 | 195,430567 | 45.8894 | 149.706 | 195.4306
2025-06-03 11:30:08.025 | 11:30:08 | 41408 | 41408 | 40,0846312 | 132,012121 | 177,526648 | 542 | 41521 | 45,9785314 | 149,843409 | 195,588366 | 45.9785 | 149.8434 | 195.5884
2025-06-03 11:30:09.025 | 11:30:09 | 41409 | 41409 | 40,1146099 | 132,185368 | 177,706114 | 543 | 41522 | 46,0542663 | 150,000939 | 195,73022 | 46.0543 | 150.0009 | 195.7302
2025-06-03 11:30:10.025 | 11:30:10 | 41410 | 41410 | 40,1944705 | 132,355945 | 177,891015 | 544 | 41523 | 46,0876326 | 150,121924 | 195,853089 | 46.0876 | 150.1219 | 195.8531
2025-06-03 11:30:11.025 | 11:30:11 | 41411 | 41411 | 40,2328752 | 132,532355 | 178,072533 | 545 | 41524 | 46,1807314 | 150,250288 | 195,990573 | 46.1807 | 150.2503 | 195.9906
2025-06-03 11:30:12.025 | 11:30:12 | 41412 | 41412 | 40,2520671 | 132,705118 | 178,245845 | 546 | 41525 | 46,2904482 | 150,392451 | 196,13493 | 46.2904 | 150.3925 | 196.1349
2025-06-03 11:30:13.025 | 11:30:13 | 41413 | 41413 | 40,265795 | 132,894529 | 178,432499 | 547 | 41526 | 46,3668255 | 150,515816 | 196,265418 | 46.3668 | 150.5158 | 196.2654
2025-06-03 11:30:14.025 | 11:30:14 | 41414 | 41414 | 40,3043544 | 133,060335 | 178,617484 | 548 | 41527 | 46,4413579 | 150,669095 | 196,366456 | 46.4414 | 150.6691 | 196.3665
2025-06-03 11:30:15.025 | 11:30:15 | 41415 | 41415 | 40,2903606 | 133,253897 | 178,807905 | 549 | 41528 | 46,5251708 | 150,812223 | 196,470883 | 46.5252 | 150.8122 | 196.4709
2025-06-03 11:30:16.025 | 11:30:16 | 41416 | 41416 | 40,3356436 | 133,423479 | 178,984364 | 550 | 41529 | 46,5999274 | 150,932088 | 196,578607 | 46.5999 | 150.9321 | 196.5786
2025-06-03 11:30:17.025 | 11:30:17 | 41417 | 41417 | 40,3636977 | 133,603169 | 179,187268 | 551 | 41530 | 46,6854515 | 151,056068 | 196,710255 | 46.6855 | 151.0561 | 196.7103
2025-06-03 11:30:18.025 | 11:30:18 | 41418 | 41418 | 40,3936691 | 133,779836 | 179,366906 | 552 | 41531 | 46,7333493 | 151,195952 | 196,809723 | 46.7333 | 151.196 | 196.8097
2025-06-03 11:30:19.025 | 11:30:19 | 41419 | 41419 | 40,3993865 | 133,957733 | 179,570433 | 553 | 41532 | 46,7884395 | 151,330668 | 196,95528 | 46.7884 | 151.3307 | 196.9553
2025-06-03 11:30:20.025 | 11:30:20 | 41420 | 41420 | 40,3925407 | 134,138444 | 179,765199 | 554 | 41533 | 46,8782204 | 151,480199 | 197,072899 | 46.8782 | 151.4802 | 197.0729
2025-06-03 11:30:21.025 | 11:30:21 | 41421 | 41421 | 40,4176983 | 134,313065 | 179,934768 | 555 | 41534 | 46,9639128 | 151,60554 | 197,178391 | 46.9639 | 151.6055 | 197.1784
2025-06-03 11:30:22.025 | 11:30:22 | 41422 | 41422 | 40,4483943 | 134,479475 | 180,083437 | 556 | 41535 | 47,035728 | 151,731293 | 197,272152 | 47.0357 | 151.7313 | 197.2722
2025-06-03 11:30:23.025 | 11:30:23 | 41423 | 41423 | 40,5035255 | 134,667345 | 180,245805 | 557 | 41536 | 47,1166879 | 151,863979 | 197,387819 | 47.1167 | 151.864 | 197.3878
2025-06-03 11:30:24.025 | 11:30:24 | 41424 | 41424 | 40,5609073 | 134,856997 | 180,415144 | 558 | 41537 | 47,1788582 | 151,974915 | 197,504188 | 47.1789 | 151.9749 | 197.5042
2025-06-03 11:30:25.025 | 11:30:25 | 41425 | 41425 | 40,5660227 | 135,040514 | 180,570514 | 559 | 41538 | 47,2056323 | 152,085733 | 197,595524 | 47.2056 | 152.0857 | 197.5955
2025-06-03 11:30:26.025 | 11:30:26 | 41426 | 41426 | 40,5971693 | 135,201641 | 180,724003 | 560 | 41539 | 47,2714715 | 152,205814 | 197,710658 | 47.2715 | 152.2058 | 197.7107
2025-06-03 11:30:27.025 | 11:30:27 | 41427 | 41427 | 40,6496867 | 135,372921 | 180,909953 | 561 | 41540 | 47,3137373 | 152,32943 | 197,829391 | 47.3137 | 152.3294 | 197.8294
2025-06-03 11:30:28.025 | 11:30:28 | 41428 | 41428 | 40,6812961 | 135,539498 | 181,079366 | 562 | 41541 | 47,3971226 | 152,455306 | 197,943341 | 47.3971 | 152.4553 | 197.9433
2025-06-03 11:30:29.025 | 11:30:29 | 41429 | 41429 | 40,7146275 | 135,695238 | 181,266636 | 563 | 41542 | 47,4801351 | 152,611286 | 198,068681 | 47.4801 | 152.6113 | 198.0687
2025-06-03 11:30:30.025 | 11:30:30 | 41430 | 41430 | 40,7663069 | 135,862985 | 181,440049 | 564 | 41543 | 47,5602683 | 152,72533 | 198,165052 | 47.5603 | 152.7253 | 198.1651
2025-06-03 11:30:31.025 | 11:30:31 | 41431 | 41431 | 40,7961205 | 136,029068 | 181,604752 | 565 | 41544 | 47,6090217 | 152,85663 | 198,280897 | 47.609 | 152.8566 | 198.2809
2025-06-03 11:30:32.025 | 11:30:32 | 41432 | 41432 | 40,8661776 | 136,200324 | 181,792543 | 566 | 41545 | 47,6427101 | 152,973408 | 198,378729 | 47.6427 | 152.9734 | 198.3787
2025-06-03 11:30:33.025 | 11:30:33 | 41433 | 41433 | 40,8950914 | 136,370437 | 181,973553 | 567 | 41546 | 47,6792905 | 153,099333 | 198,487201 | 47.6793 | 153.0993 | 198.4872
2025-06-03 11:30:34.025 | 11:30:34 | 41434 | 41434 | 40,9345496 | 136,550232 | 182,15085 | 568 | 41547 | 47,699134 | 153,227185 | 198,59908 | 47.6991 | 153.2272 | 198.5991
2025-06-03 11:30:35.025 | 11:30:35 | 41435 | 41435 | 40,9592356 | 136,697097 | 182,265526 | 569 | 41548 | 47,7470467 | 153,34417 | 198,724694 | 47.747 | 153.3442 | 198.7247
2025-06-03 11:30:36.025 | 11:30:36 | 41436 | 41436 | 40,9905445 | 136,855654 | 182,370063 | 570 | 41549 | 47,7885398 | 153,473677 | 198,841891 | 47.7885 | 153.4737 | 198.8419
2025-06-03 11:30:37.025 | 11:30:37 | 41437 | 41437 | 41,0198025 | 136,998089 | 182,468802 | 571 | 41550 | 47,8542945 | 153,58953 | 198,963912 | 47.8543 | 153.5895 | 198.9639
2025-06-03 11:30:38.025 | 11:30:38 | 41438 | 41438 | 41,0455957 | 137,133845 | 182,571836 | 572 | 41551 | 47,9048967 | 153,711413 | 199,073101 | 47.9049 | 153.7114 | 199.0731
2025-06-03 11:30:39.025 | 11:30:39 | 41439 | 41439 | 41,0961389 | 137,265214 | 182,700746 | 573 | 41552 | 47,9837806 | 153,8271 | 199,195705 | 47.9838 | 153.8271 | 199.1957
2025-06-03 11:30:40.025 | 11:30:40 | 41440 | 41440 | 41,1040749 | 137,420051 | 182,818302 | 574 | 41553 | 48,073936 | 153,95143 | 199,272361 | 48.0739 | 153.9514 | 199.2724
2025-06-03 11:30:41.025 | 11:30:41 | 41441 | 41441 | 41,1145234 | 137,526187 | 182,934621 | 575 | 41554 | 48,1755115 | 154,048499 | 199,368112 | 48.1755 | 154.0485 | 199.3681
2025-06-03 11:30:42.025 | 11:30:42 | 41442 | 41442 | 41,138236 | 137,663882 | 183,046069 | 576 | 41555 | 48,2977871 | 154,165121 | 199,502087 | 48.2978 | 154.1651 | 199.5021
2025-06-03 11:30:43.025 | 11:30:43 | 41443 | 41443 | 41,1432001 | 137,828027 | 183,156288 | 577 | 41556 | 48,4047794 | 154,272045 | 199,580488 | 48.4048 | 154.272 | 199.5805
2025-06-03 11:30:44.025 | 11:30:44 | 41444 | 41444 | 41,2061167 | 137,958841 | 183,264824 | 578 | 41557 | 48,5110829 | 154,367874 | 199,692825 | 48.5111 | 154.3679 | 199.6928
2025-06-03 11:30:45.025 | 11:30:45 | 41445 | 41445 | 41,2697608 | 138,080681 | 183,365012 | 579 | 41558 | 48,6217332 | 154,463996 | 199,77897 | 48.6217 | 154.464 | 199.779
2025-06-03 11:30:46.025 | 11:30:46 | 41446 | 41446 | 41,3153514 | 138,210756 | 183,479941 | 580 | 41559 | 48,6753899 | 154,586358 | 199,888745 | 48.6754 | 154.5864 | 199.8887
2025-06-03 11:30:47.025 | 11:30:47 | 41447 | 41447 | 41,3590918 | 138,326726 | 183,565128 | 581 | 41560 | 48,711187 | 154,703928 | 200,008029 | 48.7112 | 154.7039 | 200.008
2025-06-03 11:30:48.025 | 11:30:48 | 41448 | 41448 | 41,3622058 | 138,468312 | 183,684525 | 582 | 41561 | 48,7950645 | 154,816224 | 200,08635 | 48.7951 | 154.8162 | 200.0864
2025-06-03 11:30:49.025 | 11:30:49 | 41449 | 41449 | 41,3860065 | 138,602329 | 183,802544 | 583 | 41562 | 48,8128298 | 154,932415 | 200,182654 | 48.8128 | 154.9324 | 200.1827
2025-06-03 11:30:50.025 | 11:30:50 | 41450 | 41450 | 41,4032511 | 138,742354 | 183,916525 | 584 | 41563 | 48,8768797 | 155,037022 | 200,27453 | 48.8769 | 155.037 | 200.2745
2025-06-03 11:30:51.025 | 11:30:51 | 41451 | 41451 | 41,4001013 | 138,850877 | 184,01596 | 585 | 41564 | 48,9131292 | 155,163075 | 200,375383 | 48.9131 | 155.1631 | 200.3754
2025-06-03 11:30:52.025 | 11:30:52 | 41452 | 41452 | 41,4353446 | 139,002493 | 184,096681 | 586 | 41565 | 48,9519637 | 155,278655 | 200,48013 | 48.952 | 155.2787 | 200.4801
2025-06-03 11:30:53.025 | 11:30:53 | 41453 | 41453 | 41,4661833 | 139,117485 | 184,194034 | 587 | 41566 | 49,0167899 | 155,379901 | 200,609633 | 49.0168 | 155.3799 | 200.6096
2025-06-03 11:30:54.025 | 11:30:54 | 41454 | 41454 | 41,4858118 | 139,230526 | 184,260491 | 588 | 41567 | 49,0335215 | 155,503934 | 200,69248 | 49.0335 | 155.5039 | 200.6925
2025-06-03 11:30:55.025 | 11:30:55 | 41455 | 41455 | 41,4937225 | 139,345112 | 184,352125 | 589 | 41568 | 49,0779194 | 155,617797 | 200,787874 | 49.0779 | 155.6178 | 200.7879
2025-06-03 11:30:56.035 | 11:30:56 | 41456 | 41456 | 41,5647109 | 139,450565 | 184,473335 | 590 | 41569 | 49,1597966 | 155,733447 | 200,901115 | 49.1598 | 155.7334 | 200.9011
2025-06-03 11:30:57.025 | 11:30:57 | 41457 | 41457 | 41,6045502 | 139,546008 | 184,565448 | 591 | 41570 | 49,1788473 | 155,835101 | 200,990601 | 49.1788 | 155.8351 | 200.9906
2025-06-03 11:30:58.025 | 11:30:58 | 41458 | 41458 | 41,6638628 | 139,659533 | 184,679824 | 592 | 41571 | 49,2465485 | 155,942793 | 201,073154 | 49.2465 | 155.9428 | 201.0732
2025-06-03 11:30:59.025 | 11:30:59 | 41459 | 41459 | 41,7169167 | 139,773277 | 184,824284 | 593 | 41572 | 49,2767336 | 156,04343 | 201,158618 | 49.2767 | 156.0434 | 201.1586
2025-06-03 11:31:00.025 | 11:31:00 | 41460 | 41460 | 41,769193 | 139,894969 | 184,965741 | 594 | 41573 | 49,2596278 | 156,130645 | 201,235455 | 49.2596 | 156.1306 | 201.2355
2025-06-03 11:31:01.025 | 11:31:01 | 41461 | 41461 | 41,8356331 | 140,03975 | 185,103674 | 595 | 41574 | 49,2785691 | 156,236065 | 201,283343 | 49.2786 | 156.2361 | 201.2833
2025-06-03 11:31:02.025 | 11:31:02 | 41462 | 41462 | 41,898519 | 140,181988 | 185,237037 | 596 | 41575 | 49,3302006 | 156,349532 | 201,363221 | 49.3302 | 156.3495 | 201.3632
2025-06-03 11:31:03.025 | 11:31:03 | 41463 | 41463 | 41,9314476 | 140,307893 | 185,362186 | 597 | 41576 | 49,3511237 | 156,427421 | 201,416832 | 49.3511 | 156.4274 | 201.4168
2025-06-03 11:31:04.025 | 11:31:04 | 41464 | 41464 | 41,9762889 | 140,447387 | 185,454554 | 598 | 41577 | 49,3862967 | 156,534559 | 201,504319 | 49.3863 | 156.5346 | 201.5043
2025-06-03 11:31:05.025 | 11:31:05 | 41465 | 41465 | 41,9878315 | 140,577961 | 185,607532 | 599 | 41578 | 49,3758595 | 156,615331 | 201,602795 | 49.3759 | 156.6153 | 201.6028
2025-06-03 11:31:06.025 | 11:31:06 | 41466 | 41466 | 42,0240259 | 140,708206 | 185,730647 | 600 | 41579 | 49,3961464 | 156,697445 | 201,644374 | 49.3961 | 156.6974 | 201.6444
2025-06-03 11:31:07.025 | 11:31:07 | 41467 | 41467 | 42,0476228 | 140,864311 | 185,869625 | 601 | 41580 | 49,4383808 | 156,783312 | 201,683382 | 49.4384 | 156.7833 | 201.6834
2025-06-03 11:31:08.025 | 11:31:08 | 41468 | 41468 | 42,0718591 | 141,012186 | 186,030731 | 602 | 41581 | 49,4935727 | 156,849858 | 201,713859 | 49.4936 | 156.8499 | 201.7139
2025-06-03 11:31:09.025 | 11:31:09 | 41469 | 41469 | 42,0955985 | 141,147968 | 186,160178 | 603 | 41582 | 49,5070552 | 156,93104 | 201,762937 | 49.5071 | 156.931 | 201.7629
2025-06-03 11:31:10.025 | 11:31:10 | 41470 | 41470 | 42,129478 | 141,295038 | 186,310062 | 604 | 41583 | 49,5263097 | 157,002539 | 201,838089 | 49.5263 | 157.0025 | 201.8381
2025-06-03 11:31:11.025 | 11:31:11 | 41471 | 41471 | 42,1877837 | 141,447774 | 186,489031 | 605 | 41584 | 49,5548825 | 157,101283 | 201,862796 | 49.5549 | 157.1013 | 201.8628
2025-06-03 11:31:12.025 | 11:31:12 | 41472 | 41472 | 42,2576721 | 141,584719 | 186,662291 | 606 | 41585 | 49,5374136 | 157,179897 | 201,931596 | 49.5374 | 157.1799 | 201.9316
2025-06-03 11:31:13.025 | 11:31:13 | 41473 | 41473 | 42,3067209 | 141,749258 | 186,856304 | 607 | 41586 | 49,5505533 | 157,253427 | 201,959641 | 49.5506 | 157.2534 | 201.9596
2025-06-03 11:31:14.025 | 11:31:14 | 41474 | 41474 | 42,3450008 | 141,897696 | 187,022572 | 608 | 41587 | 49,5322509 | 157,323776 | 201,964512 | 49.5323 | 157.3238 | 201.9645
2025-06-03 11:31:15.025 | 11:31:15 | 41475 | 41475 | 42,3598375 | 142,055056 | 187,186408 | 609 | 41588 | 49,4815032 | 157,384083 | 201,972379 | 49.4815 | 157.3841 | 201.9724
2025-06-03 11:31:16.025 | 11:31:16 | 41476 | 41476 | 42,3917957 | 142,194838 | 187,369572 | 610 | 41589 | 49,4531575 | 157,459082 | 201,96763 | 49.4532 | 157.4591 | 201.9676
2025-06-03 11:31:17.025 | 11:31:17 | 41477 | 41477 | 42,4283122 | 142,346284 | 187,532099 | 611 | 41590 | 49,4194955 | 157,508069 | 201,988036 | 49.4195 | 157.5081 | 201.988
2025-06-03 11:31:18.025 | 11:31:18 | 41478 | 41478 | 42,4491713 | 142,498921 | 187,747417 | 612 | 41591 | 49,392473 | 157,582561 | 202,025038 | 49.3925 | 157.5826 | 202.025
2025-06-03 11:31:19.025 | 11:31:19 | 41479 | 41479 | 42,495815 | 142,652063 | 187,903513 | 613 | 41592 | 49,3391587 | 157,664013 | 202,076634 | 49.3392 | 157.664 | 202.0766
2025-06-03 11:31:20.025 | 11:31:20 | 41480 | 41480 | 42,5303354 | 142,821167 | 188,080107 | 614 | 41593 | 49,2781436 | 157,709133 | 202,147753 | 49.2781 | 157.7091 | 202.1478
2025-06-03 11:31:21.025 | 11:31:21 | 41481 | 41481 | 42,5575395 | 142,961858 | 188,328621 | 615 | 41594 | 49,263054 | 157,791877 | 202,18847 | 49.2631 | 157.7919 | 202.1885
2025-06-03 11:31:22.025 | 11:31:22 | 41482 | 41482 | 42,5926127 | 143,12267 | 188,552126 | 616 | 41595 | 49,2139827 | 157,836096 | 202,226312 | 49.214 | 157.8361 | 202.2263
2025-06-03 11:31:23.025 | 11:31:23 | 41483 | 41483 | 42,604927 | 143,283297 | 188,759457 | 617 | 41596 | 49,1909953 | 157,91541 | 202,229098 | 49.191 | 157.9154 | 202.2291
2025-06-03 11:31:24.025 | 11:31:24 | 41484 | 41484 | 42,666656 | 143,45362 | 188,985085 | 618 | 41597 | 49,1632184 | 157,966274 | 202,234968 | 49.1632 | 157.9663 | 202.235
2025-06-03 11:31:25.025 | 11:31:25 | 41485 | 41485 | 42,7142148 | 143,622188 | 189,178748 | 619 | 41598 | 49,1344673 | 158,02914 | 202,235961 | 49.1345 | 158.0291 | 202.236
2025-06-03 11:31:26.025 | 11:31:26 | 41486 | 41486 | 42,7563134 | 143,782422 | 189,341341 | 620 | 41599 | 49,1008364 | 158,090608 | 202,199733 | 49.1008 | 158.0906 | 202.1997
2025-06-03 11:31:27.025 | 11:31:27 | 41487 | 41487 | 42,796662 | 143,956525 | 189,557292 | 621 | 41600 | 49,0833852 | 158,140743 | 202,226407 | 49.0834 | 158.1407 | 202.2264
2025-06-03 11:31:28.025 | 11:31:28 | 41488 | 41488 | 42,8333754 | 144,125901 | 189,799661 | 622 | 41601 | 49,0647614 | 158,191247 | 202,259536 | 49.0648 | 158.1912 | 202.2595
2025-06-03 11:31:29.025 | 11:31:29 | 41489 | 41489 | 42,8926542 | 144,311425 | 190,033989 | 623 | 41602 | 49,0578044 | 158,226596 | 202,255668 | 49.0578 | 158.2266 | 202.2557
2025-06-03 11:31:30.025 | 11:31:30 | 41490 | 41490 | 42,9222401 | 144,5035 | 190,234634 | 624 | 41603 | 49,0495176 | 158,293548 | 202,286754 | 49.0495 | 158.2935 | 202.2868
2025-06-03 11:31:31.025 | 11:31:31 | 41491 | 41491 | 42,9738516 | 144,705442 | 190,494711 | 625 | 41604 | 49,0342735 | 158,33539 | 202,294085 | 49.0343 | 158.3354 | 202.2941
2025-06-03 11:31:32.025 | 11:31:32 | 41492 | 41492 | 43,0144174 | 144,91134 | 190,732053 | 626 | 41605 | 49,0613986 | 158,40053 | 202,294137 | 49.0614 | 158.4005 | 202.2941
2025-06-03 11:31:33.025 | 11:31:33 | 41493 | 41493 | 43,0587865 | 145,103976 | 190,965408 | 627 | 41606 | 49,0694365 | 158,442674 | 202,28936 | 49.0694 | 158.4427 | 202.2894
2025-06-03 11:31:34.025 | 11:31:34 | 41494 | 41494 | 43,0792615 | 145,31693 | 191,176722 | 628 | 41607 | 49,0725912 | 158,510637 | 202,307878 | 49.0726 | 158.5106 | 202.3079
2025-06-03 11:31:35.025 | 11:31:35 | 41495 | 41495 | 43,1231137 | 145,499381 | 191,37306 | 629 | 41608 | 49,0423736 | 158,559023 | 202,280019 | 49.0424 | 158.559 | 202.28
2025-06-03 11:31:36.025 | 11:31:36 | 41496 | 41496 | 43,1752894 | 145,669741 | 191,573633 | 630 | 41609 | 49,0600274 | 158,62363 | 202,282468 | 49.06 | 158.6236 | 202.2825
2025-06-03 11:31:37.025 | 11:31:37 | 41497 | 41497 | 43,2322161 | 145,843034 | 191,776976 | 631 | 41610 | 49,0070458 | 158,666115 | 202,2418 | 49.007 | 158.6661 | 202.2418
2025-06-03 11:31:38.025 | 11:31:38 | 41498 | 41498 | 43,2870453 | 146,014688 | 191,978206 | 632 | 41611 | 48,9908823 | 158,722451 | 202,218259 | 48.9909 | 158.7225 | 202.2183
2025-06-03 11:31:39.025 | 11:31:39 | 41499 | 41499 | 43,4032694 | 146,218231 | 192,174569 | 633 | 41612 | 48,9735755 | 158,75465 | 202,221568 | 48.9736 | 158.7546 | 202.2216
2025-06-03 11:31:40.025 | 11:31:40 | 41500 | 41500 | 43,5155337 | 146,411366 | 192,380275 | 634 | 41613 | 48,9457108 | 158,795277 | 202,224941 | 48.9457 | 158.7953 | 202.2249
2025-06-03 11:31:41.025 | 11:31:41 | 41501 | 41501 | 43,6383623 | 146,577683 | 192,583515 | 635 | 41614 | 48,9197554 | 158,829815 | 202,183957 | 48.9198 | 158.8298 | 202.184
2025-06-03 11:31:42.025 | 11:31:42 | 41502 | 41502 | 43,703168 | 146,7746 | 192,766257 | 636 | 41615 | 48,8965096 | 158,8637 | 202,146022 | 48.8965 | 158.8637 | 202.146
2025-06-03 11:31:43.025 | 11:31:43 | 41503 | 41503 | 43,8305864 | 146,957083 | 192,92832 | 637 | 41616 | 48,9140812 | 158,90313 | 202,099209 | 48.9141 | 158.9031 | 202.0992
2025-06-03 11:31:44.025 | 11:31:44 | 41504 | 41504 | 43,9288277 | 147,125675 | 193,093176 | 638 | 41617 | 48,9061318 | 158,931802 | 202,021541 | 48.9061 | 158.9318 | 202.0215
2025-06-03 11:31:45.025 | 11:31:45 | 41505 | 41505 | 44,0995545 | 147,285876 | 193,242851 | 639 | 41618 | 48,8896192 | 158,94669 | 201,905418 | 48.8896 | 158.9467 | 201.9054
2025-06-03 11:31:46.025 | 11:31:46 | 41506 | 41506 | 44,1949927 | 147,457657 | 193,42147 | 640 | 41619 | 48,8957942 | 158,971668 | 201,826296 | 48.8958 | 158.9717 | 201.8263
2025-06-03 11:31:47.025 | 11:31:47 | 41507 | 41507 | 44,32002 | 147,626114 | 193,558076 | 641 | 41620 | 48,8624346 | 158,976588 | 201,774245 | 48.8624 | 158.9766 | 201.7742
2025-06-03 11:31:48.025 | 11:31:48 | 41508 | 41508 | 44,4632426 | 147,815778 | 193,716686 | 642 | 41621 | 48,8476665 | 159,026216 | 201,793108 | 48.8477 | 159.0262 | 201.7931
2025-06-03 11:31:49.025 | 11:31:49 | 41509 | 41509 | 44,5983924 | 147,981201 | 193,864244 | 643 | 41622 | 48,8460269 | 159,077145 | 201,803488 | 48.846 | 159.0771 | 201.8035
2025-06-03 11:31:50.025 | 11:31:50 | 41510 | 41510 | 44,6974448 | 148,139972 | 193,991075 | 644 | 41623 | 48,8464607 | 159,158037 | 201,827667 | 48.8465 | 159.158 | 201.8277
2025-06-03 11:31:51.025 | 11:31:51 | 41511 | 41511 | 44,8466138 | 148,290302 | 194,141143 | 645 | 41624 | 48,8972589 | 159,242461 | 201,861012 | 48.8973 | 159.2425 | 201.861
2025-06-03 11:31:52.025 | 11:31:52 | 41512 | 41512 | 45,0166056 | 148,455721 | 194,288585 | 646 | 41625 | 48,9616934 | 159,337749 | 201,882724 | 48.9617 | 159.3377 | 201.8827
2025-06-03 11:31:53.025 | 11:31:53 | 41513 | 41513 | 45,1309693 | 148,633626 | 194,471459 | 647 | 41626 | 49,0341074 | 159,422706 | 201,928284 | 49.0341 | 159.4227 | 201.9283
2025-06-03 11:31:54.025 | 11:31:54 | 41514 | 41514 | 45,2544791 | 148,792762 | 194,620337 | 648 | 41627 | 49,1580333 | 159,522921 | 201,968393 | 49.158 | 159.5229 | 201.9684
2025-06-03 11:31:55.025 | 11:31:55 | 41515 | 41515 | 45,3716356 | 148,94166 | 194,728158 | 649 | 41628 | 49,3646991 | 159,628957 | 202,007695 | 49.3647 | 159.629 | 202.0077
2025-06-03 11:31:56.025 | 11:31:56 | 41516 | 41516 | 45,5119531 | 149,119908 | 194,865252 | 650 | 41629 | 49,5867935 | 159,747142 | 202,070304 | 49.5868 | 159.7471 | 202.0703
2025-06-03 11:31:57.025 | 11:31:57 | 41517 | 41517 | 45,6037092 | 149,288025 | 195,000949 | 651 | 41630 | 49,8142537 | 159,853669 | 202,132645 | 49.8143 | 159.8537 | 202.1326
2025-06-03 11:31:58.025 | 11:31:58 | 41518 | 41518 | 45,6899365 | 149,434245 | 195,146203 | 652 | 41631 | 50,0293385 | 159,980688 | 202,251799 | 50.0293 | 159.9807 | 202.2518
2025-06-03 11:31:59.025 | 11:31:59 | 41519 | 41519 | 45,7876376 | 149,581663 | 195,290928 | 653 | 41632 | 50,1891103 | 160,104788 | 202,372339 | 50.1891 | 160.1048 | 202.3723
2025-06-03 11:32:00.025 | 11:32:00 | 41520 | 41520 | 45,8894491 | 149,706 | 195,430567 | 654 | 41633 | 50,423209 | 160,251214 | 202,510318 | 50.4232 | 160.2512 | 202.5103
2025-06-03 11:32:01.025 | 11:32:01 | 41521 | 41521 | 45,9785314 | 149,843409 | 195,588366 | 655 | 41634 | 50,6300125 | 160,398129 | 202,68491 | 50.63 | 160.3981 | 202.6849
2025-06-03 11:32:02.025 | 11:32:02 | 41522 | 41522 | 46,0542663 | 150,000939 | 195,73022 | 656 | 41635 | 50,8295968 | 160,567076 | 202,857581 | 50.8296 | 160.5671 | 202.8576
2025-06-03 11:32:03.025 | 11:32:03 | 41523 | 41523 | 46,0876326 | 150,121924 | 195,853089 | 657 | 41636 | 51,0830001 | 160,714194 | 203,082881 | 51.083 | 160.7142 | 203.0829
2025-06-03 11:32:04.025 | 11:32:04 | 41524 | 41524 | 46,1807314 | 150,250288 | 195,990573 | 658 | 41637 | 51,2662128 | 160,90593 | 203,312151 | 51.2662 | 160.9059 | 203.3122
2025-06-03 11:32:05.025 | 11:32:05 | 41525 | 41525 | 46,2904482 | 150,392451 | 196,13493 | 659 | 41638 | 51,4513878 | 161,100653 | 203,538613 | 51.4514 | 161.1007 | 203.5386
2025-06-03 11:32:06.025 | 11:32:06 | 41526 | 41526 | 46,3668255 | 150,515816 | 196,265418 | 660 | 41639 | 51,5876602 | 161,31394 | 203,798653 | 51.5877 | 161.3139 | 203.7987
2025-06-03 11:32:07.025 | 11:32:07 | 41527 | 41527 | 46,4413579 | 150,669095 | 196,366456 | 661 | 41640 | 51,7225436 | 161,53501 | 204,11137 | 51.7225 | 161.535 | 204.1114
2025-06-03 11:32:08.025 | 11:32:08 | 41528 | 41528 | 46,5251708 | 150,812223 | 196,470883 | 662 | 41641 | 51,8673891 | 161,759118 | 204,38894 | 51.8674 | 161.7591 | 204.3889
2025-06-03 11:32:09.025 | 11:32:09 | 41529 | 41529 | 46,5999274 | 150,932088 | 196,578607 | 663 | 41642 | 52,0109896 | 162,001326 | 204,689983 | 52.011 | 162.0013 | 204.69
2025-06-03 11:32:10.025 | 11:32:10 | 41530 | 41530 | 46,6854515 | 151,056068 | 196,710255 | 664 | 41643 | 52,1137863 | 162,26239 | 204,98607 | 52.1138 | 162.2624 | 204.9861
2025-06-03 11:32:11.025 | 11:32:11 | 41531 | 41531 | 46,7333493 | 151,195952 | 196,809723 | 665 | 41644 | 52,2071257 | 162,528946 | 205,367957 | 52.2071 | 162.5289 | 205.368
2025-06-03 11:32:12.025 | 11:32:12 | 41532 | 41532 | 46,7884395 | 151,330668 | 196,95528 | 666 | 41645 | 52,2520636 | 162,801905 | 205,760514 | 52.2521 | 162.8019 | 205.7605
2025-06-03 11:32:13.025 | 11:32:13 | 41533 | 41533 | 46,8782204 | 151,480199 | 197,072899 | 667 | 41646 | 52,2891372 | 163,087448 | 206,221809 | 52.2891 | 163.0874 | 206.2218
2025-06-03 11:32:14.025 | 11:32:14 | 41534 | 41534 | 46,9639128 | 151,60554 | 197,178391 | 668 | 41647 | 52,3864236 | 163,403616 | 206,746014 | 52.3864 | 163.4036 | 206.746
2025-06-03 11:32:15.025 | 11:32:15 | 41535 | 41535 | 47,035728 | 151,731293 | 197,272152 | 669 | 41648 | 52,5088905 | 163,72044 | 207,259328 | 52.5089 | 163.7204 | 207.2593
2025-06-03 11:32:16.025 | 11:32:16 | 41536 | 41536 | 47,1166879 | 151,863979 | 197,387819 | 670 | 41649 | 52,6377495 | 164,070473 | 207,790219 | 52.6377 | 164.0705 | 207.7902
2025-06-03 11:32:17.025 | 11:32:17 | 41537 | 41537 | 47,1788582 | 151,974915 | 197,504188 | 671 | 41650 | 52,8344946 | 164,425987 | 208,375043 | 52.8345 | 164.426 | 208.375
2025-06-03 11:32:18.025 | 11:32:18 | 41538 | 41538 | 47,2056323 | 152,085733 | 197,595524 | 672 | 41651 | 52,9040912 | 164,830535 | 208,977225 | 52.9041 | 164.8305 | 208.9772
2025-06-03 11:32:19.025 | 11:32:19 | 41539 | 41539 | 47,2714715 | 152,205814 | 197,710658 | 673 | 41652 | 52,9354359 | 165,215542 | 209,604821 | 52.9354 | 165.2155 | 209.6048
2025-06-03 11:32:20.025 | 11:32:20 | 41540 | 41540 | 47,3137373 | 152,32943 | 197,829391 | 674 | 41653 | 52,9728473 | 165,610695 | 210,287528 | 52.9728 | 165.6107 | 210.2875
2025-06-03 11:32:21.025 | 11:32:21 | 41541 | 41541 | 47,3971226 | 152,455306 | 197,943341 | 675 | 41654 | 53,0591534 | 166,000679 | 210,931962 | 53.0592 | 166.0007 | 210.932
2025-06-03 11:32:22.025 | 11:32:22 | 41542 | 41542 | 47,4801351 | 152,611286 | 198,068681 | 676 | 41655 | 53,1567038 | 166,435958 | 211,610583 | 53.1567 | 166.436 | 211.6106
2025-06-03 11:32:23.025 | 11:32:23 | 41543 | 41543 | 47,5602683 | 152,72533 | 198,165052 | 677 | 41656 | 53,2264605 | 166,852094 | 212,302697 | 53.2265 | 166.8521 | 212.3027
2025-06-03 11:32:24.025 | 11:32:24 | 41544 | 41544 | 47,6090217 | 152,85663 | 198,280897 | 678 | 41657 | 53,2567141 | 167,303269 | 212,996303 | 53.2567 | 167.3033 | 212.9963
2025-06-03 11:32:25.025 | 11:32:25 | 41545 | 41545 | 47,6427101 | 152,973408 | 198,378729 | 679 | 41658 | 53,2761182 | 167,749716 | 213,707452 | 53.2761 | 167.7497 | 213.7075
2025-06-03 11:32:26.025 | 11:32:26 | 41546 | 41546 | 47,6792905 | 153,099333 | 198,487201 | 680 | 41659 | 53,3969854 | 168,199982 | 214,400662 | 53.397 | 168.2 | 214.4007
2025-06-03 11:32:27.033 | 11:32:27 | 41547 | 41547 | 47,699134 | 153,227185 | 198,59908 | 681 | 41660 | 53,5878435 | 168,654476 | 215,118112 | 53.5878 | 168.6545 | 215.1181
2025-06-03 11:32:28.025 | 11:32:28 | 41548 | 41548 | 47,7470467 | 153,34417 | 198,724694 | 682 | 41661 | 53,7671617 | 169,095412 | 215,845526 | 53.7672 | 169.0954 | 215.8455
2025-06-03 11:32:29.025 | 11:32:29 | 41549 | 41549 | 47,7885398 | 153,473677 | 198,841891 | 683 | 41662 | 53,8822432 | 169,546915 | 216,637573 | 53.8822 | 169.5469 | 216.6376
2025-06-03 11:32:30.025 | 11:32:30 | 41550 | 41550 | 47,8542945 | 153,58953 | 198,963912 | 684 | 41663 | 53,9799421 | 169,991835 | 217,405622 | 53.9799 | 169.9918 | 217.4056
2025-06-03 11:32:31.025 | 11:32:31 | 41551 | 41551 | 47,9048967 | 153,711413 | 199,073101 | 685 | 41664 | 54,1321937 | 170,443955 | 218,154881 | 54.1322 | 170.444 | 218.1549
2025-06-03 11:32:32.025 | 11:32:32 | 41552 | 41552 | 47,9837806 | 153,8271 | 199,195705 | 686 | 41665 | 54,3265979 | 170,892496 | 218,907199 | 54.3266 | 170.8925 | 218.9072
2025-06-03 11:32:33.025 | 11:32:33 | 41553 | 41553 | 48,073936 | 153,95143 | 199,272361 | 687 | 41666 | 54,4187863 | 171,38105 | 219,620761 | 54.4188 | 171.381 | 219.6208
2025-06-03 11:32:34.025 | 11:32:34 | 41554 | 41554 | 48,1755115 | 154,048499 | 199,368112 | 688 | 41667 | 54,5774282 | 171,822917 | 220,344541 | 54.5774 | 171.8229 | 220.3445
2025-06-03 11:32:35.025 | 11:32:35 | 41555 | 41555 | 48,2977871 | 154,165121 | 199,502087 | 689 | 41668 | 54,7924842 | 172,288015 | 221,062347 | 54.7925 | 172.288 | 221.0623
2025-06-03 11:32:36.025 | 11:32:36 | 41556 | 41556 | 48,4047794 | 154,272045 | 199,580488 | 690 | 41669 | 54,958905 | 172,752695 | 221,75049 | 54.9589 | 172.7527 | 221.7505
2025-06-03 11:32:37.025 | 11:32:37 | 41557 | 41557 | 48,5110829 | 154,367874 | 199,692825 | 691 | 41670 | 55,0357951 | 173,225265 | 222,467771 | 55.0358 | 173.2253 | 222.4678
2025-06-03 11:32:38.025 | 11:32:38 | 41558 | 41558 | 48,6217332 | 154,463996 | 199,77897 | 692 | 41671 | 55,1323093 | 173,648849 | 223,176724 | 55.1323 | 173.6488 | 223.1767
2025-06-03 11:32:39.025 | 11:32:39 | 41559 | 41559 | 48,6753899 | 154,586358 | 199,888745 | 693 | 41672 | 55,1415753 | 174,085654 | 223,866668 | 55.1416 | 174.0857 | 223.8667
2025-06-03 11:32:40.025 | 11:32:40 | 41560 | 41560 | 48,711187 | 154,703928 | 200,008029 | 694 | 41673 | 55,2222351 | 174,524657 | 224,553574 | 55.2222 | 174.5247 | 224.5536
2025-06-03 11:32:41.025 | 11:32:41 | 41561 | 41561 | 48,7950645 | 154,816224 | 200,08635 | 695 | 41674 | 55,3186921 | 174,967273 | 225,216116 | 55.3187 | 174.9673 | 225.2161
2025-06-03 11:32:42.025 | 11:32:42 | 41562 | 41562 | 48,8128298 | 154,932415 | 200,182654 | 696 | 41675 | 55,4980992 | 175,415947 | 225,86327 | 55.4981 | 175.4159 | 225.8633
2025-06-03 11:32:43.025 | 11:32:43 | 41563 | 41563 | 48,8768797 | 155,037022 | 200,27453 | 697 | 41676 | 55,692417 | 175,854849 | 226,480792 | 55.6924 | 175.8548 | 226.4808
2025-06-03 11:32:44.025 | 11:32:44 | 41564 | 41564 | 48,9131292 | 155,163075 | 200,375383 | 698 | 41677 | 55,8390327 | 176,290578 | 227,088509 | 55.839 | 176.2906 | 227.0885
2025-06-03 11:32:45.025 | 11:32:45 | 41565 | 41565 | 48,9519637 | 155,278655 | 200,48013 | 699 | 41678 | 56,0053818 | 176,718693 | 227,702791 | 56.0054 | 176.7187 | 227.7028
2025-06-03 11:32:46.025 | 11:32:46 | 41566 | 41566 | 49,0167899 | 155,379901 | 200,609633 | 700 | 41679 | 56,1485288 | 177,120802 | 228,278624 | 56.1485 | 177.1208 | 228.2786
2025-06-03 11:32:47.025 | 11:32:47 | 41567 | 41567 | 49,0335215 | 155,503934 | 200,69248 | 701 | 41680 | 56,2803694 | 177,521704 | 228,887248 | 56.2804 | 177.5217 | 228.8872
2025-06-03 11:32:48.025 | 11:32:48 | 41568 | 41568 | 49,0779194 | 155,617797 | 200,787874 | 702 | 41681 | 56,4332543 | 177,926693 | 229,458839 | 56.4333 | 177.9267 | 229.4588
2025-06-03 11:32:49.025 | 11:32:49 | 41569 | 41569 | 49,1597966 | 155,733447 | 200,901115 | 703 | 41682 | 56,5891715 | 178,332889 | 229,996 | 56.5892 | 178.3329 | 229.996
2025-06-03 11:32:50.025 | 11:32:50 | 41570 | 41570 | 49,1788473 | 155,835101 | 200,990601 | 704 | 41683 | 56,7563139 | 178,73581 | 230,542848 | 56.7563 | 178.7358 | 230.5428
2025-06-03 11:32:51.025 | 11:32:51 | 41571 | 41571 | 49,2465485 | 155,942793 | 201,073154 | 705 | 41684 | 56,9151335 | 179,126174 | 231,079198 | 56.9151 | 179.1262 | 231.0792
2025-06-03 11:32:52.025 | 11:32:52 | 41572 | 41572 | 49,2767336 | 156,04343 | 201,158618 | 706 | 41685 | 57,0778812 | 179,527907 | 231,63076 | 57.0779 | 179.5279 | 231.6308
2025-06-03 11:32:53.025 | 11:32:53 | 41573 | 41573 | 49,2596278 | 156,130645 | 201,235455 | 707 | 41686 | 57,2457059 | 179,928198 | 232,196547 | 57.2457 | 179.9282 | 232.1965
2025-06-03 11:32:54.025 | 11:32:54 | 41574 | 41574 | 49,2785691 | 156,236065 | 201,283343 | 708 | 41687 | 57,4052931 | 180,339603 | 232,780056 | 57.4053 | 180.3396 | 232.7801
2025-06-03 11:32:55.025 | 11:32:55 | 41575 | 41575 | 49,3302006 | 156,349532 | 201,363221 | 709 | 41688 | 57,5585117 | 180,729052 | 233,321118 | 57.5585 | 180.7291 | 233.3211
2025-06-03 11:32:56.025 | 11:32:56 | 41576 | 41576 | 49,3511237 | 156,427421 | 201,416832 | 710 | 41689 | 57,7072246 | 181,120988 | 233,830821 | 57.7072 | 181.121 | 233.8308
2025-06-03 11:32:57.025 | 11:32:57 | 41577 | 41577 | 49,3862967 | 156,534559 | 201,504319 | 711 | 41690 | 57,7956524 | 181,501342 | 234,300026 | 57.7957 | 181.5013 | 234.3
2025-06-03 11:32:58.025 | 11:32:58 | 41578 | 41578 | 49,3758595 | 156,615331 | 201,602795 | 712 | 41691 | 57,9263372 | 181,858505 | 234,778468 | 57.9263 | 181.8585 | 234.7785
2025-06-03 11:32:59.025 | 11:32:59 | 41579 | 41579 | 49,3961464 | 156,697445 | 201,644374 | 713 | 41692 | 58,0520371 | 182,231851 | 235,278298 | 58.052 | 182.2319 | 235.2783
2025-06-03 11:33:00.025 | 11:33:00 | 41580 | 41580 | 49,4383808 | 156,783312 | 201,683382 | 714 | 41693 | 58,2064633 | 182,600101 | 235,7504 | 58.2065 | 182.6001 | 235.7504
2025-06-03 11:33:01.025 | 11:33:01 | 41581 | 41581 | 49,4935727 | 156,849858 | 201,713859 | 715 | 41694 | 58,3603754 | 182,979799 | 236,216462 | 58.3604 | 182.9798 | 236.2165
2025-06-03 11:33:02.025 | 11:33:02 | 41582 | 41582 | 49,5070552 | 156,93104 | 201,762937 | 716 | 41695 | 58,4468601 | 183,321206 | 236,678829 | 58.4469 | 183.3212 | 236.6788
2025-06-03 11:33:03.025 | 11:33:03 | 41583 | 41583 | 49,5263097 | 157,002539 | 201,838089 | 717 | 41696 | 58,5461934 | 183,675848 | 237,166242 | 58.5462 | 183.6758 | 237.1662
2025-06-03 11:33:04.025 | 11:33:04 | 41584 | 41584 | 49,5548825 | 157,101283 | 201,862796 | 718 | 41697 | 58,6445928 | 184,033918 | 237,573501 | 58.6446 | 184.0339 | 237.5735
2025-06-03 11:33:05.025 | 11:33:05 | 41585 | 41585 | 49,5374136 | 157,179897 | 201,931596 | 719 | 41698 | 58,7651657 | 184,384389 | 237,981003 | 58.7652 | 184.3844 | 237.981
2025-06-03 11:33:06.025 | 11:33:06 | 41586 | 41586 | 49,5505533 | 157,253427 | 201,959641 | 720 | 41699 | 58,9038358 | 184,716984 | 238,415895 | 58.9038 | 184.717 | 238.4159
2025-06-03 11:33:07.025 | 11:33:07 | 41587 | 41587 | 49,5322509 | 157,323776 | 201,964512 | 721 | 41700 | 59,0771117 | 185,069445 | 238,846479 | 59.0771 | 185.0694 | 238.8465
2025-06-03 11:33:08.025 | 11:33:08 | 41588 | 41588 | 49,4815032 | 157,384083 | 201,972379 | 722 | 41701 | 59,2417778 | 185,426577 | 239,297135 | 59.2418 | 185.4266 | 239.2971
2025-06-03 11:33:09.025 | 11:33:09 | 41589 | 41589 | 49,4531575 | 157,459082 | 201,96763 | 723 | 41702 | 59,3636067 | 185,761522 | 239,733681 | 59.3636 | 185.7615 | 239.7337
2025-06-03 11:33:10.025 | 11:33:10 | 41590 | 41590 | 49,4194955 | 157,508069 | 201,988036 | 724 | 41703 | 59,5079466 | 186,101487 | 240,211999 | 59.5079 | 186.1015 | 240.212
2025-06-03 11:33:11.025 | 11:33:11 | 41591 | 41591 | 49,392473 | 157,582561 | 202,025038 | 725 | 41704 | 59,6814294 | 186,4482 | 240,670236 | 59.6814 | 186.4482 | 240.6702
2025-06-03 11:33:12.025 | 11:33:12 | 41592 | 41592 | 49,3391587 | 157,664013 | 202,076634 | 726 | 41705 | 59,8158553 | 186,79668 | 241,107246 | 59.8159 | 186.7967 | 241.1072
2025-06-03 11:33:13.025 | 11:33:13 | 41593 | 41593 | 49,2781436 | 157,709133 | 202,147753 | 727 | 41706 | 59,9670705 | 187,154117 | 241,525847 | 59.9671 | 187.1541 | 241.5258
2025-06-03 11:33:14.025 | 11:33:14 | 41594 | 41594 | 49,263054 | 157,791877 | 202,18847 | 728 | 41707 | 60,0964802 | 187,488159 | 241,996341 | 60.0965 | 187.4882 | 241.9963
2025-06-03 11:33:15.025 | 11:33:15 | 41595 | 41595 | 49,2139827 | 157,836096 | 202,226312 | 729 | 41708 | 60,2092008 | 187,817986 | 242,456199 | 60.2092 | 187.818 | 242.4562
2025-06-03 11:33:16.025 | 11:33:16 | 41596 | 41596 | 49,1909953 | 157,91541 | 202,229098 | 730 | 41709 | 60,3214463 | 188,141614 | 242,881836 | 60.3214 | 188.1416 | 242.8818
2025-06-03 11:33:17.025 | 11:33:17 | 41597 | 41597 | 49,1632184 | 157,966274 | 202,234968 | 731 | 41710 | 60,4224629 | 188,49202 | 243,291574 | 60.4225 | 188.492 | 243.2916
2025-06-03 11:33:18.025 | 11:33:18 | 41598 | 41598 | 49,1344673 | 158,02914 | 202,235961 | 732 | 41711 | 60,5219581 | 188,825004 | 243,720288 | 60.522 | 188.825 | 243.7203
2025-06-03 11:33:19.025 | 11:33:19 | 41599 | 41599 | 49,1008364 | 158,090608 | 202,199733 | 733 | 41712 | 60,5582364 | 189,165718 | 244,132808 | 60.5582 | 189.1657 | 244.1328
2025-06-03 11:33:20.025 | 11:33:20 | 41600 | 41600 | 49,0833852 | 158,140743 | 202,226407 | 734 | 41713 | 60,6347488 | 189,490413 | 244,558174 | 60.6347 | 189.4904 | 244.5582
2025-06-03 11:33:21.025 | 11:33:21 | 41601 | 41601 | 49,0647614 | 158,191247 | 202,259536 | 735 | 41714 | 60,770706 | 189,832949 | 244,968635 | 60.7707 | 189.8329 | 244.9686
2025-06-03 11:33:22.025 | 11:33:22 | 41602 | 41602 | 49,0578044 | 158,226596 | 202,255668 | 736 | 41715 | 60,9085762 | 190,175138 | 245,417929 | 60.9086 | 190.1751 | 245.4179
2025-06-03 11:33:23.025 | 11:33:23 | 41603 | 41603 | 49,0495176 | 158,293548 | 202,286754 | 737 | 41716 | 61,0891898 | 190,524063 | 245,854286 | 61.0892 | 190.5241 | 245.8543
2025-06-03 11:33:24.025 | 11:33:24 | 41604 | 41604 | 49,0342735 | 158,33539 | 202,294085 | 738 | 41717 | 61,200159 | 190,878052 | 246,273666 | 61.2002 | 190.8781 | 246.2737
2025-06-03 11:33:25.025 | 11:33:25 | 41605 | 41605 | 49,0613986 | 158,40053 | 202,294137 | 739 | 41718 | 61,3300536 | 191,217632 | 246,713399 | 61.3301 | 191.2176 | 246.7134
2025-06-03 11:33:26.025 | 11:33:26 | 41606 | 41606 | 49,0694365 | 158,442674 | 202,28936 | 740 | 41719 | 61,421277 | 191,552311 | 247,139977 | 61.4213 | 191.5523 | 247.14
2025-06-03 11:33:27.025 | 11:33:27 | 41607 | 41607 | 49,0725912 | 158,510637 | 202,307878 | 741 | 41720 | 61,5501544 | 191,893276 | 247,541783 | 61.5502 | 191.8933 | 247.5418
2025-06-03 11:33:28.025 | 11:33:28 | 41608 | 41608 | 49,0423736 | 158,559023 | 202,280019 | 742 | 41721 | 61,6596998 | 192,224905 | 247,939386 | 61.6597 | 192.2249 | 247.9394
2025-06-03 11:33:29.025 | 11:33:29 | 41609 | 41609 | 49,0600274 | 158,62363 | 202,282468 | 743 | 41722 | 61,7024917 | 192,569261 | 248,3115 | 61.7025 | 192.5693 | 248.3115
2025-06-03 11:33:30.025 | 11:33:30 | 41610 | 41610 | 49,0070458 | 158,666115 | 202,2418 | 744 | 41723 | 61,8386517 | 192,897943 | 248,690781 | 61.8387 | 192.8979 | 248.6908
2025-06-03 11:33:31.025 | 11:33:31 | 41611 | 41611 | 48,9908823 | 158,722451 | 202,218259 | 745 | 41724 | 61,9889984 | 193,197828 | 249,116384 | 61.989 | 193.1978 | 249.1164
2025-06-03 11:33:32.025 | 11:33:32 | 41612 | 41612 | 48,9735755 | 158,75465 | 202,221568 | 746 | 41725 | 62,1390848 | 193,531974 | 249,503265 | 62.1391 | 193.532 | 249.5033
2025-06-03 11:33:33.025 | 11:33:33 | 41613 | 41613 | 48,9457108 | 158,795277 | 202,224941 | 747 | 41726 | 62,2758323 | 193,852171 | 249,897769 | 62.2758 | 193.8522 | 249.8978
2025-06-03 11:33:34.025 | 11:33:34 | 41614 | 41614 | 48,9197554 | 158,829815 | 202,183957 | 748 | 41727 | 62,408484 | 194,192181 | 250,336516 | 62.4085 | 194.1922 | 250.3365
2025-06-03 11:33:35.025 | 11:33:35 | 41615 | 41615 | 48,8965096 | 158,8637 | 202,146022 | 749 | 41728 | 62,5545599 | 194,511093 | 250,761089 | 62.5546 | 194.5111 | 250.7611
2025-06-03 11:33:36.025 | 11:33:36 | 41616 | 41616 | 48,9140812 | 158,90313 | 202,099209 | 750 | 41729 | 62,6970601 | 194,848277 | 251,163539 | 62.6971 | 194.8483 | 251.1635
2025-06-03 11:33:37.025 | 11:33:37 | 41617 | 41617 | 48,9061318 | 158,931802 | 202,021541 | 751 | 41730 | 62,8738938 | 195,184467 | 251,579899 | 62.8739 | 195.1845 | 251.5799
2025-06-03 11:33:38.025 | 11:33:38 | 41618 | 41618 | 48,8896192 | 158,94669 | 201,905418 | 752 | 41731 | 63,009886 | 195,516691 | 251,973245 | 63.0099 | 195.5167 | 251.9732
2025-06-03 11:33:39.025 | 11:33:39 | 41619 | 41619 | 48,8957942 | 158,971668 | 201,826296 | 753 | 41732 | 63,1928514 | 195,881032 | 252,40287 | 63.1929 | 195.881 | 252.4029
2025-06-03 11:33:40.025 | 11:33:40 | 41620 | 41620 | 48,8624346 | 158,976588 | 201,774245 | 754 | 41733 | 63,3832438 | 196,218687 | 252,856059 | 63.3832 | 196.2187 | 252.8561
2025-06-03 11:33:41.025 | 11:33:41 | 41621 | 41621 | 48,8476665 | 159,026216 | 201,793108 | 755 | 41734 | 63,5538524 | 196,553265 | 253,266707 | 63.5539 | 196.5533 | 253.2667
2025-06-03 11:33:42.025 | 11:33:42 | 41622 | 41622 | 48,8460269 | 159,077145 | 201,803488 | 756 | 41735 | 63,7195314 | 196,936633 | 253,720264 | 63.7195 | 196.9366 | 253.7203
2025-06-03 11:33:43.025 | 11:33:43 | 41623 | 41623 | 48,8464607 | 159,158037 | 201,827667 | 757 | 41736 | 63,9301419 | 197,284152 | 254,139751 | 63.9301 | 197.2842 | 254.1398
2025-06-03 11:33:44.025 | 11:33:44 | 41624 | 41624 | 48,8972589 | 159,242461 | 201,861012 | 758 | 41737 | 64,1484601 | 197,626731 | 254,611666 | 64.1485 | 197.6267 | 254.6117
2025-06-03 11:33:45.025 | 11:33:45 | 41625 | 41625 | 48,9616934 | 159,337749 | 201,882724 | 759 | 41738 | 64,371996 | 197,96418 | 255,095487 | 64.372 | 197.9642 | 255.0955
2025-06-03 11:33:46.025 | 11:33:46 | 41626 | 41626 | 49,0341074 | 159,422706 | 201,928284 | 760 | 41739 | 64,5799946 | 198,334259 | 255,629334 | 64.58 | 198.3343 | 255.6293
2025-06-03 11:33:47.025 | 11:33:47 | 41627 | 41627 | 49,1580333 | 159,522921 | 201,968393 | 761 | 41740 | 64,7787125 | 198,664916 | 256,138792 | 64.7787 | 198.6649 | 256.1388
2025-06-03 11:33:48.025 | 11:33:48 | 41628 | 41628 | 49,3646991 | 159,628957 | 202,007695 | 762 | 41741 | 64,9405084 | 199,061429 | 256,63522 | 64.9405 | 199.0614 | 256.6352
2025-06-03 11:33:49.025 | 11:33:49 | 41629 | 41629 | 49,5867935 | 159,747142 | 202,070304 | 763 | 41742 | 65,0975966 | 199,428474 | 257,106471 | 65.0976 | 199.4285 | 257.1065
2025-06-03 11:33:50.025 | 11:33:50 | 41630 | 41630 | 49,8142537 | 159,853669 | 202,132645 | 764 | 41743 | 65,2697451 | 199,792565 | 257,603107 | 65.2697 | 199.7926 | 257.6031
2025-06-03 11:33:51.025 | 11:33:51 | 41631 | 41631 | 50,0293385 | 159,980688 | 202,251799 | 765 | 41744 | 65,5139432 | 200,171918 | 258,084977 | 65.5139 | 200.1719 | 258.085
2025-06-03 11:33:52.025 | 11:33:52 | 41632 | 41632 | 50,1891103 | 160,104788 | 202,372339 | 766 | 41745 | 65,7634557 | 200,543481 | 258,566491 | 65.7635 | 200.5435 | 258.5665
2025-06-03 11:33:53.025 | 11:33:53 | 41633 | 41633 | 50,423209 | 160,251214 | 202,510318 | 767 | 41746 | 66,0360248 | 200,883139 | 259,050881 | 66.036 | 200.8831 | 259.0509
2025-06-03 11:33:54.025 | 11:33:54 | 41634 | 41634 | 50,6300125 | 160,398129 | 202,68491 | 768 | 41747 | 66,274772 | 201,232974 | 259,511318 | 66.2748 | 201.233 | 259.5113
2025-06-03 11:33:55.025 | 11:33:55 | 41635 | 41635 | 50,8295968 | 160,567076 | 202,857581 | 769 | 41748 | 66,5291545 | 201,577584 | 259,985 | 66.5292 | 201.5776 | 259.985
2025-06-03 11:33:56.025 | 11:33:56 | 41636 | 41636 | 51,0830001 | 160,714194 | 203,082881 | 770 | 41749 | 66,778734 | 201,94651 | 260,485586 | 66.7787 | 201.9465 | 260.4856
2025-06-03 11:33:57.025 | 11:33:57 | 41637 | 41637 | 51,2662128 | 160,90593 | 203,312151 | 771 | 41750 | 67,0873856 | 202,341628 | 261,001642 | 67.0874 | 202.3416 | 261.0016
2025-06-03 11:33:58.025 | 11:33:58 | 41638 | 41638 | 51,4513878 | 161,100653 | 203,538613 | 772 | 41751 | 67,3591607 | 202,71198 | 261,479789 | 67.3592 | 202.712 | 261.4798
2025-06-03 11:33:59.026 | 11:33:59 | 41639 | 41639 | 51,5876602 | 161,31394 | 203,798653 | 773 | 41752 | 67,6699072 | 203,094886 | 261,992306 | 67.6699 | 203.0949 | 261.9923
2025-06-03 11:34:00.025 | 11:34:00 | 41640 | 41640 | 51,7225436 | 161,53501 | 204,11137 | 774 | 41753 | 67,9392363 | 203,479036 | 262,527915 | 67.9392 | 203.479 | 262.5279
2025-06-03 11:34:01.025 | 11:34:01 | 41641 | 41641 | 51,8673891 | 161,759118 | 204,38894 | 775 | 41754 | 68,2426975 | 203,875671 | 263,165505 | 68.2427 | 203.8757 | 263.1655
2025-06-03 11:34:02.025 | 11:34:02 | 41642 | 41642 | 52,0109896 | 162,001326 | 204,689983 | 776 | 41755 | 68,5702836 | 204,282158 | 263,832296 | 68.5703 | 204.2822 | 263.8323
2025-06-03 11:34:03.025 | 11:34:03 | 41643 | 41643 | 52,1137863 | 162,26239 | 204,98607 | 777 | 41756 | 68,9743886 | 204,73636 | 264,55057 | 68.9744 | 204.7364 | 264.5506
2025-06-03 11:34:04.025 | 11:34:04 | 41644 | 41644 | 52,2071257 | 162,528946 | 205,367957 | 778 | 41757 | 69,3506133 | 205,200626 | 265,299121 | 69.3506 | 205.2006 | 265.2991
2025-06-03 11:34:05.025 | 11:34:05 | 41645 | 41645 | 52,2520636 | 162,801905 | 205,760514 | 779 | 41758 | 69,6801933 | 205,697225 | 266,049052 | 69.6802 | 205.6972 | 266.0491
2025-06-03 11:34:06.025 | 11:34:06 | 41646 | 41646 | 52,2891372 | 163,087448 | 206,221809 | 780 | 41759 | 69,991092 | 206,168951 | 266,740472 | 69.9911 | 206.169 | 266.7405
2025-06-03 11:34:07.025 | 11:34:07 | 41647 | 41647 | 52,3864236 | 163,403616 | 206,746014 | 781 | 41760 | 70,2155222 | 206,652206 | 267,446891 | 70.2155 | 206.6522 | 267.4469
2025-06-03 11:34:08.025 | 11:34:08 | 41648 | 41648 | 52,5088905 | 163,72044 | 207,259328 | 782 | 41761 | 70,5886417 | 207,123281 | 268,193662 | 70.5886 | 207.1233 | 268.1937
2025-06-03 11:34:09.025 | 11:34:09 | 41649 | 41649 | 52,6377495 | 164,070473 | 207,790219 | 783 | 41762 | 70,8756256 | 207,593868 | 268,888545 | 70.8756 | 207.5939 | 268.8885
2025-06-03 11:34:10.025 | 11:34:10 | 41650 | 41650 | 52,8344946 | 164,425987 | 208,375043 | 784 | 41763 | 71,1913446 | 208,087616 | 269,615618 | 71.1913 | 208.0876 | 269.6156
2025-06-03 11:34:11.025 | 11:34:11 | 41651 | 41651 | 52,9040912 | 164,830535 | 208,977225 | 785 | 41764 | 71,5773342 | 208,557022 | 270,360066 | 71.5773 | 208.557 | 270.3601
2025-06-03 11:34:12.025 | 11:34:12 | 41652 | 41652 | 52,9354359 | 165,215542 | 209,604821 | 786 | 41765 | 72,220965 | 209,020628 | 271,046737 | 72.221 | 209.0206 | 271.0467
2025-06-03 11:34:13.025 | 11:34:13 | 41653 | 41653 | 52,9728473 | 165,610695 | 210,287528 | 787 | 41766 | 73,0215747 | 209,489414 | 271,708276 | 73.0216 | 209.4894 | 271.7083
2025-06-03 11:34:14.025 | 11:34:14 | 41654 | 41654 | 53,0591534 | 166,000679 | 210,931962 | 788 | 41767 | 73,853788 | 209,96783 | 272,394844 | 73.8538 | 209.9678 | 272.3948
2025-06-03 11:34:15.025 | 11:34:15 | 41655 | 41655 | 53,1567038 | 166,435958 | 211,610583 | 789 | 41768 | 74,4981977 | 210,482402 | 273,109108 | 74.4982 | 210.4824 | 273.1091
2025-06-03 11:34:16.025 | 11:34:16 | 41656 | 41656 | 53,2264605 | 166,852094 | 212,302697 | 790 | 41769 | 74,9137934 | 210,950278 | 273,821071 | 74.9138 | 210.9503 | 273.8211
2025-06-03 11:34:17.025 | 11:34:17 | 41657 | 41657 | 53,2567141 | 167,303269 | 212,996303 | 791 | 41770 | 75,3053319 | 211,427277 | 274,545991 | 75.3053 | 211.4273 | 274.546
2025-06-03 11:34:18.025 | 11:34:18 | 41658 | 41658 | 53,2761182 | 167,749716 | 213,707452 | 792 | 41771 | 76,030287 | 211,906985 | 275,265329 | 76.0303 | 211.907 | 275.2653
2025-06-03 11:34:19.025 | 11:34:19 | 41659 | 41659 | 53,3969854 | 168,199982 | 214,400662 | 793 | 41772 | 76,7251674 | 212,377548 | 275,93853 | 76.7252 | 212.3775 | 275.9385
2025-06-03 11:34:20.025 | 11:34:20 | 41660 | 41660 | 53,5878435 | 168,654476 | 215,118112 | 794 | 41773 | 77,254203 | 212,848244 | 276,607003 | 77.2542 | 212.8482 | 276.607
2025-06-03 11:34:21.025 | 11:34:21 | 41661 | 41661 | 53,7671617 | 169,095412 | 215,845526 | 795 | 41774 | 77,639456 | 213,347195 | 277,296679 | 77.6395 | 213.3472 | 277.2967
2025-06-03 11:34:22.025 | 11:34:22 | 41662 | 41662 | 53,8822432 | 169,546915 | 216,637573 | 796 | 41775 | 77,8319683 | 213,828746 | 277,994635 | 77.832 | 213.8287 | 277.9946
2025-06-03 11:34:23.025 | 11:34:23 | 41663 | 41663 | 53,9799421 | 169,991835 | 217,405622 | 797 | 41776 | 77,9688274 | 214,294749 | 278,664118 | 77.9688 | 214.2947 | 278.6641
2025-06-03 11:34:24.025 | 11:34:24 | 41664 | 41664 | 54,1321937 | 170,443955 | 218,154881 | 798 | 41777 | 78,0512036 | 214,757491 | 279,344819 | 78.0512 | 214.7575 | 279.3448
2025-06-03 11:34:25.025 | 11:34:25 | 41665 | 41665 | 54,3265979 | 170,892496 | 218,907199 | 799 | 41778 | 78,7240858 | 215,221059 | 279,976132 | 78.7241 | 215.2211 | 279.9761
2025-06-03 11:34:26.025 | 11:34:26 | 41666 | 41666 | 54,4187863 | 171,38105 | 219,620761 | 800 | 41779 | 79,3887154 | 215,687548 | 280,648439 | 79.3887 | 215.6875 | 280.6484
2025-06-03 11:34:27.025 | 11:34:27 | 41667 | 41667 | 54,5774282 | 171,822917 | 220,344541 | 801 | 41780 | 79,9220882 | 216,150402 | 281,271115 | 79.9221 | 216.1504 | 281.2711
2025-06-03 11:34:28.025 | 11:34:28 | 41668 | 41668 | 54,7924842 | 172,288015 | 221,062347 | 802 | 41781 | 80,3019753 | 216,60325 | 281,853708 | 80.302 | 216.6033 | 281.8537
2025-06-03 11:34:29.025 | 11:34:29 | 41669 | 41669 | 54,958905 | 172,752695 | 221,75049 | 803 | 41782 | 80,471204 | 217,059675 | 282,450374 | 80.4712 | 217.0597 | 282.4504
2025-06-03 11:34:30.025 | 11:34:30 | 41670 | 41670 | 55,0357951 | 173,225265 | 222,467771 | 804 | 41783 | 80,6001642 | 217,50551 | 282,985844 | 80.6002 | 217.5055 | 282.9858
2025-06-03 11:34:31.025 | 11:34:31 | 41671 | 41671 | 55,1323093 | 173,648849 | 223,176724 | 805 | 41784 | 81,2221496 | 217,936017 | 283,537746 | 81.2221 | 217.936 | 283.5377
2025-06-03 11:34:32.025 | 11:34:32 | 41672 | 41672 | 55,1415753 | 174,085654 | 223,866668 | 806 | 41785 | 81,7710098 | 218,36399 | 284,105497 | 81.771 | 218.364 | 284.1055
2025-06-03 11:34:33.025 | 11:34:33 | 41673 | 41673 | 55,2222351 | 174,524657 | 224,553574 | 807 | 41786 | 82,3308182 | 218,794318 | 284,729773 | 82.3308 | 218.7943 | 284.7298
2025-06-03 11:34:34.025 | 11:34:34 | 41674 | 41674 | 55,3186921 | 174,967273 | 225,216116 | 808 | 41787 | 82,6452762 | 219,250077 | 285,386675 | 82.6453 | 219.2501 | 285.3867
2025-06-03 11:34:35.025 | 11:34:35 | 41675 | 41675 | 55,4980992 | 175,415947 | 225,86327 | 809 | 41788 | 82,8983925 | 219,687142 | 286,007201 | 82.8984 | 219.6871 | 286.0072
2025-06-03 11:34:36.025 | 11:34:36 | 41676 | 41676 | 55,692417 | 175,854849 | 226,480792 | 810 | 41789 | 83,3393908 | 220,097296 | 286,543279 | 83.3394 | 220.0973 | 286.5433
2025-06-03 11:34:37.025 | 11:34:37 | 41677 | 41677 | 55,8390327 | 176,290578 | 227,088509 | 811 | 41790 | 83,8846761 | 220,535579 | 287,098821 | 83.8847 | 220.5356 | 287.0988
2025-06-03 11:34:38.025 | 11:34:38 | 41678 | 41678 | 56,0053818 | 176,718693 | 227,702791 | 812 | 41791 | 84,4392682 | 220,936434 | 287,628303 | 84.4393 | 220.9364 | 287.6283
2025-06-03 11:34:39.025 | 11:34:39 | 41679 | 41679 | 56,1485288 | 177,120802 | 228,278624 | 813 | 41792 | 84,7365117 | 221,369348 | 288,123004 | 84.7365 | 221.3693 | 288.123
2025-06-03 11:34:40.025 | 11:34:40 | 41680 | 41680 | 56,2803694 | 177,521704 | 228,887248 | 814 | 41793 | 84,9653164 | 221,771888 | 288,608354 | 84.9653 | 221.7719 | 288.6084
2025-06-03 11:34:41.025 | 11:34:41 | 41681 | 41681 | 56,4332543 | 177,926693 | 229,458839 | 815 | 41794 | 85,4714056 | 222,17141 | 289,126362 | 85.4714 | 222.1714 | 289.1264
2025-06-03 11:34:42.025 | 11:34:42 | 41682 | 41682 | 56,5891715 | 178,332889 | 229,996 | 816 | 41795 | 85,9974068 | 222,596941 | 289,650163 | 85.9974 | 222.5969 | 289.6502
2025-06-03 11:34:43.025 | 11:34:43 | 41683 | 41683 | 56,7563139 | 178,73581 | 230,542848 | 817 | 41796 | 86,4454067 | 223,02437 | 290,138619 | 86.4454 | 223.0244 | 290.1386
2025-06-03 11:34:44.025 | 11:34:44 | 41684 | 41684 | 56,9151335 | 179,126174 | 231,079198 | 818 | 41797 | 86,7032332 | 223,425463 | 290,621412 | 86.7032 | 223.4255 | 290.6214
2025-06-03 11:34:45.025 | 11:34:45 | 41685 | 41685 | 57,0778812 | 179,527907 | 231,63076 | 819 | 41798 | 86,9078853 | 223,837016 | 291,148277 | 86.9079 | 223.837 | 291.1483
2025-06-03 11:34:46.025 | 11:34:46 | 41686 | 41686 | 57,2457059 | 179,928198 | 232,196547 | 820 | 41799 | 86,9763438 | 224,240948 | 291,701309 | 86.9763 | 224.2409 | 291.7013
2025-06-03 11:34:47.025 | 11:34:47 | 41687 | 41687 | 57,4052931 | 180,339603 | 232,780056 | 821 | 41800 | 87,1611922 | 224,618621 | 292,213367 | 87.1612 | 224.6186 | 292.2134
2025-06-03 11:34:48.025 | 11:34:48 | 41688 | 41688 | 57,5585117 | 180,729052 | 233,321118 | 822 | 41801 | 87,60069 | 224,994155 | 292,726589 | 87.6007 | 224.9942 | 292.7266
2025-06-03 11:34:49.025 | 11:34:49 | 41689 | 41689 | 57,7072246 | 181,120988 | 233,830821 | 823 | 41802 | 88,1154261 | 225,393267 | 293,233956 | 88.1154 | 225.3933 | 293.234
2025-06-03 11:34:50.025 | 11:34:50 | 41690 | 41690 | 57,7956524 | 181,501342 | 234,300026 | 824 | 41803 | 88,4533223 | 225,754252 | 293,790801 | 88.4533 | 225.7543 | 293.7908
2025-06-03 11:34:51.025 | 11:34:51 | 41691 | 41691 | 57,9263372 | 181,858505 | 234,778468 | 825 | 41804 | 88,61794 | 226,1557 | 294,274439 | 88.6179 | 226.1557 | 294.2744
2025-06-03 11:34:52.025 | 11:34:52 | 41692 | 41692 | 58,0520371 | 182,231851 | 235,278298 | 826 | 41805 | 88,7590463 | 226,539347 | 294,791265 | 88.759 | 226.5393 | 294.7913
2025-06-03 11:34:53.025 | 11:34:53 | 41693 | 41693 | 58,2064633 | 182,600101 | 235,7504 | 827 | 41806 | 88,8490023 | 226,9547 | 295,268948 | 88.849 | 226.9547 | 295.2689
2025-06-03 11:34:54.025 | 11:34:54 | 41694 | 41694 | 58,3603754 | 182,979799 | 236,216462 | 828 | 41807 | 89,0280098 | 227,371977 | 295,84482 | 89.028 | 227.372 | 295.8448
2025-06-03 11:34:55.025 | 11:34:55 | 41695 | 41695 | 58,4468601 | 183,321206 | 236,678829 | 829 | 41808 | 89,1811047 | 227,773274 | 296,349082 | 89.1811 | 227.7733 | 296.3491
2025-06-03 11:34:56.025 | 11:34:56 | 41696 | 41696 | 58,5461934 | 183,675848 | 237,166242 | 830 | 41809 | 89,3240537 | 228,177858 | 296,829167 | 89.3241 | 228.1779 | 296.8292
2025-06-03 11:34:57.025 | 11:34:57 | 41697 | 41697 | 58,6445928 | 184,033918 | 237,573501 | 831 | 41810 | 89,4908969 | 228,597804 | 297,285662 | 89.4909 | 228.5978 | 297.2857
2025-06-03 11:34:58.025 | 11:34:58 | 41698 | 41698 | 58,7651657 | 184,384389 | 237,981003 | 832 | 41811 | 89,6961061 | 228,987585 | 297,773154 | 89.6961 | 228.9876 | 297.7732
2025-06-03 11:34:59.025 | 11:34:59 | 41699 | 41699 | 58,9038358 | 184,716984 | 238,415895 | 833 | 41812 | 89,8985983 | 229,355649 | 298,269293 | 89.8986 | 229.3556 | 298.2693
2025-06-03 11:35:00.025 | 11:35:00 | 41700 | 41700 | 59,0771117 | 185,069445 | 238,846479 | 834 | 41813 | 90,1345651 | 229,744402 | 298,807786 | 90.1346 | 229.7444 | 298.8078
2025-06-03 11:35:01.025 | 11:35:01 | 41701 | 41701 | 59,2417778 | 185,426577 | 239,297135 | 835 | 41814 | 90,3537395 | 230,153527 | 299,321057 | 90.3537 | 230.1535 | 299.3211
2025-06-03 11:35:02.025 | 11:35:02 | 41702 | 41702 | 59,3636067 | 185,761522 | 239,733681 | 836 | 41815 | 90,52061 | 230,555563 | 299,776576 | 90.5206 | 230.5556 | 299.7766
2025-06-03 11:35:03.025 | 11:35:03 | 41703 | 41703 | 59,5079466 | 186,101487 | 240,211999 | 837 | 41816 | 90,7343111 | 230,947863 | 300,282797 | 90.7343 | 230.9479 | 300.2828
2025-06-03 11:35:04.025 | 11:35:04 | 41704 | 41704 | 59,6814294 | 186,4482 | 240,670236 | 838 | 41817 | 90,9670968 | 231,345859 | 300,755366 | 90.9671 | 231.3459 | 300.7554
2025-06-03 11:35:05.025 | 11:35:05 | 41705 | 41705 | 59,8158553 | 186,79668 | 241,107246 | 839 | 41818 | 91,234214 | 231,720565 | 301,235411 | 91.2342 | 231.7206 | 301.2354
2025-06-03 11:35:06.025 | 11:35:06 | 41706 | 41706 | 59,9670705 | 187,154117 | 241,525847 | 840 | 41819 | 91,4655841 | 232,13752 | 301,712877 | 91.4656 | 232.1375 | 301.7129
2025-06-03 11:35:07.025 | 11:35:07 | 41707 | 41707 | 60,0964802 | 187,488159 | 241,996341 | 841 | 41820 | 91,7307209 | 232,534777 | 302,369557 | 91.7307 | 232.5348 | 302.3696
2025-06-03 11:35:08.025 | 11:35:08 | 41708 | 41708 | 60,2092008 | 187,817986 | 242,456199 | 842 | 41821 | 91,8954642 | 232,94365 | 302,956609 | 91.8955 | 232.9436 | 302.9566
2025-06-03 11:35:09.025 | 11:35:09 | 41709 | 41709 | 60,3214463 | 188,141614 | 242,881836 | 843 | 41822 | 92,135242 | 233,345845 | 303,551362 | 92.1352 | 233.3458 | 303.5514
2025-06-03 11:35:10.025 | 11:35:10 | 41710 | 41710 | 60,4224629 | 188,49202 | 243,291574 | 844 | 41823 | 92,24903 | 233,742925 | 304,111697 | 92.249 | 233.7429 | 304.1117
2025-06-03 11:35:11.025 | 11:35:11 | 41711 | 41711 | 60,5219581 | 188,825004 | 243,720288 | 845 | 41824 | 92,4207256 | 234,15004 | 304,630297 | 92.4207 | 234.15 | 304.6303
2025-06-03 11:35:12.025 | 11:35:12 | 41712 | 41712 | 60,5582364 | 189,165718 | 244,132808 | 846 | 41825 | 92,6256814 | 234,545469 | 305,079698 | 92.6257 | 234.5455 | 305.0797
2025-06-03 11:35:13.025 | 11:35:13 | 41713 | 41713 | 60,6347488 | 189,490413 | 244,558174 | 847 | 41826 | 92,7061433 | 234,939981 | 305,488503 | 92.7061 | 234.94 | 305.4885
2025-06-03 11:35:14.025 | 11:35:14 | 41714 | 41714 | 60,770706 | 189,832949 | 244,968635 | 848 | 41827 | 92,8235728 | 235,329303 | 305,915705 | 92.8236 | 235.3293 | 305.9157
2025-06-03 11:35:15.025 | 11:35:15 | 41715 | 41715 | 60,9085762 | 190,175138 | 245,417929 | 849 | 41828 | 92,9299619 | 235,731871 | 306,364273 | 92.93 | 235.7319 | 306.3643
2025-06-03 11:35:16.025 | 11:35:16 | 41716 | 41716 | 61,0891898 | 190,524063 | 245,854286 | 850 | 41829 | 93,0718899 | 236,132581 | 306,88889 | 93.0719 | 236.1326 | 306.8889
2025-06-03 11:35:17.025 | 11:35:17 | 41717 | 41717 | 61,200159 | 190,878052 | 246,273666 | 851 | 41830 | 93,1624984 | 236,544632 | 307,452145 | 93.1625 | 236.5446 | 307.4521
2025-06-03 11:35:18.025 | 11:35:18 | 41718 | 41718 | 61,3300536 | 191,217632 | 246,713399 | 852 | 41831 | 93,279825 | 236,947226 | 307,968608 | 93.2798 | 236.9472 | 307.9686
2025-06-03 11:35:19.025 | 11:35:19 | 41719 | 41719 | 61,421277 | 191,552311 | 247,139977 | 853 | 41832 | 93,3905856 | 237,36914 | 308,530161 | 93.3906 | 237.3691 | 308.5302
2025-06-03 11:35:20.025 | 11:35:20 | 41720 | 41720 | 61,5501544 | 191,893276 | 247,541783 | 854 | 41833 | 93,4927233 | 237,792162 | 309,019027 | 93.4927 | 237.7922 | 309.019
2025-06-03 11:35:21.025 | 11:35:21 | 41721 | 41721 | 61,6596998 | 192,224905 | 247,939386 | 855 | 41834 | 93,6205298 | 238,172318 | 309,510484 | 93.6205 | 238.1723 | 309.5105
2025-06-03 11:35:22.025 | 11:35:22 | 41722 | 41722 | 61,7024917 | 192,569261 | 248,3115 | 856 | 41835 | 93,8154924 | 238,566981 | 310,072426 | 93.8155 | 238.567 | 310.0724
2025-06-03 11:35:23.025 | 11:35:23 | 41723 | 41723 | 61,8386517 | 192,897943 | 248,690781 | 857 | 41836 | 93,9839549 | 238,997776 | 310,642199 | 93.984 | 238.9978 | 310.6422
2025-06-03 11:35:24.025 | 11:35:24 | 41724 | 41724 | 61,9889984 | 193,197828 | 249,116384 | 858 | 41837 | 94,1987266 | 239,418381 | 311,16436 | 94.1987 | 239.4184 | 311.1644
2025-06-03 11:35:25.025 | 11:35:25 | 41725 | 41725 | 62,1390848 | 193,531974 | 249,503265 | 859 | 41838 | 94,3882077 | 239,837096 | 311,591315 | 94.3882 | 239.8371 | 311.5913
2025-06-03 11:35:26.025 | 11:35:26 | 41726 | 41726 | 62,2758323 | 193,852171 | 249,897769 | 860 | 41839 | 94,5041826 | 240,259106 | 312,010675 | 94.5042 | 240.2591 | 312.0107
2025-06-03 11:35:27.025 | 11:35:27 | 41727 | 41727 | 62,408484 | 194,192181 | 250,336516 | 861 | 41840 | 94,6256783 | 240,657346 | 312,495015 | 94.6257 | 240.6573 | 312.495
2025-06-03 11:35:28.025 | 11:35:28 | 41728 | 41728 | 62,5545599 | 194,511093 | 250,761089 | 862 | 41841 | 94,793573 | 241,06772 | 312,9943 | 94.7936 | 241.0677 | 312.9943
2025-06-03 11:35:29.025 | 11:35:29 | 41729 | 41729 | 62,6970601 | 194,848277 | 251,163539 | 863 | 41842 | 94,9564789 | 241,441159 | 313,449273 | 94.9565 | 241.4412 | 313.4493
2025-06-03 11:35:30.025 | 11:35:30 | 41730 | 41730 | 62,8738938 | 195,184467 | 251,579899 | 864 | 41843 | 95,1112053 | 241,833162 | 313,981595 | 95.1112 | 241.8332 | 313.9816
2025-06-03 11:35:31.025 | 11:35:31 | 41731 | 41731 | 63,009886 | 195,516691 | 251,973245 | 865 | 41844 | 95,2122518 | 242,237246 | 314,487091 | 95.2123 | 242.2372 | 314.4871
2025-06-03 11:35:32.025 | 11:35:32 | 41732 | 41732 | 63,1928514 | 195,881032 | 252,40287 | 866 | 41845 | 95,3800179 | 242,642316 | 314,99787 | 95.38 | 242.6423 | 314.9979
2025-06-03 11:35:33.025 | 11:35:33 | 41733 | 41733 | 63,3832438 | 196,218687 | 252,856059 | 867 | 41846 | 95,6935878 | 243,021863 | 315,506489 | 95.6936 | 243.0219 | 315.5065
2025-06-03 11:35:34.025 | 11:35:34 | 41734 | 41734 | 63,5538524 | 196,553265 | 253,266707 | 868 | 41847 | 96,1882052 | 243,449095 | 315,996767 | 96.1882 | 243.4491 | 315.9968
2025-06-03 11:35:35.025 | 11:35:35 | 41735 | 41735 | 63,7195314 | 196,936633 | 253,720264 | 869 | 41848 | 96,7171494 | 243,870634 | 316,427834 | 96.7171 | 243.8706 | 316.4278
2025-06-03 11:35:36.025 | 11:35:36 | 41736 | 41736 | 63,9301419 | 197,284152 | 254,139751 | 870 | 41849 | 97,0362213 | 244,261048 | 316,841682 | 97.0362 | 244.261 | 316.8417
2025-06-03 11:35:37.025 | 11:35:37 | 41737 | 41737 | 64,1484601 | 197,626731 | 254,611666 | 871 | 41850 | 97,2817763 | 244,652974 | 317,290469 | 97.2818 | 244.653 | 317.2905
2025-06-03 11:35:38.025 | 11:35:38 | 41738 | 41738 | 64,371996 | 197,96418 | 255,095487 | 872 | 41851 | 97,3522169 | 245,074539 | 317,762288 | 97.3522 | 245.0745 | 317.7623
2025-06-03 11:35:39.025 | 11:35:39 | 41739 | 41739 | 64,5799946 | 198,334259 | 255,629334 | 873 | 41852 | 97,3961239 | 245,466431 | 318,208778 | 97.3961 | 245.4664 | 318.2088
2025-06-03 11:35:40.025 | 11:35:40 | 41740 | 41740 | 64,7787125 | 198,664916 | 256,138792 | 874 | 41853 | 97,4769717 | 245,862904 | 318,666996 | 97.477 | 245.8629 | 318.667
2025-06-03 11:35:41.025 | 11:35:41 | 41741 | 41741 | 64,9405084 | 199,061429 | 256,63522 | 875 | 41854 | 97,5685067 | 246,260543 | 319,124776 | 97.5685 | 246.2605 | 319.1248
2025-06-03 11:35:42.025 | 11:35:42 | 41742 | 41742 | 65,0975966 | 199,428474 | 257,106471 | 876 | 41855 | 97,6889358 | 246,67548 | 319,596834 | 97.6889 | 246.6755 | 319.5968
2025-06-03 11:35:43.025 | 11:35:43 | 41743 | 41743 | 65,2697451 | 199,792565 | 257,603107 | 877 | 41856 | 97,8780942 | 247,06901 | 320,09023 | 97.8781 | 247.069 | 320.0902
2025-06-03 11:35:44.025 | 11:35:44 | 41744 | 41744 | 65,5139432 | 200,171918 | 258,084977 | 878 | 41857 | 98,1102248 | 247,471275 | 320,584153 | 98.1102 | 247.4713 | 320.5842
2025-06-03 11:35:45.025 | 11:35:45 | 41745 | 41745 | 65,7634557 | 200,543481 | 258,566491 | 879 | 41858 | 98,3053073 | 247,844669 | 321,081352 | 98.3053 | 247.8447 | 321.0814
2025-06-03 11:35:46.025 | 11:35:46 | 41746 | 41746 | 66,0360248 | 200,883139 | 259,050881 | 880 | 41859 | 98,5504337 | 248,255502 | 321,578761 | 98.5504 | 248.2555 | 321.5788
2025-06-03 11:35:47.025 | 11:35:47 | 41747 | 41747 | 66,274772 | 201,232974 | 259,511318 | 881 | 41860 | 98,838956 | 248,673463 | 322,111766 | 98.839 | 248.6735 | 322.1118
2025-06-03 11:35:48.025 | 11:35:48 | 41748 | 41748 | 66,5291545 | 201,577584 | 259,985 | 882 | 41861 | 99,1046159 | 249,098947 | 322,625456 | 99.1046 | 249.0989 | 322.6255
2025-06-03 11:35:49.025 | 11:35:49 | 41749 | 41749 | 66,778734 | 201,94651 | 260,485586 | 883 | 41862 | 99,4214502 | 249,531318 | 323,062045 | 99.4215 | 249.5313 | 323.062
2025-06-03 11:35:50.025 | 11:35:50 | 41750 | 41750 | 67,0873856 | 202,341628 | 261,001642 | 884 | 41863 | 99,7028813 | 249,950459 | 323,46975 | 99.7029 | 249.9505 | 323.4697
2025-06-03 11:35:51.025 | 11:35:51 | 41751 | 41751 | 67,3591607 | 202,71198 | 261,479789 | 885 | 41864 | 99,9314867 | 250,380083 | 323,93101 | 99.9315 | 250.3801 | 323.931
2025-06-03 11:35:52.025 | 11:35:52 | 41752 | 41752 | 67,6699072 | 203,094886 | 261,992306 | 886 | 41865 | 100,074878 | 250,800515 | 324,437483 | 100.0749 | 250.8005 | 324.4375
2025-06-03 11:35:53.025 | 11:35:53 | 41753 | 41753 | 67,9392363 | 203,479036 | 262,527915 | 887 | 41866 | 100,327043 | 251,180931 | 324,90297 | 100.327 | 251.1809 | 324.903
2025-06-03 11:35:54.025 | 11:35:54 | 41754 | 41754 | 68,2426975 | 203,875671 | 263,165505 | 888 | 41867 | 100,512397 | 251,575947 | 325,342841 | 100.5124 | 251.5759 | 325.3428
2025-06-03 11:35:55.025 | 11:35:55 | 41755 | 41755 | 68,5702836 | 204,282158 | 263,832296 | 889 | 41868 | 100,748559 | 251,98086 | 325,740033 | 100.7486 | 251.9809 | 325.74
2025-06-03 11:35:56.025 | 11:35:56 | 41756 | 41756 | 68,9743886 | 204,73636 | 264,55057 | 890 | 41869 | 101,022388 | 252,325552 | 326,178699 | 101.0224 | 252.3256 | 326.1787
2025-06-03 11:35:57.025 | 11:35:57 | 41757 | 41757 | 69,3506133 | 205,200626 | 265,299121 | 891 | 41870 | 101,273476 | 252,714102 | 326,681716 | 101.2735 | 252.7141 | 326.6817
2025-06-03 11:35:58.025 | 11:35:58 | 41758 | 41758 | 69,6801933 | 205,697225 | 266,049052 | 892 | 41871 | 101,515048 | 253,081322 | 327,148423 | 101.515 | 253.0813 | 327.1484
2025-06-03 11:35:59.025 | 11:35:59 | 41759 | 41759 | 69,991092 | 206,168951 | 266,740472 | 893 | 41872 | 101,80126 | 253,458337 | 327,577469 | 101.8013 | 253.4583 | 327.5775
2025-06-03 11:36:00.025 | 11:36:00 | 41760 | 41760 | 70,2155222 | 206,652206 | 267,446891 | 894 | 41873 | 102,062948 | 253,80387 | 328,052467 | 102.0629 | 253.8039 | 328.0525
2025-06-03 11:36:01.025 | 11:36:01 | 41761 | 41761 | 70,5886417 | 207,123281 | 268,193662 | 895 | 41874 | 102,31665 | 254,201233 | 328,491113 | 102.3166 | 254.2012 | 328.4911
2025-06-03 11:36:02.025 | 11:36:02 | 41762 | 41762 | 70,8756256 | 207,593868 | 268,888545 | 896 | 41875 | 102,561643 | 254,57963 | 328,88646 | 102.5616 | 254.5796 | 328.8865
2025-06-03 11:36:03.025 | 11:36:03 | 41763 | 41763 | 71,1913446 | 208,087616 | 269,615618 | 897 | 41876 | 102,816505 | 254,973112 | 329,302987 | 102.8165 | 254.9731 | 329.303
2025-06-03 11:36:04.025 | 11:36:04 | 41764 | 41764 | 71,5773342 | 208,557022 | 270,360066 | 898 | 41877 | 103,052591 | 255,351766 | 329,75804 | 103.0526 | 255.3518 | 329.758
2025-06-03 11:36:05.025 | 11:36:05 | 41765 | 41765 | 72,220965 | 209,020628 | 271,046737 | 899 | 41878 | 103,253205 | 255,745127 | 330,197967 | 103.2532 | 255.7451 | 330.198
2025-06-03 11:36:06.025 | 11:36:06 | 41766 | 41766 | 73,0215747 | 209,489414 | 271,708276 | 900 | 41879 | 103,481143 | 256,0925 | 330,544365 | 103.4811 | 256.0925 | 330.5444
2025-06-03 11:36:07.025 | 11:36:07 | 41767 | 41767 | 73,853788 | 209,96783 | 272,394844 | 901 | 41880 | 103,625386 | 256,463194 | 330,935689 | 103.6254 | 256.4632 | 330.9357
2025-06-03 11:36:08.025 | 11:36:08 | 41768 | 41768 | 74,4981977 | 210,482402 | 273,109108 | 902 | 41881 | 103,674929 | 256,823392 | 331,294541 | 103.6749 | 256.8234 | 331.2945
2025-06-03 11:36:09.025 | 11:36:09 | 41769 | 41769 | 74,9137934 | 210,950278 | 273,821071 | 903 | 41882 | 103,787639 | 257,16066 | 331,657678 | 103.7876 | 257.1607 | 331.6577
2025-06-03 11:36:10.025 | 11:36:10 | 41770 | 41770 | 75,3053319 | 211,427277 | 274,545991 | 904 | 41883 | 103,897006 | 257,509384 | 332,046282 | 103.897 | 257.5094 | 332.0463
2025-06-03 11:36:11.025 | 11:36:11 | 41771 | 41771 | 76,030287 | 211,906985 | 275,265329 | 905 | 41884 | 103,989291 | 257,867953 | 332,412232 | 103.9893 | 257.868 | 332.4122
2025-06-03 11:36:12.025 | 11:36:12 | 41772 | 41772 | 76,7251674 | 212,377548 | 275,93853 | 906 | 41885 | 104,08271 | 258,230129 | 332,818614 | 104.0827 | 258.2301 | 332.8186
2025-06-03 11:36:13.025 | 11:36:13 | 41773 | 41773 | 77,254203 | 212,848244 | 276,607003 | 907 | 41886 | 104,191728 | 258,571456 | 333,166899 | 104.1917 | 258.5715 | 333.1669
2025-06-03 11:36:14.025 | 11:36:14 | 41774 | 41774 | 77,639456 | 213,347195 | 277,296679 | 908 | 41887 | 104,370992 | 258,923519 | 333,549074 | 104.371 | 258.9235 | 333.5491
2025-06-03 11:36:15.025 | 11:36:15 | 41775 | 41775 | 77,8319683 | 213,828746 | 277,994635 | 909 | 41888 | 104,432833 | 259,26835 | 333,954778 | 104.4328 | 259.2683 | 333.9548
2025-06-03 11:36:16.025 | 11:36:16 | 41776 | 41776 | 77,9688274 | 214,294749 | 278,664118 | 910 | 41889 | 104,5778 | 259,611575 | 334,322616 | 104.5778 | 259.6116 | 334.3226
2025-06-03 11:36:17.025 | 11:36:17 | 41777 | 41777 | 78,0512036 | 214,757491 | 279,344819 | 911 | 41890 | 104,708666 | 259,959359 | 334,607338 | 104.7087 | 259.9594 | 334.6073
2025-06-03 11:36:18.025 | 11:36:18 | 41778 | 41778 | 78,7240858 | 215,221059 | 279,976132 | 912 | 41891 | 104,828841 | 260,299484 | 334,966487 | 104.8288 | 260.2995 | 334.9665
2025-06-03 11:36:19.025 | 11:36:19 | 41779 | 41779 | 79,3887154 | 215,687548 | 280,648439 | 913 | 41892 | 105,010129 | 260,636998 | 335,326692 | 105.0101 | 260.637 | 335.3267
2025-06-03 11:36:20.025 | 11:36:20 | 41780 | 41780 | 79,9220882 | 216,150402 | 281,271115 | 914 | 41893 | 105,149349 | 260,95663 | 335,680952 | 105.1493 | 260.9566 | 335.681
2025-06-03 11:36:21.025 | 11:36:21 | 41781 | 41781 | 80,3019753 | 216,60325 | 281,853708 | 915 | 41894 | 105,363991 | 261,294833 | 336,153623 | 105.364 | 261.2948 | 336.1536
2025-06-03 11:36:22.025 | 11:36:22 | 41782 | 41782 | 80,471204 | 217,059675 | 282,450374 | 916 | 41895 | 105,518842 | 261,65117 | 336,611818 | 105.5188 | 261.6512 | 336.6118
2025-06-03 11:36:23.025 | 11:36:23 | 41783 | 41783 | 80,6001642 | 217,50551 | 282,985844 | 917 | 41896 | 105,801124 | 262,02368 | 336,930156 | 105.8011 | 262.0237 | 336.9302
2025-06-03 11:36:24.025 | 11:36:24 | 41784 | 41784 | 81,2221496 | 217,936017 | 283,537746 | 918 | 41897 | 106,052158 | 262,385491 | 337,244238 | 106.0522 | 262.3855 | 337.2442
2025-06-03 11:36:25.025 | 11:36:25 | 41785 | 41785 | 81,7710098 | 218,36399 | 284,105497 | 919 | 41898 | 106,237688 | 262,791196 | 337,604555 | 106.2377 | 262.7912 | 337.6046
2025-06-03 11:36:26.025 | 11:36:26 | 41786 | 41786 | 82,3308182 | 218,794318 | 284,729773 | 920 | 41899 | 106,468472 | 263,167559 | 337,941699 | 106.4685 | 263.1676 | 337.9417
2025-06-03 11:36:27.025 | 11:36:27 | 41787 | 41787 | 82,6452762 | 219,250077 | 285,386675 | 921 | 41900 | 106,664223 | 263,54334 | 338,314373 | 106.6642 | 263.5433 | 338.3144
2025-06-03 11:36:28.025 | 11:36:28 | 41788 | 41788 | 82,8983925 | 219,687142 | 286,007201 | 922 | 41901 | 106,763986 | 263,887337 | 338,794676 | 106.764 | 263.8873 | 338.7947
2025-06-03 11:36:29.025 | 11:36:29 | 41789 | 41789 | 83,3393908 | 220,097296 | 286,543279 | 923 | 41902 | 106,942246 | 264,238589 | 339,218964 | 106.9422 | 264.2386 | 339.219
2025-06-03 11:36:30.025 | 11:36:30 | 41790 | 41790 | 83,8846761 | 220,535579 | 287,098821 | 924 | 41903 | 107,121679 | 264,602221 | 339,630992 | 107.1217 | 264.6022 | 339.631
2025-06-03 11:36:31.025 | 11:36:31 | 41791 | 41791 | 84,4392682 | 220,936434 | 287,628303 | 925 | 41904 | 107,309887 | 264,923097 | 339,994735 | 107.3099 | 264.9231 | 339.9947
2025-06-03 11:36:32.025 | 11:36:32 | 41792 | 41792 | 84,7365117 | 221,369348 | 288,123004 | 926 | 41905 | 107,520812 | 265,261857 | 340,34616 | 107.5208 | 265.2619 | 340.3462
2025-06-03 11:36:33.025 | 11:36:33 | 41793 | 41793 | 84,9653164 | 221,771888 | 288,608354 | 927 | 41906 | 107,731823 | 265,582734 | 340,661038 | 107.7318 | 265.5827 | 340.661
2025-06-03 11:36:34.025 | 11:36:34 | 41794 | 41794 | 85,4714056 | 222,17141 | 289,126362 | 928 | 41907 | 107,909353 | 265,898431 | 341,035406 | 107.9094 | 265.8984 | 341.0354
2025-06-03 11:36:35.025 | 11:36:35 | 41795 | 41795 | 85,9974068 | 222,596941 | 289,650163 | 929 | 41908 | 108,03318 | 266,219061 | 341,433043 | 108.0332 | 266.2191 | 341.433
2025-06-03 11:36:36.025 | 11:36:36 | 41796 | 41796 | 86,4454067 | 223,02437 | 290,138619 | 930 | 41909 | 108,194723 | 266,585899 | 341,789476 | 108.1947 | 266.5859 | 341.7895
2025-06-03 11:36:37.025 | 11:36:37 | 41797 | 41797 | 86,7032332 | 223,425463 | 290,621412 | 931 | 41910 | 108,404051 | 266,926378 | 342,085544 | 108.4041 | 266.9264 | 342.0855
2025-06-03 11:36:38.025 | 11:36:38 | 41798 | 41798 | 86,9078853 | 223,837016 | 291,148277 | 932 | 41911 | 108,67763 | 267,285086 | 342,436701 | 108.6776 | 267.2851 | 342.4367
2025-06-03 11:36:39.025 | 11:36:39 | 41799 | 41799 | 86,9763438 | 224,240948 | 291,701309 | 933 | 41912 | 108,933027 | 267,618373 | 342,814294 | 108.933 | 267.6184 | 342.8143
2025-06-03 11:36:40.025 | 11:36:40 | 41800 | 41800 | 87,1611922 | 224,618621 | 292,213367 | 934 | 41913 | 109,123142 | 267,946833 | 343,104287 | 109.1231 | 267.9468 | 343.1043
2025-06-03 11:36:41.025 | 11:36:41 | 41801 | 41801 | 87,60069 | 224,994155 | 292,726589 | 935 | 41914 | 109,40934 | 268,26637 | 343,422561 | 109.4093 | 268.2664 | 343.4226
2025-06-03 11:36:42.025 | 11:36:42 | 41802 | 41802 | 88,1154261 | 225,393267 | 293,233956 | 936 | 41915 | 109,601317 | 268,58271 | 343,719857 | 109.6013 | 268.5827 | 343.7199
2025-06-03 11:36:43.025 | 11:36:43 | 41803 | 41803 | 88,4533223 | 225,754252 | 293,790801 | 937 | 41916 | 109,792569 | 268,88769 | 343,983698 | 109.7926 | 268.8877 | 343.9837
2025-06-03 11:36:44.025 | 11:36:44 | 41804 | 41804 | 88,61794 | 226,1557 | 294,274439 | 938 | 41917 | 110,02349 | 269,20955 | 344,239043 | 110.0235 | 269.2095 | 344.239
2025-06-03 11:36:45.025 | 11:36:45 | 41805 | 41805 | 88,7590463 | 226,539347 | 294,791265 | 939 | 41918 | 110,237967 | 269,518322 | 344,60069 | 110.238 | 269.5183 | 344.6007
2025-06-03 11:36:46.025 | 11:36:46 | 41806 | 41806 | 88,8490023 | 226,9547 | 295,268948 | 940 | 41919 | 110,419674 | 269,862097 | 344,879004 | 110.4197 | 269.8621 | 344.879
2025-06-03 11:36:47.025 | 11:36:47 | 41807 | 41807 | 89,0280098 | 227,371977 | 295,84482 | 941 | 41920 | 110,561918 | 270,174894 | 345,159357 | 110.5619 | 270.1749 | 345.1594
2025-06-03 11:36:48.025 | 11:36:48 | 41808 | 41808 | 89,1811047 | 227,773274 | 296,349082 | 942 | 41921 | 110,732697 | 270,491369 | 345,583951 | 110.7327 | 270.4914 | 345.584
2025-06-03 11:36:49.025 | 11:36:49 | 41809 | 41809 | 89,3240537 | 228,177858 | 296,829167 | 943 | 41922 | 110,830825 | 270,817943 | 345,999754 | 110.8308 | 270.8179 | 345.9998
2025-06-03 11:36:50.025 | 11:36:50 | 41810 | 41810 | 89,4908969 | 228,597804 | 297,285662 | 944 | 41923 | 110,917279 | 271,131499 | 346,267629 | 110.9173 | 271.1315 | 346.2676
2025-06-03 11:36:51.025 | 11:36:51 | 41811 | 41811 | 89,6961061 | 228,987585 | 297,773154 | 945 | 41924 | 111,074396 | 271,464601 | 346,605953 | 111.0744 | 271.4646 | 346.606
2025-06-03 11:36:52.025 | 11:36:52 | 41812 | 41812 | 89,8985983 | 229,355649 | 298,269293 | 946 | 41925 | 111,197802 | 271,795402 | 346,927057 | 111.1978 | 271.7954 | 346.9271
2025-06-03 11:36:53.025 | 11:36:53 | 41813 | 41813 | 90,1345651 | 229,744402 | 298,807786 | 947 | 41926 | 111,284229 | 272,110845 | 347,22583 | 111.2842 | 272.1108 | 347.2258
2025-06-03 11:36:54.025 | 11:36:54 | 41814 | 41814 | 90,3537395 | 230,153527 | 299,321057 | 948 | 41927 | 111,459831 | 272,436808 | 347,589713 | 111.4598 | 272.4368 | 347.5897
2025-06-03 11:36:55.025 | 11:36:55 | 41815 | 41815 | 90,52061 | 230,555563 | 299,776576 | 949 | 41928 | 111,556896 | 272,767864 | 347,881557 | 111.5569 | 272.7679 | 347.8816
2025-06-03 11:36:56.025 | 11:36:56 | 41816 | 41816 | 90,7343111 | 230,947863 | 300,282797 | 950 | 41929 | 111,692381 | 273,103586 | 348,199656 | 111.6924 | 273.1036 | 348.1997
2025-06-03 11:36:57.025 | 11:36:57 | 41817 | 41817 | 90,9670968 | 231,345859 | 300,755366 | 951 | 41930 | 111,872054 | 273,430862 | 348,49597 | 111.8721 | 273.4309 | 348.496
2025-06-03 11:36:58.025 | 11:36:58 | 41818 | 41818 | 91,234214 | 231,720565 | 301,235411 | 952 | 41931 | 112,049297 | 273,755601 | 348,740421 | 112.0493 | 273.7556 | 348.7404
2025-06-03 11:36:59.025 | 11:36:59 | 41819 | 41819 | 91,4655841 | 232,13752 | 301,712877 | 953 | 41932 | 112,133029 | 274,079687 | 348,995414 | 112.133 | 274.0797 | 348.9954
2025-06-03 11:37:00.040 | 11:37:00 | 41820 | 41820 | 91,7307209 | 232,534777 | 302,369557 | 954 | 41933 | 112,303152 | 274,385746 | 349,318249 | 112.3032 | 274.3857 | 349.3182
2025-06-03 11:37:01.025 | 11:37:01 | 41821 | 41821 | 91,8954642 | 232,94365 | 302,956609 | 955 | 41934 | 112,378883 | 274,71088 | 349,654706 | 112.3789 | 274.7109 | 349.6547
2025-06-03 11:37:02.025 | 11:37:02 | 41822 | 41822 | 92,135242 | 233,345845 | 303,551362 | 956 | 41935 | 112,515268 | 275,053688 | 350,041889 | 112.5153 | 275.0537 | 350.0419
2025-06-03 11:37:03.025 | 11:37:03 | 41823 | 41823 | 92,24903 | 233,742925 | 304,111697 | 957 | 41936 | 112,684443 | 275,373292 | 350,440043 | 112.6844 | 275.3733 | 350.44
2025-06-03 11:37:04.025 | 11:37:04 | 41824 | 41824 | 92,4207256 | 234,15004 | 304,630297 | 958 | 41937 | 112,820043 | 275,698472 | 350,719066 | 112.82 | 275.6985 | 350.7191
2025-06-03 11:37:05.025 | 11:37:05 | 41825 | 41825 | 92,6256814 | 234,545469 | 305,079698 | 959 | 41938 | 112,903664 | 276,008455 | 350,990366 | 112.9037 | 276.0085 | 350.9904
2025-06-03 11:37:06.025 | 11:37:06 | 41826 | 41826 | 92,7061433 | 234,939981 | 305,488503 | 960 | 41939 | 113,077069 | 276,344251 | 351,333692 | 113.0771 | 276.3443 | 351.3337
2025-06-03 11:37:07.025 | 11:37:07 | 41827 | 41827 | 92,8235728 | 235,329303 | 305,915705 | 961 | 41940 | 113,249241 | 276,649942 | 351,676118 | 113.2492 | 276.6499 | 351.6761
2025-06-03 11:37:08.025 | 11:37:08 | 41828 | 41828 | 92,9299619 | 235,731871 | 306,364273 | 962 | 41941 | 113,355028 | 276,963854 | 351,98771 | 113.355 | 276.9639 | 351.9877
2025-06-03 11:37:09.025 | 11:37:09 | 41829 | 41829 | 93,0718899 | 236,132581 | 306,88889 | 963 | 41942 | 113,51836 | 277,241087 | 352,248107 | 113.5184 | 277.2411 | 352.2481
2025-06-03 11:37:10.025 | 11:37:10 | 41830 | 41830 | 93,1624984 | 236,544632 | 307,452145 | 964 | 41943 | 113,652892 | 277,552412 | 352,521093 | 113.6529 | 277.5524 | 352.5211
2025-06-03 11:37:11.025 | 11:37:11 | 41831 | 41831 | 93,279825 | 236,947226 | 307,968608 | 965 | 41944 | 113,757928 | 277,844467 | 352,815961 | 113.7579 | 277.8445 | 352.816
2025-06-03 11:37:12.025 | 11:37:12 | 41832 | 41832 | 93,3905856 | 237,36914 | 308,530161 | 966 | 41945 | 113,859224 | 278,164605 | 353,103016 | 113.8592 | 278.1646 | 353.103
2025-06-03 11:37:13.025 | 11:37:13 | 41833 | 41833 | 93,4927233 | 237,792162 | 309,019027 | 967 | 41946 | 113,950344 | 278,44713 | 353,454043 | 113.9503 | 278.4471 | 353.454
2025-06-03 11:37:14.025 | 11:37:14 | 41834 | 41834 | 93,6205298 | 238,172318 | 309,510484 | 968 | 41947 | 114,057758 | 278,731353 | 353,716311 | 114.0578 | 278.7314 | 353.7163
2025-06-03 11:37:15.025 | 11:37:15 | 41835 | 41835 | 93,8154924 | 238,566981 | 310,072426 | 969 | 41948 | 114,155397 | 279,014592 | 353,953573 | 114.1554 | 279.0146 | 353.9536
2025-06-03 11:37:16.025 | 11:37:16 | 41836 | 41836 | 93,9839549 | 238,997776 | 310,642199 | 970 | 41949 | 114,339762 | 279,293671 | 354,228991 | 114.3398 | 279.2937 | 354.229
2025-06-03 11:37:17.025 | 11:37:17 | 41837 | 41837 | 94,1987266 | 239,418381 | 311,16436 | 971 | 41950 | 114,461388 | 279,578441 | 354,519639 | 114.4614 | 279.5784 | 354.5196
2025-06-03 11:37:18.025 | 11:37:18 | 41838 | 41838 | 94,3882077 | 239,837096 | 311,591315 | 972 | 41951 | 114,60071 | 279,862098 | 354,837289 | 114.6007 | 279.8621 | 354.8373
2025-06-03 11:37:19.025 | 11:37:19 | 41839 | 41839 | 94,5041826 | 240,259106 | 312,010675 | 973 | 41952 | 114,681789 | 280,125316 | 355,093556 | 114.6818 | 280.1253 | 355.0936
2025-06-03 11:37:20.025 | 11:37:20 | 41840 | 41840 | 94,6256783 | 240,657346 | 312,495015 | 974 | 41953 | 114,798586 | 280,398086 | 355,326949 | 114.7986 | 280.3981 | 355.3269
2025-06-03 11:37:21.025 | 11:37:21 | 41841 | 41841 | 94,793573 | 241,06772 | 312,9943 | 975 | 41954 | 114,938495 | 280,672118 | 355,563252 | 114.9385 | 280.6721 | 355.5633
2025-06-03 11:37:22.025 | 11:37:22 | 41842 | 41842 | 94,9564789 | 241,441159 | 313,449273 | 976 | 41955 | 115,034338 | 280,929823 | 355,737348 | 115.0343 | 280.9298 | 355.7373
2025-06-03 11:37:23.025 | 11:37:23 | 41843 | 41843 | 95,1112053 | 241,833162 | 313,981595 | 977 | 41956 | 115,155837 | 281,182084 | 355,975588 | 115.1558 | 281.1821 | 355.9756
2025-06-03 11:37:24.025 | 11:37:24 | 41844 | 41844 | 95,2122518 | 242,237246 | 314,487091 | 978 | 41957 | 115,262459 | 281,41233 | 356,199741 | 115.2625 | 281.4123 | 356.1997
2025-06-03 11:37:25.025 | 11:37:25 | 41845 | 41845 | 95,3800179 | 242,642316 | 314,99787 | 979 | 41958 | 115,406201 | 281,651934 | 356,373212 | 115.4062 | 281.6519 | 356.3732
2025-06-03 11:37:26.025 | 11:37:26 | 41846 | 41846 | 95,6935878 | 243,021863 | 315,506489 | 980 | 41959 | 115,540302 | 281,901989 | 356,602364 | 115.5403 | 281.902 | 356.6024
2025-06-03 11:37:27.025 | 11:37:27 | 41847 | 41847 | 96,1882052 | 243,449095 | 315,996767 | 981 | 41960 | 115,65616 | 282,141858 | 356,828757 | 115.6562 | 282.1419 | 356.8288
2025-06-03 11:37:28.025 | 11:37:28 | 41848 | 41848 | 96,7171494 | 243,870634 | 316,427834 | 982 | 41961 | 115,75189 | 282,380728 | 357,09384 | 115.7519 | 282.3807 | 357.0938
2025-06-03 11:37:29.025 | 11:37:29 | 41849 | 41849 | 97,0362213 | 244,261048 | 316,841682 | 983 | 41962 | 115,855461 | 282,636091 | 357,429188 | 115.8555 | 282.6361 | 357.4292
2025-06-03 11:37:30.025 | 11:37:30 | 41850 | 41850 | 97,2817763 | 244,652974 | 317,290469 | 984 | 41963 | 116,038131 | 282,902234 | 357,654102 | 116.0381 | 282.9022 | 357.6541
2025-06-03 11:37:31.025 | 11:37:31 | 41851 | 41851 | 97,3522169 | 245,074539 | 317,762288 | 985 | 41964 | 116,129331 | 283,143567 | 357,834099 | 116.1293 | 283.1436 | 357.8341
2025-06-03 11:37:32.025 | 11:37:32 | 41852 | 41852 | 97,3961239 | 245,466431 | 318,208778 | 986 | 41965 | 116,274001 | 283,373884 | 358,081906 | 116.274 | 283.3739 | 358.0819
2025-06-03 11:37:33.025 | 11:37:33 | 41853 | 41853 | 97,4769717 | 245,862904 | 318,666996 | 987 | 41966 | 116,351033 | 283,65782 | 358,306684 | 116.351 | 283.6578 | 358.3067
2025-06-03 11:37:34.025 | 11:37:34 | 41854 | 41854 | 97,5685067 | 246,260543 | 319,124776 | 988 | 41967 | 116,438781 | 283,908155 | 358,488335 | 116.4388 | 283.9082 | 358.4883
2025-06-03 11:37:35.025 | 11:37:35 | 41855 | 41855 | 97,6889358 | 246,67548 | 319,596834 | 989 | 41968 | 116,575887 | 284,146776 | 358,695622 | 116.5759 | 284.1468 | 358.6956
2025-06-03 11:37:36.025 | 11:37:36 | 41856 | 41856 | 97,8780942 | 247,06901 | 320,09023 | 990 | 41969 | 116,711191 | 284,406839 | 358,936895 | 116.7112 | 284.4068 | 358.9369
2025-06-03 11:37:37.025 | 11:37:37 | 41857 | 41857 | 98,1102248 | 247,471275 | 320,584153 | 991 | 41970 | 116,878933 | 284,636618 | 359,222293 | 116.8789 | 284.6366 | 359.2223
2025-06-03 11:37:38.025 | 11:37:38 | 41858 | 41858 | 98,3053073 | 247,844669 | 321,081352 | 992 | 41971 | 116,977537 | 284,877579 | 359,422987 | 116.9775 | 284.8776 | 359.423
2025-06-03 11:37:39.025 | 11:37:39 | 41859 | 41859 | 98,5504337 | 248,255502 | 321,578761 | 993 | 41972 | 117,102065 | 285,120082 | 359,571163 | 117.1021 | 285.1201 | 359.5712
2025-06-03 11:37:40.025 | 11:37:40 | 41860 | 41860 | 98,838956 | 248,673463 | 322,111766 | 994 | 41973 | 117,209278 | 285,396835 | 359,748959 | 117.2093 | 285.3968 | 359.749
2025-06-03 11:37:41.025 | 11:37:41 | 41861 | 41861 | 99,1046159 | 249,098947 | 322,625456 | 995 | 41974 | 117,308536 | 285,635198 | 360,00441 | 117.3085 | 285.6352 | 360.0044
2025-06-03 11:37:42.025 | 11:37:42 | 41862 | 41862 | 99,4214502 | 249,531318 | 323,062045 | 996 | 41975 | 117,411067 | 285,890768 | 360,307006 | 117.4111 | 285.8908 | 360.307
2025-06-03 11:37:43.025 | 11:37:43 | 41863 | 41863 | 99,7028813 | 249,950459 | 323,46975 | 997 | 41976 | 117,543714 | 286,16543 | 360,516087 | 117.5437 | 286.1654 | 360.5161
2025-06-03 11:37:44.025 | 11:37:44 | 41864 | 41864 | 99,9314867 | 250,380083 | 323,93101 | 998 | 41977 | 117,606062 | 286,438821 | 360,682229 | 117.6061 | 286.4388 | 360.6822
2025-06-03 11:37:45.025 | 11:37:45 | 41865 | 41865 | 100,074878 | 250,800515 | 324,437483 | 999 | 41978 | 117,738258 | 286,696009 | 360,867051 | 117.7383 | 286.696 | 360.8671
2025-06-03 11:37:46.025 | 11:37:46 | 41866 | 41866 | 100,327043 | 251,180931 | 324,90297 | 1000 | 41979 | 117,863436 | 286,92596 | 361,069994 | 117.8634 | 286.926 | 361.07
2025-06-03 11:37:47.025 | 11:37:47 | 41867 | 41867 | 100,512397 | 251,575947 | 325,342841 | 1001 | 41980 | 117,973352 | 287,165115 | 361,281334 | 117.9734 | 287.1651 | 361.2813
2025-06-03 11:37:48.025 | 11:37:48 | 41868 | 41868 | 100,748559 | 251,98086 | 325,740033 | 1002 | 41981 | 117,979717 | 287,422501 | 361,448104 | 117.9797 | 287.4225 | 361.4481
2025-06-03 11:37:49.025 | 11:37:49 | 41869 | 41869 | 101,022388 | 252,325552 | 326,178699 | 1003 | 41982 | 118,064882 | 287,683522 | 361,669228 | 118.0649 | 287.6835 | 361.6692
2025-06-03 11:37:50.025 | 11:37:50 | 41870 | 41870 | 101,273476 | 252,714102 | 326,681716 | 1004 | 41983 | 118,152939 | 287,994464 | 361,849323 | 118.1529 | 287.9945 | 361.8493
2025-06-03 11:37:51.025 | 11:37:51 | 41871 | 41871 | 101,515048 | 253,081322 | 327,148423 | 1005 | 41984 | 118,241903 | 288,255668 | 362,00706 | 118.2419 | 288.2557 | 362.0071
2025-06-03 11:37:52.025 | 11:37:52 | 41872 | 41872 | 101,80126 | 253,458337 | 327,577469 | 1006 | 41985 | 118,239758 | 288,51227 | 362,212848 | 118.2398 | 288.5123 | 362.2128
2025-06-03 11:37:53.025 | 11:37:53 | 41873 | 41873 | 102,062948 | 253,80387 | 328,052467 | 1007 | 41986 | 118,234793 | 288,764823 | 362,429492 | 118.2348 | 288.7648 | 362.4295
2025-06-03 11:37:54.025 | 11:37:54 | 41874 | 41874 | 102,31665 | 254,201233 | 328,491113 | 1008 | 41987 | 118,254675 | 289,013388 | 362,650076 | 118.2547 | 289.0134 | 362.6501
2025-06-03 11:37:55.025 | 11:37:55 | 41875 | 41875 | 102,561643 | 254,57963 | 328,88646 | 1009 | 41988 | 118,314484 | 289,275696 | 362,892259 | 118.3145 | 289.2757 | 362.8923
2025-06-03 11:37:56.025 | 11:37:56 | 41876 | 41876 | 102,816505 | 254,973112 | 329,302987 | 1010 | 41989 | 118,415741 | 289,537985 | 363,135491 | 118.4157 | 289.538 | 363.1355
2025-06-03 11:37:57.025 | 11:37:57 | 41877 | 41877 | 103,052591 | 255,351766 | 329,75804 | 1011 | 41990 | 118,496575 | 289,801694 | 363,359343 | 118.4966 | 289.8017 | 363.3593
2025-06-03 11:37:58.025 | 11:37:58 | 41878 | 41878 | 103,253205 | 255,745127 | 330,197967 | 1012 | 41991 | 118,537456 | 290,038419 | 363,533058 | 118.5375 | 290.0384 | 363.5331
2025-06-03 11:37:59.025 | 11:37:59 | 41879 | 41879 | 103,481143 | 256,0925 | 330,544365 | 1013 | 41992 | 118,552665 | 290,290158 | 363,718582 | 118.5527 | 290.2902 | 363.7186
2025-06-03 11:38:00.025 | 11:38:00 | 41880 | 41880 | 103,625386 | 256,463194 | 330,935689 | 1014 | 41993 | 118,559634 | 290,541728 | 363,923236 | 118.5596 | 290.5417 | 363.9232
2025-06-03 11:38:01.025 | 11:38:01 | 41881 | 41881 | 103,674929 | 256,823392 | 331,294541 | 1015 | 41994 | 118,561399 | 290,810142 | 364,09676 | 118.5614 | 290.8101 | 364.0968
2025-06-03 11:38:02.025 | 11:38:02 | 41882 | 41882 | 103,787639 | 257,16066 | 331,657678 | 1016 | 41995 | 118,623756 | 291,068392 | 364,282683 | 118.6238 | 291.0684 | 364.2827
2025-06-03 11:38:03.025 | 11:38:03 | 41883 | 41883 | 103,897006 | 257,509384 | 332,046282 | 1017 | 41996 | 118,683685 | 291,314954 | 364,419422 | 118.6837 | 291.315 | 364.4194
2025-06-03 11:38:04.025 | 11:38:04 | 41884 | 41884 | 103,989291 | 257,867953 | 332,412232 | 1018 | 41997 | 118,69641 | 291,556288 | 364,559528 | 118.6964 | 291.5563 | 364.5595
2025-06-03 11:38:05.025 | 11:38:05 | 41885 | 41885 | 104,08271 | 258,230129 | 332,818614 | 1019 | 41998 | 118,713379 | 291,800677 | 364,742335 | 118.7134 | 291.8007 | 364.7423
2025-06-03 11:38:06.025 | 11:38:06 | 41886 | 41886 | 104,191728 | 258,571456 | 333,166899 | 1020 | 41999 | 118,811442 | 292,058745 | 364,976571 | 118.8114 | 292.0587 | 364.9766
2025-06-03 11:38:07.025 | 11:38:07 | 41887 | 41887 | 104,370992 | 258,923519 | 333,549074 | 1021 | 42000 | 118,824746 | 292,293025 | 365,133635 | 118.8247 | 292.293 | 365.1336
2025-06-03 11:38:08.025 | 11:38:08 | 41888 | 41888 | 104,432833 | 259,26835 | 333,954778 | 1022 | 42001 | 118,864987 | 292,499678 | 365,280646 | 118.865 | 292.4997 | 365.2806
2025-06-03 11:38:09.025 | 11:38:09 | 41889 | 41889 | 104,5778 | 259,611575 | 334,322616 | 1023 | 42002 | 118,890961 | 292,716846 | 365,447914 | 118.891 | 292.7168 | 365.4479
2025-06-03 11:38:10.025 | 11:38:10 | 41890 | 41890 | 104,708666 | 259,959359 | 334,607338 | 1024 | 42003 | 118,92462 | 292,918104 | 365,621246 | 118.9246 | 292.9181 | 365.6212
2025-06-03 11:38:11.025 | 11:38:11 | 41891 | 41891 | 104,828841 | 260,299484 | 334,966487 | 1025 | 42004 | 118,94544 | 293,122555 | 365,786173 | 118.9454 | 293.1226 | 365.7862
2025-06-03 11:38:12.025 | 11:38:12 | 41892 | 41892 | 105,010129 | 260,636998 | 335,326692 | 1026 | 42005 | 118,984912 | 293,330212 | 365,964508 | 118.9849 | 293.3302 | 365.9645
2025-06-03 11:38:13.025 | 11:38:13 | 41893 | 41893 | 105,149349 | 260,95663 | 335,680952 | 1027 | 42006 | 119,042494 | 293,558703 | 366,141256 | 119.0425 | 293.5587 | 366.1413
2025-06-03 11:38:14.025 | 11:38:14 | 41894 | 41894 | 105,363991 | 261,294833 | 336,153623 | 1028 | 42007 | 119,103688 | 293,77064 | 366,27079 | 119.1037 | 293.7706 | 366.2708
2025-06-03 11:38:15.025 | 11:38:15 | 41895 | 41895 | 105,518842 | 261,65117 | 336,611818 | 1029 | 42008 | 119,201699 | 293,96286 | 366,40414 | 119.2017 | 293.9629 | 366.4041
2025-06-03 11:38:16.025 | 11:38:16 | 41896 | 41896 | 105,801124 | 262,02368 | 336,930156 | 1030 | 42009 | 119,29112 | 294,159957 | 366,601814 | 119.2911 | 294.16 | 366.6018
2025-06-03 11:38:17.025 | 11:38:17 | 41897 | 41897 | 106,052158 | 262,385491 | 337,244238 | 1031 | 42010 | 119,351318 | 294,380859 | 366,82674 | 119.3513 | 294.3809 | 366.8267
2025-06-03 11:38:18.025 | 11:38:18 | 41898 | 41898 | 106,237688 | 262,791196 | 337,604555 | 1032 | 42011 | 119,387325 | 294,596788 | 367,043276 | 119.3873 | 294.5968 | 367.0433
2025-06-03 11:38:19.025 | 11:38:19 | 41899 | 41899 | 106,468472 | 263,167559 | 337,941699 | 1033 | 42012 | 119,448912 | 294,796447 | 367,211348 | 119.4489 | 294.7964 | 367.2113
2025-06-03 11:38:20.025 | 11:38:20 | 41900 | 41900 | 106,664223 | 263,54334 | 338,314373 | 1034 | 42013 | 119,561967 | 295,007479 | 367,435769 | 119.562 | 295.0075 | 367.4358
2025-06-03 11:38:21.025 | 11:38:21 | 41901 | 41901 | 106,763986 | 263,887337 | 338,794676 | 1035 | 42014 | 119,668074 | 295,222923 | 367,667387 | 119.6681 | 295.2229 | 367.6674
2025-06-03 11:38:22.025 | 11:38:22 | 41902 | 41902 | 106,942246 | 264,238589 | 339,218964 | 1036 | 42015 | 119,730562 | 295,445445 | 367,854342 | 119.7306 | 295.4454 | 367.8543
2025-06-03 11:38:23.025 | 11:38:23 | 41903 | 41903 | 107,121679 | 264,602221 | 339,630992 | 1037 | 42016 | 119,762181 | 295,673968 | 368,060982 | 119.7622 | 295.674 | 368.061
2025-06-03 11:38:24.025 | 11:38:24 | 41904 | 41904 | 107,309887 | 264,923097 | 339,994735 | 1038 | 42017 | 119,760921 | 295,878879 | 368,223951 | 119.7609 | 295.8789 | 368.224
2025-06-03 11:38:25.025 | 11:38:25 | 41905 | 41905 | 107,520812 | 265,261857 | 340,34616 | 1039 | 42018 | 119,827138 | 296,106506 | 368,397981 | 119.8271 | 296.1065 | 368.398
2025-06-03 11:38:26.025 | 11:38:26 | 41906 | 41906 | 107,731823 | 265,582734 | 340,661038 | 1040 | 42019 | 119,944461 | 296,306926 | 368,552277 | 119.9445 | 296.3069 | 368.5523
2025-06-03 11:38:27.025 | 11:38:27 | 41907 | 41907 | 107,909353 | 265,898431 | 341,035406 | 1041 | 42020 | 119,911554 | 296,507369 | 368,746772 | 119.9116 | 296.5074 | 368.7468
2025-06-03 11:38:28.025 | 11:38:28 | 41908 | 41908 | 108,03318 | 266,219061 | 341,433043 | 1042 | 42021 | 119,940167 | 296,704454 | 368,943362 | 119.9402 | 296.7045 | 368.9434
2025-06-03 11:38:29.025 | 11:38:29 | 41909 | 41909 | 108,194723 | 266,585899 | 341,789476 | 1043 | 42022 | 119,97651 | 296,936456 | 369,188247 | 119.9765 | 296.9365 | 369.1882
2025-06-03 11:38:30.025 | 11:38:30 | 41910 | 41910 | 108,404051 | 266,926378 | 342,085544 | 1044 | 42023 | 120,080564 | 297,177357 | 369,463483 | 120.0806 | 297.1774 | 369.4635
2025-06-03 11:38:31.025 | 11:38:31 | 41911 | 41911 | 108,67763 | 267,285086 | 342,436701 | 1045 | 42024 | 120,206857 | 297,437053 | 369,653924 | 120.2069 | 297.4371 | 369.6539
2025-06-03 11:38:32.025 | 11:38:32 | 41912 | 41912 | 108,933027 | 267,618373 | 342,814294 | 1046 | 42025 | 120,355609 | 297,655384 | 369,837057 | 120.3556 | 297.6554 | 369.8371
2025-06-03 11:38:33.025 | 11:38:33 | 41913 | 41913 | 109,123142 | 267,946833 | 343,104287 | 1047 | 42026 | 120,614125 | 297,865196 | 370,072613 | 120.6141 | 297.8652 | 370.0726
2025-06-03 11:38:34.037 | 11:38:34 | 41914 | 41914 | 109,40934 | 268,26637 | 343,422561 | 1048 | 42027 | 120,798967 | 298,073839 | 370,248693 | 120.799 | 298.0738 | 370.2487
2025-06-03 11:38:35.025 | 11:38:35 | 41915 | 41915 | 109,601317 | 268,58271 | 343,719857 | 1049 | 42028 | 121,000179 | 298,292441 | 370,442081 | 121.0002 | 298.2924 | 370.4421
2025-06-03 11:38:36.025 | 11:38:36 | 41916 | 41916 | 109,792569 | 268,88769 | 343,983698 | 1050 | 42029 | 121,026866 | 298,494633 | 370,668534 | 121.0269 | 298.4946 | 370.6685
2025-06-03 11:38:37.025 | 11:38:37 | 41917 | 41917 | 110,02349 | 269,20955 | 344,239043 | 1051 | 42030 | 121,104027 | 298,714954 | 370,895369 | 121.104 | 298.715 | 370.8954
2025-06-03 11:38:38.025 | 11:38:38 | 41918 | 41918 | 110,237967 | 269,518322 | 344,60069 | 1052 | 42031 | 121,197657 | 298,934442 | 371,083736 | 121.1977 | 298.9344 | 371.0837
2025-06-03 11:38:39.025 | 11:38:39 | 41919 | 41919 | 110,419674 | 269,862097 | 344,879004 | 1053 | 42032 | 121,173359 | 299,141051 | 371,293512 | 121.1734 | 299.1411 | 371.2935
2025-06-03 11:38:40.025 | 11:38:40 | 41920 | 41920 | 110,561918 | 270,174894 | 345,159357 | 1054 | 42033 | 121,1912 | 299,352371 | 371,53791 | 121.1912 | 299.3524 | 371.5379
2025-06-03 11:38:41.025 | 11:38:41 | 41921 | 41921 | 110,732697 | 270,491369 | 345,583951 | 1055 | 42034 | 121,249515 | 299,567143 | 371,785151 | 121.2495 | 299.5671 | 371.7852
2025-06-03 11:38:42.025 | 11:38:42 | 41922 | 41922 | 110,830825 | 270,817943 | 345,999754 | 1056 | 42035 | 121,353396 | 299,788213 | 371,966223 | 121.3534 | 299.7882 | 371.9662
2025-06-03 11:38:43.025 | 11:38:43 | 41923 | 41923 | 110,917279 | 271,131499 | 346,267629 | 1057 | 42036 | 121,464354 | 300,00256 | 372,121476 | 121.4644 | 300.0026 | 372.1215
2025-06-03 11:38:44.025 | 11:38:44 | 41924 | 41924 | 111,074396 | 271,464601 | 346,605953 | 1058 | 42037 | 121,530528 | 300,182969 | 372,206666 | 121.5305 | 300.183 | 372.2067
2025-06-03 11:38:45.025 | 11:38:45 | 41925 | 41925 | 111,197802 | 271,795402 | 346,927057 | 1059 | 42038 | 121,600447 | 300,361842 | 372,336182 | 121.6004 | 300.3618 | 372.3362
2025-06-03 11:38:46.025 | 11:38:46 | 41926 | 41926 | 111,284229 | 272,110845 | 347,22583 | 1060 | 42039 | 121,629963 | 300,553283 | 372,543407 | 121.63 | 300.5533 | 372.5434
2025-06-03 11:38:47.025 | 11:38:47 | 41927 | 41927 | 111,459831 | 272,436808 | 347,589713 | 1061 | 42040 | 121,645694 | 300,741927 | 372,680266 | 121.6457 | 300.7419 | 372.6803
2025-06-03 11:38:48.025 | 11:38:48 | 41928 | 41928 | 111,556896 | 272,767864 | 347,881557 | 1062 | 42041 | 121,695339 | 300,938419 | 372,806355 | 121.6953 | 300.9384 | 372.8064
2025-06-03 11:38:49.025 | 11:38:49 | 41929 | 41929 | 111,692381 | 273,103586 | 348,199656 | 1063 | 42042 | 121,733021 | 301,119057 | 372,95202 | 121.733 | 301.1191 | 372.952
2025-06-03 11:38:50.025 | 11:38:50 | 41930 | 41930 | 111,872054 | 273,430862 | 348,49597 | 1064 | 42043 | 121,779102 | 301,309208 | 373,144038 | 121.7791 | 301.3092 | 373.144
2025-06-03 11:38:51.025 | 11:38:51 | 41931 | 41931 | 112,049297 | 273,755601 | 348,740421 | 1065 | 42044 | 121,846562 | 301,503126 | 373,381879 | 121.8466 | 301.5031 | 373.3819
2025-06-03 11:38:52.025 | 11:38:52 | 41932 | 41932 | 112,133029 | 274,079687 | 348,995414 | 1066 | 42045 | 121,833616 | 301,719642 | 373,607778 | 121.8336 | 301.7196 | 373.6078
2025-06-03 11:38:53.025 | 11:38:53 | 41933 | 41933 | 112,303152 | 274,385746 | 349,318249 | 1067 | 42046 | 121,950361 | 301,927915 | 373,792503 | 121.9504 | 301.9279 | 373.7925
2025-06-03 11:38:54.025 | 11:38:54 | 41934 | 41934 | 112,378883 | 274,71088 | 349,654706 | 1068 | 42047 | 122,061949 | 302,094064 | 373,920161 | 122.0619 | 302.0941 | 373.9202
2025-06-03 11:38:55.025 | 11:38:55 | 41935 | 41935 | 112,515268 | 275,053688 | 350,041889 | 1069 | 42048 | 122,11641 | 302,278428 | 374,084187 | 122.1164 | 302.2784 | 374.0842
2025-06-03 11:38:56.025 | 11:38:56 | 41936 | 41936 | 112,684443 | 275,373292 | 350,440043 | 1070 | 42049 | 122,232177 | 302,470354 | 374,215711 | 122.2322 | 302.4704 | 374.2157
2025-06-03 11:38:57.025 | 11:38:57 | 41937 | 41937 | 112,820043 | 275,698472 | 350,719066 | 1071 | 42050 | 122,334116 | 302,675152 | 374,319487 | 122.3341 | 302.6752 | 374.3195
2025-06-03 11:38:58.025 | 11:38:58 | 41938 | 41938 | 112,903664 | 276,008455 | 350,990366 | 1072 | 42051 | 122,421152 | 302,890107 | 374,446714 | 122.4212 | 302.8901 | 374.4467
2025-06-03 11:38:59.025 | 11:38:59 | 41939 | 41939 | 113,077069 | 276,344251 | 351,333692 | 1073 | 42052 | 122,51602 | 303,101335 | 374,628553 | 122.516 | 303.1013 | 374.6286
2025-06-03 11:39:00.025 | 11:39:00 | 41940 | 41940 | 113,249241 | 276,649942 | 351,676118 | 1074 | 42053 | 122,553004 | 303,300456 | 374,810521 | 122.553 | 303.3005 | 374.8105
2025-06-03 11:39:01.025 | 11:39:01 | 41941 | 41941 | 113,355028 | 276,963854 | 351,98771 | 1075 | 42054 | 122,681118 | 303,511869 | 374,988761 | 122.6811 | 303.5119 | 374.9888
2025-06-03 11:39:02.025 | 11:39:02 | 41942 | 41942 | 113,51836 | 277,241087 | 352,248107 | 1076 | 42055 | 122,780693 | 303,69721 | 375,128287 | 122.7807 | 303.6972 | 375.1283
2025-06-03 11:39:03.025 | 11:39:03 | 41943 | 41943 | 113,652892 | 277,552412 | 352,521093 | 1077 | 42056 | 122,857529 | 303,874364 | 375,256372 | 122.8575 | 303.8744 | 375.2564
2025-06-03 11:39:04.025 | 11:39:04 | 41944 | 41944 | 113,757928 | 277,844467 | 352,815961 | 1078 | 42057 | 122,880217 | 304,072728 | 375,387588 | 122.8802 | 304.0727 | 375.3876
2025-06-03 11:39:05.025 | 11:39:05 | 41945 | 41945 | 113,859224 | 278,164605 | 353,103016 | 1079 | 42058 | 122,864812 | 304,265562 | 375,532978 | 122.8648 | 304.2656 | 375.533
2025-06-03 11:39:06.025 | 11:39:06 | 41946 | 41946 | 113,950344 | 278,44713 | 353,454043 | 1080 | 42059 | 122,867367 | 304,490809 | 375,673423 | 122.8674 | 304.4908 | 375.6734
2025-06-03 11:39:07.025 | 11:39:07 | 41947 | 41947 | 114,057758 | 278,731353 | 353,716311 | 1081 | 42060 | 122,849167 | 304,69035 | 375,880846 | 122.8492 | 304.6904 | 375.8808
2025-06-03 11:39:08.025 | 11:39:08 | 41948 | 41948 | 114,155397 | 279,014592 | 353,953573 | 1082 | 42061 | 122,850767 | 304,88945 | 376,075625 | 122.8508 | 304.8895 | 376.0756
2025-06-03 11:39:09.025 | 11:39:09 | 41949 | 41949 | 114,339762 | 279,293671 | 354,228991 | 1083 | 42062 | 122,834876 | 305,094749 | 376,208567 | 122.8349 | 305.0947 | 376.2086
2025-06-03 11:39:10.025 | 11:39:10 | 41950 | 41950 | 114,461388 | 279,578441 | 354,519639 | 1084 | 42063 | 122,853132 | 305,284227 | 376,37509 | 122.8531 | 305.2842 | 376.3751
2025-06-03 11:39:11.025 | 11:39:11 | 41951 | 41951 | 114,60071 | 279,862098 | 354,837289 | 1085 | 42064 | 122,911362 | 305,495147 | 376,504994 | 122.9114 | 305.4951 | 376.505
2025-06-03 11:39:12.025 | 11:39:12 | 41952 | 41952 | 114,681789 | 280,125316 | 355,093556 | 1086 | 42065 | 122,938283 | 305,695342 | 376,643098 | 122.9383 | 305.6953 | 376.6431
2025-06-03 11:39:13.025 | 11:39:13 | 41953 | 41953 | 114,798586 | 280,398086 | 355,326949 | 1087 | 42066 | 122,955675 | 305,89108 | 376,79099 | 122.9557 | 305.8911 | 376.791
2025-06-03 11:39:14.025 | 11:39:14 | 41954 | 41954 | 114,938495 | 280,672118 | 355,563252 | 1088 | 42067 | 123,032582 | 306,090855 | 376,969835 | 123.0326 | 306.0909 | 376.9698
2025-06-03 11:39:15.025 | 11:39:15 | 41955 | 41955 | 115,034338 | 280,929823 | 355,737348 | 1089 | 42068 | 123,049913 | 306,292943 | 377,161242 | 123.0499 | 306.2929 | 377.1612
2025-06-03 11:39:16.025 | 11:39:16 | 41956 | 41956 | 115,155837 | 281,182084 | 355,975588 | 1090 | 42069 | 123,11195 | 306,49868 | 377,408526 | 123.1119 | 306.4987 | 377.4085
2025-06-03 11:39:17.025 | 11:39:17 | 41957 | 41957 | 115,262459 | 281,41233 | 356,199741 | 1091 | 42070 | 123,128348 | 306,708277 | 377,619696 | 123.1283 | 306.7083 | 377.6197
2025-06-03 11:39:18.025 | 11:39:18 | 41958 | 41958 | 115,406201 | 281,651934 | 356,373212 | 1092 | 42071 | 123,127683 | 306,913184 | 377,725919 | 123.1277 | 306.9132 | 377.7259
2025-06-03 11:39:19.025 | 11:39:19 | 41959 | 41959 | 115,540302 | 281,901989 | 356,602364 | 1093 | 42072 | 123,172458 | 307,114956 | 377,821391 | 123.1725 | 307.115 | 377.8214
2025-06-03 11:39:20.025 | 11:39:20 | 41960 | 41960 | 115,65616 | 282,141858 | 356,828757 | 1094 | 42073 | 123,21575 | 307,311652 | 377,96955 | 123.2157 | 307.3117 | 377.9696
2025-06-03 11:39:21.025 | 11:39:21 | 41961 | 41961 | 115,75189 | 282,380728 | 357,09384 | 1095 | 42074 | 123,240503 | 307,513618 | 378,148413 | 123.2405 | 307.5136 | 378.1484
2025-06-03 11:39:22.025 | 11:39:22 | 41962 | 41962 | 115,855461 | 282,636091 | 357,429188 | 1096 | 42075 | 123,264631 | 307,715259 | 378,319768 | 123.2646 | 307.7153 | 378.3198
2025-06-03 11:39:23.025 | 11:39:23 | 41963 | 41963 | 116,038131 | 282,902234 | 357,654102 | 1097 | 42076 | 123,358533 | 307,882243 | 378,462837 | 123.3585 | 307.8822 | 378.4628
2025-06-03 11:39:24.025 | 11:39:24 | 41964 | 41964 | 116,129331 | 283,143567 | 357,834099 | 1098 | 42077 | 123,399934 | 308,06474 | 378,665114 | 123.3999 | 308.0647 | 378.6651
2025-06-03 11:39:25.025 | 11:39:25 | 41965 | 41965 | 116,274001 | 283,373884 | 358,081906 | 1099 | 42078 | 123,43832 | 308,245518 | 378,90732 | 123.4383 | 308.2455 | 378.9073
2025-06-03 11:39:26.025 | 11:39:26 | 41966 | 41966 | 116,351033 | 283,65782 | 358,306684 | 1100 | 42079 | 123,518321 | 308,423426 | 379,109247 | 123.5183 | 308.4234 | 379.1092
2025-06-03 11:39:27.025 | 11:39:27 | 41967 | 41967 | 116,438781 | 283,908155 | 358,488335 | 1101 | 42080 | 123,617951 | 308,632495 | 379,303954 | 123.618 | 308.6325 | 379.304
2025-06-03 11:39:28.025 | 11:39:28 | 41968 | 41968 | 116,575887 | 284,146776 | 358,695622 | 1102 | 42081 | 123,747368 | 308,826802 | 379,560877 | 123.7474 | 308.8268 | 379.5609
2025-06-03 11:39:29.025 | 11:39:29 | 41969 | 41969 | 116,711191 | 284,406839 | 358,936895 | 1103 | 42082 | 123,853785 | 309,013892 | 379,755156 | 123.8538 | 309.0139 | 379.7552
2025-06-03 11:39:30.025 | 11:39:30 | 41970 | 41970 | 116,878933 | 284,636618 | 359,222293 | 1104 | 42083 | 123,901642 | 309,196843 | 379,876745 | 123.9016 | 309.1968 | 379.8767
2025-06-03 11:39:31.025 | 11:39:31 | 41971 | 41971 | 116,977537 | 284,877579 | 359,422987 | 1105 | 42084 | 123,945754 | 309,354673 | 380,080017 | 123.9458 | 309.3547 | 380.08
2025-06-03 11:39:32.025 | 11:39:32 | 41972 | 41972 | 117,102065 | 285,120082 | 359,571163 | 1106 | 42085 | 123,988183 | 309,552497 | 380,302996 | 123.9882 | 309.5525 | 380.303
2025-06-03 11:39:33.025 | 11:39:33 | 41973 | 41973 | 117,209278 | 285,396835 | 359,748959 | 1107 | 42086 | 124,028751 | 309,748602 | 380,443802 | 124.0288 | 309.7486 | 380.4438
2025-06-03 11:39:34.025 | 11:39:34 | 41974 | 41974 | 117,308536 | 285,635198 | 360,00441 | 1108 | 42087 | 124,035423 | 309,927344 | 380,569104 | 124.0354 | 309.9273 | 380.5691
2025-06-03 11:39:35.025 | 11:39:35 | 41975 | 41975 | 117,411067 | 285,890768 | 360,307006 | 1109 | 42088 | 124,108051 | 310,101804 | 380,665402 | 124.1081 | 310.1018 | 380.6654
2025-06-03 11:39:36.025 | 11:39:36 | 41976 | 41976 | 117,543714 | 286,16543 | 360,516087 | 1110 | 42089 | 124,197968 | 310,281859 | 380,838253 | 124.198 | 310.2819 | 380.8383
2025-06-03 11:39:37.025 | 11:39:37 | 41977 | 41977 | 117,606062 | 286,438821 | 360,682229 | 1111 | 42090 | 124,276064 | 310,478382 | 381,002382 | 124.2761 | 310.4784 | 381.0024
2025-06-03 11:39:38.025 | 11:39:38 | 41978 | 41978 | 117,738258 | 286,696009 | 360,867051 | 1112 | 42091 | 124,386124 | 310,645322 | 381,1491 | 124.3861 | 310.6453 | 381.1491
2025-06-03 11:39:39.025 | 11:39:39 | 41979 | 41979 | 117,863436 | 286,92596 | 361,069994 | 1113 | 42092 | 124,437378 | 310,832882 | 381,350019 | 124.4374 | 310.8329 | 381.35
2025-06-03 11:39:40.025 | 11:39:40 | 41980 | 41980 | 117,973352 | 287,165115 | 361,281334 | 1114 | 42093 | 124,542807 | 311,013841 | 381,537696 | 124.5428 | 311.0138 | 381.5377
2025-06-03 11:39:41.025 | 11:39:41 | 41981 | 41981 | 117,979717 | 287,422501 | 361,448104 | 1115 | 42094 | 124,584993 | 311,165949 | 381,727159 | 124.585 | 311.1659 | 381.7272
2025-06-03 11:39:42.025 | 11:39:42 | 41982 | 41982 | 118,064882 | 287,683522 | 361,669228 | 1116 | 42095 | 124,605649 | 311,320406 | 381,959606 | 124.6056 | 311.3204 | 381.9596
2025-06-03 11:39:43.025 | 11:39:43 | 41983 | 41983 | 118,152939 | 287,994464 | 361,849323 | 1117 | 42096 | 124,672356 | 311,506135 | 382,195853 | 124.6724 | 311.5061 | 382.1959
2025-06-03 11:39:44.025 | 11:39:44 | 41984 | 41984 | 118,241903 | 288,255668 | 362,00706 | 1118 | 42097 | 124,746429 | 311,686471 | 382,372801 | 124.7464 | 311.6865 | 382.3728
2025-06-03 11:39:45.025 | 11:39:45 | 41985 | 41985 | 118,239758 | 288,51227 | 362,212848 | 1119 | 42098 | 124,836845 | 311,857971 | 382,49321 | 124.8368 | 311.858 | 382.4932
2025-06-03 11:39:46.025 | 11:39:46 | 41986 | 41986 | 118,234793 | 288,764823 | 362,429492 | 1120 | 42099 | 124,842445 | 312,043744 | 382,621132 | 124.8424 | 312.0437 | 382.6211
2025-06-03 11:39:47.025 | 11:39:47 | 41987 | 41987 | 118,254675 | 289,013388 | 362,650076 | 1121 | 42100 | 124,875236 | 312,202834 | 382,773468 | 124.8752 | 312.2028 | 382.7735
2025-06-03 11:39:48.025 | 11:39:48 | 41988 | 41988 | 118,314484 | 289,275696 | 362,892259 | 1122 | 42101 | 124,936632 | 312,362419 | 382,936646 | 124.9366 | 312.3624 | 382.9366
2025-06-03 11:39:49.025 | 11:39:49 | 41989 | 41989 | 118,415741 | 289,537985 | 363,135491 | 1123 | 42102 | 124,94276 | 312,523199 | 383,07686 | 124.9428 | 312.5232 | 383.0769
2025-06-03 11:39:50.025 | 11:39:50 | 41990 | 41990 | 118,496575 | 289,801694 | 363,359343 | 1124 | 42103 | 125,000542 | 312,675933 | 383,194001 | 125.0005 | 312.6759 | 383.194
2025-06-03 11:39:51.025 | 11:39:51 | 41991 | 41991 | 118,537456 | 290,038419 | 363,533058 | 1125 | 42104 | 125,01501 | 312,807301 | 383,312623 | 125.015 | 312.8073 | 383.3126
2025-06-03 11:39:52.025 | 11:39:52 | 41992 | 41992 | 118,552665 | 290,290158 | 363,718582 | 1126 | 42105 | 125,047405 | 312,957415 | 383,412599 | 125.0474 | 312.9574 | 383.4126
2025-06-03 11:39:53.025 | 11:39:53 | 41993 | 41993 | 118,559634 | 290,541728 | 363,923236 | 1127 | 42106 | 125,04409 | 313,138026 | 383,586298 | 125.0441 | 313.138 | 383.5863
2025-06-03 11:39:54.025 | 11:39:54 | 41994 | 41994 | 118,561399 | 290,810142 | 364,09676 | 1128 | 42107 | 125,05779 | 313,299835 | 383,747581 | 125.0578 | 313.2998 | 383.7476
2025-06-03 11:39:55.025 | 11:39:55 | 41995 | 41995 | 118,623756 | 291,068392 | 364,282683 | 1129 | 42108 | 125,003931 | 313,434814 | 383,925496 | 125.0039 | 313.4348 | 383.9255
2025-06-03 11:39:56.025 | 11:39:56 | 41996 | 41996 | 118,683685 | 291,314954 | 364,419422 | 1130 | 42109 | 124,962378 | 313,592537 | 384,13681 | 124.9624 | 313.5925 | 384.1368
2025-06-03 11:39:57.025 | 11:39:57 | 41997 | 41997 | 118,69641 | 291,556288 | 364,559528 | 1131 | 42110 | 124,952399 | 313,769403 | 384,295989 | 124.9524 | 313.7694 | 384.296
2025-06-03 11:39:58.025 | 11:39:58 | 41998 | 41998 | 118,713379 | 291,800677 | 364,742335 | 1132 | 42111 | 124,931215 | 313,92569 | 384,48658 | 124.9312 | 313.9257 | 384.4866
2025-06-03 11:39:59.025 | 11:39:59 | 41999 | 41999 | 118,811442 | 292,058745 | 364,976571 | 1133 | 42112 | 124,9006 | 314,092845 | 384,641288 | 124.9006 | 314.0928 | 384.6413
2025-06-03 11:40:00.025 | 11:40:00 | 42000 | 42000 | 118,824746 | 292,293025 | 365,133635 | 1134 | 42113 | 124,917671 | 314,260671 | 384,7645 | 124.9177 | 314.2607 | 384.7645
2025-06-03 11:40:01.025 | 11:40:01 | 42001 | 42001 | 118,864987 | 292,499678 | 365,280646 | 1135 | 42114 | 124,943512 | 314,420891 | 384,89212 | 124.9435 | 314.4209 | 384.8921
2025-06-03 11:40:02.025 | 11:40:02 | 42002 | 42002 | 118,890961 | 292,716846 | 365,447914 | 1136 | 42115 | 124,927728 | 314,585087 | 384,980361 | 124.9277 | 314.5851 | 384.9804
2025-06-03 11:40:03.025 | 11:40:03 | 42003 | 42003 | 118,92462 | 292,918104 | 365,621246 | 1137 | 42116 | 124,943443 | 314,747703 | 385,078307 | 124.9434 | 314.7477 | 385.0783
2025-06-03 11:40:04.025 | 11:40:04 | 42004 | 42004 | 118,94544 | 293,122555 | 365,786173 | 1138 | 42117 | 124,927842 | 314,898285 | 385,19784 | 124.9278 | 314.8983 | 385.1978
2025-06-03 11:40:05.025 | 11:40:05 | 42005 | 42005 | 118,984912 | 293,330212 | 365,964508 | 1139 | 42118 | 124,968267 | 315,027456 | 385,300504 | 124.9683 | 315.0275 | 385.3005
2025-06-03 11:40:06.025 | 11:40:06 | 42006 | 42006 | 119,042494 | 293,558703 | 366,141256 | 1140 | 42119 | 124,931117 | 315,174335 | 385,435545 | 124.9311 | 315.1743 | 385.4355
2025-06-03 11:40:07.025 | 11:40:07 | 42007 | 42007 | 119,103688 | 293,77064 | 366,27079 | 1141 | 42120 | 124,929039 | 315,339135 | 385,572053 | 124.929 | 315.3391 | 385.5721
2025-06-03 11:40:08.025 | 11:40:08 | 42008 | 42008 | 119,201699 | 293,96286 | 366,40414 | 1142 | 42121 | 124,922249 | 315,490994 | 385,765253 | 124.9222 | 315.491 | 385.7653
2025-06-03 11:40:09.025 | 11:40:09 | 42009 | 42009 | 119,29112 | 294,159957 | 366,601814 | 1143 | 42122 | 124,920711 | 315,636882 | 385,907633 | 124.9207 | 315.6369 | 385.9076
2025-06-03 11:40:10.025 | 11:40:10 | 42010 | 42010 | 119,351318 | 294,380859 | 366,82674 | 1144 | 42123 | 124,959741 | 315,790458 | 386,076021 | 124.9597 | 315.7905 | 386.076
2025-06-03 11:40:11.025 | 11:40:11 | 42011 | 42011 | 119,387325 | 294,596788 | 367,043276 | 1145 | 42124 | 124,995468 | 315,948086 | 386,145884 | 124.9955 | 315.9481 | 386.1459
2025-06-03 11:40:12.025 | 11:40:12 | 42012 | 42012 | 119,448912 | 294,796447 | 367,211348 | 1146 | 42125 | 125,072419 | 316,10388 | 386,25333 | 125.0724 | 316.1039 | 386.2533
2025-06-03 11:40:13.025 | 11:40:13 | 42013 | 42013 | 119,561967 | 295,007479 | 367,435769 | 1147 | 42126 | 125,143211 | 316,263535 | 386,349002 | 125.1432 | 316.2635 | 386.349
2025-06-03 11:40:14.025 | 11:40:14 | 42014 | 42014 | 119,668074 | 295,222923 | 367,667387 | 1148 | 42127 | 125,161811 | 316,410428 | 386,487575 | 125.1618 | 316.4104 | 386.4876
2025-06-03 11:40:15.025 | 11:40:15 | 42015 | 42015 | 119,730562 | 295,445445 | 367,854342 | 1149 | 42128 | 125,357717 | 316,558272 | 386,641677 | 125.3577 | 316.5583 | 386.6417
2025-06-03 11:40:16.025 | 11:40:16 | 42016 | 42016 | 119,762181 | 295,673968 | 368,060982 | 1150 | 42129 | 125,556824 | 316,706044 | 386,793973 | 125.5568 | 316.706 | 386.794
2025-06-03 11:40:17.025 | 11:40:17 | 42017 | 42017 | 119,760921 | 295,878879 | 368,223951 | 1151 | 42130 | 125,758063 | 316,837853 | 386,968676 | 125.7581 | 316.8379 | 386.9687
2025-06-03 11:40:18.025 | 11:40:18 | 42018 | 42018 | 119,827138 | 296,106506 | 368,397981 | 1152 | 42131 | 125,765984 | 316,989299 | 387,127392 | 125.766 | 316.9893 | 387.1274
2025-06-03 11:40:19.025 | 11:40:19 | 42019 | 42019 | 119,944461 | 296,306926 | 368,552277 | 1153 | 42132 | 125,898434 | 317,130783 | 387,261791 | 125.8984 | 317.1308 | 387.2618
2025-06-03 11:40:20.025 | 11:40:20 | 42020 | 42020 | 119,911554 | 296,507369 | 368,746772 | 1154 | 42133 | 126,183292 | 317,282977 | 387,346102 | 126.1833 | 317.283 | 387.3461
2025-06-03 11:40:21.025 | 11:40:21 | 42021 | 42021 | 119,940167 | 296,704454 | 368,943362 | 1155 | 42134 | 126,361921 | 317,424312 | 387,405108 | 126.3619 | 317.4243 | 387.4051
2025-06-03 11:40:22.025 | 11:40:22 | 42022 | 42022 | 119,97651 | 296,936456 | 369,188247 | 1156 | 42135 | 126,481811 | 317,537205 | 387,503072 | 126.4818 | 317.5372 | 387.5031
2025-06-03 11:40:23.025 | 11:40:23 | 42023 | 42023 | 120,080564 | 297,177357 | 369,463483 | 1157 | 42136 | 126,467603 | 317,679311 | 387,558128 | 126.4676 | 317.6793 | 387.5581
2025-06-03 11:40:24.025 | 11:40:24 | 42024 | 42024 | 120,206857 | 297,437053 | 369,653924 | 1158 | 42137 | 126,478698 | 317,811171 | 387,656349 | 126.4787 | 317.8112 | 387.6563
2025-06-03 11:40:25.025 | 11:40:25 | 42025 | 42025 | 120,355609 | 297,655384 | 369,837057 | 1159 | 42138 | 126,75247 | 317,943659 | 387,804371 | 126.7525 | 317.9437 | 387.8044
2025-06-03 11:40:26.025 | 11:40:26 | 42026 | 42026 | 120,614125 | 297,865196 | 370,072613 | 1160 | 42139 | 126,930843 | 318,086673 | 387,860285 | 126.9308 | 318.0867 | 387.8603
2025-06-03 11:40:27.025 | 11:40:27 | 42027 | 42027 | 120,798967 | 298,073839 | 370,248693 | 1161 | 42140 | 126,95797 | 318,22133 | 387,938662 | 126.958 | 318.2213 | 387.9387
2025-06-03 11:40:28.025 | 11:40:28 | 42028 | 42028 | 121,000179 | 298,292441 | 370,442081 | 1162 | 42141 | 127,008304 | 318,355572 | 387,974654 | 127.0083 | 318.3556 | 387.9747
2025-06-03 11:40:29.025 | 11:40:29 | 42029 | 42029 | 121,026866 | 298,494633 | 370,668534 | 1163 | 42142 | 127,11093 | 318,473393 | 387,999241 | 127.1109 | 318.4734 | 387.9992
2025-06-03 11:40:30.025 | 11:40:30 | 42030 | 42030 | 121,104027 | 298,714954 | 370,895369 | 1164 | 42143 | 127,20998 | 318,580801 | 388,044757 | 127.21 | 318.5808 | 388.0448
2025-06-03 11:40:31.025 | 11:40:31 | 42031 | 42031 | 121,197657 | 298,934442 | 371,083736 | 1165 | 42144 | 127,277134 | 318,696641 | 388,139096 | 127.2771 | 318.6966 | 388.1391
2025-06-03 11:40:32.025 | 11:40:32 | 42032 | 42032 | 121,173359 | 299,141051 | 371,293512 | 1166 | 42145 | 127,373951 | 318,839075 | 388,229738 | 127.374 | 318.8391 | 388.2297
2025-06-03 11:40:33.025 | 11:40:33 | 42033 | 42033 | 121,1912 | 299,352371 | 371,53791 | 1167 | 42146 | 127,425088 | 318,977372 | 388,388174 | 127.4251 | 318.9774 | 388.3882
2025-06-03 11:40:34.025 | 11:40:34 | 42034 | 42034 | 121,249515 | 299,567143 | 371,785151 | 1168 | 42147 | 127,52018 | 319,108091 | 388,501755 | 127.5202 | 319.1081 | 388.5018
2025-06-03 11:40:35.025 | 11:40:35 | 42035 | 42035 | 121,353396 | 299,788213 | 371,966223 | 1169 | 42148 | 127,553859 | 319,263932 | 388,577853 | 127.5539 | 319.2639 | 388.5779
2025-06-03 11:40:36.025 | 11:40:36 | 42036 | 42036 | 121,464354 | 300,00256 | 372,121476 | 1170 | 42149 | 127,586758 | 319,390037 | 388,665144 | 127.5868 | 319.39 | 388.6651
2025-06-03 11:40:37.025 | 11:40:37 | 42037 | 42037 | 121,530528 | 300,182969 | 372,206666 | 1171 | 42150 | 127,597426 | 319,504663 | 388,763508 | 127.5974 | 319.5047 | 388.7635
2025-06-03 11:40:38.025 | 11:40:38 | 42038 | 42038 | 121,600447 | 300,361842 | 372,336182 | 1172 | 42151 | 127,616024 | 319,634806 | 388,857042 | 127.616 | 319.6348 | 388.857
2025-06-03 11:40:39.025 | 11:40:39 | 42039 | 42039 | 121,629963 | 300,553283 | 372,543407 | 1173 | 42152 | 127,61838 | 319,771587 | 388,919329 | 127.6184 | 319.7716 | 388.9193
2025-06-03 11:40:40.025 | 11:40:40 | 42040 | 42040 | 121,645694 | 300,741927 | 372,680266 | 1174 | 42153 | 127,623463 | 319,884219 | 388,995168 | 127.6235 | 319.8842 | 388.9952
2025-06-03 11:40:41.025 | 11:40:41 | 42041 | 42041 | 121,695339 | 300,938419 | 372,806355 | 1175 | 42154 | 127,656653 | 319,975886 | 389,016702 | 127.6567 | 319.9759 | 389.0167
2025-06-03 11:40:42.025 | 11:40:42 | 42042 | 42042 | 121,733021 | 301,119057 | 372,95202 | 1176 | 42155 | 127,68159 | 320,061191 | 389,062603 | 127.6816 | 320.0612 | 389.0626
2025-06-03 11:40:43.025 | 11:40:43 | 42043 | 42043 | 121,779102 | 301,309208 | 373,144038 | 1177 | 42156 | 127,748273 | 320,142041 | 389,142541 | 127.7483 | 320.142 | 389.1425
2025-06-03 11:40:44.025 | 11:40:44 | 42044 | 42044 | 121,846562 | 301,503126 | 373,381879 | 1178 | 42157 | 127,803038 | 320,2537 | 389,207008 | 127.803 | 320.2537 | 389.207
2025-06-03 11:40:45.025 | 11:40:45 | 42045 | 42045 | 121,833616 | 301,719642 | 373,607778 | 1179 | 42158 | 127,794959 | 320,359784 | 389,267209 | 127.795 | 320.3598 | 389.2672
2025-06-03 11:40:46.025 | 11:40:46 | 42046 | 42046 | 121,950361 | 301,927915 | 373,792503 | 1180 | 42159 | 127,825831 | 320,484421 | 389,359126 | 127.8258 | 320.4844 | 389.3591
2025-06-03 11:40:47.025 | 11:40:47 | 42047 | 42047 | 122,061949 | 302,094064 | 373,920161 | 1181 | 42160 | 127,877735 | 320,598175 | 389,38532 | 127.8777 | 320.5982 | 389.3853
2025-06-03 11:40:48.025 | 11:40:48 | 42048 | 42048 | 122,11641 | 302,278428 | 374,084187 | 1182 | 42161 | 127,912968 | 320,712386 | 389,411631 | 127.913 | 320.7124 | 389.4116
2025-06-03 11:40:49.025 | 11:40:49 | 42049 | 42049 | 122,232177 | 302,470354 | 374,215711 | 1183 | 42162 | 127,916021 | 320,81613 | 389,504455 | 127.916 | 320.8161 | 389.5045
2025-06-03 11:40:50.025 | 11:40:50 | 42050 | 42050 | 122,334116 | 302,675152 | 374,319487 | 1184 | 42163 | 127,942353 | 320,910893 | 389,602375 | 127.9424 | 320.9109 | 389.6024
2025-06-03 11:40:51.025 | 11:40:51 | 42051 | 42051 | 122,421152 | 302,890107 | 374,446714 | 1185 | 42164 | 127,937908 | 321,031782 | 389,57655 | 127.9379 | 321.0318 | 389.5765
2025-06-03 11:40:52.025 | 11:40:52 | 42052 | 42052 | 122,51602 | 303,101335 | 374,628553 | 1186 | 42165 | 127,955117 | 321,133574 | 389,579239 | 127.9551 | 321.1336 | 389.5792
2025-06-03 11:40:53.025 | 11:40:53 | 42053 | 42053 | 122,553004 | 303,300456 | 374,810521 | 1187 | 42166 | 127,957411 | 321,227091 | 389,632283 | 127.9574 | 321.2271 | 389.6323
2025-06-03 11:40:54.025 | 11:40:54 | 42054 | 42054 | 122,681118 | 303,511869 | 374,988761 | 1188 | 42167 | 128,017565 | 321,340004 | 389,718702 | 128.0176 | 321.34 | 389.7187
2025-06-03 11:40:55.025 | 11:40:55 | 42055 | 42055 | 122,780693 | 303,69721 | 375,128287 | 1189 | 42168 | 128,056926 | 321,454491 | 389,783702 | 128.0569 | 321.4545 | 389.7837
2025-06-03 11:40:56.025 | 11:40:56 | 42056 | 42056 | 122,857529 | 303,874364 | 375,256372 | 1190 | 42169 | 128,097629 | 321,563288 | 389,842031 | 128.0976 | 321.5633 | 389.842
2025-06-03 11:40:57.025 | 11:40:57 | 42057 | 42057 | 122,880217 | 304,072728 | 375,387588 | 1191 | 42170 | 128,167319 | 321,6599 | 389,813285 | 128.1673 | 321.6599 | 389.8133
2025-06-03 11:40:58.025 | 11:40:58 | 42058 | 42058 | 122,864812 | 304,265562 | 375,532978 | 1192 | 42171 | 128,136935 | 321,742654 | 389,847093 | 128.1369 | 321.7427 | 389.8471
2025-06-03 11:40:59.025 | 11:40:59 | 42059 | 42059 | 122,867367 | 304,490809 | 375,673423 | 1193 | 42172 | 128,192249 | 321,824761 | 389,868404 | 128.1922 | 321.8248 | 389.8684
2025-06-03 11:41:00.025 | 11:41:00 | 42060 | 42060 | 122,849167 | 304,69035 | 375,880846 | 1194 | 42173 | 128,209467 | 321,902945 | 389,913719 | 128.2095 | 321.9029 | 389.9137
2025-06-03 11:41:01.025 | 11:41:01 | 42061 | 42061 | 122,850767 | 304,88945 | 376,075625 | 1195 | 42174 | 128,273458 | 321,995427 | 389,960516 | 128.2735 | 321.9954 | 389.9605
2025-06-03 11:41:02.025 | 11:41:02 | 42062 | 42062 | 122,834876 | 305,094749 | 376,208567 | 1196 | 42175 | 128,318766 | 322,089699 | 390,015029 | 128.3188 | 322.0897 | 390.015
2025-06-03 11:41:03.025 | 11:41:03 | 42063 | 42063 | 122,853132 | 305,284227 | 376,37509 | 1197 | 42176 | 128,366279 | 322,184288 | 390,119433 | 128.3663 | 322.1843 | 390.1194
2025-06-03 11:41:04.025 | 11:41:04 | 42064 | 42064 | 122,911362 | 305,495147 | 376,504994 | 1198 | 42177 | 128,378515 | 322,268871 | 390,213689 | 128.3785 | 322.2689 | 390.2137
2025-06-03 11:41:05.025 | 11:41:05 | 42065 | 42065 | 122,938283 | 305,695342 | 376,643098 | 1199 | 42178 | 128,331436 | 322,354386 | 390,24679 | 128.3314 | 322.3544 | 390.2468
2025-06-03 11:41:06.025 | 11:41:06 | 42066 | 42066 | 122,955675 | 305,89108 | 376,79099 | 1200 | 42179 | 128,226622 | 322,434084 | 390,27756 | 128.2266 | 322.4341 | 390.2776
2025-06-03 11:41:07.025 | 11:41:07 | 42067 | 42067 | 123,032582 | 306,090855 | 376,969835 | 1201 | 42180 | 128,15022 | 322,501474 | 390,337442 | 128.1502 | 322.5015 | 390.3374
2025-06-03 11:41:08.025 | 11:41:08 | 42068 | 42068 | 123,049913 | 306,292943 | 377,161242 | 1202 | 42181 | 128,116643 | 322,601018 | 390,349504 | 128.1166 | 322.601 | 390.3495
2025-06-03 11:41:09.025 | 11:41:09 | 42069 | 42069 | 123,11195 | 306,49868 | 377,408526 | 1203 | 42182 | 128,057394 | 322,665459 | 390,345884 | 128.0574 | 322.6655 | 390.3459
2025-06-03 11:41:10.025 | 11:41:10 | 42070 | 42070 | 123,128348 | 306,708277 | 377,619696 | 1204 | 42183 | 128,032487 | 322,763351 | 390,388309 | 128.0325 | 322.7634 | 390.3883
2025-06-03 11:41:11.025 | 11:41:11 | 42071 | 42071 | 123,127683 | 306,913184 | 377,725919 | 1205 | 42184 | 128,027027 | 322,859454 | 390,413182 | 128.027 | 322.8595 | 390.4132
2025-06-03 11:41:12.025 | 11:41:12 | 42072 | 42072 | 123,172458 | 307,114956 | 377,821391 | 1206 | 42185 | 127,988378 | 322,911744 | 390,418681 | 127.9884 | 322.9117 | 390.4187
2025-06-03 11:41:13.025 | 11:41:13 | 42073 | 42073 | 123,21575 | 307,311652 | 377,96955 | 1207 | 42186 | 127,946 | 322,987983 | 390,478186 | 127.946 | 322.988 | 390.4782
2025-06-03 11:41:14.025 | 11:41:14 | 42074 | 42074 | 123,240503 | 307,513618 | 378,148413 | 1208 | 42187 | 127,931005 | 323,056702 | 390,544104 | 127.931 | 323.0567 | 390.5441
2025-06-03 11:41:15.025 | 11:41:15 | 42075 | 42075 | 123,264631 | 307,715259 | 378,319768 | 1209 | 42188 | 127,914493 | 323,133175 | 390,590924 | 127.9145 | 323.1332 | 390.5909
2025-06-03 11:41:16.025 | 11:41:16 | 42076 | 42076 | 123,358533 | 307,882243 | 378,462837 | 1210 | 42189 | 127,989087 | 323,211038 | 390,57872 | 127.9891 | 323.211 | 390.5787
2025-06-03 11:41:17.025 | 11:41:17 | 42077 | 42077 | 123,399934 | 308,06474 | 378,665114 | 1211 | 42190 | 128,010736 | 323,27798 | 390,596295 | 128.0107 | 323.278 | 390.5963
2025-06-03 11:41:18.025 | 11:41:18 | 42078 | 42078 | 123,43832 | 308,245518 | 378,90732 | 1212 | 42191 | 128,012162 | 323,343723 | 390,616728 | 128.0122 | 323.3437 | 390.6167
2025-06-03 11:41:19.025 | 11:41:19 | 42079 | 42079 | 123,518321 | 308,423426 | 379,109247 | 1213 | 42192 | 128,002244 | 323,414675 | 390,627754 | 128.0022 | 323.4147 | 390.6278
2025-06-03 11:41:20.025 | 11:41:20 | 42080 | 42080 | 123,617951 | 308,632495 | 379,303954 | 1214 | 42193 | 128,036806 | 323,47923 | 390,617813 | 128.0368 | 323.4792 | 390.6178
2025-06-03 11:41:21.025 | 11:41:21 | 42081 | 42081 | 123,747368 | 308,826802 | 379,560877 | 1215 | 42194 | 128,061257 | 323,55135 | 390,611746 | 128.0613 | 323.5514 | 390.6117
2025-06-03 11:41:22.025 | 11:41:22 | 42082 | 42082 | 123,853785 | 309,013892 | 379,755156 | 1216 | 42195 | 128,087107 | 323,618274 | 390,585953 | 128.0871 | 323.6183 | 390.586
2025-06-03 11:41:23.025 | 11:41:23 | 42083 | 42083 | 123,901642 | 309,196843 | 379,876745 | 1217 | 42196 | 128,102201 | 323,683644 | 390,601521 | 128.1022 | 323.6836 | 390.6015
2025-06-03 11:41:24.025 | 11:41:24 | 42084 | 42084 | 123,945754 | 309,354673 | 380,080017 | 1218 | 42197 | 128,09273 | 323,762378 | 390,668564 | 128.0927 | 323.7624 | 390.6686
2025-06-03 11:41:25.025 | 11:41:25 | 42085 | 42085 | 123,988183 | 309,552497 | 380,302996 | 1219 | 42198 | 128,129622 | 323,833283 | 390,666829 | 128.1296 | 323.8333 | 390.6668
2025-06-03 11:41:26.025 | 11:41:26 | 42086 | 42086 | 124,028751 | 309,748602 | 380,443802 | 1220 | 42199 | 128,141338 | 323,894651 | 390,667308 | 128.1413 | 323.8947 | 390.6673
2025-06-03 11:41:27.025 | 11:41:27 | 42087 | 42087 | 124,035423 | 309,927344 | 380,569104 | 1221 | 42200 | 128,13575 | 323,953904 | 390,656986 | 128.1358 | 323.9539 | 390.657
2025-06-03 11:41:28.025 | 11:41:28 | 42088 | 42088 | 124,108051 | 310,101804 | 380,665402 | 1222 | 42201 | 128,170897 | 324,028111 | 390,601858 | 128.1709 | 324.0281 | 390.6019
2025-06-03 11:41:29.025 | 11:41:29 | 42089 | 42089 | 124,197968 | 310,281859 | 380,838253 | 1223 | 42202 | 128,185196 | 324,0784 | 390,566613 | 128.1852 | 324.0784 | 390.5666
2025-06-03 11:41:30.025 | 11:41:30 | 42090 | 42090 | 124,276064 | 310,478382 | 381,002382 | 1224 | 42203 | 128,215424 | 324,120175 | 390,541221 | 128.2154 | 324.1202 | 390.5412
2025-06-03 11:41:31.025 | 11:41:31 | 42091 | 42091 | 124,386124 | 310,645322 | 381,1491 | 1225 | 42204 | 128,22787 | 324,173963 | 390,55081 | 128.2279 | 324.174 | 390.5508
2025-06-03 11:41:32.025 | 11:41:32 | 42092 | 42092 | 124,437378 | 310,832882 | 381,350019 | 1226 | 42205 | 128,261662 | 324,23399 | 390,53509 | 128.2617 | 324.234 | 390.5351
2025-06-03 11:41:33.025 | 11:41:33 | 42093 | 42093 | 124,542807 | 311,013841 | 381,537696 | 1227 | 42206 | 128,258346 | 324,291392 | 390,516283 | 128.2583 | 324.2914 | 390.5163
2025-06-03 11:41:34.025 | 11:41:34 | 42094 | 42094 | 124,584993 | 311,165949 | 381,727159 | 1228 | 42207 | 128,282646 | 324,36542 | 390,434456 | 128.2826 | 324.3654 | 390.4345
2025-06-03 11:41:35.025 | 11:41:35 | 42095 | 42095 | 124,605649 | 311,320406 | 381,959606 | 1229 | 42208 | 128,295875 | 324,44158 | 390,450315 | 128.2959 | 324.4416 | 390.4503
2025-06-03 11:41:36.025 | 11:41:36 | 42096 | 42096 | 124,672356 | 311,506135 | 382,195853 | 1230 | 42209 | 128,370022 | 324,489005 | 390,41528 | 128.37 | 324.489 | 390.4153
2025-06-03 11:41:37.025 | 11:41:37 | 42097 | 42097 | 124,746429 | 311,686471 | 382,372801 | 1231 | 42210 | 128,376592 | 324,552127 | 390,406916 | 128.3766 | 324.5521 | 390.4069
2025-06-03 11:41:38.025 | 11:41:38 | 42098 | 42098 | 124,836845 | 311,857971 | 382,49321 | 1232 | 42211 | 128,375633 | 324,603845 | 390,380879 | 128.3756 | 324.6038 | 390.3809
2025-06-03 11:41:39.025 | 11:41:39 | 42099 | 42099 | 124,842445 | 312,043744 | 382,621132 | 1233 | 42212 | 128,369291 | 324,650077 | 390,347839 | 128.3693 | 324.6501 | 390.3478
2025-06-03 11:41:40.025 | 11:41:40 | 42100 | 42100 | 124,875236 | 312,202834 | 382,773468 | 1234 | 42213 | 128,35746 | 324,696662 | 390,282822 | 128.3575 | 324.6967 | 390.2828
2025-06-03 11:41:41.025 | 11:41:41 | 42101 | 42101 | 124,936632 | 312,362419 | 382,936646 | 1235 | 42214 | 128,396658 | 324,722764 | 390,234021 | 128.3967 | 324.7228 | 390.234
2025-06-03 11:41:42.025 | 11:41:42 | 42102 | 42102 | 124,94276 | 312,523199 | 383,07686 | 1236 | 42215 | 128,382583 | 324,764305 | 390,286051 | 128.3826 | 324.7643 | 390.2861
2025-06-03 11:41:43.025 | 11:41:43 | 42103 | 42103 | 125,000542 | 312,675933 | 383,194001 | 1237 | 42216 | 128,351439 | 324,795275 | 390,207423 | 128.3514 | 324.7953 | 390.2074
2025-06-03 11:41:44.025 | 11:41:44 | 42104 | 42104 | 125,01501 | 312,807301 | 383,312623 | 1238 | 42217 | 128,391043 | 324,829417 | 390,144907 | 128.391 | 324.8294 | 390.1449
2025-06-03 11:41:45.025 | 11:41:45 | 42105 | 42105 | 125,047405 | 312,957415 | 383,412599 | 1239 | 42218 | 128,433861 | 324,856196 | 390,154772 | 128.4339 | 324.8562 | 390.1548
2025-06-03 11:41:46.025 | 11:41:46 | 42106 | 42106 | 125,04409 | 313,138026 | 383,586298 | 1240 | 42219 | 128,410181 | 324,884962 | 390,153819 | 128.4102 | 324.885 | 390.1538
2025-06-03 11:41:47.025 | 11:41:47 | 42107 | 42107 | 125,05779 | 313,299835 | 383,747581 | 1241 | 42220 | 128,41324 | 324,947421 | 390,158981 | 128.4132 | 324.9474 | 390.159
2025-06-03 11:41:48.025 | 11:41:48 | 42108 | 42108 | 125,003931 | 313,434814 | 383,925496 | 1242 | 42221 | 128,423147 | 324,972495 | 390,166681 | 128.4231 | 324.9725 | 390.1667
2025-06-03 11:41:49.025 | 11:41:49 | 42109 | 42109 | 124,962378 | 313,592537 | 384,13681 | 1243 | 42222 | 128,458198 | 325,027325 | 390,128813 | 128.4582 | 325.0273 | 390.1288
2025-06-03 11:41:50.025 | 11:41:50 | 42110 | 42110 | 124,952399 | 313,769403 | 384,295989 | 1244 | 42223 | 128,487003 | 325,047315 | 390,069479 | 128.487 | 325.0473 | 390.0695
2025-06-03 11:41:51.025 | 11:41:51 | 42111 | 42111 | 124,931215 | 313,92569 | 384,48658 | 1245 | 42224 | 128,464789 | 325,089083 | 390,019029 | 128.4648 | 325.0891 | 390.019
2025-06-03 11:41:52.025 | 11:41:52 | 42112 | 42112 | 124,9006 | 314,092845 | 384,641288 | 1246 | 42225 | 128,464761 | 325,102583 | 390,017007 | 128.4648 | 325.1026 | 390.017
2025-06-03 11:41:53.025 | 11:41:53 | 42113 | 42113 | 124,917671 | 314,260671 | 384,7645 | 1247 | 42226 | 128,516312 | 325,13364 | 389,940028 | 128.5163 | 325.1336 | 389.94
2025-06-03 11:41:54.025 | 11:41:54 | 42114 | 42114 | 124,943512 | 314,420891 | 384,89212 | 1248 | 42227 | 128,602685 | 325,157078 | 389,886393 | 128.6027 | 325.1571 | 389.8864
2025-06-03 11:41:55.025 | 11:41:55 | 42115 | 42115 | 124,927728 | 314,585087 | 384,980361 | 1249 | 42228 | 128,567531 | 325,193761 | 389,865453 | 128.5675 | 325.1938 | 389.8655
2025-06-03 11:41:56.025 | 11:41:56 | 42116 | 42116 | 124,943443 | 314,747703 | 385,078307 | 1250 | 42229 | 128,573524 | 325,232937 | 389,846948 | 128.5735 | 325.2329 | 389.8469
2025-06-03 11:41:57.025 | 11:41:57 | 42117 | 42117 | 124,927842 | 314,898285 | 385,19784 | 1251 | 42230 | 128,578325 | 325,266093 | 389,757852 | 128.5783 | 325.2661 | 389.7579
2025-06-03 11:41:58.025 | 11:41:58 | 42118 | 42118 | 124,968267 | 315,027456 | 385,300504 | 1252 | 42231 | 128,582467 | 325,297205 | 389,742323 | 128.5825 | 325.2972 | 389.7423
2025-06-03 11:41:59.025 | 11:41:59 | 42119 | 42119 | 124,931117 | 315,174335 | 385,435545 | 1253 | 42232 | 128,598496 | 325,314048 | 389,63955 | 128.5985 | 325.314 | 389.6395
2025-06-03 11:42:00.025 | 11:42:00 | 42120 | 42120 | 124,929039 | 315,339135 | 385,572053 | 1254 | 42233 | 128,588056 | 325,350155 | 389,53945 | 128.5881 | 325.3502 | 389.5394
2025-06-03 11:42:01.025 | 11:42:01 | 42121 | 42121 | 124,922249 | 315,490994 | 385,765253 | 1255 | 42234 | 128,578644 | 325,405837 | 389,4733 | 128.5786 | 325.4058 | 389.4733
2025-06-03 11:42:02.025 | 11:42:02 | 42122 | 42122 | 124,920711 | 315,636882 | 385,907633 | 1256 | 42235 | 128,572267 | 325,429304 | 389,402337 | 128.5723 | 325.4293 | 389.4023
2025-06-03 11:42:03.025 | 11:42:03 | 42123 | 42123 | 124,959741 | 315,790458 | 386,076021 | 1257 | 42236 | 128,571343 | 325,458659 | 389,33877 | 128.5713 | 325.4587 | 389.3388
2025-06-03 11:42:04.025 | 11:42:04 | 42124 | 42124 | 124,995468 | 315,948086 | 386,145884 | 1258 | 42237 | 128,591264 | 325,467865 | 389,271586 | 128.5913 | 325.4679 | 389.2716
2025-06-03 11:42:05.025 | 11:42:05 | 42125 | 42125 | 125,072419 | 316,10388 | 386,25333 | 1259 | 42238 | 128,61853 | 325,494723 | 389,242167 | 128.6185 | 325.4947 | 389.2422
2025-06-03 11:42:06.025 | 11:42:06 | 42126 | 42126 | 125,143211 | 316,263535 | 386,349002 | 1260 | 42239 | 128,605173 | 325,537144 | 389,233761 | 128.6052 | 325.5371 | 389.2338
2025-06-03 11:42:07.025 | 11:42:07 | 42127 | 42127 | 125,161811 | 316,410428 | 386,487575 | 1261 | 42240 | 128,611343 | 325,567258 | 389,176934 | 128.6113 | 325.5673 | 389.1769
2025-06-03 11:42:08.025 | 11:42:08 | 42128 | 42128 | 125,357717 | 316,558272 | 386,641677 | 1262 | 42241 | 128,610064 | 325,595654 | 389,192988 | 128.6101 | 325.5957 | 389.193
2025-06-03 11:42:09.025 | 11:42:09 | 42129 | 42129 | 125,556824 | 316,706044 | 386,793973 | 1263 | 42242 | 128,627315 | 325,635026 | 389,12919 | 128.6273 | 325.635 | 389.1292
2025-06-03 11:42:10.025 | 11:42:10 | 42130 | 42130 | 125,758063 | 316,837853 | 386,968676 | 1264 | 42243 | 128,665411 | 325,665317 | 389,031174 | 128.6654 | 325.6653 | 389.0312
2025-06-03 11:42:11.025 | 11:42:11 | 42131 | 42131 | 125,765984 | 316,989299 | 387,127392 | 1265 | 42244 | 128,669801 | 325,704852 | 388,975513 | 128.6698 | 325.7049 | 388.9755
2025-06-03 11:42:12.025 | 11:42:12 | 42132 | 42132 | 125,898434 | 317,130783 | 387,261791 | 1266 | 42245 | 128,699873 | 325,707184 | 388,886952 | 128.6999 | 325.7072 | 388.887
2025-06-03 11:42:13.025 | 11:42:13 | 42133 | 42133 | 126,183292 | 317,282977 | 387,346102 | 1267 | 42246 | 128,688496 | 325,72969 | 388,814586 | 128.6885 | 325.7297 | 388.8146
2025-06-03 11:42:14.025 | 11:42:14 | 42134 | 42134 | 126,361921 | 317,424312 | 387,405108 | 1268 | 42247 | 128,690142 | 325,745036 | 388,786822 | 128.6901 | 325.745 | 388.7868
2025-06-03 11:42:15.025 | 11:42:15 | 42135 | 42135 | 126,481811 | 317,537205 | 387,503072 | 1269 | 42248 | 128,675151 | 325,740751 | 388,763965 | 128.6752 | 325.7408 | 388.764
2025-06-03 11:42:16.025 | 11:42:16 | 42136 | 42136 | 126,467603 | 317,679311 | 387,558128 | 1270 | 42249 | 128,665497 | 325,729089 | 388,682395 | 128.6655 | 325.7291 | 388.6824
2025-06-03 11:42:17.025 | 11:42:17 | 42137 | 42137 | 126,478698 | 317,811171 | 387,656349 | 1271 | 42250 | 128,6712 | 325,747739 | 388,55297 | 128.6712 | 325.7477 | 388.553
2025-06-03 11:42:18.025 | 11:42:18 | 42138 | 42138 | 126,75247 | 317,943659 | 387,804371 | 1272 | 42251 | 128,668466 | 325,741071 | 388,438024 | 128.6685 | 325.7411 | 388.438
2025-06-03 11:42:19.025 | 11:42:19 | 42139 | 42139 | 126,930843 | 318,086673 | 387,860285 | 1273 | 42252 | 128,675859 | 325,758508 | 388,356473 | 128.6759 | 325.7585 | 388.3565
2025-06-03 11:42:20.025 | 11:42:20 | 42140 | 42140 | 126,95797 | 318,22133 | 387,938662 | 1274 | 42253 | 128,695894 | 325,770413 | 388,257954 | 128.6959 | 325.7704 | 388.258
2025-06-03 11:42:21.025 | 11:42:21 | 42141 | 42141 | 127,008304 | 318,355572 | 387,974654 | 1275 | 42254 | 128,714475 | 325,779243 | 388,187038 | 128.7145 | 325.7792 | 388.187
2025-06-03 11:42:22.025 | 11:42:22 | 42142 | 42142 | 127,11093 | 318,473393 | 387,999241 | 1276 | 42255 | 128,690482 | 325,776772 | 388,115179 | 128.6905 | 325.7768 | 388.1152
2025-06-03 11:42:23.025 | 11:42:23 | 42143 | 42143 | 127,20998 | 318,580801 | 388,044757 | 1277 | 42256 | 128,665235 | 325,803281 | 388,085893 | 128.6652 | 325.8033 | 388.0859
2025-06-03 11:42:24.025 | 11:42:24 | 42144 | 42144 | 127,277134 | 318,696641 | 388,139096 | 1278 | 42257 | 128,673147 | 325,807021 | 388,042301 | 128.6731 | 325.807 | 388.0423
2025-06-03 11:42:25.025 | 11:42:25 | 42145 | 42145 | 127,373951 | 318,839075 | 388,229738 | 1279 | 42258 | 128,680625 | 325,828172 | 387,966917 | 128.6806 | 325.8282 | 387.9669
2025-06-03 11:42:26.025 | 11:42:26 | 42146 | 42146 | 127,425088 | 318,977372 | 388,388174 | 1280 | 42259 | 128,699484 | 325,834633 | 387,891738 | 128.6995 | 325.8346 | 387.8917
2025-06-03 11:42:27.025 | 11:42:27 | 42147 | 42147 | 127,52018 | 319,108091 | 388,501755 | 1281 | 42260 | 128,767106 | 325,831809 | 387,860305 | 128.7671 | 325.8318 | 387.8603
2025-06-03 11:42:28.025 | 11:42:28 | 42148 | 42148 | 127,553859 | 319,263932 | 388,577853 | 1282 | 42261 | 128,72677 | 325,826261 | 387,82022 | 128.7268 | 325.8263 | 387.8202
2025-06-03 11:42:29.025 | 11:42:29 | 42149 | 42149 | 127,586758 | 319,390037 | 388,665144 | 1283 | 42262 | 128,788698 | 325,813949 | 387,750711 | 128.7887 | 325.8139 | 387.7507
2025-06-03 11:42:30.025 | 11:42:30 | 42150 | 42150 | 127,597426 | 319,504663 | 388,763508 | 1284 | 42263 | 128,802954 | 325,845541 | 387,678106 | 128.803 | 325.8455 | 387.6781
2025-06-03 11:42:31.025 | 11:42:31 | 42151 | 42151 | 127,616024 | 319,634806 | 388,857042 | 1285 | 42264 | 128,805065 | 325,840257 | 387,603754 | 128.8051 | 325.8403 | 387.6038
2025-06-03 11:42:32.025 | 11:42:32 | 42152 | 42152 | 127,61838 | 319,771587 | 388,919329 | 1286 | 42265 | 128,856198 | 325,845423 | 387,526067 | 128.8562 | 325.8454 | 387.5261
2025-06-03 11:42:33.025 | 11:42:33 | 42153 | 42153 | 127,623463 | 319,884219 | 388,995168 | 1287 | 42266 | 128,900083 | 325,853977 | 387,482746 | 128.9001 | 325.854 | 387.4827
2025-06-03 11:42:34.025 | 11:42:34 | 42154 | 42154 | 127,656653 | 319,975886 | 389,016702 | 1288 | 42267 | 128,917997 | 325,864751 | 387,41334 | 128.918 | 325.8648 | 387.4133
2025-06-03 11:42:35.025 | 11:42:35 | 42155 | 42155 | 127,68159 | 320,061191 | 389,062603 | 1289 | 42268 | 128,915795 | 325,864128 | 387,402092 | 128.9158 | 325.8641 | 387.4021
2025-06-03 11:42:36.025 | 11:42:36 | 42156 | 42156 | 127,748273 | 320,142041 | 389,142541 | 1290 | 42269 | 128,925036 | 325,876761 | 387,383243 | 128.925 | 325.8768 | 387.3832
2025-06-03 11:42:37.025 | 11:42:37 | 42157 | 42157 | 127,803038 | 320,2537 | 389,207008 | 1291 | 42270 | 128,949123 | 325,891447 | 387,340314 | 128.9491 | 325.8914 | 387.3403
2025-06-03 11:42:38.025 | 11:42:38 | 42158 | 42158 | 127,794959 | 320,359784 | 389,267209 | 1292 | 42271 | 128,982898 | 325,894393 | 387,282715 | 128.9829 | 325.8944 | 387.2827
2025-06-03 11:42:39.025 | 11:42:39 | 42159 | 42159 | 127,825831 | 320,484421 | 389,359126 | 1293 | 42272 | 129,001455 | 325,901178 | 387,30878 | 129.0015 | 325.9012 | 387.3088
2025-06-03 11:42:40.025 | 11:42:40 | 42160 | 42160 | 127,877735 | 320,598175 | 389,38532 | 1294 | 42273 | 129,016116 | 325,914959 | 387,321074 | 129.0161 | 325.915 | 387.3211
2025-06-03 11:42:41.025 | 11:42:41 | 42161 | 42161 | 127,912968 | 320,712386 | 389,411631 | 1295 | 42274 | 129,034602 | 325,929718 | 387,251129 | 129.0346 | 325.9297 | 387.2511
2025-06-03 11:42:42.025 | 11:42:42 | 42162 | 42162 | 127,916021 | 320,81613 | 389,504455 | 1296 | 42275 | 129,074341 | 325,935887 | 387,213757 | 129.0743 | 325.9359 | 387.2138
2025-06-03 11:42:43.025 | 11:42:43 | 42163 | 42163 | 127,942353 | 320,910893 | 389,602375 | 1297 | 42276 | 129,121811 | 325,946879 | 387,162296 | 129.1218 | 325.9469 | 387.1623
2025-06-03 11:42:44.025 | 11:42:44 | 42164 | 42164 | 127,937908 | 321,031782 | 389,57655 | 1298 | 42277 | 129,112858 | 325,941491 | 387,165803 | 129.1129 | 325.9415 | 387.1658
2025-06-03 11:42:45.025 | 11:42:45 | 42165 | 42165 | 127,955117 | 321,133574 | 389,579239 | 1299 | 42278 | 129,109541 | 325,953319 | 387,065699 | 129.1095 | 325.9533 | 387.0657
2025-06-03 11:42:46.025 | 11:42:46 | 42166 | 42166 | 127,957411 | 321,227091 | 389,632283 | 1300 | 42279 | 129,154232 | 325,96832 | 386,973695 | 129.1542 | 325.9683 | 386.9737
2025-06-03 11:42:47.025 | 11:42:47 | 42167 | 42167 | 128,017565 | 321,340004 | 389,718702 | 1301 | 42280 | 129,173337 | 325,981456 | 386,933282 | 129.1733 | 325.9815 | 386.9333
2025-06-03 11:42:48.025 | 11:42:48 | 42168 | 42168 | 128,056926 | 321,454491 | 389,783702 | 1302 | 42281 | 129,203387 | 326,000256 | 386,879046 | 129.2034 | 326.0003 | 386.879
2025-06-03 11:42:49.025 | 11:42:49 | 42169 | 42169 | 128,097629 | 321,563288 | 389,842031 | 1303 | 42282 | 129,199779 | 326,010458 | 386,857692 | 129.1998 | 326.0105 | 386.8577
2025-06-03 11:42:50.025 | 11:42:50 | 42170 | 42170 | 128,167319 | 321,6599 | 389,813285 | 1304 | 42283 | 129,241936 | 326,027877 | 386,86991 | 129.2419 | 326.0279 | 386.8699
2025-06-03 11:42:51.025 | 11:42:51 | 42171 | 42171 | 128,136935 | 321,742654 | 389,847093 | 1305 | 42284 | 129,27637 | 326,030778 | 386,834774 | 129.2764 | 326.0308 | 386.8348
2025-06-03 11:42:52.025 | 11:42:52 | 42172 | 42172 | 128,192249 | 321,824761 | 389,868404 | 1306 | 42285 | 129,254323 | 326,058874 | 386,788593 | 129.2543 | 326.0589 | 386.7886
2025-06-03 11:42:53.025 | 11:42:53 | 42173 | 42173 | 128,209467 | 321,902945 | 389,913719 | 1307 | 42286 | 129,321698 | 326,0487 | 386,741271 | 129.3217 | 326.0487 | 386.7413
2025-06-03 11:42:54.025 | 11:42:54 | 42174 | 42174 | 128,273458 | 321,995427 | 389,960516 | 1308 | 42287 | 129,335197 | 326,077681 | 386,72725 | 129.3352 | 326.0777 | 386.7273
2025-06-03 11:42:55.025 | 11:42:55 | 42175 | 42175 | 128,318766 | 322,089699 | 390,015029 | 1309 | 42288 | 129,397168 | 326,083881 | 386,685259 | 129.3972 | 326.0839 | 386.6853
2025-06-03 11:42:56.025 | 11:42:56 | 42176 | 42176 | 128,366279 | 322,184288 | 390,119433 | 1310 | 42289 | 129,403826 | 326,121539 | 386,664219 | 129.4038 | 326.1215 | 386.6642
2025-06-03 11:42:57.025 | 11:42:57 | 42177 | 42177 | 128,378515 | 322,268871 | 390,213689 | 1311 | 42290 | 129,399726 | 326,120576 | 386,676299 | 129.3997 | 326.1206 | 386.6763
2025-06-03 11:42:58.025 | 11:42:58 | 42178 | 42178 | 128,331436 | 322,354386 | 390,24679 | 1312 | 42291 | 129,423465 | 326,129648 | 386,636557 | 129.4235 | 326.1296 | 386.6366
2025-06-03 11:42:59.025 | 11:42:59 | 42179 | 42179 | 128,226622 | 322,434084 | 390,27756 | 1313 | 42292 | 129,468307 | 326,144833 | 386,592102 | 129.4683 | 326.1448 | 386.5921
2025-06-03 11:43:00.025 | 11:43:00 | 42180 | 42180 | 128,15022 | 322,501474 | 390,337442 | 1314 | 42293 | 129,483287 | 326,160144 | 386,536651 | 129.4833 | 326.1601 | 386.5367
2025-06-03 11:43:01.025 | 11:43:01 | 42181 | 42181 | 128,116643 | 322,601018 | 390,349504 | 1315 | 42294 | 129,449981 | 326,159972 | 386,490842 | 129.45 | 326.16 | 386.4908
2025-06-03 11:43:02.025 | 11:43:02 | 42182 | 42182 | 128,057394 | 322,665459 | 390,345884 | 1316 | 42295 | 129,493383 | 326,139536 | 386,471813 | 129.4934 | 326.1395 | 386.4718
2025-06-03 11:43:03.025 | 11:43:03 | 42183 | 42183 | 128,032487 | 322,763351 | 390,388309 | 1317 | 42296 | 129,486746 | 326,1416 | 386,434308 | 129.4867 | 326.1416 | 386.4343
2025-06-03 11:43:04.025 | 11:43:04 | 42184 | 42184 | 128,027027 | 322,859454 | 390,413182 | 1318 | 42297 | 129,490903 | 326,127964 | 386,360868 | 129.4909 | 326.128 | 386.3609
2025-06-03 11:43:05.025 | 11:43:05 | 42185 | 42185 | 127,988378 | 322,911744 | 390,418681 | 1319 | 42298 | 129,472486 | 326,129877 | 386,292392 | 129.4725 | 326.1299 | 386.2924
2025-06-03 11:43:06.025 | 11:43:06 | 42186 | 42186 | 127,946 | 322,987983 | 390,478186 | 1320 | 42299 | 129,450174 | 326,146144 | 386,226166 | 129.4502 | 326.1461 | 386.2262
2025-06-03 11:43:07.025 | 11:43:07 | 42187 | 42187 | 127,931005 | 323,056702 | 390,544104 | 1321 | 42300 | 129,482214 | 326,154771 | 386,170039 | 129.4822 | 326.1548 | 386.17
2025-06-03 11:43:08.025 | 11:43:08 | 42188 | 42188 | 127,914493 | 323,133175 | 390,590924 | 1322 | 42301 | 129,538335 | 326,16804 | 386,114049 | 129.5383 | 326.168 | 386.114
2025-06-03 11:43:09.025 | 11:43:09 | 42189 | 42189 | 127,989087 | 323,211038 | 390,57872 | 1323 | 42302 | 129,564092 | 326,183012 | 386,087014 | 129.5641 | 326.183 | 386.087
2025-06-03 11:43:10.049 | 11:43:10 | 42190 | 42190 | 128,010736 | 323,27798 | 390,596295 | 1324 | 42303 | 129,632445 | 326,190024 | 386,105105 | 129.6324 | 326.19 | 386.1051
2025-06-03 11:43:11.025 | 11:43:11 | 42191 | 42191 | 128,012162 | 323,343723 | 390,616728 | 1325 | 42304 | 129,684315 | 326,207987 | 386,063886 | 129.6843 | 326.208 | 386.0639
2025-06-03 11:43:12.025 | 11:43:12 | 42192 | 42192 | 128,002244 | 323,414675 | 390,627754 | 1326 | 42305 | 129,737359 | 326,226353 | 386,009081 | 129.7374 | 326.2264 | 386.0091
2025-06-03 11:43:13.025 | 11:43:13 | 42193 | 42193 | 128,036806 | 323,47923 | 390,617813 | 1327 | 42306 | 129,781071 | 326,251504 | 385,95641 | 129.7811 | 326.2515 | 385.9564
2025-06-03 11:43:14.025 | 11:43:14 | 42194 | 42194 | 128,061257 | 323,55135 | 390,611746 | 1328 | 42307 | 129,814234 | 326,265596 | 385,896679 | 129.8142 | 326.2656 | 385.8967
2025-06-03 11:43:15.025 | 11:43:15 | 42195 | 42195 | 128,087107 | 323,618274 | 390,585953 | 1329 | 42308 | 129,853235 | 326,27642 | 385,86164 | 129.8532 | 326.2764 | 385.8616
2025-06-03 11:43:16.025 | 11:43:16 | 42196 | 42196 | 128,102201 | 323,683644 | 390,601521 | 1330 | 42309 | 129,88148 | 326,287133 | 385,786959 | 129.8815 | 326.2871 | 385.787
2025-06-03 11:43:17.025 | 11:43:17 | 42197 | 42197 | 128,09273 | 323,762378 | 390,668564 | 1331 | 42310 | 129,950748 | 326,28968 | 385,783431 | 129.9507 | 326.2897 | 385.7834
2025-06-03 11:43:18.025 | 11:43:18 | 42198 | 42198 | 128,129622 | 323,833283 | 390,666829 | 1332 | 42311 | 129,960636 | 326,312727 | 385,787533 | 129.9606 | 326.3127 | 385.7875
2025-06-03 11:43:19.025 | 11:43:19 | 42199 | 42199 | 128,141338 | 323,894651 | 390,667308 | 1333 | 42312 | 129,981567 | 326,325433 | 385,778688 | 129.9816 | 326.3254 | 385.7787
2025-06-03 11:43:20.025 | 11:43:20 | 42200 | 42200 | 128,13575 | 323,953904 | 390,656986 | 1334 | 42313 | 129,999095 | 326,344428 | 385,73494 | 129.9991 | 326.3444 | 385.7349
2025-06-03 11:43:21.025 | 11:43:21 | 42201 | 42201 | 128,170897 | 324,028111 | 390,601858 | 1335 | 42314 | 130,061031 | 326,36241 | 385,675614 | 130.061 | 326.3624 | 385.6756
2025-06-03 11:43:22.025 | 11:43:22 | 42202 | 42202 | 128,185196 | 324,0784 | 390,566613 | 1336 | 42315 | 130,068617 | 326,359434 | 385,615682 | 130.0686 | 326.3594 | 385.6157
2025-06-03 11:43:23.025 | 11:43:23 | 42203 | 42203 | 128,215424 | 324,120175 | 390,541221 | 1337 | 42316 | 130,099557 | 326,365127 | 385,576353 | 130.0996 | 326.3651 | 385.5764
2025-06-03 11:43:24.025 | 11:43:24 | 42204 | 42204 | 128,22787 | 324,173963 | 390,55081 | 1338 | 42317 | 130,123448 | 326,364276 | 385,548928 | 130.1234 | 326.3643 | 385.5489
2025-06-03 11:43:25.025 | 11:43:25 | 42205 | 42205 | 128,261662 | 324,23399 | 390,53509 | 1339 | 42318 | 130,163324 | 326,357158 | 385,4952 | 130.1633 | 326.3572 | 385.4952
2025-06-03 11:43:26.025 | 11:43:26 | 42206 | 42206 | 128,258346 | 324,291392 | 390,516283 | 1340 | 42319 | 130,223542 | 326,348342 | 385,465437 | 130.2235 | 326.3483 | 385.4654
2025-06-03 11:43:27.025 | 11:43:27 | 42207 | 42207 | 128,282646 | 324,36542 | 390,434456 | 1341 | 42320 | 130,188319 | 326,344255 | 385,428223 | 130.1883 | 326.3443 | 385.4282
2025-06-03 11:43:28.025 | 11:43:28 | 42208 | 42208 | 128,295875 | 324,44158 | 390,450315 | 1342 | 42321 | 130,213595 | 326,31732 | 385,404197 | 130.2136 | 326.3173 | 385.4042
2025-06-03 11:43:29.025 | 11:43:29 | 42209 | 42209 | 128,370022 | 324,489005 | 390,41528 | 1343 | 42322 | 130,225616 | 326,297251 | 385,38271 | 130.2256 | 326.2973 | 385.3827
2025-06-03 11:43:30.025 | 11:43:30 | 42210 | 42210 | 128,376592 | 324,552127 | 390,406916 | 1344 | 42323 | 130,310767 | 326,301927 | 385,369563 | 130.3108 | 326.3019 | 385.3696
2025-06-03 11:43:31.025 | 11:43:31 | 42211 | 42211 | 128,375633 | 324,603845 | 390,380879 | 1345 | 42324 | 130,327201 | 326,3089 | 385,347379 | 130.3272 | 326.3089 | 385.3474
2025-06-03 11:43:32.025 | 11:43:32 | 42212 | 42212 | 128,369291 | 324,650077 | 390,347839 | 1346 | 42325 | 130,345827 | 326,293859 | 385,272119 | 130.3458 | 326.2939 | 385.2721
2025-06-03 11:43:33.025 | 11:43:33 | 42213 | 42213 | 128,35746 | 324,696662 | 390,282822 | 1347 | 42326 | 130,320875 | 326,279813 | 385,188716 | 130.3209 | 326.2798 | 385.1887
2025-06-03 11:43:34.025 | 11:43:34 | 42214 | 42214 | 128,396658 | 324,722764 | 390,234021 | 1348 | 42327 | 130,285423 | 326,279455 | 385,134561 | 130.2854 | 326.2795 | 385.1346
2025-06-03 11:43:35.025 | 11:43:35 | 42215 | 42215 | 128,382583 | 324,764305 | 390,286051 | 1349 | 42328 | 130,306089 | 326,268853 | 385,115998 | 130.3061 | 326.2689 | 385.116
2025-06-03 11:43:36.025 | 11:43:36 | 42216 | 42216 | 128,351439 | 324,795275 | 390,207423 | 1350 | 42329 | 130,315472 | 326,270826 | 385,116754 | 130.3155 | 326.2708 | 385.1168
2025-06-03 11:43:37.025 | 11:43:37 | 42217 | 42217 | 128,391043 | 324,829417 | 390,144907 | 1351 | 42330 | 130,322197 | 326,274309 | 385,06037 | 130.3222 | 326.2743 | 385.0604
2025-06-03 11:43:38.025 | 11:43:38 | 42218 | 42218 | 128,433861 | 324,856196 | 390,154772 | 1352 | 42331 | 130,374991 | 326,255425 | 385,019713 | 130.375 | 326.2554 | 385.0197
2025-06-03 11:43:39.025 | 11:43:39 | 42219 | 42219 | 128,410181 | 324,884962 | 390,153819 | 1353 | 42332 | 130,39301 | 326,249325 | 384,949592 | 130.393 | 326.2493 | 384.9496
2025-06-03 11:43:40.025 | 11:43:40 | 42220 | 42220 | 128,41324 | 324,947421 | 390,158981 | 1354 | 42333 | 130,405295 | 326,230628 | 384,890625 | 130.4053 | 326.2306 | 384.8906
2025-06-03 11:43:41.025 | 11:43:41 | 42221 | 42221 | 128,423147 | 324,972495 | 390,166681 | 1355 | 42334 | 130,378921 | 326,207609 | 384,850474 | 130.3789 | 326.2076 | 384.8505
2025-06-03 11:43:42.025 | 11:43:42 | 42222 | 42222 | 128,458198 | 325,027325 | 390,128813 | 1356 | 42335 | 130,437318 | 326,203239 | 384,861132 | 130.4373 | 326.2032 | 384.8611
2025-06-03 11:43:43.025 | 11:43:43 | 42223 | 42223 | 128,487003 | 325,047315 | 390,069479 | 1357 | 42336 | 130,439918 | 326,201903 | 384,828984 | 130.4399 | 326.2019 | 384.829
2025-06-03 11:43:44.025 | 11:43:44 | 42224 | 42224 | 128,464789 | 325,089083 | 390,019029 | 1358 | 42337 | 130,475226 | 326,205892 | 384,803708 | 130.4752 | 326.2059 | 384.8037
2025-06-03 11:43:45.025 | 11:43:45 | 42225 | 42225 | 128,464761 | 325,102583 | 390,017007 | 1359 | 42338 | 130,460061 | 326,213535 | 384,781481 | 130.4601 | 326.2135 | 384.7815
2025-06-03 11:43:46.025 | 11:43:46 | 42226 | 42226 | 128,516312 | 325,13364 | 389,940028 | 1360 | 42339 | 130,475408 | 326,215806 | 384,803222 | 130.4754 | 326.2158 | 384.8032
2025-06-03 11:43:47.025 | 11:43:47 | 42227 | 42227 | 128,602685 | 325,157078 | 389,886393 | 1361 | 42340 | 130,482967 | 326,196404 | 384,770219 | 130.483 | 326.1964 | 384.7702
2025-06-03 11:43:48.025 | 11:43:48 | 42228 | 42228 | 128,567531 | 325,193761 | 389,865453 | 1362 | 42341 | 130,399907 | 326,1618 | 384,710998 | 130.3999 | 326.1618 | 384.711
2025-06-03 11:43:49.025 | 11:43:49 | 42229 | 42229 | 128,573524 | 325,232937 | 389,846948 | 1363 | 42342 | 130,378223 | 326,126669 | 384,686604 | 130.3782 | 326.1267 | 384.6866
2025-06-03 11:43:50.025 | 11:43:50 | 42230 | 42230 | 128,578325 | 325,266093 | 389,757852 | 1364 | 42343 | 130,355346 | 326,108776 | 384,704365 | 130.3553 | 326.1088 | 384.7044
2025-06-03 11:43:51.025 | 11:43:51 | 42231 | 42231 | 128,582467 | 325,297205 | 389,742323 | 1365 | 42344 | 130,369254 | 326,099253 | 384,650783 | 130.3693 | 326.0993 | 384.6508
2025-06-03 11:43:52.025 | 11:43:52 | 42232 | 42232 | 128,598496 | 325,314048 | 389,63955 | 1366 | 42345 | 130,295874 | 326,093437 | 384,548671 | 130.2959 | 326.0934 | 384.5487
2025-06-03 11:43:53.025 | 11:43:53 | 42233 | 42233 | 128,588056 | 325,350155 | 389,53945 | 1367 | 42346 | 130,271646 | 326,096802 | 384,489123 | 130.2716 | 326.0968 | 384.4891
2025-06-03 11:43:54.025 | 11:43:54 | 42234 | 42234 | 128,578644 | 325,405837 | 389,4733 | 1368 | 42347 | 130,314343 | 326,075036 | 384,506623 | 130.3143 | 326.075 | 384.5066
2025-06-03 11:43:55.025 | 11:43:55 | 42235 | 42235 | 128,572267 | 325,429304 | 389,402337 | 1369 | 42348 | 130,288088 | 326,073021 | 384,431116 | 130.2881 | 326.073 | 384.4311
2025-06-03 11:43:56.025 | 11:43:56 | 42236 | 42236 | 128,571343 | 325,458659 | 389,33877 | 1370 | 42349 | 130,326746 | 326,058185 | 384,342949 | 130.3267 | 326.0582 | 384.3429
2025-06-03 11:43:57.025 | 11:43:57 | 42237 | 42237 | 128,591264 | 325,467865 | 389,271586 | 1371 | 42350 | 130,293521 | 326,042323 | 384,302239 | 130.2935 | 326.0423 | 384.3022
2025-06-03 11:43:58.025 | 11:43:58 | 42238 | 42238 | 128,61853 | 325,494723 | 389,242167 | 1372 | 42351 | 130,364645 | 326,033616 | 384,273689 | 130.3646 | 326.0336 | 384.2737
2025-06-03 11:43:59.025 | 11:43:59 | 42239 | 42239 | 128,605173 | 325,537144 | 389,233761 | 1373 | 42352 | 130,32017 | 326,035244 | 384,237865 | 130.3202 | 326.0352 | 384.2379
2025-06-03 11:44:00.025 | 11:44:00 | 42240 | 42240 | 128,611343 | 325,567258 | 389,176934 | 1374 | 42353 | 130,342379 | 326,000135 | 384,231842 | 130.3424 | 326.0001 | 384.2318
2025-06-03 11:44:01.025 | 11:44:01 | 42241 | 42241 | 128,610064 | 325,595654 | 389,192988 | 1375 | 42354 | 130,335271 | 325,979925 | 384,198146 | 130.3353 | 325.9799 | 384.1981
2025-06-03 11:44:02.025 | 11:44:02 | 42242 | 42242 | 128,627315 | 325,635026 | 389,12919 | 1376 | 42355 | 130,362256 | 325,973493 | 384,200109 | 130.3623 | 325.9735 | 384.2001
2025-06-03 11:44:03.025 | 11:44:03 | 42243 | 42243 | 128,665411 | 325,665317 | 389,031174 | 1377 | 42356 | 130,3986 | 325,970625 | 384,206098 | 130.3986 | 325.9706 | 384.2061
2025-06-03 11:44:04.025 | 11:44:04 | 42244 | 42244 | 128,669801 | 325,704852 | 388,975513 | 1378 | 42357 | 130,457088 | 325,959185 | 384,198674 | 130.4571 | 325.9592 | 384.1987
2025-06-03 11:44:05.025 | 11:44:05 | 42245 | 42245 | 128,699873 | 325,707184 | 388,886952 | 1379 | 42358 | 130,509138 | 325,949545 | 384,145794 | 130.5091 | 325.9495 | 384.1458
2025-06-03 11:44:06.025 | 11:44:06 | 42246 | 42246 | 128,688496 | 325,72969 | 388,814586 | 1380 | 42359 | 130,5522 | 325,922777 | 384,159409 | 130.5522 | 325.9228 | 384.1594
2025-06-03 11:44:07.025 | 11:44:07 | 42247 | 42247 | 128,690142 | 325,745036 | 388,786822 | 1381 | 42360 | 130,548156 | 325,891323 | 384,103374 | 130.5482 | 325.8913 | 384.1034
2025-06-03 11:44:08.025 | 11:44:08 | 42248 | 42248 | 128,675151 | 325,740751 | 388,763965 | 1382 | 42361 | 130,574271 | 325,891649 | 384,054393 | 130.5743 | 325.8916 | 384.0544
2025-06-03 11:44:09.025 | 11:44:09 | 42249 | 42249 | 128,665497 | 325,729089 | 388,682395 | 1383 | 42362 | 130,611472 | 325,866641 | 383,992913 | 130.6115 | 325.8666 | 383.9929
2025-06-03 11:44:10.025 | 11:44:10 | 42250 | 42250 | 128,6712 | 325,747739 | 388,55297 | 1384 | 42363 | 130,604923 | 325,879911 | 383,894359 | 130.6049 | 325.8799 | 383.8944
2025-06-03 11:44:11.025 | 11:44:11 | 42251 | 42251 | 128,668466 | 325,741071 | 388,438024 | 1385 | 42364 | 130,656891 | 325,861281 | 383,857176 | 130.6569 | 325.8613 | 383.8572
2025-06-03 11:44:12.025 | 11:44:12 | 42252 | 42252 | 128,675859 | 325,758508 | 388,356473 | 1386 | 42365 | 130,726666 | 325,88543 | 383,84944 | 130.7267 | 325.8854 | 383.8494
2025-06-03 11:44:13.025 | 11:44:13 | 42253 | 42253 | 128,695894 | 325,770413 | 388,257954 | 1387 | 42366 | 130,759375 | 325,879869 | 383,840424 | 130.7594 | 325.8799 | 383.8404
2025-06-03 11:44:14.025 | 11:44:14 | 42254 | 42254 | 128,714475 | 325,779243 | 388,187038 | 1388 | 42367 | 130,797249 | 325,885597 | 383,805662 | 130.7972 | 325.8856 | 383.8057
2025-06-03 11:44:15.025 | 11:44:15 | 42255 | 42255 | 128,690482 | 325,776772 | 388,115179 | 1389 | 42368 | 130,815508 | 325,862888 | 383,740007 | 130.8155 | 325.8629 | 383.74
2025-06-03 11:44:16.025 | 11:44:16 | 42256 | 42256 | 128,665235 | 325,803281 | 388,085893 | 1390 | 42369 | 130,849129 | 325,85214 | 383,628469 | 130.8491 | 325.8521 | 383.6285
2025-06-03 11:44:17.025 | 11:44:17 | 42257 | 42257 | 128,673147 | 325,807021 | 388,042301 | 1391 | 42370 | 130,889342 | 325,853366 | 383,561007 | 130.8893 | 325.8534 | 383.561
2025-06-03 11:44:18.025 | 11:44:18 | 42258 | 42258 | 128,680625 | 325,828172 | 387,966917 | 1392 | 42371 | 130,930815 | 325,859528 | 383,509529 | 130.9308 | 325.8595 | 383.5095
2025-06-03 11:44:19.025 | 11:44:19 | 42259 | 42259 | 128,699484 | 325,834633 | 387,891738 | 1393 | 42372 | 130,964447 | 325,849839 | 383,443638 | 130.9644 | 325.8498 | 383.4436
2025-06-03 11:44:20.025 | 11:44:20 | 42260 | 42260 | 128,767106 | 325,831809 | 387,860305 | 1394 | 42373 | 131,035763 | 325,854646 | 383,40424 | 131.0358 | 325.8546 | 383.4042
2025-06-03 11:44:21.025 | 11:44:21 | 42261 | 42261 | 128,72677 | 325,826261 | 387,82022 | 1395 | 42374 | 131,096527 | 325,839978 | 383,352825 | 131.0965 | 325.84 | 383.3528
2025-06-03 11:44:22.025 | 11:44:22 | 42262 | 42262 | 128,788698 | 325,813949 | 387,750711 | 1396 | 42375 | 131,090365 | 325,822512 | 383,295018 | 131.0904 | 325.8225 | 383.295
2025-06-03 11:44:23.025 | 11:44:23 | 42263 | 42263 | 128,802954 | 325,845541 | 387,678106 | 1397 | 42376 | 131,108097 | 325,82119 | 383,258669 | 131.1081 | 325.8212 | 383.2587
2025-06-03 11:44:24.025 | 11:44:24 | 42264 | 42264 | 128,805065 | 325,840257 | 387,603754 | 1398 | 42377 | 131,154974 | 325,774534 | 383,200291 | 131.155 | 325.7745 | 383.2003
2025-06-03 11:44:25.025 | 11:44:25 | 42265 | 42265 | 128,856198 | 325,845423 | 387,526067 | 1399 | 42378 | 131,162605 | 325,77705 | 383,161831 | 131.1626 | 325.777 | 383.1618
2025-06-03 11:44:26.025 | 11:44:26 | 42266 | 42266 | 128,900083 | 325,853977 | 387,482746 | 1400 | 42379 | 131,213133 | 325,754213 | 383,173879 | 131.2131 | 325.7542 | 383.1739
2025-06-03 11:44:27.025 | 11:44:27 | 42267 | 42267 | 128,917997 | 325,864751 | 387,41334 | 1401 | 42380 | 131,272253 | 325,741111 | 383,165334 | 131.2723 | 325.7411 | 383.1653
2025-06-03 11:44:28.025 | 11:44:28 | 42268 | 42268 | 128,915795 | 325,864128 | 387,402092 | 1402 | 42381 | 131,336297 | 325,728325 | 383,101462 | 131.3363 | 325.7283 | 383.1015
2025-06-03 11:44:29.025 | 11:44:29 | 42269 | 42269 | 128,925036 | 325,876761 | 387,383243 | 1403 | 42382 | 131,340259 | 325,720978 | 383,03887 | 131.3403 | 325.721 | 383.0389
2025-06-03 11:44:30.025 | 11:44:30 | 42270 | 42270 | 128,949123 | 325,891447 | 387,340314 | 1404 | 42383 | 131,309789 | 325,713595 | 383,039201 | 131.3098 | 325.7136 | 383.0392
2025-06-03 11:44:31.025 | 11:44:31 | 42271 | 42271 | 128,982898 | 325,894393 | 387,282715 | 1405 | 42384 | 131,353191 | 325,688976 | 382,973744 | 131.3532 | 325.689 | 382.9737
2025-06-03 11:44:32.025 | 11:44:32 | 42272 | 42272 | 129,001455 | 325,901178 | 387,30878 | 1406 | 42385 | 131,385629 | 325,677425 | 382,928203 | 131.3856 | 325.6774 | 382.9282
2025-06-03 11:44:33.025 | 11:44:33 | 42273 | 42273 | 129,016116 | 325,914959 | 387,321074 | 1407 | 42386 | 131,432497 | 325,645636 | 382,877723 | 131.4325 | 325.6456 | 382.8777
2025-06-03 11:44:34.025 | 11:44:34 | 42274 | 42274 | 129,034602 | 325,929718 | 387,251129 | 1408 | 42387 | 131,493111 | 325,643031 | 382,826289 | 131.4931 | 325.643 | 382.8263
2025-06-03 11:44:35.025 | 11:44:35 | 42275 | 42275 | 129,074341 | 325,935887 | 387,213757 | 1409 | 42388 | 131,506128 | 325,620963 | 382,786865 | 131.5061 | 325.621 | 382.7869
2025-06-03 11:44:36.025 | 11:44:36 | 42276 | 42276 | 129,121811 | 325,946879 | 387,162296 | 1410 | 42389 | 131,550581 | 325,617718 | 382,730172 | 131.5506 | 325.6177 | 382.7302
2025-06-03 11:44:37.025 | 11:44:37 | 42277 | 42277 | 129,112858 | 325,941491 | 387,165803 | 1411 | 42390 | 131,565344 | 325,600168 | 382,682499 | 131.5653 | 325.6002 | 382.6825
2025-06-03 11:44:38.025 | 11:44:38 | 42278 | 42278 | 129,109541 | 325,953319 | 387,065699 | 1412 | 42391 | 131,646963 | 325,582575 | 382,62671 | 131.647 | 325.5826 | 382.6267
2025-06-03 11:44:39.084 | 11:44:39 | 42279 | 42279 | 129,154232 | 325,96832 | 386,973695 | 1413 | 42392 | 131,651795 | 325,559291 | 382,523727 | 131.6518 | 325.5593 | 382.5237
2025-06-03 11:44:40.025 | 11:44:40 | 42280 | 42280 | 129,173337 | 325,981456 | 386,933282 | 1414 | 42393 | 131,640262 | 325,5269 | 382,446795 | 131.6403 | 325.5269 | 382.4468
2025-06-03 11:44:41.025 | 11:44:41 | 42281 | 42281 | 129,203387 | 326,000256 | 386,879046 | 1415 | 42394 | 131,745371 | 325,5216 | 382,427162 | 131.7454 | 325.5216 | 382.4272
2025-06-03 11:44:42.025 | 11:44:42 | 42282 | 42282 | 129,199779 | 326,010458 | 386,857692 | 1416 | 42395 | 131,803784 | 325,493149 | 382,376437 | 131.8038 | 325.4931 | 382.3764
2025-06-03 11:44:43.025 | 11:44:43 | 42283 | 42283 | 129,241936 | 326,027877 | 386,86991 | 1417 | 42396 | 131,854883 | 325,467543 | 382,317269 | 131.8549 | 325.4675 | 382.3173
2025-06-03 11:44:44.025 | 11:44:44 | 42284 | 42284 | 129,27637 | 326,030778 | 386,834774 | 1418 | 42397 | 131,882966 | 325,43371 | 382,221313 | 131.883 | 325.4337 | 382.2213
2025-06-03 11:44:45.025 | 11:44:45 | 42285 | 42285 | 129,254323 | 326,058874 | 386,788593 | 1419 | 42398 | 131,916143 | 325,400751 | 382,161978 | 131.9161 | 325.4008 | 382.162
2025-06-03 11:44:46.025 | 11:44:46 | 42286 | 42286 | 129,321698 | 326,0487 | 386,741271 | 1420 | 42399 | 131,932104 | 325,36763 | 382,14915 | 131.9321 | 325.3676 | 382.1492
2025-06-03 11:44:47.025 | 11:44:47 | 42287 | 42287 | 129,335197 | 326,077681 | 386,72725 | 1421 | 42400 | 131,978162 | 325,358868 | 382,089218 | 131.9782 | 325.3589 | 382.0892
2025-06-03 11:44:48.025 | 11:44:48 | 42288 | 42288 | 129,397168 | 326,083881 | 386,685259 | 1422 | 42401 | 132,074865 | 325,325117 | 382,027884 | 132.0749 | 325.3251 | 382.0279
2025-06-03 11:44:49.025 | 11:44:49 | 42289 | 42289 | 129,403826 | 326,121539 | 386,664219 | 1423 | 42402 | 132,066246 | 325,278948 | 381,958031 | 132.0662 | 325.2789 | 381.958
2025-06-03 11:44:50.025 | 11:44:50 | 42290 | 42290 | 129,399726 | 326,120576 | 386,676299 | 1424 | 42403 | 132,031087 | 325,234784 | 381,950805 | 132.0311 | 325.2348 | 381.9508
2025-06-03 11:44:51.025 | 11:44:51 | 42291 | 42291 | 129,423465 | 326,129648 | 386,636557 | 1425 | 42404 | 132,043292 | 325,200901 | 381,91026 | 132.0433 | 325.2009 | 381.9103
2025-06-03 11:44:52.025 | 11:44:52 | 42292 | 42292 | 129,468307 | 326,144833 | 386,592102 | 1426 | 42405 | 132,059865 | 325,167205 | 381,845747 | 132.0599 | 325.1672 | 381.8457
2025-06-03 11:44:53.025 | 11:44:53 | 42293 | 42293 | 129,483287 | 326,160144 | 386,536651 | 1427 | 42406 | 132,060277 | 325,139148 | 381,807166 | 132.0603 | 325.1391 | 381.8072
2025-06-03 11:44:54.025 | 11:44:54 | 42294 | 42294 | 129,449981 | 326,159972 | 386,490842 | 1428 | 42407 | 132,082564 | 325,120744 | 381,776277 | 132.0826 | 325.1207 | 381.7763
2025-06-03 11:44:55.025 | 11:44:55 | 42295 | 42295 | 129,493383 | 326,139536 | 386,471813 | 1429 | 42408 | 132,132916 | 325,124284 | 381,748213 | 132.1329 | 325.1243 | 381.7482
2025-06-03 11:44:56.025 | 11:44:56 | 42296 | 42296 | 129,486746 | 326,1416 | 386,434308 | 1430 | 42409 | 132,133935 | 325,110699 | 381,712216 | 132.1339 | 325.1107 | 381.7122
2025-06-03 11:44:57.025 | 11:44:57 | 42297 | 42297 | 129,490903 | 326,127964 | 386,360868 | 1431 | 42410 | 132,137601 | 325,096515 | 381,694083 | 132.1376 | 325.0965 | 381.6941
2025-06-03 11:44:58.025 | 11:44:58 | 42298 | 42298 | 129,472486 | 326,129877 | 386,292392 | 1432 | 42411 | 132,156686 | 325,08943 | 381,635962 | 132.1567 | 325.0894 | 381.636
2025-06-03 11:44:59.025 | 11:44:59 | 42299 | 42299 | 129,450174 | 326,146144 | 386,226166 | 1433 | 42412 | 132,171361 | 325,070727 | 381,608019 | 132.1714 | 325.0707 | 381.608
2025-06-03 11:45:00.025 | 11:45:00 | 42300 | 42300 | 129,482214 | 326,154771 | 386,170039 | 1434 | 42413 | 132,222831 | 325,050397 | 381,5603 | 132.2228 | 325.0504 | 381.5603
2025-06-03 11:45:01.025 | 11:45:01 | 42301 | 42301 | 129,538335 | 326,16804 | 386,114049 | 1435 | 42414 | 132,273453 | 325,05185 | 381,531366 | 132.2735 | 325.0519 | 381.5314
2025-06-03 11:45:02.025 | 11:45:02 | 42302 | 42302 | 129,564092 | 326,183012 | 386,087014 | 1436 | 42415 | 132,305519 | 325,045085 | 381,506558 | 132.3055 | 325.0451 | 381.5066
2025-06-03 11:45:03.025 | 11:45:03 | 42303 | 42303 | 129,632445 | 326,190024 | 386,105105 | 1437 | 42416 | 132,375829 | 325,046919 | 381,436799 | 132.3758 | 325.0469 | 381.4368
2025-06-03 11:45:04.025 | 11:45:04 | 42304 | 42304 | 129,684315 | 326,207987 | 386,063886 | 1438 | 42417 | 132,422724 | 325,025192 | 381,34277 | 132.4227 | 325.0252 | 381.3428
2025-06-03 11:45:05.025 | 11:45:05 | 42305 | 42305 | 129,737359 | 326,226353 | 386,009081 | 1439 | 42418 | 132,43639 | 325,012641 | 381,25992 | 132.4364 | 325.0126 | 381.2599
2025-06-03 11:45:06.025 | 11:45:06 | 42306 | 42306 | 129,781071 | 326,251504 | 385,95641 | 1440 | 42419 | 132,495892 | 324,995215 | 381,258582 | 132.4959 | 324.9952 | 381.2586
2025-06-03 11:45:07.025 | 11:45:07 | 42307 | 42307 | 129,814234 | 326,265596 | 385,896679 | 1441 | 42420 | 132,522177 | 324,978583 | 381,178092 | 132.5222 | 324.9786 | 381.1781
2025-06-03 11:45:08.025 | 11:45:08 | 42308 | 42308 | 129,853235 | 326,27642 | 385,86164 | 1442 | 42421 | 132,558726 | 324,959271 | 381,103401 | 132.5587 | 324.9593 | 381.1034
2025-06-03 11:45:09.025 | 11:45:09 | 42309 | 42309 | 129,88148 | 326,287133 | 385,786959 | 1443 | 42422 | 132,556747 | 324,967098 | 381,087712 | 132.5567 | 324.9671 | 381.0877
2025-06-03 11:45:10.025 | 11:45:10 | 42310 | 42310 | 129,950748 | 326,28968 | 385,783431 | 1444 | 42423 | 132,575447 | 324,947953 | 381,042224 | 132.5754 | 324.948 | 381.0422
2025-06-03 11:45:11.025 | 11:45:11 | 42311 | 42311 | 129,960636 | 326,312727 | 385,787533 | 1445 | 42424 | 132,597226 | 324,940521 | 381,02824 | 132.5972 | 324.9405 | 381.0282
2025-06-03 11:45:12.025 | 11:45:12 | 42312 | 42312 | 129,981567 | 326,325433 | 385,778688 | 1446 | 42425 | 132,612032 | 324,912372 | 380,957035 | 132.612 | 324.9124 | 380.957
2025-06-03 11:45:13.025 | 11:45:13 | 42313 | 42313 | 129,999095 | 326,344428 | 385,73494 | 1447 | 42426 | 132,602972 | 324,894659 | 380,931095 | 132.603 | 324.8947 | 380.9311
2025-06-03 11:45:14.025 | 11:45:14 | 42314 | 42314 | 130,061031 | 326,36241 | 385,675614 | 1448 | 42427 | 132,654173 | 324,908361 | 380,875891 | 132.6542 | 324.9084 | 380.8759
2025-06-03 11:45:15.025 | 11:45:15 | 42315 | 42315 | 130,068617 | 326,359434 | 385,615682 | 1449 | 42428 | 132,620576 | 324,886064 | 380,83846 | 132.6206 | 324.8861 | 380.8385
2025-06-03 11:45:16.025 | 11:45:16 | 42316 | 42316 | 130,099557 | 326,365127 | 385,576353 | 1450 | 42429 | 132,619471 | 324,880569 | 380,784592 | 132.6195 | 324.8806 | 380.7846
2025-06-03 11:45:17.025 | 11:45:17 | 42317 | 42317 | 130,123448 | 326,364276 | 385,548928 | 1451 | 42430 | 132,595768 | 324,880094 | 380,717384 | 132.5958 | 324.8801 | 380.7174
2025-06-03 11:45:18.025 | 11:45:18 | 42318 | 42318 | 130,163324 | 326,357158 | 385,4952 | 1452 | 42431 | 132,659447 | 324,88544 | 380,68158 | 132.6594 | 324.8854 | 380.6816
2025-06-03 11:45:19.025 | 11:45:19 | 42319 | 42319 | 130,223542 | 326,348342 | 385,465437 | 1453 | 42432 | 132,690291 | 324,883764 | 380,631867 | 132.6903 | 324.8838 | 380.6319
2025-06-03 11:45:20.025 | 11:45:20 | 42320 | 42320 | 130,188319 | 326,344255 | 385,428223 | 1454 | 42433 | 132,704777 | 324,868076 | 380,567589 | 132.7048 | 324.8681 | 380.5676
2025-06-03 11:45:21.025 | 11:45:21 | 42321 | 42321 | 130,213595 | 326,31732 | 385,404197 | 1455 | 42434 | 132,689686 | 324,880645 | 380,512159 | 132.6897 | 324.8806 | 380.5122
2025-06-03 11:45:22.025 | 11:45:22 | 42322 | 42322 | 130,225616 | 326,297251 | 385,38271 | 1456 | 42435 | 132,712301 | 324,868564 | 380,509129 | 132.7123 | 324.8686 | 380.5091
2025-06-03 11:45:23.025 | 11:45:23 | 42323 | 42323 | 130,310767 | 326,301927 | 385,369563 | 1457 | 42436 | 132,657448 | 324,877349 | 380,465375 | 132.6574 | 324.8773 | 380.4654
2025-06-03 11:45:24.025 | 11:45:24 | 42324 | 42324 | 130,327201 | 326,3089 | 385,347379 | 1458 | 42437 | 132,681963 | 324,855412 | 380,403182 | 132.682 | 324.8554 | 380.4032
2025-06-03 11:45:25.025 | 11:45:25 | 42325 | 42325 | 130,345827 | 326,293859 | 385,272119 | 1459 | 42438 | 132,692506 | 324,853065 | 380,365299 | 132.6925 | 324.8531 | 380.3653
2025-06-03 11:45:26.025 | 11:45:26 | 42326 | 42326 | 130,320875 | 326,279813 | 385,188716 | 1460 | 42439 | 132,683558 | 324,850738 | 380,313646 | 132.6836 | 324.8507 | 380.3136
2025-06-03 11:45:27.025 | 11:45:27 | 42327 | 42327 | 130,285423 | 326,279455 | 385,134561 | 1461 | 42440 | 132,657858 | 324,813865 | 380,238403 | 132.6579 | 324.8139 | 380.2384
2025-06-03 11:45:28.025 | 11:45:28 | 42328 | 42328 | 130,306089 | 326,268853 | 385,115998 | 1462 | 42441 | 132,627422 | 324,782104 | 380,203814 | 132.6274 | 324.7821 | 380.2038
2025-06-03 11:45:29.025 | 11:45:29 | 42329 | 42329 | 130,315472 | 326,270826 | 385,116754 | 1463 | 42442 | 132,52227 | 324,766146 | 380,157057 | 132.5223 | 324.7661 | 380.1571
2025-06-03 11:45:30.025 | 11:45:30 | 42330 | 42330 | 130,322197 | 326,274309 | 385,06037 | 1464 | 42443 | 132,45222 | 324,745063 | 380,083002 | 132.4522 | 324.7451 | 380.083
2025-06-03 11:45:31.025 | 11:45:31 | 42331 | 42331 | 130,374991 | 326,255425 | 385,019713 | 1465 | 42444 | 132,349497 | 324,70544 | 380,005677 | 132.3495 | 324.7054 | 380.0057
2025-06-03 11:45:32.025 | 11:45:32 | 42332 | 42332 | 130,39301 | 326,249325 | 384,949592 | 1466 | 42445 | 132,286058 | 324,683577 | 379,935272 | 132.2861 | 324.6836 | 379.9353
2025-06-03 11:45:33.025 | 11:45:33 | 42333 | 42333 | 130,405295 | 326,230628 | 384,890625 | 1467 | 42446 | 132,177047 | 324,656403 | 379,826554 | 132.177 | 324.6564 | 379.8266
2025-06-03 11:45:34.025 | 11:45:34 | 42334 | 42334 | 130,378921 | 326,207609 | 384,850474 | 1468 | 42447 | 132,062505 | 324,625558 | 379,757516 | 132.0625 | 324.6256 | 379.7575
2025-06-03 11:45:35.025 | 11:45:35 | 42335 | 42335 | 130,437318 | 326,203239 | 384,861132 | 1469 | 42448 | 132,016672 | 324,599254 | 379,728417 | 132.0167 | 324.5993 | 379.7284
2025-06-03 11:45:36.025 | 11:45:36 | 42336 | 42336 | 130,439918 | 326,201903 | 384,828984 | 1470 | 42449 | 131,967555 | 324,572521 | 379,657288 | 131.9676 | 324.5725 | 379.6573
2025-06-03 11:45:37.025 | 11:45:37 | 42337 | 42337 | 130,475226 | 326,205892 | 384,803708 | 1471 | 42450 | 131,935884 | 324,537635 | 379,588844 | 131.9359 | 324.5376 | 379.5888
2025-06-03 11:45:38.025 | 11:45:38 | 42338 | 42338 | 130,460061 | 326,213535 | 384,781481 | 1472 | 42451 | 131,948008 | 324,49398 | 379,536462 | 131.948 | 324.494 | 379.5365
2025-06-03 11:45:39.025 | 11:45:39 | 42339 | 42339 | 130,475408 | 326,215806 | 384,803222 | 1473 | 42452 | 132,008419 | 324,48762 | 379,479563 | 132.0084 | 324.4876 | 379.4796
2025-06-03 11:45:40.025 | 11:45:40 | 42340 | 42340 | 130,482967 | 326,196404 | 384,770219 | 1474 | 42453 | 132,029474 | 324,442211 | 379,42275 | 132.0295 | 324.4422 | 379.4228
2025-06-03 11:45:41.025 | 11:45:41 | 42341 | 42341 | 130,399907 | 326,1618 | 384,710998 | 1475 | 42454 | 132,100711 | 324,410698 | 379,38101 | 132.1007 | 324.4107 | 379.381
2025-06-03 11:45:42.025 | 11:45:42 | 42342 | 42342 | 130,378223 | 326,126669 | 384,686604 | 1476 | 42455 | 132,123326 | 324,395307 | 379,343676 | 132.1233 | 324.3953 | 379.3437
2025-06-03 11:45:43.025 | 11:45:43 | 42343 | 42343 | 130,355346 | 326,108776 | 384,704365 | 1477 | 42456 | 132,124421 | 324,381028 | 379,296348 | 132.1244 | 324.381 | 379.2963
2025-06-03 11:45:44.025 | 11:45:44 | 42344 | 42344 | 130,369254 | 326,099253 | 384,650783 | 1478 | 42457 | 132,191905 | 324,383212 | 379,244523 | 132.1919 | 324.3832 | 379.2445
2025-06-03 11:45:45.025 | 11:45:45 | 42345 | 42345 | 130,295874 | 326,093437 | 384,548671 | 1479 | 42458 | 132,162856 | 324,36937 | 379,214697 | 132.1629 | 324.3694 | 379.2147
2025-06-03 11:45:46.025 | 11:45:46 | 42346 | 42346 | 130,271646 | 326,096802 | 384,489123 | 1480 | 42459 | 132,140732 | 324,324598 | 379,163653 | 132.1407 | 324.3246 | 379.1637
2025-06-03 11:45:47.025 | 11:45:47 | 42347 | 42347 | 130,314343 | 326,075036 | 384,506623 | 1481 | 42460 | 132,121803 | 324,309038 | 379,112324 | 132.1218 | 324.309 | 379.1123
2025-06-03 11:45:48.025 | 11:45:48 | 42348 | 42348 | 130,288088 | 326,073021 | 384,431116 | 1482 | 42461 | 132,074631 | 324,291719 | 379,104123 | 132.0746 | 324.2917 | 379.1041
2025-06-03 11:45:49.025 | 11:45:49 | 42349 | 42349 | 130,326746 | 326,058185 | 384,342949 | 1483 | 42462 | 132,0413 | 324,25046 | 379,030936 | 132.0413 | 324.2505 | 379.0309
2025-06-03 11:45:50.025 | 11:45:50 | 42350 | 42350 | 130,293521 | 326,042323 | 384,302239 | 1484 | 42463 | 132,020843 | 324,222748 | 378,928796 | 132.0208 | 324.2227 | 378.9288
2025-06-03 11:45:51.025 | 11:45:51 | 42351 | 42351 | 130,364645 | 326,033616 | 384,273689 | 1485 | 42464 | 132,028535 | 324,205933 | 378,830359 | 132.0285 | 324.2059 | 378.8304
2025-06-03 11:45:52.025 | 11:45:52 | 42352 | 42352 | 130,32017 | 326,035244 | 384,237865 | 1486 | 42465 | 132,00129 | 324,181134 | 378,790679 | 132.0013 | 324.1811 | 378.7907
2025-06-03 11:45:53.025 | 11:45:53 | 42353 | 42353 | 130,342379 | 326,000135 | 384,231842 | 1487 | 42466 | 131,98606 | 324,154074 | 378,734465 | 131.9861 | 324.1541 | 378.7345
2025-06-03 11:45:54.025 | 11:45:54 | 42354 | 42354 | 130,335271 | 325,979925 | 384,198146 | 1488 | 42467 | 131,998215 | 324,145289 | 378,646669 | 131.9982 | 324.1453 | 378.6467
2025-06-03 11:45:55.025 | 11:45:55 | 42355 | 42355 | 130,362256 | 325,973493 | 384,200109 | 1489 | 42468 | 132,018665 | 324,126113 | 378,567246 | 132.0187 | 324.1261 | 378.5672
2025-06-03 11:45:56.025 | 11:45:56 | 42356 | 42356 | 130,3986 | 325,970625 | 384,206098 | 1490 | 42469 | 132,014318 | 324,08293 | 378,545279 | 132.0143 | 324.0829 | 378.5453
2025-06-03 11:45:57.025 | 11:45:57 | 42357 | 42357 | 130,457088 | 325,959185 | 384,198674 | 1491 | 42470 | 132,018459 | 324,051893 | 378,467627 | 132.0185 | 324.0519 | 378.4676
2025-06-03 11:45:58.025 | 11:45:58 | 42358 | 42358 | 130,509138 | 325,949545 | 384,145794 | 1492 | 42471 | 132,077136 | 324,008871 | 378,411084 | 132.0771 | 324.0089 | 378.4111
2025-06-03 11:45:59.025 | 11:45:59 | 42359 | 42359 | 130,5522 | 325,922777 | 384,159409 | 1493 | 42472 | 132,080047 | 323,991088 | 378,357717 | 132.08 | 323.9911 | 378.3577
2025-06-03 11:46:00.025 | 11:46:00 | 42360 | 42360 | 130,548156 | 325,891323 | 384,103374 | 1494 | 42473 | 132,121427 | 323,961164 | 378,303172 | 132.1214 | 323.9612 | 378.3032
2025-06-03 11:46:01.025 | 11:46:01 | 42361 | 42361 | 130,574271 | 325,891649 | 384,054393 | 1495 | 42474 | 132,17166 | 323,936195 | 378,237131 | 132.1717 | 323.9362 | 378.2371
2025-06-03 11:46:02.025 | 11:46:02 | 42362 | 42362 | 130,611472 | 325,866641 | 383,992913 | 1496 | 42475 | 132,169033 | 323,907263 | 378,193649 | 132.169 | 323.9073 | 378.1936
2025-06-03 11:46:03.025 | 11:46:03 | 42363 | 42363 | 130,604923 | 325,879911 | 383,894359 | 1497 | 42476 | 132,206307 | 323,894127 | 378,145866 | 132.2063 | 323.8941 | 378.1459
2025-06-03 11:46:04.025 | 11:46:04 | 42364 | 42364 | 130,656891 | 325,861281 | 383,857176 | 1498 | 42477 | 132,234247 | 323,864816 | 378,108545 | 132.2342 | 323.8648 | 378.1085
2025-06-03 11:46:05.025 | 11:46:05 | 42365 | 42365 | 130,726666 | 325,88543 | 383,84944 | 1499 | 42478 | 132,232355 | 323,838052 | 378,088488 | 132.2324 | 323.8381 | 378.0885
2025-06-03 11:46:06.025 | 11:46:06 | 42366 | 42366 | 130,759375 | 325,879869 | 383,840424 | 1500 | 42479 | 132,268046 | 323,824395 | 378,074158 | 132.268 | 323.8244 | 378.0742
2025-06-03 11:46:07.025 | 11:46:07 | 42367 | 42367 | 130,797249 | 325,885597 | 383,805662 | 1501 | 42480 | 132,280593 | 323,80326 | 378,022124 | 132.2806 | 323.8033 | 378.0221
2025-06-03 11:46:08.025 | 11:46:08 | 42368 | 42368 | 130,815508 | 325,862888 | 383,740007 | 1502 | 42481 | 132,275519 | 323,758011 | 378,046002 | 132.2755 | 323.758 | 378.046
2025-06-03 11:46:09.025 | 11:46:09 | 42369 | 42369 | 130,849129 | 325,85214 | 383,628469 | 1503 | 42482 | 132,254909 | 323,715385 | 377,968584 | 132.2549 | 323.7154 | 377.9686
2025-06-03 11:46:10.025 | 11:46:10 | 42370 | 42370 | 130,889342 | 325,853366 | 383,561007 | 1504 | 42483 | 132,25377 | 323,681367 | 377,937672 | 132.2538 | 323.6814 | 377.9377
2025-06-03 11:46:11.025 | 11:46:11 | 42371 | 42371 | 130,930815 | 325,859528 | 383,509529 | 1505 | 42484 | 132,234305 | 323,652203 | 377,894634 | 132.2343 | 323.6522 | 377.8946
2025-06-03 11:46:12.025 | 11:46:12 | 42372 | 42372 | 130,964447 | 325,849839 | 383,443638 | 1506 | 42485 | 132,192409 | 323,635609 | 377,813757 | 132.1924 | 323.6356 | 377.8138
2025-06-03 11:46:13.025 | 11:46:13 | 42373 | 42373 | 131,035763 | 325,854646 | 383,40424 | 1507 | 42486 | 132,16208 | 323,605685 | 377,751511 | 132.1621 | 323.6057 | 377.7515
2025-06-03 11:46:14.025 | 11:46:14 | 42374 | 42374 | 131,096527 | 325,839978 | 383,352825 | 1508 | 42487 | 132,163126 | 323,583188 | 377,697552 | 132.1631 | 323.5832 | 377.6976
2025-06-03 11:46:15.025 | 11:46:15 | 42375 | 42375 | 131,090365 | 325,822512 | 383,295018 | 1509 | 42488 | 132,139574 | 323,557588 | 377,64066 | 132.1396 | 323.5576 | 377.6407
2025-06-03 11:46:16.025 | 11:46:16 | 42376 | 42376 | 131,108097 | 325,82119 | 383,258669 | 1510 | 42489 | 132,132322 | 323,538015 | 377,594337 | 132.1323 | 323.538 | 377.5943
2025-06-03 11:46:17.025 | 11:46:17 | 42377 | 42377 | 131,154974 | 325,774534 | 383,200291 | 1511 | 42490 | 132,130194 | 323,5247 | 377,539935 | 132.1302 | 323.5247 | 377.5399
2025-06-03 11:46:18.025 | 11:46:18 | 42378 | 42378 | 131,162605 | 325,77705 | 383,161831 | 1512 | 42491 | 132,118724 | 323,492073 | 377,501751 | 132.1187 | 323.4921 | 377.5018
2025-06-03 11:46:19.025 | 11:46:19 | 42379 | 42379 | 131,213133 | 325,754213 | 383,173879 | 1513 | 42492 | 132,166715 | 323,471825 | 377,468468 | 132.1667 | 323.4718 | 377.4685
2025-06-03 11:46:20.025 | 11:46:20 | 42380 | 42380 | 131,272253 | 325,741111 | 383,165334 | 1514 | 42493 | 132,242099 | 323,468785 | 377,438846 | 132.2421 | 323.4688 | 377.4388
2025-06-03 11:46:21.025 | 11:46:21 | 42381 | 42381 | 131,336297 | 325,728325 | 383,101462 | 1515 | 42494 | 132,303935 | 323,42796 | 377,377546 | 132.3039 | 323.428 | 377.3775
2025-06-03 11:46:22.025 | 11:46:22 | 42382 | 42382 | 131,340259 | 325,720978 | 383,03887 | 1516 | 42495 | 132,369126 | 323,386573 | 377,310924 | 132.3691 | 323.3866 | 377.3109
2025-06-03 11:46:23.025 | 11:46:23 | 42383 | 42383 | 131,309789 | 325,713595 | 383,039201 | 1517 | 42496 | 132,438869 | 323,357873 | 377,224131 | 132.4389 | 323.3579 | 377.2241
2025-06-03 11:46:24.025 | 11:46:24 | 42384 | 42384 | 131,353191 | 325,688976 | 382,973744 | 1518 | 42497 | 132,493275 | 323,339745 | 377,147417 | 132.4933 | 323.3397 | 377.1474
2025-06-03 11:46:25.025 | 11:46:25 | 42385 | 42385 | 131,385629 | 325,677425 | 382,928203 | 1519 | 42498 | 132,527162 | 323,30485 | 377,087981 | 132.5272 | 323.3048 | 377.088
2025-06-03 11:46:26.025 | 11:46:26 | 42386 | 42386 | 131,432497 | 325,645636 | 382,877723 | 1520 | 42499 | 132,60234 | 323,285325 | 377,064616 | 132.6023 | 323.2853 | 377.0646
2025-06-03 11:46:27.025 | 11:46:27 | 42387 | 42387 | 131,493111 | 325,643031 | 382,826289 | 1521 | 42500 | 132,618185 | 323,230505 | 377,018706 | 132.6182 | 323.2305 | 377.0187
2025-06-03 11:46:28.025 | 11:46:28 | 42388 | 42388 | 131,506128 | 325,620963 | 382,786865 | 1522 | 42501 | 132,648206 | 323,220804 | 376,980863 | 132.6482 | 323.2208 | 376.9809
2025-06-03 11:46:29.025 | 11:46:29 | 42389 | 42389 | 131,550581 | 325,617718 | 382,730172 | 1523 | 42502 | 132,684345 | 323,167268 | 376,890372 | 132.6843 | 323.1673 | 376.8904
2025-06-03 11:46:30.025 | 11:46:30 | 42390 | 42390 | 131,565344 | 325,600168 | 382,682499 | 1524 | 42503 | 132,762219 | 323,137474 | 376,859792 | 132.7622 | 323.1375 | 376.8598
2025-06-03 11:46:31.025 | 11:46:31 | 42391 | 42391 | 131,646963 | 325,582575 | 382,62671 | 1525 | 42504 | 132,813581 | 323,119651 | 376,825988 | 132.8136 | 323.1197 | 376.826
2025-06-03 11:46:32.025 | 11:46:32 | 42392 | 42392 | 131,651795 | 325,559291 | 382,523727 | 1526 | 42505 | 132,806695 | 323,086999 | 376,769174 | 132.8067 | 323.087 | 376.7692
2025-06-03 11:46:33.025 | 11:46:33 | 42393 | 42393 | 131,640262 | 325,5269 | 382,446795 | 1527 | 42506 | 132,871498 | 323,034843 | 376,675628 | 132.8715 | 323.0348 | 376.6756
2025-06-03 11:46:34.025 | 11:46:34 | 42394 | 42394 | 131,745371 | 325,5216 | 382,427162 | 1528 | 42507 | 132,894536 | 323,002406 | 376,625679 | 132.8945 | 323.0024 | 376.6257
2025-06-03 11:46:35.025 | 11:46:35 | 42395 | 42395 | 131,803784 | 325,493149 | 382,376437 | 1529 | 42508 | 132,961806 | 322,957011 | 376,577515 | 132.9618 | 322.957 | 376.5775
2025-06-03 11:46:36.025 | 11:46:36 | 42396 | 42396 | 131,854883 | 325,467543 | 382,317269 | 1530 | 42509 | 132,969767 | 322,930185 | 376,513299 | 132.9698 | 322.9302 | 376.5133
2025-06-03 11:46:37.025 | 11:46:37 | 42397 | 42397 | 131,882966 | 325,43371 | 382,221313 | 1531 | 42510 | 133,01603 | 322,875705 | 376,424693 | 133.016 | 322.8757 | 376.4247
2025-06-03 11:46:38.025 | 11:46:38 | 42398 | 42398 | 131,916143 | 325,400751 | 382,161978 | 1532 | 42511 | 132,981799 | 322,845409 | 376,381928 | 132.9818 | 322.8454 | 376.3819
2025-06-03 11:46:39.025 | 11:46:39 | 42399 | 42399 | 131,932104 | 325,36763 | 382,14915 | 1533 | 42512 | 133,032733 | 322,810927 | 376,297609 | 133.0327 | 322.8109 | 376.2976
2025-06-03 11:46:40.025 | 11:46:40 | 42400 | 42400 | 131,978162 | 325,358868 | 382,089218 | 1534 | 42513 | 133,040028 | 322,758341 | 376,249778 | 133.04 | 322.7583 | 376.2498
2025-06-03 11:46:41.025 | 11:46:41 | 42401 | 42401 | 132,074865 | 325,325117 | 382,027884 | 1535 | 42514 | 133,076063 | 322,732356 | 376,203568 | 133.0761 | 322.7324 | 376.2036
2025-06-03 11:46:42.025 | 11:46:42 | 42402 | 42402 | 132,066246 | 325,278948 | 381,958031 | 1536 | 42515 | 133,093058 | 322,689259 | 376,149192 | 133.0931 | 322.6893 | 376.1492
2025-06-03 11:46:43.025 | 11:46:43 | 42403 | 42403 | 132,031087 | 325,234784 | 381,950805 | 1537 | 42516 | 133,129691 | 322,653792 | 376,11478 | 133.1297 | 322.6538 | 376.1148
2025-06-03 11:46:44.025 | 11:46:44 | 42404 | 42404 | 132,043292 | 325,200901 | 381,91026 | 1538 | 42517 | 133,174767 | 322,633174 | 376,079358 | 133.1748 | 322.6332 | 376.0794
2025-06-03 11:46:45.025 | 11:46:45 | 42405 | 42405 | 132,059865 | 325,167205 | 381,845747 | 1539 | 42518 | 133,219432 | 322,59501 | 376,00466 | 133.2194 | 322.595 | 376.0047
2025-06-03 11:46:46.025 | 11:46:46 | 42406 | 42406 | 132,060277 | 325,139148 | 381,807166 | 1540 | 42519 | 133,307193 | 322,546225 | 375,941519 | 133.3072 | 322.5462 | 375.9415
2025-06-03 11:46:47.025 | 11:46:47 | 42407 | 42407 | 132,082564 | 325,120744 | 381,776277 | 1541 | 42520 | 133,335356 | 322,512037 | 375,882829 | 133.3354 | 322.512 | 375.8828
2025-06-03 11:46:48.025 | 11:46:48 | 42408 | 42408 | 132,132916 | 325,124284 | 381,748213 | 1542 | 42521 | 133,328642 | 322,461891 | 375,780265 | 133.3286 | 322.4619 | 375.7803
2025-06-03 11:46:49.025 | 11:46:49 | 42409 | 42409 | 132,133935 | 325,110699 | 381,712216 | 1543 | 42522 | 133,310798 | 322,439951 | 375,705342 | 133.3108 | 322.44 | 375.7053
2025-06-03 11:46:50.025 | 11:46:50 | 42410 | 42410 | 132,137601 | 325,096515 | 381,694083 | 1544 | 42523 | 133,277038 | 322,388763 | 375,623514 | 133.277 | 322.3888 | 375.6235
2025-06-03 11:46:51.025 | 11:46:51 | 42411 | 42411 | 132,156686 | 325,08943 | 381,635962 | 1545 | 42524 | 133,209252 | 322,347944 | 375,545492 | 133.2093 | 322.3479 | 375.5455
2025-06-03 11:46:52.025 | 11:46:52 | 42412 | 42412 | 132,171361 | 325,070727 | 381,608019 | 1546 | 42525 | 133,215553 | 322,321484 | 375,466204 | 133.2156 | 322.3215 | 375.4662
2025-06-03 11:46:53.025 | 11:46:53 | 42413 | 42413 | 132,222831 | 325,050397 | 381,5603 | 1547 | 42526 | 133,182551 | 322,293734 | 375,477705 | 133.1826 | 322.2937 | 375.4777
2025-06-03 11:46:54.025 | 11:46:54 | 42414 | 42414 | 132,273453 | 325,05185 | 381,531366 | 1548 | 42527 | 133,133345 | 322,263546 | 375,42961 | 133.1333 | 322.2635 | 375.4296
2025-06-03 11:46:55.025 | 11:46:55 | 42415 | 42415 | 132,305519 | 325,045085 | 381,506558 | 1549 | 42528 | 133,116647 | 322,23931 | 375,322603 | 133.1166 | 322.2393 | 375.3226
2025-06-03 11:46:56.025 | 11:46:56 | 42416 | 42416 | 132,375829 | 325,046919 | 381,436799 | 1550 | 42529 | 133,100633 | 322,1952 | 375,25107 | 133.1006 | 322.1952 | 375.2511
2025-06-03 11:46:57.025 | 11:46:57 | 42417 | 42417 | 132,422724 | 325,025192 | 381,34277 | 1551 | 42530 | 133,067889 | 322,16614 | 375,185619 | 133.0679 | 322.1661 | 375.1856
2025-06-03 11:46:58.025 | 11:46:58 | 42418 | 42418 | 132,43639 | 325,012641 | 381,25992 | 1552 | 42531 | 133,010961 | 322,141985 | 375,114744 | 133.011 | 322.142 | 375.1147
2025-06-03 11:46:59.025 | 11:46:59 | 42419 | 42419 | 132,495892 | 324,995215 | 381,258582 | 1553 | 42532 | 132,957998 | 322,093404 | 375,067465 | 132.958 | 322.0934 | 375.0675
2025-06-03 11:47:00.025 | 11:47:00 | 42420 | 42420 | 132,522177 | 324,978583 | 381,178092 | 1554 | 42533 | 132,877722 | 322,052761 | 374,992596 | 132.8777 | 322.0528 | 374.9926
2025-06-03 11:47:01.025 | 11:47:01 | 42421 | 42421 | 132,558726 | 324,959271 | 381,103401 | 1555 | 42534 | 132,88105 | 322,016971 | 374,952089 | 132.881 | 322.017 | 374.9521
2025-06-03 11:47:02.025 | 11:47:02 | 42422 | 42422 | 132,556747 | 324,967098 | 381,087712 | 1556 | 42535 | 132,852837 | 321,973271 | 374,896058 | 132.8528 | 321.9733 | 374.8961
2025-06-03 11:47:03.025 | 11:47:03 | 42423 | 42423 | 132,575447 | 324,947953 | 381,042224 | 1557 | 42536 | 132,868013 | 321,936149 | 374,8528 | 132.868 | 321.9361 | 374.8528
2025-06-03 11:47:04.025 | 11:47:04 | 42424 | 42424 | 132,597226 | 324,940521 | 381,02824 | 1558 | 42537 | 132,902704 | 321,877856 | 374,797402 | 132.9027 | 321.8779 | 374.7974
2025-06-03 11:47:05.025 | 11:47:05 | 42425 | 42425 | 132,612032 | 324,912372 | 380,957035 | 1559 | 42538 | 132,945689 | 321,860322 | 374,724199 | 132.9457 | 321.8603 | 374.7242
2025-06-03 11:47:06.025 | 11:47:06 | 42426 | 42426 | 132,602972 | 324,894659 | 380,931095 | 1560 | 42539 | 132,993241 | 321,819283 | 374,650971 | 132.9932 | 321.8193 | 374.651
2025-06-03 11:47:07.025 | 11:47:07 | 42427 | 42427 | 132,654173 | 324,908361 | 380,875891 | 1561 | 42540 | 133,023763 | 321,770244 | 374,60825 | 133.0238 | 321.7702 | 374.6082
2025-06-03 11:47:08.025 | 11:47:08 | 42428 | 42428 | 132,620576 | 324,886064 | 380,83846 | 1562 | 42541 | 133,103382 | 321,723082 | 374,58308 | 133.1034 | 321.7231 | 374.5831
2025-06-03 11:47:09.025 | 11:47:09 | 42429 | 42429 | 132,619471 | 324,880569 | 380,784592 | 1563 | 42542 | 133,129192 | 321,685002 | 374,518866 | 133.1292 | 321.685 | 374.5189
2025-06-03 11:47:10.025 | 11:47:10 | 42430 | 42430 | 132,595768 | 324,880094 | 380,717384 | 1564 | 42543 | 133,150338 | 321,626589 | 374,429887 | 133.1503 | 321.6266 | 374.4299
2025-06-03 11:47:11.025 | 11:47:11 | 42431 | 42431 | 132,659447 | 324,88544 | 380,68158 | 1565 | 42544 | 133,187042 | 321,588737 | 374,342942 | 133.187 | 321.5887 | 374.3429
2025-06-03 11:47:12.025 | 11:47:12 | 42432 | 42432 | 132,690291 | 324,883764 | 380,631867 | 1566 | 42545 | 133,248833 | 321,54125 | 374,258684 | 133.2488 | 321.5412 | 374.2587
2025-06-03 11:47:13.025 | 11:47:13 | 42433 | 42433 | 132,704777 | 324,868076 | 380,567589 | 1567 | 42546 | 133,250172 | 321,49579 | 374,188357 | 133.2502 | 321.4958 | 374.1884
2025-06-03 11:47:14.025 | 11:47:14 | 42434 | 42434 | 132,689686 | 324,880645 | 380,512159 | 1568 | 42547 | 133,296121 | 321,45931 | 374,175718 | 133.2961 | 321.4593 | 374.1757
2025-06-03 11:47:15.025 | 11:47:15 | 42435 | 42435 | 132,712301 | 324,868564 | 380,509129 | 1569 | 42548 | 133,348832 | 321,426461 | 374,109023 | 133.3488 | 321.4265 | 374.109
2025-06-03 11:47:16.025 | 11:47:16 | 42436 | 42436 | 132,657448 | 324,877349 | 380,465375 | 1570 | 42549 | 133,349785 | 321,386174 | 374,047395 | 133.3498 | 321.3862 | 374.0474
2025-06-03 11:47:17.025 | 11:47:17 | 42437 | 42437 | 132,681963 | 324,855412 | 380,403182 | 1571 | 42550 | 133,358929 | 321,371013 | 374,003624 | 133.3589 | 321.371 | 374.0036
2025-06-03 11:47:18.025 | 11:47:18 | 42438 | 42438 | 132,692506 | 324,853065 | 380,365299 | 1572 | 42551 | 133,381261 | 321,346628 | 373,948464 | 133.3813 | 321.3466 | 373.9485
2025-06-03 11:47:19.025 | 11:47:19 | 42439 | 42439 | 132,683558 | 324,850738 | 380,313646 | 1573 | 42552 | 133,406569 | 321,337138 | 373,873572 | 133.4066 | 321.3371 | 373.8736
2025-06-03 11:47:20.025 | 11:47:20 | 42440 | 42440 | 132,657858 | 324,813865 | 380,238403 | 1574 | 42553 | 133,419992 | 321,297459 | 373,786363 | 133.42 | 321.2975 | 373.7864
2025-06-03 11:47:21.025 | 11:47:21 | 42441 | 42441 | 132,627422 | 324,782104 | 380,203814 | 1575 | 42554 | 133,40389 | 321,237699 | 373,690743 | 133.4039 | 321.2377 | 373.6907
2025-06-03 11:47:22.025 | 11:47:22 | 42442 | 42442 | 132,52227 | 324,766146 | 380,157057 | 1576 | 42555 | 133,435409 | 321,184056 | 373,588241 | 133.4354 | 321.1841 | 373.5882
2025-06-03 11:47:23.025 | 11:47:23 | 42443 | 42443 | 132,45222 | 324,745063 | 380,083002 | 1577 | 42556 | 133,448442 | 321,131311 | 373,547767 | 133.4484 | 321.1313 | 373.5478
2025-06-03 11:47:24.025 | 11:47:24 | 42444 | 42444 | 132,349497 | 324,70544 | 380,005677 | 1578 | 42557 | 133,500583 | 321,11089 | 373,503038 | 133.5006 | 321.1109 | 373.503
2025-06-03 11:47:25.025 | 11:47:25 | 42445 | 42445 | 132,286058 | 324,683577 | 379,935272 | 1579 | 42558 | 133,511497 | 321,077221 | 373,467233 | 133.5115 | 321.0772 | 373.4672
2025-06-03 11:47:26.025 | 11:47:26 | 42446 | 42446 | 132,177047 | 324,656403 | 379,826554 | 1580 | 42559 | 133,508228 | 321,038598 | 373,41235 | 133.5082 | 321.0386 | 373.4124
2025-06-03 11:47:27.025 | 11:47:27 | 42447 | 42447 | 132,062505 | 324,625558 | 379,757516 | 1581 | 42560 | 133,510584 | 320,989295 | 373,361331 | 133.5106 | 320.9893 | 373.3613
2025-06-03 11:47:28.025 | 11:47:28 | 42448 | 42448 | 132,016672 | 324,599254 | 379,728417 | 1582 | 42561 | 133,508861 | 320,949407 | 373,300694 | 133.5089 | 320.9494 | 373.3007
2025-06-03 11:47:29.025 | 11:47:29 | 42449 | 42449 | 131,967555 | 324,572521 | 379,657288 | 1583 | 42562 | 133,564579 | 320,885697 | 373,253998 | 133.5646 | 320.8857 | 373.254
2025-06-03 11:47:30.025 | 11:47:30 | 42450 | 42450 | 131,935884 | 324,537635 | 379,588844 | 1584 | 42563 | 133,53592 | 320,826976 | 373,244269 | 133.5359 | 320.827 | 373.2443
2025-06-03 11:47:31.025 | 11:47:31 | 42451 | 42451 | 131,948008 | 324,49398 | 379,536462 | 1585 | 42564 | 133,533757 | 320,812868 | 373,17771 | 133.5338 | 320.8129 | 373.1777
2025-06-03 11:47:32.025 | 11:47:32 | 42452 | 42452 | 132,008419 | 324,48762 | 379,479563 | 1586 | 42565 | 133,506466 | 320,755794 | 373,098587 | 133.5065 | 320.7558 | 373.0986
2025-06-03 11:47:33.025 | 11:47:33 | 42453 | 42453 | 132,029474 | 324,442211 | 379,42275 | 1587 | 42566 | 133,534638 | 320,713776 | 373,051237 | 133.5346 | 320.7138 | 373.0512
2025-06-03 11:47:34.025 | 11:47:34 | 42454 | 42454 | 132,100711 | 324,410698 | 379,38101 | 1588 | 42567 | 133,538776 | 320,696263 | 372,988981 | 133.5388 | 320.6963 | 372.989
2025-06-03 11:47:35.025 | 11:47:35 | 42455 | 42455 | 132,123326 | 324,395307 | 379,343676 | 1589 | 42568 | 133,612523 | 320,670765 | 372,928259 | 133.6125 | 320.6708 | 372.9283
2025-06-03 11:47:36.025 | 11:47:36 | 42456 | 42456 | 132,124421 | 324,381028 | 379,296348 | 1590 | 42569 | 133,637486 | 320,645745 | 372,892706 | 133.6375 | 320.6457 | 372.8927
2025-06-03 11:47:37.025 | 11:47:37 | 42457 | 42457 | 132,191905 | 324,383212 | 379,244523 | 1591 | 42570 | 133,632443 | 320,622465 | 372,872236 | 133.6324 | 320.6225 | 372.8722
2025-06-03 11:47:38.025 | 11:47:38 | 42458 | 42458 | 132,162856 | 324,36937 | 379,214697 | 1592 | 42571 | 133,669712 | 320,603809 | 372,821712 | 133.6697 | 320.6038 | 372.8217
2025-06-03 11:47:39.025 | 11:47:39 | 42459 | 42459 | 132,140732 | 324,324598 | 379,163653 | 1593 | 42572 | 133,706192 | 320,579681 | 372,764089 | 133.7062 | 320.5797 | 372.7641
2025-06-03 11:47:40.025 | 11:47:40 | 42460 | 42460 | 132,121803 | 324,309038 | 379,112324 | 1594 | 42573 | 133,763402 | 320,560886 | 372,746154 | 133.7634 | 320.5609 | 372.7462
2025-06-03 11:47:41.025 | 11:47:41 | 42461 | 42461 | 132,074631 | 324,291719 | 379,104123 | 1595 | 42574 | 133,818672 | 320,522399 | 372,710516 | 133.8187 | 320.5224 | 372.7105
2025-06-03 11:47:42.055 | 11:47:42 | 42462 | 42462 | 132,0413 | 324,25046 | 379,030936 | 1596 | 42575 | 133,835376 | 320,473346 | 372,652616 | 133.8354 | 320.4733 | 372.6526
2025-06-03 11:47:43.025 | 11:47:43 | 42463 | 42463 | 132,020843 | 324,222748 | 378,928796 | 1597 | 42576 | 133,853487 | 320,425874 | 372,60394 | 133.8535 | 320.4259 | 372.6039
2025-06-03 11:47:44.025 | 11:47:44 | 42464 | 42464 | 132,028535 | 324,205933 | 378,830359 | 1598 | 42577 | 133,841016 | 320,400603 | 372,551689 | 133.841 | 320.4006 | 372.5517
2025-06-03 11:47:45.025 | 11:47:45 | 42465 | 42465 | 132,00129 | 324,181134 | 378,790679 | 1599 | 42578 | 133,835212 | 320,364293 | 372,47168 | 133.8352 | 320.3643 | 372.4717
2025-06-03 11:47:46.025 | 11:47:46 | 42466 | 42466 | 131,98606 | 324,154074 | 378,734465 | 1600 | 42579 | 133,835617 | 320,338734 | 372,384812 | 133.8356 | 320.3387 | 372.3848
2025-06-03 11:47:47.025 | 11:47:47 | 42467 | 42467 | 131,998215 | 324,145289 | 378,646669 | 1601 | 42580 | 133,864008 | 320,300977 | 372,335183 | 133.864 | 320.301 | 372.3352
2025-06-03 11:47:48.025 | 11:47:48 | 42468 | 42468 | 132,018665 | 324,126113 | 378,567246 | 1602 | 42581 | 133,854087 | 320,266032 | 372,2951 | 133.8541 | 320.266 | 372.2951
2025-06-03 11:47:49.025 | 11:47:49 | 42469 | 42469 | 132,014318 | 324,08293 | 378,545279 | 1603 | 42582 | 133,820753 | 320,238384 | 372,259792 | 133.8208 | 320.2384 | 372.2598
2025-06-03 11:47:50.025 | 11:47:50 | 42470 | 42470 | 132,018459 | 324,051893 | 378,467627 | 1604 | 42583 | 133,840234 | 320,204843 | 372,207712 | 133.8402 | 320.2048 | 372.2077
2025-06-03 11:47:51.025 | 11:47:51 | 42471 | 42471 | 132,077136 | 324,008871 | 378,411084 | 1605 | 42584 | 133,834343 | 320,190885 | 372,150912 | 133.8343 | 320.1909 | 372.1509
2025-06-03 11:47:52.025 | 11:47:52 | 42472 | 42472 | 132,080047 | 323,991088 | 378,357717 | 1606 | 42585 | 133,838052 | 320,155393 | 372,104037 | 133.8381 | 320.1554 | 372.104
2025-06-03 11:47:53.025 | 11:47:53 | 42473 | 42473 | 132,121427 | 323,961164 | 378,303172 | 1607 | 42586 | 133,883862 | 320,106349 | 372,034957 | 133.8839 | 320.1063 | 372.035
2025-06-03 11:47:54.025 | 11:47:54 | 42474 | 42474 | 132,17166 | 323,936195 | 378,237131 | 1608 | 42587 | 133,898997 | 320,05834 | 371,962153 | 133.899 | 320.0583 | 371.9622
2025-06-03 11:47:55.025 | 11:47:55 | 42475 | 42475 | 132,169033 | 323,907263 | 378,193649 | 1609 | 42588 | 133,941601 | 320,042503 | 371,912899 | 133.9416 | 320.0425 | 371.9129
2025-06-03 11:47:56.025 | 11:47:56 | 42476 | 42476 | 132,206307 | 323,894127 | 378,145866 | 1610 | 42589 | 133,918683 | 319,992642 | 371,858529 | 133.9187 | 319.9926 | 371.8585
2025-06-03 11:47:57.025 | 11:47:57 | 42477 | 42477 | 132,234247 | 323,864816 | 378,108545 | 1611 | 42590 | 133,93635 | 319,955476 | 371,805193 | 133.9364 | 319.9555 | 371.8052
2025-06-03 11:47:58.025 | 11:47:58 | 42478 | 42478 | 132,232355 | 323,838052 | 378,088488 | 1612 | 42591 | 133,883505 | 319,925626 | 371,771152 | 133.8835 | 319.9256 | 371.7712
2025-06-03 11:47:59.025 | 11:47:59 | 42479 | 42479 | 132,268046 | 323,824395 | 378,074158 | 1613 | 42592 | 133,921954 | 319,895987 | 371,707166 | 133.922 | 319.896 | 371.7072
2025-06-03 11:48:00.025 | 11:48:00 | 42480 | 42480 | 132,280593 | 323,80326 | 378,022124 | 1614 | 42593 | 133,991302 | 319,83823 | 371,618794 | 133.9913 | 319.8382 | 371.6188
2025-06-03 11:48:01.025 | 11:48:01 | 42481 | 42481 | 132,275519 | 323,758011 | 378,046002 | 1615 | 42594 | 134,035354 | 319,825581 | 371,536156 | 134.0354 | 319.8256 | 371.5362
2025-06-03 11:48:02.025 | 11:48:02 | 42482 | 42482 | 132,254909 | 323,715385 | 377,968584 | 1616 | 42595 | 134,084102 | 319,797309 | 371,479464 | 134.0841 | 319.7973 | 371.4795
2025-06-03 11:48:03.025 | 11:48:03 | 42483 | 42483 | 132,25377 | 323,681367 | 377,937672 | 1617 | 42596 | 134,114592 | 319,780508 | 371,380366 | 134.1146 | 319.7805 | 371.3804
2025-06-03 11:48:04.025 | 11:48:04 | 42484 | 42484 | 132,234305 | 323,652203 | 377,894634 | 1618 | 42597 | 134,152685 | 319,758243 | 371,349285 | 134.1527 | 319.7582 | 371.3493
2025-06-03 11:48:05.025 | 11:48:05 | 42485 | 42485 | 132,192409 | 323,635609 | 377,813757 | 1619 | 42598 | 134,18752 | 319,68758 | 371,268132 | 134.1875 | 319.6876 | 371.2681
2025-06-03 11:48:06.025 | 11:48:06 | 42486 | 42486 | 132,16208 | 323,605685 | 377,751511 | 1620 | 42599 | 134,178882 | 319,647603 | 371,199741 | 134.1789 | 319.6476 | 371.1997
2025-06-03 11:48:07.025 | 11:48:07 | 42487 | 42487 | 132,163126 | 323,583188 | 377,697552 | 1621 | 42600 | 134,183509 | 319,608957 | 371,154915 | 134.1835 | 319.609 | 371.1549
2025-06-03 11:48:08.025 | 11:48:08 | 42488 | 42488 | 132,139574 | 323,557588 | 377,64066 | 1622 | 42601 | 134,20005 | 319,578978 | 371,095825 | 134.2001 | 319.579 | 371.0958
2025-06-03 11:48:09.025 | 11:48:09 | 42489 | 42489 | 132,132322 | 323,538015 | 377,594337 | 1623 | 42602 | 134,218367 | 319,545632 | 371,017987 | 134.2184 | 319.5456 | 371.018
2025-06-03 11:48:10.025 | 11:48:10 | 42490 | 42490 | 132,130194 | 323,5247 | 377,539935 | 1624 | 42603 | 134,261426 | 319,482997 | 370,980578 | 134.2614 | 319.483 | 370.9806
2025-06-03 11:48:11.025 | 11:48:11 | 42491 | 42491 | 132,118724 | 323,492073 | 377,501751 | 1625 | 42604 | 134,324351 | 319,445736 | 370,928709 | 134.3244 | 319.4457 | 370.9287
2025-06-03 11:48:12.025 | 11:48:12 | 42492 | 42492 | 132,166715 | 323,471825 | 377,468468 | 1626 | 42605 | 134,372975 | 319,41012 | 370,855907 | 134.373 | 319.4101 | 370.8559
2025-06-03 11:48:13.025 | 11:48:13 | 42493 | 42493 | 132,242099 | 323,468785 | 377,438846 | 1627 | 42606 | 134,401698 | 319,365273 | 370,768766 | 134.4017 | 319.3653 | 370.7688
2025-06-03 11:48:14.025 | 11:48:14 | 42494 | 42494 | 132,303935 | 323,42796 | 377,377546 | 1628 | 42607 | 134,410982 | 319,316782 | 370,702852 | 134.411 | 319.3168 | 370.7029
2025-06-03 11:48:15.025 | 11:48:15 | 42495 | 42495 | 132,369126 | 323,386573 | 377,310924 | 1629 | 42608 | 134,409556 | 319,271746 | 370,618886 | 134.4096 | 319.2717 | 370.6189
2025-06-03 11:48:16.025 | 11:48:16 | 42496 | 42496 | 132,438869 | 323,357873 | 377,224131 | 1630 | 42609 | 134,403635 | 319,213533 | 370,523771 | 134.4036 | 319.2135 | 370.5238
2025-06-03 11:48:17.025 | 11:48:17 | 42497 | 42497 | 132,493275 | 323,339745 | 377,147417 | 1631 | 42610 | 134,405765 | 319,189114 | 370,446398 | 134.4058 | 319.1891 | 370.4464
2025-06-03 11:48:18.025 | 11:48:18 | 42498 | 42498 | 132,527162 | 323,30485 | 377,087981 | 1632 | 42611 | 134,437226 | 319,16453 | 370,428627 | 134.4372 | 319.1645 | 370.4286
2025-06-03 11:48:19.025 | 11:48:19 | 42499 | 42499 | 132,60234 | 323,285325 | 377,064616 | 1633 | 42612 | 134,410071 | 319,113216 | 370,404943 | 134.4101 | 319.1132 | 370.4049
2025-06-03 11:48:20.025 | 11:48:20 | 42500 | 42500 | 132,618185 | 323,230505 | 377,018706 | 1634 | 42613 | 134,412577 | 319,076832 | 370,344734 | 134.4126 | 319.0768 | 370.3447
2025-06-03 11:48:21.025 | 11:48:21 | 42501 | 42501 | 132,648206 | 323,220804 | 376,980863 | 1635 | 42614 | 134,394459 | 319,036119 | 370,275234 | 134.3945 | 319.0361 | 370.2752
2025-06-03 11:48:22.025 | 11:48:22 | 42502 | 42502 | 132,684345 | 323,167268 | 376,890372 | 1636 | 42615 | 134,385465 | 318,996102 | 370,21611 | 134.3855 | 318.9961 | 370.2161
2025-06-03 11:48:23.025 | 11:48:23 | 42503 | 42503 | 132,762219 | 323,137474 | 376,859792 | 1637 | 42616 | 134,414232 | 318,940183 | 370,189455 | 134.4142 | 318.9402 | 370.1895
2025-06-03 11:48:24.025 | 11:48:24 | 42504 | 42504 | 132,813581 | 323,119651 | 376,825988 | 1638 | 42617 | 134,415586 | 318,890045 | 370,121675 | 134.4156 | 318.89 | 370.1217
2025-06-03 11:48:25.025 | 11:48:25 | 42505 | 42505 | 132,806695 | 323,086999 | 376,769174 | 1639 | 42618 | 134,434524 | 318,837791 | 370,042152 | 134.4345 | 318.8378 | 370.0422
2025-06-03 11:48:26.025 | 11:48:26 | 42506 | 42506 | 132,871498 | 323,034843 | 376,675628 | 1640 | 42619 | 134,442481 | 318,818925 | 369,990291 | 134.4425 | 318.8189 | 369.9903
2025-06-03 11:48:27.025 | 11:48:27 | 42507 | 42507 | 132,894536 | 323,002406 | 376,625679 | 1641 | 42620 | 134,424511 | 318,766164 | 369,932766 | 134.4245 | 318.7662 | 369.9328
2025-06-03 11:48:28.025 | 11:48:28 | 42508 | 42508 | 132,961806 | 322,957011 | 376,577515 | 1642 | 42621 | 134,428879 | 318,687331 | 369,898278 | 134.4289 | 318.6873 | 369.8983
2025-06-03 11:48:29.025 | 11:48:29 | 42509 | 42509 | 132,969767 | 322,930185 | 376,513299 | 1643 | 42622 | 134,414871 | 318,63438 | 369,858185 | 134.4149 | 318.6344 | 369.8582
2025-06-03 11:48:30.025 | 11:48:30 | 42510 | 42510 | 133,01603 | 322,875705 | 376,424693 | 1644 | 42623 | 134,413505 | 318,608644 | 369,81814 | 134.4135 | 318.6086 | 369.8181
2025-06-03 11:48:31.025 | 11:48:31 | 42511 | 42511 | 132,981799 | 322,845409 | 376,381928 | 1645 | 42624 | 134,429436 | 318,569711 | 369,744915 | 134.4294 | 318.5697 | 369.7449
2025-06-03 11:48:32.025 | 11:48:32 | 42512 | 42512 | 133,032733 | 322,810927 | 376,297609 | 1646 | 42625 | 134,410526 | 318,518208 | 369,688232 | 134.4105 | 318.5182 | 369.6882
2025-06-03 11:48:33.025 | 11:48:33 | 42513 | 42513 | 133,040028 | 322,758341 | 376,249778 | 1647 | 42626 | 134,415485 | 318,481593 | 369,613265 | 134.4155 | 318.4816 | 369.6133
2025-06-03 11:48:34.025 | 11:48:34 | 42514 | 42514 | 133,076063 | 322,732356 | 376,203568 | 1648 | 42627 | 134,401983 | 318,428279 | 369,53655 | 134.402 | 318.4283 | 369.5365
2025-06-03 11:48:35.025 | 11:48:35 | 42515 | 42515 | 133,093058 | 322,689259 | 376,149192 | 1649 | 42628 | 134,404148 | 318,378635 | 369,47037 | 134.4041 | 318.3786 | 369.4704
2025-06-03 11:48:36.025 | 11:48:36 | 42516 | 42516 | 133,129691 | 322,653792 | 376,11478 | 1650 | 42629 | 134,395415 | 318,322367 | 369,42582 | 134.3954 | 318.3224 | 369.4258
2025-06-03 11:48:37.025 | 11:48:37 | 42517 | 42517 | 133,174767 | 322,633174 | 376,079358 | 1651 | 42630 | 134,398244 | 318,258946 | 369,354813 | 134.3982 | 318.2589 | 369.3548
2025-06-03 11:48:38.025 | 11:48:38 | 42518 | 42518 | 133,219432 | 322,59501 | 376,00466 | 1652 | 42631 | 134,363616 | 318,221392 | 369,263567 | 134.3636 | 318.2214 | 369.2636
2025-06-03 11:48:39.025 | 11:48:39 | 42519 | 42519 | 133,307193 | 322,546225 | 375,941519 | 1653 | 42632 | 134,409423 | 318,185062 | 369,201028 | 134.4094 | 318.1851 | 369.201
2025-06-03 11:48:40.025 | 11:48:40 | 42520 | 42520 | 133,335356 | 322,512037 | 375,882829 | 1654 | 42633 | 134,450791 | 318,141916 | 369,175256 | 134.4508 | 318.1419 | 369.1753
2025-06-03 11:48:41.025 | 11:48:41 | 42521 | 42521 | 133,328642 | 322,461891 | 375,780265 | 1655 | 42634 | 134,443524 | 318,079088 | 369,131208 | 134.4435 | 318.0791 | 369.1312
2025-06-03 11:48:42.025 | 11:48:42 | 42522 | 42522 | 133,310798 | 322,439951 | 375,705342 | 1656 | 42635 | 134,468298 | 318,022837 | 369,101285 | 134.4683 | 318.0228 | 369.1013
2025-06-03 11:48:43.025 | 11:48:43 | 42523 | 42523 | 133,277038 | 322,388763 | 375,623514 | 1657 | 42636 | 134,505362 | 317,974928 | 369,058529 | 134.5054 | 317.9749 | 369.0585
2025-06-03 11:48:44.025 | 11:48:44 | 42524 | 42524 | 133,209252 | 322,347944 | 375,545492 | 1658 | 42637 | 134,509656 | 317,922903 | 369,052746 | 134.5097 | 317.9229 | 369.0527
2025-06-03 11:48:45.025 | 11:48:45 | 42525 | 42525 | 133,215553 | 322,321484 | 375,466204 | 1659 | 42638 | 134,516488 | 317,863296 | 369,036608 | 134.5165 | 317.8633 | 369.0366
2025-06-03 11:48:46.025 | 11:48:46 | 42526 | 42526 | 133,182551 | 322,293734 | 375,477705 | 1660 | 42639 | 134,512398 | 317,807425 | 368,955512 | 134.5124 | 317.8074 | 368.9555
2025-06-03 11:48:47.025 | 11:48:47 | 42527 | 42527 | 133,133345 | 322,263546 | 375,42961 | 1661 | 42640 | 134,538127 | 317,757094 | 368,888153 | 134.5381 | 317.7571 | 368.8882
2025-06-03 11:48:48.025 | 11:48:48 | 42528 | 42528 | 133,116647 | 322,23931 | 375,322603 | 1662 | 42641 | 134,547598 | 317,699062 | 368,802615 | 134.5476 | 317.6991 | 368.8026
2025-06-03 11:48:49.025 | 11:48:49 | 42529 | 42529 | 133,100633 | 322,1952 | 375,25107 | 1663 | 42642 | 134,565011 | 317,62992 | 368,698884 | 134.565 | 317.6299 | 368.6989
2025-06-03 11:48:50.025 | 11:48:50 | 42530 | 42530 | 133,067889 | 322,16614 | 375,185619 | 1664 | 42643 | 134,563441 | 317,575256 | 368,619935 | 134.5634 | 317.5753 | 368.6199
2025-06-03 11:48:51.025 | 11:48:51 | 42531 | 42531 | 133,010961 | 322,141985 | 375,114744 | 1665 | 42644 | 134,568696 | 317,536447 | 368,539596 | 134.5687 | 317.5364 | 368.5396
2025-06-03 11:48:52.025 | 11:48:52 | 42532 | 42532 | 132,957998 | 322,093404 | 375,067465 | 1666 | 42645 | 134,546842 | 317,47563 | 368,494521 | 134.5468 | 317.4756 | 368.4945
2025-06-03 11:48:53.025 | 11:48:53 | 42533 | 42533 | 132,877722 | 322,052761 | 374,992596 | 1667 | 42646 | 134,519532 | 317,446549 | 368,437321 | 134.5195 | 317.4465 | 368.4373
2025-06-03 11:48:54.025 | 11:48:54 | 42534 | 42534 | 132,88105 | 322,016971 | 374,952089 | 1668 | 42647 | 134,496144 | 317,396698 | 368,350171 | 134.4961 | 317.3967 | 368.3502
2025-06-03 11:48:55.025 | 11:48:55 | 42535 | 42535 | 132,852837 | 321,973271 | 374,896058 | 1669 | 42648 | 134,518455 | 317,331362 | 368,247263 | 134.5185 | 317.3314 | 368.2473
2025-06-03 11:48:56.025 | 11:48:56 | 42536 | 42536 | 132,868013 | 321,936149 | 374,8528 | 1670 | 42649 | 134,56152 | 317,262457 | 368,181058 | 134.5615 | 317.2625 | 368.1811
2025-06-03 11:48:57.025 | 11:48:57 | 42537 | 42537 | 132,902704 | 321,877856 | 374,797402 | 1671 | 42650 | 134,608799 | 317,225817 | 368,135983 | 134.6088 | 317.2258 | 368.136
2025-06-03 11:48:58.025 | 11:48:58 | 42538 | 42538 | 132,945689 | 321,860322 | 374,724199 | 1672 | 42651 | 134,610225 | 317,180455 | 368,054263 | 134.6102 | 317.1805 | 368.0543
2025-06-03 11:48:59.025 | 11:48:59 | 42539 | 42539 | 132,993241 | 321,819283 | 374,650971 | 1673 | 42652 | 134,580403 | 317,131025 | 367,957069 | 134.5804 | 317.131 | 367.9571
2025-06-03 11:49:00.025 | 11:49:00 | 42540 | 42540 | 133,023763 | 321,770244 | 374,60825 | 1674 | 42653 | 134,591195 | 317,064741 | 367,907017 | 134.5912 | 317.0647 | 367.907
2025-06-03 11:49:01.025 | 11:49:01 | 42541 | 42541 | 133,103382 | 321,723082 | 374,58308 | 1675 | 42654 | 134,617347 | 317,01408 | 367,85831 | 134.6173 | 317.0141 | 367.8583
2025-06-03 11:49:02.025 | 11:49:02 | 42542 | 42542 | 133,129192 | 321,685002 | 374,518866 | 1676 | 42655 | 134,60986 | 316,958141 | 367,806449 | 134.6099 | 316.9581 | 367.8064
2025-06-03 11:49:03.025 | 11:49:03 | 42543 | 42543 | 133,150338 | 321,626589 | 374,429887 | 1677 | 42656 | 134,640535 | 316,898777 | 367,766182 | 134.6405 | 316.8988 | 367.7662
2025-06-03 11:49:04.025 | 11:49:04 | 42544 | 42544 | 133,187042 | 321,588737 | 374,342942 | 1678 | 42657 | 134,637473 | 316,845609 | 367,689114 | 134.6375 | 316.8456 | 367.6891
2025-06-03 11:49:05.025 | 11:49:05 | 42545 | 42545 | 133,248833 | 321,54125 | 374,258684 | 1679 | 42658 | 134,620877 | 316,791484 | 367,622608 | 134.6209 | 316.7915 | 367.6226
2025-06-03 11:49:06.025 | 11:49:06 | 42546 | 42546 | 133,250172 | 321,49579 | 374,188357 | 1680 | 42659 | 134,611565 | 316,730421 | 367,57275 | 134.6116 | 316.7304 | 367.5727
2025-06-03 11:49:07.025 | 11:49:07 | 42547 | 42547 | 133,296121 | 321,45931 | 374,175718 | 1681 | 42660 | 134,634124 | 316,684706 | 367,514408 | 134.6341 | 316.6847 | 367.5144
2025-06-03 11:49:08.025 | 11:49:08 | 42548 | 42548 | 133,348832 | 321,426461 | 374,109023 | 1682 | 42661 | 134,662801 | 316,64306 | 367,440148 | 134.6628 | 316.6431 | 367.4401
2025-06-03 11:49:09.025 | 11:49:09 | 42549 | 42549 | 133,349785 | 321,386174 | 374,047395 | 1683 | 42662 | 134,694673 | 316,577394 | 367,368219 | 134.6947 | 316.5774 | 367.3682
2025-06-03 11:49:10.025 | 11:49:10 | 42550 | 42550 | 133,358929 | 321,371013 | 374,003624 | 1684 | 42663 | 134,721775 | 316,517589 | 367,29008 | 134.7218 | 316.5176 | 367.2901
2025-06-03 11:49:11.025 | 11:49:11 | 42551 | 42551 | 133,381261 | 321,346628 | 373,948464 | 1685 | 42664 | 134,734845 | 316,474705 | 367,204292 | 134.7348 | 316.4747 | 367.2043
2025-06-03 11:49:12.068 | 11:49:12 | 42552 | 42552 | 133,406569 | 321,337138 | 373,873572 | 1686 | 42665 | 134,758212 | 316,411191 | 367,122092 | 134.7582 | 316.4112 | 367.1221
2025-06-03 11:49:13.025 | 11:49:13 | 42553 | 42553 | 133,419992 | 321,297459 | 373,786363 | 1687 | 42666 | 134,731167 | 316,353899 | 367,050254 | 134.7312 | 316.3539 | 367.0503
2025-06-03 11:49:14.025 | 11:49:14 | 42554 | 42554 | 133,40389 | 321,237699 | 373,690743 | 1688 | 42667 | 134,733761 | 316,316307 | 366,995287 | 134.7338 | 316.3163 | 366.9953
2025-06-03 11:49:15.025 | 11:49:15 | 42555 | 42555 | 133,435409 | 321,184056 | 373,588241 | 1689 | 42668 | 134,765047 | 316,284271 | 366,901662 | 134.765 | 316.2843 | 366.9017
2025-06-03 11:49:16.025 | 11:49:16 | 42556 | 42556 | 133,448442 | 321,131311 | 373,547767 | 1690 | 42669 | 134,735986 | 316,226046 | 366,84013 | 134.736 | 316.226 | 366.8401
2025-06-03 11:49:17.025 | 11:49:17 | 42557 | 42557 | 133,500583 | 321,11089 | 373,503038 | 1691 | 42670 | 134,706141 | 316,171952 | 366,786174 | 134.7061 | 316.172 | 366.7862
2025-06-03 11:49:18.025 | 11:49:18 | 42558 | 42558 | 133,511497 | 321,077221 | 373,467233 | 1692 | 42671 | 134,696445 | 316,122632 | 366,713677 | 134.6964 | 316.1226 | 366.7137
2025-06-03 11:49:19.025 | 11:49:19 | 42559 | 42559 | 133,508228 | 321,038598 | 373,41235 | 1693 | 42672 | 134,682879 | 316,072448 | 366,602795 | 134.6829 | 316.0724 | 366.6028
2025-06-03 11:49:20.025 | 11:49:20 | 42560 | 42560 | 133,510584 | 320,989295 | 373,361331 | 1694 | 42673 | 134,691061 | 316,005455 | 366,551746 | 134.6911 | 316.0055 | 366.5517
2025-06-03 11:49:21.025 | 11:49:21 | 42561 | 42561 | 133,508861 | 320,949407 | 373,300694 | 1695 | 42674 | 134,705477 | 315,951571 | 366,441781 | 134.7055 | 315.9516 | 366.4418
2025-06-03 11:49:22.025 | 11:49:22 | 42562 | 42562 | 133,564579 | 320,885697 | 373,253998 | 1696 | 42675 | 134,68109 | 315,895874 | 366,381545 | 134.6811 | 315.8959 | 366.3815
2025-06-03 11:49:23.025 | 11:49:23 | 42563 | 42563 | 133,53592 | 320,826976 | 373,244269 | 1697 | 42676 | 134,661225 | 315,855232 | 366,335093 | 134.6612 | 315.8552 | 366.3351
2025-06-03 11:49:24.025 | 11:49:24 | 42564 | 42564 | 133,533757 | 320,812868 | 373,17771 | 1698 | 42677 | 134,607219 | 315,791412 | 366,228228 | 134.6072 | 315.7914 | 366.2282
2025-06-03 11:49:25.025 | 11:49:25 | 42565 | 42565 | 133,506466 | 320,755794 | 373,098587 | 1699 | 42678 | 134,612591 | 315,739684 | 366,156381 | 134.6126 | 315.7397 | 366.1564
2025-06-03 11:49:26.025 | 11:49:26 | 42566 | 42566 | 133,534638 | 320,713776 | 373,051237 | 1700 | 42679 | 134,636223 | 315,679925 | 366,072611 | 134.6362 | 315.6799 | 366.0726
2025-06-03 11:49:27.025 | 11:49:27 | 42567 | 42567 | 133,538776 | 320,696263 | 372,988981 | 1701 | 42680 | 134,614139 | 315,635253 | 365,998174 | 134.6141 | 315.6353 | 365.9982
2025-06-03 11:49:28.025 | 11:49:28 | 42568 | 42568 | 133,612523 | 320,670765 | 372,928259 | 1702 | 42681 | 134,631675 | 315,587352 | 365,915456 | 134.6317 | 315.5874 | 365.9155
2025-06-03 11:49:29.025 | 11:49:29 | 42569 | 42569 | 133,637486 | 320,645745 | 372,892706 | 1703 | 42682 | 134,654429 | 315,547371 | 365,821626 | 134.6544 | 315.5474 | 365.8216
2025-06-03 11:49:30.025 | 11:49:30 | 42570 | 42570 | 133,632443 | 320,622465 | 372,872236 | 1704 | 42683 | 134,583413 | 315,479696 | 365,711258 | 134.5834 | 315.4797 | 365.7113
2025-06-03 11:49:31.025 | 11:49:31 | 42571 | 42571 | 133,669712 | 320,603809 | 372,821712 | 1705 | 42684 | 134,56212 | 315,428874 | 365,630158 | 134.5621 | 315.4289 | 365.6302
2025-06-03 11:49:32.025 | 11:49:32 | 42572 | 42572 | 133,706192 | 320,579681 | 372,764089 | 1706 | 42685 | 134,549044 | 315,374767 | 365,587159 | 134.549 | 315.3748 | 365.5872
2025-06-03 11:49:33.025 | 11:49:33 | 42573 | 42573 | 133,763402 | 320,560886 | 372,746154 | 1707 | 42686 | 134,573292 | 315,32145 | 365,531506 | 134.5733 | 315.3215 | 365.5315
2025-06-03 11:49:34.025 | 11:49:34 | 42574 | 42574 | 133,818672 | 320,522399 | 372,710516 | 1708 | 42687 | 134,617229 | 315,26353 | 365,432687 | 134.6172 | 315.2635 | 365.4327
2025-06-03 11:49:35.025 | 11:49:35 | 42575 | 42575 | 133,835376 | 320,473346 | 372,652616 | 1709 | 42688 | 134,621049 | 315,223997 | 365,33733 | 134.621 | 315.224 | 365.3373
2025-06-03 11:49:36.025 | 11:49:36 | 42576 | 42576 | 133,853487 | 320,425874 | 372,60394 | 1710 | 42689 | 134,646177 | 315,195859 | 365,283259 | 134.6462 | 315.1959 | 365.2833
2025-06-03 11:49:37.025 | 11:49:37 | 42577 | 42577 | 133,841016 | 320,400603 | 372,551689 | 1711 | 42690 | 134,662425 | 315,149828 | 365,239371 | 134.6624 | 315.1498 | 365.2394
2025-06-03 11:49:38.025 | 11:49:38 | 42578 | 42578 | 133,835212 | 320,364293 | 372,47168 | 1712 | 42691 | 134,758636 | 315,087269 | 365,145593 | 134.7586 | 315.0873 | 365.1456
2025-06-03 11:49:39.025 | 11:49:39 | 42579 | 42579 | 133,835617 | 320,338734 | 372,384812 | 1713 | 42692 | 134,755222 | 315,035835 | 365,063097 | 134.7552 | 315.0358 | 365.0631
2025-06-03 11:49:40.025 | 11:49:40 | 42580 | 42580 | 133,864008 | 320,300977 | 372,335183 | 1714 | 42693 | 134,724058 | 314,963924 | 364,969322 | 134.7241 | 314.9639 | 364.9693
2025-06-03 11:49:41.025 | 11:49:41 | 42581 | 42581 | 133,854087 | 320,266032 | 372,2951 | 1715 | 42694 | 134,675444 | 314,905485 | 364,913554 | 134.6754 | 314.9055 | 364.9136
2025-06-03 11:49:42.025 | 11:49:42 | 42582 | 42582 | 133,820753 | 320,238384 | 372,259792 | 1716 | 42695 | 134,592015 | 314,850762 | 364,842919 | 134.592 | 314.8508 | 364.8429
2025-06-03 11:49:43.025 | 11:49:43 | 42583 | 42583 | 133,840234 | 320,204843 | 372,207712 | 1717 | 42696 | 134,525577 | 314,810496 | 364,762737 | 134.5256 | 314.8105 | 364.7627
2025-06-03 11:49:44.025 | 11:49:44 | 42584 | 42584 | 133,834343 | 320,190885 | 372,150912 | 1718 | 42697 | 134,431081 | 314,753508 | 364,706368 | 134.4311 | 314.7535 | 364.7064
2025-06-03 11:49:45.025 | 11:49:45 | 42585 | 42585 | 133,838052 | 320,155393 | 372,104037 | 1719 | 42698 | 134,317125 | 314,709305 | 364,642455 | 134.3171 | 314.7093 | 364.6425
2025-06-03 11:49:46.025 | 11:49:46 | 42586 | 42586 | 133,883862 | 320,106349 | 372,034957 | 1720 | 42699 | 134,240843 | 314,668629 | 364,586423 | 134.2408 | 314.6686 | 364.5864
2025-06-03 11:49:47.025 | 11:49:47 | 42587 | 42587 | 133,898997 | 320,05834 | 371,962153 | 1721 | 42700 | 134,179459 | 314,624016 | 364,510657 | 134.1795 | 314.624 | 364.5107
2025-06-03 11:49:48.025 | 11:49:48 | 42588 | 42588 | 133,941601 | 320,042503 | 371,912899 | 1722 | 42701 | 134,096852 | 314,569315 | 364,431895 | 134.0969 | 314.5693 | 364.4319
2025-06-03 11:49:49.025 | 11:49:49 | 42589 | 42589 | 133,918683 | 319,992642 | 371,858529 | 1723 | 42702 | 133,98325 | 314,5245 | 364,35886 | 133.9832 | 314.5245 | 364.3589
2025-06-03 11:49:50.025 | 11:49:50 | 42590 | 42590 | 133,93635 | 319,955476 | 371,805193 | 1724 | 42703 | 133,907505 | 314,472427 | 364,278032 | 133.9075 | 314.4724 | 364.278
2025-06-03 11:49:51.025 | 11:49:51 | 42591 | 42591 | 133,883505 | 319,925626 | 371,771152 | 1725 | 42704 | 133,807271 | 314,419963 | 364,208837 | 133.8073 | 314.42 | 364.2088
2025-06-03 11:49:52.025 | 11:49:52 | 42592 | 42592 | 133,921954 | 319,895987 | 371,707166 | 1726 | 42705 | 133,74366 | 314,374251 | 364,13085 | 133.7437 | 314.3743 | 364.1309
2025-06-03 11:49:53.025 | 11:49:53 | 42593 | 42593 | 133,991302 | 319,83823 | 371,618794 | 1727 | 42706 | 133,646183 | 314,332349 | 364,088291 | 133.6462 | 314.3323 | 364.0883
2025-06-03 11:49:54.025 | 11:49:54 | 42594 | 42594 | 134,035354 | 319,825581 | 371,536156 | 1728 | 42707 | 133,612206 | 314,283459 | 364,034265 | 133.6122 | 314.2835 | 364.0343
2025-06-03 11:49:55.025 | 11:49:55 | 42595 | 42595 | 134,084102 | 319,797309 | 371,479464 | 1729 | 42708 | 133,561028 | 314,218018 | 363,945732 | 133.561 | 314.218 | 363.9457
2025-06-03 11:49:56.025 | 11:49:56 | 42596 | 42596 | 134,114592 | 319,780508 | 371,380366 | 1730 | 42709 | 133,492825 | 314,168074 | 363,851035 | 133.4928 | 314.1681 | 363.851
2025-06-03 11:49:57.025 | 11:49:57 | 42597 | 42597 | 134,152685 | 319,758243 | 371,349285 | 1731 | 42710 | 133,426121 | 314,10519 | 363,748429 | 133.4261 | 314.1052 | 363.7484
2025-06-03 11:49:58.025 | 11:49:58 | 42598 | 42598 | 134,18752 | 319,68758 | 371,268132 | 1732 | 42711 | 133,332597 | 314,053341 | 363,639206 | 133.3326 | 314.0533 | 363.6392
2025-06-03 11:49:59.025 | 11:49:59 | 42599 | 42599 | 134,178882 | 319,647603 | 371,199741 | 1733 | 42712 | 133,232945 | 314,018991 | 363,551793 | 133.2329 | 314.019 | 363.5518
2025-06-03 11:50:00.025 | 11:50:00 | 42600 | 42600 | 134,183509 | 319,608957 | 371,154915 | 1734 | 42713 | 133,196737 | 313,959023 | 363,426765 | 133.1967 | 313.959 | 363.4268
2025-06-03 11:50:01.025 | 11:50:01 | 42601 | 42601 | 134,20005 | 319,578978 | 371,095825 | 1735 | 42714 | 133,159768 | 313,903807 | 363,315004 | 133.1598 | 313.9038 | 363.315
2025-06-03 11:50:02.025 | 11:50:02 | 42602 | 42602 | 134,218367 | 319,545632 | 371,017987 | 1736 | 42715 | 133,142553 | 313,838266 | 363,232768 | 133.1426 | 313.8383 | 363.2328
2025-06-03 11:50:03.025 | 11:50:03 | 42603 | 42603 | 134,261426 | 319,482997 | 370,980578 | 1737 | 42716 | 133,132769 | 313,792122 | 363,115422 | 133.1328 | 313.7921 | 363.1154
2025-06-03 11:50:04.025 | 11:50:04 | 42604 | 42604 | 134,324351 | 319,445736 | 370,928709 | 1738 | 42717 | 133,072078 | 313,72155 | 363,061725 | 133.0721 | 313.7215 | 363.0617
2025-06-03 11:50:05.025 | 11:50:05 | 42605 | 42605 | 134,372975 | 319,41012 | 370,855907 | 1739 | 42718 | 133,014467 | 313,639547 | 362,994416 | 133.0145 | 313.6395 | 362.9944
2025-06-03 11:50:06.025 | 11:50:06 | 42606 | 42606 | 134,401698 | 319,365273 | 370,768766 | 1740 | 42719 | 132,979017 | 313,566194 | 362,937568 | 132.979 | 313.5662 | 362.9376
2025-06-03 11:50:07.025 | 11:50:07 | 42607 | 42607 | 134,410982 | 319,316782 | 370,702852 | 1741 | 42720 | 132,91679 | 313,50014 | 362,878594 | 132.9168 | 313.5001 | 362.8786
2025-06-03 11:50:08.025 | 11:50:08 | 42608 | 42608 | 134,409556 | 319,271746 | 370,618886 | 1742 | 42721 | 132,836045 | 313,432293 | 362,795779 | 132.836 | 313.4323 | 362.7958
2025-06-03 11:50:09.025 | 11:50:09 | 42609 | 42609 | 134,403635 | 319,213533 | 370,523771 | 1743 | 42722 | 132,783743 | 313,382721 | 362,694812 | 132.7837 | 313.3827 | 362.6948
2025-06-03 11:50:10.025 | 11:50:10 | 42610 | 42610 | 134,405765 | 319,189114 | 370,446398 | 1744 | 42723 | 132,718864 | 313,321017 | 362,604414 | 132.7189 | 313.321 | 362.6044
2025-06-03 11:50:11.025 | 11:50:11 | 42611 | 42611 | 134,437226 | 319,16453 | 370,428627 | 1745 | 42724 | 132,681171 | 313,266999 | 362,492909 | 132.6812 | 313.267 | 362.4929
2025-06-03 11:50:12.025 | 11:50:12 | 42612 | 42612 | 134,410071 | 319,113216 | 370,404943 | 1746 | 42725 | 132,600438 | 313,207403 | 362,420562 | 132.6004 | 313.2074 | 362.4206
2025-06-03 11:50:13.025 | 11:50:13 | 42613 | 42613 | 134,412577 | 319,076832 | 370,344734 | 1747 | 42726 | 132,587134 | 313,12787 | 362,371596 | 132.5871 | 313.1279 | 362.3716
2025-06-03 11:50:14.025 | 11:50:14 | 42614 | 42614 | 134,394459 | 319,036119 | 370,275234 | 1748 | 42727 | 132,560849 | 313,071905 | 362,274273 | 132.5608 | 313.0719 | 362.2743
2025-06-03 11:50:15.025 | 11:50:15 | 42615 | 42615 | 134,385465 | 318,996102 | 370,21611 | 1749 | 42728 | 132,532966 | 313,001667 | 362,183334 | 132.533 | 313.0017 | 362.1833
2025-06-03 11:50:16.025 | 11:50:16 | 42616 | 42616 | 134,414232 | 318,940183 | 370,189455 | 1750 | 42729 | 132,526668 | 312,925767 | 362,119303 | 132.5267 | 312.9258 | 362.1193
2025-06-03 11:50:17.025 | 11:50:17 | 42617 | 42617 | 134,415586 | 318,890045 | 370,121675 | 1751 | 42730 | 132,501137 | 312,843921 | 362,065315 | 132.5011 | 312.8439 | 362.0653
2025-06-03 11:50:18.025 | 11:50:18 | 42618 | 42618 | 134,434524 | 318,837791 | 370,042152 | 1752 | 42731 | 132,428541 | 312,786488 | 362,019414 | 132.4285 | 312.7865 | 362.0194
2025-06-03 11:50:19.025 | 11:50:19 | 42619 | 42619 | 134,442481 | 318,818925 | 369,990291 | 1753 | 42732 | 132,406884 | 312,725232 | 361,964557 | 132.4069 | 312.7252 | 361.9646
2025-06-03 11:50:20.025 | 11:50:20 | 42620 | 42620 | 134,424511 | 318,766164 | 369,932766 | 1754 | 42733 | 132,377632 | 312,644634 | 361,905537 | 132.3776 | 312.6446 | 361.9055
2025-06-03 11:50:21.025 | 11:50:21 | 42621 | 42621 | 134,428879 | 318,687331 | 369,898278 | 1755 | 42734 | 132,371395 | 312,571937 | 361,818173 | 132.3714 | 312.5719 | 361.8182
2025-06-03 11:50:22.025 | 11:50:22 | 42622 | 42622 | 134,414871 | 318,63438 | 369,858185 | 1756 | 42735 | 132,308865 | 312,492139 | 361,70208 | 132.3089 | 312.4921 | 361.7021
2025-06-03 11:50:23.025 | 11:50:23 | 42623 | 42623 | 134,413505 | 318,608644 | 369,81814 | 1757 | 42736 | 132,295017 | 312,440818 | 361,601528 | 132.295 | 312.4408 | 361.6015
2025-06-03 11:50:24.025 | 11:50:24 | 42624 | 42624 | 134,429436 | 318,569711 | 369,744915 | 1758 | 42737 | 132,279347 | 312,362491 | 361,509811 | 132.2793 | 312.3625 | 361.5098
2025-06-03 11:50:25.025 | 11:50:25 | 42625 | 42625 | 134,410526 | 318,518208 | 369,688232 | 1759 | 42738 | 132,23784 | 312,331202 | 361,426377 | 132.2378 | 312.3312 | 361.4264
2025-06-03 11:50:26.025 | 11:50:26 | 42626 | 42626 | 134,415485 | 318,481593 | 369,613265 | 1760 | 42739 | 132,16348 | 312,273614 | 361,33325 | 132.1635 | 312.2736 | 361.3333
2025-06-03 11:50:27.025 | 11:50:27 | 42627 | 42627 | 134,401983 | 318,428279 | 369,53655 | 1761 | 42740 | 132,138388 | 312,225259 | 361,248242 | 132.1384 | 312.2253 | 361.2482
2025-06-03 11:50:28.025 | 11:50:28 | 42628 | 42628 | 134,404148 | 318,378635 | 369,47037 | 1762 | 42741 | 132,100387 | 312,158932 | 361,184943 | 132.1004 | 312.1589 | 361.1849
2025-06-03 11:50:29.025 | 11:50:29 | 42629 | 42629 | 134,395415 | 318,322367 | 369,42582 | 1763 | 42742 | 132,047847 | 312,085913 | 361,049228 | 132.0478 | 312.0859 | 361.0492
2025-06-03 11:50:30.025 | 11:50:30 | 42630 | 42630 | 134,398244 | 318,258946 | 369,354813 | 1764 | 42743 | 132,031874 | 312,036416 | 360,957564 | 132.0319 | 312.0364 | 360.9576
2025-06-03 11:50:31.025 | 11:50:31 | 42631 | 42631 | 134,363616 | 318,221392 | 369,263567 | 1765 | 42744 | 131,988753 | 311,975177 | 360,908837 | 131.9888 | 311.9752 | 360.9088
2025-06-03 11:50:32.025 | 11:50:32 | 42632 | 42632 | 134,409423 | 318,185062 | 369,201028 | 1766 | 42745 | 131,930484 | 311,90292 | 360,842714 | 131.9305 | 311.9029 | 360.8427
2025-06-03 11:50:33.025 | 11:50:33 | 42633 | 42633 | 134,450791 | 318,141916 | 369,175256 | 1767 | 42746 | 131,881688 | 311,834912 | 360,778992 | 131.8817 | 311.8349 | 360.779
2025-06-03 11:50:34.025 | 11:50:34 | 42634 | 42634 | 134,443524 | 318,079088 | 369,131208 | 1768 | 42747 | 131,832011 | 311,789477 | 360,725354 | 131.832 | 311.7895 | 360.7254
2025-06-03 11:50:35.025 | 11:50:35 | 42635 | 42635 | 134,468298 | 318,022837 | 369,101285 | 1769 | 42748 | 131,766091 | 311,744595 | 360,64898 | 131.7661 | 311.7446 | 360.649
2025-06-03 11:50:36.025 | 11:50:36 | 42636 | 42636 | 134,505362 | 317,974928 | 369,058529 | 1770 | 42749 | 131,738948 | 311,689827 | 360,579047 | 131.7389 | 311.6898 | 360.579
2025-06-03 11:50:37.025 | 11:50:37 | 42637 | 42637 | 134,509656 | 317,922903 | 369,052746 | 1771 | 42750 | 131,706761 | 311,628688 | 360,535392 | 131.7068 | 311.6287 | 360.5354
2025-06-03 11:50:38.025 | 11:50:38 | 42638 | 42638 | 134,516488 | 317,863296 | 369,036608 | 1772 | 42751 | 131,683199 | 311,575482 | 360,481372 | 131.6832 | 311.5755 | 360.4814
2025-06-03 11:50:39.025 | 11:50:39 | 42639 | 42639 | 134,512398 | 317,807425 | 368,955512 | 1773 | 42752 | 131,64844 | 311,521289 | 360,428192 | 131.6484 | 311.5213 | 360.4282
2025-06-03 11:50:40.025 | 11:50:40 | 42640 | 42640 | 134,538127 | 317,757094 | 368,888153 | 1774 | 42753 | 131,647154 | 311,456423 | 360,380114 | 131.6472 | 311.4564 | 360.3801
2025-06-03 11:50:41.025 | 11:50:41 | 42641 | 42641 | 134,547598 | 317,699062 | 368,802615 | 1775 | 42754 | 131,605677 | 311,415261 | 360,336403 | 131.6057 | 311.4153 | 360.3364
2025-06-03 11:50:42.025 | 11:50:42 | 42642 | 42642 | 134,565011 | 317,62992 | 368,698884 | 1776 | 42755 | 131,592581 | 311,367647 | 360,276665 | 131.5926 | 311.3676 | 360.2767
2025-06-03 11:50:43.025 | 11:50:43 | 42643 | 42643 | 134,563441 | 317,575256 | 368,619935 | 1777 | 42756 | 131,558619 | 311,321531 | 360,206328 | 131.5586 | 311.3215 | 360.2063
2025-06-03 11:50:44.025 | 11:50:44 | 42644 | 42644 | 134,568696 | 317,536447 | 368,539596 | 1778 | 42757 | 131,548949 | 311,266492 | 360,120432 | 131.5489 | 311.2665 | 360.1204
2025-06-03 11:50:45.025 | 11:50:45 | 42645 | 42645 | 134,546842 | 317,47563 | 368,494521 | 1779 | 42758 | 131,470007 | 311,200168 | 360,019027 | 131.47 | 311.2002 | 360.019
2025-06-03 11:50:46.025 | 11:50:46 | 42646 | 42646 | 134,519532 | 317,446549 | 368,437321 | 1780 | 42759 | 131,45596 | 311,137916 | 359,945279 | 131.456 | 311.1379 | 359.9453
2025-06-03 11:50:47.025 | 11:50:47 | 42647 | 42647 | 134,496144 | 317,396698 | 368,350171 | 1781 | 42760 | 131,493888 | 311,077415 | 359,869223 | 131.4939 | 311.0774 | 359.8692
2025-06-03 11:50:48.025 | 11:50:48 | 42648 | 42648 | 134,518455 | 317,331362 | 368,247263 | 1782 | 42761 | 131,497737 | 311,007733 | 359,839415 | 131.4977 | 311.0077 | 359.8394
2025-06-03 11:50:49.025 | 11:50:49 | 42649 | 42649 | 134,56152 | 317,262457 | 368,181058 | 1783 | 42762 | 131,494125 | 310,955194 | 359,765068 | 131.4941 | 310.9552 | 359.7651
2025-06-03 11:50:50.025 | 11:50:50 | 42650 | 42650 | 134,608799 | 317,225817 | 368,135983 | 1784 | 42763 | 131,521648 | 310,899296 | 359,67601 | 131.5216 | 310.8993 | 359.676
2025-06-03 11:50:51.025 | 11:50:51 | 42651 | 42651 | 134,610225 | 317,180455 | 368,054263 | 1785 | 42764 | 131,484364 | 310,829991 | 359,597248 | 131.4844 | 310.83 | 359.5972
2025-06-03 11:50:52.025 | 11:50:52 | 42652 | 42652 | 134,580403 | 317,131025 | 367,957069 | 1786 | 42765 | 131,457049 | 310,798936 | 359,552244 | 131.457 | 310.7989 | 359.5522
2025-06-03 11:50:53.025 | 11:50:53 | 42653 | 42653 | 134,591195 | 317,064741 | 367,907017 | 1787 | 42766 | 131,452325 | 310,737975 | 359,473253 | 131.4523 | 310.738 | 359.4733
2025-06-03 11:50:54.025 | 11:50:54 | 42654 | 42654 | 134,617347 | 317,01408 | 367,85831 | 1788 | 42767 | 131,441583 | 310,687808 | 359,392928 | 131.4416 | 310.6878 | 359.3929
2025-06-03 11:50:55.025 | 11:50:55 | 42655 | 42655 | 134,60986 | 316,958141 | 367,806449 | 1789 | 42768 | 131,412603 | 310,616762 | 359,303778 | 131.4126 | 310.6168 | 359.3038
2025-06-03 11:50:56.025 | 11:50:56 | 42656 | 42656 | 134,640535 | 316,898777 | 367,766182 | 1790 | 42769 | 131,386514 | 310,574866 | 359,266968 | 131.3865 | 310.5749 | 359.267
2025-06-03 11:50:57.025 | 11:50:57 | 42657 | 42657 | 134,637473 | 316,845609 | 367,689114 | 1791 | 42770 | 131,348908 | 310,515911 | 359,195752 | 131.3489 | 310.5159 | 359.1958
2025-06-03 11:50:58.025 | 11:50:58 | 42658 | 42658 | 134,620877 | 316,791484 | 367,622608 | 1792 | 42771 | 131,301905 | 310,459681 | 359,130859 | 131.3019 | 310.4597 | 359.1309
2025-06-03 11:50:59.025 | 11:50:59 | 42659 | 42659 | 134,611565 | 316,730421 | 367,57275 | 1793 | 42772 | 131,271242 | 310,411033 | 359,057579 | 131.2712 | 310.411 | 359.0576
2025-06-03 11:51:00.025 | 11:51:00 | 42660 | 42660 | 134,634124 | 316,684706 | 367,514408 | 1794 | 42773 | 131,238098 | 310,35753 | 358,972198 | 131.2381 | 310.3575 | 358.9722
2025-06-03 11:51:01.025 | 11:51:01 | 42661 | 42661 | 134,662801 | 316,64306 | 367,440148 | 1795 | 42774 | 131,169716 | 310,307928 | 358,88338 | 131.1697 | 310.3079 | 358.8834
2025-06-03 11:51:02.025 | 11:51:02 | 42662 | 42662 | 134,694673 | 316,577394 | 367,368219 | 1796 | 42775 | 131,138671 | 310,255426 | 358,795552 | 131.1387 | 310.2554 | 358.7956
2025-06-03 11:51:03.025 | 11:51:03 | 42663 | 42663 | 134,721775 | 316,517589 | 367,29008 | 1797 | 42776 | 131,109141 | 310,186931 | 358,725351 | 131.1091 | 310.1869 | 358.7254
2025-06-03 11:51:04.025 | 11:51:04 | 42664 | 42664 | 134,734845 | 316,474705 | 367,204292 | 1798 | 42777 | 131,071198 | 310,142369 | 358,634383 | 131.0712 | 310.1424 | 358.6344
2025-06-03 11:51:05.025 | 11:51:05 | 42665 | 42665 | 134,758212 | 316,411191 | 367,122092 | 1799 | 42778 | 131,065552 | 310,106428 | 358,540911 | 131.0656 | 310.1064 | 358.5409
2025-06-03 11:51:06.025 | 11:51:06 | 42666 | 42666 | 134,731167 | 316,353899 | 367,050254 | 1800 | 42779 | 131,054692 | 310,059392 | 358,457596 | 131.0547 | 310.0594 | 358.4576
2025-06-03 11:51:07.025 | 11:51:07 | 42667 | 42667 | 134,733761 | 316,316307 | 366,995287 | 1801 | 42780 | 131,068007 | 309,99437 | 358,365026 | 131.068 | 309.9944 | 358.365
2025-06-03 11:51:08.025 | 11:51:08 | 42668 | 42668 | 134,765047 | 316,284271 | 366,901662 | 1802 | 42781 | 131,052284 | 309,948449 | 358,269973 | 131.0523 | 309.9484 | 358.27
2025-06-03 11:51:09.025 | 11:51:09 | 42669 | 42669 | 134,735986 | 316,226046 | 366,84013 | 1803 | 42782 | 131,04419 | 309,902489 | 358,186307 | 131.0442 | 309.9025 | 358.1863
2025-06-03 11:51:10.025 | 11:51:10 | 42670 | 42670 | 134,706141 | 316,171952 | 366,786174 | 1804 | 42783 | 131,032206 | 309,839422 | 358,110703 | 131.0322 | 309.8394 | 358.1107
2025-06-03 11:51:11.025 | 11:51:11 | 42671 | 42671 | 134,696445 | 316,122632 | 366,713677 | 1805 | 42784 | 131,022106 | 309,791489 | 358,053241 | 131.0221 | 309.7915 | 358.0532
2025-06-03 11:51:12.025 | 11:51:12 | 42672 | 42672 | 134,682879 | 316,072448 | 366,602795 | 1806 | 42785 | 131,044978 | 309,725731 | 357,98081 | 131.045 | 309.7257 | 357.9808
2025-06-03 11:51:13.025 | 11:51:13 | 42673 | 42673 | 134,691061 | 316,005455 | 366,551746 | 1807 | 42786 | 131,067644 | 309,681431 | 357,901057 | 131.0676 | 309.6814 | 357.9011
2025-06-03 11:51:14.025 | 11:51:14 | 42674 | 42674 | 134,705477 | 315,951571 | 366,441781 | 1808 | 42787 | 131,027256 | 309,636004 | 357,812059 | 131.0273 | 309.636 | 357.8121
2025-06-03 11:51:15.025 | 11:51:15 | 42675 | 42675 | 134,68109 | 315,895874 | 366,381545 | 1809 | 42788 | 131,010799 | 309,585836 | 357,72574 | 131.0108 | 309.5858 | 357.7257
2025-06-03 11:51:16.025 | 11:51:16 | 42676 | 42676 | 134,661225 | 315,855232 | 366,335093 | 1810 | 42789 | 131,011382 | 309,529312 | 357,625173 | 131.0114 | 309.5293 | 357.6252
2025-06-03 11:51:17.025 | 11:51:17 | 42677 | 42677 | 134,607219 | 315,791412 | 366,228228 | 1811 | 42790 | 131,008593 | 309,490529 | 357,520844 | 131.0086 | 309.4905 | 357.5208
2025-06-03 11:51:18.025 | 11:51:18 | 42678 | 42678 | 134,612591 | 315,739684 | 366,156381 | 1812 | 42791 | 130,964066 | 309,420701 | 357,443384 | 130.9641 | 309.4207 | 357.4434
2025-06-03 11:51:19.025 | 11:51:19 | 42679 | 42679 | 134,636223 | 315,679925 | 366,072611 | 1813 | 42792 | 130,916138 | 309,387661 | 357,357825 | 130.9161 | 309.3877 | 357.3578
2025-06-03 11:51:20.025 | 11:51:20 | 42680 | 42680 | 134,614139 | 315,635253 | 365,998174 | 1814 | 42793 | 130,904141 | 309,341862 | 357,292151 | 130.9041 | 309.3419 | 357.2922
2025-06-03 11:51:21.025 | 11:51:21 | 42681 | 42681 | 134,631675 | 315,587352 | 365,915456 | 1815 | 42794 | 130,882074 | 309,277904 | 357,234627 | 130.8821 | 309.2779 | 357.2346
2025-06-03 11:51:22.025 | 11:51:22 | 42682 | 42682 | 134,654429 | 315,547371 | 365,821626 | 1816 | 42795 | 130,948436 | 309,222225 | 357,172348 | 130.9484 | 309.2222 | 357.1723
2025-06-03 11:51:23.025 | 11:51:23 | 42683 | 42683 | 134,583413 | 315,479696 | 365,711258 | 1817 | 42796 | 130,999051 | 309,156993 | 357,132463 | 130.9991 | 309.157 | 357.1325
2025-06-03 11:51:24.025 | 11:51:24 | 42684 | 42684 | 134,56212 | 315,428874 | 365,630158 | 1818 | 42797 | 131,028673 | 309,094974 | 357,100527 | 131.0287 | 309.095 | 357.1005
2025-06-03 11:51:25.025 | 11:51:25 | 42685 | 42685 | 134,549044 | 315,374767 | 365,587159 | 1819 | 42798 | 131,079892 | 309,033181 | 357,056258 | 131.0799 | 309.0332 | 357.0563
2025-06-03 11:51:26.025 | 11:51:26 | 42686 | 42686 | 134,573292 | 315,32145 | 365,531506 | 1820 | 42799 | 131,107317 | 308,968196 | 357,002253 | 131.1073 | 308.9682 | 357.0023
2025-06-03 11:51:27.025 | 11:51:27 | 42687 | 42687 | 134,617229 | 315,26353 | 365,432687 | 1821 | 42800 | 131,159327 | 308,927947 | 356,986204 | 131.1593 | 308.9279 | 356.9862
2025-06-03 11:51:28.025 | 11:51:28 | 42688 | 42688 | 134,621049 | 315,223997 | 365,33733 | 1822 | 42801 | 131,168539 | 308,859771 | 356,955461 | 131.1685 | 308.8598 | 356.9555
2025-06-03 11:51:29.025 | 11:51:29 | 42689 | 42689 | 134,646177 | 315,195859 | 365,283259 | 1823 | 42802 | 131,21364 | 308,798913 | 356,869773 | 131.2136 | 308.7989 | 356.8698
2025-06-03 11:51:30.025 | 11:51:30 | 42690 | 42690 | 134,662425 | 315,149828 | 365,239371 | 1824 | 42803 | 131,257708 | 308,728055 | 356,824039 | 131.2577 | 308.7281 | 356.824
2025-06-03 11:51:31.025 | 11:51:31 | 42691 | 42691 | 134,758636 | 315,087269 | 365,145593 | 1825 | 42804 | 131,284962 | 308,628212 | 356,790282 | 131.285 | 308.6282 | 356.7903
2025-06-03 11:51:32.025 | 11:51:32 | 42692 | 42692 | 134,755222 | 315,035835 | 365,063097 | 1826 | 42805 | 131,312788 | 308,572141 | 356,729785 | 131.3128 | 308.5721 | 356.7298
2025-06-03 11:51:33.025 | 11:51:33 | 42693 | 42693 | 134,724058 | 314,963924 | 364,969322 | 1827 | 42806 | 131,362466 | 308,500722 | 356,643702 | 131.3625 | 308.5007 | 356.6437
2025-06-03 11:51:34.025 | 11:51:34 | 42694 | 42694 | 134,675444 | 314,905485 | 364,913554 | 1828 | 42807 | 131,356179 | 308,460168 | 356,528358 | 131.3562 | 308.4602 | 356.5284
2025-06-03 11:51:35.025 | 11:51:35 | 42695 | 42695 | 134,592015 | 314,850762 | 364,842919 | 1829 | 42808 | 131,420747 | 308,402169 | 356,446055 | 131.4207 | 308.4022 | 356.4461
2025-06-03 11:51:36.025 | 11:51:36 | 42696 | 42696 | 134,525577 | 314,810496 | 364,762737 | 1830 | 42809 | 131,441757 | 308,339022 | 356,368072 | 131.4418 | 308.339 | 356.3681
2025-06-03 11:51:37.025 | 11:51:37 | 42697 | 42697 | 134,431081 | 314,753508 | 364,706368 | 1831 | 42810 | 131,522925 | 308,292875 | 356,294595 | 131.5229 | 308.2929 | 356.2946
2025-06-03 11:51:38.025 | 11:51:38 | 42698 | 42698 | 134,317125 | 314,709305 | 364,642455 | 1832 | 42811 | 131,537882 | 308,232789 | 356,213797 | 131.5379 | 308.2328 | 356.2138
2025-06-03 11:51:39.025 | 11:51:39 | 42699 | 42699 | 134,240843 | 314,668629 | 364,586423 | 1833 | 42812 | 131,541604 | 308,167359 | 356,131531 | 131.5416 | 308.1674 | 356.1315
2025-06-03 11:51:40.025 | 11:51:40 | 42700 | 42700 | 134,179459 | 314,624016 | 364,510657 | 1834 | 42813 | 131,572755 | 308,085812 | 356,057556 | 131.5728 | 308.0858 | 356.0576
2025-06-03 11:51:41.025 | 11:51:41 | 42701 | 42701 | 134,096852 | 314,569315 | 364,431895 | 1835 | 42814 | 131,587727 | 308,038305 | 355,937941 | 131.5877 | 308.0383 | 355.9379
2025-06-03 11:51:42.025 | 11:51:42 | 42702 | 42702 | 133,98325 | 314,5245 | 364,35886 | 1836 | 42815 | 131,631685 | 307,974241 | 355,856623 | 131.6317 | 307.9742 | 355.8566
2025-06-03 11:51:43.025 | 11:51:43 | 42703 | 42703 | 133,907505 | 314,472427 | 364,278032 | 1837 | 42816 | 131,67011 | 307,919553 | 355,78872 | 131.6701 | 307.9196 | 355.7887
2025-06-03 11:51:44.025 | 11:51:44 | 42704 | 42704 | 133,807271 | 314,419963 | 364,208837 | 1838 | 42817 | 131,734234 | 307,855584 | 355,758997 | 131.7342 | 307.8556 | 355.759
2025-06-03 11:51:45.025 | 11:51:45 | 42705 | 42705 | 133,74366 | 314,374251 | 364,13085 | 1839 | 42818 | 131,798992 | 307,796017 | 355,738083 | 131.799 | 307.796 | 355.7381
2025-06-03 11:51:46.025 | 11:51:46 | 42706 | 42706 | 133,646183 | 314,332349 | 364,088291 | 1840 | 42819 | 131,850945 | 307,735837 | 355,653407 | 131.8509 | 307.7358 | 355.6534
2025-06-03 11:51:47.025 | 11:51:47 | 42707 | 42707 | 133,612206 | 314,283459 | 364,034265 | 1841 | 42820 | 131,884008 | 307,674905 | 355,57749 | 131.884 | 307.6749 | 355.5775
2025-06-03 11:51:48.025 | 11:51:48 | 42708 | 42708 | 133,561028 | 314,218018 | 363,945732 | 1842 | 42821 | 131,893123 | 307,647822 | 355,519786 | 131.8931 | 307.6478 | 355.5198
2025-06-03 11:51:49.025 | 11:51:49 | 42709 | 42709 | 133,492825 | 314,168074 | 363,851035 | 1843 | 42822 | 131,942967 | 307,574293 | 355,488414 | 131.943 | 307.5743 | 355.4884
2025-06-03 11:51:50.025 | 11:51:50 | 42710 | 42710 | 133,426121 | 314,10519 | 363,748429 | 1844 | 42823 | 132,002289 | 307,505061 | 355,429069 | 132.0023 | 307.5051 | 355.4291
2025-06-03 11:51:51.025 | 11:51:51 | 42711 | 42711 | 133,332597 | 314,053341 | 363,639206 | 1845 | 42824 | 132,001298 | 307,427981 | 355,366959 | 132.0013 | 307.428 | 355.367
2025-06-03 11:51:52.025 | 11:51:52 | 42712 | 42712 | 133,232945 | 314,018991 | 363,551793 | 1846 | 42825 | 132,056103 | 307,35277 | 355,256116 | 132.0561 | 307.3528 | 355.2561
2025-06-03 11:51:53.025 | 11:51:53 | 42713 | 42713 | 133,196737 | 313,959023 | 363,426765 | 1847 | 42826 | 132,083961 | 307,297946 | 355,147753 | 132.084 | 307.2979 | 355.1478
2025-06-03 11:51:54.025 | 11:51:54 | 42714 | 42714 | 133,159768 | 313,903807 | 363,315004 | 1848 | 42827 | 132,130744 | 307,2399 | 355,076634 | 132.1307 | 307.2399 | 355.0766
2025-06-03 11:51:55.025 | 11:51:55 | 42715 | 42715 | 133,142553 | 313,838266 | 363,232768 | 1849 | 42828 | 132,155502 | 307,208858 | 355,002695 | 132.1555 | 307.2089 | 355.0027
2025-06-03 11:51:56.025 | 11:51:56 | 42716 | 42716 | 133,132769 | 313,792122 | 363,115422 | 1850 | 42829 | 132,198656 | 307,160349 | 354,92249 | 132.1987 | 307.1603 | 354.9225
2025-06-03 11:51:57.025 | 11:51:57 | 42717 | 42717 | 133,072078 | 313,72155 | 363,061725 | 1851 | 42830 | 132,236585 | 307,083212 | 354,867016 | 132.2366 | 307.0832 | 354.867
2025-06-03 11:51:58.025 | 11:51:58 | 42718 | 42718 | 133,014467 | 313,639547 | 362,994416 | 1852 | 42831 | 132,271172 | 307,022993 | 354,843037 | 132.2712 | 307.023 | 354.843
2025-06-03 11:51:59.025 | 11:51:59 | 42719 | 42719 | 132,979017 | 313,566194 | 362,937568 | 1853 | 42832 | 132,312145 | 306,959529 | 354,788194 | 132.3121 | 306.9595 | 354.7882
2025-06-03 11:52:00.025 | 11:52:00 | 42720 | 42720 | 132,91679 | 313,50014 | 362,878594 | 1854 | 42833 | 132,341136 | 306,896407 | 354,703658 | 132.3411 | 306.8964 | 354.7037
2025-06-03 11:52:01.025 | 11:52:01 | 42721 | 42721 | 132,836045 | 313,432293 | 362,795779 | 1855 | 42834 | 132,368881 | 306,833807 | 354,636457 | 132.3689 | 306.8338 | 354.6365
2025-06-03 11:52:02.025 | 11:52:02 | 42722 | 42722 | 132,783743 | 313,382721 | 362,694812 | 1856 | 42835 | 132,38039 | 306,772903 | 354,564519 | 132.3804 | 306.7729 | 354.5645
2025-06-03 11:52:03.025 | 11:52:03 | 42723 | 42723 | 132,718864 | 313,321017 | 362,604414 | 1857 | 42836 | 132,411883 | 306,715483 | 354,539977 | 132.4119 | 306.7155 | 354.54
2025-06-03 11:52:04.025 | 11:52:04 | 42724 | 42724 | 132,681171 | 313,266999 | 362,492909 | 1858 | 42837 | 132,476609 | 306,674728 | 354,491485 | 132.4766 | 306.6747 | 354.4915
2025-06-03 11:52:05.025 | 11:52:05 | 42725 | 42725 | 132,600438 | 313,207403 | 362,420562 | 1859 | 42838 | 132,469576 | 306,610587 | 354,432733 | 132.4696 | 306.6106 | 354.4327
2025-06-03 11:52:06.025 | 11:52:06 | 42726 | 42726 | 132,587134 | 313,12787 | 362,371596 | 1860 | 42839 | 132,460002 | 306,510015 | 354,387041 | 132.46 | 306.51 | 354.387
2025-06-03 11:52:07.025 | 11:52:07 | 42727 | 42727 | 132,560849 | 313,071905 | 362,274273 | 1861 | 42840 | 132,426195 | 306,37992 | 354,313771 | 132.4262 | 306.3799 | 354.3138
2025-06-03 11:52:08.025 | 11:52:08 | 42728 | 42728 | 132,532966 | 313,001667 | 362,183334 | 1862 | 42841 | 132,43628 | 306,275041 | 354,209292 | 132.4363 | 306.275 | 354.2093
2025-06-03 11:52:09.025 | 11:52:09 | 42729 | 42729 | 132,526668 | 312,925767 | 362,119303 | 1863 | 42842 | 132,456386 | 306,133415 | 354,159744 | 132.4564 | 306.1334 | 354.1597
2025-06-03 11:52:10.025 | 11:52:10 | 42730 | 42730 | 132,501137 | 312,843921 | 362,065315 | 1864 | 42843 | 132,492678 | 305,966491 | 354,110548 | 132.4927 | 305.9665 | 354.1105
2025-06-03 11:52:11.025 | 11:52:11 | 42731 | 42731 | 132,428541 | 312,786488 | 362,019414 | 1865 | 42844 | 132,485623 | 305,781799 | 354,061207 | 132.4856 | 305.7818 | 354.0612
2025-06-03 11:52:12.025 | 11:52:12 | 42732 | 42732 | 132,406884 | 312,725232 | 361,964557 | 1866 | 42845 | 132,47353 | 305,585283 | 354,016376 | 132.4735 | 305.5853 | 354.0164
2025-06-03 11:52:13.025 | 11:52:13 | 42733 | 42733 | 132,377632 | 312,644634 | 361,905537 | 1867 | 42846 | 132,466635 | 305,377934 | 353,934808 | 132.4666 | 305.3779 | 353.9348
2025-06-03 11:52:14.025 | 11:52:14 | 42734 | 42734 | 132,371395 | 312,571937 | 361,818173 | 1868 | 42847 | 132,432228 | 305,167663 | 353,842513 | 132.4322 | 305.1677 | 353.8425
2025-06-03 11:52:15.040 | 11:52:15 | 42735 | 42735 | 132,308865 | 312,492139 | 361,70208 | 1869 | 42848 | 132,464902 | 304,967365 | 353,829976 | 132.4649 | 304.9674 | 353.83
2025-06-03 11:52:16.025 | 11:52:16 | 42736 | 42736 | 132,295017 | 312,440818 | 361,601528 | 1870 | 42849 | 132,472713 | 304,762046 | 353,748342 | 132.4727 | 304.762 | 353.7483
2025-06-03 11:52:17.025 | 11:52:17 | 42737 | 42737 | 132,279347 | 312,362491 | 361,509811 | 1871 | 42850 | 132,452343 | 304,581261 | 353,680786 | 132.4523 | 304.5813 | 353.6808
2025-06-03 11:52:18.025 | 11:52:18 | 42738 | 42738 | 132,23784 | 312,331202 | 361,426377 | 1872 | 42851 | 132,480685 | 304,406899 | 353,618772 | 132.4807 | 304.4069 | 353.6188
2025-06-03 11:52:19.025 | 11:52:19 | 42739 | 42739 | 132,16348 | 312,273614 | 361,33325 | 1873 | 42852 | 132,47127 | 304,202046 | 353,56553 | 132.4713 | 304.202 | 353.5655
2025-06-03 11:52:20.025 | 11:52:20 | 42740 | 42740 | 132,138388 | 312,225259 | 361,248242 | 1874 | 42853 | 132,434283 | 303,994172 | 353,524647 | 132.4343 | 303.9942 | 353.5246
2025-06-03 11:52:21.025 | 11:52:21 | 42741 | 42741 | 132,100387 | 312,158932 | 361,184943 | 1875 | 42854 | 132,434368 | 303,817025 | 353,491017 | 132.4344 | 303.817 | 353.491
2025-06-03 11:52:22.025 | 11:52:22 | 42742 | 42742 | 132,047847 | 312,085913 | 361,049228 | 1876 | 42855 | 132,438488 | 303,667047 | 353,470439 | 132.4385 | 303.667 | 353.4704
2025-06-03 11:52:23.025 | 11:52:23 | 42743 | 42743 | 132,031874 | 312,036416 | 360,957564 | 1877 | 42856 | 132,448944 | 303,508597 | 353,397125 | 132.4489 | 303.5086 | 353.3971
2025-06-03 11:52:24.025 | 11:52:24 | 42744 | 42744 | 131,988753 | 311,975177 | 360,908837 | 1878 | 42857 | 132,409222 | 303,365043 | 353,308209 | 132.4092 | 303.365 | 353.3082
2025-06-03 11:52:25.025 | 11:52:25 | 42745 | 42745 | 131,930484 | 311,90292 | 360,842714 | 1879 | 42858 | 132,409863 | 303,236783 | 353,276002 | 132.4099 | 303.2368 | 353.276
2025-06-03 11:52:26.025 | 11:52:26 | 42746 | 42746 | 131,881688 | 311,834912 | 360,778992 | 1880 | 42859 | 132,426832 | 303,113892 | 353,188637 | 132.4268 | 303.1139 | 353.1886
2025-06-03 11:52:27.025 | 11:52:27 | 42747 | 42747 | 131,832011 | 311,789477 | 360,725354 | 1881 | 42860 | 132,457344 | 302,956026 | 353,093087 | 132.4573 | 302.956 | 353.0931
2025-06-03 11:52:28.025 | 11:52:28 | 42748 | 42748 | 131,766091 | 311,744595 | 360,64898 | 1882 | 42861 | 132,474919 | 302,808798 | 353,030276 | 132.4749 | 302.8088 | 353.0303
2025-06-03 11:52:29.025 | 11:52:29 | 42749 | 42749 | 131,738948 | 311,689827 | 360,579047 | 1883 | 42862 | 132,452463 | 302,68641 | 352,948372 | 132.4525 | 302.6864 | 352.9484
2025-06-03 11:52:30.025 | 11:52:30 | 42750 | 42750 | 131,706761 | 311,628688 | 360,535392 | 1884 | 42863 | 132,420533 | 302,558339 | 352,867468 | 132.4205 | 302.5583 | 352.8675
2025-06-03 11:52:31.025 | 11:52:31 | 42751 | 42751 | 131,683199 | 311,575482 | 360,481372 | 1885 | 42864 | 132,424581 | 302,411331 | 352,791383 | 132.4246 | 302.4113 | 352.7914
2025-06-03 11:52:32.025 | 11:52:32 | 42752 | 42752 | 131,64844 | 311,521289 | 360,428192 | 1886 | 42865 | 132,453685 | 302,27468 | 352,707882 | 132.4537 | 302.2747 | 352.7079
2025-06-03 11:52:33.025 | 11:52:33 | 42753 | 42753 | 131,647154 | 311,456423 | 360,380114 | 1887 | 42866 | 132,473543 | 302,136569 | 352,662536 | 132.4735 | 302.1366 | 352.6625
2025-06-03 11:52:34.025 | 11:52:34 | 42754 | 42754 | 131,605677 | 311,415261 | 360,336403 | 1888 | 42867 | 132,455331 | 301,987861 | 352,603141 | 132.4553 | 301.9879 | 352.6031
2025-06-03 11:52:35.025 | 11:52:35 | 42755 | 42755 | 131,592581 | 311,367647 | 360,276665 | 1889 | 42868 | 132,417005 | 301,836628 | 352,536223 | 132.417 | 301.8366 | 352.5362
2025-06-03 11:52:36.025 | 11:52:36 | 42756 | 42756 | 131,558619 | 311,321531 | 360,206328 | 1890 | 42869 | 132,417215 | 301,713633 | 352,478749 | 132.4172 | 301.7136 | 352.4787
2025-06-03 11:52:37.025 | 11:52:37 | 42757 | 42757 | 131,548949 | 311,266492 | 360,120432 | 1891 | 42870 | 132,407016 | 301,58623 | 352,422426 | 132.407 | 301.5862 | 352.4224
2025-06-03 11:52:38.025 | 11:52:38 | 42758 | 42758 | 131,470007 | 311,200168 | 360,019027 | 1892 | 42871 | 132,454839 | 301,435689 | 352,361682 | 132.4548 | 301.4357 | 352.3617
2025-06-03 11:52:39.025 | 11:52:39 | 42759 | 42759 | 131,45596 | 311,137916 | 359,945279 | 1893 | 42872 | 132,481587 | 301,281256 | 352,280716 | 132.4816 | 301.2813 | 352.2807
2025-06-03 11:52:40.025 | 11:52:40 | 42760 | 42760 | 131,493888 | 311,077415 | 359,869223 | 1894 | 42873 | 132,503878 | 301,137363 | 352,215325 | 132.5039 | 301.1374 | 352.2153
2025-06-03 11:52:41.025 | 11:52:41 | 42761 | 42761 | 131,497737 | 311,007733 | 359,839415 | 1895 | 42874 | 132,422433 | 300,961481 | 352,167752 | 132.4224 | 300.9615 | 352.1678
2025-06-03 11:52:42.025 | 11:52:42 | 42762 | 42762 | 131,494125 | 310,955194 | 359,765068 | 1896 | 42875 | 132,397419 | 300,821474 | 352,09123 | 132.3974 | 300.8215 | 352.0912
2025-06-03 11:52:43.025 | 11:52:43 | 42763 | 42763 | 131,521648 | 310,899296 | 359,67601 | 1897 | 42876 | 132,385272 | 300,697946 | 352,042763 | 132.3853 | 300.6979 | 352.0428
2025-06-03 11:52:44.025 | 11:52:44 | 42764 | 42764 | 131,484364 | 310,829991 | 359,597248 | 1898 | 42877 | 132,385007 | 300,571475 | 352,006092 | 132.385 | 300.5715 | 352.0061
2025-06-03 11:52:45.025 | 11:52:45 | 42765 | 42765 | 131,457049 | 310,798936 | 359,552244 | 1899 | 42878 | 132,411645 | 300,447957 | 351,917478 | 132.4116 | 300.448 | 351.9175
2025-06-03 11:52:46.025 | 11:52:46 | 42766 | 42766 | 131,452325 | 310,737975 | 359,473253 | 1900 | 42879 | 132,375453 | 300,318994 | 351,817187 | 132.3755 | 300.319 | 351.8172
2025-06-03 11:52:47.025 | 11:52:47 | 42767 | 42767 | 131,441583 | 310,687808 | 359,392928 | 1901 | 42880 | 132,397161 | 300,209122 | 351,742061 | 132.3972 | 300.2091 | 351.7421
2025-06-03 11:52:48.025 | 11:52:48 | 42768 | 42768 | 131,412603 | 310,616762 | 359,303778 | 1902 | 42881 | 132,398017 | 300,11661 | 351,690601 | 132.398 | 300.1166 | 351.6906
2025-06-03 11:52:49.025 | 11:52:49 | 42769 | 42769 | 131,386514 | 310,574866 | 359,266968 | 1903 | 42882 | 132,39566 | 300,026497 | 351,628679 | 132.3957 | 300.0265 | 351.6287
2025-06-03 11:52:50.025 | 11:52:50 | 42770 | 42770 | 131,348908 | 310,515911 | 359,195752 | 1904 | 42883 | 132,397666 | 299,913562 | 351,564978 | 132.3977 | 299.9136 | 351.565
2025-06-03 11:52:51.025 | 11:52:51 | 42771 | 42771 | 131,301905 | 310,459681 | 359,130859 | 1905 | 42884 | 132,395533 | 299,810383 | 351,484662 | 132.3955 | 299.8104 | 351.4847
2025-06-03 11:52:52.025 | 11:52:52 | 42772 | 42772 | 131,271242 | 310,411033 | 359,057579 | 1906 | 42885 | 132,395352 | 299,688692 | 351,398412 | 132.3954 | 299.6887 | 351.3984
2025-06-03 11:52:53.025 | 11:52:53 | 42773 | 42773 | 131,238098 | 310,35753 | 358,972198 | 1907 | 42886 | 132,363665 | 299,574677 | 351,305754 | 132.3637 | 299.5747 | 351.3058
2025-06-03 11:52:54.025 | 11:52:54 | 42774 | 42774 | 131,169716 | 310,307928 | 358,88338 | 1908 | 42887 | 132,359879 | 299,458528 | 351,226022 | 132.3599 | 299.4585 | 351.226
2025-06-03 11:52:55.025 | 11:52:55 | 42775 | 42775 | 131,138671 | 310,255426 | 358,795552 | 1909 | 42888 | 132,375154 | 299,356401 | 351,14729 | 132.3752 | 299.3564 | 351.1473
2025-06-03 11:52:56.025 | 11:52:56 | 42776 | 42776 | 131,109141 | 310,186931 | 358,725351 | 1910 | 42889 | 132,412753 | 299,246273 | 351,056449 | 132.4128 | 299.2463 | 351.0564
2025-06-03 11:52:57.025 | 11:52:57 | 42777 | 42777 | 131,071198 | 310,142369 | 358,634383 | 1911 | 42890 | 132,435345 | 299,15008 | 350,948572 | 132.4353 | 299.1501 | 350.9486
2025-06-03 11:52:58.025 | 11:52:58 | 42778 | 42778 | 131,065552 | 310,106428 | 358,540911 | 1912 | 42891 | 132,434247 | 299,091954 | 350,864584 | 132.4342 | 299.092 | 350.8646
2025-06-03 11:52:59.025 | 11:52:59 | 42779 | 42779 | 131,054692 | 310,059392 | 358,457596 | 1913 | 42892 | 132,484472 | 299,003991 | 350,770902 | 132.4845 | 299.004 | 350.7709
2025-06-03 11:53:00.025 | 11:53:00 | 42780 | 42780 | 131,068007 | 309,99437 | 358,365026 | 1914 | 42893 | 132,462432 | 298,908258 | 350,686608 | 132.4624 | 298.9083 | 350.6866
2025-06-03 11:53:01.025 | 11:53:01 | 42781 | 42781 | 131,052284 | 309,948449 | 358,269973 | 1915 | 42894 | 132,484512 | 298,788571 | 350,627494 | 132.4845 | 298.7886 | 350.6275
2025-06-03 11:53:02.025 | 11:53:02 | 42782 | 42782 | 131,04419 | 309,902489 | 358,186307 | 1916 | 42895 | 132,492709 | 298,680334 | 350,542751 | 132.4927 | 298.6803 | 350.5428
2025-06-03 11:53:03.025 | 11:53:03 | 42783 | 42783 | 131,032206 | 309,839422 | 358,110703 | 1917 | 42896 | 132,501848 | 298,574972 | 350,458737 | 132.5018 | 298.575 | 350.4587
2025-06-03 11:53:04.025 | 11:53:04 | 42784 | 42784 | 131,022106 | 309,791489 | 358,053241 | 1918 | 42897 | 132,526223 | 298,485739 | 350,379782 | 132.5262 | 298.4857 | 350.3798
2025-06-03 11:53:05.025 | 11:53:05 | 42785 | 42785 | 131,044978 | 309,725731 | 357,98081 | 1919 | 42898 | 132,504313 | 298,373642 | 350,265057 | 132.5043 | 298.3736 | 350.2651
2025-06-03 11:53:06.025 | 11:53:06 | 42786 | 42786 | 131,067644 | 309,681431 | 357,901057 | 1920 | 42899 | 132,547213 | 298,261124 | 350,214871 | 132.5472 | 298.2611 | 350.2149
2025-06-03 11:53:07.025 | 11:53:07 | 42787 | 42787 | 131,027256 | 309,636004 | 357,812059 | 1921 | 42900 | 132,557967 | 298,163405 | 350,135589 | 132.558 | 298.1634 | 350.1356
2025-06-03 11:53:08.025 | 11:53:08 | 42788 | 42788 | 131,010799 | 309,585836 | 357,72574 | 1922 | 42901 | 132,5276 | 298,053796 | 350,107946 | 132.5276 | 298.0538 | 350.1079
2025-06-03 11:53:09.025 | 11:53:09 | 42789 | 42789 | 131,011382 | 309,529312 | 357,625173 | 1923 | 42902 | 132,513757 | 297,962603 | 350,090393 | 132.5138 | 297.9626 | 350.0904
2025-06-03 11:53:10.025 | 11:53:10 | 42790 | 42790 | 131,008593 | 309,490529 | 357,520844 | 1924 | 42903 | 132,530756 | 297,851376 | 350,050715 | 132.5308 | 297.8514 | 350.0507
2025-06-03 11:53:11.025 | 11:53:11 | 42791 | 42791 | 130,964066 | 309,420701 | 357,443384 | 1925 | 42904 | 132,543668 | 297,74313 | 349,961278 | 132.5437 | 297.7431 | 349.9613
2025-06-03 11:53:12.025 | 11:53:12 | 42792 | 42792 | 130,916138 | 309,387661 | 357,357825 | 1926 | 42905 | 132,557257 | 297,65261 | 349,871372 | 132.5573 | 297.6526 | 349.8714
2025-06-03 11:53:13.025 | 11:53:13 | 42793 | 42793 | 130,904141 | 309,341862 | 357,292151 | 1927 | 42906 | 132,553379 | 297,526404 | 349,77021 | 132.5534 | 297.5264 | 349.7702
2025-06-03 11:53:14.025 | 11:53:14 | 42794 | 42794 | 130,882074 | 309,277904 | 357,234627 | 1928 | 42907 | 132,602493 | 297,387568 | 349,684496 | 132.6025 | 297.3876 | 349.6845
2025-06-03 11:53:15.025 | 11:53:15 | 42795 | 42795 | 130,948436 | 309,222225 | 357,172348 | 1929 | 42908 | 132,531465 | 297,250521 | 349,61076 | 132.5315 | 297.2505 | 349.6108
2025-06-03 11:53:16.025 | 11:53:16 | 42796 | 42796 | 130,999051 | 309,156993 | 357,132463 | 1930 | 42909 | 132,529079 | 297,111084 | 349,518551 | 132.5291 | 297.1111 | 349.5186
2025-06-03 11:53:17.025 | 11:53:17 | 42797 | 42797 | 131,028673 | 309,094974 | 357,100527 | 1931 | 42910 | 132,509492 | 296,984852 | 349,427184 | 132.5095 | 296.9849 | 349.4272
2025-06-03 11:53:18.025 | 11:53:18 | 42798 | 42798 | 131,079892 | 309,033181 | 357,056258 | 1932 | 42911 | 132,52098 | 296,857829 | 349,382874 | 132.521 | 296.8578 | 349.3829
2025-06-03 11:53:19.025 | 11:53:19 | 42799 | 42799 | 131,107317 | 308,968196 | 357,002253 | 1933 | 42912 | 132,518469 | 296,731161 | 349,318202 | 132.5185 | 296.7312 | 349.3182
2025-06-03 11:53:20.025 | 11:53:20 | 42800 | 42800 | 131,159327 | 308,927947 | 356,986204 | 1934 | 42913 | 132,501339 | 296,616026 | 349,242704 | 132.5013 | 296.616 | 349.2427
2025-06-03 11:53:21.025 | 11:53:21 | 42801 | 42801 | 131,168539 | 308,859771 | 356,955461 | 1935 | 42914 | 132,455832 | 296,491575 | 349,171819 | 132.4558 | 296.4916 | 349.1718
2025-06-03 11:53:22.025 | 11:53:22 | 42802 | 42802 | 131,21364 | 308,798913 | 356,869773 | 1936 | 42915 | 132,439867 | 296,366916 | 349,097263 | 132.4399 | 296.3669 | 349.0973
2025-06-03 11:53:23.025 | 11:53:23 | 42803 | 42803 | 131,257708 | 308,728055 | 356,824039 | 1937 | 42916 | 132,441036 | 296,254125 | 349,032331 | 132.441 | 296.2541 | 349.0323
2025-06-03 11:53:24.025 | 11:53:24 | 42804 | 42804 | 131,284962 | 308,628212 | 356,790282 | 1938 | 42917 | 132,41108 | 296,147764 | 348,936834 | 132.4111 | 296.1478 | 348.9368
2025-06-03 11:53:25.025 | 11:53:25 | 42805 | 42805 | 131,312788 | 308,572141 | 356,729785 | 1939 | 42918 | 132,375237 | 296,043094 | 348,855538 | 132.3752 | 296.0431 | 348.8555
2025-06-03 11:53:26.025 | 11:53:26 | 42806 | 42806 | 131,362466 | 308,500722 | 356,643702 | 1940 | 42919 | 132,405627 | 295,924163 | 348,772411 | 132.4056 | 295.9242 | 348.7724
2025-06-03 11:53:27.025 | 11:53:27 | 42807 | 42807 | 131,356179 | 308,460168 | 356,528358 | 1941 | 42920 | 132,390062 | 295,836049 | 348,677786 | 132.3901 | 295.836 | 348.6778
2025-06-03 11:53:28.025 | 11:53:28 | 42808 | 42808 | 131,420747 | 308,402169 | 356,446055 | 1942 | 42921 | 132,396917 | 295,718595 | 348,60624 | 132.3969 | 295.7186 | 348.6062
2025-06-03 11:53:29.025 | 11:53:29 | 42809 | 42809 | 131,441757 | 308,339022 | 356,368072 | 1943 | 42922 | 132,347817 | 295,596345 | 348,569964 | 132.3478 | 295.5963 | 348.57
2025-06-03 11:53:30.025 | 11:53:30 | 42810 | 42810 | 131,522925 | 308,292875 | 356,294595 | 1944 | 42923 | 132,34129 | 295,472423 | 348,526956 | 132.3413 | 295.4724 | 348.527
2025-06-03 11:53:31.025 | 11:53:31 | 42811 | 42811 | 131,537882 | 308,232789 | 356,213797 | 1945 | 42924 | 132,344769 | 295,348515 | 348,507517 | 132.3448 | 295.3485 | 348.5075
2025-06-03 11:53:32.025 | 11:53:32 | 42812 | 42812 | 131,541604 | 308,167359 | 356,131531 | 1946 | 42925 | 132,317162 | 295,207167 | 348,429269 | 132.3172 | 295.2072 | 348.4293
2025-06-03 11:53:33.025 | 11:53:33 | 42813 | 42813 | 131,572755 | 308,085812 | 356,057556 | 1947 | 42926 | 132,323361 | 295,093068 | 348,360453 | 132.3234 | 295.0931 | 348.3605
2025-06-03 11:53:34.025 | 11:53:34 | 42814 | 42814 | 131,587727 | 308,038305 | 355,937941 | 1948 | 42927 | 132,297833 | 294,983635 | 348,301554 | 132.2978 | 294.9836 | 348.3016
2025-06-03 11:53:35.025 | 11:53:35 | 42815 | 42815 | 131,631685 | 307,974241 | 355,856623 | 1949 | 42928 | 132,317719 | 294,878808 | 348,212011 | 132.3177 | 294.8788 | 348.212
2025-06-03 11:53:36.025 | 11:53:36 | 42816 | 42816 | 131,67011 | 307,919553 | 355,78872 | 1950 | 42929 | 132,28622 | 294,771228 | 348,191773 | 132.2862 | 294.7712 | 348.1918
2025-06-03 11:53:37.025 | 11:53:37 | 42817 | 42817 | 131,734234 | 307,855584 | 355,758997 | 1951 | 42930 | 132,293152 | 294,687038 | 348,112791 | 132.2932 | 294.687 | 348.1128
2025-06-03 11:53:38.025 | 11:53:38 | 42818 | 42818 | 131,798992 | 307,796017 | 355,738083 | 1952 | 42931 | 132,282632 | 294,58764 | 348,052949 | 132.2826 | 294.5876 | 348.0529
2025-06-03 11:53:39.025 | 11:53:39 | 42819 | 42819 | 131,850945 | 307,735837 | 355,653407 | 1953 | 42932 | 132,301522 | 294,479698 | 347,980468 | 132.3015 | 294.4797 | 347.9805
2025-06-03 11:53:40.025 | 11:53:40 | 42820 | 42820 | 131,884008 | 307,674905 | 355,57749 | 1954 | 42933 | 132,307295 | 294,375936 | 347,884801 | 132.3073 | 294.3759 | 347.8848
2025-06-03 11:53:41.025 | 11:53:41 | 42821 | 42821 | 131,893123 | 307,647822 | 355,519786 | 1955 | 42934 | 132,281647 | 294,230224 | 347,832283 | 132.2816 | 294.2302 | 347.8323
2025-06-03 11:53:42.025 | 11:53:42 | 42822 | 42822 | 131,942967 | 307,574293 | 355,488414 | 1956 | 42935 | 132,316704 | 294,104239 | 347,748179 | 132.3167 | 294.1042 | 347.7482
2025-06-03 11:53:43.025 | 11:53:43 | 42823 | 42823 | 132,002289 | 307,505061 | 355,429069 | 1957 | 42936 | 132,35244 | 294,020618 | 347,717151 | 132.3524 | 294.0206 | 347.7172
2025-06-03 11:53:44.025 | 11:53:44 | 42824 | 42824 | 132,001298 | 307,427981 | 355,366959 | 1958 | 42937 | 132,378375 | 293,924366 | 347,667833 | 132.3784 | 293.9244 | 347.6678
2025-06-03 11:53:45.025 | 11:53:45 | 42825 | 42825 | 132,056103 | 307,35277 | 355,256116 | 1959 | 42938 | 132,396342 | 293,842145 | 347,610267 | 132.3963 | 293.8421 | 347.6103
2025-06-03 11:53:46.073 | 11:53:46 | 42826 | 42826 | 132,083961 | 307,297946 | 355,147753 | 1960 | 42939 | 132,412719 | 293,744784 | 347,557437 | 132.4127 | 293.7448 | 347.5574
2025-06-03 11:53:47.025 | 11:53:47 | 42827 | 42827 | 132,130744 | 307,2399 | 355,076634 | 1961 | 42940 | 132,431373 | 293,645229 | 347,504806 | 132.4314 | 293.6452 | 347.5048
2025-06-03 11:53:48.025 | 11:53:48 | 42828 | 42828 | 132,155502 | 307,208858 | 355,002695 | 1962 | 42941 | 132,447986 | 293,526938 | 347,432295 | 132.448 | 293.5269 | 347.4323
2025-06-03 11:53:49.025 | 11:53:49 | 42829 | 42829 | 132,198656 | 307,160349 | 354,92249 | 1963 | 42942 | 132,480335 | 293,423834 | 347,362904 | 132.4803 | 293.4238 | 347.3629
2025-06-03 11:53:50.025 | 11:53:50 | 42830 | 42830 | 132,236585 | 307,083212 | 354,867016 | 1964 | 42943 | 132,503703 | 293,337434 | 347,30909 | 132.5037 | 293.3374 | 347.3091
2025-06-03 11:53:51.025 | 11:53:51 | 42831 | 42831 | 132,271172 | 307,022993 | 354,843037 | 1965 | 42944 | 132,518795 | 293,226024 | 347,244191 | 132.5188 | 293.226 | 347.2442
2025-06-03 11:53:52.025 | 11:53:52 | 42832 | 42832 | 132,312145 | 306,959529 | 354,788194 | 1966 | 42945 | 132,519992 | 293,133397 | 347,221617 | 132.52 | 293.1334 | 347.2216
2025-06-03 11:53:53.025 | 11:53:53 | 42833 | 42833 | 132,341136 | 306,896407 | 354,703658 | 1967 | 42946 | 132,533084 | 293,048429 | 347,155948 | 132.5331 | 293.0484 | 347.1559
2025-06-03 11:53:54.025 | 11:53:54 | 42834 | 42834 | 132,368881 | 306,833807 | 354,636457 | 1968 | 42947 | 132,547597 | 292,967252 | 347,119812 | 132.5476 | 292.9673 | 347.1198
2025-06-03 11:53:55.025 | 11:53:55 | 42835 | 42835 | 132,38039 | 306,772903 | 354,564519 | 1969 | 42948 | 132,582832 | 292,876098 | 347,037231 | 132.5828 | 292.8761 | 347.0372
2025-06-03 11:53:56.025 | 11:53:56 | 42836 | 42836 | 132,411883 | 306,715483 | 354,539977 | 1970 | 42949 | 132,534778 | 292,791996 | 346,968058 | 132.5348 | 292.792 | 346.9681
2025-06-03 11:53:57.025 | 11:53:57 | 42837 | 42837 | 132,476609 | 306,674728 | 354,491485 | 1971 | 42950 | 132,573273 | 292,697767 | 346,888081 | 132.5733 | 292.6978 | 346.8881
2025-06-03 11:53:58.025 | 11:53:58 | 42838 | 42838 | 132,469576 | 306,610587 | 354,432733 | 1972 | 42951 | 132,562204 | 292,585431 | 346,792735 | 132.5622 | 292.5854 | 346.7927
2025-06-03 11:53:59.025 | 11:53:59 | 42839 | 42839 | 132,460002 | 306,510015 | 354,387041 | 1973 | 42952 | 132,551889 | 292,462005 | 346,741107 | 132.5519 | 292.462 | 346.7411
2025-06-03 11:54:00.025 | 11:54:00 | 42840 | 42840 | 132,426195 | 306,37992 | 354,313771 | 1974 | 42953 | 132,557641 | 292,373784 | 346,631852 | 132.5576 | 292.3738 | 346.6319
2025-06-03 11:54:01.025 | 11:54:01 | 42841 | 42841 | 132,43628 | 306,275041 | 354,209292 | 1975 | 42954 | 132,514039 | 292,283288 | 346,611986 | 132.514 | 292.2833 | 346.612
2025-06-03 11:54:02.025 | 11:54:02 | 42842 | 42842 | 132,456386 | 306,133415 | 354,159744 | 1976 | 42955 | 132,530211 | 292,22014 | 346,567591 | 132.5302 | 292.2201 | 346.5676
2025-06-03 11:54:03.025 | 11:54:03 | 42843 | 42843 | 132,492678 | 305,966491 | 354,110548 | 1977 | 42956 | 132,571609 | 292,162531 | 346,48929 | 132.5716 | 292.1625 | 346.4893
2025-06-03 11:54:04.025 | 11:54:04 | 42844 | 42844 | 132,485623 | 305,781799 | 354,061207 | 1978 | 42957 | 132,566884 | 292,118381 | 346,414077 | 132.5669 | 292.1184 | 346.4141
2025-06-03 11:54:05.025 | 11:54:05 | 42845 | 42845 | 132,47353 | 305,585283 | 354,016376 | 1979 | 42958 | 132,536824 | 292,06824 | 346,395189 | 132.5368 | 292.0682 | 346.3952
2025-06-03 11:54:06.025 | 11:54:06 | 42846 | 42846 | 132,466635 | 305,377934 | 353,934808 | 1980 | 42959 | 132,520681 | 291,999196 | 346,331189 | 132.5207 | 291.9992 | 346.3312
2025-06-03 11:54:07.025 | 11:54:07 | 42847 | 42847 | 132,432228 | 305,167663 | 353,842513 | 1981 | 42960 | 132,50777 | 291,930492 | 346,278066 | 132.5078 | 291.9305 | 346.2781
2025-06-03 11:54:08.025 | 11:54:08 | 42848 | 42848 | 132,464902 | 304,967365 | 353,829976 | 1982 | 42961 | 132,521853 | 291,846077 | 346,204065 | 132.5219 | 291.8461 | 346.2041
2025-06-03 11:54:09.025 | 11:54:09 | 42849 | 42849 | 132,472713 | 304,762046 | 353,748342 | 1983 | 42962 | 132,515235 | 291,753817 | 346,163631 | 132.5152 | 291.7538 | 346.1636
2025-06-03 11:54:10.025 | 11:54:10 | 42850 | 42850 | 132,452343 | 304,581261 | 353,680786 | 1984 | 42963 | 132,527944 | 291,680685 | 346,118856 | 132.5279 | 291.6807 | 346.1189
2025-06-03 11:54:11.025 | 11:54:11 | 42851 | 42851 | 132,480685 | 304,406899 | 353,618772 | 1985 | 42964 | 132,53427 | 291,58942 | 346,077395 | 132.5343 | 291.5894 | 346.0774
2025-06-03 11:54:12.025 | 11:54:12 | 42852 | 42852 | 132,47127 | 304,202046 | 353,56553 | 1986 | 42965 | 132,449477 | 291,513639 | 345,983303 | 132.4495 | 291.5136 | 345.9833
2025-06-03 11:54:13.025 | 11:54:13 | 42853 | 42853 | 132,434283 | 303,994172 | 353,524647 | 1987 | 42966 | 132,397897 | 291,446671 | 345,931825 | 132.3979 | 291.4467 | 345.9318
2025-06-03 11:54:14.025 | 11:54:14 | 42854 | 42854 | 132,434368 | 303,817025 | 353,491017 | 1988 | 42967 | 132,361941 | 291,369051 | 345,834473 | 132.3619 | 291.3691 | 345.8345
2025-06-03 11:54:15.025 | 11:54:15 | 42855 | 42855 | 132,438488 | 303,667047 | 353,470439 | 1989 | 42968 | 132,340839 | 291,279439 | 345,795479 | 132.3408 | 291.2794 | 345.7955
2025-06-03 11:54:16.025 | 11:54:16 | 42856 | 42856 | 132,448944 | 303,508597 | 353,397125 | 1990 | 42969 | 132,276796 | 291,216555 | 345,727997 | 132.2768 | 291.2166 | 345.728
2025-06-03 11:54:17.025 | 11:54:17 | 42857 | 42857 | 132,409222 | 303,365043 | 353,308209 | 1991 | 42970 | 132,285856 | 291,151435 | 345,670415 | 132.2859 | 291.1514 | 345.6704
2025-06-03 11:54:18.025 | 11:54:18 | 42858 | 42858 | 132,409863 | 303,236783 | 353,276002 | 1992 | 42971 | 132,300979 | 291,050259 | 345,626308 | 132.301 | 291.0503 | 345.6263
2025-06-03 11:54:19.025 | 11:54:19 | 42859 | 42859 | 132,426832 | 303,113892 | 353,188637 | 1993 | 42972 | 132,298407 | 290,944622 | 345,544983 | 132.2984 | 290.9446 | 345.545
2025-06-03 11:54:20.025 | 11:54:20 | 42860 | 42860 | 132,457344 | 302,956026 | 353,093087 | 1994 | 42973 | 132,316836 | 290,851274 | 345,485706 | 132.3168 | 290.8513 | 345.4857
2025-06-03 11:54:21.025 | 11:54:21 | 42861 | 42861 | 132,474919 | 302,808798 | 353,030276 | 1995 | 42974 | 132,307015 | 290,766142 | 345,388603 | 132.307 | 290.7661 | 345.3886
2025-06-03 11:54:22.025 | 11:54:22 | 42862 | 42862 | 132,452463 | 302,68641 | 352,948372 | 1996 | 42975 | 132,277876 | 290,680615 | 345,337867 | 132.2779 | 290.6806 | 345.3379
2025-06-03 11:54:23.025 | 11:54:23 | 42863 | 42863 | 132,420533 | 302,558339 | 352,867468 | 1997 | 42976 | 132,224283 | 290,597079 | 345,327279 | 132.2243 | 290.5971 | 345.3273
2025-06-03 11:54:24.025 | 11:54:24 | 42864 | 42864 | 132,424581 | 302,411331 | 352,791383 | 1998 | 42977 | 132,236851 | 290,519189 | 345,257143 | 132.2369 | 290.5192 | 345.2571
2025-06-03 11:54:25.025 | 11:54:25 | 42865 | 42865 | 132,453685 | 302,27468 | 352,707882 | 1999 | 42978 | 132,21508 | 290,441465 | 345,219555 | 132.2151 | 290.4415 | 345.2196
2025-06-03 11:54:26.025 | 11:54:26 | 42866 | 42866 | 132,473543 | 302,136569 | 352,662536 | 2000 | 42979 | 132,19865 | 290,371335 | 345,129522 | 132.1986 | 290.3713 | 345.1295
2025-06-03 11:54:27.025 | 11:54:27 | 42867 | 42867 | 132,455331 | 301,987861 | 352,603141 | 2001 | 42980 | 132,206869 | 290,270056 | 345,054952 | 132.2069 | 290.2701 | 345.055
2025-06-03 11:54:28.025 | 11:54:28 | 42868 | 42868 | 132,417005 | 301,836628 | 352,536223 | 2002 | 42981 | 132,205959 | 290,228983 | 344,971553 | 132.206 | 290.229 | 344.9716
2025-06-03 11:54:29.025 | 11:54:29 | 42869 | 42869 | 132,417215 | 301,713633 | 352,478749 | 2003 | 42982 | 132,186318 | 290,147981 | 344,875546 | 132.1863 | 290.148 | 344.8755
2025-06-03 11:54:30.025 | 11:54:30 | 42870 | 42870 | 132,407016 | 301,58623 | 352,422426 | 2004 | 42983 | 132,157332 | 290,062058 | 344,808597 | 132.1573 | 290.0621 | 344.8086
2025-06-03 11:54:31.025 | 11:54:31 | 42871 | 42871 | 132,454839 | 301,435689 | 352,361682 | 2005 | 42984 | 132,115924 | 289,992561 | 344,792087 | 132.1159 | 289.9926 | 344.7921
2025-06-03 11:54:32.025 | 11:54:32 | 42872 | 42872 | 132,481587 | 301,281256 | 352,280716 | 2006 | 42985 | 132,083033 | 289,910383 | 344,716428 | 132.083 | 289.9104 | 344.7164
2025-06-03 11:54:33.025 | 11:54:33 | 42873 | 42873 | 132,503878 | 301,137363 | 352,215325 | 2007 | 42986 | 132,091337 | 289,827074 | 344,659157 | 132.0913 | 289.8271 | 344.6592
2025-06-03 11:54:34.025 | 11:54:34 | 42874 | 42874 | 132,422433 | 300,961481 | 352,167752 | 2008 | 42987 | 132,081877 | 289,723357 | 344,59352 | 132.0819 | 289.7234 | 344.5935
2025-06-03 11:54:35.025 | 11:54:35 | 42875 | 42875 | 132,397419 | 300,821474 | 352,09123 | 2009 | 42988 | 132,052517 | 289,649247 | 344,507002 | 132.0525 | 289.6492 | 344.507
2025-06-03 11:54:36.025 | 11:54:36 | 42876 | 42876 | 132,385272 | 300,697946 | 352,042763 | 2010 | 42989 | 131,998444 | 289,558386 | 344,441335 | 131.9984 | 289.5584 | 344.4413
2025-06-03 11:54:37.025 | 11:54:37 | 42877 | 42877 | 132,385007 | 300,571475 | 352,006092 | 2011 | 42990 | 131,95785 | 289,476021 | 344,389045 | 131.9579 | 289.476 | 344.389
2025-06-03 11:54:38.025 | 11:54:38 | 42878 | 42878 | 132,411645 | 300,447957 | 351,917478 | 2012 | 42991 | 131,906198 | 289,427484 | 344,345293 | 131.9062 | 289.4275 | 344.3453
2025-06-03 11:54:39.025 | 11:54:39 | 42879 | 42879 | 132,375453 | 300,318994 | 351,817187 | 2013 | 42992 | 131,845881 | 289,344033 | 344,27271 | 131.8459 | 289.344 | 344.2727
2025-06-03 11:54:40.025 | 11:54:40 | 42880 | 42880 | 132,397161 | 300,209122 | 351,742061 | 2014 | 42993 | 131,827434 | 289,280191 | 344,204195 | 131.8274 | 289.2802 | 344.2042
2025-06-03 11:54:41.025 | 11:54:41 | 42881 | 42881 | 132,398017 | 300,11661 | 351,690601 | 2015 | 42994 | 131,806504 | 289,224659 | 344,142227 | 131.8065 | 289.2247 | 344.1422
2025-06-03 11:54:42.025 | 11:54:42 | 42882 | 42882 | 132,39566 | 300,026497 | 351,628679 | 2016 | 42995 | 131,784981 | 289,138073 | 344,136096 | 131.785 | 289.1381 | 344.1361
2025-06-03 11:54:43.025 | 11:54:43 | 42883 | 42883 | 132,397666 | 299,913562 | 351,564978 | 2017 | 42996 | 131,741889 | 289,068448 | 344,064529 | 131.7419 | 289.0684 | 344.0645
2025-06-03 11:54:44.025 | 11:54:44 | 42884 | 42884 | 132,395533 | 299,810383 | 351,484662 | 2018 | 42997 | 131,718731 | 288,998103 | 344,032251 | 131.7187 | 288.9981 | 344.0323
2025-06-03 11:54:45.025 | 11:54:45 | 42885 | 42885 | 132,395352 | 299,688692 | 351,398412 | 2019 | 42998 | 131,706291 | 288,928693 | 343,969527 | 131.7063 | 288.9287 | 343.9695
2025-06-03 11:54:46.025 | 11:54:46 | 42886 | 42886 | 132,363665 | 299,574677 | 351,305754 | 2020 | 42999 | 131,658925 | 288,826527 | 343,884232 | 131.6589 | 288.8265 | 343.8842
2025-06-03 11:54:47.025 | 11:54:47 | 42887 | 42887 | 132,359879 | 299,458528 | 351,226022 | 2021 | 43000 | 131,595418 | 288,75181 | 343,808922 | 131.5954 | 288.7518 | 343.8089
2025-06-03 11:54:48.025 | 11:54:48 | 42888 | 42888 | 132,375154 | 299,356401 | 351,14729 | 2022 | 43001 | 131,570483 | 288,664468 | 343,741729 | 131.5705 | 288.6645 | 343.7417
2025-06-03 11:54:49.025 | 11:54:49 | 42889 | 42889 | 132,412753 | 299,246273 | 351,056449 | 2023 | 43002 | 131,584497 | 288,592103 | 343,702046 | 131.5845 | 288.5921 | 343.702
2025-06-03 11:54:50.025 | 11:54:50 | 42890 | 42890 | 132,435345 | 299,15008 | 350,948572 | 2024 | 43003 | 131,548473 | 288,534249 | 343,649024 | 131.5485 | 288.5342 | 343.649
2025-06-03 11:54:51.025 | 11:54:51 | 42891 | 42891 | 132,434247 | 299,091954 | 350,864584 | 2025 | 43004 | 131,556071 | 288,43827 | 343,596398 | 131.5561 | 288.4383 | 343.5964
2025-06-03 11:54:52.025 | 11:54:52 | 42892 | 42892 | 132,484472 | 299,003991 | 350,770902 | 2026 | 43005 | 131,564507 | 288,3669 | 343,548479 | 131.5645 | 288.3669 | 343.5485
2025-06-03 11:54:53.025 | 11:54:53 | 42893 | 42893 | 132,462432 | 298,908258 | 350,686608 | 2027 | 43006 | 131,548124 | 288,284256 | 343,4741 | 131.5481 | 288.2843 | 343.4741
2025-06-03 11:54:54.025 | 11:54:54 | 42894 | 42894 | 132,484512 | 298,788571 | 350,627494 | 2028 | 43007 | 131,536457 | 288,187577 | 343,404259 | 131.5365 | 288.1876 | 343.4043
2025-06-03 11:54:55.025 | 11:54:55 | 42895 | 42895 | 132,492709 | 298,680334 | 350,542751 | 2029 | 43008 | 131,52329 | 288,117217 | 343,351664 | 131.5233 | 288.1172 | 343.3517
2025-06-03 11:54:56.025 | 11:54:56 | 42896 | 42896 | 132,501848 | 298,574972 | 350,458737 | 2030 | 43009 | 131,509703 | 288,048833 | 343,287282 | 131.5097 | 288.0488 | 343.2873
2025-06-03 11:54:57.025 | 11:54:57 | 42897 | 42897 | 132,526223 | 298,485739 | 350,379782 | 2031 | 43010 | 131,476459 | 287,996571 | 343,206316 | 131.4765 | 287.9966 | 343.2063
2025-06-03 11:54:58.025 | 11:54:58 | 42898 | 42898 | 132,504313 | 298,373642 | 350,265057 | 2032 | 43011 | 131,499623 | 287,947388 | 343,130968 | 131.4996 | 287.9474 | 343.131
2025-06-03 11:54:59.025 | 11:54:59 | 42899 | 42899 | 132,547213 | 298,261124 | 350,214871 | 2033 | 43012 | 131,510883 | 287,88881 | 343,074297 | 131.5109 | 287.8888 | 343.0743
2025-06-03 11:55:00.025 | 11:55:00 | 42900 | 42900 | 132,557967 | 298,163405 | 350,135589 | 2034 | 43013 | 131,521675 | 287,856809 | 343,012427 | 131.5217 | 287.8568 | 343.0124
2025-06-03 11:55:01.025 | 11:55:01 | 42901 | 42901 | 132,5276 | 298,053796 | 350,107946 | 2035 | 43014 | 131,481564 | 287,802293 | 342,948251 | 131.4816 | 287.8023 | 342.9483
2025-06-03 11:55:02.025 | 11:55:02 | 42902 | 42902 | 132,513757 | 297,962603 | 350,090393 | 2036 | 43015 | 131,449405 | 287,720063 | 342,863922 | 131.4494 | 287.7201 | 342.8639
2025-06-03 11:55:03.025 | 11:55:03 | 42903 | 42903 | 132,530756 | 297,851376 | 350,050715 | 2037 | 43016 | #N/A | #N/A | #N/A | #N/A | #N/A | #N/A
2025-06-03 11:55:04.025 | 11:55:04 | 42904 | 42904 | 132,543668 | 297,74313 | 349,961278 | 2038 | 43017 | #N/A | #N/A | #N/A | #N/A | #N/A | #N/A
2025-06-03 11:55:05.025 | 11:55:05 | 42905 | 42905 | 132,557257 | 297,65261 | 349,871372 | 2039 | 43018 | #N/A | #N/A | #N/A | #N/A | #N/A | #N/A
2025-06-03 11:55:06.025 | 11:55:06 | 42906 | 42906 | 132,553379 | 297,526404 | 349,77021 | 2040 | 43019 | #N/A | #N/A | #N/A | #N/A | #N/A | #N/A
2025-06-03 11:55:07.025 | 11:55:07 | 42907 | 42907 | 132,602493 | 297,387568 | 349,684496 | 2041 | 43020 | #N/A | #N/A | #N/A | #N/A | #N/A | #N/A
2025-06-03 11:55:08.025 | 11:55:08 | 42908 | 42908 | 132,531465 | 297,250521 | 349,61076 | 2042 | 43021 | #N/A | #N/A | #N/A | #N/A | #N/A | #N/A
2025-06-03 11:55:09.025 | 11:55:09 | 42909 | 42909 | 132,529079 | 297,111084 | 349,518551 | 2043 | 43022 | #N/A | #N/A | #N/A | #N/A | #N/A | #N/A
2025-06-03 11:55:10.025 | 11:55:10 | 42910 | 42910 | 132,509492 | 296,984852 | 349,427184 | 2044 | 43023 | #N/A | #N/A | #N/A | #N/A | #N/A | #N/A
2025-06-03 11:55:11.025 | 11:55:11 | 42911 | 42911 | 132,52098 | 296,857829 | 349,382874 | 2045 | 43024 | #N/A | #N/A | #N/A | #N/A | #N/A | #N/A
2025-06-03 11:55:12.025 | 11:55:12 | 42912 | 42912 | 132,518469 | 296,731161 | 349,318202 | 2046 | 43025 | #N/A | #N/A | #N/A | #N/A | #N/A | #N/A
2025-06-03 11:55:13.025 | 11:55:13 | 42913 | 42913 | 132,501339 | 296,616026 | 349,242704 | 2047 | 43026 | #N/A | #N/A | #N/A | #N/A | #N/A | #N/A
2025-06-03 11:55:14.025 | 11:55:14 | 42914 | 42914 | 132,455832 | 296,491575 | 349,171819 | 2048 | 43027 | #N/A | #N/A | #N/A | #N/A | #N/A | #N/A
2025-06-03 11:55:15.025 | 11:55:15 | 42915 | 42915 | 132,439867 | 296,366916 | 349,097263 | 2049 | 43028 | #N/A | #N/A | #N/A | #N/A | #N/A | #N/A
2025-06-03 11:55:16.025 | 11:55:16 | 42916 | 42916 | 132,441036 | 296,254125 | 349,032331 | 2050 | 43029 | #N/A | #N/A | #N/A | #N/A | #N/A | #N/A
2025-06-03 11:55:17.025 | 11:55:17 | 42917 | 42917 | 132,41108 | 296,147764 | 348,936834 | 2051 | 43030 | #N/A | #N/A | #N/A | #N/A | #N/A | #N/A
2025-06-03 11:55:18.025 | 11:55:18 | 42918 | 42918 | 132,375237 | 296,043094 | 348,855538 | 2052 | 43031 | #N/A | #N/A | #N/A | #N/A | #N/A | #N/A
2025-06-03 11:55:19.025 | 11:55:19 | 42919 | 42919 | 132,405627 | 295,924163 | 348,772411 | 2053 | 43032 | #N/A | #N/A | #N/A | #N/A | #N/A | #N/A
2025-06-03 11:55:20.025 | 11:55:20 | 42920 | 42920 | 132,390062 | 295,836049 | 348,677786 | 2054 | 43033 | #N/A | #N/A | #N/A | #N/A | #N/A | #N/A
2025-06-03 11:55:21.025 | 11:55:21 | 42921 | 42921 | 132,396917 | 295,718595 | 348,60624 | 2055 | 43034 | #N/A | #N/A | #N/A | #N/A | #N/A | #N/A
2025-06-03 11:55:22.025 | 11:55:22 | 42922 | 42922 | 132,347817 | 295,596345 | 348,569964 | 2056 | 43035 | #N/A | #N/A | #N/A | #N/A | #N/A | #N/A
2025-06-03 11:55:23.025 | 11:55:23 | 42923 | 42923 | 132,34129 | 295,472423 | 348,526956 | 2057 | 43036 | #N/A | #N/A | #N/A | #N/A | #N/A | #N/A
2025-06-03 11:55:24.025 | 11:55:24 | 42924 | 42924 | 132,344769 | 295,348515 | 348,507517 | 2058 | 43037 | #N/A | #N/A | #N/A | #N/A | #N/A | #N/A
2025-06-03 11:55:25.025 | 11:55:25 | 42925 | 42925 | 132,317162 | 295,207167 | 348,429269 | 2059 | 43038 | #N/A | #N/A | #N/A | #N/A | #N/A | #N/A
2025-06-03 11:55:26.025 | 11:55:26 | 42926 | 42926 | 132,323361 | 295,093068 | 348,360453 | 2060 | 43039 | #N/A | #N/A | #N/A | #N/A | #N/A | #N/A
2025-06-03 11:55:27.025 | 11:55:27 | 42927 | 42927 | 132,297833 | 294,983635 | 348,301554 | 2061 | 43040 | #N/A | #N/A | #N/A | #N/A | #N/A | #N/A
2025-06-03 11:55:28.025 | 11:55:28 | 42928 | 42928 | 132,317719 | 294,878808 | 348,212011 | 2062 | 43041 | #N/A | #N/A | #N/A | #N/A | #N/A | #N/A
2025-06-03 11:55:29.025 | 11:55:29 | 42929 | 42929 | 132,28622 | 294,771228 | 348,191773 | 2063 | 43042 | #N/A | #N/A | #N/A | #N/A | #N/A | #N/A
2025-06-03 11:55:30.025 | 11:55:30 | 42930 | 42930 | 132,293152 | 294,687038 | 348,112791 | 2064 | 43043 | #N/A | #N/A | #N/A | #N/A | #N/A | #N/A
2025-06-03 11:55:31.025 | 11:55:31 | 42931 | 42931 | 132,282632 | 294,58764 | 348,052949 | 2065 | 43044 | #N/A | #N/A | #N/A | #N/A | #N/A | #N/A
2025-06-03 11:55:32.025 | 11:55:32 | 42932 | 42932 | 132,301522 | 294,479698 | 347,980468 | 2066 | 43045 | #N/A | #N/A | #N/A | #N/A | #N/A | #N/A
2025-06-03 11:55:33.025 | 11:55:33 | 42933 | 42933 | 132,307295 | 294,375936 | 347,884801 | 2067 | 43046 | #N/A | #N/A | #N/A | #N/A | #N/A | #N/A
2025-06-03 11:55:34.025 | 11:55:34 | 42934 | 42934 | 132,281647 | 294,230224 | 347,832283 | 2068 | 43047 | #N/A | #N/A | #N/A | #N/A | #N/A | #N/A
2025-06-03 11:55:35.025 | 11:55:35 | 42935 | 42935 | 132,316704 | 294,104239 | 347,748179 | 2069 | 43048 | #N/A | #N/A | #N/A | #N/A | #N/A | #N/A
2025-06-03 11:55:36.025 | 11:55:36 | 42936 | 42936 | 132,35244 | 294,020618 | 347,717151 | 2070 | 43049 | #N/A | #N/A | #N/A | #N/A | #N/A | #N/A
2025-06-03 11:55:37.025 | 11:55:37 | 42937 | 42937 | 132,378375 | 293,924366 | 347,667833 | 2071 | 43050 | #N/A | #N/A | #N/A | #N/A | #N/A | #N/A
2025-06-03 11:55:38.025 | 11:55:38 | 42938 | 42938 | 132,396342 | 293,842145 | 347,610267 | 2072 | 43051 | #N/A | #N/A | #N/A | #N/A | #N/A | #N/A
2025-06-03 11:55:39.025 | 11:55:39 | 42939 | 42939 | 132,412719 | 293,744784 | 347,557437 | 2073 | 43052 | #N/A | #N/A | #N/A | #N/A | #N/A | #N/A
2025-06-03 11:55:40.025 | 11:55:40 | 42940 | 42940 | 132,431373 | 293,645229 | 347,504806 | 2074 | 43053 | #N/A | #N/A | #N/A | #N/A | #N/A | #N/A
2025-06-03 11:55:41.025 | 11:55:41 | 42941 | 42941 | 132,447986 | 293,526938 | 347,432295 | 2075 | 43054 | #N/A | #N/A | #N/A | #N/A | #N/A | #N/A
2025-06-03 11:55:42.025 | 11:55:42 | 42942 | 42942 | 132,480335 | 293,423834 | 347,362904 | 2076 | 43055 | #N/A | #N/A | #N/A | #N/A | #N/A | #N/A
2025-06-03 11:55:43.025 | 11:55:43 | 42943 | 42943 | 132,503703 | 293,337434 | 347,30909 | 2077 | 43056 | #N/A | #N/A | #N/A | #N/A | #N/A | #N/A
2025-06-03 11:55:44.025 | 11:55:44 | 42944 | 42944 | 132,518795 | 293,226024 | 347,244191 | 2078 | 43057 | #N/A | #N/A | #N/A | #N/A | #N/A | #N/A
2025-06-03 11:55:45.025 | 11:55:45 | 42945 | 42945 | 132,519992 | 293,133397 | 347,221617 | 2079 | 43058 | #N/A | #N/A | #N/A | #N/A | #N/A | #N/A
2025-06-03 11:55:46.025 | 11:55:46 | 42946 | 42946 | 132,533084 | 293,048429 | 347,155948 | 2080 | 43059 | #N/A | #N/A | #N/A | #N/A | #N/A | #N/A
2025-06-03 11:55:47.025 | 11:55:47 | 42947 | 42947 | 132,547597 | 292,967252 | 347,119812 | 2081 | 43060 | #N/A | #N/A | #N/A | #N/A | #N/A | #N/A
2025-06-03 11:55:48.025 | 11:55:48 | 42948 | 42948 | 132,582832 | 292,876098 | 347,037231 | 2082 | 43061 | #N/A | #N/A | #N/A | #N/A | #N/A | #N/A
2025-06-03 11:55:49.025 | 11:55:49 | 42949 | 42949 | 132,534778 | 292,791996 | 346,968058 | 2083 | 43062 | #N/A | #N/A | #N/A | #N/A | #N/A | #N/A
2025-06-03 11:55:50.025 | 11:55:50 | 42950 | 42950 | 132,573273 | 292,697767 | 346,888081 | 2084 | 43063 | #N/A | #N/A | #N/A | #N/A | #N/A | #N/A
2025-06-03 11:55:51.025 | 11:55:51 | 42951 | 42951 | 132,562204 | 292,585431 | 346,792735 | 2085 | 43064 | #N/A | #N/A | #N/A | #N/A | #N/A | #N/A
2025-06-03 11:55:52.025 | 11:55:52 | 42952 | 42952 | 132,551889 | 292,462005 | 346,741107 | 2086 | 43065 | #N/A | #N/A | #N/A | #N/A | #N/A | #N/A
2025-06-03 11:55:53.025 | 11:55:53 | 42953 | 42953 | 132,557641 | 292,373784 | 346,631852 | 2087 | 43066 | #N/A | #N/A | #N/A | #N/A | #N/A | #N/A
2025-06-03 11:55:54.025 | 11:55:54 | 42954 | 42954 | 132,514039 | 292,283288 | 346,611986 | 2088 | 43067 | #N/A | #N/A | #N/A | #N/A | #N/A | #N/A
2025-06-03 11:55:55.025 | 11:55:55 | 42955 | 42955 | 132,530211 | 292,22014 | 346,567591 | 2089 | 43068 | #N/A | #N/A | #N/A | #N/A | #N/A | #N/A
2025-06-03 11:55:56.025 | 11:55:56 | 42956 | 42956 | 132,571609 | 292,162531 | 346,48929 | 2090 | 43069 | #N/A | #N/A | #N/A | #N/A | #N/A | #N/A
2025-06-03 11:55:57.025 | 11:55:57 | 42957 | 42957 | 132,566884 | 292,118381 | 346,414077 | 2091 | 43070 | #N/A | #N/A | #N/A | #N/A | #N/A | #N/A
2025-06-03 11:55:58.025 | 11:55:58 | 42958 | 42958 | 132,536824 | 292,06824 | 346,395189 | 2092 | 43071 | #N/A | #N/A | #N/A | #N/A | #N/A | #N/A
2025-06-03 11:55:59.025 | 11:55:59 | 42959 | 42959 | 132,520681 | 291,999196 | 346,331189 | 2093 | 43072 | #N/A | #N/A | #N/A | #N/A | #N/A | #N/A
2025-06-03 11:56:00.025 | 11:56:00 | 42960 | 42960 | 132,50777 | 291,930492 | 346,278066 | 2094 | 43073 | #N/A | #N/A | #N/A | #N/A | #N/A | #N/A
2025-06-03 11:56:01.025 | 11:56:01 | 42961 | 42961 | 132,521853 | 291,846077 | 346,204065 | 2095 | 43074 | #N/A | #N/A | #N/A | #N/A | #N/A | #N/A
2025-06-03 11:56:02.025 | 11:56:02 | 42962 | 42962 | 132,515235 | 291,753817 | 346,163631 | 2096 | 43075 | #N/A | #N/A | #N/A | #N/A | #N/A | #N/A
2025-06-03 11:56:03.025 | 11:56:03 | 42963 | 42963 | 132,527944 | 291,680685 | 346,118856 | 2097 | 43076 | #N/A | #N/A | #N/A | #N/A | #N/A | #N/A
2025-06-03 11:56:04.025 | 11:56:04 | 42964 | 42964 | 132,53427 | 291,58942 | 346,077395 | 2098 | 43077 | #N/A | #N/A | #N/A | #N/A | #N/A | #N/A
2025-06-03 11:56:05.025 | 11:56:05 | 42965 | 42965 | 132,449477 | 291,513639 | 345,983303 | 2099 | 43078 | #N/A | #N/A | #N/A | #N/A | #N/A | #N/A
2025-06-03 11:56:06.025 | 11:56:06 | 42966 | 42966 | 132,397897 | 291,446671 | 345,931825 | 2100 | 43079 | #N/A | #N/A | #N/A | #N/A | #N/A | #N/A
2025-06-03 11:56:07.025 | 11:56:07 | 42967 | 42967 | 132,361941 | 291,369051 | 345,834473 | 2101 | 43080 | #N/A | #N/A | #N/A | #N/A | #N/A | #N/A
2025-06-03 11:56:08.025 | 11:56:08 | 42968 | 42968 | 132,340839 | 291,279439 | 345,795479 | 2102 | 43081 | #N/A | #N/A | #N/A | #N/A | #N/A | #N/A
2025-06-03 11:56:09.025 | 11:56:09 | 42969 | 42969 | 132,276796 | 291,216555 | 345,727997 | 2103 | 43082 | #N/A | #N/A | #N/A | #N/A | #N/A | #N/A
2025-06-03 11:56:10.025 | 11:56:10 | 42970 | 42970 | 132,285856 | 291,151435 | 345,670415 | 2104 | 43083 | #N/A | #N/A | #N/A | #N/A | #N/A | #N/A
2025-06-03 11:56:11.025 | 11:56:11 | 42971 | 42971 | 132,300979 | 291,050259 | 345,626308 | 2105 | 43084 | #N/A | #N/A | #N/A | #N/A | #N/A | #N/A
2025-06-03 11:56:12.025 | 11:56:12 | 42972 | 42972 | 132,298407 | 290,944622 | 345,544983 | 2106 | 43085 | #N/A | #N/A | #N/A | #N/A | #N/A | #N/A
2025-06-03 11:56:13.025 | 11:56:13 | 42973 | 42973 | 132,316836 | 290,851274 | 345,485706 | 2107 | 43086 | #N/A | #N/A | #N/A | #N/A | #N/A | #N/A
2025-06-03 11:56:14.025 | 11:56:14 | 42974 | 42974 | 132,307015 | 290,766142 | 345,388603 | 2108 | 43087 | #N/A | #N/A | #N/A | #N/A | #N/A | #N/A
2025-06-03 11:56:15.025 | 11:56:15 | 42975 | 42975 | 132,277876 | 290,680615 | 345,337867 | 2109 | 43088 | #N/A | #N/A | #N/A | #N/A | #N/A | #N/A
2025-06-03 11:56:16.025 | 11:56:16 | 42976 | 42976 | 132,224283 | 290,597079 | 345,327279 | 2110 | 43089 | #N/A | #N/A | #N/A | #N/A | #N/A | #N/A
2025-06-03 11:56:17.025 | 11:56:17 | 42977 | 42977 | 132,236851 | 290,519189 | 345,257143 | 2111 | 43090 | #N/A | #N/A | #N/A | #N/A | #N/A | #N/A
2025-06-03 11:56:18.025 | 11:56:18 | 42978 | 42978 | 132,21508 | 290,441465 | 345,219555 | 2112 | 43091 | #N/A | #N/A | #N/A | #N/A | #N/A | #N/A
2025-06-03 11:56:19.025 | 11:56:19 | 42979 | 42979 | 132,19865 | 290,371335 | 345,129522 | 2113 | 43092 | #N/A | #N/A | #N/A | #N/A | #N/A | #N/A
2025-06-03 11:56:20.025 | 11:56:20 | 42980 | 42980 | 132,206869 | 290,270056 | 345,054952 | 2114 | 43093 | #N/A | #N/A | #N/A | #N/A | #N/A | #N/A
2025-06-03 11:56:21.025 | 11:56:21 | 42981 | 42981 | 132,205959 | 290,228983 | 344,971553 | 2115 | 43094 | #N/A | #N/A | #N/A | #N/A | #N/A | #N/A
2025-06-03 11:56:22.025 | 11:56:22 | 42982 | 42982 | 132,186318 | 290,147981 | 344,875546 | 2116 | 43095 | #N/A | #N/A | #N/A | #N/A | #N/A | #N/A
2025-06-03 11:56:23.025 | 11:56:23 | 42983 | 42983 | 132,157332 | 290,062058 | 344,808597 | 2117 | 43096 | #N/A | #N/A | #N/A | #N/A | #N/A | #N/A
2025-06-03 11:56:24.025 | 11:56:24 | 42984 | 42984 | 132,115924 | 289,992561 | 344,792087 | 2118 | 43097 | #N/A | #N/A | #N/A | #N/A | #N/A | #N/A
2025-06-03 11:56:25.025 | 11:56:25 | 42985 | 42985 | 132,083033 | 289,910383 | 344,716428 | 2119 | 43098 | #N/A | #N/A | #N/A | #N/A | #N/A | #N/A
2025-06-03 11:56:26.025 | 11:56:26 | 42986 | 42986 | 132,091337 | 289,827074 | 344,659157 | 2120 | 43099 | #N/A | #N/A | #N/A | #N/A | #N/A | #N/A
2025-06-03 11:56:27.025 | 11:56:27 | 42987 | 42987 | 132,081877 | 289,723357 | 344,59352 | 2121 | 43100 | #N/A | #N/A | #N/A | #N/A | #N/A | #N/A
2025-06-03 11:56:28.025 | 11:56:28 | 42988 | 42988 | 132,052517 | 289,649247 | 344,507002 | 2122 | 43101 | #N/A | #N/A | #N/A | #N/A | #N/A | #N/A
2025-06-03 11:56:29.025 | 11:56:29 | 42989 | 42989 | 131,998444 | 289,558386 | 344,441335 | 2123 | 43102 | #N/A | #N/A | #N/A | #N/A | #N/A | #N/A
2025-06-03 11:56:30.025 | 11:56:30 | 42990 | 42990 | 131,95785 | 289,476021 | 344,389045 | 2124 | 43103 | #N/A | #N/A | #N/A | #N/A | #N/A | #N/A
2025-06-03 11:56:31.025 | 11:56:31 | 42991 | 42991 | 131,906198 | 289,427484 | 344,345293 | 2125 | 43104 | #N/A | #N/A | #N/A | #N/A | #N/A | #N/A
2025-06-03 11:56:32.025 | 11:56:32 | 42992 | 42992 | 131,845881 | 289,344033 | 344,27271 | 2126 | 43105 | #N/A | #N/A | #N/A | #N/A | #N/A | #N/A
2025-06-03 11:56:33.025 | 11:56:33 | 42993 | 42993 | 131,827434 | 289,280191 | 344,204195 | 2127 | 43106 | #N/A | #N/A | #N/A | #N/A | #N/A | #N/A
2025-06-03 11:56:34.025 | 11:56:34 | 42994 | 42994 | 131,806504 | 289,224659 | 344,142227 | 2128 | 43107 | #N/A | #N/A | #N/A | #N/A | #N/A | #N/A
2025-06-03 11:56:35.025 | 11:56:35 | 42995 | 42995 | 131,784981 | 289,138073 | 344,136096 | 2129 | 43108 | #N/A | #N/A | #N/A | #N/A | #N/A | #N/A
2025-06-03 11:56:36.025 | 11:56:36 | 42996 | 42996 | 131,741889 | 289,068448 | 344,064529 | 2130 | 43109 | #N/A | #N/A | #N/A | #N/A | #N/A | #N/A
2025-06-03 11:56:37.025 | 11:56:37 | 42997 | 42997 | 131,718731 | 288,998103 | 344,032251 | 2131 | 43110 | #N/A | #N/A | #N/A | #N/A | #N/A | #N/A
2025-06-03 11:56:38.025 | 11:56:38 | 42998 | 42998 | 131,706291 | 288,928693 | 343,969527 | 2132 | 43111 | #N/A | #N/A | #N/A | #N/A | #N/A | #N/A
2025-06-03 11:56:39.025 | 11:56:39 | 42999 | 42999 | 131,658925 | 288,826527 | 343,884232 | 2133 | 43112 | #N/A | #N/A | #N/A | #N/A | #N/A | #N/A
2025-06-03 11:56:40.025 | 11:56:40 | 43000 | 43000 | 131,595418 | 288,75181 | 343,808922 | 2134 | 43113 | #N/A | #N/A | #N/A | #N/A | #N/A | #N/A
2025-06-03 11:56:41.025 | 11:56:41 | 43001 | 43001 | 131,570483 | 288,664468 | 343,741729 | 2135 | 43114 | #N/A | #N/A | #N/A | #N/A | #N/A | #N/A
2025-06-03 11:56:42.025 | 11:56:42 | 43002 | 43002 | 131,584497 | 288,592103 | 343,702046 | 2136 | 43115 | #N/A | #N/A | #N/A | #N/A | #N/A | #N/A
2025-06-03 11:56:43.025 | 11:56:43 | 43003 | 43003 | 131,548473 | 288,534249 | 343,649024 | 2137 | 43116 | #N/A | #N/A | #N/A | #N/A | #N/A | #N/A
2025-06-03 11:56:44.025 | 11:56:44 | 43004 | 43004 | 131,556071 | 288,43827 | 343,596398 | 2138 | 43117 | #N/A | #N/A | #N/A | #N/A | #N/A | #N/A
2025-06-03 11:56:45.025 | 11:56:45 | 43005 | 43005 | 131,564507 | 288,3669 | 343,548479 | 2139 | 43118 | #N/A | #N/A | #N/A | #N/A | #N/A | #N/A
2025-06-03 11:56:46.025 | 11:56:46 | 43006 | 43006 | 131,548124 | 288,284256 | 343,4741 | 2140 | 43119 | #N/A | #N/A | #N/A | #N/A | #N/A | #N/A
2025-06-03 11:56:47.025 | 11:56:47 | 43007 | 43007 | 131,536457 | 288,187577 | 343,404259 | 2141 | 43120 | #N/A | #N/A | #N/A | #N/A | #N/A | #N/A
2025-06-03 11:56:48.025 | 11:56:48 | 43008 | 43008 | 131,52329 | 288,117217 | 343,351664 | 2142 | 43121 | #N/A | #N/A | #N/A | #N/A | #N/A | #N/A
2025-06-03 11:56:49.100 | 11:56:49 | 43009 | 43009 | 131,509703 | 288,048833 | 343,287282 | 2143 | 43122 | #N/A | #N/A | #N/A | #N/A | #N/A | #N/A
2025-06-03 11:56:50.025 | 11:56:50 | 43010 | 43010 | 131,476459 | 287,996571 | 343,206316 | 2144 | 43123 | #N/A | #N/A | #N/A | #N/A | #N/A | #N/A
2025-06-03 11:56:51.025 | 11:56:51 | 43011 | 43011 | 131,499623 | 287,947388 | 343,130968 | 2145 | 43124 | #N/A | #N/A | #N/A | #N/A | #N/A | #N/A
2025-06-03 11:56:52.025 | 11:56:52 | 43012 | 43012 | 131,510883 | 287,88881 | 343,074297 | 2146 | 43125 | #N/A | #N/A | #N/A | #N/A | #N/A | #N/A
2025-06-03 11:56:53.025 | 11:56:53 | 43013 | 43013 | 131,521675 | 287,856809 | 343,012427 | 2147 | 43126 | #N/A | #N/A | #N/A | #N/A | #N/A | #N/A
2025-06-03 11:56:54.025 | 11:56:54 | 43014 | 43014 | 131,481564 | 287,802293 | 342,948251 | 2148 | 43127 | #N/A | #N/A | #N/A | #N/A | #N/A | #N/A
2025-06-03 11:56:55.025 | 11:56:55 | 43015 | 43015 | 131,449405 | 287,720063 | 342,863922 | 2149 | 43128 | #N/A | #N/A | #N/A | #N/A | #N/A | #N/A
0 |  | #VALUE! | #VALUE! | 0 | 0 | 0 | 2150 | 43129 | #N/A | #N/A | #N/A | #N/A | #N/A | #N/A
0 |  | #VALUE! | #VALUE! | 0 | 0 | 0 | 2151 | 43130 | #N/A | #N/A | #N/A | #N/A | #N/A | #N/A
0 |  | #VALUE! | #VALUE! | 0 | 0 | 0 | 2152 | 43131 | #N/A | #N/A | #N/A | #N/A | #N/A | #N/A
0 |  | #VALUE! | #VALUE! | 0 | 0 | 0 | 2153 | 43132 | #N/A | #N/A | #N/A | #N/A | #N/A | #N/A
0 |  | #VALUE! | #VALUE! | 0 | 0 | 0 | 2154 | 43133 | #N/A | #N/A | #N/A | #N/A | #N/A | #N/A
0 |  | #VALUE! | #VALUE! | 0 | 0 | 0 | 2155 | 43134 | #N/A | #N/A | #N/A | #N/A | #N/A | #N/A
0 |  | #VALUE! | #VALUE! | 0 | 0 | 0 | 2156 | 43135 | #N/A | #N/A | #N/A | #N/A | #N/A | #N/A
0 |  | #VALUE! | #VALUE! | 0 | 0 | 0 | 2157 | 43136 | #N/A | #N/A | #N/A | #N/A | #N/A | #N/A
0 |  | #VALUE! | #VALUE! | 0 | 0 | 0 | 2158 | 43137 | #N/A | #N/A | #N/A | #N/A | #N/A | #N/A
0 |  | #VALUE! | #VALUE! | 0 | 0 | 0 | 2159 | 43138 | #N/A | #N/A | #N/A | #N/A | #N/A | #N/A
0 |  | #VALUE! | #VALUE! | 0 | 0 | 0 | 2160 | 43139 | #N/A | #N/A | #N/A | #N/A | #N/A | #N/A
0 |  | #VALUE! | #VALUE! | 0 | 0 | 0 | 2161 | 43140 | #N/A | #N/A | #N/A | #N/A | #N/A | #N/A
0 |  | #VALUE! | #VALUE! | 0 | 0 | 0 | 2162 | 43141 | #N/A | #N/A | #N/A | #N/A | #N/A | #N/A
0 |  | #VALUE! | #VALUE! | 0 | 0 | 0 | 2163 | 43142 | #N/A | #N/A | #N/A | #N/A | #N/A | #N/A
0 |  | #VALUE! | #VALUE! | 0 | 0 | 0 | 2164 | 43143 | #N/A | #N/A | #N/A | #N/A | #N/A | #N/A
0 |  | #VALUE! | #VALUE! | 0 | 0 | 0 | 2165 | 43144 | #N/A | #N/A | #N/A | #N/A | #N/A | #N/A
0 |  | #VALUE! | #VALUE! | 0 | 0 | 0 | 2166 | 43145 | #N/A | #N/A | #N/A | #N/A | #N/A | #N/A
0 |  | #VALUE! | #VALUE! | 0 | 0 | 0 | 2167 | 43146 | #N/A | #N/A | #N/A | #N/A | #N/A | #N/A
0 |  | #VALUE! | #VALUE! | 0 | 0 | 0 | 2168 | 43147 | #N/A | #N/A | #N/A | #N/A | #N/A | #N/A
0 |  | #VALUE! | #VALUE! | 0 | 0 | 0 | 2169 | 43148 | #N/A | #N/A | #N/A | #N/A | #N/A | #N/A
0 |  | #VALUE! | #VALUE! | 0 | 0 | 0 | 2170 | 43149 | #N/A | #N/A | #N/A | #N/A | #N/A | #N/A
0 |  | #VALUE! | #VALUE! | 0 | 0 | 0 | 2171 | 43150 | #N/A | #N/A | #N/A | #N/A | #N/A | #N/A
0 |  | #VALUE! | #VALUE! | 0 | 0 | 0 | 2172 | 43151 | #N/A | #N/A | #N/A | #N/A | #N/A | #N/A
0 |  | #VALUE! | #VALUE! | 0 | 0 | 0 | 2173 | 43152 | #N/A | #N/A | #N/A | #N/A | #N/A | #N/A
0 |  | #VALUE! | #VALUE! | 0 | 0 | 0 | 2174 | 43153 | #N/A | #N/A | #N/A | #N/A | #N/A | #N/A
0 |  | #VALUE! | #VALUE! | 0 | 0 | 0 | 2175 | 43154 | #N/A | #N/A | #N/A | #N/A | #N/A | #N/A
0 |  | #VALUE! | #VALUE! | 0 | 0 | 0 | 2176 | 43155 | #N/A | #N/A | #N/A | #N/A | #N/A | #N/A
0 |  | #VALUE! | #VALUE! | 0 | 0 | 0 | 2177 | 43156 | #N/A | #N/A | #N/A | #N/A | #N/A | #N/A
0 |  | #VALUE! | #VALUE! | 0 | 0 | 0 | 2178 | 43157 | #N/A | #N/A | #N/A | #N/A | #N/A | #N/A
0 |  | #VALUE! | #VALUE! | 0 | 0 | 0 | 2179 | 43158 | #N/A | #N/A | #N/A | #N/A | #N/A | #N/A
0 |  | #VALUE! | #VALUE! | 0 | 0 | 0 | 2180 | 43159 | #N/A | #N/A | #N/A | #N/A | #N/A | #N/A
0 |  | #VALUE! | #VALUE! | 0 | 0 | 0 | 2181 | 43160 | #N/A | #N/A | #N/A | #N/A | #N/A | #N/A
0 |  | #VALUE! | #VALUE! | 0 | 0 | 0 | 2182 | 43161 | #N/A | #N/A | #N/A | #N/A | #N/A | #N/A
0 |  | #VALUE! | #VALUE! | 0 | 0 | 0 | 2183 | 43162 | #N/A | #N/A | #N/A | #N/A | #N/A | #N/A
0 |  | #VALUE! | #VALUE! | 0 | 0 | 0 | 2184 | 43163 | #N/A | #N/A | #N/A | #N/A | #N/A | #N/A
0 |  | #VALUE! | #VALUE! | 0 | 0 | 0 | 2185 | 43164 | #N/A | #N/A | #N/A | #N/A | #N/A | #N/A
0 |  | #VALUE! | #VALUE! | 0 | 0 | 0 | 2186 | 43165 | #N/A | #N/A | #N/A | #N/A | #N/A | #N/A
0 |  | #VALUE! | #VALUE! | 0 | 0 | 0 | 2187 | 43166 | #N/A | #N/A | #N/A | #N/A | #N/A | #N/A
0 |  | #VALUE! | #VALUE! | 0 | 0 | 0 | 2188 | 43167 | #N/A | #N/A | #N/A | #N/A | #N/A | #N/A
0 |  | #VALUE! | #VALUE! | 0 | 0 | 0 | 2189 | 43168 | #N/A | #N/A | #N/A | #N/A | #N/A | #N/A
0 |  | #VALUE! | #VALUE! | 0 | 0 | 0 | 2190 | 43169 | #N/A | #N/A | #N/A | #N/A | #N/A | #N/A
0 |  | #VALUE! | #VALUE! | 0 | 0 | 0 | 2191 | 43170 | #N/A | #N/A | #N/A | #N/A | #N/A | #N/A
0 |  | #VALUE! | #VALUE! | 0 | 0 | 0 | 2192 | 43171 | #N/A | #N/A | #N/A | #N/A | #N/A | #N/A
0 |  | #VALUE! | #VALUE! | 0 | 0 | 0 | 2193 | 43172 | #N/A | #N/A | #N/A | #N/A | #N/A | #N/A
0 |  | #VALUE! | #VALUE! | 0 | 0 | 0 | 2194 | 43173 | #N/A | #N/A | #N/A | #N/A | #N/A | #N/A
0 |  | #VALUE! | #VALUE! | 0 | 0 | 0 | 2195 | 43174 | #N/A | #N/A | #N/A | #N/A | #N/A | #N/A
0 |  | #VALUE! | #VALUE! | 0 | 0 | 0 | 2196 | 43175 | #N/A | #N/A | #N/A | #N/A | #N/A | #N/A
0 |  | #VALUE! | #VALUE! | 0 | 0 | 0 | 2197 | 43176 | #N/A | #N/A | #N/A | #N/A | #N/A | #N/A
0 |  | #VALUE! | #VALUE! | 0 | 0 | 0 | 2198 | 43177 | #N/A | #N/A | #N/A | #N/A | #N/A | #N/A
0 |  | #VALUE! | #VALUE! | 0 | 0 | 0 | 2199 | 43178 | #N/A | #N/A | #N/A | #N/A | #N/A | #N/A
0 |  | #VALUE! | #VALUE! | 0 | 0 | 0 | 2200 | 43179 | #N/A | #N/A | #N/A | #N/A | #N/A | #N/A
0 |  | #VALUE! | #VALUE! | 0 | 0 | 0 | 2201 | 43180 | #N/A | #N/A | #N/A | #N/A | #N/A | #N/A
0 |  | #VALUE! | #VALUE! | 0 | 0 | 0 | 2202 | 43181 | #N/A | #N/A | #N/A | #N/A | #N/A | #N/A
0 |  | #VALUE! | #VALUE! | 0 | 0 | 0 | 2203 | 43182 | #N/A | #N/A | #N/A | #N/A | #N/A | #N/A
0 |  | #VALUE! | #VALUE! | 0 | 0 | 0 | 2204 | 43183 | #N/A | #N/A | #N/A | #N/A | #N/A | #N/A
0 |  | #VALUE! | #VALUE! | 0 | 0 | 0 | 2205 | 43184 | #N/A | #N/A | #N/A | #N/A | #N/A | #N/A
0 |  | #VALUE! | #VALUE! | 0 | 0 | 0 | 2206 | 43185 | #N/A | #N/A | #N/A | #N/A | #N/A | #N/A
0 |  | #VALUE! | #VALUE! | 0 | 0 | 0 | 2207 | 43186 | #N/A | #N/A | #N/A | #N/A | #N/A | #N/A
0 |  | #VALUE! | #VALUE! | 0 | 0 | 0 | 2208 | 43187 | #N/A | #N/A | #N/A | #N/A | #N/A | #N/A
0 |  | #VALUE! | #VALUE! | 0 | 0 | 0 | 2209 | 43188 | #N/A | #N/A | #N/A | #N/A | #N/A | #N/A
0 |  | #VALUE! | #VALUE! | 0 | 0 | 0 | 2210 | 43189 | #N/A | #N/A | #N/A | #N/A | #N/A | #N/A
0 |  | #VALUE! | #VALUE! | 0 | 0 | 0 | 2211 | 43190 | #N/A | #N/A | #N/A | #N/A | #N/A | #N/A
0 |  | #VALUE! | #VALUE! | 0 | 0 | 0 | 2212 | 43191 | #N/A | #N/A | #N/A | #N/A | #N/A | #N/A
0 |  | #VALUE! | #VALUE! | 0 | 0 | 0 | 2213 | 43192 | #N/A | #N/A | #N/A | #N/A | #N/A | #N/A
0 |  | #VALUE! | #VALUE! | 0 | 0 | 0 | 2214 | 43193 | #N/A | #N/A | #N/A | #N/A | #N/A | #N/A
0 |  | #VALUE! | #VALUE! | 0 | 0 | 0 | 2215 | 43194 | #N/A | #N/A | #N/A | #N/A | #N/A | #N/A
0 |  | #VALUE! | #VALUE! | 0 | 0 | 0 | 2216 | 43195 | #N/A | #N/A | #N/A | #N/A | #N/A | #N/A
0 |  | #VALUE! | #VALUE! | 0 | 0 | 0 | 2217 | 43196 | #N/A | #N/A | #N/A | #N/A | #N/A | #N/A
0 |  | #VALUE! | #VALUE! | 0 | 0 | 0 | 2218 | 43197 | #N/A | #N/A | #N/A | #N/A | #N/A | #N/A
0 |  | #VALUE! | #VALUE! | 0 | 0 | 0 | 2219 | 43198 | #N/A | #N/A | #N/A | #N/A | #N/A | #N/A
0 |  | #VALUE! | #VALUE! | 0 | 0 | 0 | 2220 | 43199 | #N/A | #N/A | #N/A | #N/A | #N/A | #N/A
0 |  | #VALUE! | #VALUE! | 0 | 0 | 0 | 2221 | 43200 | #N/A | #N/A | #N/A | #N/A | #N/A | #N/A
0 |  | #VALUE! | #VALUE! | 0 | 0 | 0 | 2222 | 43201 | #N/A | #N/A | #N/A | #N/A | #N/A | #N/A
0 |  | #VALUE! | #VALUE! | 0 | 0 | 0 | 2223 | 43202 | #N/A | #N/A | #N/A | #N/A | #N/A | #N/A
0 |  | #VALUE! | #VALUE! | 0 | 0 | 0 | 2224 | 43203 | #N/A | #N/A | #N/A | #N/A | #N/A | #N/A
0 |  | #VALUE! | #VALUE! | 0 | 0 | 0 | 2225 | 43204 | #N/A | #N/A | #N/A | #N/A | #N/A | #N/A
0 |  | #VALUE! | #VALUE! | 0 | 0 | 0 | 2226 | 43205 | #N/A | #N/A | #N/A | #N/A | #N/A | #N/A
0 |  | #VALUE! | #VALUE! | 0 | 0 | 0 | 2227 | 43206 | #N/A | #N/A | #N/A | #N/A | #N/A | #N/A
0 |  | #VALUE! | #VALUE! | 0 | 0 | 0 | 2228 | 43207 | #N/A | #N/A | #N/A | #N/A | #N/A | #N/A
0 |  | #VALUE! | #VALUE! | 0 | 0 | 0 | 2229 | 43208 | #N/A | #N/A | #N/A | #N/A | #N/A | #N/A
0 |  | #VALUE! | #VALUE! | 0 | 0 | 0 | 2230 | 43209 | #N/A | #N/A | #N/A | #N/A | #N/A | #N/A
0 |  | #VALUE! | #VALUE! | 0 | 0 | 0 | 2231 | 43210 | #N/A | #N/A | #N/A | #N/A | #N/A | #N/A
0 |  | #VALUE! | #VALUE! | 0 | 0 | 0 | 2232 | 43211 | #N/A | #N/A | #N/A | #N/A | #N/A | #N/A
0 |  | #VALUE! | #VALUE! | 0 | 0 | 0 | 2233 | 43212 | #N/A | #N/A | #N/A | #N/A | #N/A | #N/A
0 |  | #VALUE! | #VALUE! | 0 | 0 | 0 | 2234 | 43213 | #N/A | #N/A | #N/A | #N/A | #N/A | #N/A
0 |  | #VALUE! | #VALUE! | 0 | 0 | 0 | 2235 | 43214 | #N/A | #N/A | #N/A | #N/A | #N/A | #N/A
0 |  | #VALUE! | #VALUE! | 0 | 0 | 0 | 2236 | 43215 | #N/A | #N/A | #N/A | #N/A | #N/A | #N/A
0 |  | #VALUE! | #VALUE! | 0 | 0 | 0 | 2237 | 43216 | #N/A | #N/A | #N/A | #N/A | #N/A | #N/A
0 |  | #VALUE! | #VALUE! | 0 | 0 | 0 | 2238 | 43217 | #N/A | #N/A | #N/A | #N/A | #N/A | #N/A
0 |  | #VALUE! | #VALUE! | 0 | 0 | 0 | 2239 | 43218 | #N/A | #N/A | #N/A | #N/A | #N/A | #N/A
0 |  | #VALUE! | #VALUE! | 0 | 0 | 0 | 2240 | 43219 | #N/A | #N/A | #N/A | #N/A | #N/A | #N/A
0 |  | #VALUE! | #VALUE! | 0 | 0 | 0 | 2241 | 43220 | #N/A | #N/A | #N/A | #N/A | #N/A | #N/A
0 |  | #VALUE! | #VALUE! | 0 | 0 | 0 | 2242 | 43221 | #N/A | #N/A | #N/A | #N/A | #N/A | #N/A
0 |  | #VALUE! | #VALUE! | 0 | 0 | 0 | 2243 | 43222 | #N/A | #N/A | #N/A | #N/A | #N/A | #N/A
0 |  | #VALUE! | #VALUE! | 0 | 0 | 0 | 2244 | 43223 | #N/A | #N/A | #N/A | #N/A | #N/A | #N/A
0 |  | #VALUE! | #VALUE! | 0 | 0 | 0 | 2245 | 43224 | #N/A | #N/A | #N/A | #N/A | #N/A | #N/A
0 |  | #VALUE! | #VALUE! | 0 | 0 | 0 | 2246 | 43225 | #N/A | #N/A | #N/A | #N/A | #N/A | #N/A
0 |  | #VALUE! | #VALUE! | 0 | 0 | 0 | 2247 | 43226 | #N/A | #N/A | #N/A | #N/A | #N/A | #N/A
0 |  | #VALUE! | #VALUE! | 0 | 0 | 0 | 2248 | 43227 | #N/A | #N/A | #N/A | #N/A | #N/A | #N/A
0 |  | #VALUE! | #VALUE! | 0 | 0 | 0 | 2249 | 43228 | #N/A | #N/A | #N/A | #N/A | #N/A | #N/A
0 |  | #VALUE! | #VALUE! | 0 | 0 | 0 | 2250 | 43229 | #N/A | #N/A | #N/A | #N/A | #N/A | #N/A
0 |  | #VALUE! | #VALUE! | 0 | 0 | 0 | 2251 | 43230 | #N/A | #N/A | #N/A | #N/A | #N/A | #N/A
0 |  | #VALUE! | #VALUE! | 0 | 0 | 0 | 2252 | 43231 | #N/A | #N/A | #N/A | #N/A | #N/A | #N/A
0 |  | #VALUE! | #VALUE! | 0 | 0 | 0 | 2253 | 43232 | #N/A | #N/A | #N/A | #N/A | #N/A | #N/A
0 |  | #VALUE! | #VALUE! | 0 | 0 | 0 | 2254 | 43233 | #N/A | #N/A | #N/A | #N/A | #N/A | #N/A
0 |  | #VALUE! | #VALUE! | 0 | 0 | 0 | 2255 | 43234 | #N/A | #N/A | #N/A | #N/A | #N/A | #N/A
0 |  | #VALUE! | #VALUE! | 0 | 0 | 0 | 2256 | 43235 | #N/A | #N/A | #N/A | #N/A | #N/A | #N/A
0 |  | #VALUE! | #VALUE! | 0 | 0 | 0 | 2257 | 43236 | #N/A | #N/A | #N/A | #N/A | #N/A | #N/A
0 |  | #VALUE! | #VALUE! | 0 | 0 | 0 | 2258 | 43237 | #N/A | #N/A | #N/A | #N/A | #N/A | #N/A
0 |  | #VALUE! | #VALUE! | 0 | 0 | 0 | 2259 | 43238 | #N/A | #N/A | #N/A | #N/A | #N/A | #N/A
0 |  | #VALUE! | #VALUE! | 0 | 0 | 0 | 2260 | 43239 | #N/A | #N/A | #N/A | #N/A | #N/A | #N/A
0 |  | #VALUE! | #VALUE! | 0 | 0 | 0 | 2261 | 43240 | #N/A | #N/A | #N/A | #N/A | #N/A | #N/A
0 |  | #VALUE! | #VALUE! | 0 | 0 | 0 | 2262 | 43241 | #N/A | #N/A | #N/A | #N/A | #N/A | #N/A
0 |  | #VALUE! | #VALUE! | 0 | 0 | 0 | 2263 | 43242 | #N/A | #N/A | #N/A | #N/A | #N/A | #N/A
0 |  | #VALUE! | #VALUE! | 0 | 0 | 0 | 2264 | 43243 | #N/A | #N/A | #N/A | #N/A | #N/A | #N/A
0 |  | #VALUE! | #VALUE! | 0 | 0 | 0 | 2265 | 43244 | #N/A | #N/A | #N/A | #N/A | #N/A | #N/A
0 |  | #VALUE! | #VALUE! | 0 | 0 | 0 | 2266 | 43245 | #N/A | #N/A | #N/A | #N/A | #N/A | #N/A
0 |  | #VALUE! | #VALUE! | 0 | 0 | 0 | 2267 | 43246 | #N/A | #N/A | #N/A | #N/A | #N/A | #N/A
0 |  | #VALUE! | #VALUE! | 0 | 0 | 0 | 2268 | 43247 | #N/A | #N/A | #N/A | #N/A | #N/A | #N/A
0 |  | #VALUE! | #VALUE! | 0 | 0 | 0 | 2269 | 43248 | #N/A | #N/A | #N/A | #N/A | #N/A | #N/A
0 |  | #VALUE! | #VALUE! | 0 | 0 | 0 | 2270 | 43249 | #N/A | #N/A | #N/A | #N/A | #N/A | #N/A
0 |  | #VALUE! | #VALUE! | 0 | 0 | 0 | 2271 | 43250 | #N/A | #N/A | #N/A | #N/A | #N/A | #N/A
0 |  | #VALUE! | #VALUE! | 0 | 0 | 0 | 2272 | 43251 | #N/A | #N/A | #N/A | #N/A | #N/A | #N/A
0 |  | #VALUE! | #VALUE! | 0 | 0 | 0 | 2273 | 43252 | #N/A | #N/A | #N/A | #N/A | #N/A | #N/A
0 |  | #VALUE! | #VALUE! | 0 | 0 | 0 | 2274 | 43253 | #N/A | #N/A | #N/A | #N/A | #N/A | #N/A
0 |  | #VALUE! | #VALUE! | 0 | 0 | 0 | 2275 | 43254 | #N/A | #N/A | #N/A | #N/A | #N/A | #N/A
0 |  | #VALUE! | #VALUE! | 0 | 0 | 0 | 2276 | 43255 | #N/A | #N/A | #N/A | #N/A | #N/A | #N/A
0 |  | #VALUE! | #VALUE! | 0 | 0 | 0 | 2277 | 43256 | #N/A | #N/A | #N/A | #N/A | #N/A | #N/A
0 |  | #VALUE! | #VALUE! | 0 | 0 | 0 | 2278 | 43257 | #N/A | #N/A | #N/A | #N/A | #N/A | #N/A
0 |  | #VALUE! | #VALUE! | 0 | 0 | 0 | 2279 | 43258 | #N/A | #N/A | #N/A | #N/A | #N/A | #N/A
0 |  | #VALUE! | #VALUE! | 0 | 0 | 0 | 2280 | 43259 | #N/A | #N/A | #N/A | #N/A | #N/A | #N/A
0 |  | #VALUE! | #VALUE! | 0 | 0 | 0 | 2281 | 43260 | #N/A | #N/A | #N/A | #N/A | #N/A | #N/A
0 |  | #VALUE! | #VALUE! | 0 | 0 | 0 | 2282 | 43261 | #N/A | #N/A | #N/A | #N/A | #N/A | #N/A
0 |  | #VALUE! | #VALUE! | 0 | 0 | 0 | 2283 | 43262 | #N/A | #N/A | #N/A | #N/A | #N/A | #N/A
0 |  | #VALUE! | #VALUE! | 0 | 0 | 0 | 2284 | 43263 | #N/A | #N/A | #N/A | #N/A | #N/A | #N/A
0 |  | #VALUE! | #VALUE! | 0 | 0 | 0 | 2285 | 43264 | #N/A | #N/A | #N/A | #N/A | #N/A | #N/A
0 |  | #VALUE! | #VALUE! | 0 | 0 | 0 | 2286 | 43265 | #N/A | #N/A | #N/A | #N/A | #N/A | #N/A
0 |  | #VALUE! | #VALUE! | 0 | 0 | 0 | 2287 | 43266 | #N/A | #N/A | #N/A | #N/A | #N/A | #N/A
0 |  | #VALUE! | #VALUE! | 0 | 0 | 0 | 2288 | 43267 | #N/A | #N/A | #N/A | #N/A | #N/A | #N/A
0 |  | #VALUE! | #VALUE! | 0 | 0 | 0 | 2289 | 43268 | #N/A | #N/A | #N/A | #N/A | #N/A | #N/A
0 |  | #VALUE! | #VALUE! | 0 | 0 | 0 | 2290 | 43269 | #N/A | #N/A | #N/A | #N/A | #N/A | #N/A
0 |  | #VALUE! | #VALUE! | 0 | 0 | 0 | 2291 | 43270 | #N/A | #N/A | #N/A | #N/A | #N/A | #N/A
0 |  | #VALUE! | #VALUE! | 0 | 0 | 0 | 2292 | 43271 | #N/A | #N/A | #N/A | #N/A | #N/A | #N/A
0 |  | #VALUE! | #VALUE! | 0 | 0 | 0 | 2293 | 43272 | #N/A | #N/A | #N/A | #N/A | #N/A | #N/A
0 |  | #VALUE! | #VALUE! | 0 | 0 | 0 | 2294 | 43273 | #N/A | #N/A | #N/A | #N/A | #N/A | #N/A
0 |  | #VALUE! | #VALUE! | 0 | 0 | 0 | 2295 | 43274 | #N/A | #N/A | #N/A | #N/A | #N/A | #N/A
0 |  | #VALUE! | #VALUE! | 0 | 0 | 0 | 2296 | 43275 | #N/A | #N/A | #N/A | #N/A | #N/A | #N/A
0 |  | #VALUE! | #VALUE! | 0 | 0 | 0 | 2297 | 43276 | #N/A | #N/A | #N/A | #N/A | #N/A | #N/A
0 |  | #VALUE! | #VALUE! | 0 | 0 | 0 | 2298 | 43277 | #N/A | #N/A | #N/A | #N/A | #N/A | #N/A
0 |  | #VALUE! | #VALUE! | 0 | 0 | 0 | 2299 | 43278 | #N/A | #N/A | #N/A | #N/A | #N/A | #N/A
0 |  | #VALUE! | #VALUE! | 0 | 0 | 0 | 2300 | 43279 | #N/A | #N/A | #N/A | #N/A | #N/A | #N/A
0 |  | #VALUE! | #VALUE! | 0 | 0 | 0 | 2301 | 43280 | #N/A | #N/A | #N/A | #N/A | #N/A | #N/A
0 |  | #VALUE! | #VALUE! | 0 | 0 | 0 | 2302 | 43281 | #N/A | #N/A | #N/A | #N/A | #N/A | #N/A
0 |  | #VALUE! | #VALUE! | 0 | 0 | 0 | 2303 | 43282 | #N/A | #N/A | #N/A | #N/A | #N/A | #N/A
0 |  | #VALUE! | #VALUE! | 0 | 0 | 0 | 2304 | 43283 | #N/A | #N/A | #N/A | #N/A | #N/A | #N/A
0 |  | #VALUE! | #VALUE! | 0 | 0 | 0 | 2305 | 43284 | #N/A | #N/A | #N/A | #N/A | #N/A | #N/A
0 |  | #VALUE! | #VALUE! | 0 | 0 | 0 | 2306 | 43285 | #N/A | #N/A | #N/A | #N/A | #N/A | #N/A
0 |  | #VALUE! | #VALUE! | 0 | 0 | 0 | 2307 | 43286 | #N/A | #N/A | #N/A | #N/A | #N/A | #N/A
0 |  | #VALUE! | #VALUE! | 0 | 0 | 0 | 2308 | 43287 | #N/A | #N/A | #N/A | #N/A | #N/A | #N/A
0 |  | #VALUE! | #VALUE! | 0 | 0 | 0 | 2309 | 43288 | #N/A | #N/A | #N/A | #N/A | #N/A | #N/A
0 |  | #VALUE! | #VALUE! | 0 | 0 | 0 | 2310 | 43289 | #N/A | #N/A | #N/A | #N/A | #N/A | #N/A
0 |  | #VALUE! | #VALUE! | 0 | 0 | 0 | 2311 | 43290 | #N/A | #N/A | #N/A | #N/A | #N/A | #N/A
0 |  | #VALUE! | #VALUE! | 0 | 0 | 0 | 2312 | 43291 | #N/A | #N/A | #N/A | #N/A | #N/A | #N/A
0 |  | #VALUE! | #VALUE! | 0 | 0 | 0 | 2313 | 43292 | #N/A | #N/A | #N/A | #N/A | #N/A | #N/A
0 |  | #VALUE! | #VALUE! | 0 | 0 | 0 | 2314 | 43293 | #N/A | #N/A | #N/A | #N/A | #N/A | #N/A
0 |  | #VALUE! | #VALUE! | 0 | 0 | 0 | 2315 | 43294 | #N/A | #N/A | #N/A | #N/A | #N/A | #N/A
0 |  | #VALUE! | #VALUE! | 0 | 0 | 0 | 2316 | 43295 | #N/A | #N/A | #N/A | #N/A | #N/A | #N/A
0 |  | #VALUE! | #VALUE! | 0 | 0 | 0 | 2317 | 43296 | #N/A | #N/A | #N/A | #N/A | #N/A | #N/A
0 |  | #VALUE! | #VALUE! | 0 | 0 | 0 | 2318 | 43297 | #N/A | #N/A | #N/A | #N/A | #N/A | #N/A
0 |  | #VALUE! | #VALUE! | 0 | 0 | 0 | 2319 | 43298 | #N/A | #N/A | #N/A | #N/A | #N/A | #N/A
0 |  | #VALUE! | #VALUE! | 0 | 0 | 0 | 2320 | 43299 | #N/A | #N/A | #N/A | #N/A | #N/A | #N/A
0 |  | #VALUE! | #VALUE! | 0 | 0 | 0 | 2321 | 43300 | #N/A | #N/A | #N/A | #N/A | #N/A | #N/A
0 |  | #VALUE! | #VALUE! | 0 | 0 | 0 | 2322 | 43301 | #N/A | #N/A | #N/A | #N/A | #N/A | #N/A
0 |  | #VALUE! | #VALUE! | 0 | 0 | 0 | 2323 | 43302 | #N/A | #N/A | #N/A | #N/A | #N/A | #N/A
0 |  | #VALUE! | #VALUE! | 0 | 0 | 0 | 2324 | 43303 | #N/A | #N/A | #N/A | #N/A | #N/A | #N/A
0 |  | #VALUE! | #VALUE! | 0 | 0 | 0 | 2325 | 43304 | #N/A | #N/A | #N/A | #N/A | #N/A | #N/A
0 |  | #VALUE! | #VALUE! | 0 | 0 | 0 | 2326 | 43305 | #N/A | #N/A | #N/A | #N/A | #N/A | #N/A
0 |  | #VALUE! | #VALUE! | 0 | 0 | 0 | 2327 | 43306 | #N/A | #N/A | #N/A | #N/A | #N/A | #N/A
0 |  | #VALUE! | #VALUE! | 0 | 0 | 0 | 2328 | 43307 | #N/A | #N/A | #N/A | #N/A | #N/A | #N/A
0 |  | #VALUE! | #VALUE! | 0 | 0 | 0 | 2329 | 43308 | #N/A | #N/A | #N/A | #N/A | #N/A | #N/A
0 |  | #VALUE! | #VALUE! | 0 | 0 | 0 | 2330 | 43309 | #N/A | #N/A | #N/A | #N/A | #N/A | #N/A
0 |  | #VALUE! | #VALUE! | 0 | 0 | 0 | 2331 | 43310 | #N/A | #N/A | #N/A | #N/A | #N/A | #N/A
0 |  | #VALUE! | #VALUE! | 0 | 0 | 0 | 2332 | 43311 | #N/A | #N/A | #N/A | #N/A | #N/A | #N/A
0 |  | #VALUE! | #VALUE! | 0 | 0 | 0 | 2333 | 43312 | #N/A | #N/A | #N/A | #N/A | #N/A | #N/A
0 |  | #VALUE! | #VALUE! | 0 | 0 | 0 | 2334 | 43313 | #N/A | #N/A | #N/A | #N/A | #N/A | #N/A
0 |  | #VALUE! | #VALUE! | 0 | 0 | 0 | 2335 | 43314 | #N/A | #N/A | #N/A | #N/A | #N/A | #N/A
0 |  | #VALUE! | #VALUE! | 0 | 0 | 0 | 2336 | 43315 | #N/A | #N/A | #N/A | #N/A | #N/A | #N/A
0 |  | #VALUE! | #VALUE! | 0 | 0 | 0 | 2337 | 43316 | #N/A | #N/A | #N/A | #N/A | #N/A | #N/A
0 |  | #VALUE! | #VALUE! | 0 | 0 | 0 | 2338 | 43317 | #N/A | #N/A | #N/A | #N/A | #N/A | #N/A
0 |  | #VALUE! | #VALUE! | 0 | 0 | 0 | 2339 | 43318 | #N/A | #N/A | #N/A | #N/A | #N/A | #N/A
0 |  | #VALUE! | #VALUE! | 0 | 0 | 0 | 2340 | 43319 | #N/A | #N/A | #N/A | #N/A | #N/A | #N/A
0 |  | #VALUE! | #VALUE! | 0 | 0 | 0 | 2341 | 43320 | #N/A | #N/A | #N/A | #N/A | #N/A | #N/A
0 |  | #VALUE! | #VALUE! | 0 | 0 | 0 | 2342 | 43321 | #N/A | #N/A | #N/A | #N/A | #N/A | #N/A
0 |  | #VALUE! | #VALUE! | 0 | 0 | 0 | 2343 | 43322 | #N/A | #N/A | #N/A | #N/A | #N/A | #N/A
0 |  | #VALUE! | #VALUE! | 0 | 0 | 0 | 2344 | 43323 | #N/A | #N/A | #N/A | #N/A | #N/A | #N/A
0 |  | #VALUE! | #VALUE! | 0 | 0 | 0 | 2345 | 43324 | #N/A | #N/A | #N/A | #N/A | #N/A | #N/A
0 |  | #VALUE! | #VALUE! | 0 | 0 | 0 | 2346 | 43325 | #N/A | #N/A | #N/A | #N/A | #N/A | #N/A
0 |  | #VALUE! | #VALUE! | 0 | 0 | 0 | 2347 | 43326 | #N/A | #N/A | #N/A | #N/A | #N/A | #N/A
0 |  | #VALUE! | #VALUE! | 0 | 0 | 0 | 2348 | 43327 | #N/A | #N/A | #N/A | #N/A | #N/A | #N/A
0 |  | #VALUE! | #VALUE! | 0 | 0 | 0 | 2349 | 43328 | #N/A | #N/A | #N/A | #N/A | #N/A | #N/A
0 |  | #VALUE! | #VALUE! | 0 | 0 | 0 | 2350 | 43329 | #N/A | #N/A | #N/A | #N/A | #N/A | #N/A
0 |  | #VALUE! | #VALUE! | 0 | 0 | 0 | 2351 | 43330 | #N/A | #N/A | #N/A | #N/A | #N/A | #N/A
0 |  | #VALUE! | #VALUE! | 0 | 0 | 0 | 2352 | 43331 | #N/A | #N/A | #N/A | #N/A | #N/A | #N/A
0 |  | #VALUE! | #VALUE! | 0 | 0 | 0 | 2353 | 43332 | #N/A | #N/A | #N/A | #N/A | #N/A | #N/A
0 |  | #VALUE! | #VALUE! | 0 | 0 | 0 | 2354 | 43333 | #N/A | #N/A | #N/A | #N/A | #N/A | #N/A
0 |  | #VALUE! | #VALUE! | 0 | 0 | 0 | 2355 | 43334 | #N/A | #N/A | #N/A | #N/A | #N/A | #N/A
0 |  | #VALUE! | #VALUE! | 0 | 0 | 0 | 2356 | 43335 | #N/A | #N/A | #N/A | #N/A | #N/A | #N/A
0 |  | #VALUE! | #VALUE! | 0 | 0 | 0 | 2357 | 43336 | #N/A | #N/A | #N/A | #N/A | #N/A | #N/A
0 |  | #VALUE! | #VALUE! | 0 | 0 | 0 | 2358 | 43337 | #N/A | #N/A | #N/A | #N/A | #N/A | #N/A
0 |  | #VALUE! | #VALUE! | 0 | 0 | 0 | 2359 | 43338 | #N/A | #N/A | #N/A | #N/A | #N/A | #N/A
0 |  | #VALUE! | #VALUE! | 0 | 0 | 0 | 2360 | 43339 | #N/A | #N/A | #N/A | #N/A | #N/A | #N/A
0 |  | #VALUE! | #VALUE! | 0 | 0 | 0 | 2361 | 43340 | #N/A | #N/A | #N/A | #N/A | #N/A | #N/A
0 |  | #VALUE! | #VALUE! | 0 | 0 | 0 | 2362 | 43341 | #N/A | #N/A | #N/A | #N/A | #N/A | #N/A
0 |  | #VALUE! | #VALUE! | 0 | 0 | 0 | 2363 | 43342 | #N/A | #N/A | #N/A | #N/A | #N/A | #N/A
0 |  | #VALUE! | #VALUE! | 0 | 0 | 0 | 2364 | 43343 | #N/A | #N/A | #N/A | #N/A | #N/A | #N/A
0 |  | #VALUE! | #VALUE! | 0 | 0 | 0 | 2365 | 43344 | #N/A | #N/A | #N/A | #N/A | #N/A | #N/A
0 |  | #VALUE! | #VALUE! | 0 | 0 | 0 | 2366 | 43345 | #N/A | #N/A | #N/A | #N/A | #N/A | #N/A
0 |  | #VALUE! | #VALUE! | 0 | 0 | 0 | 2367 | 43346 | #N/A | #N/A | #N/A | #N/A | #N/A | #N/A
0 |  | #VALUE! | #VALUE! | 0 | 0 | 0 | 2368 | 43347 | #N/A | #N/A | #N/A | #N/A | #N/A | #N/A
0 |  | #VALUE! | #VALUE! | 0 | 0 | 0 | 2369 | 43348 | #N/A | #N/A | #N/A | #N/A | #N/A | #N/A
0 |  | #VALUE! | #VALUE! | 0 | 0 | 0 | 2370 | 43349 | #N/A | #N/A | #N/A | #N/A | #N/A | #N/A
0 |  | #VALUE! | #VALUE! | 0 | 0 | 0 | 2371 | 43350 | #N/A | #N/A | #N/A | #N/A | #N/A | #N/A
0 |  | #VALUE! | #VALUE! | 0 | 0 | 0 | 2372 | 43351 | #N/A | #N/A | #N/A | #N/A | #N/A | #N/A
0 |  | #VALUE! | #VALUE! | 0 | 0 | 0 | 2373 | 43352 | #N/A | #N/A | #N/A | #N/A | #N/A | #N/A
0 |  | #VALUE! | #VALUE! | 0 | 0 | 0 | 2374 | 43353 | #N/A | #N/A | #N/A | #N/A | #N/A | #N/A
0 |  | #VALUE! | #VALUE! | 0 | 0 | 0 | 2375 | 43354 | #N/A | #N/A | #N/A | #N/A | #N/A | #N/A
0 |  | #VALUE! | #VALUE! | 0 | 0 | 0 | 2376 | 43355 | #N/A | #N/A | #N/A | #N/A | #N/A | #N/A
0 |  | #VALUE! | #VALUE! | 0 | 0 | 0 | 2377 | 43356 | #N/A | #N/A | #N/A | #N/A | #N/A | #N/A
0 |  | #VALUE! | #VALUE! | 0 | 0 | 0 | 2378 | 43357 | #N/A | #N/A | #N/A | #N/A | #N/A | #N/A
0 |  | #VALUE! | #VALUE! | 0 | 0 | 0 | 2379 | 43358 | #N/A | #N/A | #N/A | #N/A | #N/A | #N/A
0 |  | #VALUE! | #VALUE! | 0 | 0 | 0 | 2380 | 43359 | #N/A | #N/A | #N/A | #N/A | #N/A | #N/A
0 |  | #VALUE! | #VALUE! | 0 | 0 | 0 | 2381 | 43360 | #N/A | #N/A | #N/A | #N/A | #N/A | #N/A
0 |  | #VALUE! | #VALUE! | 0 | 0 | 0 | 2382 | 43361 | #N/A | #N/A | #N/A | #N/A | #N/A | #N/A
0 |  | #VALUE! | #VALUE! | 0 | 0 | 0 | 2383 | 43362 | #N/A | #N/A | #N/A | #N/A | #N/A | #N/A
0 |  | #VALUE! | #VALUE! | 0 | 0 | 0 | 2384 | 43363 | #N/A | #N/A | #N/A | #N/A | #N/A | #N/A
0 |  | #VALUE! | #VALUE! | 0 | 0 | 0 | 2385 | 43364 | #N/A | #N/A | #N/A | #N/A | #N/A | #N/A
0 |  | #VALUE! | #VALUE! | 0 | 0 | 0 | 2386 | 43365 | #N/A | #N/A | #N/A | #N/A | #N/A | #N/A
0 |  | #VALUE! | #VALUE! | 0 | 0 | 0 | 2387 | 43366 | #N/A | #N/A | #N/A | #N/A | #N/A | #N/A
0 |  | #VALUE! | #VALUE! | 0 | 0 | 0 | 2388 | 43367 | #N/A | #N/A | #N/A | #N/A | #N/A | #N/A
0 |  | #VALUE! | #VALUE! | 0 | 0 | 0 | 2389 | 43368 | #N/A | #N/A | #N/A | #N/A | #N/A | #N/A
0 |  | #VALUE! | #VALUE! | 0 | 0 | 0 | 2390 | 43369 | #N/A | #N/A | #N/A | #N/A | #N/A | #N/A
0 |  | #VALUE! | #VALUE! | 0 | 0 | 0 | 2391 | 43370 | #N/A | #N/A | #N/A | #N/A | #N/A | #N/A
0 |  | #VALUE! | #VALUE! | 0 | 0 | 0 | 2392 | 43371 | #N/A | #N/A | #N/A | #N/A | #N/A | #N/A
0 |  | #VALUE! | #VALUE! | 0 | 0 | 0 | 2393 | 43372 | #N/A | #N/A | #N/A | #N/A | #N/A | #N/A
0 |  | #VALUE! | #VALUE! | 0 | 0 | 0 | 2394 | 43373 | #N/A | #N/A | #N/A | #N/A | #N/A | #N/A
0 |  | #VALUE! | #VALUE! | 0 | 0 | 0 | 2395 | 43374 | #N/A | #N/A | #N/A | #N/A | #N/A | #N/A
0 |  | #VALUE! | #VALUE! | 0 | 0 | 0 | 2396 | 43375 | #N/A | #N/A | #N/A | #N/A | #N/A | #N/A
0 |  | #VALUE! | #VALUE! | 0 | 0 | 0 | 2397 | 43376 | #N/A | #N/A | #N/A | #N/A | #N/A | #N/A
0 |  | #VALUE! | #VALUE! | 0 | 0 | 0 | 2398 | 43377 | #N/A | #N/A | #N/A | #N/A | #N/A | #N/A
0 |  | #VALUE! | #VALUE! | 0 | 0 | 0 | 2399 | 43378 | #N/A | #N/A | #N/A | #N/A | #N/A | #N/A
0 |  | #VALUE! | #VALUE! | 0 | 0 | 0 | 2400 | 43379 | #N/A | #N/A | #N/A | #N/A | #N/A | #N/A
0 |  | #VALUE! | #VALUE! | 0 | 0 | 0 | 2401 | 43380 | #N/A | #N/A | #N/A | #N/A | #N/A | #N/A
0 |  | #VALUE! | #VALUE! | 0 | 0 | 0 | 2402 | 43381 | #N/A | #N/A | #N/A | #N/A | #N/A | #N/A
0 |  | #VALUE! | #VALUE! | 0 | 0 | 0 | 2403 | 43382 | #N/A | #N/A | #N/A | #N/A | #N/A | #N/A
0 |  | #VALUE! | #VALUE! | 0 | 0 | 0 | 2404 | 43383 | #N/A | #N/A | #N/A | #N/A | #N/A | #N/A
0 |  | #VALUE! | #VALUE! | 0 | 0 | 0 | 2405 | 43384 | #N/A | #N/A | #N/A | #N/A | #N/A | #N/A
0 |  | #VALUE! | #VALUE! | 0 | 0 | 0 | 2406 | 43385 | #N/A | #N/A | #N/A | #N/A | #N/A | #N/A
0 |  | #VALUE! | #VALUE! | 0 | 0 | 0 | 2407 | 43386 | #N/A | #N/A | #N/A | #N/A | #N/A | #N/A
0 |  | #VALUE! | #VALUE! | 0 | 0 | 0 | 2408 | 43387 | #N/A | #N/A | #N/A | #N/A | #N/A | #N/A
0 |  | #VALUE! | #VALUE! | 0 | 0 | 0 | 2409 | 43388 | #N/A | #N/A | #N/A | #N/A | #N/A | #N/A
0 |  | #VALUE! | #VALUE! | 0 | 0 | 0 | 2410 | 43389 | #N/A | #N/A | #N/A | #N/A | #N/A | #N/A
0 |  | #VALUE! | #VALUE! | 0 | 0 | 0 | 2411 | 43390 | #N/A | #N/A | #N/A | #N/A | #N/A | #N/A
0 |  | #VALUE! | #VALUE! | 0 | 0 | 0 | 2412 | 43391 | #N/A | #N/A | #N/A | #N/A | #N/A | #N/A
0 |  | #VALUE! | #VALUE! | 0 | 0 | 0 | 2413 | 43392 | #N/A | #N/A | #N/A | #N/A | #N/A | #N/A
0 |  | #VALUE! | #VALUE! | 0 | 0 | 0 | 2414 | 43393 | #N/A | #N/A | #N/A | #N/A | #N/A | #N/A
0 |  | #VALUE! | #VALUE! | 0 | 0 | 0 | 2415 | 43394 | #N/A | #N/A | #N/A | #N/A | #N/A | #N/A
0 |  | #VALUE! | #VALUE! | 0 | 0 | 0 | 2416 | 43395 | #N/A | #N/A | #N/A | #N/A | #N/A | #N/A
0 |  | #VALUE! | #VALUE! | 0 | 0 | 0 | 2417 | 43396 | #N/A | #N/A | #N/A | #N/A | #N/A | #N/A
0 |  | #VALUE! | #VALUE! | 0 | 0 | 0 | 2418 | 43397 | #N/A | #N/A | #N/A | #N/A | #N/A | #N/A
0 |  | #VALUE! | #VALUE! | 0 | 0 | 0 | 2419 | 43398 | #N/A | #N/A | #N/A | #N/A | #N/A | #N/A
0 |  | #VALUE! | #VALUE! | 0 | 0 | 0 | 2420 | 43399 | #N/A | #N/A | #N/A | #N/A | #N/A | #N/A
0 |  | #VALUE! | #VALUE! | 0 | 0 | 0 | 2421 | 43400 | #N/A | #N/A | #N/A | #N/A | #N/A | #N/A
0 |  | #VALUE! | #VALUE! | 0 | 0 | 0 | 2422 | 43401 | #N/A | #N/A | #N/A | #N/A | #N/A | #N/A
0 |  | #VALUE! | #VALUE! | 0 | 0 | 0 | 2423 | 43402 | #N/A | #N/A | #N/A | #N/A | #N/A | #N/A
0 |  | #VALUE! | #VALUE! | 0 | 0 | 0 | 2424 | 43403 | #N/A | #N/A | #N/A | #N/A | #N/A | #N/A
0 |  | #VALUE! | #VALUE! | 0 | 0 | 0 | 2425 | 43404 | #N/A | #N/A | #N/A | #N/A | #N/A | #N/A
0 |  | #VALUE! | #VALUE! | 0 | 0 | 0 | 2426 | 43405 | #N/A | #N/A | #N/A | #N/A | #N/A | #N/A
0 |  | #VALUE! | #VALUE! | 0 | 0 | 0 | 2427 | 43406 | #N/A | #N/A | #N/A | #N/A | #N/A | #N/A
0 |  | #VALUE! | #VALUE! | 0 | 0 | 0 | 2428 | 43407 | #N/A | #N/A | #N/A | #N/A | #N/A | #N/A
0 |  | #VALUE! | #VALUE! | 0 | 0 | 0 | 2429 | 43408 | #N/A | #N/A | #N/A | #N/A | #N/A | #N/A
0 |  | #VALUE! | #VALUE! | 0 | 0 | 0 | 2430 | 43409 | #N/A | #N/A | #N/A | #N/A | #N/A | #N/A
0 |  | #VALUE! | #VALUE! | 0 | 0 | 0 | 2431 | 43410 | #N/A | #N/A | #N/A | #N/A | #N/A | #N/A
0 |  | #VALUE! | #VALUE! | 0 | 0 | 0 | 2432 | 43411 | #N/A | #N/A | #N/A | #N/A | #N/A | #N/A
0 |  | #VALUE! | #VALUE! | 0 | 0 | 0 | 2433 | 43412 | #N/A | #N/A | #N/A | #N/A | #N/A | #N/A
0 |  | #VALUE! | #VALUE! | 0 | 0 | 0 | 2434 | 43413 | #N/A | #N/A | #N/A | #N/A | #N/A | #N/A
0 |  | #VALUE! | #VALUE! | 0 | 0 | 0 | 2435 | 43414 | #N/A | #N/A | #N/A | #N/A | #N/A | #N/A
0 |  | #VALUE! | #VALUE! | 0 | 0 | 0 | 2436 | 43415 | #N/A | #N/A | #N/A | #N/A | #N/A | #N/A
0 |  | #VALUE! | #VALUE! | 0 | 0 | 0 | 2437 | 43416 | #N/A | #N/A | #N/A | #N/A | #N/A | #N/A
0 |  | #VALUE! | #VALUE! | 0 | 0 | 0 | 2438 | 43417 | #N/A | #N/A | #N/A | #N/A | #N/A | #N/A
0 |  | #VALUE! | #VALUE! | 0 | 0 | 0 | 2439 | 43418 | #N/A | #N/A | #N/A | #N/A | #N/A | #N/A
0 |  | #VALUE! | #VALUE! | 0 | 0 | 0 | 2440 | 43419 | #N/A | #N/A | #N/A | #N/A | #N/A | #N/A
0 |  | #VALUE! | #VALUE! | 0 | 0 | 0 | 2441 | 43420 | #N/A | #N/A | #N/A | #N/A | #N/A | #N/A
0 |  | #VALUE! | #VALUE! | 0 | 0 | 0 | 2442 | 43421 | #N/A | #N/A | #N/A | #N/A | #N/A | #N/A
0 |  | #VALUE! | #VALUE! | 0 | 0 | 0 | 2443 | 43422 | #N/A | #N/A | #N/A | #N/A | #N/A | #N/A
0 |  | #VALUE! | #VALUE! | 0 | 0 | 0 | 2444 | 43423 | #N/A | #N/A | #N/A | #N/A | #N/A | #N/A
0 |  | #VALUE! | #VALUE! | 0 | 0 | 0 | 2445 | 43424 | #N/A | #N/A | #N/A | #N/A | #N/A | #N/A
0 |  | #VALUE! | #VALUE! | 0 | 0 | 0 | 2446 | 43425 | #N/A | #N/A | #N/A | #N/A | #N/A | #N/A
0 |  | #VALUE! | #VALUE! | 0 | 0 | 0 | 2447 | 43426 | #N/A | #N/A | #N/A | #N/A | #N/A | #N/A
0 |  | #VALUE! | #VALUE! | 0 | 0 | 0 | 2448 | 43427 | #N/A | #N/A | #N/A | #N/A | #N/A | #N/A
0 |  | #VALUE! | #VALUE! | 0 | 0 | 0 | 2449 | 43428 | #N/A | #N/A | #N/A | #N/A | #N/A | #N/A
0 |  | #VALUE! | #VALUE! | 0 | 0 | 0 | 2450 | 43429 | #N/A | #N/A | #N/A | #N/A | #N/A | #N/A
0 |  | #VALUE! | #VALUE! | 0 | 0 | 0 | 2451 | 43430 | #N/A | #N/A | #N/A | #N/A | #N/A | #N/A
0 |  | #VALUE! | #VALUE! | 0 | 0 | 0 | 2452 | 43431 | #N/A | #N/A | #N/A | #N/A | #N/A | #N/A
0 |  | #VALUE! | #VALUE! | 0 | 0 | 0 | 2453 | 43432 | #N/A | #N/A | #N/A | #N/A | #N/A | #N/A
0 |  | #VALUE! | #VALUE! | 0 | 0 | 0 | 2454 | 43433 | #N/A | #N/A | #N/A | #N/A | #N/A | #N/A
0 |  | #VALUE! | #VALUE! | 0 | 0 | 0 | 2455 | 43434 | #N/A | #N/A | #N/A | #N/A | #N/A | #N/A
0 |  | #VALUE! | #VALUE! | 0 | 0 | 0 | 2456 | 43435 | #N/A | #N/A | #N/A | #N/A | #N/A | #N/A
0 |  | #VALUE! | #VALUE! | 0 | 0 | 0 | 2457 | 43436 | #N/A | #N/A | #N/A | #N/A | #N/A | #N/A
0 |  | #VALUE! | #VALUE! | 0 | 0 | 0 | 2458 | 43437 | #N/A | #N/A | #N/A | #N/A | #N/A | #N/A
0 |  | #VALUE! | #VALUE! | 0 | 0 | 0 | 2459 | 43438 | #N/A | #N/A | #N/A | #N/A | #N/A | #N/A
0 |  | #VALUE! | #VALUE! | 0 | 0 | 0 | 2460 | 43439 | #N/A | #N/A | #N/A | #N/A | #N/A | #N/A
0 |  | #VALUE! | #VALUE! | 0 | 0 | 0 | 2461 | 43440 | #N/A | #N/A | #N/A | #N/A | #N/A | #N/A
0 |  | #VALUE! | #VALUE! | 0 | 0 | 0 | 2462 | 43441 | #N/A | #N/A | #N/A | #N/A | #N/A | #N/A
0 |  | #VALUE! | #VALUE! | 0 | 0 | 0 | 2463 | 43442 | #N/A | #N/A | #N/A | #N/A | #N/A | #N/A
0 |  | #VALUE! | #VALUE! | 0 | 0 | 0 | 2464 | 43443 | #N/A | #N/A | #N/A | #N/A | #N/A | #N/A
0 |  | #VALUE! | #VALUE! | 0 | 0 | 0 | 2465 | 43444 | #N/A | #N/A | #N/A | #N/A | #N/A | #N/A
0 |  | #VALUE! | #VALUE! | 0 | 0 | 0 | 2466 | 43445 | #N/A | #N/A | #N/A | #N/A | #N/A | #N/A
0 |  | #VALUE! | #VALUE! | 0 | 0 | 0 | 2467 | 43446 | #N/A | #N/A | #N/A | #N/A | #N/A | #N/A
0 |  | #VALUE! | #VALUE! | 0 | 0 | 0 | 2468 | 43447 | #N/A | #N/A | #N/A | #N/A | #N/A | #N/A
0 |  | #VALUE! | #VALUE! | 0 | 0 | 0 | 2469 | 43448 | #N/A | #N/A | #N/A | #N/A | #N/A | #N/A
0 |  | #VALUE! | #VALUE! | 0 | 0 | 0 | 2470 | 43449 | #N/A | #N/A | #N/A | #N/A | #N/A | #N/A
0 |  | #VALUE! | #VALUE! | 0 | 0 | 0 | 2471 | 43450 | #N/A | #N/A | #N/A | #N/A | #N/A | #N/A
0 |  | #VALUE! | #VALUE! | 0 | 0 | 0 | 2472 | 43451 | #N/A | #N/A | #N/A | #N/A | #N/A | #N/A
0 |  | #VALUE! | #VALUE! | 0 | 0 | 0 | 2473 | 43452 | #N/A | #N/A | #N/A | #N/A | #N/A | #N/A
0 |  | #VALUE! | #VALUE! | 0 | 0 | 0 | 2474 | 43453 | #N/A | #N/A | #N/A | #N/A | #N/A | #N/A
0 |  | #VALUE! | #VALUE! | 0 | 0 | 0 | 2475 | 43454 | #N/A | #N/A | #N/A | #N/A | #N/A | #N/A
0 |  | #VALUE! | #VALUE! | 0 | 0 | 0 | 2476 | 43455 | #N/A | #N/A | #N/A | #N/A | #N/A | #N/A
0 |  | #VALUE! | #VALUE! | 0 | 0 | 0 | 2477 | 43456 | #N/A | #N/A | #N/A | #N/A | #N/A | #N/A
0 |  | #VALUE! | #VALUE! | 0 | 0 | 0 | 2478 | 43457 | #N/A | #N/A | #N/A | #N/A | #N/A | #N/A
0 |  | #VALUE! | #VALUE! | 0 | 0 | 0 | 2479 | 43458 | #N/A | #N/A | #N/A | #N/A | #N/A | #N/A
0 |  | #VALUE! | #VALUE! | 0 | 0 | 0 | 2480 | 43459 | #N/A | #N/A | #N/A | #N/A | #N/A | #N/A
0 |  | #VALUE! | #VALUE! | 0 | 0 | 0 | 2481 | 43460 | #N/A | #N/A | #N/A | #N/A | #N/A | #N/A
0 |  | #VALUE! | #VALUE! | 0 | 0 | 0 | 2482 | 43461 | #N/A | #N/A | #N/A | #N/A | #N/A | #N/A
0 |  | #VALUE! | #VALUE! | 0 | 0 | 0 | 2483 | 43462 | #N/A | #N/A | #N/A | #N/A | #N/A | #N/A
0 |  | #VALUE! | #VALUE! | 0 | 0 | 0 | 2484 | 43463 | #N/A | #N/A | #N/A | #N/A | #N/A | #N/A
0 |  | #VALUE! | #VALUE! | 0 | 0 | 0 | 2485 | 43464 | #N/A | #N/A | #N/A | #N/A | #N/A | #N/A
0 |  | #VALUE! | #VALUE! | 0 | 0 | 0 | 2486 | 43465 | #N/A | #N/A | #N/A | #N/A | #N/A | #N/A
0 |  | #VALUE! | #VALUE! | 0 | 0 | 0 | 2487 | 43466 | #N/A | #N/A | #N/A | #N/A | #N/A | #N/A
0 |  | #VALUE! | #VALUE! | 0 | 0 | 0 | 2488 | 43467 | #N/A | #N/A | #N/A | #N/A | #N/A | #N/A
0 |  | #VALUE! | #VALUE! | 0 | 0 | 0 | 2489 | 43468 | #N/A | #N/A | #N/A | #N/A | #N/A | #N/A
0 |  | #VALUE! | #VALUE! | 0 | 0 | 0 | 2490 | 43469 | #N/A | #N/A | #N/A | #N/A | #N/A | #N/A
0 |  | #VALUE! | #VALUE! | 0 | 0 | 0 | 2491 | 43470 | #N/A | #N/A | #N/A | #N/A | #N/A | #N/A
0 |  | #VALUE! | #VALUE! | 0 | 0 | 0 | 2492 | 43471 | #N/A | #N/A | #N/A | #N/A | #N/A | #N/A
0 |  | #VALUE! | #VALUE! | 0 | 0 | 0 | 2493 | 43472 | #N/A | #N/A | #N/A | #N/A | #N/A | #N/A
0 |  | #VALUE! | #VALUE! | 0 | 0 | 0 | 2494 | 43473 | #N/A | #N/A | #N/A | #N/A | #N/A | #N/A
0 |  | #VALUE! | #VALUE! | 0 | 0 | 0 | 2495 | 43474 | #N/A | #N/A | #N/A | #N/A | #N/A | #N/A
0 |  | #VALUE! | #VALUE! | 0 | 0 | 0 | 2496 | 43475 | #N/A | #N/A | #N/A | #N/A | #N/A | #N/A
0 |  | #VALUE! | #VALUE! | 0 | 0 | 0 | 2497 | 43476 | #N/A | #N/A | #N/A | #N/A | #N/A | #N/A
0 |  | #VALUE! | #VALUE! | 0 | 0 | 0 | 2498 | 43477 | #N/A | #N/A | #N/A | #N/A | #N/A | #N/A
0 |  | #VALUE! | #VALUE! | 0 | 0 | 0 | 2499 | 43478 | #N/A | #N/A | #N/A | #N/A | #N/A | #N/A
0 |  | #VALUE! | #VALUE! | 0 | 0 | 0 | 2500 | 43479 | #N/A | #N/A | #N/A | #N/A | #N/A | #N/A
0 |  | #VALUE! | #VALUE! | 0 | 0 | 0 | 2501 | 43480 | #N/A | #N/A | #N/A | #N/A | #N/A | #N/A
0 |  | #VALUE! | #VALUE! | 0 | 0 | 0 | 2502 | 43481 | #N/A | #N/A | #N/A | #N/A | #N/A | #N/A
0 |  | #VALUE! | #VALUE! | 0 | 0 | 0 | 2503 | 43482 | #N/A | #N/A | #N/A | #N/A | #N/A | #N/A
0 |  | #VALUE! | #VALUE! | 0 | 0 | 0 | 2504 | 43483 | #N/A | #N/A | #N/A | #N/A | #N/A | #N/A
0 |  | #VALUE! | #VALUE! | 0 | 0 | 0 | 2505 | 43484 | #N/A | #N/A | #N/A | #N/A | #N/A | #N/A
0 |  | #VALUE! | #VALUE! | 0 | 0 | 0 | 2506 | 43485 | #N/A | #N/A | #N/A | #N/A | #N/A | #N/A
0 |  | #VALUE! | #VALUE! | 0 | 0 | 0 | 2507 | 43486 | #N/A | #N/A | #N/A | #N/A | #N/A | #N/A
0 |  | #VALUE! | #VALUE! | 0 | 0 | 0 | 2508 | 43487 | #N/A | #N/A | #N/A | #N/A | #N/A | #N/A
0 |  | #VALUE! | #VALUE! | 0 | 0 | 0 | 2509 | 43488 | #N/A | #N/A | #N/A | #N/A | #N/A | #N/A
0 |  | #VALUE! | #VALUE! | 0 | 0 | 0 | 2510 | 43489 | #N/A | #N/A | #N/A | #N/A | #N/A | #N/A
0 |  | #VALUE! | #VALUE! | 0 | 0 | 0 | 2511 | 43490 | #N/A | #N/A | #N/A | #N/A | #N/A | #N/A
0 |  | #VALUE! | #VALUE! | 0 | 0 | 0 | 2512 | 43491 | #N/A | #N/A | #N/A | #N/A | #N/A | #N/A
0 |  | #VALUE! | #VALUE! | 0 | 0 | 0 | 2513 | 43492 | #N/A | #N/A | #N/A | #N/A | #N/A | #N/A
0 |  | #VALUE! | #VALUE! | 0 | 0 | 0 | 2514 | 43493 | #N/A | #N/A | #N/A | #N/A | #N/A | #N/A
0 |  | #VALUE! | #VALUE! | 0 | 0 | 0 | 2515 | 43494 | #N/A | #N/A | #N/A | #N/A | #N/A | #N/A
0 |  | #VALUE! | #VALUE! | 0 | 0 | 0 | 2516 | 43495 | #N/A | #N/A | #N/A | #N/A | #N/A | #N/A
0 |  | #VALUE! | #VALUE! | 0 | 0 | 0 | 2517 | 43496 | #N/A | #N/A | #N/A | #N/A | #N/A | #N/A
0 |  | #VALUE! | #VALUE! | 0 | 0 | 0 | 2518 | 43497 | #N/A | #N/A | #N/A | #N/A | #N/A | #N/A
0 |  | #VALUE! | #VALUE! | 0 | 0 | 0 | 2519 | 43498 | #N/A | #N/A | #N/A | #N/A | #N/A | #N/A
0 |  | #VALUE! | #VALUE! | 0 | 0 | 0 | 2520 | 43499 | #N/A | #N/A | #N/A | #N/A | #N/A | #N/A
0 |  | #VALUE! | #VALUE! | 0 | 0 | 0 | 2521 | 43500 | #N/A | #N/A | #N/A | #N/A | #N/A | #N/A
0 |  | #VALUE! | #VALUE! | 0 | 0 | 0 | 2522 | 43501 | #N/A | #N/A | #N/A | #N/A | #N/A | #N/A
0 |  | #VALUE! | #VALUE! | 0 | 0 | 0 | 2523 | 43502 | #N/A | #N/A | #N/A | #N/A | #N/A | #N/A
0 |  | #VALUE! | #VALUE! | 0 | 0 | 0 | 2524 | 43503 | #N/A | #N/A | #N/A | #N/A | #N/A | #N/A
0 |  | #VALUE! | #VALUE! | 0 | 0 | 0 | 2525 | 43504 | #N/A | #N/A | #N/A | #N/A | #N/A | #N/A
0 |  | #VALUE! | #VALUE! | 0 | 0 | 0 | 2526 | 43505 | #N/A | #N/A | #N/A | #N/A | #N/A | #N/A
0 |  | #VALUE! | #VALUE! | 0 | 0 | 0 | 2527 | 43506 | #N/A | #N/A | #N/A | #N/A | #N/A | #N/A
0 |  | #VALUE! | #VALUE! | 0 | 0 | 0 | 2528 | 43507 | #N/A | #N/A | #N/A | #N/A | #N/A | #N/A
0 |  | #VALUE! | #VALUE! | 0 | 0 | 0 | 2529 | 43508 | #N/A | #N/A | #N/A | #N/A | #N/A | #N/A
0 |  | #VALUE! | #VALUE! | 0 | 0 | 0 | 2530 | 43509 | #N/A | #N/A | #N/A | #N/A | #N/A | #N/A
0 |  | #VALUE! | #VALUE! | 0 | 0 | 0 | 2531 | 43510 | #N/A | #N/A | #N/A | #N/A | #N/A | #N/A
0 |  | #VALUE! | #VALUE! | 0 | 0 | 0 | 2532 | 43511 | #N/A | #N/A | #N/A | #N/A | #N/A | #N/A
0 |  | #VALUE! | #VALUE! | 0 | 0 | 0 | 2533 | 43512 | #N/A | #N/A | #N/A | #N/A | #N/A | #N/A
0 |  | #VALUE! | #VALUE! | 0 | 0 | 0 | 2534 | 43513 | #N/A | #N/A | #N/A | #N/A | #N/A | #N/A
0 |  | #VALUE! | #VALUE! | 0 | 0 | 0 | 2535 | 43514 | #N/A | #N/A | #N/A | #N/A | #N/A | #N/A
0 |  | #VALUE! | #VALUE! | 0 | 0 | 0 | 2536 | 43515 | #N/A | #N/A | #N/A | #N/A | #N/A | #N/A
0 |  | #VALUE! | #VALUE! | 0 | 0 | 0 | 2537 | 43516 | #N/A | #N/A | #N/A | #N/A | #N/A | #N/A
0 |  | #VALUE! | #VALUE! | 0 | 0 | 0 | 2538 | 43517 | #N/A | #N/A | #N/A | #N/A | #N/A | #N/A
0 |  | #VALUE! | #VALUE! | 0 | 0 | 0 | 2539 | 43518 | #N/A | #N/A | #N/A | #N/A | #N/A | #N/A
0 |  | #VALUE! | #VALUE! | 0 | 0 | 0 | 2540 | 43519 | #N/A | #N/A | #N/A | #N/A | #N/A | #N/A
0 |  | #VALUE! | #VALUE! | 0 | 0 | 0 | 2541 | 43520 | #N/A | #N/A | #N/A | #N/A | #N/A | #N/A
0 |  | #VALUE! | #VALUE! | 0 | 0 | 0 | 2542 | 43521 | #N/A | #N/A | #N/A | #N/A | #N/A | #N/A
0 |  | #VALUE! | #VALUE! | 0 | 0 | 0 | 2543 | 43522 | #N/A | #N/A | #N/A | #N/A | #N/A | #N/A
0 |  | #VALUE! | #VALUE! | 0 | 0 | 0 | 2544 | 43523 | #N/A | #N/A | #N/A | #N/A | #N/A | #N/A
0 |  | #VALUE! | #VALUE! | 0 | 0 | 0 | 2545 | 43524 | #N/A | #N/A | #N/A | #N/A | #N/A | #N/A
0 |  | #VALUE! | #VALUE! | 0 | 0 | 0 | 2546 | 43525 | #N/A | #N/A | #N/A | #N/A | #N/A | #N/A
0 |  | #VALUE! | #VALUE! | 0 | 0 | 0 | 2547 | 43526 | #N/A | #N/A | #N/A | #N/A | #N/A | #N/A
0 |  | #VALUE! | #VALUE! | 0 | 0 | 0 | 2548 | 43527 | #N/A | #N/A | #N/A | #N/A | #N/A | #N/A
0 |  | #VALUE! | #VALUE! | 0 | 0 | 0 | 2549 | 43528 | #N/A | #N/A | #N/A | #N/A | #N/A | #N/A
0 |  | #VALUE! | #VALUE! | 0 | 0 | 0 | 2550 | 43529 | #N/A | #N/A | #N/A | #N/A | #N/A | #N/A
0 |  | #VALUE! | #VALUE! | 0 | 0 | 0 | 2551 | 43530 | #N/A | #N/A | #N/A | #N/A | #N/A | #N/A
0 |  | #VALUE! | #VALUE! | 0 | 0 | 0 | 2552 | 43531 | #N/A | #N/A | #N/A | #N/A | #N/A | #N/A
0 |  | #VALUE! | #VALUE! | 0 | 0 | 0 | 2553 | 43532 | #N/A | #N/A | #N/A | #N/A | #N/A | #N/A
0 |  | #VALUE! | #VALUE! | 0 | 0 | 0 | 2554 | 43533 | #N/A | #N/A | #N/A | #N/A | #N/A | #N/A
0 |  | #VALUE! | #VALUE! | 0 | 0 | 0 | 2555 | 43534 | #N/A | #N/A | #N/A | #N/A | #N/A | #N/A
0 |  | #VALUE! | #VALUE! | 0 | 0 | 0 | 2556 | 43535 | #N/A | #N/A | #N/A | #N/A | #N/A | #N/A
0 |  | #VALUE! | #VALUE! | 0 | 0 | 0 | 2557 | 43536 | #N/A | #N/A | #N/A | #N/A | #N/A | #N/A
0 |  | #VALUE! | #VALUE! | 0 | 0 | 0 | 2558 | 43537 | #N/A | #N/A | #N/A | #N/A | #N/A | #N/A
0 |  | #VALUE! | #VALUE! | 0 | 0 | 0 | 2559 | 43538 | #N/A | #N/A | #N/A | #N/A | #N/A | #N/A
0 |  | #VALUE! | #VALUE! | 0 | 0 | 0 | 2560 | 43539 | #N/A | #N/A | #N/A | #N/A | #N/A | #N/A
0 |  | #VALUE! | #VALUE! | 0 | 0 | 0 | 2561 | 43540 | #N/A | #N/A | #N/A | #N/A | #N/A | #N/A
0 |  | #VALUE! | #VALUE! | 0 | 0 | 0 | 2562 | 43541 | #N/A | #N/A | #N/A | #N/A | #N/A | #N/A
0 |  | #VALUE! | #VALUE! | 0 | 0 | 0 | 2563 | 43542 | #N/A | #N/A | #N/A | #N/A | #N/A | #N/A
0 |  | #VALUE! | #VALUE! | 0 | 0 | 0 | 2564 | 43543 | #N/A | #N/A | #N/A | #N/A | #N/A | #N/A
0 |  | #VALUE! | #VALUE! | 0 | 0 | 0 | 2565 | 43544 | #N/A | #N/A | #N/A | #N/A | #N/A | #N/A
0 |  | #VALUE! | #VALUE! | 0 | 0 | 0 | 2566 | 43545 | #N/A | #N/A | #N/A | #N/A | #N/A | #N/A
0 |  | #VALUE! | #VALUE! | 0 | 0 | 0 | 2567 | 43546 | #N/A | #N/A | #N/A | #N/A | #N/A | #N/A
0 |  | #VALUE! | #VALUE! | 0 | 0 | 0 | 2568 | 43547 | #N/A | #N/A | #N/A | #N/A | #N/A | #N/A
0 |  | #VALUE! | #VALUE! | 0 | 0 | 0 | 2569 | 43548 | #N/A | #N/A | #N/A | #N/A | #N/A | #N/A
0 |  | #VALUE! | #VALUE! | 0 | 0 | 0 | 2570 | 43549 | #N/A | #N/A | #N/A | #N/A | #N/A | #N/A
0 |  | #VALUE! | #VALUE! | 0 | 0 | 0 | 2571 | 43550 | #N/A | #N/A | #N/A | #N/A | #N/A | #N/A
0 |  | #VALUE! | #VALUE! | 0 | 0 | 0 | 2572 | 43551 | #N/A | #N/A | #N/A | #N/A | #N/A | #N/A
0 |  | #VALUE! | #VALUE! | 0 | 0 | 0 | 2573 | 43552 | #N/A | #N/A | #N/A | #N/A | #N/A | #N/A
0 |  | #VALUE! | #VALUE! | 0 | 0 | 0 | 2574 | 43553 | #N/A | #N/A | #N/A | #N/A | #N/A | #N/A
0 |  | #VALUE! | #VALUE! | 0 | 0 | 0 | 2575 | 43554 | #N/A | #N/A | #N/A | #N/A | #N/A | #N/A
0 |  | #VALUE! | #VALUE! | 0 | 0 | 0 | 2576 | 43555 | #N/A | #N/A | #N/A | #N/A | #N/A | #N/A
0 |  | #VALUE! | #VALUE! | 0 | 0 | 0 | 2577 | 43556 | #N/A | #N/A | #N/A | #N/A | #N/A | #N/A
0 |  | #VALUE! | #VALUE! | 0 | 0 | 0 | 2578 | 43557 | #N/A | #N/A | #N/A | #N/A | #N/A | #N/A
0 |  | #VALUE! | #VALUE! | 0 | 0 | 0 | 2579 | 43558 | #N/A | #N/A | #N/A | #N/A | #N/A | #N/A
0 |  | #VALUE! | #VALUE! | 0 | 0 | 0 | 2580 | 43559 | #N/A | #N/A | #N/A | #N/A | #N/A | #N/A
0 |  | #VALUE! | #VALUE! | 0 | 0 | 0 | 2581 | 43560 | #N/A | #N/A | #N/A | #N/A | #N/A | #N/A
0 |  | #VALUE! | #VALUE! | 0 | 0 | 0 | 2582 | 43561 | #N/A | #N/A | #N/A | #N/A | #N/A | #N/A
0 |  | #VALUE! | #VALUE! | 0 | 0 | 0 | 2583 | 43562 | #N/A | #N/A | #N/A | #N/A | #N/A | #N/A
0 |  | #VALUE! | #VALUE! | 0 | 0 | 0 | 2584 | 43563 | #N/A | #N/A | #N/A | #N/A | #N/A | #N/A
0 |  | #VALUE! | #VALUE! | 0 | 0 | 0 | 2585 | 43564 | #N/A | #N/A | #N/A | #N/A | #N/A | #N/A
0 |  | #VALUE! | #VALUE! | 0 | 0 | 0 | 2586 | 43565 | #N/A | #N/A | #N/A | #N/A | #N/A | #N/A
0 |  | #VALUE! | #VALUE! | 0 | 0 | 0 | 2587 | 43566 | #N/A | #N/A | #N/A | #N/A | #N/A | #N/A
0 |  | #VALUE! | #VALUE! | 0 | 0 | 0 | 2588 | 43567 | #N/A | #N/A | #N/A | #N/A | #N/A | #N/A
0 |  | #VALUE! | #VALUE! | 0 | 0 | 0 | 2589 | 43568 | #N/A | #N/A | #N/A | #N/A | #N/A | #N/A
0 |  | #VALUE! | #VALUE! | 0 | 0 | 0 | 2590 | 43569 | #N/A | #N/A | #N/A | #N/A | #N/A | #N/A
0 |  | #VALUE! | #VALUE! | 0 | 0 | 0 | 2591 | 43570 | #N/A | #N/A | #N/A | #N/A | #N/A | #N/A
0 |  | #VALUE! | #VALUE! | 0 | 0 | 0 | 2592 | 43571 | #N/A | #N/A | #N/A | #N/A | #N/A | #N/A
0 |  | #VALUE! | #VALUE! | 0 | 0 | 0 | 2593 | 43572 | #N/A | #N/A | #N/A | #N/A | #N/A | #N/A
0 |  | #VALUE! | #VALUE! | 0 | 0 | 0 | 2594 | 43573 | #N/A | #N/A | #N/A | #N/A | #N/A | #N/A
0 |  | #VALUE! | #VALUE! | 0 | 0 | 0 | 2595 | 43574 | #N/A | #N/A | #N/A | #N/A | #N/A | #N/A
0 |  | #VALUE! | #VALUE! | 0 | 0 | 0 | 2596 | 43575 | #N/A | #N/A | #N/A | #N/A | #N/A | #N/A
0 |  | #VALUE! | #VALUE! | 0 | 0 | 0 | 2597 | 43576 | #N/A | #N/A | #N/A | #N/A | #N/A | #N/A
0 |  | #VALUE! | #VALUE! | 0 | 0 | 0 | 2598 | 43577 | #N/A | #N/A | #N/A | #N/A | #N/A | #N/A
0 |  | #VALUE! | #VALUE! | 0 | 0 | 0 | 2599 | 43578 | #N/A | #N/A | #N/A | #N/A | #N/A | #N/A
0 |  | #VALUE! | #VALUE! | 0 | 0 | 0 | 2600 | 43579 | #N/A | #N/A | #N/A | #N/A | #N/A | #N/A
0 |  | #VALUE! | #VALUE! | 0 | 0 | 0 | 2601 | 43580 | #N/A | #N/A | #N/A | #N/A | #N/A | #N/A
0 |  | #VALUE! | #VALUE! | 0 | 0 | 0 | 2602 | 43581 | #N/A | #N/A | #N/A | #N/A | #N/A | #N/A
0 |  | #VALUE! | #VALUE! | 0 | 0 | 0 | 2603 | 43582 | #N/A | #N/A | #N/A | #N/A | #N/A | #N/A
0 |  | #VALUE! | #VALUE! | 0 | 0 | 0 | 2604 | 43583 | #N/A | #N/A | #N/A | #N/A | #N/A | #N/A
0 |  | #VALUE! | #VALUE! | 0 | 0 | 0 | 2605 | 43584 | #N/A | #N/A | #N/A | #N/A | #N/A | #N/A
0 |  | #VALUE! | #VALUE! | 0 | 0 | 0 | 2606 | 43585 | #N/A | #N/A | #N/A | #N/A | #N/A | #N/A
0 |  | #VALUE! | #VALUE! | 0 | 0 | 0 | 2607 | 43586 | #N/A | #N/A | #N/A | #N/A | #N/A | #N/A
0 |  | #VALUE! | #VALUE! | 0 | 0 | 0 | 2608 | 43587 | #N/A | #N/A | #N/A | #N/A | #N/A | #N/A
0 |  | #VALUE! | #VALUE! | 0 | 0 | 0 | 2609 | 43588 | #N/A | #N/A | #N/A | #N/A | #N/A | #N/A
0 |  | #VALUE! | #VALUE! | 0 | 0 | 0 | 2610 | 43589 | #N/A | #N/A | #N/A | #N/A | #N/A | #N/A
0 |  | #VALUE! | #VALUE! | 0 | 0 | 0 | 2611 | 43590 | #N/A | #N/A | #N/A | #N/A | #N/A | #N/A
0 |  | #VALUE! | #VALUE! | 0 | 0 | 0 | 2612 | 43591 | #N/A | #N/A | #N/A | #N/A | #N/A | #N/A
0 |  | #VALUE! | #VALUE! | 0 | 0 | 0 | 2613 | 43592 | #N/A | #N/A | #N/A | #N/A | #N/A | #N/A
0 |  | #VALUE! | #VALUE! | 0 | 0 | 0 | 2614 | 43593 | #N/A | #N/A | #N/A | #N/A | #N/A | #N/A
0 |  | #VALUE! | #VALUE! | 0 | 0 | 0 | 2615 | 43594 | #N/A | #N/A | #N/A | #N/A | #N/A | #N/A
0 |  | #VALUE! | #VALUE! | 0 | 0 | 0 | 2616 | 43595 | #N/A | #N/A | #N/A | #N/A | #N/A | #N/A
0 |  | #VALUE! | #VALUE! | 0 | 0 | 0 | 2617 | 43596 | #N/A | #N/A | #N/A | #N/A | #N/A | #N/A
0 |  | #VALUE! | #VALUE! | 0 | 0 | 0 | 2618 | 43597 | #N/A | #N/A | #N/A | #N/A | #N/A | #N/A
0 |  | #VALUE! | #VALUE! | 0 | 0 | 0 | 2619 | 43598 | #N/A | #N/A | #N/A | #N/A | #N/A | #N/A
0 |  | #VALUE! | #VALUE! | 0 | 0 | 0 | 2620 | 43599 | #N/A | #N/A | #N/A | #N/A | #N/A | #N/A
0 |  | #VALUE! | #VALUE! | 0 | 0 | 0 | 2621 | 43600 | #N/A | #N/A | #N/A | #N/A | #N/A | #N/A
0 |  | #VALUE! | #VALUE! | 0 | 0 | 0 | 2622 | 43601 | #N/A | #N/A | #N/A | #N/A | #N/A | #N/A
0 |  | #VALUE! | #VALUE! | 0 | 0 | 0 | 2623 | 43602 | #N/A | #N/A | #N/A | #N/A | #N/A | #N/A
0 |  | #VALUE! | #VALUE! | 0 | 0 | 0 | 2624 | 43603 | #N/A | #N/A | #N/A | #N/A | #N/A | #N/A
0 |  | #VALUE! | #VALUE! | 0 | 0 | 0 | 2625 | 43604 | #N/A | #N/A | #N/A | #N/A | #N/A | #N/A
0 |  | #VALUE! | #VALUE! | 0 | 0 | 0 | 2626 | 43605 | #N/A | #N/A | #N/A | #N/A | #N/A | #N/A
0 |  | #VALUE! | #VALUE! | 0 | 0 | 0 | 2627 | 43606 | #N/A | #N/A | #N/A | #N/A | #N/A | #N/A
0 |  | #VALUE! | #VALUE! | 0 | 0 | 0 | 2628 | 43607 | #N/A | #N/A | #N/A | #N/A | #N/A | #N/A
0 |  | #VALUE! | #VALUE! | 0 | 0 | 0 | 2629 | 43608 | #N/A | #N/A | #N/A | #N/A | #N/A | #N/A
0 |  | #VALUE! | #VALUE! | 0 | 0 | 0 | 2630 | 43609 | #N/A | #N/A | #N/A | #N/A | #N/A | #N/A
0 |  | #VALUE! | #VALUE! | 0 | 0 | 0 | 2631 | 43610 | #N/A | #N/A | #N/A | #N/A | #N/A | #N/A
0 |  | #VALUE! | #VALUE! | 0 | 0 | 0 | 2632 | 43611 | #N/A | #N/A | #N/A | #N/A | #N/A | #N/A
0 |  | #VALUE! | #VALUE! | 0 | 0 | 0 | 2633 | 43612 | #N/A | #N/A | #N/A | #N/A | #N/A | #N/A
0 |  | #VALUE! | #VALUE! | 0 | 0 | 0 | 2634 | 43613 | #N/A | #N/A | #N/A | #N/A | #N/A | #N/A
0 |  | #VALUE! | #VALUE! | 0 | 0 | 0 | 2635 | 43614 | #N/A | #N/A | #N/A | #N/A | #N/A | #N/A
0 |  | #VALUE! | #VALUE! | 0 | 0 | 0 | 2636 | 43615 | #N/A | #N/A | #N/A | #N/A | #N/A | #N/A
0 |  | #VALUE! | #VALUE! | 0 | 0 | 0 | 2637 | 43616 | #N/A | #N/A | #N/A | #N/A | #N/A | #N/A
0 |  | #VALUE! | #VALUE! | 0 | 0 | 0 | 2638 | 43617 | #N/A | #N/A | #N/A | #N/A | #N/A | #N/A
0 |  | #VALUE! | #VALUE! | 0 | 0 | 0 | 2639 | 43618 | #N/A | #N/A | #N/A | #N/A | #N/A | #N/A
0 |  | #VALUE! | #VALUE! | 0 | 0 | 0 | 2640 | 43619 | #N/A | #N/A | #N/A | #N/A | #N/A | #N/A
0 |  | #VALUE! | #VALUE! | 0 | 0 | 0 | 2641 | 43620 | #N/A | #N/A | #N/A | #N/A | #N/A | #N/A
0 |  | #VALUE! | #VALUE! | 0 | 0 | 0 | 2642 | 43621 | #N/A | #N/A | #N/A | #N/A | #N/A | #N/A
0 |  | #VALUE! | #VALUE! | 0 | 0 | 0 | 2643 | 43622 | #N/A | #N/A | #N/A | #N/A | #N/A | #N/A
0 |  | #VALUE! | #VALUE! | 0 | 0 | 0 | 2644 | 43623 | #N/A | #N/A | #N/A | #N/A | #N/A | #N/A
0 |  | #VALUE! | #VALUE! | 0 | 0 | 0 | 2645 | 43624 | #N/A | #N/A | #N/A | #N/A | #N/A | #N/A
0 |  | #VALUE! | #VALUE! | 0 | 0 | 0 | 2646 | 43625 | #N/A | #N/A | #N/A | #N/A | #N/A | #N/A
0 |  | #VALUE! | #VALUE! | 0 | 0 | 0 | 2647 | 43626 | #N/A | #N/A | #N/A | #N/A | #N/A | #N/A
0 |  | #VALUE! | #VALUE! | 0 | 0 | 0 | 2648 | 43627 | #N/A | #N/A | #N/A | #N/A | #N/A | #N/A
0 |  | #VALUE! | #VALUE! | 0 | 0 | 0 | 2649 | 43628 | #N/A | #N/A | #N/A | #N/A | #N/A | #N/A
0 |  | #VALUE! | #VALUE! | 0 | 0 | 0 | 2650 | 43629 | #N/A | #N/A | #N/A | #N/A | #N/A | #N/A
0 |  | #VALUE! | #VALUE! | 0 | 0 | 0 | 2651 | 43630 | #N/A | #N/A | #N/A | #N/A | #N/A | #N/A
0 |  | #VALUE! | #VALUE! | 0 | 0 | 0 | 2652 | 43631 | #N/A | #N/A | #N/A | #N/A | #N/A | #N/A
0 |  | #VALUE! | #VALUE! | 0 | 0 | 0 | 2653 | 43632 | #N/A | #N/A | #N/A | #N/A | #N/A | #N/A
0 |  | #VALUE! | #VALUE! | 0 | 0 | 0 | 2654 | 43633 | #N/A | #N/A | #N/A | #N/A | #N/A | #N/A
0 |  | #VALUE! | #VALUE! | 0 | 0 | 0 | 2655 | 43634 | #N/A | #N/A | #N/A | #N/A | #N/A | #N/A
0 |  | #VALUE! | #VALUE! | 0 | 0 | 0 | 2656 | 43635 | #N/A | #N/A | #N/A | #N/A | #N/A | #N/A
0 |  | #VALUE! | #VALUE! | 0 | 0 | 0 | 2657 | 43636 | #N/A | #N/A | #N/A | #N/A | #N/A | #N/A
0 |  | #VALUE! | #VALUE! | 0 | 0 | 0 | 2658 | 43637 | #N/A | #N/A | #N/A | #N/A | #N/A | #N/A
0 |  | #VALUE! | #VALUE! | 0 | 0 | 0 | 2659 | 43638 | #N/A | #N/A | #N/A | #N/A | #N/A | #N/A
0 |  | #VALUE! | #VALUE! | 0 | 0 | 0 | 2660 | 43639 | #N/A | #N/A | #N/A | #N/A | #N/A | #N/A
0 |  | #VALUE! | #VALUE! | 0 | 0 | 0 | 2661 | 43640 | #N/A | #N/A | #N/A | #N/A | #N/A | #N/A
0 |  | #VALUE! | #VALUE! | 0 | 0 | 0 | 2662 | 43641 | #N/A | #N/A | #N/A | #N/A | #N/A | #N/A
0 |  | #VALUE! | #VALUE! | 0 | 0 | 0 | 2663 | 43642 | #N/A | #N/A | #N/A | #N/A | #N/A | #N/A
0 |  | #VALUE! | #VALUE! | 0 | 0 | 0 | 2664 | 43643 | #N/A | #N/A | #N/A | #N/A | #N/A | #N/A
0 |  | #VALUE! | #VALUE! | 0 | 0 | 0 | 2665 | 43644 | #N/A | #N/A | #N/A | #N/A | #N/A | #N/A
0 |  | #VALUE! | #VALUE! | 0 | 0 | 0 | 2666 | 43645 | #N/A | #N/A | #N/A | #N/A | #N/A | #N/A
0 |  | #VALUE! | #VALUE! | 0 | 0 | 0 | 2667 | 43646 | #N/A | #N/A | #N/A | #N/A | #N/A | #N/A
0 |  | #VALUE! | #VALUE! | 0 | 0 | 0 | 2668 | 43647 | #N/A | #N/A | #N/A | #N/A | #N/A | #N/A
0 |  | #VALUE! | #VALUE! | 0 | 0 | 0 | 2669 | 43648 | #N/A | #N/A | #N/A | #N/A | #N/A | #N/A
0 |  | #VALUE! | #VALUE! | 0 | 0 | 0 | 2670 | 43649 | #N/A | #N/A | #N/A | #N/A | #N/A | #N/A
0 |  | #VALUE! | #VALUE! | 0 | 0 | 0 | 2671 | 43650 | #N/A | #N/A | #N/A | #N/A | #N/A | #N/A
0 |  | #VALUE! | #VALUE! | 0 | 0 | 0 | 2672 | 43651 | #N/A | #N/A | #N/A | #N/A | #N/A | #N/A
0 |  | #VALUE! | #VALUE! | 0 | 0 | 0 | 2673 | 43652 | #N/A | #N/A | #N/A | #N/A | #N/A | #N/A
0 |  | #VALUE! | #VALUE! | 0 | 0 | 0 | 2674 | 43653 | #N/A | #N/A | #N/A | #N/A | #N/A | #N/A
0 |  | #VALUE! | #VALUE! | 0 | 0 | 0 | 2675 | 43654 | #N/A | #N/A | #N/A | #N/A | #N/A | #N/A
0 |  | #VALUE! | #VALUE! | 0 | 0 | 0 | 2676 | 43655 | #N/A | #N/A | #N/A | #N/A | #N/A | #N/A
0 |  | #VALUE! | #VALUE! | 0 | 0 | 0 | 2677 | 43656 | #N/A | #N/A | #N/A | #N/A | #N/A | #N/A
0 |  | #VALUE! | #VALUE! | 0 | 0 | 0 | 2678 | 43657 | #N/A | #N/A | #N/A | #N/A | #N/A | #N/A
0 |  | #VALUE! | #VALUE! | 0 | 0 | 0 | 2679 | 43658 | #N/A | #N/A | #N/A | #N/A | #N/A | #N/A
0 |  | #VALUE! | #VALUE! | 0 | 0 | 0 | 2680 | 43659 | #N/A | #N/A | #N/A | #N/A | #N/A | #N/A
0 |  | #VALUE! | #VALUE! | 0 | 0 | 0 | 2681 | 43660 | #N/A | #N/A | #N/A | #N/A | #N/A | #N/A
0 |  | #VALUE! | #VALUE! | 0 | 0 | 0 | 2682 | 43661 | #N/A | #N/A | #N/A | #N/A | #N/A | #N/A
0 |  | #VALUE! | #VALUE! | 0 | 0 | 0 | 2683 | 43662 | #N/A | #N/A | #N/A | #N/A | #N/A | #N/A
0 |  | #VALUE! | #VALUE! | 0 | 0 | 0 | 2684 | 43663 | #N/A | #N/A | #N/A | #N/A | #N/A | #N/A
0 |  | #VALUE! | #VALUE! | 0 | 0 | 0 | 2685 | 43664 | #N/A | #N/A | #N/A | #N/A | #N/A | #N/A
0 |  | #VALUE! | #VALUE! | 0 | 0 | 0 | 2686 | 43665 | #N/A | #N/A | #N/A | #N/A | #N/A | #N/A
0 |  | #VALUE! | #VALUE! | 0 | 0 | 0 | 2687 | 43666 | #N/A | #N/A | #N/A | #N/A | #N/A | #N/A
0 |  | #VALUE! | #VALUE! | 0 | 0 | 0 | 2688 | 43667 | #N/A | #N/A | #N/A | #N/A | #N/A | #N/A
0 |  | #VALUE! | #VALUE! | 0 | 0 | 0 | 2689 | 43668 | #N/A | #N/A | #N/A | #N/A | #N/A | #N/A
0 |  | #VALUE! | #VALUE! | 0 | 0 | 0 | 2690 | 43669 | #N/A | #N/A | #N/A | #N/A | #N/A | #N/A
0 |  | #VALUE! | #VALUE! | 0 | 0 | 0 | 2691 | 43670 | #N/A | #N/A | #N/A | #N/A | #N/A | #N/A
0 |  | #VALUE! | #VALUE! | 0 | 0 | 0 | 2692 | 43671 | #N/A | #N/A | #N/A | #N/A | #N/A | #N/A
0 |  | #VALUE! | #VALUE! | 0 | 0 | 0 | 2693 | 43672 | #N/A | #N/A | #N/A | #N/A | #N/A | #N/A
0 |  | #VALUE! | #VALUE! | 0 | 0 | 0 | 2694 | 43673 | #N/A | #N/A | #N/A | #N/A | #N/A | #N/A
0 |  | #VALUE! | #VALUE! | 0 | 0 | 0 | 2695 | 43674 | #N/A | #N/A | #N/A | #N/A | #N/A | #N/A
0 |  | #VALUE! | #VALUE! | 0 | 0 | 0 | 2696 | 43675 | #N/A | #N/A | #N/A | #N/A | #N/A | #N/A
0 |  | #VALUE! | #VALUE! | 0 | 0 | 0 | 2697 | 43676 | #N/A | #N/A | #N/A | #N/A | #N/A | #N/A
0 |  | #VALUE! | #VALUE! | 0 | 0 | 0 | 2698 | 43677 | #N/A | #N/A | #N/A | #N/A | #N/A | #N/A
0 |  | #VALUE! | #VALUE! | 0 | 0 | 0 | 2699 | 43678 | #N/A | #N/A | #N/A | #N/A | #N/A | #N/A
0 |  | #VALUE! | #VALUE! | 0 | 0 | 0 | 2700 | 43679 | #N/A | #N/A | #N/A | #N/A | #N/A | #N/A
0 |  | #VALUE! | #VALUE! | 0 | 0 | 0 | 2701 | 43680 | #N/A | #N/A | #N/A | #N/A | #N/A | #N/A
0 |  | #VALUE! | #VALUE! | 0 | 0 | 0 | 2702 | 43681 | #N/A | #N/A | #N/A | #N/A | #N/A | #N/A
0 |  | #VALUE! | #VALUE! | 0 | 0 | 0 | 2703 | 43682 | #N/A | #N/A | #N/A | #N/A | #N/A | #N/A
0 |  | #VALUE! | #VALUE! | 0 | 0 | 0 | 2704 | 43683 | #N/A | #N/A | #N/A | #N/A | #N/A | #N/A
0 |  | #VALUE! | #VALUE! | 0 | 0 | 0 | 2705 | 43684 | #N/A | #N/A | #N/A | #N/A | #N/A | #N/A
0 |  | #VALUE! | #VALUE! | 0 | 0 | 0 | 2706 | 43685 | #N/A | #N/A | #N/A | #N/A | #N/A | #N/A
0 |  | #VALUE! | #VALUE! | 0 | 0 | 0 | 2707 | 43686 | #N/A | #N/A | #N/A | #N/A | #N/A | #N/A
0 |  | #VALUE! | #VALUE! | 0 | 0 | 0 | 2708 | 43687 | #N/A | #N/A | #N/A | #N/A | #N/A | #N/A
0 |  | #VALUE! | #VALUE! | 0 | 0 | 0 | 2709 | 43688 | #N/A | #N/A | #N/A | #N/A | #N/A | #N/A
0 |  | #VALUE! | #VALUE! | 0 | 0 | 0 | 2710 | 43689 | #N/A | #N/A | #N/A | #N/A | #N/A | #N/A
0 |  | #VALUE! | #VALUE! | 0 | 0 | 0 | 2711 | 43690 | #N/A | #N/A | #N/A | #N/A | #N/A | #N/A
0 |  | #VALUE! | #VALUE! | 0 | 0 | 0 | 2712 | 43691 | #N/A | #N/A | #N/A | #N/A | #N/A | #N/A
0 |  | #VALUE! | #VALUE! | 0 | 0 | 0 | 2713 | 43692 | #N/A | #N/A | #N/A | #N/A | #N/A | #N/A
0 |  | #VALUE! | #VALUE! | 0 | 0 | 0 | 2714 | 43693 | #N/A | #N/A | #N/A | #N/A | #N/A | #N/A
0 |  | #VALUE! | #VALUE! | 0 | 0 | 0 | 2715 | 43694 | #N/A | #N/A | #N/A | #N/A | #N/A | #N/A
0 |  | #VALUE! | #VALUE! | 0 | 0 | 0 | 2716 | 43695 | #N/A | #N/A | #N/A | #N/A | #N/A | #N/A
0 |  | #VALUE! | #VALUE! | 0 | 0 | 0 | 2717 | 43696 | #N/A | #N/A | #N/A | #N/A | #N/A | #N/A
0 |  | #VALUE! | #VALUE! | 0 | 0 | 0 | 2718 | 43697 | #N/A | #N/A | #N/A | #N/A | #N/A | #N/A
0 |  | #VALUE! | #VALUE! | 0 | 0 | 0 | 2719 | 43698 | #N/A | #N/A | #N/A | #N/A | #N/A | #N/A
0 |  | #VALUE! | #VALUE! | 0 | 0 | 0 | 2720 | 43699 | #N/A | #N/A | #N/A | #N/A | #N/A | #N/A
0 |  | #VALUE! | #VALUE! | 0 | 0 | 0 | 2721 | 43700 | #N/A | #N/A | #N/A | #N/A | #N/A | #N/A
0 |  | #VALUE! | #VALUE! | 0 | 0 | 0 | 2722 | 43701 | #N/A | #N/A | #N/A | #N/A | #N/A | #N/A
0 |  | #VALUE! | #VALUE! | 0 | 0 | 0 | 2723 | 43702 | #N/A | #N/A | #N/A | #N/A | #N/A | #N/A
0 |  | #VALUE! | #VALUE! | 0 | 0 | 0 | 2724 | 43703 | #N/A | #N/A | #N/A | #N/A | #N/A | #N/A
0 |  | #VALUE! | #VALUE! | 0 | 0 | 0 | 2725 | 43704 | #N/A | #N/A | #N/A | #N/A | #N/A | #N/A
0 |  | #VALUE! | #VALUE! | 0 | 0 | 0 | 2726 | 43705 | #N/A | #N/A | #N/A | #N/A | #N/A | #N/A
0 |  | #VALUE! | #VALUE! | 0 | 0 | 0 | 2727 | 43706 | #N/A | #N/A | #N/A | #N/A | #N/A | #N/A
0 |  | #VALUE! | #VALUE! | 0 | 0 | 0 | 2728 | 43707 | #N/A | #N/A | #N/A | #N/A | #N/A | #N/A
0 |  | #VALUE! | #VALUE! | 0 | 0 | 0 | 2729 | 43708 | #N/A | #N/A | #N/A | #N/A | #N/A | #N/A
0 |  | #VALUE! | #VALUE! | 0 | 0 | 0 | 2730 | 43709 | #N/A | #N/A | #N/A | #N/A | #N/A | #N/A
0 |  | #VALUE! | #VALUE! | 0 | 0 | 0 | 2731 | 43710 | #N/A | #N/A | #N/A | #N/A | #N/A | #N/A
0 |  | #VALUE! | #VALUE! | 0 | 0 | 0 | 2732 | 43711 | #N/A | #N/A | #N/A | #N/A | #N/A | #N/A
0 |  | #VALUE! | #VALUE! | 0 | 0 | 0 | 2733 | 43712 | #N/A | #N/A | #N/A | #N/A | #N/A | #N/A
0 |  | #VALUE! | #VALUE! | 0 | 0 | 0 | 2734 | 43713 | #N/A | #N/A | #N/A | #N/A | #N/A | #N/A
0 |  | #VALUE! | #VALUE! | 0 | 0 | 0 | 2735 | 43714 | #N/A | #N/A | #N/A | #N/A | #N/A | #N/A
0 |  | #VALUE! | #VALUE! | 0 | 0 | 0 | 2736 | 43715 | #N/A | #N/A | #N/A | #N/A | #N/A | #N/A
0 |  | #VALUE! | #VALUE! | 0 | 0 | 0 | 2737 | 43716 | #N/A | #N/A | #N/A | #N/A | #N/A | #N/A
0 |  | #VALUE! | #VALUE! | 0 | 0 | 0 | 2738 | 43717 | #N/A | #N/A | #N/A | #N/A | #N/A | #N/A
0 |  | #VALUE! | #VALUE! | 0 | 0 | 0 | 2739 | 43718 | #N/A | #N/A | #N/A | #N/A | #N/A | #N/A
0 |  | #VALUE! | #VALUE! | 0 | 0 | 0 | 2740 | 43719 | #N/A | #N/A | #N/A | #N/A | #N/A | #N/A
0 |  | #VALUE! | #VALUE! | 0 | 0 | 0 | 2741 | 43720 | #N/A | #N/A | #N/A | #N/A | #N/A | #N/A
0 |  | #VALUE! | #VALUE! | 0 | 0 | 0 | 2742 | 43721 | #N/A | #N/A | #N/A | #N/A | #N/A | #N/A
0 |  | #VALUE! | #VALUE! | 0 | 0 | 0 | 2743 | 43722 | #N/A | #N/A | #N/A | #N/A | #N/A | #N/A
0 |  | #VALUE! | #VALUE! | 0 | 0 | 0 | 2744 | 43723 | #N/A | #N/A | #N/A | #N/A | #N/A | #N/A
0 |  | #VALUE! | #VALUE! | 0 | 0 | 0 | 2745 | 43724 | #N/A | #N/A | #N/A | #N/A | #N/A | #N/A
0 |  | #VALUE! | #VALUE! | 0 | 0 | 0 | 2746 | 43725 | #N/A | #N/A | #N/A | #N/A | #N/A | #N/A
0 |  | #VALUE! | #VALUE! | 0 | 0 | 0 | 2747 | 43726 | #N/A | #N/A | #N/A | #N/A | #N/A | #N/A
0 |  | #VALUE! | #VALUE! | 0 | 0 | 0 | 2748 | 43727 | #N/A | #N/A | #N/A | #N/A | #N/A | #N/A
0 |  | #VALUE! | #VALUE! | 0 | 0 | 0 | 2749 | 43728 | #N/A | #N/A | #N/A | #N/A | #N/A | #N/A
0 |  | #VALUE! | #VALUE! | 0 | 0 | 0 | 2750 | 43729 | #N/A | #N/A | #N/A | #N/A | #N/A | #N/A
0 |  | #VALUE! | #VALUE! | 0 | 0 | 0 | 2751 | 43730 | #N/A | #N/A | #N/A | #N/A | #N/A | #N/A
0 |  | #VALUE! | #VALUE! | 0 | 0 | 0 | 2752 | 43731 | #N/A | #N/A | #N/A | #N/A | #N/A | #N/A
0 |  | #VALUE! | #VALUE! | 0 | 0 | 0 | 2753 | 43732 | #N/A | #N/A | #N/A | #N/A | #N/A | #N/A
0 |  | #VALUE! | #VALUE! | 0 | 0 | 0 | 2754 | 43733 | #N/A | #N/A | #N/A | #N/A | #N/A | #N/A
0 |  | #VALUE! | #VALUE! | 0 | 0 | 0 | 2755 | 43734 | #N/A | #N/A | #N/A | #N/A | #N/A | #N/A
0 |  | #VALUE! | #VALUE! | 0 | 0 | 0 | 2756 | 43735 | #N/A | #N/A | #N/A | #N/A | #N/A | #N/A
0 |  | #VALUE! | #VALUE! | 0 | 0 | 0 | 2757 | 43736 | #N/A | #N/A | #N/A | #N/A | #N/A | #N/A
0 |  | #VALUE! | #VALUE! | 0 | 0 | 0 | 2758 | 43737 | #N/A | #N/A | #N/A | #N/A | #N/A | #N/A
0 |  | #VALUE! | #VALUE! | 0 | 0 | 0 | 2759 | 43738 | #N/A | #N/A | #N/A | #N/A | #N/A | #N/A
0 |  | #VALUE! | #VALUE! | 0 | 0 | 0 | 2760 | 43739 | #N/A | #N/A | #N/A | #N/A | #N/A | #N/A
0 |  | #VALUE! | #VALUE! | 0 | 0 | 0 | 2761 | 43740 | #N/A | #N/A | #N/A | #N/A | #N/A | #N/A
0 |  | #VALUE! | #VALUE! | 0 | 0 | 0 | 2762 | 43741 | #N/A | #N/A | #N/A | #N/A | #N/A | #N/A
0 |  | #VALUE! | #VALUE! | 0 | 0 | 0 | 2763 | 43742 | #N/A | #N/A | #N/A | #N/A | #N/A | #N/A
0 |  | #VALUE! | #VALUE! | 0 | 0 | 0 | 2764 | 43743 | #N/A | #N/A | #N/A | #N/A | #N/A | #N/A
0 |  | #VALUE! | #VALUE! | 0 | 0 | 0 | 2765 | 43744 | #N/A | #N/A | #N/A | #N/A | #N/A | #N/A
0 |  | #VALUE! | #VALUE! | 0 | 0 | 0 | 2766 | 43745 | #N/A | #N/A | #N/A | #N/A | #N/A | #N/A
0 |  | #VALUE! | #VALUE! | 0 | 0 | 0 | 2767 | 43746 | #N/A | #N/A | #N/A | #N/A | #N/A | #N/A
0 |  | #VALUE! | #VALUE! | 0 | 0 | 0 | 2768 | 43747 | #N/A | #N/A | #N/A | #N/A | #N/A | #N/A
0 |  | #VALUE! | #VALUE! | 0 | 0 | 0 | 2769 | 43748 | #N/A | #N/A | #N/A | #N/A | #N/A | #N/A
0 |  | #VALUE! | #VALUE! | 0 | 0 | 0 | 2770 | 43749 | #N/A | #N/A | #N/A | #N/A | #N/A | #N/A
0 |  | #VALUE! | #VALUE! | 0 | 0 | 0 | 2771 | 43750 | #N/A | #N/A | #N/A | #N/A | #N/A | #N/A
0 |  | #VALUE! | #VALUE! | 0 | 0 | 0 | 2772 | 43751 | #N/A | #N/A | #N/A | #N/A | #N/A | #N/A
0 |  | #VALUE! | #VALUE! | 0 | 0 | 0 | 2773 | 43752 | #N/A | #N/A | #N/A | #N/A | #N/A | #N/A
0 |  | #VALUE! | #VALUE! | 0 | 0 | 0 | 2774 | 43753 | #N/A | #N/A | #N/A | #N/A | #N/A | #N/A
0 |  | #VALUE! | #VALUE! | 0 | 0 | 0 | 2775 | 43754 | #N/A | #N/A | #N/A | #N/A | #N/A | #N/A
0 |  | #VALUE! | #VALUE! | 0 | 0 | 0 | 2776 | 43755 | #N/A | #N/A | #N/A | #N/A | #N/A | #N/A
0 |  | #VALUE! | #VALUE! | 0 | 0 | 0 | 2777 | 43756 | #N/A | #N/A | #N/A | #N/A | #N/A | #N/A
0 |  | #VALUE! | #VALUE! | 0 | 0 | 0 | 2778 | 43757 | #N/A | #N/A | #N/A | #N/A | #N/A | #N/A
0 |  | #VALUE! | #VALUE! | 0 | 0 | 0 | 2779 | 43758 | #N/A | #N/A | #N/A | #N/A | #N/A | #N/A
0 |  | #VALUE! | #VALUE! | 0 | 0 | 0 | 2780 | 43759 | #N/A | #N/A | #N/A | #N/A | #N/A | #N/A
0 |  | #VALUE! | #VALUE! | 0 | 0 | 0 | 2781 | 43760 | #N/A | #N/A | #N/A | #N/A | #N/A | #N/A
0 |  | #VALUE! | #VALUE! | 0 | 0 | 0 | 2782 | 43761 | #N/A | #N/A | #N/A | #N/A | #N/A | #N/A
0 |  | #VALUE! | #VALUE! | 0 | 0 | 0 | 2783 | 43762 | #N/A | #N/A | #N/A | #N/A | #N/A | #N/A
0 |  | #VALUE! | #VALUE! | 0 | 0 | 0 | 2784 | 43763 | #N/A | #N/A | #N/A | #N/A | #N/A | #N/A
0 |  | #VALUE! | #VALUE! | 0 | 0 | 0 | 2785 | 43764 | #N/A | #N/A | #N/A | #N/A | #N/A | #N/A
0 |  | #VALUE! | #VALUE! | 0 | 0 | 0 | 2786 | 43765 | #N/A | #N/A | #N/A | #N/A | #N/A | #N/A
0 |  | #VALUE! | #VALUE! | 0 | 0 | 0 | 2787 | 43766 | #N/A | #N/A | #N/A | #N/A | #N/A | #N/A
0 |  | #VALUE! | #VALUE! | 0 | 0 | 0 | 2788 | 43767 | #N/A | #N/A | #N/A | #N/A | #N/A | #N/A
0 |  | #VALUE! | #VALUE! | 0 | 0 | 0 | 2789 | 43768 | #N/A | #N/A | #N/A | #N/A | #N/A | #N/A
0 |  | #VALUE! | #VALUE! | 0 | 0 | 0 | 2790 | 43769 | #N/A | #N/A | #N/A | #N/A | #N/A | #N/A
0 |  | #VALUE! | #VALUE! | 0 | 0 | 0 | 2791 | 43770 | #N/A | #N/A | #N/A | #N/A | #N/A | #N/A
0 |  | #VALUE! | #VALUE! | 0 | 0 | 0 | 2792 | 43771 | #N/A | #N/A | #N/A | #N/A | #N/A | #N/A
0 |  | #VALUE! | #VALUE! | 0 | 0 | 0 | 2793 | 43772 | #N/A | #N/A | #N/A | #N/A | #N/A | #N/A
0 |  | #VALUE! | #VALUE! | 0 | 0 | 0 | 2794 | 43773 | #N/A | #N/A | #N/A | #N/A | #N/A | #N/A
0 |  | #VALUE! | #VALUE! | 0 | 0 | 0 | 2795 | 43774 | #N/A | #N/A | #N/A | #N/A | #N/A | #N/A
0 |  | #VALUE! | #VALUE! | 0 | 0 | 0 | 2796 | 43775 | #N/A | #N/A | #N/A | #N/A | #N/A | #N/A
0 |  | #VALUE! | #VALUE! | 0 | 0 | 0 | 2797 | 43776 | #N/A | #N/A | #N/A | #N/A | #N/A | #N/A
0 |  | #VALUE! | #VALUE! | 0 | 0 | 0 | 2798 | 43777 | #N/A | #N/A | #N/A | #N/A | #N/A | #N/A
0 |  | #VALUE! | #VALUE! | 0 | 0 | 0 | 2799 | 43778 | #N/A | #N/A | #N/A | #N/A | #N/A | #N/A
0 |  | #VALUE! | #VALUE! | 0 | 0 | 0 | 2800 | 43779 | #N/A | #N/A | #N/A | #N/A | #N/A | #N/A
0 |  | #VALUE! | #VALUE! | 0 | 0 | 0 | 2801 | 43780 | #N/A | #N/A | #N/A | #N/A | #N/A | #N/A
0 |  | #VALUE! | #VALUE! | 0 | 0 | 0 | 2802 | 43781 | #N/A | #N/A | #N/A | #N/A | #N/A | #N/A
0 |  | #VALUE! | #VALUE! | 0 | 0 | 0 | 2803 | 43782 | #N/A | #N/A | #N/A | #N/A | #N/A | #N/A
0 |  | #VALUE! | #VALUE! | 0 | 0 | 0 | 2804 | 43783 | #N/A | #N/A | #N/A | #N/A | #N/A | #N/A
0 |  | #VALUE! | #VALUE! | 0 | 0 | 0 | 2805 | 43784 | #N/A | #N/A | #N/A | #N/A | #N/A | #N/A
0 |  | #VALUE! | #VALUE! | 0 | 0 | 0 | 2806 | 43785 | #N/A | #N/A | #N/A | #N/A | #N/A | #N/A
0 |  | #VALUE! | #VALUE! | 0 | 0 | 0 | 2807 | 43786 | #N/A | #N/A | #N/A | #N/A | #N/A | #N/A
0 |  | #VALUE! | #VALUE! | 0 | 0 | 0 | 2808 | 43787 | #N/A | #N/A | #N/A | #N/A | #N/A | #N/A
0 |  | #VALUE! | #VALUE! | 0 | 0 | 0 | 2809 | 43788 | #N/A | #N/A | #N/A | #N/A | #N/A | #N/A
0 |  | #VALUE! | #VALUE! | 0 | 0 | 0 | 2810 | 43789 | #N/A | #N/A | #N/A | #N/A | #N/A | #N/A
0 |  | #VALUE! | #VALUE! | 0 | 0 | 0 | 2811 | 43790 | #N/A | #N/A | #N/A | #N/A | #N/A | #N/A
0 |  | #VALUE! | #VALUE! | 0 | 0 | 0 | 2812 | 43791 | #N/A | #N/A | #N/A | #N/A | #N/A | #N/A
0 |  | #VALUE! | #VALUE! | 0 | 0 | 0 | 2813 | 43792 | #N/A | #N/A | #N/A | #N/A | #N/A | #N/A
0 |  | #VALUE! | #VALUE! | 0 | 0 | 0 | 2814 | 43793 | #N/A | #N/A | #N/A | #N/A | #N/A | #N/A
0 |  | #VALUE! | #VALUE! | 0 | 0 | 0 | 2815 | 43794 | #N/A | #N/A | #N/A | #N/A | #N/A | #N/A
0 |  | #VALUE! | #VALUE! | 0 | 0 | 0 | 2816 | 43795 | #N/A | #N/A | #N/A | #N/A | #N/A | #N/A
0 |  | #VALUE! | #VALUE! | 0 | 0 | 0 | 2817 | 43796 | #N/A | #N/A | #N/A | #N/A | #N/A | #N/A
0 |  | #VALUE! | #VALUE! | 0 | 0 | 0 | 2818 | 43797 | #N/A | #N/A | #N/A | #N/A | #N/A | #N/A
0 |  | #VALUE! | #VALUE! | 0 | 0 | 0 | 2819 | 43798 | #N/A | #N/A | #N/A | #N/A | #N/A | #N/A
0 |  | #VALUE! | #VALUE! | 0 | 0 | 0 | 2820 | 43799 | #N/A | #N/A | #N/A | #N/A | #N/A | #N/A
0 |  | #VALUE! | #VALUE! | 0 | 0 | 0 | 2821 | 43800 | #N/A | #N/A | #N/A | #N/A | #N/A | #N/A
0 |  | #VALUE! | #VALUE! | 0 | 0 | 0 | 2822 | 43801 | #N/A | #N/A | #N/A | #N/A | #N/A | #N/A
0 |  | #VALUE! | #VALUE! | 0 | 0 | 0 | 2823 | 43802 | #N/A | #N/A | #N/A | #N/A | #N/A | #N/A
0 |  | #VALUE! | #VALUE! | 0 | 0 | 0 | 2824 | 43803 | #N/A | #N/A | #N/A | #N/A | #N/A | #N/A
0 |  | #VALUE! | #VALUE! | 0 | 0 | 0 | 2825 | 43804 | #N/A | #N/A | #N/A | #N/A | #N/A | #N/A
0 |  | #VALUE! | #VALUE! | 0 | 0 | 0 | 2826 | 43805 | #N/A | #N/A | #N/A | #N/A | #N/A | #N/A
0 |  | #VALUE! | #VALUE! | 0 | 0 | 0 | 2827 | 43806 | #N/A | #N/A | #N/A | #N/A | #N/A | #N/A
0 |  | #VALUE! | #VALUE! | 0 | 0 | 0 | 2828 | 43807 | #N/A | #N/A | #N/A | #N/A | #N/A | #N/A
0 |  | #VALUE! | #VALUE! | 0 | 0 | 0 | 2829 | 43808 | #N/A | #N/A | #N/A | #N/A | #N/A | #N/A
0 |  | #VALUE! | #VALUE! | 0 | 0 | 0 | 2830 | 43809 | #N/A | #N/A | #N/A | #N/A | #N/A | #N/A
0 |  | #VALUE! | #VALUE! | 0 | 0 | 0 | 2831 | 43810 | #N/A | #N/A | #N/A | #N/A | #N/A | #N/A
0 |  | #VALUE! | #VALUE! | 0 | 0 | 0 | 2832 | 43811 | #N/A | #N/A | #N/A | #N/A | #N/A | #N/A
0 |  | #VALUE! | #VALUE! | 0 | 0 | 0 | 2833 | 43812 | #N/A | #N/A | #N/A | #N/A | #N/A | #N/A
0 |  | #VALUE! | #VALUE! | 0 | 0 | 0 | 2834 | 43813 | #N/A | #N/A | #N/A | #N/A | #N/A | #N/A
0 |  | #VALUE! | #VALUE! | 0 | 0 | 0 | 2835 | 43814 | #N/A | #N/A | #N/A | #N/A | #N/A | #N/A
0 |  | #VALUE! | #VALUE! | 0 | 0 | 0 | 2836 | 43815 | #N/A | #N/A | #N/A | #N/A | #N/A | #N/A
0 |  | #VALUE! | #VALUE! | 0 | 0 | 0 | 2837 | 43816 | #N/A | #N/A | #N/A | #N/A | #N/A | #N/A
0 |  | #VALUE! | #VALUE! | 0 | 0 | 0 | 2838 | 43817 | #N/A | #N/A | #N/A | #N/A | #N/A | #N/A
0 |  | #VALUE! | #VALUE! | 0 | 0 | 0 | 2839 | 43818 | #N/A | #N/A | #N/A | #N/A | #N/A | #N/A
0 |  | #VALUE! | #VALUE! | 0 | 0 | 0 | 2840 | 43819 | #N/A | #N/A | #N/A | #N/A | #N/A | #N/A
0 |  | #VALUE! | #VALUE! | 0 | 0 | 0 | 2841 | 43820 | #N/A | #N/A | #N/A | #N/A | #N/A | #N/A
0 |  | #VALUE! | #VALUE! | 0 | 0 | 0 | 2842 | 43821 | #N/A | #N/A | #N/A | #N/A | #N/A | #N/A
0 |  | #VALUE! | #VALUE! | 0 | 0 | 0 | 2843 | 43822 | #N/A | #N/A | #N/A | #N/A | #N/A | #N/A
0 |  | #VALUE! | #VALUE! | 0 | 0 | 0 | 2844 | 43823 | #N/A | #N/A | #N/A | #N/A | #N/A | #N/A
0 |  | #VALUE! | #VALUE! | 0 | 0 | 0 | 2845 | 43824 | #N/A | #N/A | #N/A | #N/A | #N/A | #N/A
0 |  | #VALUE! | #VALUE! | 0 | 0 | 0 | 2846 | 43825 | #N/A | #N/A | #N/A | #N/A | #N/A | #N/A
0 |  | #VALUE! | #VALUE! | 0 | 0 | 0 | 2847 | 43826 | #N/A | #N/A | #N/A | #N/A | #N/A | #N/A
0 |  | #VALUE! | #VALUE! | 0 | 0 | 0 | 2848 | 43827 | #N/A | #N/A | #N/A | #N/A | #N/A | #N/A
0 |  | #VALUE! | #VALUE! | 0 | 0 | 0 | 2849 | 43828 | #N/A | #N/A | #N/A | #N/A | #N/A | #N/A
0 |  | #VALUE! | #VALUE! | 0 | 0 | 0 | 2850 | 43829 | #N/A | #N/A | #N/A | #N/A | #N/A | #N/A
0 |  | #VALUE! | #VALUE! | 0 | 0 | 0 | 2851 | 43830 | #N/A | #N/A | #N/A | #N/A | #N/A | #N/A
0 |  | #VALUE! | #VALUE! | 0 | 0 | 0 | 2852 | 43831 | #N/A | #N/A | #N/A | #N/A | #N/A | #N/A
0 |  | #VALUE! | #VALUE! | 0 | 0 | 0 | 2853 | 43832 | #N/A | #N/A | #N/A | #N/A | #N/A | #N/A
0 |  | #VALUE! | #VALUE! | 0 | 0 | 0 | 2854 | 43833 | #N/A | #N/A | #N/A | #N/A | #N/A | #N/A
0 |  | #VALUE! | #VALUE! | 0 | 0 | 0 | 2855 | 43834 | #N/A | #N/A | #N/A | #N/A | #N/A | #N/A
0 |  | #VALUE! | #VALUE! | 0 | 0 | 0 | 2856 | 43835 | #N/A | #N/A | #N/A | #N/A | #N/A | #N/A
0 |  | #VALUE! | #VALUE! | 0 | 0 | 0 | 2857 | 43836 | #N/A | #N/A | #N/A | #N/A | #N/A | #N/A
0 |  | #VALUE! | #VALUE! | 0 | 0 | 0 | 2858 | 43837 | #N/A | #N/A | #N/A | #N/A | #N/A | #N/A
0 |  | #VALUE! | #VALUE! | 0 | 0 | 0 | 2859 | 43838 | #N/A | #N/A | #N/A | #N/A | #N/A | #N/A
0 |  | #VALUE! | #VALUE! | 0 | 0 | 0 | 2860 | 43839 | #N/A | #N/A | #N/A | #N/A | #N/A | #N/A
0 |  | #VALUE! | #VALUE! | 0 | 0 | 0 | 2861 | 43840 | #N/A | #N/A | #N/A | #N/A | #N/A | #N/A
0 |  | #VALUE! | #VALUE! | 0 | 0 | 0 | 2862 | 43841 | #N/A | #N/A | #N/A | #N/A | #N/A | #N/A
0 |  | #VALUE! | #VALUE! | 0 | 0 | 0 | 2863 | 43842 | #N/A | #N/A | #N/A | #N/A | #N/A | #N/A
0 |  | #VALUE! | #VALUE! | 0 | 0 | 0 | 2864 | 43843 | #N/A | #N/A | #N/A | #N/A | #N/A | #N/A
0 |  | #VALUE! | #VALUE! | 0 | 0 | 0 | 2865 | 43844 | #N/A | #N/A | #N/A | #N/A | #N/A | #N/A
0 |  | #VALUE! | #VALUE! | 0 | 0 | 0 | 2866 | 43845 | #N/A | #N/A | #N/A | #N/A | #N/A | #N/A
0 |  | #VALUE! | #VALUE! | 0 | 0 | 0 | 2867 | 43846 | #N/A | #N/A | #N/A | #N/A | #N/A | #N/A
0 |  | #VALUE! | #VALUE! | 0 | 0 | 0 | 2868 | 43847 | #N/A | #N/A | #N/A | #N/A | #N/A | #N/A
0 |  | #VALUE! | #VALUE! | 0 | 0 | 0 | 2869 | 43848 | #N/A | #N/A | #N/A | #N/A | #N/A | #N/A
0 |  | #VALUE! | #VALUE! | 0 | 0 | 0 | 2870 | 43849 | #N/A | #N/A | #N/A | #N/A | #N/A | #N/A
0 |  | #VALUE! | #VALUE! | 0 | 0 | 0 | 2871 | 43850 | #N/A | #N/A | #N/A | #N/A | #N/A | #N/A
0 |  | #VALUE! | #VALUE! | 0 | 0 | 0 | 2872 | 43851 | #N/A | #N/A | #N/A | #N/A | #N/A | #N/A
0 |  | #VALUE! | #VALUE! | 0 | 0 | 0 | 2873 | 43852 | #N/A | #N/A | #N/A | #N/A | #N/A | #N/A
0 |  | #VALUE! | #VALUE! | 0 | 0 | 0 | 2874 | 43853 | #N/A | #N/A | #N/A | #N/A | #N/A | #N/A
0 |  | #VALUE! | #VALUE! | 0 | 0 | 0 | 2875 | 43854 | #N/A | #N/A | #N/A | #N/A | #N/A | #N/A
0 |  | #VALUE! | #VALUE! | 0 | 0 | 0 | 2876 | 43855 | #N/A | #N/A | #N/A | #N/A | #N/A | #N/A
0 |  | #VALUE! | #VALUE! | 0 | 0 | 0 | 2877 | 43856 | #N/A | #N/A | #N/A | #N/A | #N/A | #N/A
0 |  | #VALUE! | #VALUE! | 0 | 0 | 0 | 2878 | 43857 | #N/A | #N/A | #N/A | #N/A | #N/A | #N/A
0 |  | #VALUE! | #VALUE! | 0 | 0 | 0 | 2879 | 43858 | #N/A | #N/A | #N/A | #N/A | #N/A | #N/A
0 |  | #VALUE! | #VALUE! | 0 | 0 | 0 | 2880 | 43859 | #N/A | #N/A | #N/A | #N/A | #N/A | #N/A
0 |  | #VALUE! | #VALUE! | 0 | 0 | 0 | 2881 | 43860 | #N/A | #N/A | #N/A | #N/A | #N/A | #N/A
0 |  | #VALUE! | #VALUE! | 0 | 0 | 0 | 2882 | 43861 | #N/A | #N/A | #N/A | #N/A | #N/A | #N/A
0 |  | #VALUE! | #VALUE! | 0 | 0 | 0 | 2883 | 43862 | #N/A | #N/A | #N/A | #N/A | #N/A | #N/A
0 |  | #VALUE! | #VALUE! | 0 | 0 | 0 | 2884 | 43863 | #N/A | #N/A | #N/A | #N/A | #N/A | #N/A
0 |  | #VALUE! | #VALUE! | 0 | 0 | 0 | 2885 | 43864 | #N/A | #N/A | #N/A | #N/A | #N/A | #N/A
0 |  | #VALUE! | #VALUE! | 0 | 0 | 0 | 2886 | 43865 | #N/A | #N/A | #N/A | #N/A | #N/A | #N/A
0 |  | #VALUE! | #VALUE! | 0 | 0 | 0 | 2887 | 43866 | #N/A | #N/A | #N/A | #N/A | #N/A | #N/A
0 |  | #VALUE! | #VALUE! | 0 | 0 | 0 | 2888 | 43867 | #N/A | #N/A | #N/A | #N/A | #N/A | #N/A
0 |  | #VALUE! | #VALUE! | 0 | 0 | 0 | 2889 | 43868 | #N/A | #N/A | #N/A | #N/A | #N/A | #N/A
0 |  | #VALUE! | #VALUE! | 0 | 0 | 0 | 2890 | 43869 | #N/A | #N/A | #N/A | #N/A | #N/A | #N/A
0 |  | #VALUE! | #VALUE! | 0 | 0 | 0 | 2891 | 43870 | #N/A | #N/A | #N/A | #N/A | #N/A | #N/A
0 |  | #VALUE! | #VALUE! | 0 | 0 | 0 | 2892 | 43871 | #N/A | #N/A | #N/A | #N/A | #N/A | #N/A
0 |  | #VALUE! | #VALUE! | 0 | 0 | 0 | 2893 | 43872 | #N/A | #N/A | #N/A | #N/A | #N/A | #N/A
0 |  | #VALUE! | #VALUE! | 0 | 0 | 0 | 2894 | 43873 | #N/A | #N/A | #N/A | #N/A | #N/A | #N/A
0 |  | #VALUE! | #VALUE! | 0 | 0 | 0 | 2895 | 43874 | #N/A | #N/A | #N/A | #N/A | #N/A | #N/A
0 |  | #VALUE! | #VALUE! | 0 | 0 | 0 | 2896 | 43875 | #N/A | #N/A | #N/A | #N/A | #N/A | #N/A
0 |  | #VALUE! | #VALUE! | 0 | 0 | 0 | 2897 | 43876 | #N/A | #N/A | #N/A | #N/A | #N/A | #N/A
0 |  | #VALUE! | #VALUE! | 0 | 0 | 0 | 2898 | 43877 | #N/A | #N/A | #N/A | #N/A | #N/A | #N/A
0 |  | #VALUE! | #VALUE! | 0 | 0 | 0 | 2899 | 43878 | #N/A | #N/A | #N/A | #N/A | #N/A | #N/A
0 |  | #VALUE! | #VALUE! | 0 | 0 | 0 | 2900 | 43879 | #N/A | #N/A | #N/A | #N/A | #N/A | #N/A
0 |  | #VALUE! | #VALUE! | 0 | 0 | 0 | 2901 | 43880 | #N/A | #N/A | #N/A | #N/A | #N/A | #N/A
0 |  | #VALUE! | #VALUE! | 0 | 0 | 0 | 2902 | 43881 | #N/A | #N/A | #N/A | #N/A | #N/A | #N/A
0 |  | #VALUE! | #VALUE! | 0 | 0 | 0 | 2903 | 43882 | #N/A | #N/A | #N/A | #N/A | #N/A | #N/A
0 |  | #VALUE! | #VALUE! | 0 | 0 | 0 | 2904 | 43883 | #N/A | #N/A | #N/A | #N/A | #N/A | #N/A
0 |  | #VALUE! | #VALUE! | 0 | 0 | 0 | 2905 | 43884 | #N/A | #N/A | #N/A | #N/A | #N/A | #N/A
0 |  | #VALUE! | #VALUE! | 0 | 0 | 0 | 2906 | 43885 | #N/A | #N/A | #N/A | #N/A | #N/A | #N/A
0 |  | #VALUE! | #VALUE! | 0 | 0 | 0 | 2907 | 43886 | #N/A | #N/A | #N/A | #N/A | #N/A | #N/A
0 |  | #VALUE! | #VALUE! | 0 | 0 | 0 | 2908 | 43887 | #N/A | #N/A | #N/A | #N/A | #N/A | #N/A
0 |  | #VALUE! | #VALUE! | 0 | 0 | 0 | 2909 | 43888 | #N/A | #N/A | #N/A | #N/A | #N/A | #N/A
0 |  | #VALUE! | #VALUE! | 0 | 0 | 0 | 2910 | 43889 | #N/A | #N/A | #N/A | #N/A | #N/A | #N/A
0 |  | #VALUE! | #VALUE! | 0 | 0 | 0 | 2911 | 43890 | #N/A | #N/A | #N/A | #N/A | #N/A | #N/A
0 |  | #VALUE! | #VALUE! | 0 | 0 | 0 | 2912 | 43891 | #N/A | #N/A | #N/A | #N/A | #N/A | #N/A
0 |  | #VALUE! | #VALUE! | 0 | 0 | 0 | 2913 | 43892 | #N/A | #N/A | #N/A | #N/A | #N/A | #N/A
0 |  | #VALUE! | #VALUE! | 0 | 0 | 0 | 2914 | 43893 | #N/A | #N/A | #N/A | #N/A | #N/A | #N/A
0 |  | #VALUE! | #VALUE! | 0 | 0 | 0 | 2915 | 43894 | #N/A | #N/A | #N/A | #N/A | #N/A | #N/A
0 |  | #VALUE! | #VALUE! | 0 | 0 | 0 | 2916 | 43895 | #N/A | #N/A | #N/A | #N/A | #N/A | #N/A
0 |  | #VALUE! | #VALUE! | 0 | 0 | 0 | 2917 | 43896 | #N/A | #N/A | #N/A | #N/A | #N/A | #N/A
0 |  | #VALUE! | #VALUE! | 0 | 0 | 0 | 2918 | 43897 | #N/A | #N/A | #N/A | #N/A | #N/A | #N/A
0 |  | #VALUE! | #VALUE! | 0 | 0 | 0 | 2919 | 43898 | #N/A | #N/A | #N/A | #N/A | #N/A | #N/A
0 |  | #VALUE! | #VALUE! | 0 | 0 | 0 | 2920 | 43899 | #N/A | #N/A | #N/A | #N/A | #N/A | #N/A
0 |  | #VALUE! | #VALUE! | 0 | 0 | 0 | 2921 | 43900 | #N/A | #N/A | #N/A | #N/A | #N/A | #N/A
0 |  | #VALUE! | #VALUE! | 0 | 0 | 0 | 2922 | 43901 | #N/A | #N/A | #N/A | #N/A | #N/A | #N/A
0 |  | #VALUE! | #VALUE! | 0 | 0 | 0 | 2923 | 43902 | #N/A | #N/A | #N/A | #N/A | #N/A | #N/A
0 |  | #VALUE! | #VALUE! | 0 | 0 | 0 | 2924 | 43903 | #N/A | #N/A | #N/A | #N/A | #N/A | #N/A
0 |  | #VALUE! | #VALUE! | 0 | 0 | 0 | 2925 | 43904 | #N/A | #N/A | #N/A | #N/A | #N/A | #N/A
0 |  | #VALUE! | #VALUE! | 0 | 0 | 0 | 2926 | 43905 | #N/A | #N/A | #N/A | #N/A | #N/A | #N/A
0 |  | #VALUE! | #VALUE! | 0 | 0 | 0 | 2927 | 43906 | #N/A | #N/A | #N/A | #N/A | #N/A | #N/A
0 |  | #VALUE! | #VALUE! | 0 | 0 | 0 | 2928 | 43907 | #N/A | #N/A | #N/A | #N/A | #N/A | #N/A
0 |  | #VALUE! | #VALUE! | 0 | 0 | 0 | 2929 | 43908 | #N/A | #N/A | #N/A | #N/A | #N/A | #N/A
0 |  | #VALUE! | #VALUE! | 0 | 0 | 0 | 2930 | 43909 | #N/A | #N/A | #N/A | #N/A | #N/A | #N/A
0 |  | #VALUE! | #VALUE! | 0 | 0 | 0 | 2931 | 43910 | #N/A | #N/A | #N/A | #N/A | #N/A | #N/A
0 |  | #VALUE! | #VALUE! | 0 | 0 | 0 | 2932 | 43911 | #N/A | #N/A | #N/A | #N/A | #N/A | #N/A
0 |  | #VALUE! | #VALUE! | 0 | 0 | 0 | 2933 | 43912 | #N/A | #N/A | #N/A | #N/A | #N/A | #N/A
0 |  | #VALUE! | #VALUE! | 0 | 0 | 0 | 2934 | 43913 | #N/A | #N/A | #N/A | #N/A | #N/A | #N/A
0 |  | #VALUE! | #VALUE! | 0 | 0 | 0 | 2935 | 43914 | #N/A | #N/A | #N/A | #N/A | #N/A | #N/A
0 |  | #VALUE! | #VALUE! | 0 | 0 | 0 | 2936 | 43915 | #N/A | #N/A | #N/A | #N/A | #N/A | #N/A
0 |  | #VALUE! | #VALUE! | 0 | 0 | 0 | 2937 | 43916 | #N/A | #N/A | #N/A | #N/A | #N/A | #N/A
0 |  | #VALUE! | #VALUE! | 0 | 0 | 0 | 2938 | 43917 | #N/A | #N/A | #N/A | #N/A | #N/A | #N/A
0 |  | #VALUE! | #VALUE! | 0 | 0 | 0 | 2939 | 43918 | #N/A | #N/A | #N/A | #N/A | #N/A | #N/A
0 |  | #VALUE! | #VALUE! | 0 | 0 | 0 | 2940 | 43919 | #N/A | #N/A | #N/A | #N/A | #N/A | #N/A
0 |  | #VALUE! | #VALUE! | 0 | 0 | 0 | 2941 | 43920 | #N/A | #N/A | #N/A | #N/A | #N/A | #N/A
0 |  | #VALUE! | #VALUE! | 0 | 0 | 0 | 2942 | 43921 | #N/A | #N/A | #N/A | #N/A | #N/A | #N/A
0 |  | #VALUE! | #VALUE! | 0 | 0 | 0 | 2943 | 43922 | #N/A | #N/A | #N/A | #N/A | #N/A | #N/A
0 |  | #VALUE! | #VALUE! | 0 | 0 | 0 | 2944 | 43923 | #N/A | #N/A | #N/A | #N/A | #N/A | #N/A
0 |  | #VALUE! | #VALUE! | 0 | 0 | 0 | 2945 | 43924 | #N/A | #N/A | #N/A | #N/A | #N/A | #N/A
0 |  | #VALUE! | #VALUE! | 0 | 0 | 0 | 2946 | 43925 | #N/A | #N/A | #N/A | #N/A | #N/A | #N/A
0 |  | #VALUE! | #VALUE! | 0 | 0 | 0 | 2947 | 43926 | #N/A | #N/A | #N/A | #N/A | #N/A | #N/A
0 |  | #VALUE! | #VALUE! | 0 | 0 | 0 | 2948 | 43927 | #N/A | #N/A | #N/A | #N/A | #N/A | #N/A
0 |  | #VALUE! | #VALUE! | 0 | 0 | 0 | 2949 | 43928 | #N/A | #N/A | #N/A | #N/A | #N/A | #N/A
0 |  | #VALUE! | #VALUE! | 0 | 0 | 0 | 2950 | 43929 | #N/A | #N/A | #N/A | #N/A | #N/A | #N/A
0 |  | #VALUE! | #VALUE! | 0 | 0 | 0 | 2951 | 43930 | #N/A | #N/A | #N/A | #N/A | #N/A | #N/A
0 |  | #VALUE! | #VALUE! | 0 | 0 | 0 | 2952 | 43931 | #N/A | #N/A | #N/A | #N/A | #N/A | #N/A
0 |  | #VALUE! | #VALUE! | 0 | 0 | 0 | 2953 | 43932 | #N/A | #N/A | #N/A | #N/A | #N/A | #N/A
0 |  | #VALUE! | #VALUE! | 0 | 0 | 0 | 2954 | 43933 | #N/A | #N/A | #N/A | #N/A | #N/A | #N/A
0 |  | #VALUE! | #VALUE! | 0 | 0 | 0 | 2955 | 43934 | #N/A | #N/A | #N/A | #N/A | #N/A | #N/A
0 |  | #VALUE! | #VALUE! | 0 | 0 | 0 | 2956 | 43935 | #N/A | #N/A | #N/A | #N/A | #N/A | #N/A
0 |  | #VALUE! | #VALUE! | 0 | 0 | 0 | 2957 | 43936 | #N/A | #N/A | #N/A | #N/A | #N/A | #N/A
0 |  | #VALUE! | #VALUE! | 0 | 0 | 0 | 2958 | 43937 | #N/A | #N/A | #N/A | #N/A | #N/A | #N/A
0 |  | #VALUE! | #VALUE! | 0 | 0 | 0 | 2959 | 43938 | #N/A | #N/A | #N/A | #N/A | #N/A | #N/A
0 |  | #VALUE! | #VALUE! | 0 | 0 | 0 | 2960 | 43939 | #N/A | #N/A | #N/A | #N/A | #N/A | #N/A
0 |  | #VALUE! | #VALUE! | 0 | 0 | 0 | 2961 | 43940 | #N/A | #N/A | #N/A | #N/A | #N/A | #N/A
0 |  | #VALUE! | #VALUE! | 0 | 0 | 0 | 2962 | 43941 | #N/A | #N/A | #N/A | #N/A | #N/A | #N/A
0 |  | #VALUE! | #VALUE! | 0 | 0 | 0 | 2963 | 43942 | #N/A | #N/A | #N/A | #N/A | #N/A | #N/A
0 |  | #VALUE! | #VALUE! | 0 | 0 | 0 | 2964 | 43943 | #N/A | #N/A | #N/A | #N/A | #N/A | #N/A
0 |  | #VALUE! | #VALUE! | 0 | 0 | 0 | 2965 | 43944 | #N/A | #N/A | #N/A | #N/A | #N/A | #N/A
0 |  | #VALUE! | #VALUE! | 0 | 0 | 0 | 2966 | 43945 | #N/A | #N/A | #N/A | #N/A | #N/A | #N/A
0 |  | #VALUE! | #VALUE! | 0 | 0 | 0 | 2967 | 43946 | #N/A | #N/A | #N/A | #N/A | #N/A | #N/A
0 |  | #VALUE! | #VALUE! | 0 | 0 | 0 | 2968 | 43947 | #N/A | #N/A | #N/A | #N/A | #N/A | #N/A
0 |  | #VALUE! | #VALUE! | 0 | 0 | 0 | 2969 | 43948 | #N/A | #N/A | #N/A | #N/A | #N/A | #N/A
0 |  | #VALUE! | #VALUE! | 0 | 0 | 0 | 2970 | 43949 | #N/A | #N/A | #N/A | #N/A | #N/A | #N/A
0 |  | #VALUE! | #VALUE! | 0 | 0 | 0 | 2971 | 43950 | #N/A | #N/A | #N/A | #N/A | #N/A | #N/A
0 |  | #VALUE! | #VALUE! | 0 | 0 | 0 | 2972 | 43951 | #N/A | #N/A | #N/A | #N/A | #N/A | #N/A
0 |  | #VALUE! | #VALUE! | 0 | 0 | 0 | 2973 | 43952 | #N/A | #N/A | #N/A | #N/A | #N/A | #N/A
0 |  | #VALUE! | #VALUE! | 0 | 0 | 0 | 2974 | 43953 | #N/A | #N/A | #N/A | #N/A | #N/A | #N/A
0 |  | #VALUE! | #VALUE! | 0 | 0 | 0 | 2975 | 43954 | #N/A | #N/A | #N/A | #N/A | #N/A | #N/A
0 |  | #VALUE! | #VALUE! | 0 | 0 | 0 | 2976 | 43955 | #N/A | #N/A | #N/A | #N/A | #N/A | #N/A
0 |  | #VALUE! | #VALUE! | 0 | 0 | 0 | 2977 | 43956 | #N/A | #N/A | #N/A | #N/A | #N/A | #N/A
0 |  | #VALUE! | #VALUE! | 0 | 0 | 0 | 2978 | 43957 | #N/A | #N/A | #N/A | #N/A | #N/A | #N/A
0 |  | #VALUE! | #VALUE! | 0 | 0 | 0 | 2979 | 43958 | #N/A | #N/A | #N/A | #N/A | #N/A | #N/A
0 |  | #VALUE! | #VALUE! | 0 | 0 | 0 | 2980 | 43959 | #N/A | #N/A | #N/A | #N/A | #N/A | #N/A
0 |  | #VALUE! | #VALUE! | 0 | 0 | 0 | 2981 | 43960 | #N/A | #N/A | #N/A | #N/A | #N/A | #N/A
0 |  | #VALUE! | #VALUE! | 0 | 0 | 0 | 2982 | 43961 | #N/A | #N/A | #N/A | #N/A | #N/A | #N/A
0 |  | #VALUE! | #VALUE! | 0 | 0 | 0 | 2983 | 43962 | #N/A | #N/A | #N/A | #N/A | #N/A | #N/A
0 |  | #VALUE! | #VALUE! | 0 | 0 | 0 | 2984 | 43963 | #N/A | #N/A | #N/A | #N/A | #N/A | #N/A
0 |  | #VALUE! | #VALUE! | 0 | 0 | 0 | 2985 | 43964 | #N/A | #N/A | #N/A | #N/A | #N/A | #N/A
0 |  | #VALUE! | #VALUE! | 0 | 0 | 0 | 2986 | 43965 | #N/A | #N/A | #N/A | #N/A | #N/A | #N/A
0 |  | #VALUE! | #VALUE! | 0 | 0 | 0 | 2987 | 43966 | #N/A | #N/A | #N/A | #N/A | #N/A | #N/A
0 |  | #VALUE! | #VALUE! | 0 | 0 | 0 | 2988 | 43967 | #N/A | #N/A | #N/A | #N/A | #N/A | #N/A
0 |  | #VALUE! | #VALUE! | 0 | 0 | 0 | 2989 | 43968 | #N/A | #N/A | #N/A | #N/A | #N/A | #N/A
0 |  | #VALUE! | #VALUE! | 0 | 0 | 0 | 2990 | 43969 | #N/A | #N/A | #N/A | #N/A | #N/A | #N/A
0 |  | #VALUE! | #VALUE! | 0 | 0 | 0 | 2991 | 43970 | #N/A | #N/A | #N/A | #N/A | #N/A | #N/A
0 |  | #VALUE! | #VALUE! | 0 | 0 | 0 | 2992 | 43971 | #N/A | #N/A | #N/A | #N/A | #N/A | #N/A
0 |  | #VALUE! | #VALUE! | 0 | 0 | 0 | 2993 | 43972 | #N/A | #N/A | #N/A | #N/A | #N/A | #N/A
0 |  | #VALUE! | #VALUE! | 0 | 0 | 0 | 2994 | 43973 | #N/A | #N/A | #N/A | #N/A | #N/A | #N/A
0 |  | #VALUE! | #VALUE! | 0 | 0 | 0 | 2995 | 43974 | #N/A | #N/A | #N/A | #N/A | #N/A | #N/A
0 |  | #VALUE! | #VALUE! | 0 | 0 | 0 | 2996 | 43975 | #N/A | #N/A | #N/A | #N/A | #N/A | #N/A
0 |  | #VALUE! | #VALUE! | 0 | 0 | 0 | 2997 | 43976 | #N/A | #N/A | #N/A | #N/A | #N/A | #N/A
0 |  | #VALUE! | #VALUE! | 0 | 0 | 0 | 2998 | 43977 | #N/A | #N/A | #N/A | #N/A | #N/A | #N/A
0 |  | #VALUE! | #VALUE! | 0 | 0 | 0 | 2999 | 43978 | #N/A | #N/A | #N/A | #N/A | #N/A | #N/A
0 |  | #VALUE! | #VALUE! | 0 | 0 | 0 | 3000 | 43979 | #N/A | #N/A | #N/A | #N/A | #N/A | #N/A
0 |  | #VALUE! | #VALUE! | 0 | 0 | 0 | 3001 | 43980 | #N/A | #N/A | #N/A | #N/A | #N/A | #N/A
0 |  | #VALUE! | #VALUE! | 0 | 0 | 0 | 3002 | 43981 | #N/A | #N/A | #N/A | #N/A | #N/A | #N/A
0 |  | #VALUE! | #VALUE! | 0 | 0 | 0 | 3003 | 43982 | #N/A | #N/A | #N/A | #N/A | #N/A | #N/A
0 |  | #VALUE! | #VALUE! | 0 | 0 | 0 | 3004 | 43983 | #N/A | #N/A | #N/A | #N/A | #N/A | #N/A
0 |  | #VALUE! | #VALUE! | 0 | 0 | 0 | 3005 | 43984 | #N/A | #N/A | #N/A | #N/A | #N/A | #N/A
0 |  | #VALUE! | #VALUE! | 0 | 0 | 0 | 3006 | 43985 | #N/A | #N/A | #N/A | #N/A | #N/A | #N/A
0 |  | #VALUE! | #VALUE! | 0 | 0 | 0 | 3007 | 43986 | #N/A | #N/A | #N/A | #N/A | #N/A | #N/A
0 |  | #VALUE! | #VALUE! | 0 | 0 | 0 | 3008 | 43987 | #N/A | #N/A | #N/A | #N/A | #N/A | #N/A
0 |  | #VALUE! | #VALUE! | 0 | 0 | 0 | 3009 | 43988 | #N/A | #N/A | #N/A | #N/A | #N/A | #N/A
0 |  | #VALUE! | #VALUE! | 0 | 0 | 0 | 3010 | 43989 | #N/A | #N/A | #N/A | #N/A | #N/A | #N/A
0 |  | #VALUE! | #VALUE! | 0 | 0 | 0 | 3011 | 43990 | #N/A | #N/A | #N/A | #N/A | #N/A | #N/A
0 |  | #VALUE! | #VALUE! | 0 | 0 | 0 | 3012 | 43991 | #N/A | #N/A | #N/A | #N/A | #N/A | #N/A
0 |  | #VALUE! | #VALUE! | 0 | 0 | 0 | 3013 | 43992 | #N/A | #N/A | #N/A | #N/A | #N/A | #N/A
0 |  | #VALUE! | #VALUE! | 0 | 0 | 0 | 3014 | 43993 | #N/A | #N/A | #N/A | #N/A | #N/A | #N/A
0 |  | #VALUE! | #VALUE! | 0 | 0 | 0 | 3015 | 43994 | #N/A | #N/A | #N/A | #N/A | #N/A | #N/A
0 |  | #VALUE! | #VALUE! | 0 | 0 | 0 | 3016 | 43995 | #N/A | #N/A | #N/A | #N/A | #N/A | #N/A
0 |  | #VALUE! | #VALUE! | 0 | 0 | 0 | 3017 | 43996 | #N/A | #N/A | #N/A | #N/A | #N/A | #N/A
0 |  | #VALUE! | #VALUE! | 0 | 0 | 0 | 3018 | 43997 | #N/A | #N/A | #N/A | #N/A | #N/A | #N/A
0 |  | #VALUE! | #VALUE! | 0 | 0 | 0 | 3019 | 43998 | #N/A | #N/A | #N/A | #N/A | #N/A | #N/A
0 |  | #VALUE! | #VALUE! | 0 | 0 | 0 | 3020 | 43999 | #N/A | #N/A | #N/A | #N/A | #N/A | #N/A
0 |  | #VALUE! | #VALUE! | 0 | 0 | 0 | 3021 | 44000 | #N/A | #N/A | #N/A | #N/A | #N/A | #N/A
0 |  | #VALUE! | #VALUE! | 0 | 0 | 0 | 3022 | 44001 | #N/A | #N/A | #N/A | #N/A | #N/A | #N/A
0 |  | #VALUE! | #VALUE! | 0 | 0 | 0 | 3023 | 44002 | #N/A | #N/A | #N/A | #N/A | #N/A | #N/A
0 |  | #VALUE! | #VALUE! | 0 | 0 | 0 | 3024 | 44003 | #N/A | #N/A | #N/A | #N/A | #N/A | #N/A
0 |  | #VALUE! | #VALUE! | 0 | 0 | 0 | 3025 | 44004 | #N/A | #N/A | #N/A | #N/A | #N/A | #N/A
0 |  | #VALUE! | #VALUE! | 0 | 0 | 0 | 3026 | 44005 | #N/A | #N/A | #N/A | #N/A | #N/A | #N/A
0 |  | #VALUE! | #VALUE! | 0 | 0 | 0 | 3027 | 44006 | #N/A | #N/A | #N/A | #N/A | #N/A | #N/A
0 |  | #VALUE! | #VALUE! | 0 | 0 | 0 | 3028 | 44007 | #N/A | #N/A | #N/A | #N/A | #N/A | #N/A
0 |  | #VALUE! | #VALUE! | 0 | 0 | 0 | 3029 | 44008 | #N/A | #N/A | #N/A | #N/A | #N/A | #N/A
0 |  | #VALUE! | #VALUE! | 0 | 0 | 0 | 3030 | 44009 | #N/A | #N/A | #N/A | #N/A | #N/A | #N/A
0 |  | #VALUE! | #VALUE! | 0 | 0 | 0 | 3031 | 44010 | #N/A | #N/A | #N/A | #N/A | #N/A | #N/A
0 |  | #VALUE! | #VALUE! | 0 | 0 | 0 | 3032 | 44011 | #N/A | #N/A | #N/A | #N/A | #N/A | #N/A
0 |  | #VALUE! | #VALUE! | 0 | 0 | 0 | 3033 | 44012 | #N/A | #N/A | #N/A | #N/A | #N/A | #N/A
0 |  | #VALUE! | #VALUE! | 0 | 0 | 0 | 3034 | 44013 | #N/A | #N/A | #N/A | #N/A | #N/A | #N/A
0 |  | #VALUE! | #VALUE! | 0 | 0 | 0 | 3035 | 44014 | #N/A | #N/A | #N/A | #N/A | #N/A | #N/A
0 |  | #VALUE! | #VALUE! | 0 | 0 | 0 | 3036 | 44015 | #N/A | #N/A | #N/A | #N/A | #N/A | #N/A
0 |  | #VALUE! | #VALUE! | 0 | 0 | 0 | 3037 | 44016 | #N/A | #N/A | #N/A | #N/A | #N/A | #N/A
0 |  | #VALUE! | #VALUE! | 0 | 0 | 0 | 3038 | 44017 | #N/A | #N/A | #N/A | #N/A | #N/A | #N/A
0 |  | #VALUE! | #VALUE! | 0 | 0 | 0 | 3039 | 44018 | #N/A | #N/A | #N/A | #N/A | #N/A | #N/A
0 |  | #VALUE! | #VALUE! | 0 | 0 | 0 | 3040 | 44019 | #N/A | #N/A | #N/A | #N/A | #N/A | #N/A
0 |  | #VALUE! | #VALUE! | 0 | 0 | 0 | 3041 | 44020 | #N/A | #N/A | #N/A | #N/A | #N/A | #N/A
0 |  | #VALUE! | #VALUE! | 0 | 0 | 0 | 3042 | 44021 | #N/A | #N/A | #N/A | #N/A | #N/A | #N/A
0 |  | #VALUE! | #VALUE! | 0 | 0 | 0 | 3043 | 44022 | #N/A | #N/A | #N/A | #N/A | #N/A | #N/A
0 |  | #VALUE! | #VALUE! | 0 | 0 | 0 | 3044 | 44023 | #N/A | #N/A | #N/A | #N/A | #N/A | #N/A
0 |  | #VALUE! | #VALUE! | 0 | 0 | 0 | 3045 | 44024 | #N/A | #N/A | #N/A | #N/A | #N/A | #N/A
0 |  | #VALUE! | #VALUE! | 0 | 0 | 0 | 3046 | 44025 | #N/A | #N/A | #N/A | #N/A | #N/A | #N/A
0 |  | #VALUE! | #VALUE! | 0 | 0 | 0 | 3047 | 44026 | #N/A | #N/A | #N/A | #N/A | #N/A | #N/A
0 |  | #VALUE! | #VALUE! | 0 | 0 | 0 | 3048 | 44027 | #N/A | #N/A | #N/A | #N/A | #N/A | #N/A
0 |  | #VALUE! | #VALUE! | 0 | 0 | 0 | 3049 | 44028 | #N/A | #N/A | #N/A | #N/A | #N/A | #N/A
0 |  | #VALUE! | #VALUE! | 0 | 0 | 0 | 3050 | 44029 | #N/A | #N/A | #N/A | #N/A | #N/A | #N/A
0 |  | #VALUE! | #VALUE! | 0 | 0 | 0 | 3051 | 44030 | #N/A | #N/A | #N/A | #N/A | #N/A | #N/A
0 |  | #VALUE! | #VALUE! | 0 | 0 | 0 | 3052 | 44031 | #N/A | #N/A | #N/A | #N/A | #N/A | #N/A
0 |  | #VALUE! | #VALUE! | 0 | 0 | 0 | 3053 | 44032 | #N/A | #N/A | #N/A | #N/A | #N/A | #N/A
0 |  | #VALUE! | #VALUE! | 0 | 0 | 0 | 3054 | 44033 | #N/A | #N/A | #N/A | #N/A | #N/A | #N/A
0 |  | #VALUE! | #VALUE! | 0 | 0 | 0 | 3055 | 44034 | #N/A | #N/A | #N/A | #N/A | #N/A | #N/A
0 |  | #VALUE! | #VALUE! | 0 | 0 | 0 | 3056 | 44035 | #N/A | #N/A | #N/A | #N/A | #N/A | #N/A
0 |  | #VALUE! | #VALUE! | 0 | 0 | 0 | 3057 | 44036 | #N/A | #N/A | #N/A | #N/A | #N/A | #N/A
0 |  | #VALUE! | #VALUE! | 0 | 0 | 0 | 3058 | 44037 | #N/A | #N/A | #N/A | #N/A | #N/A | #N/A
0 |  | #VALUE! | #VALUE! | 0 | 0 | 0 | 3059 | 44038 | #N/A | #N/A | #N/A | #N/A | #N/A | #N/A
0 |  | #VALUE! | #VALUE! | 0 | 0 | 0 | 3060 | 44039 | #N/A | #N/A | #N/A | #N/A | #N/A | #N/A
0 |  | #VALUE! | #VALUE! | 0 | 0 | 0 | 3061 | 44040 | #N/A | #N/A | #N/A | #N/A | #N/A | #N/A
0 |  | #VALUE! | #VALUE! | 0 | 0 | 0 | 3062 | 44041 | #N/A | #N/A | #N/A | #N/A | #N/A | #N/A
0 |  | #VALUE! | #VALUE! | 0 | 0 | 0 | 3063 | 44042 | #N/A | #N/A | #N/A | #N/A | #N/A | #N/A
0 |  | #VALUE! | #VALUE! | 0 | 0 | 0 | 3064 | 44043 | #N/A | #N/A | #N/A | #N/A | #N/A | #N/A
0 |  | #VALUE! | #VALUE! | 0 | 0 | 0 | 3065 | 44044 | #N/A | #N/A | #N/A | #N/A | #N/A | #N/A
0 |  | #VALUE! | #VALUE! | 0 | 0 | 0 | 3066 | 44045 | #N/A | #N/A | #N/A | #N/A | #N/A | #N/A
0 |  | #VALUE! | #VALUE! | 0 | 0 | 0 | 3067 | 44046 | #N/A | #N/A | #N/A | #N/A | #N/A | #N/A
0 |  | #VALUE! | #VALUE! | 0 | 0 | 0 | 3068 | 44047 | #N/A | #N/A | #N/A | #N/A | #N/A | #N/A
0 |  | #VALUE! | #VALUE! | 0 | 0 | 0 | 3069 | 44048 | #N/A | #N/A | #N/A | #N/A | #N/A | #N/A
0 |  | #VALUE! | #VALUE! | 0 | 0 | 0 | 3070 | 44049 | #N/A | #N/A | #N/A | #N/A | #N/A | #N/A
0 |  | #VALUE! | #VALUE! | 0 | 0 | 0 | 3071 | 44050 | #N/A | #N/A | #N/A | #N/A | #N/A | #N/A
0 |  | #VALUE! | #VALUE! | 0 | 0 | 0 | 3072 | 44051 | #N/A | #N/A | #N/A | #N/A | #N/A | #N/A
0 |  | #VALUE! | #VALUE! | 0 | 0 | 0 | 3073 | 44052 | #N/A | #N/A | #N/A | #N/A | #N/A | #N/A
0 |  | #VALUE! | #VALUE! | 0 | 0 | 0 | 3074 | 44053 | #N/A | #N/A | #N/A | #N/A | #N/A | #N/A
0 |  | #VALUE! | #VALUE! | 0 | 0 | 0 | 3075 | 44054 | #N/A | #N/A | #N/A | #N/A | #N/A | #N/A
0 |  | #VALUE! | #VALUE! | 0 | 0 | 0 | 3076 | 44055 | #N/A | #N/A | #N/A | #N/A | #N/A | #N/A
0 |  | #VALUE! | #VALUE! | 0 | 0 | 0 | 3077 | 44056 | #N/A | #N/A | #N/A | #N/A | #N/A | #N/A
0 |  | #VALUE! | #VALUE! | 0 | 0 | 0 | 3078 | 44057 | #N/A | #N/A | #N/A | #N/A | #N/A | #N/A
0 |  | #VALUE! | #VALUE! | 0 | 0 | 0 | 3079 | 44058 | #N/A | #N/A | #N/A | #N/A | #N/A | #N/A
0 |  | #VALUE! | #VALUE! | 0 | 0 | 0 | 3080 | 44059 | #N/A | #N/A | #N/A | #N/A | #N/A | #N/A
0 |  | #VALUE! | #VALUE! | 0 | 0 | 0 | 3081 | 44060 | #N/A | #N/A | #N/A | #N/A | #N/A | #N/A
0 |  | #VALUE! | #VALUE! | 0 | 0 | 0 | 3082 | 44061 | #N/A | #N/A | #N/A | #N/A | #N/A | #N/A
0 |  | #VALUE! | #VALUE! | 0 | 0 | 0 | 3083 | 44062 | #N/A | #N/A | #N/A | #N/A | #N/A | #N/A
0 |  | #VALUE! | #VALUE! | 0 | 0 | 0 | 3084 | 44063 | #N/A | #N/A | #N/A | #N/A | #N/A | #N/A
0 |  | #VALUE! | #VALUE! | 0 | 0 | 0 | 3085 | 44064 | #N/A | #N/A | #N/A | #N/A | #N/A | #N/A
0 |  | #VALUE! | #VALUE! | 0 | 0 | 0 | 3086 | 44065 | #N/A | #N/A | #N/A | #N/A | #N/A | #N/A
0 |  | #VALUE! | #VALUE! | 0 | 0 | 0 | 3087 | 44066 | #N/A | #N/A | #N/A | #N/A | #N/A | #N/A
0 |  | #VALUE! | #VALUE! | 0 | 0 | 0 | 3088 | 44067 | #N/A | #N/A | #N/A | #N/A | #N/A | #N/A
0 |  | #VALUE! | #VALUE! | 0 | 0 | 0 | 3089 | 44068 | #N/A | #N/A | #N/A | #N/A | #N/A | #N/A
0 |  | #VALUE! | #VALUE! | 0 | 0 | 0 | 3090 | 44069 | #N/A | #N/A | #N/A | #N/A | #N/A | #N/A
0 |  | #VALUE! | #VALUE! | 0 | 0 | 0 | 3091 | 44070 | #N/A | #N/A | #N/A | #N/A | #N/A | #N/A
0 |  | #VALUE! | #VALUE! | 0 | 0 | 0 | 3092 | 44071 | #N/A | #N/A | #N/A | #N/A | #N/A | #N/A
0 |  | #VALUE! | #VALUE! | 0 | 0 | 0 | 3093 | 44072 | #N/A | #N/A | #N/A | #N/A | #N/A | #N/A
0 |  | #VALUE! | #VALUE! | 0 | 0 | 0 | 3094 | 44073 | #N/A | #N/A | #N/A | #N/A | #N/A | #N/A
0 |  | #VALUE! | #VALUE! | 0 | 0 | 0 | 3095 | 44074 | #N/A | #N/A | #N/A | #N/A | #N/A | #N/A
0 |  | #VALUE! | #VALUE! | 0 | 0 | 0 | 3096 | 44075 | #N/A | #N/A | #N/A | #N/A | #N/A | #N/A
0 |  | #VALUE! | #VALUE! | 0 | 0 | 0 | 3097 | 44076 | #N/A | #N/A | #N/A | #N/A | #N/A | #N/A
0 |  | #VALUE! | #VALUE! | 0 | 0 | 0 | 3098 | 44077 | #N/A | #N/A | #N/A | #N/A | #N/A | #N/A
0 |  | #VALUE! | #VALUE! | 0 | 0 | 0 | 3099 | 44078 | #N/A | #N/A | #N/A | #N/A | #N/A | #N/A
0 |  | #VALUE! | #VALUE! | 0 | 0 | 0 | 3100 | 44079 | #N/A | #N/A | #N/A | #N/A | #N/A | #N/A
0 |  | #VALUE! | #VALUE! | 0 | 0 | 0 | 3101 | 44080 | #N/A | #N/A | #N/A | #N/A | #N/A | #N/A
0 |  | #VALUE! | #VALUE! | 0 | 0 | 0 | 3102 | 44081 | #N/A | #N/A | #N/A | #N/A | #N/A | #N/A
0 |  | #VALUE! | #VALUE! | 0 | 0 | 0 | 3103 | 44082 | #N/A | #N/A | #N/A | #N/A | #N/A | #N/A
0 |  | #VALUE! | #VALUE! | 0 | 0 | 0 | 3104 | 44083 | #N/A | #N/A | #N/A | #N/A | #N/A | #N/A
0 |  | #VALUE! | #VALUE! | 0 | 0 | 0 | 3105 | 44084 | #N/A | #N/A | #N/A | #N/A | #N/A | #N/A
0 |  | #VALUE! | #VALUE! | 0 | 0 | 0 | 3106 | 44085 | #N/A | #N/A | #N/A | #N/A | #N/A | #N/A
0 |  | #VALUE! | #VALUE! | 0 | 0 | 0 | 3107 | 44086 | #N/A | #N/A | #N/A | #N/A | #N/A | #N/A
0 |  | #VALUE! | #VALUE! | 0 | 0 | 0 | 3108 | 44087 | #N/A | #N/A | #N/A | #N/A | #N/A | #N/A
0 |  | #VALUE! | #VALUE! | 0 | 0 | 0 | 3109 | 44088 | #N/A | #N/A | #N/A | #N/A | #N/A | #N/A
0 |  | #VALUE! | #VALUE! | 0 | 0 | 0 | 3110 | 44089 | #N/A | #N/A | #N/A | #N/A | #N/A | #N/A
0 |  | #VALUE! | #VALUE! | 0 | 0 | 0 | 3111 | 44090 | #N/A | #N/A | #N/A | #N/A | #N/A | #N/A
0 |  | #VALUE! | #VALUE! | 0 | 0 | 0 | 3112 | 44091 | #N/A | #N/A | #N/A | #N/A | #N/A | #N/A
0 |  | #VALUE! | #VALUE! | 0 | 0 | 0 | 3113 | 44092 | #N/A | #N/A | #N/A | #N/A | #N/A | #N/A
0 |  | #VALUE! | #VALUE! | 0 | 0 | 0 | 3114 | 44093 | #N/A | #N/A | #N/A | #N/A | #N/A | #N/A
0 |  | #VALUE! | #VALUE! | 0 | 0 | 0 | 3115 | 44094 | #N/A | #N/A | #N/A | #N/A | #N/A | #N/A
0 |  | #VALUE! | #VALUE! | 0 | 0 | 0 | 3116 | 44095 | #N/A | #N/A | #N/A | #N/A | #N/A | #N/A
0 |  | #VALUE! | #VALUE! | 0 | 0 | 0 | 3117 | 44096 | #N/A | #N/A | #N/A | #N/A | #N/A | #N/A
0 |  | #VALUE! | #VALUE! | 0 | 0 | 0 | 3118 | 44097 | #N/A | #N/A | #N/A | #N/A | #N/A | #N/A
0 |  | #VALUE! | #VALUE! | 0 | 0 | 0 | 3119 | 44098 | #N/A | #N/A | #N/A | #N/A | #N/A | #N/A
0 |  | #VALUE! | #VALUE! | 0 | 0 | 0 | 3120 | 44099 | #N/A | #N/A | #N/A | #N/A | #N/A | #N/A
0 |  | #VALUE! | #VALUE! | 0 | 0 | 0 | 3121 | 44100 | #N/A | #N/A | #N/A | #N/A | #N/A | #N/A
0 |  | #VALUE! | #VALUE! | 0 | 0 | 0 | 3122 | 44101 | #N/A | #N/A | #N/A | #N/A | #N/A | #N/A
0 |  | #VALUE! | #VALUE! | 0 | 0 | 0 | 3123 | 44102 | #N/A | #N/A | #N/A | #N/A | #N/A | #N/A
0 |  | #VALUE! | #VALUE! | 0 | 0 | 0 | 3124 | 44103 | #N/A | #N/A | #N/A | #N/A | #N/A | #N/A
0 |  | #VALUE! | #VALUE! | 0 | 0 | 0 | 3125 | 44104 | #N/A | #N/A | #N/A | #N/A | #N/A | #N/A
0 |  | #VALUE! | #VALUE! | 0 | 0 | 0 | 3126 | 44105 | #N/A | #N/A | #N/A | #N/A | #N/A | #N/A
0 |  | #VALUE! | #VALUE! | 0 | 0 | 0 | 3127 | 44106 | #N/A | #N/A | #N/A | #N/A | #N/A | #N/A
0 |  | #VALUE! | #VALUE! | 0 | 0 | 0 | 3128 | 44107 | #N/A | #N/A | #N/A | #N/A | #N/A | #N/A
0 |  | #VALUE! | #VALUE! | 0 | 0 | 0 | 3129 | 44108 | #N/A | #N/A | #N/A | #N/A | #N/A | #N/A
0 |  | #VALUE! | #VALUE! | 0 | 0 | 0 | 3130 | 44109 | #N/A | #N/A | #N/A | #N/A | #N/A | #N/A
0 |  | #VALUE! | #VALUE! | 0 | 0 | 0 | 3131 | 44110 | #N/A | #N/A | #N/A | #N/A | #N/A | #N/A
0 |  | #VALUE! | #VALUE! | 0 | 0 | 0 | 3132 | 44111 | #N/A | #N/A | #N/A | #N/A | #N/A | #N/A
0 |  | #VALUE! | #VALUE! | 0 | 0 | 0 | 3133 | 44112 | #N/A | #N/A | #N/A | #N/A | #N/A | #N/A
0 |  | #VALUE! | #VALUE! | 0 | 0 | 0 | 3134 | 44113 | #N/A | #N/A | #N/A | #N/A | #N/A | #N/A
0 |  | #VALUE! | #VALUE! | 0 | 0 | 0 | 3135 | 44114 | #N/A | #N/A | #N/A | #N/A | #N/A | #N/A
0 |  | #VALUE! | #VALUE! | 0 | 0 | 0 | 3136 | 44115 | #N/A | #N/A | #N/A | #N/A | #N/A | #N/A
0 |  | #VALUE! | #VALUE! | 0 | 0 | 0 | 3137 | 44116 | #N/A | #N/A | #N/A | #N/A | #N/A | #N/A
0 |  | #VALUE! | #VALUE! | 0 | 0 | 0 | 3138 | 44117 | #N/A | #N/A | #N/A | #N/A | #N/A | #N/A
0 |  | #VALUE! | #VALUE! | 0 | 0 | 0 | 3139 | 44118 | #N/A | #N/A | #N/A | #N/A | #N/A | #N/A
0 |  | #VALUE! | #VALUE! | 0 | 0 | 0 | 3140 | 44119 | #N/A | #N/A | #N/A | #N/A | #N/A | #N/A
0 |  | #VALUE! | #VALUE! | 0 | 0 | 0 | 3141 | 44120 | #N/A | #N/A | #N/A | #N/A | #N/A | #N/A
0 |  | #VALUE! | #VALUE! | 0 | 0 | 0 | 3142 | 44121 | #N/A | #N/A | #N/A | #N/A | #N/A | #N/A
0 |  | #VALUE! | #VALUE! | 0 | 0 | 0 | 3143 | 44122 | #N/A | #N/A | #N/A | #N/A | #N/A | #N/A
0 |  | #VALUE! | #VALUE! | 0 | 0 | 0 | 3144 | 44123 | #N/A | #N/A | #N/A | #N/A | #N/A | #N/A
0 |  | #VALUE! | #VALUE! | 0 | 0 | 0 | 3145 | 44124 | #N/A | #N/A | #N/A | #N/A | #N/A | #N/A
0 |  | #VALUE! | #VALUE! | 0 | 0 | 0 | 3146 | 44125 | #N/A | #N/A | #N/A | #N/A | #N/A | #N/A
0 |  | #VALUE! | #VALUE! | 0 | 0 | 0 | 3147 | 44126 | #N/A | #N/A | #N/A | #N/A | #N/A | #N/A
0 |  | #VALUE! | #VALUE! | 0 | 0 | 0 | 3148 | 44127 | #N/A | #N/A | #N/A | #N/A | #N/A | #N/A
0 |  | #VALUE! | #VALUE! | 0 | 0 | 0 | 3149 | 44128 | #N/A | #N/A | #N/A | #N/A | #N/A | #N/A
0 |  | #VALUE! | #VALUE! | 0 | 0 | 0 | 3150 | 44129 | #N/A | #N/A | #N/A | #N/A | #N/A | #N/A
0 |  | #VALUE! | #VALUE! | 0 | 0 | 0 | 3151 | 44130 | #N/A | #N/A | #N/A | #N/A | #N/A | #N/A
0 |  | #VALUE! | #VALUE! | 0 | 0 | 0 | 3152 | 44131 | #N/A | #N/A | #N/A | #N/A | #N/A | #N/A
0 |  | #VALUE! | #VALUE! | 0 | 0 | 0 | 3153 | 44132 | #N/A | #N/A | #N/A | #N/A | #N/A | #N/A
0 |  | #VALUE! | #VALUE! | 0 | 0 | 0 | 3154 | 44133 | #N/A | #N/A | #N/A | #N/A | #N/A | #N/A
0 |  | #VALUE! | #VALUE! | 0 | 0 | 0 | 3155 | 44134 | #N/A | #N/A | #N/A | #N/A | #N/A | #N/A
0 |  | #VALUE! | #VALUE! | 0 | 0 | 0 | 3156 | 44135 | #N/A | #N/A | #N/A | #N/A | #N/A | #N/A
0 |  | #VALUE! | #VALUE! | 0 | 0 | 0 | 3157 | 44136 | #N/A | #N/A | #N/A | #N/A | #N/A | #N/A
0 |  | #VALUE! | #VALUE! | 0 | 0 | 0 | 3158 | 44137 | #N/A | #N/A | #N/A | #N/A | #N/A | #N/A
0 |  | #VALUE! | #VALUE! | 0 | 0 | 0 | 3159 | 44138 | #N/A | #N/A | #N/A | #N/A | #N/A | #N/A
0 |  | #VALUE! | #VALUE! | 0 | 0 | 0 | 3160 | 44139 | #N/A | #N/A | #N/A | #N/A | #N/A | #N/A
0 |  | #VALUE! | #VALUE! | 0 | 0 | 0 | 3161 | 44140 | #N/A | #N/A | #N/A | #N/A | #N/A | #N/A
0 |  | #VALUE! | #VALUE! | 0 | 0 | 0 | 3162 | 44141 | #N/A | #N/A | #N/A | #N/A | #N/A | #N/A
0 |  | #VALUE! | #VALUE! | 0 | 0 | 0 | 3163 | 44142 | #N/A | #N/A | #N/A | #N/A | #N/A | #N/A
0 |  | #VALUE! | #VALUE! | 0 | 0 | 0 | 3164 | 44143 | #N/A | #N/A | #N/A | #N/A | #N/A | #N/A
0 |  | #VALUE! | #VALUE! | 0 | 0 | 0 | 3165 | 44144 | #N/A | #N/A | #N/A | #N/A | #N/A | #N/A
0 |  | #VALUE! | #VALUE! | 0 | 0 | 0 | 3166 | 44145 | #N/A | #N/A | #N/A | #N/A | #N/A | #N/A
0 |  | #VALUE! | #VALUE! | 0 | 0 | 0 | 3167 | 44146 | #N/A | #N/A | #N/A | #N/A | #N/A | #N/A
0 |  | #VALUE! | #VALUE! | 0 | 0 | 0 | 3168 | 44147 | #N/A | #N/A | #N/A | #N/A | #N/A | #N/A
0 |  | #VALUE! | #VALUE! | 0 | 0 | 0 | 3169 | 44148 | #N/A | #N/A | #N/A | #N/A | #N/A | #N/A
0 |  | #VALUE! | #VALUE! | 0 | 0 | 0 | 3170 | 44149 | #N/A | #N/A | #N/A | #N/A | #N/A | #N/A
0 |  | #VALUE! | #VALUE! | 0 | 0 | 0 | 3171 | 44150 | #N/A | #N/A | #N/A | #N/A | #N/A | #N/A
0 |  | #VALUE! | #VALUE! | 0 | 0 | 0 | 3172 | 44151 | #N/A | #N/A | #N/A | #N/A | #N/A | #N/A
0 |  | #VALUE! | #VALUE! | 0 | 0 | 0 | 3173 | 44152 | #N/A | #N/A | #N/A | #N/A | #N/A | #N/A
0 |  | #VALUE! | #VALUE! | 0 | 0 | 0 | 3174 | 44153 | #N/A | #N/A | #N/A | #N/A | #N/A | #N/A
0 |  | #VALUE! | #VALUE! | 0 | 0 | 0 | 3175 | 44154 | #N/A | #N/A | #N/A | #N/A | #N/A | #N/A
0 |  | #VALUE! | #VALUE! | 0 | 0 | 0 | 3176 | 44155 | #N/A | #N/A | #N/A | #N/A | #N/A | #N/A
0 |  | #VALUE! | #VALUE! | 0 | 0 | 0 | 3177 | 44156 | #N/A | #N/A | #N/A | #N/A | #N/A | #N/A
0 |  | #VALUE! | #VALUE! | 0 | 0 | 0 | 3178 | 44157 | #N/A | #N/A | #N/A | #N/A | #N/A | #N/A
0 |  | #VALUE! | #VALUE! | 0 | 0 | 0 | 3179 | 44158 | #N/A | #N/A | #N/A | #N/A | #N/A | #N/A
0 |  | #VALUE! | #VALUE! | 0 | 0 | 0 | 3180 | 44159 | #N/A | #N/A | #N/A | #N/A | #N/A | #N/A
0 |  | #VALUE! | #VALUE! | 0 | 0 | 0 | 3181 | 44160 | #N/A | #N/A | #N/A | #N/A | #N/A | #N/A
0 |  | #VALUE! | #VALUE! | 0 | 0 | 0 | 3182 | 44161 | #N/A | #N/A | #N/A | #N/A | #N/A | #N/A
0 |  | #VALUE! | #VALUE! | 0 | 0 | 0 | 3183 | 44162 | #N/A | #N/A | #N/A | #N/A | #N/A | #N/A
0 |  | #VALUE! | #VALUE! | 0 | 0 | 0 | 3184 | 44163 | #N/A | #N/A | #N/A | #N/A | #N/A | #N/A
0 |  | #VALUE! | #VALUE! | 0 | 0 | 0 | 3185 | 44164 | #N/A | #N/A | #N/A | #N/A | #N/A | #N/A
0 |  | #VALUE! | #VALUE! | 0 | 0 | 0 | 3186 | 44165 | #N/A | #N/A | #N/A | #N/A | #N/A | #N/A
0 |  | #VALUE! | #VALUE! | 0 | 0 | 0 | 3187 | 44166 | #N/A | #N/A | #N/A | #N/A | #N/A | #N/A
0 |  | #VALUE! | #VALUE! | 0 | 0 | 0 | 3188 | 44167 | #N/A | #N/A | #N/A | #N/A | #N/A | #N/A
0 |  | #VALUE! | #VALUE! | 0 | 0 | 0 | 3189 | 44168 | #N/A | #N/A | #N/A | #N/A | #N/A | #N/A
0 |  | #VALUE! | #VALUE! | 0 | 0 | 0 | 3190 | 44169 | #N/A | #N/A | #N/A | #N/A | #N/A | #N/A
0 |  | #VALUE! | #VALUE! | 0 | 0 | 0 | 3191 | 44170 | #N/A | #N/A | #N/A | #N/A | #N/A | #N/A
0 |  | #VALUE! | #VALUE! | 0 | 0 | 0 | 3192 | 44171 | #N/A | #N/A | #N/A | #N/A | #N/A | #N/A
0 |  | #VALUE! | #VALUE! | 0 | 0 | 0 | 3193 | 44172 | #N/A | #N/A | #N/A | #N/A | #N/A | #N/A
0 |  | #VALUE! | #VALUE! | 0 | 0 | 0 | 3194 | 44173 | #N/A | #N/A | #N/A | #N/A | #N/A | #N/A
0 |  | #VALUE! | #VALUE! | 0 | 0 | 0 | 3195 | 44174 | #N/A | #N/A | #N/A | #N/A | #N/A | #N/A
0 |  | #VALUE! | #VALUE! | 0 | 0 | 0 | 3196 | 44175 | #N/A | #N/A | #N/A | #N/A | #N/A | #N/A
0 |  | #VALUE! | #VALUE! | 0 | 0 | 0 | 3197 | 44176 | #N/A | #N/A | #N/A | #N/A | #N/A | #N/A
0 |  | #VALUE! | #VALUE! | 0 | 0 | 0 | 3198 | 44177 | #N/A | #N/A | #N/A | #N/A | #N/A | #N/A
0 |  | #VALUE! | #VALUE! | 0 | 0 | 0 | 3199 | 44178 | #N/A | #N/A | #N/A | #N/A | #N/A | #N/A
0 |  | #VALUE! | #VALUE! | 0 | 0 | 0 | 3200 | 44179 | #N/A | #N/A | #N/A | #N/A | #N/A | #N/A
0 |  | #VALUE! | #VALUE! | 0 | 0 | 0 | 3201 | 44180 | #N/A | #N/A | #N/A | #N/A | #N/A | #N/A
0 |  | #VALUE! | #VALUE! | 0 | 0 | 0 | 3202 | 44181 | #N/A | #N/A | #N/A | #N/A | #N/A | #N/A
0 |  | #VALUE! | #VALUE! | 0 | 0 | 0 | 3203 | 44182 | #N/A | #N/A | #N/A | #N/A | #N/A | #N/A
0 |  | #VALUE! | #VALUE! | 0 | 0 | 0 | 3204 | 44183 | #N/A | #N/A | #N/A | #N/A | #N/A | #N/A
0 |  | #VALUE! | #VALUE! | 0 | 0 | 0 | 3205 | 44184 | #N/A | #N/A | #N/A | #N/A | #N/A | #N/A
0 |  | #VALUE! | #VALUE! | 0 | 0 | 0 | 3206 | 44185 | #N/A | #N/A | #N/A | #N/A | #N/A | #N/A
0 |  | #VALUE! | #VALUE! | 0 | 0 | 0 | 3207 | 44186 | #N/A | #N/A | #N/A | #N/A | #N/A | #N/A
0 |  | #VALUE! | #VALUE! | 0 | 0 | 0 | 3208 | 44187 | #N/A | #N/A | #N/A | #N/A | #N/A | #N/A
0 |  | #VALUE! | #VALUE! | 0 | 0 | 0 | 3209 | 44188 | #N/A | #N/A | #N/A | #N/A | #N/A | #N/A
0 |  | #VALUE! | #VALUE! | 0 | 0 | 0 | 3210 | 44189 | #N/A | #N/A | #N/A | #N/A | #N/A | #N/A
0 |  | #VALUE! | #VALUE! | 0 | 0 | 0 | 3211 | 44190 | #N/A | #N/A | #N/A | #N/A | #N/A | #N/A
0 |  | #VALUE! | #VALUE! | 0 | 0 | 0 | 3212 | 44191 | #N/A | #N/A | #N/A | #N/A | #N/A | #N/A
0 |  | #VALUE! | #VALUE! | 0 | 0 | 0 | 3213 | 44192 | #N/A | #N/A | #N/A | #N/A | #N/A | #N/A
0 |  | #VALUE! | #VALUE! | 0 | 0 | 0 | 3214 | 44193 | #N/A | #N/A | #N/A | #N/A | #N/A | #N/A
0 |  | #VALUE! | #VALUE! | 0 | 0 | 0 | 3215 | 44194 | #N/A | #N/A | #N/A | #N/A | #N/A | #N/A
0 |  | #VALUE! | #VALUE! | 0 | 0 | 0 | 3216 | 44195 | #N/A | #N/A | #N/A | #N/A | #N/A | #N/A
0 |  | #VALUE! | #VALUE! | 0 | 0 | 0 | 3217 | 44196 | #N/A | #N/A | #N/A | #N/A | #N/A | #N/A
0 |  | #VALUE! | #VALUE! | 0 | 0 | 0 | 3218 | 44197 | #N/A | #N/A | #N/A | #N/A | #N/A | #N/A
0 |  | #VALUE! | #VALUE! | 0 | 0 | 0 | 3219 | 44198 | #N/A | #N/A | #N/A | #N/A | #N/A | #N/A
0 |  | #VALUE! | #VALUE! | 0 | 0 | 0 | 3220 | 44199 | #N/A | #N/A | #N/A | #N/A | #N/A | #N/A
0 |  | #VALUE! | #VALUE! | 0 | 0 | 0 | 3221 | 44200 | #N/A | #N/A | #N/A | #N/A | #N/A | #N/A
0 |  | #VALUE! | #VALUE! | 0 | 0 | 0 | 3222 | 44201 | #N/A | #N/A | #N/A | #N/A | #N/A | #N/A
0 |  | #VALUE! | #VALUE! | 0 | 0 | 0 | 3223 | 44202 | #N/A | #N/A | #N/A | #N/A | #N/A | #N/A
0 |  | #VALUE! | #VALUE! | 0 | 0 | 0 | 3224 | 44203 | #N/A | #N/A | #N/A | #N/A | #N/A | #N/A
0 |  | #VALUE! | #VALUE! | 0 | 0 | 0 | 3225 | 44204 | #N/A | #N/A | #N/A | #N/A | #N/A | #N/A
0 |  | #VALUE! | #VALUE! | 0 | 0 | 0 | 3226 | 44205 | #N/A | #N/A | #N/A | #N/A | #N/A | #N/A
0 |  | #VALUE! | #VALUE! | 0 | 0 | 0 | 3227 | 44206 | #N/A | #N/A | #N/A | #N/A | #N/A | #N/A
0 |  | #VALUE! | #VALUE! | 0 | 0 | 0 | 3228 | 44207 | #N/A | #N/A | #N/A | #N/A | #N/A | #N/A
0 |  | #VALUE! | #VALUE! | 0 | 0 | 0 | 3229 | 44208 | #N/A | #N/A | #N/A | #N/A | #N/A | #N/A
0 |  | #VALUE! | #VALUE! | 0 | 0 | 0 | 3230 | 44209 | #N/A | #N/A | #N/A | #N/A | #N/A | #N/A
0 |  | #VALUE! | #VALUE! | 0 | 0 | 0 | 3231 | 44210 | #N/A | #N/A | #N/A | #N/A | #N/A | #N/A
0 |  | #VALUE! | #VALUE! | 0 | 0 | 0 | 3232 | 44211 | #N/A | #N/A | #N/A | #N/A | #N/A | #N/A
0 |  | #VALUE! | #VALUE! | 0 | 0 | 0 | 3233 | 44212 | #N/A | #N/A | #N/A | #N/A | #N/A | #N/A
0 |  | #VALUE! | #VALUE! | 0 | 0 | 0 | 3234 | 44213 | #N/A | #N/A | #N/A | #N/A | #N/A | #N/A
0 |  | #VALUE! | #VALUE! | 0 | 0 | 0 | 3235 | 44214 | #N/A | #N/A | #N/A | #N/A | #N/A | #N/A
0 |  | #VALUE! | #VALUE! | 0 | 0 | 0 | 3236 | 44215 | #N/A | #N/A | #N/A | #N/A | #N/A | #N/A
0 |  | #VALUE! | #VALUE! | 0 | 0 | 0 | 3237 | 44216 | #N/A | #N/A | #N/A | #N/A | #N/A | #N/A
0 |  | #VALUE! | #VALUE! | 0 | 0 | 0 | 3238 | 44217 | #N/A | #N/A | #N/A | #N/A | #N/A | #N/A
0 |  | #VALUE! | #VALUE! | 0 | 0 | 0 | 3239 | 44218 | #N/A | #N/A | #N/A | #N/A | #N/A | #N/A
0 |  | #VALUE! | #VALUE! | 0 | 0 | 0 | 3240 | 44219 | #N/A | #N/A | #N/A | #N/A | #N/A | #N/A
0 |  | #VALUE! | #VALUE! | 0 | 0 | 0 | 3241 | 44220 | #N/A | #N/A | #N/A | #N/A | #N/A | #N/A
0 |  | #VALUE! | #VALUE! | 0 | 0 | 0 | 3242 | 44221 | #N/A | #N/A | #N/A | #N/A | #N/A | #N/A
0 |  | #VALUE! | #VALUE! | 0 | 0 | 0 | 3243 | 44222 | #N/A | #N/A | #N/A | #N/A | #N/A | #N/A
0 |  | #VALUE! | #VALUE! | 0 | 0 | 0 | 3244 | 44223 | #N/A | #N/A | #N/A | #N/A | #N/A | #N/A
0 |  | #VALUE! | #VALUE! | 0 | 0 | 0 | 3245 | 44224 | #N/A | #N/A | #N/A | #N/A | #N/A | #N/A
0 |  | #VALUE! | #VALUE! | 0 | 0 | 0 | 3246 | 44225 | #N/A | #N/A | #N/A | #N/A | #N/A | #N/A
0 |  | #VALUE! | #VALUE! | 0 | 0 | 0 | 3247 | 44226 | #N/A | #N/A | #N/A | #N/A | #N/A | #N/A
0 |  | #VALUE! | #VALUE! | 0 | 0 | 0 | 3248 | 44227 | #N/A | #N/A | #N/A | #N/A | #N/A | #N/A
0 |  | #VALUE! | #VALUE! | 0 | 0 | 0 | 3249 | 44228 | #N/A | #N/A | #N/A | #N/A | #N/A | #N/A
0 |  | #VALUE! | #VALUE! | 0 | 0 | 0 | 3250 | 44229 | #N/A | #N/A | #N/A | #N/A | #N/A | #N/A
0 |  | #VALUE! | #VALUE! | 0 | 0 | 0 | 3251 | 44230 | #N/A | #N/A | #N/A | #N/A | #N/A | #N/A
0 |  | #VALUE! | #VALUE! | 0 | 0 | 0 | 3252 | 44231 | #N/A | #N/A | #N/A | #N/A | #N/A | #N/A
0 |  | #VALUE! | #VALUE! | 0 | 0 | 0 | 3253 | 44232 | #N/A | #N/A | #N/A | #N/A | #N/A | #N/A
0 |  | #VALUE! | #VALUE! | 0 | 0 | 0 | 3254 | 44233 | #N/A | #N/A | #N/A | #N/A | #N/A | #N/A
0 |  | #VALUE! | #VALUE! | 0 | 0 | 0 | 3255 | 44234 | #N/A | #N/A | #N/A | #N/A | #N/A | #N/A
0 |  | #VALUE! | #VALUE! | 0 | 0 | 0 | 3256 | 44235 | #N/A | #N/A | #N/A | #N/A | #N/A | #N/A
0 |  | #VALUE! | #VALUE! | 0 | 0 | 0 | 3257 | 44236 | #N/A | #N/A | #N/A | #N/A | #N/A | #N/A
0 |  | #VALUE! | #VALUE! | 0 | 0 | 0 | 3258 | 44237 | #N/A | #N/A | #N/A | #N/A | #N/A | #N/A
0 |  | #VALUE! | #VALUE! | 0 | 0 | 0 | 3259 | 44238 | #N/A | #N/A | #N/A | #N/A | #N/A | #N/A
0 |  | #VALUE! | #VALUE! | 0 | 0 | 0 | 3260 | 44239 | #N/A | #N/A | #N/A | #N/A | #N/A | #N/A
0 |  | #VALUE! | #VALUE! | 0 | 0 | 0 | 3261 | 44240 | #N/A | #N/A | #N/A | #N/A | #N/A | #N/A
0 |  | #VALUE! | #VALUE! | 0 | 0 | 0 | 3262 | 44241 | #N/A | #N/A | #N/A | #N/A | #N/A | #N/A
0 |  | #VALUE! | #VALUE! | 0 | 0 | 0 | 3263 | 44242 | #N/A | #N/A | #N/A | #N/A | #N/A | #N/A
0 |  | #VALUE! | #VALUE! | 0 | 0 | 0 | 3264 | 44243 | #N/A | #N/A | #N/A | #N/A | #N/A | #N/A
0 |  | #VALUE! | #VALUE! | 0 | 0 | 0 | 3265 | 44244 | #N/A | #N/A | #N/A | #N/A | #N/A | #N/A
0 |  | #VALUE! | #VALUE! | 0 | 0 | 0 | 3266 | 44245 | #N/A | #N/A | #N/A | #N/A | #N/A | #N/A
0 |  | #VALUE! | #VALUE! | 0 | 0 | 0 | 3267 | 44246 | #N/A | #N/A | #N/A | #N/A | #N/A | #N/A
0 |  | #VALUE! | #VALUE! | 0 | 0 | 0 | 3268 | 44247 | #N/A | #N/A | #N/A | #N/A | #N/A | #N/A
0 |  | #VALUE! | #VALUE! | 0 | 0 | 0 | 3269 | 44248 | #N/A | #N/A | #N/A | #N/A | #N/A | #N/A
0 |  | #VALUE! | #VALUE! | 0 | 0 | 0 | 3270 | 44249 | #N/A | #N/A | #N/A | #N/A | #N/A | #N/A
0 |  | #VALUE! | #VALUE! | 0 | 0 | 0 | 3271 | 44250 | #N/A | #N/A | #N/A | #N/A | #N/A | #N/A
0 |  | #VALUE! | #VALUE! | 0 | 0 | 0 | 3272 | 44251 | #N/A | #N/A | #N/A | #N/A | #N/A | #N/A
0 |  | #VALUE! | #VALUE! | 0 | 0 | 0 | 3273 | 44252 | #N/A | #N/A | #N/A | #N/A | #N/A | #N/A
0 |  | #VALUE! | #VALUE! | 0 | 0 | 0 | 3274 | 44253 | #N/A | #N/A | #N/A | #N/A | #N/A | #N/A
0 |  | #VALUE! | #VALUE! | 0 | 0 | 0 | 3275 | 44254 | #N/A | #N/A | #N/A | #N/A | #N/A | #N/A
0 |  | #VALUE! | #VALUE! | 0 | 0 | 0 | 3276 | 44255 | #N/A | #N/A | #N/A | #N/A | #N/A | #N/A
0 |  | #VALUE! | #VALUE! | 0 | 0 | 0 | 3277 | 44256 | #N/A | #N/A | #N/A | #N/A | #N/A | #N/A
0 |  | #VALUE! | #VALUE! | 0 | 0 | 0 | 3278 | 44257 | #N/A | #N/A | #N/A | #N/A | #N/A | #N/A
0 |  | #VALUE! | #VALUE! | 0 | 0 | 0 | 3279 | 44258 | #N/A | #N/A | #N/A | #N/A | #N/A | #N/A
0 |  | #VALUE! | #VALUE! | 0 | 0 | 0 | 3280 | 44259 | #N/A | #N/A | #N/A | #N/A | #N/A | #N/A
0 |  | #VALUE! | #VALUE! | 0 | 0 | 0 | 3281 | 44260 | #N/A | #N/A | #N/A | #N/A | #N/A | #N/A
0 |  | #VALUE! | #VALUE! | 0 | 0 | 0 | 3282 | 44261 | #N/A | #N/A | #N/A | #N/A | #N/A | #N/A
0 |  | #VALUE! | #VALUE! | 0 | 0 | 0 | 3283 | 44262 | #N/A | #N/A | #N/A | #N/A | #N/A | #N/A
0 |  | #VALUE! | #VALUE! | 0 | 0 | 0 | 3284 | 44263 | #N/A | #N/A | #N/A | #N/A | #N/A | #N/A
0 |  | #VALUE! | #VALUE! | 0 | 0 | 0 | 3285 | 44264 | #N/A | #N/A | #N/A | #N/A | #N/A | #N/A
0 |  | #VALUE! | #VALUE! | 0 | 0 | 0 | 3286 | 44265 | #N/A | #N/A | #N/A | #N/A | #N/A | #N/A
0 |  | #VALUE! | #VALUE! | 0 | 0 | 0 | 3287 | 44266 | #N/A | #N/A | #N/A | #N/A | #N/A | #N/A
0 |  | #VALUE! | #VALUE! | 0 | 0 | 0 | 3288 | 44267 | #N/A | #N/A | #N/A | #N/A | #N/A | #N/A
0 |  | #VALUE! | #VALUE! | 0 | 0 | 0 | 3289 | 44268 | #N/A | #N/A | #N/A | #N/A | #N/A | #N/A
0 |  | #VALUE! | #VALUE! | 0 | 0 | 0 | 3290 | 44269 | #N/A | #N/A | #N/A | #N/A | #N/A | #N/A
0 |  | #VALUE! | #VALUE! | 0 | 0 | 0 | 3291 | 44270 | #N/A | #N/A | #N/A | #N/A | #N/A | #N/A
0 |  | #VALUE! | #VALUE! | 0 | 0 | 0 | 3292 | 44271 | #N/A | #N/A | #N/A | #N/A | #N/A | #N/A
0 |  | #VALUE! | #VALUE! | 0 | 0 | 0 | 3293 | 44272 | #N/A | #N/A | #N/A | #N/A | #N/A | #N/A
0 |  | #VALUE! | #VALUE! | 0 | 0 | 0 | 3294 | 44273 | #N/A | #N/A | #N/A | #N/A | #N/A | #N/A
0 |  | #VALUE! | #VALUE! | 0 | 0 | 0 | 3295 | 44274 | #N/A | #N/A | #N/A | #N/A | #N/A | #N/A
0 |  | #VALUE! | #VALUE! | 0 | 0 | 0 | 3296 | 44275 | #N/A | #N/A | #N/A | #N/A | #N/A | #N/A
0 |  | #VALUE! | #VALUE! | 0 | 0 | 0 | 3297 | 44276 | #N/A | #N/A | #N/A | #N/A | #N/A | #N/A
0 |  | #VALUE! | #VALUE! | 0 | 0 | 0 | 3298 | 44277 | #N/A | #N/A | #N/A | #N/A | #N/A | #N/A
0 |  | #VALUE! | #VALUE! | 0 | 0 | 0 | 3299 | 44278 | #N/A | #N/A | #N/A | #N/A | #N/A | #N/A
0 |  | #VALUE! | #VALUE! | 0 | 0 | 0 | 3300 | 44279 | #N/A | #N/A | #N/A | #N/A | #N/A | #N/A
0 |  | #VALUE! | #VALUE! | 0 | 0 | 0 | 3301 | 44280 | #N/A | #N/A | #N/A | #N/A | #N/A | #N/A
0 |  | #VALUE! | #VALUE! | 0 | 0 | 0 | 3302 | 44281 | #N/A | #N/A | #N/A | #N/A | #N/A | #N/A
0 |  | #VALUE! | #VALUE! | 0 | 0 | 0 | 3303 | 44282 | #N/A | #N/A | #N/A | #N/A | #N/A | #N/A
0 |  | #VALUE! | #VALUE! | 0 | 0 | 0 | 3304 | 44283 | #N/A | #N/A | #N/A | #N/A | #N/A | #N/A
0 |  | #VALUE! | #VALUE! | 0 | 0 | 0 | 3305 | 44284 | #N/A | #N/A | #N/A | #N/A | #N/A | #N/A
0 |  | #VALUE! | #VALUE! | 0 | 0 | 0 | 3306 | 44285 | #N/A | #N/A | #N/A | #N/A | #N/A | #N/A
0 |  | #VALUE! | #VALUE! | 0 | 0 | 0 | 3307 | 44286 | #N/A | #N/A | #N/A | #N/A | #N/A | #N/A
0 |  | #VALUE! | #VALUE! | 0 | 0 | 0 | 3308 | 44287 | #N/A | #N/A | #N/A | #N/A | #N/A | #N/A
0 |  | #VALUE! | #VALUE! | 0 | 0 | 0 | 3309 | 44288 | #N/A | #N/A | #N/A | #N/A | #N/A | #N/A
0 |  | #VALUE! | #VALUE! | 0 | 0 | 0 | 3310 | 44289 | #N/A | #N/A | #N/A | #N/A | #N/A | #N/A
0 |  | #VALUE! | #VALUE! | 0 | 0 | 0 | 3311 | 44290 | #N/A | #N/A | #N/A | #N/A | #N/A | #N/A
0 |  | #VALUE! | #VALUE! | 0 | 0 | 0 | 3312 | 44291 | #N/A | #N/A | #N/A | #N/A | #N/A | #N/A
0 |  | #VALUE! | #VALUE! | 0 | 0 | 0 | 3313 | 44292 | #N/A | #N/A | #N/A | #N/A | #N/A | #N/A
0 |  | #VALUE! | #VALUE! | 0 | 0 | 0 | 3314 | 44293 | #N/A | #N/A | #N/A | #N/A | #N/A | #N/A
0 |  | #VALUE! | #VALUE! | 0 | 0 | 0 | 3315 | 44294 | #N/A | #N/A | #N/A | #N/A | #N/A | #N/A
0 |  | #VALUE! | #VALUE! | 0 | 0 | 0 | 3316 | 44295 | #N/A | #N/A | #N/A | #N/A | #N/A | #N/A
0 |  | #VALUE! | #VALUE! | 0 | 0 | 0 | 3317 | 44296 | #N/A | #N/A | #N/A | #N/A | #N/A | #N/A
0 |  | #VALUE! | #VALUE! | 0 | 0 | 0 | 3318 | 44297 | #N/A | #N/A | #N/A | #N/A | #N/A | #N/A
0 |  | #VALUE! | #VALUE! | 0 | 0 | 0 | 3319 | 44298 | #N/A | #N/A | #N/A | #N/A | #N/A | #N/A
0 |  | #VALUE! | #VALUE! | 0 | 0 | 0 | 3320 | 44299 | #N/A | #N/A | #N/A | #N/A | #N/A | #N/A
0 |  | #VALUE! | #VALUE! | 0 | 0 | 0 | 3321 | 44300 | #N/A | #N/A | #N/A | #N/A | #N/A | #N/A
0 |  | #VALUE! | #VALUE! | 0 | 0 | 0 | 3322 | 44301 | #N/A | #N/A | #N/A | #N/A | #N/A | #N/A
0 |  | #VALUE! | #VALUE! | 0 | 0 | 0 | 3323 | 44302 | #N/A | #N/A | #N/A | #N/A | #N/A | #N/A
0 |  | #VALUE! | #VALUE! | 0 | 0 | 0 | 3324 | 44303 | #N/A | #N/A | #N/A | #N/A | #N/A | #N/A
0 |  | #VALUE! | #VALUE! | 0 | 0 | 0 | 3325 | 44304 | #N/A | #N/A | #N/A | #N/A | #N/A | #N/A
0 |  | #VALUE! | #VALUE! | 0 | 0 | 0 | 3326 | 44305 | #N/A | #N/A | #N/A | #N/A | #N/A | #N/A
0 |  | #VALUE! | #VALUE! | 0 | 0 | 0 | 3327 | 44306 | #N/A | #N/A | #N/A | #N/A | #N/A | #N/A
0 |  | #VALUE! | #VALUE! | 0 | 0 | 0 | 3328 | 44307 | #N/A | #N/A | #N/A | #N/A | #N/A | #N/A
0 |  | #VALUE! | #VALUE! | 0 | 0 | 0 | 3329 | 44308 | #N/A | #N/A | #N/A | #N/A | #N/A | #N/A
0 |  | #VALUE! | #VALUE! | 0 | 0 | 0 | 3330 | 44309 | #N/A | #N/A | #N/A | #N/A | #N/A | #N/A
0 |  | #VALUE! | #VALUE! | 0 | 0 | 0 | 3331 | 44310 | #N/A | #N/A | #N/A | #N/A | #N/A | #N/A
0 |  | #VALUE! | #VALUE! | 0 | 0 | 0 | 3332 | 44311 | #N/A | #N/A | #N/A | #N/A | #N/A | #N/A
0 |  | #VALUE! | #VALUE! | 0 | 0 | 0 | 3333 | 44312 | #N/A | #N/A | #N/A | #N/A | #N/A | #N/A
0 |  | #VALUE! | #VALUE! | 0 | 0 | 0 | 3334 | 44313 | #N/A | #N/A | #N/A | #N/A | #N/A | #N/A
0 |  | #VALUE! | #VALUE! | 0 | 0 | 0 | 3335 | 44314 | #N/A | #N/A | #N/A | #N/A | #N/A | #N/A
0 |  | #VALUE! | #VALUE! | 0 | 0 | 0 | 3336 | 44315 | #N/A | #N/A | #N/A | #N/A | #N/A | #N/A
0 |  | #VALUE! | #VALUE! | 0 | 0 | 0 | 3337 | 44316 | #N/A | #N/A | #N/A | #N/A | #N/A | #N/A
0 |  | #VALUE! | #VALUE! | 0 | 0 | 0 | 3338 | 44317 | #N/A | #N/A | #N/A | #N/A | #N/A | #N/A
0 |  | #VALUE! | #VALUE! | 0 | 0 | 0 | 3339 | 44318 | #N/A | #N/A | #N/A | #N/A | #N/A | #N/A
0 |  | #VALUE! | #VALUE! | 0 | 0 | 0 | 3340 | 44319 | #N/A | #N/A | #N/A | #N/A | #N/A | #N/A
0 |  | #VALUE! | #VALUE! | 0 | 0 | 0 | 3341 | 44320 | #N/A | #N/A | #N/A | #N/A | #N/A | #N/A
0 |  | #VALUE! | #VALUE! | 0 | 0 | 0 | 3342 | 44321 | #N/A | #N/A | #N/A | #N/A | #N/A | #N/A
0 |  | #VALUE! | #VALUE! | 0 | 0 | 0 | 3343 | 44322 | #N/A | #N/A | #N/A | #N/A | #N/A | #N/A
0 |  | #VALUE! | #VALUE! | 0 | 0 | 0 | 3344 | 44323 | #N/A | #N/A | #N/A | #N/A | #N/A | #N/A
0 |  | #VALUE! | #VALUE! | 0 | 0 | 0 | 3345 | 44324 | #N/A | #N/A | #N/A | #N/A | #N/A | #N/A
0 |  | #VALUE! | #VALUE! | 0 | 0 | 0 | 3346 | 44325 | #N/A | #N/A | #N/A | #N/A | #N/A | #N/A
0 |  | #VALUE! | #VALUE! | 0 | 0 | 0 | 3347 | 44326 | #N/A | #N/A | #N/A | #N/A | #N/A | #N/A
0 |  | #VALUE! | #VALUE! | 0 | 0 | 0 | 3348 | 44327 | #N/A | #N/A | #N/A | #N/A | #N/A | #N/A
0 |  | #VALUE! | #VALUE! | 0 | 0 | 0 | 3349 | 44328 | #N/A | #N/A | #N/A | #N/A | #N/A | #N/A
0 |  | #VALUE! | #VALUE! | 0 | 0 | 0 | 3350 | 44329 | #N/A | #N/A | #N/A | #N/A | #N/A | #N/A
0 |  | #VALUE! | #VALUE! | 0 | 0 | 0 | 3351 | 44330 | #N/A | #N/A | #N/A | #N/A | #N/A | #N/A
0 |  | #VALUE! | #VALUE! | 0 | 0 | 0 | 3352 | 44331 | #N/A | #N/A | #N/A | #N/A | #N/A | #N/A
0 |  | #VALUE! | #VALUE! | 0 | 0 | 0 | 3353 | 44332 | #N/A | #N/A | #N/A | #N/A | #N/A | #N/A
0 |  | #VALUE! | #VALUE! | 0 | 0 | 0 | 3354 | 44333 | #N/A | #N/A | #N/A | #N/A | #N/A | #N/A
0 |  | #VALUE! | #VALUE! | 0 | 0 | 0 | 3355 | 44334 | #N/A | #N/A | #N/A | #N/A | #N/A | #N/A
0 |  | #VALUE! | #VALUE! | 0 | 0 | 0 | 3356 | 44335 | #N/A | #N/A | #N/A | #N/A | #N/A | #N/A
0 |  | #VALUE! | #VALUE! | 0 | 0 | 0 | 3357 | 44336 | #N/A | #N/A | #N/A | #N/A | #N/A | #N/A
0 |  | #VALUE! | #VALUE! | 0 | 0 | 0 | 3358 | 44337 | #N/A | #N/A | #N/A | #N/A | #N/A | #N/A
0 |  | #VALUE! | #VALUE! | 0 | 0 | 0 | 3359 | 44338 | #N/A | #N/A | #N/A | #N/A | #N/A | #N/A
0 |  | #VALUE! | #VALUE! | 0 | 0 | 0 | 3360 | 44339 | #N/A | #N/A | #N/A | #N/A | #N/A | #N/A
0 |  | #VALUE! | #VALUE! | 0 | 0 | 0 | 3361 | 44340 | #N/A | #N/A | #N/A | #N/A | #N/A | #N/A
0 |  | #VALUE! | #VALUE! | 0 | 0 | 0 | 3362 | 44341 | #N/A | #N/A | #N/A | #N/A | #N/A | #N/A
0 |  | #VALUE! | #VALUE! | 0 | 0 | 0 | 3363 | 44342 | #N/A | #N/A | #N/A | #N/A | #N/A | #N/A
0 |  | #VALUE! | #VALUE! | 0 | 0 | 0 | 3364 | 44343 | #N/A | #N/A | #N/A | #N/A | #N/A | #N/A
0 |  | #VALUE! | #VALUE! | 0 | 0 | 0 | 3365 | 44344 | #N/A | #N/A | #N/A | #N/A | #N/A | #N/A
0 |  | #VALUE! | #VALUE! | 0 | 0 | 0 | 3366 | 44345 | #N/A | #N/A | #N/A | #N/A | #N/A | #N/A
0 |  | #VALUE! | #VALUE! | 0 | 0 | 0 | 3367 | 44346 | #N/A | #N/A | #N/A | #N/A | #N/A | #N/A
0 |  | #VALUE! | #VALUE! | 0 | 0 | 0 | 3368 | 44347 | #N/A | #N/A | #N/A | #N/A | #N/A | #N/A
0 |  | #VALUE! | #VALUE! | 0 | 0 | 0 | 3369 | 44348 | #N/A | #N/A | #N/A | #N/A | #N/A | #N/A
0 |  | #VALUE! | #VALUE! | 0 | 0 | 0 | 3370 | 44349 | #N/A | #N/A | #N/A | #N/A | #N/A | #N/A
0 |  | #VALUE! | #VALUE! | 0 | 0 | 0 | 3371 | 44350 | #N/A | #N/A | #N/A | #N/A | #N/A | #N/A
0 |  | #VALUE! | #VALUE! | 0 | 0 | 0 | 3372 | 44351 | #N/A | #N/A | #N/A | #N/A | #N/A | #N/A
0 |  | #VALUE! | #VALUE! | 0 | 0 | 0 | 3373 | 44352 | #N/A | #N/A | #N/A | #N/A | #N/A | #N/A
0 |  | #VALUE! | #VALUE! | 0 | 0 | 0 | 3374 | 44353 | #N/A | #N/A | #N/A | #N/A | #N/A | #N/A
0 |  | #VALUE! | #VALUE! | 0 | 0 | 0 | 3375 | 44354 | #N/A | #N/A | #N/A | #N/A | #N/A | #N/A
0 |  | #VALUE! | #VALUE! | 0 | 0 | 0 | 3376 | 44355 | #N/A | #N/A | #N/A | #N/A | #N/A | #N/A
0 |  | #VALUE! | #VALUE! | 0 | 0 | 0 | 3377 | 44356 | #N/A | #N/A | #N/A | #N/A | #N/A | #N/A
0 |  | #VALUE! | #VALUE! | 0 | 0 | 0 | 3378 | 44357 | #N/A | #N/A | #N/A | #N/A | #N/A | #N/A
0 |  | #VALUE! | #VALUE! | 0 | 0 | 0 | 3379 | 44358 | #N/A | #N/A | #N/A | #N/A | #N/A | #N/A
0 |  | #VALUE! | #VALUE! | 0 | 0 | 0 | 3380 | 44359 | #N/A | #N/A | #N/A | #N/A | #N/A | #N/A
0 |  | #VALUE! | #VALUE! | 0 | 0 | 0 | 3381 | 44360 | #N/A | #N/A | #N/A | #N/A | #N/A | #N/A
0 |  | #VALUE! | #VALUE! | 0 | 0 | 0 | 3382 | 44361 | #N/A | #N/A | #N/A | #N/A | #N/A | #N/A
0 |  | #VALUE! | #VALUE! | 0 | 0 | 0 | 3383 | 44362 | #N/A | #N/A | #N/A | #N/A | #N/A | #N/A
0 |  | #VALUE! | #VALUE! | 0 | 0 | 0 | 3384 | 44363 | #N/A | #N/A | #N/A | #N/A | #N/A | #N/A
0 |  | #VALUE! | #VALUE! | 0 | 0 | 0 | 3385 | 44364 | #N/A | #N/A | #N/A | #N/A | #N/A | #N/A
0 |  | #VALUE! | #VALUE! | 0 | 0 | 0 | 3386 | 44365 | #N/A | #N/A | #N/A | #N/A | #N/A | #N/A
0 |  | #VALUE! | #VALUE! | 0 | 0 | 0 | 3387 | 44366 | #N/A | #N/A | #N/A | #N/A | #N/A | #N/A
0 |  | #VALUE! | #VALUE! | 0 | 0 | 0 | 3388 | 44367 | #N/A | #N/A | #N/A | #N/A | #N/A | #N/A
0 |  | #VALUE! | #VALUE! | 0 | 0 | 0 | 3389 | 44368 | #N/A | #N/A | #N/A | #N/A | #N/A | #N/A
0 |  | #VALUE! | #VALUE! | 0 | 0 | 0 | 3390 | 44369 | #N/A | #N/A | #N/A | #N/A | #N/A | #N/A
0 |  | #VALUE! | #VALUE! | 0 | 0 | 0 | 3391 | 44370 | #N/A | #N/A | #N/A | #N/A | #N/A | #N/A
0 |  | #VALUE! | #VALUE! | 0 | 0 | 0 | 3392 | 44371 | #N/A | #N/A | #N/A | #N/A | #N/A | #N/A
0 |  | #VALUE! | #VALUE! | 0 | 0 | 0 | 3393 | 44372 | #N/A | #N/A | #N/A | #N/A | #N/A | #N/A
0 |  | #VALUE! | #VALUE! | 0 | 0 | 0 | 3394 | 44373 | #N/A | #N/A | #N/A | #N/A | #N/A | #N/A
0 |  | #VALUE! | #VALUE! | 0 | 0 | 0 | 3395 | 44374 | #N/A | #N/A | #N/A | #N/A | #N/A | #N/A
0 |  | #VALUE! | #VALUE! | 0 | 0 | 0 | 3396 | 44375 | #N/A | #N/A | #N/A | #N/A | #N/A | #N/A
0 |  | #VALUE! | #VALUE! | 0 | 0 | 0 | 3397 | 44376 | #N/A | #N/A | #N/A | #N/A | #N/A | #N/A
0 |  | #VALUE! | #VALUE! | 0 | 0 | 0 | 3398 | 44377 | #N/A | #N/A | #N/A | #N/A | #N/A | #N/A
0 |  | #VALUE! | #VALUE! | 0 | 0 | 0 | 3399 | 44378 | #N/A | #N/A | #N/A | #N/A | #N/A | #N/A
0 |  | #VALUE! | #VALUE! | 0 | 0 | 0 | 3400 | 44379 | #N/A | #N/A | #N/A | #N/A | #N/A | #N/A
0 |  | #VALUE! | #VALUE! | 0 | 0 | 0 | 3401 | 44380 | #N/A | #N/A | #N/A | #N/A | #N/A | #N/A
0 |  | #VALUE! | #VALUE! | 0 | 0 | 0 | 3402 | 44381 | #N/A | #N/A | #N/A | #N/A | #N/A | #N/A
0 |  | #VALUE! | #VALUE! | 0 | 0 | 0 | 3403 | 44382 | #N/A | #N/A | #N/A | #N/A | #N/A | #N/A
0 |  | #VALUE! | #VALUE! | 0 | 0 | 0 | 3404 | 44383 | #N/A | #N/A | #N/A | #N/A | #N/A | #N/A
0 |  | #VALUE! | #VALUE! | 0 | 0 | 0 | 3405 | 44384 | #N/A | #N/A | #N/A | #N/A | #N/A | #N/A
0 |  | #VALUE! | #VALUE! | 0 | 0 | 0 | 3406 | 44385 | #N/A | #N/A | #N/A | #N/A | #N/A | #N/A
0 |  | #VALUE! | #VALUE! | 0 | 0 | 0 | 3407 | 44386 | #N/A | #N/A | #N/A | #N/A | #N/A | #N/A
0 |  | #VALUE! | #VALUE! | 0 | 0 | 0 | 3408 | 44387 | #N/A | #N/A | #N/A | #N/A | #N/A | #N/A
0 |  | #VALUE! | #VALUE! | 0 | 0 | 0 | 3409 | 44388 | #N/A | #N/A | #N/A | #N/A | #N/A | #N/A
0 |  | #VALUE! | #VALUE! | 0 | 0 | 0 | 3410 | 44389 | #N/A | #N/A | #N/A | #N/A | #N/A | #N/A
0 |  | #VALUE! | #VALUE! | 0 | 0 | 0 | 3411 | 44390 | #N/A | #N/A | #N/A | #N/A | #N/A | #N/A
0 |  | #VALUE! | #VALUE! | 0 | 0 | 0 | 3412 | 44391 | #N/A | #N/A | #N/A | #N/A | #N/A | #N/A
0 |  | #VALUE! | #VALUE! | 0 | 0 | 0 | 3413 | 44392 | #N/A | #N/A | #N/A | #N/A | #N/A | #N/A
0 |  | #VALUE! | #VALUE! | 0 | 0 | 0 | 3414 | 44393 | #N/A | #N/A | #N/A | #N/A | #N/A | #N/A
0 |  | #VALUE! | #VALUE! | 0 | 0 | 0 | 3415 | 44394 | #N/A | #N/A | #N/A | #N/A | #N/A | #N/A
0 |  | #VALUE! | #VALUE! | 0 | 0 | 0 | 3416 | 44395 | #N/A | #N/A | #N/A | #N/A | #N/A | #N/A
0 |  | #VALUE! | #VALUE! | 0 | 0 | 0 | 3417 | 44396 | #N/A | #N/A | #N/A | #N/A | #N/A | #N/A
0 |  | #VALUE! | #VALUE! | 0 | 0 | 0 | 3418 | 44397 | #N/A | #N/A | #N/A | #N/A | #N/A | #N/A
0 |  | #VALUE! | #VALUE! | 0 | 0 | 0 | 3419 | 44398 | #N/A | #N/A | #N/A | #N/A | #N/A | #N/A
0 |  | #VALUE! | #VALUE! | 0 | 0 | 0 | 3420 | 44399 | #N/A | #N/A | #N/A | #N/A | #N/A | #N/A
0 |  | #VALUE! | #VALUE! | 0 | 0 | 0 | 3421 | 44400 | #N/A | #N/A | #N/A | #N/A | #N/A | #N/A
0 |  | #VALUE! | #VALUE! | 0 | 0 | 0 | 3422 | 44401 | #N/A | #N/A | #N/A | #N/A | #N/A | #N/A
0 |  | #VALUE! | #VALUE! | 0 | 0 | 0 | 3423 | 44402 | #N/A | #N/A | #N/A | #N/A | #N/A | #N/A
0 |  | #VALUE! | #VALUE! | 0 | 0 | 0 | 3424 | 44403 | #N/A | #N/A | #N/A | #N/A | #N/A | #N/A
0 |  | #VALUE! | #VALUE! | 0 | 0 | 0 | 3425 | 44404 | #N/A | #N/A | #N/A | #N/A | #N/A | #N/A
0 |  | #VALUE! | #VALUE! | 0 | 0 | 0 | 3426 | 44405 | #N/A | #N/A | #N/A | #N/A | #N/A | #N/A
0 |  | #VALUE! | #VALUE! | 0 | 0 | 0 | 3427 | 44406 | #N/A | #N/A | #N/A | #N/A | #N/A | #N/A
0 |  | #VALUE! | #VALUE! | 0 | 0 | 0 | 3428 | 44407 | #N/A | #N/A | #N/A | #N/A | #N/A | #N/A
0 |  | #VALUE! | #VALUE! | 0 | 0 | 0 | 3429 | 44408 | #N/A | #N/A | #N/A | #N/A | #N/A | #N/A
0 |  | #VALUE! | #VALUE! | 0 | 0 | 0 | 3430 | 44409 | #N/A | #N/A | #N/A | #N/A | #N/A | #N/A
0 |  | #VALUE! | #VALUE! | 0 | 0 | 0 | 3431 | 44410 | #N/A | #N/A | #N/A | #N/A | #N/A | #N/A
0 |  | #VALUE! | #VALUE! | 0 | 0 | 0 | 3432 | 44411 | #N/A | #N/A | #N/A | #N/A | #N/A | #N/A
0 |  | #VALUE! | #VALUE! | 0 | 0 | 0 | 3433 | 44412 | #N/A | #N/A | #N/A | #N/A | #N/A | #N/A
0 |  | #VALUE! | #VALUE! | 0 | 0 | 0 | 3434 | 44413 | #N/A | #N/A | #N/A | #N/A | #N/A | #N/A
0 |  | #VALUE! | #VALUE! | 0 | 0 | 0 | 3435 | 44414 | #N/A | #N/A | #N/A | #N/A | #N/A | #N/A
0 |  | #VALUE! | #VALUE! | 0 | 0 | 0 | 3436 | 44415 | #N/A | #N/A | #N/A | #N/A | #N/A | #N/A
0 |  | #VALUE! | #VALUE! | 0 | 0 | 0 | 3437 | 44416 | #N/A | #N/A | #N/A | #N/A | #N/A | #N/A
0 |  | #VALUE! | #VALUE! | 0 | 0 | 0 | 3438 | 44417 | #N/A | #N/A | #N/A | #N/A | #N/A | #N/A
0 |  | #VALUE! | #VALUE! | 0 | 0 | 0 | 3439 | 44418 | #N/A | #N/A | #N/A | #N/A | #N/A | #N/A
0 |  | #VALUE! | #VALUE! | 0 | 0 | 0 | 3440 | 44419 | #N/A | #N/A | #N/A | #N/A | #N/A | #N/A
0 |  | #VALUE! | #VALUE! | 0 | 0 | 0 | 3441 | 44420 | #N/A | #N/A | #N/A | #N/A | #N/A | #N/A
0 |  | #VALUE! | #VALUE! | 0 | 0 | 0 | 3442 | 44421 | #N/A | #N/A | #N/A | #N/A | #N/A | #N/A
0 |  | #VALUE! | #VALUE! | 0 | 0 | 0 | 3443 | 44422 | #N/A | #N/A | #N/A | #N/A | #N/A | #N/A
0 |  | #VALUE! | #VALUE! | 0 | 0 | 0 | 3444 | 44423 | #N/A | #N/A | #N/A | #N/A | #N/A | #N/A
0 |  | #VALUE! | #VALUE! | 0 | 0 | 0 | 3445 | 44424 | #N/A | #N/A | #N/A | #N/A | #N/A | #N/A
0 |  | #VALUE! | #VALUE! | 0 | 0 | 0 | 3446 | 44425 | #N/A | #N/A | #N/A | #N/A | #N/A | #N/A
0 |  | #VALUE! | #VALUE! | 0 | 0 | 0 | 3447 | 44426 | #N/A | #N/A | #N/A | #N/A | #N/A | #N/A
0 |  | #VALUE! | #VALUE! | 0 | 0 | 0 | 3448 | 44427 | #N/A | #N/A | #N/A | #N/A | #N/A | #N/A
0 |  | #VALUE! | #VALUE! | 0 | 0 | 0 | 3449 | 44428 | #N/A | #N/A | #N/A | #N/A | #N/A | #N/A
0 |  | #VALUE! | #VALUE! | 0 | 0 | 0 | 3450 | 44429 | #N/A | #N/A | #N/A | #N/A | #N/A | #N/A
0 |  | #VALUE! | #VALUE! | 0 | 0 | 0 | 3451 | 44430 | #N/A | #N/A | #N/A | #N/A | #N/A | #N/A
0 |  | #VALUE! | #VALUE! | 0 | 0 | 0 | 3452 | 44431 | #N/A | #N/A | #N/A | #N/A | #N/A | #N/A
0 |  | #VALUE! | #VALUE! | 0 | 0 | 0 | 3453 | 44432 | #N/A | #N/A | #N/A | #N/A | #N/A | #N/A
0 |  | #VALUE! | #VALUE! | 0 | 0 | 0 | 3454 | 44433 | #N/A | #N/A | #N/A | #N/A | #N/A | #N/A
0 |  | #VALUE! | #VALUE! | 0 | 0 | 0 | 3455 | 44434 | #N/A | #N/A | #N/A | #N/A | #N/A | #N/A
0 |  | #VALUE! | #VALUE! | 0 | 0 | 0 | 3456 | 44435 | #N/A | #N/A | #N/A | #N/A | #N/A | #N/A
0 |  | #VALUE! | #VALUE! | 0 | 0 | 0 | 3457 | 44436 | #N/A | #N/A | #N/A | #N/A | #N/A | #N/A
0 |  | #VALUE! | #VALUE! | 0 | 0 | 0 | 3458 | 44437 | #N/A | #N/A | #N/A | #N/A | #N/A | #N/A
0 |  | #VALUE! | #VALUE! | 0 | 0 | 0 | 3459 | 44438 | #N/A | #N/A | #N/A | #N/A | #N/A | #N/A
0 |  | #VALUE! | #VALUE! | 0 | 0 | 0 | 3460 | 44439 | #N/A | #N/A | #N/A | #N/A | #N/A | #N/A
0 |  | #VALUE! | #VALUE! | 0 | 0 | 0 | 3461 | 44440 | #N/A | #N/A | #N/A | #N/A | #N/A | #N/A
0 |  | #VALUE! | #VALUE! | 0 | 0 | 0 | 3462 | 44441 | #N/A | #N/A | #N/A | #N/A | #N/A | #N/A
0 |  | #VALUE! | #VALUE! | 0 | 0 | 0 | 3463 | 44442 | #N/A | #N/A | #N/A | #N/A | #N/A | #N/A
0 |  | #VALUE! | #VALUE! | 0 | 0 | 0 | 3464 | 44443 | #N/A | #N/A | #N/A | #N/A | #N/A | #N/A
0 |  | #VALUE! | #VALUE! | 0 | 0 | 0 | 3465 | 44444 | #N/A | #N/A | #N/A | #N/A | #N/A | #N/A
0 |  | #VALUE! | #VALUE! | 0 | 0 | 0 | 3466 | 44445 | #N/A | #N/A | #N/A | #N/A | #N/A | #N/A
0 |  | #VALUE! | #VALUE! | 0 | 0 | 0 | 3467 | 44446 | #N/A | #N/A | #N/A | #N/A | #N/A | #N/A
0 |  | #VALUE! | #VALUE! | 0 | 0 | 0 | 3468 | 44447 | #N/A | #N/A | #N/A | #N/A | #N/A | #N/A
0 |  | #VALUE! | #VALUE! | 0 | 0 | 0 | 3469 | 44448 | #N/A | #N/A | #N/A | #N/A | #N/A | #N/A
0 |  | #VALUE! | #VALUE! | 0 | 0 | 0 | 3470 | 44449 | #N/A | #N/A | #N/A | #N/A | #N/A | #N/A
0 |  | #VALUE! | #VALUE! | 0 | 0 | 0 | 3471 | 44450 | #N/A | #N/A | #N/A | #N/A | #N/A | #N/A
0 |  | #VALUE! | #VALUE! | 0 | 0 | 0 | 3472 | 44451 | #N/A | #N/A | #N/A | #N/A | #N/A | #N/A
0 |  | #VALUE! | #VALUE! | 0 | 0 | 0 | 3473 | 44452 | #N/A | #N/A | #N/A | #N/A | #N/A | #N/A
0 |  | #VALUE! | #VALUE! | 0 | 0 | 0 | 3474 | 44453 | #N/A | #N/A | #N/A | #N/A | #N/A | #N/A
0 |  | #VALUE! | #VALUE! | 0 | 0 | 0 | 3475 | 44454 | #N/A | #N/A | #N/A | #N/A | #N/A | #N/A
0 |  | #VALUE! | #VALUE! | 0 | 0 | 0 | 3476 | 44455 | #N/A | #N/A | #N/A | #N/A | #N/A | #N/A
0 |  | #VALUE! | #VALUE! | 0 | 0 | 0 | 3477 | 44456 | #N/A | #N/A | #N/A | #N/A | #N/A | #N/A
0 |  | #VALUE! | #VALUE! | 0 | 0 | 0 | 3478 | 44457 | #N/A | #N/A | #N/A | #N/A | #N/A | #N/A
0 |  | #VALUE! | #VALUE! | 0 | 0 | 0 | 3479 | 44458 | #N/A | #N/A | #N/A | #N/A | #N/A | #N/A
0 |  | #VALUE! | #VALUE! | 0 | 0 | 0 | 3480 | 44459 | #N/A | #N/A | #N/A | #N/A | #N/A | #N/A
0 |  | #VALUE! | #VALUE! | 0 | 0 | 0 | 3481 | 44460 | #N/A | #N/A | #N/A | #N/A | #N/A | #N/A
0 |  | #VALUE! | #VALUE! | 0 | 0 | 0 | 3482 | 44461 | #N/A | #N/A | #N/A | #N/A | #N/A | #N/A
0 |  | #VALUE! | #VALUE! | 0 | 0 | 0 | 3483 | 44462 | #N/A | #N/A | #N/A | #N/A | #N/A | #N/A
0 |  | #VALUE! | #VALUE! | 0 | 0 | 0 | 3484 | 44463 | #N/A | #N/A | #N/A | #N/A | #N/A | #N/A
0 |  | #VALUE! | #VALUE! | 0 | 0 | 0 | 3485 | 44464 | #N/A | #N/A | #N/A | #N/A | #N/A | #N/A
0 |  | #VALUE! | #VALUE! | 0 | 0 | 0 | 3486 | 44465 | #N/A | #N/A | #N/A | #N/A | #N/A | #N/A
0 |  | #VALUE! | #VALUE! | 0 | 0 | 0 | 3487 | 44466 | #N/A | #N/A | #N/A | #N/A | #N/A | #N/A
0 |  | #VALUE! | #VALUE! | 0 | 0 | 0 | 3488 | 44467 | #N/A | #N/A | #N/A | #N/A | #N/A | #N/A
0 |  | #VALUE! | #VALUE! | 0 | 0 | 0 | 3489 | 44468 | #N/A | #N/A | #N/A | #N/A | #N/A | #N/A
0 |  | #VALUE! | #VALUE! | 0 | 0 | 0 | 3490 | 44469 | #N/A | #N/A | #N/A | #N/A | #N/A | #N/A
0 |  | #VALUE! | #VALUE! | 0 | 0 | 0 | 3491 | 44470 | #N/A | #N/A | #N/A | #N/A | #N/A | #N/A
0 |  | #VALUE! | #VALUE! | 0 | 0 | 0 | 3492 | 44471 | #N/A | #N/A | #N/A | #N/A | #N/A | #N/A
0 |  | #VALUE! | #VALUE! | 0 | 0 | 0 | 3493 | 44472 | #N/A | #N/A | #N/A | #N/A | #N/A | #N/A
0 |  | #VALUE! | #VALUE! | 0 | 0 | 0 | 3494 | 44473 | #N/A | #N/A | #N/A | #N/A | #N/A | #N/A
0 |  | #VALUE! | #VALUE! | 0 | 0 | 0 | 3495 | 44474 | #N/A | #N/A | #N/A | #N/A | #N/A | #N/A
0 |  | #VALUE! | #VALUE! | 0 | 0 | 0 | 3496 | 44475 | #N/A | #N/A | #N/A | #N/A | #N/A | #N/A
0 |  | #VALUE! | #VALUE! | 0 | 0 | 0 | 3497 | 44476 | #N/A | #N/A | #N/A | #N/A | #N/A | #N/A
0 |  | #VALUE! | #VALUE! | 0 | 0 | 0 | 3498 | 44477 | #N/A | #N/A | #N/A | #N/A | #N/A | #N/A
0 |  | #VALUE! | #VALUE! | 0 | 0 | 0 | 3499 | 44478 | #N/A | #N/A | #N/A | #N/A | #N/A | #N/A
0 |  | #VALUE! | #VALUE! | 0 | 0 | 0 | 3500 | 44479 | #N/A | #N/A | #N/A | #N/A | #N/A | #N/A
0 |  | #VALUE! | #VALUE! | 0 | 0 | 0 | 3501 | 44480 | #N/A | #N/A | #N/A | #N/A | #N/A | #N/A
0 |  | #VALUE! | #VALUE! | 0 | 0 | 0 | 3502 | 44481 | #N/A | #N/A | #N/A | #N/A | #N/A | #N/A
0 |  | #VALUE! | #VALUE! | 0 | 0 | 0 | 3503 | 44482 | #N/A | #N/A | #N/A | #N/A | #N/A | #N/A
0 |  | #VALUE! | #VALUE! | 0 | 0 | 0 | 3504 | 44483 | #N/A | #N/A | #N/A | #N/A | #N/A | #N/A
0 |  | #VALUE! | #VALUE! | 0 | 0 | 0 | 3505 | 44484 | #N/A | #N/A | #N/A | #N/A | #N/A | #N/A
0 |  | #VALUE! | #VALUE! | 0 | 0 | 0 | 3506 | 44485 | #N/A | #N/A | #N/A | #N/A | #N/A | #N/A
0 |  | #VALUE! | #VALUE! | 0 | 0 | 0 | 3507 | 44486 | #N/A | #N/A | #N/A | #N/A | #N/A | #N/A
0 |  | #VALUE! | #VALUE! | 0 | 0 | 0 | 3508 | 44487 | #N/A | #N/A | #N/A | #N/A | #N/A | #N/A
0 |  | #VALUE! | #VALUE! | 0 | 0 | 0 | 3509 | 44488 | #N/A | #N/A | #N/A | #N/A | #N/A | #N/A
0 |  | #VALUE! | #VALUE! | 0 | 0 | 0 | 3510 | 44489 | #N/A | #N/A | #N/A | #N/A | #N/A | #N/A
0 |  | #VALUE! | #VALUE! | 0 | 0 | 0 | 3511 | 44490 | #N/A | #N/A | #N/A | #N/A | #N/A | #N/A
0 |  | #VALUE! | #VALUE! | 0 | 0 | 0 | 3512 | 44491 | #N/A | #N/A | #N/A | #N/A | #N/A | #N/A
0 |  | #VALUE! | #VALUE! | 0 | 0 | 0 | 3513 | 44492 | #N/A | #N/A | #N/A | #N/A | #N/A | #N/A
0 |  | #VALUE! | #VALUE! | 0 | 0 | 0 | 3514 | 44493 | #N/A | #N/A | #N/A | #N/A | #N/A | #N/A
0 |  | #VALUE! | #VALUE! | 0 | 0 | 0 | 3515 | 44494 | #N/A | #N/A | #N/A | #N/A | #N/A | #N/A
0 |  | #VALUE! | #VALUE! | 0 | 0 | 0 | 3516 | 44495 | #N/A | #N/A | #N/A | #N/A | #N/A | #N/A
0 |  | #VALUE! | #VALUE! | 0 | 0 | 0 | 3517 | 44496 | #N/A | #N/A | #N/A | #N/A | #N/A | #N/A
0 |  | #VALUE! | #VALUE! | 0 | 0 | 0 | 3518 | 44497 | #N/A | #N/A | #N/A | #N/A | #N/A | #N/A
0 |  | #VALUE! | #VALUE! | 0 | 0 | 0 | 3519 | 44498 | #N/A | #N/A | #N/A | #N/A | #N/A | #N/A
0 |  | #VALUE! | #VALUE! | 0 | 0 | 0 | 3520 | 44499 | #N/A | #N/A | #N/A | #N/A | #N/A | #N/A
0 |  | #VALUE! | #VALUE! | 0 | 0 | 0 | 3521 | 44500 | #N/A | #N/A | #N/A | #N/A | #N/A | #N/A
0 |  | #VALUE! | #VALUE! | 0 | 0 | 0 | 3522 | 44501 | #N/A | #N/A | #N/A | #N/A | #N/A | #N/A
0 |  | #VALUE! | #VALUE! | 0 | 0 | 0 | 3523 | 44502 | #N/A | #N/A | #N/A | #N/A | #N/A | #N/A
0 |  | #VALUE! | #VALUE! | 0 | 0 | 0 | 3524 | 44503 | #N/A | #N/A | #N/A | #N/A | #N/A | #N/A
0 |  | #VALUE! | #VALUE! | 0 | 0 | 0 | 3525 | 44504 | #N/A | #N/A | #N/A | #N/A | #N/A | #N/A
0 |  | #VALUE! | #VALUE! | 0 | 0 | 0 | 3526 | 44505 | #N/A | #N/A | #N/A | #N/A | #N/A | #N/A
0 |  | #VALUE! | #VALUE! | 0 | 0 | 0 | 3527 | 44506 | #N/A | #N/A | #N/A | #N/A | #N/A | #N/A
0 |  | #VALUE! | #VALUE! | 0 | 0 | 0 | 3528 | 44507 | #N/A | #N/A | #N/A | #N/A | #N/A | #N/A
0 |  | #VALUE! | #VALUE! | 0 | 0 | 0 | 3529 | 44508 | #N/A | #N/A | #N/A | #N/A | #N/A | #N/A
0 |  | #VALUE! | #VALUE! | 0 | 0 | 0 | 3530 | 44509 | #N/A | #N/A | #N/A | #N/A | #N/A | #N/A
0 |  | #VALUE! | #VALUE! | 0 | 0 | 0 | 3531 | 44510 | #N/A | #N/A | #N/A | #N/A | #N/A | #N/A
0 |  | #VALUE! | #VALUE! | 0 | 0 | 0 | 3532 | 44511 | #N/A | #N/A | #N/A | #N/A | #N/A | #N/A
0 |  | #VALUE! | #VALUE! | 0 | 0 | 0 | 3533 | 44512 | #N/A | #N/A | #N/A | #N/A | #N/A | #N/A
0 |  | #VALUE! | #VALUE! | 0 | 0 | 0 | 3534 | 44513 | #N/A | #N/A | #N/A | #N/A | #N/A | #N/A
0 |  | #VALUE! | #VALUE! | 0 | 0 | 0 | 3535 | 44514 | #N/A | #N/A | #N/A | #N/A | #N/A | #N/A
0 |  | #VALUE! | #VALUE! | 0 | 0 | 0 | 3536 | 44515 | #N/A | #N/A | #N/A | #N/A | #N/A | #N/A
0 |  | #VALUE! | #VALUE! | 0 | 0 | 0 | 3537 | 44516 | #N/A | #N/A | #N/A | #N/A | #N/A | #N/A
0 |  | #VALUE! | #VALUE! | 0 | 0 | 0 | 3538 | 44517 | #N/A | #N/A | #N/A | #N/A | #N/A | #N/A
0 |  | #VALUE! | #VALUE! | 0 | 0 | 0 | 3539 | 44518 | #N/A | #N/A | #N/A | #N/A | #N/A | #N/A
0 |  | #VALUE! | #VALUE! | 0 | 0 | 0 | 3540 | 44519 | #N/A | #N/A | #N/A | #N/A | #N/A | #N/A
0 |  | #VALUE! | #VALUE! | 0 | 0 | 0 | 3541 | 44520 | #N/A | #N/A | #N/A | #N/A | #N/A | #N/A
0 |  | #VALUE! | #VALUE! | 0 | 0 | 0 | 3542 | 44521 | #N/A | #N/A | #N/A | #N/A | #N/A | #N/A
0 |  | #VALUE! | #VALUE! | 0 | 0 | 0 | 3543 | 44522 | #N/A | #N/A | #N/A | #N/A | #N/A | #N/A
0 |  | #VALUE! | #VALUE! | 0 | 0 | 0 | 3544 | 44523 | #N/A | #N/A | #N/A | #N/A | #N/A | #N/A
0 |  | #VALUE! | #VALUE! | 0 | 0 | 0 | 3545 | 44524 | #N/A | #N/A | #N/A | #N/A | #N/A | #N/A
0 |  | #VALUE! | #VALUE! | 0 | 0 | 0 | 3546 | 44525 | #N/A | #N/A | #N/A | #N/A | #N/A | #N/A
0 |  | #VALUE! | #VALUE! | 0 | 0 | 0 | 3547 | 44526 | #N/A | #N/A | #N/A | #N/A | #N/A | #N/A
0 |  | #VALUE! | #VALUE! | 0 | 0 | 0 | 3548 | 44527 | #N/A | #N/A | #N/A | #N/A | #N/A | #N/A
0 |  | #VALUE! | #VALUE! | 0 | 0 | 0 | 3549 | 44528 | #N/A | #N/A | #N/A | #N/A | #N/A | #N/A
0 |  | #VALUE! | #VALUE! | 0 | 0 | 0 | 3550 | 44529 | #N/A | #N/A | #N/A | #N/A | #N/A | #N/A
0 |  | #VALUE! | #VALUE! | 0 | 0 | 0 | 3551 | 44530 | #N/A | #N/A | #N/A | #N/A | #N/A | #N/A
0 |  | #VALUE! | #VALUE! | 0 | 0 | 0 | 3552 | 44531 | #N/A | #N/A | #N/A | #N/A | #N/A | #N/A
0 |  | #VALUE! | #VALUE! | 0 | 0 | 0 | 3553 | 44532 | #N/A | #N/A | #N/A | #N/A | #N/A | #N/A
0 |  | #VALUE! | #VALUE! | 0 | 0 | 0 | 3554 | 44533 | #N/A | #N/A | #N/A | #N/A | #N/A | #N/A
0 |  | #VALUE! | #VALUE! | 0 | 0 | 0 | 3555 | 44534 | #N/A | #N/A | #N/A | #N/A | #N/A | #N/A
0 |  | #VALUE! | #VALUE! | 0 | 0 | 0 | 3556 | 44535 | #N/A | #N/A | #N/A | #N/A | #N/A | #N/A
0 |  | #VALUE! | #VALUE! | 0 | 0 | 0 | 3557 | 44536 | #N/A | #N/A | #N/A | #N/A | #N/A | #N/A
0 |  | #VALUE! | #VALUE! | 0 | 0 | 0 | 3558 | 44537 | #N/A | #N/A | #N/A | #N/A | #N/A | #N/A
0 |  | #VALUE! | #VALUE! | 0 | 0 | 0 | 3559 | 44538 | #N/A | #N/A | #N/A | #N/A | #N/A | #N/A
0 |  | #VALUE! | #VALUE! | 0 | 0 | 0 | 3560 | 44539 | #N/A | #N/A | #N/A | #N/A | #N/A | #N/A
0 |  | #VALUE! | #VALUE! | 0 | 0 | 0 | 3561 | 44540 | #N/A | #N/A | #N/A | #N/A | #N/A | #N/A
0 |  | #VALUE! | #VALUE! | 0 | 0 | 0 | 3562 | 44541 | #N/A | #N/A | #N/A | #N/A | #N/A | #N/A
0 |  | #VALUE! | #VALUE! | 0 | 0 | 0 | 3563 | 44542 | #N/A | #N/A | #N/A | #N/A | #N/A | #N/A
0 |  | #VALUE! | #VALUE! | 0 | 0 | 0 | 3564 | 44543 | #N/A | #N/A | #N/A | #N/A | #N/A | #N/A
0 |  | #VALUE! | #VALUE! | 0 | 0 | 0 | 3565 | 44544 | #N/A | #N/A | #N/A | #N/A | #N/A | #N/A
0 |  | #VALUE! | #VALUE! | 0 | 0 | 0 | 3566 | 44545 | #N/A | #N/A | #N/A | #N/A | #N/A | #N/A
0 |  | #VALUE! | #VALUE! | 0 | 0 | 0 | 3567 | 44546 | #N/A | #N/A | #N/A | #N/A | #N/A | #N/A
0 |  | #VALUE! | #VALUE! | 0 | 0 | 0 | 3568 | 44547 | #N/A | #N/A | #N/A | #N/A | #N/A | #N/A
0 |  | #VALUE! | #VALUE! | 0 | 0 | 0 | 3569 | 44548 | #N/A | #N/A | #N/A | #N/A | #N/A | #N/A
0 |  | #VALUE! | #VALUE! | 0 | 0 | 0 | 3570 | 44549 | #N/A | #N/A | #N/A | #N/A | #N/A | #N/A
0 |  | #VALUE! | #VALUE! | 0 | 0 | 0 | 3571 | 44550 | #N/A | #N/A | #N/A | #N/A | #N/A | #N/A
0 |  | #VALUE! | #VALUE! | 0 | 0 | 0 | 3572 | 44551 | #N/A | #N/A | #N/A | #N/A | #N/A | #N/A
0 |  | #VALUE! | #VALUE! | 0 | 0 | 0 | 3573 | 44552 | #N/A | #N/A | #N/A | #N/A | #N/A | #N/A
0 |  | #VALUE! | #VALUE! | 0 | 0 | 0 | 3574 | 44553 | #N/A | #N/A | #N/A | #N/A | #N/A | #N/A
0 |  | #VALUE! | #VALUE! | 0 | 0 | 0 | 3575 | 44554 | #N/A | #N/A | #N/A | #N/A | #N/A | #N/A
0 |  | #VALUE! | #VALUE! | 0 | 0 | 0 | 3576 | 44555 | #N/A | #N/A | #N/A | #N/A | #N/A | #N/A
0 |  | #VALUE! | #VALUE! | 0 | 0 | 0 | 3577 | 44556 | #N/A | #N/A | #N/A | #N/A | #N/A | #N/A
0 |  | #VALUE! | #VALUE! | 0 | 0 | 0 | 3578 | 44557 | #N/A | #N/A | #N/A | #N/A | #N/A | #N/A
0 |  | #VALUE! | #VALUE! | 0 | 0 | 0 | 3579 | 44558 | #N/A | #N/A | #N/A | #N/A | #N/A | #N/A
0 |  | #VALUE! | #VALUE! | 0 | 0 | 0 | 3580 | 44559 | #N/A | #N/A | #N/A | #N/A | #N/A | #N/A
0 |  | #VALUE! | #VALUE! | 0 | 0 | 0 | 3581 | 44560 | #N/A | #N/A | #N/A | #N/A | #N/A | #N/A
0 |  | #VALUE! | #VALUE! | 0 | 0 | 0 | 3582 | 44561 | #N/A | #N/A | #N/A | #N/A | #N/A | #N/A
0 |  | #VALUE! | #VALUE! | 0 | 0 | 0 | 3583 | 44562 | #N/A | #N/A | #N/A | #N/A | #N/A | #N/A
0 |  | #VALUE! | #VALUE! | 0 | 0 | 0 | 3584 | 44563 | #N/A | #N/A | #N/A | #N/A | #N/A | #N/A
0 |  | #VALUE! | #VALUE! | 0 | 0 | 0 | 3585 | 44564 | #N/A | #N/A | #N/A | #N/A | #N/A | #N/A
0 |  | #VALUE! | #VALUE! | 0 | 0 | 0 | 3586 | 44565 | #N/A | #N/A | #N/A | #N/A | #N/A | #N/A
0 |  | #VALUE! | #VALUE! | 0 | 0 | 0 | 3587 | 44566 | #N/A | #N/A | #N/A | #N/A | #N/A | #N/A
0 |  | #VALUE! | #VALUE! | 0 | 0 | 0 | 3588 | 44567 | #N/A | #N/A | #N/A | #N/A | #N/A | #N/A
0 |  | #VALUE! | #VALUE! | 0 | 0 | 0 | 3589 | 44568 | #N/A | #N/A | #N/A | #N/A | #N/A | #N/A
0 |  | #VALUE! | #VALUE! | 0 | 0 | 0 | 3590 | 44569 | #N/A | #N/A | #N/A | #N/A | #N/A | #N/A
0 |  | #VALUE! | #VALUE! | 0 | 0 | 0 | 3591 | 44570 | #N/A | #N/A | #N/A | #N/A | #N/A | #N/A
0 |  | #VALUE! | #VALUE! | 0 | 0 | 0 | 3592 | 44571 | #N/A | #N/A | #N/A | #N/A | #N/A | #N/A
0 |  | #VALUE! | #VALUE! | 0 | 0 | 0 | 3593 | 44572 | #N/A | #N/A | #N/A | #N/A | #N/A | #N/A
0 |  | #VALUE! | #VALUE! | 0 | 0 | 0 | 3594 | 44573 | #N/A | #N/A | #N/A | #N/A | #N/A | #N/A
0 |  | #VALUE! | #VALUE! | 0 | 0 | 0 | 3595 | 44574 | #N/A | #N/A | #N/A | #N/A | #N/A | #N/A
0 |  | #VALUE! | #VALUE! | 0 | 0 | 0 | 3596 | 44575 | #N/A | #N/A | #N/A | #N/A | #N/A | #N/A
0 |  | #VALUE! | #VALUE! | 0 | 0 | 0 | 3597 | 44576 | #N/A | #N/A | #N/A | #N/A | #N/A | #N/A
0 |  | #VALUE! | #VALUE! | 0 | 0 | 0 | 3598 | 44577 | #N/A | #N/A | #N/A | #N/A | #N/A | #N/A
0 |  | #VALUE! | #VALUE! | 0 | 0 | 0 | 3599 | 44578 | #N/A | #N/A | #N/A | #N/A | #N/A | #N/A
0 |  | #VALUE! | #VALUE! | 0 | 0 | 0 | 3600 | 44579 | #N/A | #N/A | #N/A | #N/A | #N/A | #N/A
0 |  | #VALUE! | #VALUE! | 0 | 0 | 0 | 3601 | 44580 | #N/A | #N/A | #N/A | #N/A | #N/A | #N/A
0 |  | #VALUE! | #VALUE! | 0 | 0 | 0 | 3602 | 44581 | #N/A | #N/A | #N/A | #N/A | #N/A | #N/A
0 |  | #VALUE! | #VALUE! | 0 | 0 | 0 | 3603 | 44582 | #N/A | #N/A | #N/A | #N/A | #N/A | #N/A
0 |  | #VALUE! | #VALUE! | 0 | 0 | 0 | 3604 | 44583 | #N/A | #N/A | #N/A | #N/A | #N/A | #N/A
0 |  | #VALUE! | #VALUE! | 0 | 0 | 0 | 3605 | 44584 | #N/A | #N/A | #N/A | #N/A | #N/A | #N/A
0 |  | #VALUE! | #VALUE! | 0 | 0 | 0 | 3606 | 44585 | #N/A | #N/A | #N/A | #N/A | #N/A | #N/A
0 |  | #VALUE! | #VALUE! | 0 | 0 | 0 | 3607 | 44586 | #N/A | #N/A | #N/A | #N/A | #N/A | #N/A
0 |  | #VALUE! | #VALUE! | 0 | 0 | 0 | 3608 | 44587 | #N/A | #N/A | #N/A | #N/A | #N/A | #N/A
0 |  | #VALUE! | #VALUE! | 0 | 0 | 0 | 3609 | 44588 | #N/A | #N/A | #N/A | #N/A | #N/A | #N/A
0 |  | #VALUE! | #VALUE! | 0 | 0 | 0 | 3610 | 44589 | #N/A | #N/A | #N/A | #N/A | #N/A | #N/A
0 |  | #VALUE! | #VALUE! | 0 | 0 | 0 | 3611 | 44590 | #N/A | #N/A | #N/A | #N/A | #N/A | #N/A
0 |  | #VALUE! | #VALUE! | 0 | 0 | 0 | 3612 | 44591 | #N/A | #N/A | #N/A | #N/A | #N/A | #N/A
0 |  | #VALUE! | #VALUE! | 0 | 0 | 0 | 3613 | 44592 | #N/A | #N/A | #N/A | #N/A | #N/A | #N/A
0 |  | #VALUE! | #VALUE! | 0 | 0 | 0 | 3614 | 44593 | #N/A | #N/A | #N/A | #N/A | #N/A | #N/A
0 |  | #VALUE! | #VALUE! | 0 | 0 | 0 | 3615 | 44594 | #N/A | #N/A | #N/A | #N/A | #N/A | #N/A
0 |  | #VALUE! | #VALUE! | 0 | 0 | 0 | 3616 | 44595 | #N/A | #N/A | #N/A | #N/A | #N/A | #N/A
0 |  | #VALUE! | #VALUE! | 0 | 0 | 0 | 3617 | 44596 | #N/A | #N/A | #N/A | #N/A | #N/A | #N/A
0 |  | #VALUE! | #VALUE! | 0 | 0 | 0 | 3618 | 44597 | #N/A | #N/A | #N/A | #N/A | #N/A | #N/A
0 |  | #VALUE! | #VALUE! | 0 | 0 | 0 | 3619 | 44598 | #N/A | #N/A | #N/A | #N/A | #N/A | #N/A
0 |  | #VALUE! | #VALUE! | 0 | 0 | 0 | 3620 | 44599 | #N/A | #N/A | #N/A | #N/A | #N/A | #N/A
0 |  | #VALUE! | #VALUE! | 0 | 0 | 0 | 3621 | 44600 | #N/A | #N/A | #N/A | #N/A | #N/A | #N/A
0 |  | #VALUE! | #VALUE! | 0 | 0 | 0 | 3622 | 44601 | #N/A | #N/A | #N/A | #N/A | #N/A | #N/A
0 |  | #VALUE! | #VALUE! | 0 | 0 | 0 | 3623 | 44602 | #N/A | #N/A | #N/A | #N/A | #N/A | #N/A
0 |  | #VALUE! | #VALUE! | 0 | 0 | 0 | 3624 | 44603 | #N/A | #N/A | #N/A | #N/A | #N/A | #N/A
0 |  | #VALUE! | #VALUE! | 0 | 0 | 0 | 3625 | 44604 | #N/A | #N/A | #N/A | #N/A | #N/A | #N/A
0 |  | #VALUE! | #VALUE! | 0 | 0 | 0 | 3626 | 44605 | #N/A | #N/A | #N/A | #N/A | #N/A | #N/A
0 |  | #VALUE! | #VALUE! | 0 | 0 | 0 | 3627 | 44606 | #N/A | #N/A | #N/A | #N/A | #N/A | #N/A
0 |  | #VALUE! | #VALUE! | 0 | 0 | 0 | 3628 | 44607 | #N/A | #N/A | #N/A | #N/A | #N/A | #N/A
0 |  | #VALUE! | #VALUE! | 0 | 0 | 0 | 3629 | 44608 | #N/A | #N/A | #N/A | #N/A | #N/A | #N/A
0 |  | #VALUE! | #VALUE! | 0 | 0 | 0 | 3630 | 44609 | #N/A | #N/A | #N/A | #N/A | #N/A | #N/A
0 |  | #VALUE! | #VALUE! | 0 | 0 | 0 | 3631 | 44610 | #N/A | #N/A | #N/A | #N/A | #N/A | #N/A
0 |  | #VALUE! | #VALUE! | 0 | 0 | 0 | 3632 | 44611 | #N/A | #N/A | #N/A | #N/A | #N/A | #N/A
0 |  | #VALUE! | #VALUE! | 0 | 0 | 0 | 3633 | 44612 | #N/A | #N/A | #N/A | #N/A | #N/A | #N/A
0 |  | #VALUE! | #VALUE! | 0 | 0 | 0 | 3634 | 44613 | #N/A | #N/A | #N/A | #N/A | #N/A | #N/A
0 |  | #VALUE! | #VALUE! | 0 | 0 | 0 | 3635 | 44614 | #N/A | #N/A | #N/A | #N/A | #N/A | #N/A
0 |  | #VALUE! | #VALUE! | 0 | 0 | 0 | 3636 | 44615 | #N/A | #N/A | #N/A | #N/A | #N/A | #N/A
0 |  | #VALUE! | #VALUE! | 0 | 0 | 0 | 3637 | 44616 | #N/A | #N/A | #N/A | #N/A | #N/A | #N/A
0 |  | #VALUE! | #VALUE! | 0 | 0 | 0 | 3638 | 44617 | #N/A | #N/A | #N/A | #N/A | #N/A | #N/A
0 |  | #VALUE! | #VALUE! | 0 | 0 | 0 | 3639 | 44618 | #N/A | #N/A | #N/A | #N/A | #N/A | #N/A
0 |  | #VALUE! | #VALUE! | 0 | 0 | 0 | 3640 | 44619 | #N/A | #N/A | #N/A | #N/A | #N/A | #N/A
0 |  | #VALUE! | #VALUE! | 0 | 0 | 0 | 3641 | 44620 | #N/A | #N/A | #N/A | #N/A | #N/A | #N/A
0 |  | #VALUE! | #VALUE! | 0 | 0 | 0 | 3642 | 44621 | #N/A | #N/A | #N/A | #N/A | #N/A | #N/A
0 |  | #VALUE! | #VALUE! | 0 | 0 | 0 | 3643 | 44622 | #N/A | #N/A | #N/A | #N/A | #N/A | #N/A
0 |  | #VALUE! | #VALUE! | 0 | 0 | 0 | 3644 | 44623 | #N/A | #N/A | #N/A | #N/A | #N/A | #N/A
0 |  | #VALUE! | #VALUE! | 0 | 0 | 0 | 3645 | 44624 | #N/A | #N/A | #N/A | #N/A | #N/A | #N/A
0 |  | #VALUE! | #VALUE! | 0 | 0 | 0 | 3646 | 44625 | #N/A | #N/A | #N/A | #N/A | #N/A | #N/A
0 |  | #VALUE! | #VALUE! | 0 | 0 | 0 | 3647 | 44626 | #N/A | #N/A | #N/A | #N/A | #N/A | #N/A
0 |  | #VALUE! | #VALUE! | 0 | 0 | 0 | 3648 | 44627 | #N/A | #N/A | #N/A | #N/A | #N/A | #N/A
0 |  | #VALUE! | #VALUE! | 0 | 0 | 0 | 3649 | 44628 | #N/A | #N/A | #N/A | #N/A | #N/A | #N/A
0 |  | #VALUE! | #VALUE! | 0 | 0 | 0 | 3650 | 44629 | #N/A | #N/A | #N/A | #N/A | #N/A | #N/A
0 |  | #VALUE! | #VALUE! | 0 | 0 | 0 | 3651 | 44630 | #N/A | #N/A | #N/A | #N/A | #N/A | #N/A
0 |  | #VALUE! | #VALUE! | 0 | 0 | 0 | 3652 | 44631 | #N/A | #N/A | #N/A | #N/A | #N/A | #N/A
0 |  | #VALUE! | #VALUE! | 0 | 0 | 0 | 3653 | 44632 | #N/A | #N/A | #N/A | #N/A | #N/A | #N/A
0 |  | #VALUE! | #VALUE! | 0 | 0 | 0 | 3654 | 44633 | #N/A | #N/A | #N/A | #N/A | #N/A | #N/A
0 |  | #VALUE! | #VALUE! | 0 | 0 | 0 | 3655 | 44634 | #N/A | #N/A | #N/A | #N/A | #N/A | #N/A
0 |  | #VALUE! | #VALUE! | 0 | 0 | 0 | 3656 | 44635 | #N/A | #N/A | #N/A | #N/A | #N/A | #N/A
0 |  | #VALUE! | #VALUE! | 0 | 0 | 0 | 3657 | 44636 | #N/A | #N/A | #N/A | #N/A | #N/A | #N/A
0 |  | #VALUE! | #VALUE! | 0 | 0 | 0 | 3658 | 44637 | #N/A | #N/A | #N/A | #N/A | #N/A | #N/A
0 |  | #VALUE! | #VALUE! | 0 | 0 | 0 | 3659 | 44638 | #N/A | #N/A | #N/A | #N/A | #N/A | #N/A
0 |  | #VALUE! | #VALUE! | 0 | 0 | 0 | 3660 | 44639 | #N/A | #N/A | #N/A | #N/A | #N/A | #N/A
0 |  | #VALUE! | #VALUE! | 0 | 0 | 0 | 3661 | 44640 | #N/A | #N/A | #N/A | #N/A | #N/A | #N/A
0 |  | #VALUE! | #VALUE! | 0 | 0 | 0 | 3662 | 44641 | #N/A | #N/A | #N/A | #N/A | #N/A | #N/A
0 |  | #VALUE! | #VALUE! | 0 | 0 | 0 | 3663 | 44642 | #N/A | #N/A | #N/A | #N/A | #N/A | #N/A
0 |  | #VALUE! | #VALUE! | 0 | 0 | 0 | 3664 | 44643 | #N/A | #N/A | #N/A | #N/A | #N/A | #N/A
0 |  | #VALUE! | #VALUE! | 0 | 0 | 0 | 3665 | 44644 | #N/A | #N/A | #N/A | #N/A | #N/A | #N/A
0 |  | #VALUE! | #VALUE! | 0 | 0 | 0 | 3666 | 44645 | #N/A | #N/A | #N/A | #N/A | #N/A | #N/A
0 |  | #VALUE! | #VALUE! | 0 | 0 | 0 | 3667 | 44646 | #N/A | #N/A | #N/A | #N/A | #N/A | #N/A
0 |  | #VALUE! | #VALUE! | 0 | 0 | 0 | 3668 | 44647 | #N/A | #N/A | #N/A | #N/A | #N/A | #N/A
0 |  | #VALUE! | #VALUE! | 0 | 0 | 0 | 3669 | 44648 | #N/A | #N/A | #N/A | #N/A | #N/A | #N/A
0 |  | #VALUE! | #VALUE! | 0 | 0 | 0 | 3670 | 44649 | #N/A | #N/A | #N/A | #N/A | #N/A | #N/A
0 |  | #VALUE! | #VALUE! | 0 | 0 | 0 | 3671 | 44650 | #N/A | #N/A | #N/A | #N/A | #N/A | #N/A
0 |  | #VALUE! | #VALUE! | 0 | 0 | 0 | 3672 | 44651 | #N/A | #N/A | #N/A | #N/A | #N/A | #N/A
0 |  | #VALUE! | #VALUE! | 0 | 0 | 0 | 3673 | 44652 | #N/A | #N/A | #N/A | #N/A | #N/A | #N/A
0 |  | #VALUE! | #VALUE! | 0 | 0 | 0 | 3674 | 44653 | #N/A | #N/A | #N/A | #N/A | #N/A | #N/A
0 |  | #VALUE! | #VALUE! | 0 | 0 | 0 | 3675 | 44654 | #N/A | #N/A | #N/A | #N/A | #N/A | #N/A
0 |  | #VALUE! | #VALUE! | 0 | 0 | 0 | 3676 | 44655 | #N/A | #N/A | #N/A | #N/A | #N/A | #N/A
0 |  | #VALUE! | #VALUE! | 0 | 0 | 0 | 3677 | 44656 | #N/A | #N/A | #N/A | #N/A | #N/A | #N/A
0 |  | #VALUE! | #VALUE! | 0 | 0 | 0 | 3678 | 44657 | #N/A | #N/A | #N/A | #N/A | #N/A | #N/A
0 |  | #VALUE! | #VALUE! | 0 | 0 | 0 | 3679 | 44658 | #N/A | #N/A | #N/A | #N/A | #N/A | #N/A
0 |  | #VALUE! | #VALUE! | 0 | 0 | 0 | 3680 | 44659 | #N/A | #N/A | #N/A | #N/A | #N/A | #N/A
0 |  | #VALUE! | #VALUE! | 0 | 0 | 0 | 3681 | 44660 | #N/A | #N/A | #N/A | #N/A | #N/A | #N/A
0 |  | #VALUE! | #VALUE! | 0 | 0 | 0 | 3682 | 44661 | #N/A | #N/A | #N/A | #N/A | #N/A | #N/A
0 |  | #VALUE! | #VALUE! | 0 | 0 | 0 | 3683 | 44662 | #N/A | #N/A | #N/A | #N/A | #N/A | #N/A
0 |  | #VALUE! | #VALUE! | 0 | 0 | 0 | 3684 | 44663 | #N/A | #N/A | #N/A | #N/A | #N/A | #N/A
0 |  | #VALUE! | #VALUE! | 0 | 0 | 0 | 3685 | 44664 | #N/A | #N/A | #N/A | #N/A | #N/A | #N/A
0 |  | #VALUE! | #VALUE! | 0 | 0 | 0 | 3686 | 44665 | #N/A | #N/A | #N/A | #N/A | #N/A | #N/A
0 |  | #VALUE! | #VALUE! | 0 | 0 | 0 | 3687 | 44666 | #N/A | #N/A | #N/A | #N/A | #N/A | #N/A
0 |  | #VALUE! | #VALUE! | 0 | 0 | 0 | 3688 | 44667 | #N/A | #N/A | #N/A | #N/A | #N/A | #N/A
0 |  | #VALUE! | #VALUE! | 0 | 0 | 0 | 3689 | 44668 | #N/A | #N/A | #N/A | #N/A | #N/A | #N/A
0 |  | #VALUE! | #VALUE! | 0 | 0 | 0 | 3690 | 44669 | #N/A | #N/A | #N/A | #N/A | #N/A | #N/A
0 |  | #VALUE! | #VALUE! | 0 | 0 | 0 | 3691 | 44670 | #N/A | #N/A | #N/A | #N/A | #N/A | #N/A
0 |  | #VALUE! | #VALUE! | 0 | 0 | 0 | 3692 | 44671 | #N/A | #N/A | #N/A | #N/A | #N/A | #N/A
0 |  | #VALUE! | #VALUE! | 0 | 0 | 0 | 3693 | 44672 | #N/A | #N/A | #N/A | #N/A | #N/A | #N/A
0 |  | #VALUE! | #VALUE! | 0 | 0 | 0 | 3694 | 44673 | #N/A | #N/A | #N/A | #N/A | #N/A | #N/A
0 |  | #VALUE! | #VALUE! | 0 | 0 | 0 | 3695 | 44674 | #N/A | #N/A | #N/A | #N/A | #N/A | #N/A
0 |  | #VALUE! | #VALUE! | 0 | 0 | 0 | 3696 | 44675 | #N/A | #N/A | #N/A | #N/A | #N/A | #N/A
0 |  | #VALUE! | #VALUE! | 0 | 0 | 0 | 3697 | 44676 | #N/A | #N/A | #N/A | #N/A | #N/A | #N/A
0 |  | #VALUE! | #VALUE! | 0 | 0 | 0 | 3698 | 44677 | #N/A | #N/A | #N/A | #N/A | #N/A | #N/A
0 |  | #VALUE! | #VALUE! | 0 | 0 | 0 | 3699 | 44678 | #N/A | #N/A | #N/A | #N/A | #N/A | #N/A
0 |  | #VALUE! | #VALUE! | 0 | 0 | 0 | 3700 | 44679 | #N/A | #N/A | #N/A | #N/A | #N/A | #N/A
0 |  | #VALUE! | #VALUE! | 0 | 0 | 0 | 3701 | 44680 | #N/A | #N/A | #N/A | #N/A | #N/A | #N/A
0 |  | #VALUE! | #VALUE! | 0 | 0 | 0 | 3702 | 44681 | #N/A | #N/A | #N/A | #N/A | #N/A | #N/A
0 |  | #VALUE! | #VALUE! | 0 | 0 | 0 | 3703 | 44682 | #N/A | #N/A | #N/A | #N/A | #N/A | #N/A
0 |  | #VALUE! | #VALUE! | 0 | 0 | 0 | 3704 | 44683 | #N/A | #N/A | #N/A | #N/A | #N/A | #N/A
0 |  | #VALUE! | #VALUE! | 0 | 0 | 0 | 3705 | 44684 | #N/A | #N/A | #N/A | #N/A | #N/A | #N/A
0 |  | #VALUE! | #VALUE! | 0 | 0 | 0 | 3706 | 44685 | #N/A | #N/A | #N/A | #N/A | #N/A | #N/A
0 |  | #VALUE! | #VALUE! | 0 | 0 | 0 | 3707 | 44686 | #N/A | #N/A | #N/A | #N/A | #N/A | #N/A
0 |  | #VALUE! | #VALUE! | 0 | 0 | 0 | 3708 | 44687 | #N/A | #N/A | #N/A | #N/A | #N/A | #N/A
0 |  | #VALUE! | #VALUE! | 0 | 0 | 0 | 3709 | 44688 | #N/A | #N/A | #N/A | #N/A | #N/A | #N/A
0 |  | #VALUE! | #VALUE! | 0 | 0 | 0 | 3710 | 44689 | #N/A | #N/A | #N/A | #N/A | #N/A | #N/A
0 |  | #VALUE! | #VALUE! | 0 | 0 | 0 | 3711 | 44690 | #N/A | #N/A | #N/A | #N/A | #N/A | #N/A
0 |  | #VALUE! | #VALUE! | 0 | 0 | 0 | 3712 | 44691 | #N/A | #N/A | #N/A | #N/A | #N/A | #N/A
0 |  | #VALUE! | #VALUE! | 0 | 0 | 0 | 3713 | 44692 | #N/A | #N/A | #N/A | #N/A | #N/A | #N/A
0 |  | #VALUE! | #VALUE! | 0 | 0 | 0 | 3714 | 44693 | #N/A | #N/A | #N/A | #N/A | #N/A | #N/A
0 |  | #VALUE! | #VALUE! | 0 | 0 | 0 | 3715 | 44694 | #N/A | #N/A | #N/A | #N/A | #N/A | #N/A
0 |  | #VALUE! | #VALUE! | 0 | 0 | 0 | 3716 | 44695 | #N/A | #N/A | #N/A | #N/A | #N/A | #N/A
0 |  | #VALUE! | #VALUE! | 0 | 0 | 0 | 3717 | 44696 | #N/A | #N/A | #N/A | #N/A | #N/A | #N/A
0 |  | #VALUE! | #VALUE! | 0 | 0 | 0 | 3718 | 44697 | #N/A | #N/A | #N/A | #N/A | #N/A | #N/A
0 |  | #VALUE! | #VALUE! | 0 | 0 | 0 | 3719 | 44698 | #N/A | #N/A | #N/A | #N/A | #N/A | #N/A
0 |  | #VALUE! | #VALUE! | 0 | 0 | 0 | 3720 | 44699 | #N/A | #N/A | #N/A | #N/A | #N/A | #N/A
0 |  | #VALUE! | #VALUE! | 0 | 0 | 0 | 3721 | 44700 | #N/A | #N/A | #N/A | #N/A | #N/A | #N/A
0 |  | #VALUE! | #VALUE! | 0 | 0 | 0 | 3722 | 44701 | #N/A | #N/A | #N/A | #N/A | #N/A | #N/A
0 |  | #VALUE! | #VALUE! | 0 | 0 | 0 | 3723 | 44702 | #N/A | #N/A | #N/A | #N/A | #N/A | #N/A
0 |  | #VALUE! | #VALUE! | 0 | 0 | 0 | 3724 | 44703 | #N/A | #N/A | #N/A | #N/A | #N/A | #N/A
0 |  | #VALUE! | #VALUE! | 0 | 0 | 0 | 3725 | 44704 | #N/A | #N/A | #N/A | #N/A | #N/A | #N/A
0 |  | #VALUE! | #VALUE! | 0 | 0 | 0 | 3726 | 44705 | #N/A | #N/A | #N/A | #N/A | #N/A | #N/A
0 |  | #VALUE! | #VALUE! | 0 | 0 | 0 | 3727 | 44706 | #N/A | #N/A | #N/A | #N/A | #N/A | #N/A
0 |  | #VALUE! | #VALUE! | 0 | 0 | 0 | 3728 | 44707 | #N/A | #N/A | #N/A | #N/A | #N/A | #N/A
0 |  | #VALUE! | #VALUE! | 0 | 0 | 0 | 3729 | 44708 | #N/A | #N/A | #N/A | #N/A | #N/A | #N/A
0 |  | #VALUE! | #VALUE! | 0 | 0 | 0 | 3730 | 44709 | #N/A | #N/A | #N/A | #N/A | #N/A | #N/A
0 |  | #VALUE! | #VALUE! | 0 | 0 | 0 | 3731 | 44710 | #N/A | #N/A | #N/A | #N/A | #N/A | #N/A
0 |  | #VALUE! | #VALUE! | 0 | 0 | 0 | 3732 | 44711 | #N/A | #N/A | #N/A | #N/A | #N/A | #N/A
0 |  | #VALUE! | #VALUE! | 0 | 0 | 0 | 3733 | 44712 | #N/A | #N/A | #N/A | #N/A | #N/A | #N/A
0 |  | #VALUE! | #VALUE! | 0 | 0 | 0 | 3734 | 44713 | #N/A | #N/A | #N/A | #N/A | #N/A | #N/A
0 |  | #VALUE! | #VALUE! | 0 | 0 | 0 | 3735 | 44714 | #N/A | #N/A | #N/A | #N/A | #N/A | #N/A
0 |  | #VALUE! | #VALUE! | 0 | 0 | 0 | 3736 | 44715 | #N/A | #N/A | #N/A | #N/A | #N/A | #N/A
0 |  | #VALUE! | #VALUE! | 0 | 0 | 0 | 3737 | 44716 | #N/A | #N/A | #N/A | #N/A | #N/A | #N/A
0 |  | #VALUE! | #VALUE! | 0 | 0 | 0 | 3738 | 44717 | #N/A | #N/A | #N/A | #N/A | #N/A | #N/A
0 |  | #VALUE! | #VALUE! | 0 | 0 | 0 | 3739 | 44718 | #N/A | #N/A | #N/A | #N/A | #N/A | #N/A
0 |  | #VALUE! | #VALUE! | 0 | 0 | 0 | 3740 | 44719 | #N/A | #N/A | #N/A | #N/A | #N/A | #N/A
0 |  | #VALUE! | #VALUE! | 0 | 0 | 0 | 3741 | 44720 | #N/A | #N/A | #N/A | #N/A | #N/A | #N/A
0 |  | #VALUE! | #VALUE! | 0 | 0 | 0 | 3742 | 44721 | #N/A | #N/A | #N/A | #N/A | #N/A | #N/A
0 |  | #VALUE! | #VALUE! | 0 | 0 | 0 | 3743 | 44722 | #N/A | #N/A | #N/A | #N/A | #N/A | #N/A
0 |  | #VALUE! | #VALUE! | 0 | 0 | 0 | 3744 | 44723 | #N/A | #N/A | #N/A | #N/A | #N/A | #N/A
0 |  | #VALUE! | #VALUE! | 0 | 0 | 0 | 3745 | 44724 | #N/A | #N/A | #N/A | #N/A | #N/A | #N/A
0 |  | #VALUE! | #VALUE! | 0 | 0 | 0 | 3746 | 44725 | #N/A | #N/A | #N/A | #N/A | #N/A | #N/A
0 |  | #VALUE! | #VALUE! | 0 | 0 | 0 | 3747 | 44726 | #N/A | #N/A | #N/A | #N/A | #N/A | #N/A
0 |  | #VALUE! | #VALUE! | 0 | 0 | 0 | 3748 | 44727 | #N/A | #N/A | #N/A | #N/A | #N/A | #N/A
0 |  | #VALUE! | #VALUE! | 0 | 0 | 0 | 3749 | 44728 | #N/A | #N/A | #N/A | #N/A | #N/A | #N/A
0 |  | #VALUE! | #VALUE! | 0 | 0 | 0 | 3750 | 44729 | #N/A | #N/A | #N/A | #N/A | #N/A | #N/A
0 |  | #VALUE! | #VALUE! | 0 | 0 | 0 | 3751 | 44730 | #N/A | #N/A | #N/A | #N/A | #N/A | #N/A
0 |  | #VALUE! | #VALUE! | 0 | 0 | 0 | 3752 | 44731 | #N/A | #N/A | #N/A | #N/A | #N/A | #N/A
0 |  | #VALUE! | #VALUE! | 0 | 0 | 0 | 3753 | 44732 | #N/A | #N/A | #N/A | #N/A | #N/A | #N/A
0 |  | #VALUE! | #VALUE! | 0 | 0 | 0 | 3754 | 44733 | #N/A | #N/A | #N/A | #N/A | #N/A | #N/A
0 |  | #VALUE! | #VALUE! | 0 | 0 | 0 | 3755 | 44734 | #N/A | #N/A | #N/A | #N/A | #N/A | #N/A
0 |  | #VALUE! | #VALUE! | 0 | 0 | 0 | 3756 | 44735 | #N/A | #N/A | #N/A | #N/A | #N/A | #N/A
0 |  | #VALUE! | #VALUE! | 0 | 0 | 0 | 3757 | 44736 | #N/A | #N/A | #N/A | #N/A | #N/A | #N/A
0 |  | #VALUE! | #VALUE! | 0 | 0 | 0 | 3758 | 44737 | #N/A | #N/A | #N/A | #N/A | #N/A | #N/A
0 |  | #VALUE! | #VALUE! | 0 | 0 | 0 | 3759 | 44738 | #N/A | #N/A | #N/A | #N/A | #N/A | #N/A
0 |  | #VALUE! | #VALUE! | 0 | 0 | 0 | 3760 | 44739 | #N/A | #N/A | #N/A | #N/A | #N/A | #N/A
0 |  | #VALUE! | #VALUE! | 0 | 0 | 0 | 3761 | 44740 | #N/A | #N/A | #N/A | #N/A | #N/A | #N/A
0 |  | #VALUE! | #VALUE! | 0 | 0 | 0 | 3762 | 44741 | #N/A | #N/A | #N/A | #N/A | #N/A | #N/A
0 |  | #VALUE! | #VALUE! | 0 | 0 | 0 | 3763 | 44742 | #N/A | #N/A | #N/A | #N/A | #N/A | #N/A
0 |  | #VALUE! | #VALUE! | 0 | 0 | 0 | 3764 | 44743 | #N/A | #N/A | #N/A | #N/A | #N/A | #N/A
0 |  | #VALUE! | #VALUE! | 0 | 0 | 0 | 3765 | 44744 | #N/A | #N/A | #N/A | #N/A | #N/A | #N/A
0 |  | #VALUE! | #VALUE! | 0 | 0 | 0 | 3766 | 44745 | #N/A | #N/A | #N/A | #N/A | #N/A | #N/A
0 |  | #VALUE! | #VALUE! | 0 | 0 | 0 | 3767 | 44746 | #N/A | #N/A | #N/A | #N/A | #N/A | #N/A
0 |  | #VALUE! | #VALUE! | 0 | 0 | 0 | 3768 | 44747 | #N/A | #N/A | #N/A | #N/A | #N/A | #N/A
0 |  | #VALUE! | #VALUE! | 0 | 0 | 0 | 3769 | 44748 | #N/A | #N/A | #N/A | #N/A | #N/A | #N/A
0 |  | #VALUE! | #VALUE! | 0 | 0 | 0 | 3770 | 44749 | #N/A | #N/A | #N/A | #N/A | #N/A | #N/A
0 |  | #VALUE! | #VALUE! | 0 | 0 | 0 | 3771 | 44750 | #N/A | #N/A | #N/A | #N/A | #N/A | #N/A
0 |  | #VALUE! | #VALUE! | 0 | 0 | 0 | 3772 | 44751 | #N/A | #N/A | #N/A | #N/A | #N/A | #N/A
0 |  | #VALUE! | #VALUE! | 0 | 0 | 0 | 3773 | 44752 | #N/A | #N/A | #N/A | #N/A | #N/A | #N/A
0 |  | #VALUE! | #VALUE! | 0 | 0 | 0 | 3774 | 44753 | #N/A | #N/A | #N/A | #N/A | #N/A | #N/A
0 |  | #VALUE! | #VALUE! | 0 | 0 | 0 | 3775 | 44754 | #N/A | #N/A | #N/A | #N/A | #N/A | #N/A
0 |  | #VALUE! | #VALUE! | 0 | 0 | 0 | 3776 | 44755 | #N/A | #N/A | #N/A | #N/A | #N/A | #N/A
0 |  | #VALUE! | #VALUE! | 0 | 0 | 0 | 3777 | 44756 | #N/A | #N/A | #N/A | #N/A | #N/A | #N/A
0 |  | #VALUE! | #VALUE! | 0 | 0 | 0 | 3778 | 44757 | #N/A | #N/A | #N/A | #N/A | #N/A | #N/A
0 |  | #VALUE! | #VALUE! | 0 | 0 | 0 | 3779 | 44758 | #N/A | #N/A | #N/A | #N/A | #N/A | #N/A
0 |  | #VALUE! | #VALUE! | 0 | 0 | 0 | 3780 | 44759 | #N/A | #N/A | #N/A | #N/A | #N/A | #N/A
0 |  | #VALUE! | #VALUE! | 0 | 0 | 0 | 3781 | 44760 | #N/A | #N/A | #N/A | #N/A | #N/A | #N/A
0 |  | #VALUE! | #VALUE! | 0 | 0 | 0 | 3782 | 44761 | #N/A | #N/A | #N/A | #N/A | #N/A | #N/A
0 |  | #VALUE! | #VALUE! | 0 | 0 | 0 | 3783 | 44762 | #N/A | #N/A | #N/A | #N/A | #N/A | #N/A
0 |  | #VALUE! | #VALUE! | 0 | 0 | 0 | 3784 | 44763 | #N/A | #N/A | #N/A | #N/A | #N/A | #N/A
0 |  | #VALUE! | #VALUE! | 0 | 0 | 0 | 3785 | 44764 | #N/A | #N/A | #N/A | #N/A | #N/A | #N/A
0 |  | #VALUE! | #VALUE! | 0 | 0 | 0 | 3786 | 44765 | #N/A | #N/A | #N/A | #N/A | #N/A | #N/A
0 |  | #VALUE! | #VALUE! | 0 | 0 | 0 | 3787 | 44766 | #N/A | #N/A | #N/A | #N/A | #N/A | #N/A
0 |  | #VALUE! | #VALUE! | 0 | 0 | 0 | 3788 | 44767 | #N/A | #N/A | #N/A | #N/A | #N/A | #N/A
0 |  | #VALUE! | #VALUE! | 0 | 0 | 0 | 3789 | 44768 | #N/A | #N/A | #N/A | #N/A | #N/A | #N/A
0 |  | #VALUE! | #VALUE! | 0 | 0 | 0 | 3790 | 44769 | #N/A | #N/A | #N/A | #N/A | #N/A | #N/A
0 |  | #VALUE! | #VALUE! | 0 | 0 | 0 | 3791 | 44770 | #N/A | #N/A | #N/A | #N/A | #N/A | #N/A
0 |  | #VALUE! | #VALUE! | 0 | 0 | 0 | 3792 | 44771 | #N/A | #N/A | #N/A | #N/A | #N/A | #N/A
0 |  | #VALUE! | #VALUE! | 0 | 0 | 0 | 3793 | 44772 | #N/A | #N/A | #N/A | #N/A | #N/A | #N/A
0 |  | #VALUE! | #VALUE! | 0 | 0 | 0 | 3794 | 44773 | #N/A | #N/A | #N/A | #N/A | #N/A | #N/A
0 |  | #VALUE! | #VALUE! | 0 | 0 | 0 | 3795 | 44774 | #N/A | #N/A | #N/A | #N/A | #N/A | #N/A
0 |  | #VALUE! | #VALUE! | 0 | 0 | 0 | 3796 | 44775 | #N/A | #N/A | #N/A | #N/A | #N/A | #N/A
0 |  | #VALUE! | #VALUE! | 0 | 0 | 0 | 3797 | 44776 | #N/A | #N/A | #N/A | #N/A | #N/A | #N/A
0 |  | #VALUE! | #VALUE! | 0 | 0 | 0 | 3798 | 44777 | #N/A | #N/A | #N/A | #N/A | #N/A | #N/A
0 |  | #VALUE! | #VALUE! | 0 | 0 | 0 | 3799 | 44778 | #N/A | #N/A | #N/A | #N/A | #N/A | #N/A
0 |  | #VALUE! | #VALUE! | 0 | 0 | 0 | 3800 | 44779 | #N/A | #N/A | #N/A | #N/A | #N/A | #N/A
0 |  | #VALUE! | #VALUE! | 0 | 0 | 0 | 3801 | 44780 | #N/A | #N/A | #N/A | #N/A | #N/A | #N/A
0 |  | #VALUE! | #VALUE! | 0 | 0 | 0 | 3802 | 44781 | #N/A | #N/A | #N/A | #N/A | #N/A | #N/A
0 |  | #VALUE! | #VALUE! | 0 | 0 | 0 | 3803 | 44782 | #N/A | #N/A | #N/A | #N/A | #N/A | #N/A
0 |  | #VALUE! | #VALUE! | 0 | 0 | 0 | 3804 | 44783 | #N/A | #N/A | #N/A | #N/A | #N/A | #N/A
0 |  | #VALUE! | #VALUE! | 0 | 0 | 0 | 3805 | 44784 | #N/A | #N/A | #N/A | #N/A | #N/A | #N/A
0 |  | #VALUE! | #VALUE! | 0 | 0 | 0 | 3806 | 44785 | #N/A | #N/A | #N/A | #N/A | #N/A | #N/A
0 |  | #VALUE! | #VALUE! | 0 | 0 | 0 | 3807 | 44786 | #N/A | #N/A | #N/A | #N/A | #N/A | #N/A
0 |  | #VALUE! | #VALUE! | 0 | 0 | 0 | 3808 | 44787 | #N/A | #N/A | #N/A | #N/A | #N/A | #N/A
0 |  | #VALUE! | #VALUE! | 0 | 0 | 0 | 3809 | 44788 | #N/A | #N/A | #N/A | #N/A | #N/A | #N/A
0 |  | #VALUE! | #VALUE! | 0 | 0 | 0 | 3810 | 44789 | #N/A | #N/A | #N/A | #N/A | #N/A | #N/A
0 |  | #VALUE! | #VALUE! | 0 | 0 | 0 | 3811 | 44790 | #N/A | #N/A | #N/A | #N/A | #N/A | #N/A
0 |  | #VALUE! | #VALUE! | 0 | 0 | 0 | 3812 | 44791 | #N/A | #N/A | #N/A | #N/A | #N/A | #N/A
0 |  | #VALUE! | #VALUE! | 0 | 0 | 0 | 3813 | 44792 | #N/A | #N/A | #N/A | #N/A | #N/A | #N/A
0 |  | #VALUE! | #VALUE! | 0 | 0 | 0 | 3814 | 44793 | #N/A | #N/A | #N/A | #N/A | #N/A | #N/A
0 |  | #VALUE! | #VALUE! | 0 | 0 | 0 | 3815 | 44794 | #N/A | #N/A | #N/A | #N/A | #N/A | #N/A
0 |  | #VALUE! | #VALUE! | 0 | 0 | 0 | 3816 | 44795 | #N/A | #N/A | #N/A | #N/A | #N/A | #N/A
0 |  | #VALUE! | #VALUE! | 0 | 0 | 0 | 3817 | 44796 | #N/A | #N/A | #N/A | #N/A | #N/A | #N/A
0 |  | #VALUE! | #VALUE! | 0 | 0 | 0 | 3818 | 44797 | #N/A | #N/A | #N/A | #N/A | #N/A | #N/A
0 |  | #VALUE! | #VALUE! | 0 | 0 | 0 | 3819 | 44798 | #N/A | #N/A | #N/A | #N/A | #N/A | #N/A
0 |  | #VALUE! | #VALUE! | 0 | 0 | 0 | 3820 | 44799 | #N/A | #N/A | #N/A | #N/A | #N/A | #N/A
0 |  | #VALUE! | #VALUE! | 0 | 0 | 0 | 3821 | 44800 | #N/A | #N/A | #N/A | #N/A | #N/A | #N/A
0 |  | #VALUE! | #VALUE! | 0 | 0 | 0 | 3822 | 44801 | #N/A | #N/A | #N/A | #N/A | #N/A | #N/A
0 |  | #VALUE! | #VALUE! | 0 | 0 | 0 | 3823 | 44802 | #N/A | #N/A | #N/A | #N/A | #N/A | #N/A
0 |  | #VALUE! | #VALUE! | 0 | 0 | 0 | 3824 | 44803 | #N/A | #N/A | #N/A | #N/A | #N/A | #N/A
0 |  | #VALUE! | #VALUE! | 0 | 0 | 0 | 3825 | 44804 | #N/A | #N/A | #N/A | #N/A | #N/A | #N/A
0 |  | #VALUE! | #VALUE! | 0 | 0 | 0 | 3826 | 44805 | #N/A | #N/A | #N/A | #N/A | #N/A | #N/A
0 |  | #VALUE! | #VALUE! | 0 | 0 | 0 | 3827 | 44806 | #N/A | #N/A | #N/A | #N/A | #N/A | #N/A
0 |  | #VALUE! | #VALUE! | 0 | 0 | 0 | 3828 | 44807 | #N/A | #N/A | #N/A | #N/A | #N/A | #N/A
0 |  | #VALUE! | #VALUE! | 0 | 0 | 0 | 3829 | 44808 | #N/A | #N/A | #N/A | #N/A | #N/A | #N/A
0 |  | #VALUE! | #VALUE! | 0 | 0 | 0 | 3830 | 44809 | #N/A | #N/A | #N/A | #N/A | #N/A | #N/A
0 |  | #VALUE! | #VALUE! | 0 | 0 | 0 | 3831 | 44810 | #N/A | #N/A | #N/A | #N/A | #N/A | #N/A
0 |  | #VALUE! | #VALUE! | 0 | 0 | 0 | 3832 | 44811 | #N/A | #N/A | #N/A | #N/A | #N/A | #N/A
0 |  | #VALUE! | #VALUE! | 0 | 0 | 0 | 3833 | 44812 | #N/A | #N/A | #N/A | #N/A | #N/A | #N/A
0 |  | #VALUE! | #VALUE! | 0 | 0 | 0 | 3834 | 44813 | #N/A | #N/A | #N/A | #N/A | #N/A | #N/A
0 |  | #VALUE! | #VALUE! | 0 | 0 | 0 | 3835 | 44814 | #N/A | #N/A | #N/A | #N/A | #N/A | #N/A
0 |  | #VALUE! | #VALUE! | 0 | 0 | 0 | 3836 | 44815 | #N/A | #N/A | #N/A | #N/A | #N/A | #N/A
0 |  | #VALUE! | #VALUE! | 0 | 0 | 0 | 3837 | 44816 | #N/A | #N/A | #N/A | #N/A | #N/A | #N/A
0 |  | #VALUE! | #VALUE! | 0 | 0 | 0 | 3838 | 44817 | #N/A | #N/A | #N/A | #N/A | #N/A | #N/A
0 |  | #VALUE! | #VALUE! | 0 | 0 | 0 | 3839 | 44818 | #N/A | #N/A | #N/A | #N/A | #N/A | #N/A
0 |  | #VALUE! | #VALUE! | 0 | 0 | 0 | 3840 | 44819 | #N/A | #N/A | #N/A | #N/A | #N/A | #N/A
0 |  | #VALUE! | #VALUE! | 0 | 0 | 0 | 3841 | 44820 | #N/A | #N/A | #N/A | #N/A | #N/A | #N/A
0 |  | #VALUE! | #VALUE! | 0 | 0 | 0 | 3842 | 44821 | #N/A | #N/A | #N/A | #N/A | #N/A | #N/A
0 |  | #VALUE! | #VALUE! | 0 | 0 | 0 | 3843 | 44822 | #N/A | #N/A | #N/A | #N/A | #N/A | #N/A
0 |  | #VALUE! | #VALUE! | 0 | 0 | 0 | 3844 | 44823 | #N/A | #N/A | #N/A | #N/A | #N/A | #N/A
0 |  | #VALUE! | #VALUE! | 0 | 0 | 0 | 3845 | 44824 | #N/A | #N/A | #N/A | #N/A | #N/A | #N/A
0 |  | #VALUE! | #VALUE! | 0 | 0 | 0 | 3846 | 44825 | #N/A | #N/A | #N/A | #N/A | #N/A | #N/A
0 |  | #VALUE! | #VALUE! | 0 | 0 | 0 | 3847 | 44826 | #N/A | #N/A | #N/A | #N/A | #N/A | #N/A
0 |  | #VALUE! | #VALUE! | 0 | 0 | 0 | 3848 | 44827 | #N/A | #N/A | #N/A | #N/A | #N/A | #N/A
0 |  | #VALUE! | #VALUE! | 0 | 0 | 0 | 3849 | 44828 | #N/A | #N/A | #N/A | #N/A | #N/A | #N/A
0 |  | #VALUE! | #VALUE! | 0 | 0 | 0 | 3850 | 44829 | #N/A | #N/A | #N/A | #N/A | #N/A | #N/A
0 |  | #VALUE! | #VALUE! | 0 | 0 | 0 | 3851 | 44830 | #N/A | #N/A | #N/A | #N/A | #N/A | #N/A
0 |  | #VALUE! | #VALUE! | 0 | 0 | 0 | 3852 | 44831 | #N/A | #N/A | #N/A | #N/A | #N/A | #N/A
0 |  | #VALUE! | #VALUE! | 0 | 0 | 0 | 3853 | 44832 | #N/A | #N/A | #N/A | #N/A | #N/A | #N/A
0 |  | #VALUE! | #VALUE! | 0 | 0 | 0 | 3854 | 44833 | #N/A | #N/A | #N/A | #N/A | #N/A | #N/A
0 |  | #VALUE! | #VALUE! | 0 | 0 | 0 | 3855 | 44834 | #N/A | #N/A | #N/A | #N/A | #N/A | #N/A
0 |  | #VALUE! | #VALUE! | 0 | 0 | 0 | 3856 | 44835 | #N/A | #N/A | #N/A | #N/A | #N/A | #N/A
0 |  | #VALUE! | #VALUE! | 0 | 0 | 0 | 3857 | 44836 | #N/A | #N/A | #N/A | #N/A | #N/A | #N/A
0 |  | #VALUE! | #VALUE! | 0 | 0 | 0 | 3858 | 44837 | #N/A | #N/A | #N/A | #N/A | #N/A | #N/A
0 |  | #VALUE! | #VALUE! | 0 | 0 | 0 | 3859 | 44838 | #N/A | #N/A | #N/A | #N/A | #N/A | #N/A
0 |  | #VALUE! | #VALUE! | 0 | 0 | 0 | 3860 | 44839 | #N/A | #N/A | #N/A | #N/A | #N/A | #N/A
0 |  | #VALUE! | #VALUE! | 0 | 0 | 0 | 3861 | 44840 | #N/A | #N/A | #N/A | #N/A | #N/A | #N/A
0 |  | #VALUE! | #VALUE! | 0 | 0 | 0 | 3862 | 44841 | #N/A | #N/A | #N/A | #N/A | #N/A | #N/A
0 |  | #VALUE! | #VALUE! | 0 | 0 | 0 | 3863 | 44842 | #N/A | #N/A | #N/A | #N/A | #N/A | #N/A
0 |  | #VALUE! | #VALUE! | 0 | 0 | 0 | 3864 | 44843 | #N/A | #N/A | #N/A | #N/A | #N/A | #N/A
0 |  | #VALUE! | #VALUE! | 0 | 0 | 0 | 3865 | 44844 | #N/A | #N/A | #N/A | #N/A | #N/A | #N/A
0 |  | #VALUE! | #VALUE! | 0 | 0 | 0 | 3866 | 44845 | #N/A | #N/A | #N/A | #N/A | #N/A | #N/A
0 |  | #VALUE! | #VALUE! | 0 | 0 | 0 | 3867 | 44846 | #N/A | #N/A | #N/A | #N/A | #N/A | #N/A
0 |  | #VALUE! | #VALUE! | 0 | 0 | 0 | 3868 | 44847 | #N/A | #N/A | #N/A | #N/A | #N/A | #N/A
0 |  | #VALUE! | #VALUE! | 0 | 0 | 0 | 3869 | 44848 | #N/A | #N/A | #N/A | #N/A | #N/A | #N/A
0 |  | #VALUE! | #VALUE! | 0 | 0 | 0 | 3870 | 44849 | #N/A | #N/A | #N/A | #N/A | #N/A | #N/A
0 |  | #VALUE! | #VALUE! | 0 | 0 | 0 | 3871 | 44850 | #N/A | #N/A | #N/A | #N/A | #N/A | #N/A
0 |  | #VALUE! | #VALUE! | 0 | 0 | 0 | 3872 | 44851 | #N/A | #N/A | #N/A | #N/A | #N/A | #N/A
0 |  | #VALUE! | #VALUE! | 0 | 0 | 0 | 3873 | 44852 | #N/A | #N/A | #N/A | #N/A | #N/A | #N/A
0 |  | #VALUE! | #VALUE! | 0 | 0 | 0 | 3874 | 44853 | #N/A | #N/A | #N/A | #N/A | #N/A | #N/A
0 |  | #VALUE! | #VALUE! | 0 | 0 | 0 | 3875 | 44854 | #N/A | #N/A | #N/A | #N/A | #N/A | #N/A
0 |  | #VALUE! | #VALUE! | 0 | 0 | 0 | 3876 | 44855 | #N/A | #N/A | #N/A | #N/A | #N/A | #N/A
0 |  | #VALUE! | #VALUE! | 0 | 0 | 0 | 3877 | 44856 | #N/A | #N/A | #N/A | #N/A | #N/A | #N/A
0 |  | #VALUE! | #VALUE! | 0 | 0 | 0 | 3878 | 44857 | #N/A | #N/A | #N/A | #N/A | #N/A | #N/A
0 |  | #VALUE! | #VALUE! | 0 | 0 | 0 | 3879 | 44858 | #N/A | #N/A | #N/A | #N/A | #N/A | #N/A
0 |  | #VALUE! | #VALUE! | 0 | 0 | 0 | 3880 | 44859 | #N/A | #N/A | #N/A | #N/A | #N/A | #N/A
0 |  | #VALUE! | #VALUE! | 0 | 0 | 0 | 3881 | 44860 | #N/A | #N/A | #N/A | #N/A | #N/A | #N/A
0 |  | #VALUE! | #VALUE! | 0 | 0 | 0 | 3882 | 44861 | #N/A | #N/A | #N/A | #N/A | #N/A | #N/A
0 |  | #VALUE! | #VALUE! | 0 | 0 | 0 | 3883 | 44862 | #N/A | #N/A | #N/A | #N/A | #N/A | #N/A
0 |  | #VALUE! | #VALUE! | 0 | 0 | 0 | 3884 | 44863 | #N/A | #N/A | #N/A | #N/A | #N/A | #N/A
0 |  | #VALUE! | #VALUE! | 0 | 0 | 0 | 3885 | 44864 | #N/A | #N/A | #N/A | #N/A | #N/A | #N/A
0 |  | #VALUE! | #VALUE! | 0 | 0 | 0 | 3886 | 44865 | #N/A | #N/A | #N/A | #N/A | #N/A | #N/A
0 |  | #VALUE! | #VALUE! | 0 | 0 | 0 | 3887 | 44866 | #N/A | #N/A | #N/A | #N/A | #N/A | #N/A
0 |  | #VALUE! | #VALUE! | 0 | 0 | 0 | 3888 | 44867 | #N/A | #N/A | #N/A | #N/A | #N/A | #N/A
0 |  | #VALUE! | #VALUE! | 0 | 0 | 0 | 3889 | 44868 | #N/A | #N/A | #N/A | #N/A | #N/A | #N/A
0 |  | #VALUE! | #VALUE! | 0 | 0 | 0 | 3890 | 44869 | #N/A | #N/A | #N/A | #N/A | #N/A | #N/A
0 |  | #VALUE! | #VALUE! | 0 | 0 | 0 | 3891 | 44870 | #N/A | #N/A | #N/A | #N/A | #N/A | #N/A
0 |  | #VALUE! | #VALUE! | 0 | 0 | 0 | 3892 | 44871 | #N/A | #N/A | #N/A | #N/A | #N/A | #N/A
0 |  | #VALUE! | #VALUE! | 0 | 0 | 0 | 3893 | 44872 | #N/A | #N/A | #N/A | #N/A | #N/A | #N/A
0 |  | #VALUE! | #VALUE! | 0 | 0 | 0 | 3894 | 44873 | #N/A | #N/A | #N/A | #N/A | #N/A | #N/A
0 |  | #VALUE! | #VALUE! | 0 | 0 | 0 | 3895 | 44874 | #N/A | #N/A | #N/A | #N/A | #N/A | #N/A
0 |  | #VALUE! | #VALUE! | 0 | 0 | 0 | 3896 | 44875 | #N/A | #N/A | #N/A | #N/A | #N/A | #N/A
0 |  | #VALUE! | #VALUE! | 0 | 0 | 0 | 3897 | 44876 | #N/A | #N/A | #N/A | #N/A | #N/A | #N/A
0 |  | #VALUE! | #VALUE! | 0 | 0 | 0 | 3898 | 44877 | #N/A | #N/A | #N/A | #N/A | #N/A | #N/A
0 |  | #VALUE! | #VALUE! | 0 | 0 | 0 | 3899 | 44878 | #N/A | #N/A | #N/A | #N/A | #N/A | #N/A
0 |  | #VALUE! | #VALUE! | 0 | 0 | 0 | 3900 | 44879 | #N/A | #N/A | #N/A | #N/A | #N/A | #N/A
0 |  | #VALUE! | #VALUE! | 0 | 0 | 0 | 3901 | 44880 | #N/A | #N/A | #N/A | #N/A | #N/A | #N/A
0 |  | #VALUE! | #VALUE! | 0 | 0 | 0 | 3902 | 44881 | #N/A | #N/A | #N/A | #N/A | #N/A | #N/A
0 |  | #VALUE! | #VALUE! | 0 | 0 | 0 | 3903 | 44882 | #N/A | #N/A | #N/A | #N/A | #N/A | #N/A
0 |  | #VALUE! | #VALUE! | 0 | 0 | 0 | 3904 | 44883 | #N/A | #N/A | #N/A | #N/A | #N/A | #N/A
0 |  | #VALUE! | #VALUE! | 0 | 0 | 0 | 3905 | 44884 | #N/A | #N/A | #N/A | #N/A | #N/A | #N/A
0 |  | #VALUE! | #VALUE! | 0 | 0 | 0 | 3906 | 44885 | #N/A | #N/A | #N/A | #N/A | #N/A | #N/A
0 |  | #VALUE! | #VALUE! | 0 | 0 | 0 | 3907 | 44886 | #N/A | #N/A | #N/A | #N/A | #N/A | #N/A
0 |  | #VALUE! | #VALUE! | 0 | 0 | 0 | 3908 | 44887 | #N/A | #N/A | #N/A | #N/A | #N/A | #N/A
0 |  | #VALUE! | #VALUE! | 0 | 0 | 0 | 3909 | 44888 | #N/A | #N/A | #N/A | #N/A | #N/A | #N/A
0 |  | #VALUE! | #VALUE! | 0 | 0 | 0 | 3910 | 44889 | #N/A | #N/A | #N/A | #N/A | #N/A | #N/A
0 |  | #VALUE! | #VALUE! | 0 | 0 | 0 | 3911 | 44890 | #N/A | #N/A | #N/A | #N/A | #N/A | #N/A
0 |  | #VALUE! | #VALUE! | 0 | 0 | 0 | 3912 | 44891 | #N/A | #N/A | #N/A | #N/A | #N/A | #N/A
0 |  | #VALUE! | #VALUE! | 0 | 0 | 0 | 3913 | 44892 | #N/A | #N/A | #N/A | #N/A | #N/A | #N/A
0 |  | #VALUE! | #VALUE! | 0 | 0 | 0 | 3914 | 44893 | #N/A | #N/A | #N/A | #N/A | #N/A | #N/A
0 |  | #VALUE! | #VALUE! | 0 | 0 | 0 | 3915 | 44894 | #N/A | #N/A | #N/A | #N/A | #N/A | #N/A
0 |  | #VALUE! | #VALUE! | 0 | 0 | 0 | 3916 | 44895 | #N/A | #N/A | #N/A | #N/A | #N/A | #N/A
0 |  | #VALUE! | #VALUE! | 0 | 0 | 0 | 3917 | 44896 | #N/A | #N/A | #N/A | #N/A | #N/A | #N/A
0 |  | #VALUE! | #VALUE! | 0 | 0 | 0 | 3918 | 44897 | #N/A | #N/A | #N/A | #N/A | #N/A | #N/A
0 |  | #VALUE! | #VALUE! | 0 | 0 | 0 | 3919 | 44898 | #N/A | #N/A | #N/A | #N/A | #N/A | #N/A
0 |  | #VALUE! | #VALUE! | 0 | 0 | 0 | 3920 | 44899 | #N/A | #N/A | #N/A | #N/A | #N/A | #N/A
0 |  | #VALUE! | #VALUE! | 0 | 0 | 0 | 3921 | 44900 | #N/A | #N/A | #N/A | #N/A | #N/A | #N/A
0 |  | #VALUE! | #VALUE! | 0 | 0 | 0 | 3922 | 44901 | #N/A | #N/A | #N/A | #N/A | #N/A | #N/A
0 |  | #VALUE! | #VALUE! | 0 | 0 | 0 | 3923 | 44902 | #N/A | #N/A | #N/A | #N/A | #N/A | #N/A
0 |  | #VALUE! | #VALUE! | 0 | 0 | 0 | 3924 | 44903 | #N/A | #N/A | #N/A | #N/A | #N/A | #N/A
0 |  | #VALUE! | #VALUE! | 0 | 0 | 0 | 3925 | 44904 | #N/A | #N/A | #N/A | #N/A | #N/A | #N/A
0 |  | #VALUE! | #VALUE! | 0 | 0 | 0 | 3926 | 44905 | #N/A | #N/A | #N/A | #N/A | #N/A | #N/A
0 |  | #VALUE! | #VALUE! | 0 | 0 | 0 | 3927 | 44906 | #N/A | #N/A | #N/A | #N/A | #N/A | #N/A
0 |  | #VALUE! | #VALUE! | 0 | 0 | 0 | 3928 | 44907 | #N/A | #N/A | #N/A | #N/A | #N/A | #N/A
0 |  | #VALUE! | #VALUE! | 0 | 0 | 0 | 3929 | 44908 | #N/A | #N/A | #N/A | #N/A | #N/A | #N/A
0 |  | #VALUE! | #VALUE! | 0 | 0 | 0 | 3930 | 44909 | #N/A | #N/A | #N/A | #N/A | #N/A | #N/A
0 |  | #VALUE! | #VALUE! | 0 | 0 | 0 | 3931 | 44910 | #N/A | #N/A | #N/A | #N/A | #N/A | #N/A
0 |  | #VALUE! | #VALUE! | 0 | 0 | 0 | 3932 | 44911 | #N/A | #N/A | #N/A | #N/A | #N/A | #N/A
0 |  | #VALUE! | #VALUE! | 0 | 0 | 0 | 3933 | 44912 | #N/A | #N/A | #N/A | #N/A | #N/A | #N/A
0 |  | #VALUE! | #VALUE! | 0 | 0 | 0 | 3934 | 44913 | #N/A | #N/A | #N/A | #N/A | #N/A | #N/A
0 |  | #VALUE! | #VALUE! | 0 | 0 | 0 | 3935 | 44914 | #N/A | #N/A | #N/A | #N/A | #N/A | #N/A
0 |  | #VALUE! | #VALUE! | 0 | 0 | 0 | 3936 | 44915 | #N/A | #N/A | #N/A | #N/A | #N/A | #N/A
0 |  | #VALUE! | #VALUE! | 0 | 0 | 0 | 3937 | 44916 | #N/A | #N/A | #N/A | #N/A | #N/A | #N/A
0 |  | #VALUE! | #VALUE! | 0 | 0 | 0 | 3938 | 44917 | #N/A | #N/A | #N/A | #N/A | #N/A | #N/A
0 |  | #VALUE! | #VALUE! | 0 | 0 | 0 | 3939 | 44918 | #N/A | #N/A | #N/A | #N/A | #N/A | #N/A
0 |  | #VALUE! | #VALUE! | 0 | 0 | 0 | 3940 | 44919 | #N/A | #N/A | #N/A | #N/A | #N/A | #N/A
0 |  | #VALUE! | #VALUE! | 0 | 0 | 0 | 3941 | 44920 | #N/A | #N/A | #N/A | #N/A | #N/A | #N/A
0 |  | #VALUE! | #VALUE! | 0 | 0 | 0 | 3942 | 44921 | #N/A | #N/A | #N/A | #N/A | #N/A | #N/A
0 |  | #VALUE! | #VALUE! | 0 | 0 | 0 | 3943 | 44922 | #N/A | #N/A | #N/A | #N/A | #N/A | #N/A
0 |  | #VALUE! | #VALUE! | 0 | 0 | 0 | 3944 | 44923 | #N/A | #N/A | #N/A | #N/A | #N/A | #N/A
0 |  | #VALUE! | #VALUE! | 0 | 0 | 0 | 3945 | 44924 | #N/A | #N/A | #N/A | #N/A | #N/A | #N/A
0 |  | #VALUE! | #VALUE! | 0 | 0 | 0 | 3946 | 44925 | #N/A | #N/A | #N/A | #N/A | #N/A | #N/A
0 |  | #VALUE! | #VALUE! | 0 | 0 | 0 | 3947 | 44926 | #N/A | #N/A | #N/A | #N/A | #N/A | #N/A
0 |  | #VALUE! | #VALUE! | 0 | 0 | 0 | 3948 | 44927 | #N/A | #N/A | #N/A | #N/A | #N/A | #N/A
0 |  | #VALUE! | #VALUE! | 0 | 0 | 0 | 3949 | 44928 | #N/A | #N/A | #N/A | #N/A | #N/A | #N/A
0 |  | #VALUE! | #VALUE! | 0 | 0 | 0 | 3950 | 44929 | #N/A | #N/A | #N/A | #N/A | #N/A | #N/A
0 |  | #VALUE! | #VALUE! | 0 | 0 | 0 | 3951 | 44930 | #N/A | #N/A | #N/A | #N/A | #N/A | #N/A
0 |  | #VALUE! | #VALUE! | 0 | 0 | 0 | 3952 | 44931 | #N/A | #N/A | #N/A | #N/A | #N/A | #N/A
0 |  | #VALUE! | #VALUE! | 0 | 0 | 0 | 3953 | 44932 | #N/A | #N/A | #N/A | #N/A | #N/A | #N/A
0 |  | #VALUE! | #VALUE! | 0 | 0 | 0 | 3954 | 44933 | #N/A | #N/A | #N/A | #N/A | #N/A | #N/A
0 |  | #VALUE! | #VALUE! | 0 | 0 | 0 | 3955 | 44934 | #N/A | #N/A | #N/A | #N/A | #N/A | #N/A
0 |  | #VALUE! | #VALUE! | 0 | 0 | 0 | 3956 | 44935 | #N/A | #N/A | #N/A | #N/A | #N/A | #N/A
0 |  | #VALUE! | #VALUE! | 0 | 0 | 0 | 3957 | 44936 | #N/A | #N/A | #N/A | #N/A | #N/A | #N/A
0 |  | #VALUE! | #VALUE! | 0 | 0 | 0 | 3958 | 44937 | #N/A | #N/A | #N/A | #N/A | #N/A | #N/A
0 |  | #VALUE! | #VALUE! | 0 | 0 | 0 | 3959 | 44938 | #N/A | #N/A | #N/A | #N/A | #N/A | #N/A
0 |  | #VALUE! | #VALUE! | 0 | 0 | 0 | 3960 | 44939 | #N/A | #N/A | #N/A | #N/A | #N/A | #N/A
0 |  | #VALUE! | #VALUE! | 0 | 0 | 0 | 3961 | 44940 | #N/A | #N/A | #N/A | #N/A | #N/A | #N/A
0 |  | #VALUE! | #VALUE! | 0 | 0 | 0 | 3962 | 44941 | #N/A | #N/A | #N/A | #N/A | #N/A | #N/A
0 |  | #VALUE! | #VALUE! | 0 | 0 | 0 | 3963 | 44942 | #N/A | #N/A | #N/A | #N/A | #N/A | #N/A
0 |  | #VALUE! | #VALUE! | 0 | 0 | 0 | 3964 | 44943 | #N/A | #N/A | #N/A | #N/A | #N/A | #N/A
0 |  | #VALUE! | #VALUE! | 0 | 0 | 0 | 3965 | 44944 | #N/A | #N/A | #N/A | #N/A | #N/A | #N/A
0 |  | #VALUE! | #VALUE! | 0 | 0 | 0 | 3966 | 44945 | #N/A | #N/A | #N/A | #N/A | #N/A | #N/A
0 |  | #VALUE! | #VALUE! | 0 | 0 | 0 | 3967 | 44946 | #N/A | #N/A | #N/A | #N/A | #N/A | #N/A
0 |  | #VALUE! | #VALUE! | 0 | 0 | 0 | 3968 | 44947 | #N/A | #N/A | #N/A | #N/A | #N/A | #N/A
0 |  | #VALUE! | #VALUE! | 0 | 0 | 0 | 3969 | 44948 | #N/A | #N/A | #N/A | #N/A | #N/A | #N/A
0 |  | #VALUE! | #VALUE! | 0 | 0 | 0 | 3970 | 44949 | #N/A | #N/A | #N/A | #N/A | #N/A | #N/A
0 |  | #VALUE! | #VALUE! | 0 | 0 | 0 | 3971 | 44950 | #N/A | #N/A | #N/A | #N/A | #N/A | #N/A
0 |  | #VALUE! | #VALUE! | 0 | 0 | 0 | 3972 | 44951 | #N/A | #N/A | #N/A | #N/A | #N/A | #N/A
0 |  | #VALUE! | #VALUE! | 0 | 0 | 0 | 3973 | 44952 | #N/A | #N/A | #N/A | #N/A | #N/A | #N/A
0 |  | #VALUE! | #VALUE! | 0 | 0 | 0 | 3974 | 44953 | #N/A | #N/A | #N/A | #N/A | #N/A | #N/A
0 |  | #VALUE! | #VALUE! | 0 | 0 | 0 | 3975 | 44954 | #N/A | #N/A | #N/A | #N/A | #N/A | #N/A
0 |  | #VALUE! | #VALUE! | 0 | 0 | 0 | 3976 | 44955 | #N/A | #N/A | #N/A | #N/A | #N/A | #N/A
0 |  | #VALUE! | #VALUE! | 0 | 0 | 0 | 3977 | 44956 | #N/A | #N/A | #N/A | #N/A | #N/A | #N/A
0 |  | #VALUE! | #VALUE! | 0 | 0 | 0 | 3978 | 44957 | #N/A | #N/A | #N/A | #N/A | #N/A | #N/A
0 |  | #VALUE! | #VALUE! | 0 | 0 | 0 | 3979 | 44958 | #N/A | #N/A | #N/A | #N/A | #N/A | #N/A
0 |  | #VALUE! | #VALUE! | 0 | 0 | 0 | 3980 | 44959 | #N/A | #N/A | #N/A | #N/A | #N/A | #N/A
0 |  | #VALUE! | #VALUE! | 0 | 0 | 0 | 3981 | 44960 | #N/A | #N/A | #N/A | #N/A | #N/A | #N/A
0 |  | #VALUE! | #VALUE! | 0 | 0 | 0 | 3982 | 44961 | #N/A | #N/A | #N/A | #N/A | #N/A | #N/A
0 |  | #VALUE! | #VALUE! | 0 | 0 | 0 | 3983 | 44962 | #N/A | #N/A | #N/A | #N/A | #N/A | #N/A
0 |  | #VALUE! | #VALUE! | 0 | 0 | 0 | 3984 | 44963 | #N/A | #N/A | #N/A | #N/A | #N/A | #N/A
0 |  | #VALUE! | #VALUE! | 0 | 0 | 0 | 3985 | 44964 | #N/A | #N/A | #N/A | #N/A | #N/A | #N/A
0 |  | #VALUE! | #VALUE! | 0 | 0 | 0 | 3986 | 44965 | #N/A | #N/A | #N/A | #N/A | #N/A | #N/A
0 |  | #VALUE! | #VALUE! | 0 | 0 | 0 | 3987 | 44966 | #N/A | #N/A | #N/A | #N/A | #N/A | #N/A
0 |  | #VALUE! | #VALUE! | 0 | 0 | 0 | 3988 | 44967 | #N/A | #N/A | #N/A | #N/A | #N/A | #N/A
0 |  | #VALUE! | #VALUE! | 0 | 0 | 0 | 3989 | 44968 | #N/A | #N/A | #N/A | #N/A | #N/A | #N/A
0 |  | #VALUE! | #VALUE! | 0 | 0 | 0 | 3990 | 44969 | #N/A | #N/A | #N/A | #N/A | #N/A | #N/A
0 |  | #VALUE! | #VALUE! | 0 | 0 | 0 | 3991 | 44970 | #N/A | #N/A | #N/A | #N/A | #N/A | #N/A
0 |  | #VALUE! | #VALUE! | 0 | 0 | 0 | 3992 | 44971 | #N/A | #N/A | #N/A | #N/A | #N/A | #N/A
0 |  | #VALUE! | #VALUE! | 0 | 0 | 0 | 3993 | 44972 | #N/A | #N/A | #N/A | #N/A | #N/A | #N/A
0 |  | #VALUE! | #VALUE! | 0 | 0 | 0 | 3994 | 44973 | #N/A | #N/A | #N/A | #N/A | #N/A | #N/A
0 |  | #VALUE! | #VALUE! | 0 | 0 | 0 | 3995 | 44974 | #N/A | #N/A | #N/A | #N/A | #N/A | #N/A
0 |  | #VALUE! | #VALUE! | 0 | 0 | 0 | 3996 | 44975 | #N/A | #N/A | #N/A | #N/A | #N/A | #N/A
0 |  | #VALUE! | #VALUE! | 0 | 0 | 0 | 3997 | 44976 | #N/A | #N/A | #N/A | #N/A | #N/A | #N/A
0 |  | #VALUE! | #VALUE! | 0 | 0 | 0 | 3998 | 44977 | #N/A | #N/A | #N/A | #N/A | #N/A | #N/A
0 |  | #VALUE! | #VALUE! | 0 | 0 | 0 | 3999 | 44978 | #N/A | #N/A | #N/A | #N/A | #N/A | #N/A
0 |  | #VALUE! | #VALUE! | 0 | 0 | 0 | 4000 | 44979 | #N/A | #N/A | #N/A | #N/A | #N/A | #N/A
0 |  | #VALUE! | #VALUE! | 0 | 0 | 0 | 4001 | 44980 | #N/A | #N/A | #N/A | #N/A | #N/A | #N/A
0 |  | #VALUE! | #VALUE! | 0 | 0 | 0 | 4002 | 44981 | #N/A | #N/A | #N/A | #N/A | #N/A | #N/A
0 |  | #VALUE! | #VALUE! | 0 | 0 | 0 | 4003 | 44982 | #N/A | #N/A | #N/A | #N/A | #N/A | #N/A
0 |  | #VALUE! | #VALUE! | 0 | 0 | 0 | 4004 | 44983 | #N/A | #N/A | #N/A | #N/A | #N/A | #N/A
0 |  | #VALUE! | #VALUE! | 0 | 0 | 0 | 4005 | 44984 | #N/A | #N/A | #N/A | #N/A | #N/A | #N/A
0 |  | #VALUE! | #VALUE! | 0 | 0 | 0 | 4006 | 44985 | #N/A | #N/A | #N/A | #N/A | #N/A | #N/A
0 |  | #VALUE! | #VALUE! | 0 | 0 | 0 | 4007 | 44986 | #N/A | #N/A | #N/A | #N/A | #N/A | #N/A
0 |  | #VALUE! | #VALUE! | 0 | 0 | 0 | 4008 | 44987 | #N/A | #N/A | #N/A | #N/A | #N/A | #N/A
0 |  | #VALUE! | #VALUE! | 0 | 0 | 0 | 4009 | 44988 | #N/A | #N/A | #N/A | #N/A | #N/A | #N/A
0 |  | #VALUE! | #VALUE! | 0 | 0 | 0 | 4010 | 44989 | #N/A | #N/A | #N/A | #N/A | #N/A | #N/A
0 |  | #VALUE! | #VALUE! | 0 | 0 | 0 | 4011 | 44990 | #N/A | #N/A | #N/A | #N/A | #N/A | #N/A
0 |  | #VALUE! | #VALUE! | 0 | 0 | 0 | 4012 | 44991 | #N/A | #N/A | #N/A | #N/A | #N/A | #N/A
0 |  | #VALUE! | #VALUE! | 0 | 0 | 0 | 4013 | 44992 | #N/A | #N/A | #N/A | #N/A | #N/A | #N/A
0 |  | #VALUE! | #VALUE! | 0 | 0 | 0 | 4014 | 44993 | #N/A | #N/A | #N/A | #N/A | #N/A | #N/A
0 |  | #VALUE! | #VALUE! | 0 | 0 | 0 | 4015 | 44994 | #N/A | #N/A | #N/A | #N/A | #N/A | #N/A
0 |  | #VALUE! | #VALUE! | 0 | 0 | 0 | 4016 | 44995 | #N/A | #N/A | #N/A | #N/A | #N/A | #N/A
0 |  | #VALUE! | #VALUE! | 0 | 0 | 0 | 4017 | 44996 | #N/A | #N/A | #N/A | #N/A | #N/A | #N/A
0 |  | #VALUE! | #VALUE! | 0 | 0 | 0 | 4018 | 44997 | #N/A | #N/A | #N/A | #N/A | #N/A | #N/A
0 |  | #VALUE! | #VALUE! | 0 | 0 | 0 | 4019 | 44998 | #N/A | #N/A | #N/A | #N/A | #N/A | #N/A
0 |  | #VALUE! | #VALUE! | 0 | 0 | 0 | 4020 | 44999 | #N/A | #N/A | #N/A | #N/A | #N/A | #N/A
0 |  | #VALUE! | #VALUE! | 0 | 0 | 0 | 4021 | 45000 | #N/A | #N/A | #N/A | #N/A | #N/A | #N/A
0 |  | #VALUE! | #VALUE! | 0 | 0 | 0 | 4022 | 45001 | #N/A | #N/A | #N/A | #N/A | #N/A | #N/A
0 |  | #VALUE! | #VALUE! | 0 | 0 | 0 | 4023 | 45002 | #N/A | #N/A | #N/A | #N/A | #N/A | #N/A
0 |  | #VALUE! | #VALUE! | 0 | 0 | 0 | 4024 | 45003 | #N/A | #N/A | #N/A | #N/A | #N/A | #N/A
0 |  | #VALUE! | #VALUE! | 0 | 0 | 0 | 4025 | 45004 | #N/A | #N/A | #N/A | #N/A | #N/A | #N/A
0 |  | #VALUE! | #VALUE! | 0 | 0 | 0 | 4026 | 45005 | #N/A | #N/A | #N/A | #N/A | #N/A | #N/A
0 |  | #VALUE! | #VALUE! | 0 | 0 | 0 | 4027 | 45006 | #N/A | #N/A | #N/A | #N/A | #N/A | #N/A
0 |  | #VALUE! | #VALUE! | 0 | 0 | 0 | 4028 | 45007 | #N/A | #N/A | #N/A | #N/A | #N/A | #N/A
0 |  | #VALUE! | #VALUE! | 0 | 0 | 0 | 4029 | 45008 | #N/A | #N/A | #N/A | #N/A | #N/A | #N/A
0 |  | #VALUE! | #VALUE! | 0 | 0 | 0 | 4030 | 45009 | #N/A | #N/A | #N/A | #N/A | #N/A | #N/A
0 |  | #VALUE! | #VALUE! | 0 | 0 | 0 | 4031 | 45010 | #N/A | #N/A | #N/A | #N/A | #N/A | #N/A
0 |  | #VALUE! | #VALUE! | 0 | 0 | 0 | 4032 | 45011 | #N/A | #N/A | #N/A | #N/A | #N/A | #N/A
0 |  | #VALUE! | #VALUE! | 0 | 0 | 0 | 4033 | 45012 | #N/A | #N/A | #N/A | #N/A | #N/A | #N/A
0 |  | #VALUE! | #VALUE! | 0 | 0 | 0 | 4034 | 45013 | #N/A | #N/A | #N/A | #N/A | #N/A | #N/A
0 |  | #VALUE! | #VALUE! | 0 | 0 | 0 | 4035 | 45014 | #N/A | #N/A | #N/A | #N/A | #N/A | #N/A
0 |  | #VALUE! | #VALUE! | 0 | 0 | 0 | 4036 | 45015 | #N/A | #N/A | #N/A | #N/A | #N/A | #N/A
0 |  | #VALUE! | #VALUE! | 0 | 0 | 0 | 4037 | 45016 | #N/A | #N/A | #N/A | #N/A | #N/A | #N/A
0 |  | #VALUE! | #VALUE! | 0 | 0 | 0 | 4038 | 45017 | #N/A | #N/A | #N/A | #N/A | #N/A | #N/A
0 |  | #VALUE! | #VALUE! | 0 | 0 | 0 | 4039 | 45018 | #N/A | #N/A | #N/A | #N/A | #N/A | #N/A
0 |  | #VALUE! | #VALUE! | 0 | 0 | 0 | 4040 | 45019 | #N/A | #N/A | #N/A | #N/A | #N/A | #N/A
0 |  | #VALUE! | #VALUE! | 0 | 0 | 0 | 4041 | 45020 | #N/A | #N/A | #N/A | #N/A | #N/A | #N/A
0 |  | #VALUE! | #VALUE! | 0 | 0 | 0 | 4042 | 45021 | #N/A | #N/A | #N/A | #N/A | #N/A | #N/A
0 |  | #VALUE! | #VALUE! | 0 | 0 | 0 | 4043 | 45022 | #N/A | #N/A | #N/A | #N/A | #N/A | #N/A
0 |  | #VALUE! | #VALUE! | 0 | 0 | 0 | 4044 | 45023 | #N/A | #N/A | #N/A | #N/A | #N/A | #N/A
0 |  | #VALUE! | #VALUE! | 0 | 0 | 0 | 4045 | 45024 | #N/A | #N/A | #N/A | #N/A | #N/A | #N/A
0 |  | #VALUE! | #VALUE! | 0 | 0 | 0 | 4046 | 45025 | #N/A | #N/A | #N/A | #N/A | #N/A | #N/A
0 |  | #VALUE! | #VALUE! | 0 | 0 | 0 | 4047 | 45026 | #N/A | #N/A | #N/A | #N/A | #N/A | #N/A
0 |  | #VALUE! | #VALUE! | 0 | 0 | 0 | 4048 | 45027 | #N/A | #N/A | #N/A | #N/A | #N/A | #N/A
0 |  | #VALUE! | #VALUE! | 0 | 0 | 0 | 4049 | 45028 | #N/A | #N/A | #N/A | #N/A | #N/A | #N/A
0 |  | #VALUE! | #VALUE! | 0 | 0 | 0 | 4050 | 45029 | #N/A | #N/A | #N/A | #N/A | #N/A | #N/A
0 |  | #VALUE! | #VALUE! | 0 | 0 | 0 | 4051 | 45030 | #N/A | #N/A | #N/A | #N/A | #N/A | #N/A
0 |  | #VALUE! | #VALUE! | 0 | 0 | 0 | 4052 | 45031 | #N/A | #N/A | #N/A | #N/A | #N/A | #N/A
0 |  | #VALUE! | #VALUE! | 0 | 0 | 0 | 4053 | 45032 | #N/A | #N/A | #N/A | #N/A | #N/A | #N/A
0 |  | #VALUE! | #VALUE! | 0 | 0 | 0 | 4054 | 45033 | #N/A | #N/A | #N/A | #N/A | #N/A | #N/A
0 |  | #VALUE! | #VALUE! | 0 | 0 | 0 | 4055 | 45034 | #N/A | #N/A | #N/A | #N/A | #N/A | #N/A
0 |  | #VALUE! | #VALUE! | 0 | 0 | 0 | 4056 | 45035 | #N/A | #N/A | #N/A | #N/A | #N/A | #N/A
0 |  | #VALUE! | #VALUE! | 0 | 0 | 0 | 4057 | 45036 | #N/A | #N/A | #N/A | #N/A | #N/A | #N/A
0 |  | #VALUE! | #VALUE! | 0 | 0 | 0 | 4058 | 45037 | #N/A | #N/A | #N/A | #N/A | #N/A | #N/A
0 |  | #VALUE! | #VALUE! | 0 | 0 | 0 | 4059 | 45038 | #N/A | #N/A | #N/A | #N/A | #N/A | #N/A
0 |  | #VALUE! | #VALUE! | 0 | 0 | 0 | 4060 | 45039 | #N/A | #N/A | #N/A | #N/A | #N/A | #N/A
0 |  | #VALUE! | #VALUE! | 0 | 0 | 0 | 4061 | 45040 | #N/A | #N/A | #N/A | #N/A | #N/A | #N/A
0 |  | #VALUE! | #VALUE! | 0 | 0 | 0 | 4062 | 45041 | #N/A | #N/A | #N/A | #N/A | #N/A | #N/A
0 |  | #VALUE! | #VALUE! | 0 | 0 | 0 | 4063 | 45042 | #N/A | #N/A | #N/A | #N/A | #N/A | #N/A
0 |  | #VALUE! | #VALUE! | 0 | 0 | 0 | 4064 | 45043 | #N/A | #N/A | #N/A | #N/A | #N/A | #N/A
0 |  | #VALUE! | #VALUE! | 0 | 0 | 0 | 4065 | 45044 | #N/A | #N/A | #N/A | #N/A | #N/A | #N/A
0 |  | #VALUE! | #VALUE! | 0 | 0 | 0 | 4066 | 45045 | #N/A | #N/A | #N/A | #N/A | #N/A | #N/A
0 |  | #VALUE! | #VALUE! | 0 | 0 | 0 | 4067 | 45046 | #N/A | #N/A | #N/A | #N/A | #N/A | #N/A
0 |  | #VALUE! | #VALUE! | 0 | 0 | 0 | 4068 | 45047 | #N/A | #N/A | #N/A | #N/A | #N/A | #N/A
0 |  | #VALUE! | #VALUE! | 0 | 0 | 0 | 4069 | 45048 | #N/A | #N/A | #N/A | #N/A | #N/A | #N/A
0 |  | #VALUE! | #VALUE! | 0 | 0 | 0 | 4070 | 45049 | #N/A | #N/A | #N/A | #N/A | #N/A | #N/A
0 |  | #VALUE! | #VALUE! | 0 | 0 | 0 | 4071 | 45050 | #N/A | #N/A | #N/A | #N/A | #N/A | #N/A
0 |  | #VALUE! | #VALUE! | 0 | 0 | 0 | 4072 | 45051 | #N/A | #N/A | #N/A | #N/A | #N/A | #N/A
0 |  | #VALUE! | #VALUE! | 0 | 0 | 0 | 4073 | 45052 | #N/A | #N/A | #N/A | #N/A | #N/A | #N/A
0 |  | #VALUE! | #VALUE! | 0 | 0 | 0 | 4074 | 45053 | #N/A | #N/A | #N/A | #N/A | #N/A | #N/A
0 |  | #VALUE! | #VALUE! | 0 | 0 | 0 | 4075 | 45054 | #N/A | #N/A | #N/A | #N/A | #N/A | #N/A
0 |  | #VALUE! | #VALUE! | 0 | 0 | 0 | 4076 | 45055 | #N/A | #N/A | #N/A | #N/A | #N/A | #N/A
0 |  | #VALUE! | #VALUE! | 0 | 0 | 0 | 4077 | 45056 | #N/A | #N/A | #N/A | #N/A | #N/A | #N/A
0 |  | #VALUE! | #VALUE! | 0 | 0 | 0 | 4078 | 45057 | #N/A | #N/A | #N/A | #N/A | #N/A | #N/A
0 |  | #VALUE! | #VALUE! | 0 | 0 | 0 | 4079 | 45058 | #N/A | #N/A | #N/A | #N/A | #N/A | #N/A
0 |  | #VALUE! | #VALUE! | 0 | 0 | 0 | 4080 | 45059 | #N/A | #N/A | #N/A | #N/A | #N/A | #N/A
0 |  | #VALUE! | #VALUE! | 0 | 0 | 0 | 4081 | 45060 | #N/A | #N/A | #N/A | #N/A | #N/A | #N/A
0 |  | #VALUE! | #VALUE! | 0 | 0 | 0 | 4082 | 45061 | #N/A | #N/A | #N/A | #N/A | #N/A | #N/A
0 |  | #VALUE! | #VALUE! | 0 | 0 | 0 | 4083 | 45062 | #N/A | #N/A | #N/A | #N/A | #N/A | #N/A
0 |  | #VALUE! | #VALUE! | 0 | 0 | 0 | 4084 | 45063 | #N/A | #N/A | #N/A | #N/A | #N/A | #N/A
0 |  | #VALUE! | #VALUE! | 0 | 0 | 0 | 4085 | 45064 | #N/A | #N/A | #N/A | #N/A | #N/A | #N/A
0 |  | #VALUE! | #VALUE! | 0 | 0 | 0 | 4086 | 45065 | #N/A | #N/A | #N/A | #N/A | #N/A | #N/A
0 |  | #VALUE! | #VALUE! | 0 | 0 | 0 | 4087 | 45066 | #N/A | #N/A | #N/A | #N/A | #N/A | #N/A
0 |  | #VALUE! | #VALUE! | 0 | 0 | 0 | 4088 | 45067 | #N/A | #N/A | #N/A | #N/A | #N/A | #N/A
0 |  | #VALUE! | #VALUE! | 0 | 0 | 0 | 4089 | 45068 | #N/A | #N/A | #N/A | #N/A | #N/A | #N/A
0 |  | #VALUE! | #VALUE! | 0 | 0 | 0 | 4090 | 45069 | #N/A | #N/A | #N/A | #N/A | #N/A | #N/A
0 |  | #VALUE! | #VALUE! | 0 | 0 | 0 | 4091 | 45070 | #N/A | #N/A | #N/A | #N/A | #N/A | #N/A
0 |  | #VALUE! | #VALUE! | 0 | 0 | 0 | 4092 | 45071 | #N/A | #N/A | #N/A | #N/A | #N/A | #N/A
0 |  | #VALUE! | #VALUE! | 0 | 0 | 0 | 4093 | 45072 | #N/A | #N/A | #N/A | #N/A | #N/A | #N/A
0 |  | #VALUE! | #VALUE! | 0 | 0 | 0 | 4094 | 45073 | #N/A | #N/A | #N/A | #N/A | #N/A | #N/A
0 |  | #VALUE! | #VALUE! | 0 | 0 | 0 | 4095 | 45074 | #N/A | #N/A | #N/A | #N/A | #N/A | #N/A
0 |  | #VALUE! | #VALUE! | 0 | 0 | 0 | 4096 | 45075 | #N/A | #N/A | #N/A | #N/A | #N/A | #N/A
0 |  | #VALUE! | #VALUE! | 0 | 0 | 0 | 4097 | 45076 | #N/A | #N/A | #N/A | #N/A | #N/A | #N/A
0 |  | #VALUE! | #VALUE! | 0 | 0 | 0 | 4098 | 45077 | #N/A | #N/A | #N/A | #N/A | #N/A | #N/A
0 |  | #VALUE! | #VALUE! | 0 | 0 | 0 | 4099 | 45078 | #N/A | #N/A | #N/A | #N/A | #N/A | #N/A
0 |  | #VALUE! | #VALUE! | 0 | 0 | 0 | 4100 | 45079 | #N/A | #N/A | #N/A | #N/A | #N/A | #N/A
0 |  | #VALUE! | #VALUE! | 0 | 0 | 0 | 4101 | 45080 | #N/A | #N/A | #N/A | #N/A | #N/A | #N/A
0 |  | #VALUE! | #VALUE! | 0 | 0 | 0 | 4102 | 45081 | #N/A | #N/A | #N/A | #N/A | #N/A | #N/A
0 |  | #VALUE! | #VALUE! | 0 | 0 | 0 | 4103 | 45082 | #N/A | #N/A | #N/A | #N/A | #N/A | #N/A
0 |  | #VALUE! | #VALUE! | 0 | 0 | 0 | 4104 | 45083 | #N/A | #N/A | #N/A | #N/A | #N/A | #N/A
0 |  | #VALUE! | #VALUE! | 0 | 0 | 0 | 4105 | 45084 | #N/A | #N/A | #N/A | #N/A | #N/A | #N/A
0 |  | #VALUE! | #VALUE! | 0 | 0 | 0 | 4106 | 45085 | #N/A | #N/A | #N/A | #N/A | #N/A | #N/A
0 |  | #VALUE! | #VALUE! | 0 | 0 | 0 | 4107 | 45086 | #N/A | #N/A | #N/A | #N/A | #N/A | #N/A
0 |  | #VALUE! | #VALUE! | 0 | 0 | 0 | 4108 | 45087 | #N/A | #N/A | #N/A | #N/A | #N/A | #N/A
0 |  | #VALUE! | #VALUE! | 0 | 0 | 0 | 4109 | 45088 | #N/A | #N/A | #N/A | #N/A | #N/A | #N/A
0 |  | #VALUE! | #VALUE! | 0 | 0 | 0 | 4110 | 45089 | #N/A | #N/A | #N/A | #N/A | #N/A | #N/A
0 |  | #VALUE! | #VALUE! | 0 | 0 | 0 | 4111 | 45090 | #N/A | #N/A | #N/A | #N/A | #N/A | #N/A
0 |  | #VALUE! | #VALUE! | 0 | 0 | 0 | 4112 | 45091 | #N/A | #N/A | #N/A | #N/A | #N/A | #N/A
0 |  | #VALUE! | #VALUE! | 0 | 0 | 0 | 4113 | 45092 | #N/A | #N/A | #N/A | #N/A | #N/A | #N/A
0 |  | #VALUE! | #VALUE! | 0 | 0 | 0 | 4114 | 45093 | #N/A | #N/A | #N/A | #N/A | #N/A | #N/A
0 |  | #VALUE! | #VALUE! | 0 | 0 | 0 | 4115 | 45094 | #N/A | #N/A | #N/A | #N/A | #N/A | #N/A
0 |  | #VALUE! | #VALUE! | 0 | 0 | 0 | 4116 | 45095 | #N/A | #N/A | #N/A | #N/A | #N/A | #N/A
0 |  | #VALUE! | #VALUE! | 0 | 0 | 0 | 4117 | 45096 | #N/A | #N/A | #N/A | #N/A | #N/A | #N/A
0 |  | #VALUE! | #VALUE! | 0 | 0 | 0 | 4118 | 45097 | #N/A | #N/A | #N/A | #N/A | #N/A | #N/A
0 |  | #VALUE! | #VALUE! | 0 | 0 | 0 | 4119 | 45098 | #N/A | #N/A | #N/A | #N/A | #N/A | #N/A
0 |  | #VALUE! | #VALUE! | 0 | 0 | 0 | 4120 | 45099 | #N/A | #N/A | #N/A | #N/A | #N/A | #N/A
0 |  | #VALUE! | #VALUE! | 0 | 0 | 0 | 4121 | 45100 | #N/A | #N/A | #N/A | #N/A | #N/A | #N/A
0 |  | #VALUE! | #VALUE! | 0 | 0 | 0 | 4122 | 45101 | #N/A | #N/A | #N/A | #N/A | #N/A | #N/A
0 |  | #VALUE! | #VALUE! | 0 | 0 | 0 | 4123 | 45102 | #N/A | #N/A | #N/A | #N/A | #N/A | #N/A
0 |  | #VALUE! | #VALUE! | 0 | 0 | 0 | 4124 | 45103 | #N/A | #N/A | #N/A | #N/A | #N/A | #N/A
0 |  | #VALUE! | #VALUE! | 0 | 0 | 0 | 4125 | 45104 | #N/A | #N/A | #N/A | #N/A | #N/A | #N/A
0 |  | #VALUE! | #VALUE! | 0 | 0 | 0 | 4126 | 45105 | #N/A | #N/A | #N/A | #N/A | #N/A | #N/A
0 |  | #VALUE! | #VALUE! | 0 | 0 | 0 | 4127 | 45106 | #N/A | #N/A | #N/A | #N/A | #N/A | #N/A
0 |  | #VALUE! | #VALUE! | 0 | 0 | 0 | 4128 | 45107 | #N/A | #N/A | #N/A | #N/A | #N/A | #N/A
0 |  | #VALUE! | #VALUE! | 0 | 0 | 0 | 4129 | 45108 | #N/A | #N/A | #N/A | #N/A | #N/A | #N/A
0 |  | #VALUE! | #VALUE! | 0 | 0 | 0 | 4130 | 45109 | #N/A | #N/A | #N/A | #N/A | #N/A | #N/A
0 |  | #VALUE! | #VALUE! | 0 | 0 | 0 | 4131 | 45110 | #N/A | #N/A | #N/A | #N/A | #N/A | #N/A
0 |  | #VALUE! | #VALUE! | 0 | 0 | 0 | 4132 | 45111 | #N/A | #N/A | #N/A | #N/A | #N/A | #N/A
0 |  | #VALUE! | #VALUE! | 0 | 0 | 0 | 4133 | 45112 | #N/A | #N/A | #N/A | #N/A | #N/A | #N/A
0 |  | #VALUE! | #VALUE! | 0 | 0 | 0 | 4134 | 45113 | #N/A | #N/A | #N/A | #N/A | #N/A | #N/A
0 |  | #VALUE! | #VALUE! | 0 | 0 | 0 | 4135 | 45114 | #N/A | #N/A | #N/A | #N/A | #N/A | #N/A
0 |  | #VALUE! | #VALUE! | 0 | 0 | 0 | 4136 | 45115 | #N/A | #N/A | #N/A | #N/A | #N/A | #N/A
0 |  | #VALUE! | #VALUE! | 0 | 0 | 0 | 4137 | 45116 | #N/A | #N/A | #N/A | #N/A | #N/A | #N/A
0 |  | #VALUE! | #VALUE! | 0 | 0 | 0 | 4138 | 45117 | #N/A | #N/A | #N/A | #N/A | #N/A | #N/A
0 |  | #VALUE! | #VALUE! | 0 | 0 | 0 | 4139 | 45118 | #N/A | #N/A | #N/A | #N/A | #N/A | #N/A
0 |  | #VALUE! | #VALUE! | 0 | 0 | 0 | 4140 | 45119 | #N/A | #N/A | #N/A | #N/A | #N/A | #N/A
0 |  | #VALUE! | #VALUE! | 0 | 0 | 0 | 4141 | 45120 | #N/A | #N/A | #N/A | #N/A | #N/A | #N/A
0 |  | #VALUE! | #VALUE! | 0 | 0 | 0 | 4142 | 45121 | #N/A | #N/A | #N/A | #N/A | #N/A | #N/A
0 |  | #VALUE! | #VALUE! | 0 | 0 | 0 | 4143 | 45122 | #N/A | #N/A | #N/A | #N/A | #N/A | #N/A
0 |  | #VALUE! | #VALUE! | 0 | 0 | 0 | 4144 | 45123 | #N/A | #N/A | #N/A | #N/A | #N/A | #N/A
0 |  | #VALUE! | #VALUE! | 0 | 0 | 0 | 4145 | 45124 | #N/A | #N/A | #N/A | #N/A | #N/A | #N/A
0 |  | #VALUE! | #VALUE! | 0 | 0 | 0 | 4146 | 45125 | #N/A | #N/A | #N/A | #N/A | #N/A | #N/A
0 |  | #VALUE! | #VALUE! | 0 | 0 | 0 | 4147 | 45126 | #N/A | #N/A | #N/A | #N/A | #N/A | #N/A
0 |  | #VALUE! | #VALUE! | 0 | 0 | 0 | 4148 | 45127 | #N/A | #N/A | #N/A | #N/A | #N/A | #N/A
0 |  | #VALUE! | #VALUE! | 0 | 0 | 0 | 4149 | 45128 | #N/A | #N/A | #N/A | #N/A | #N/A | #N/A
0 |  | #VALUE! | #VALUE! | 0 | 0 | 0 | 4150 | 45129 | #N/A | #N/A | #N/A | #N/A | #N/A | #N/A
0 |  | #VALUE! | #VALUE! | 0 | 0 | 0 | 4151 | 45130 | #N/A | #N/A | #N/A | #N/A | #N/A | #N/A
0 |  | #VALUE! | #VALUE! | 0 | 0 | 0 | 4152 | 45131 | #N/A | #N/A | #N/A | #N/A | #N/A | #N/A
0 |  | #VALUE! | #VALUE! | 0 | 0 | 0 | 4153 | 45132 | #N/A | #N/A | #N/A | #N/A | #N/A | #N/A
0 |  | #VALUE! | #VALUE! | 0 | 0 | 0 | 4154 | 45133 | #N/A | #N/A | #N/A | #N/A | #N/A | #N/A
0 |  | #VALUE! | #VALUE! | 0 | 0 | 0 | 4155 | 45134 | #N/A | #N/A | #N/A | #N/A | #N/A | #N/A
0 |  | #VALUE! | #VALUE! | 0 | 0 | 0 | 4156 | 45135 | #N/A | #N/A | #N/A | #N/A | #N/A | #N/A
0 |  | #VALUE! | #VALUE! | 0 | 0 | 0 | 4157 | 45136 | #N/A | #N/A | #N/A | #N/A | #N/A | #N/A
0 |  | #VALUE! | #VALUE! | 0 | 0 | 0 | 4158 | 45137 | #N/A | #N/A | #N/A | #N/A | #N/A | #N/A
0 |  | #VALUE! | #VALUE! | 0 | 0 | 0 | 4159 | 45138 | #N/A | #N/A | #N/A | #N/A | #N/A | #N/A
0 |  | #VALUE! | #VALUE! | 0 | 0 | 0 | 4160 | 45139 | #N/A | #N/A | #N/A | #N/A | #N/A | #N/A
0 |  | #VALUE! | #VALUE! | 0 | 0 | 0 | 4161 | 45140 | #N/A | #N/A | #N/A | #N/A | #N/A | #N/A
0 |  | #VALUE! | #VALUE! | 0 | 0 | 0 | 4162 | 45141 | #N/A | #N/A | #N/A | #N/A | #N/A | #N/A
0 |  | #VALUE! | #VALUE! | 0 | 0 | 0 | 4163 | 45142 | #N/A | #N/A | #N/A | #N/A | #N/A | #N/A
0 |  | #VALUE! | #VALUE! | 0 | 0 | 0 | 4164 | 45143 | #N/A | #N/A | #N/A | #N/A | #N/A | #N/A
0 |  | #VALUE! | #VALUE! | 0 | 0 | 0 | 4165 | 45144 | #N/A | #N/A | #N/A | #N/A | #N/A | #N/A
0 |  | #VALUE! | #VALUE! | 0 | 0 | 0 | 4166 | 45145 | #N/A | #N/A | #N/A | #N/A | #N/A | #N/A
0 |  | #VALUE! | #VALUE! | 0 | 0 | 0 | 4167 | 45146 | #N/A | #N/A | #N/A | #N/A | #N/A | #N/A
0 |  | #VALUE! | #VALUE! | 0 | 0 | 0 | 4168 | 45147 | #N/A | #N/A | #N/A | #N/A | #N/A | #N/A
0 |  | #VALUE! | #VALUE! | 0 | 0 | 0 | 4169 | 45148 | #N/A | #N/A | #N/A | #N/A | #N/A | #N/A
0 |  | #VALUE! | #VALUE! | 0 | 0 | 0 | 4170 | 45149 | #N/A | #N/A | #N/A | #N/A | #N/A | #N/A
0 |  | #VALUE! | #VALUE! | 0 | 0 | 0 | 4171 | 45150 | #N/A | #N/A | #N/A | #N/A | #N/A | #N/A
0 |  | #VALUE! | #VALUE! | 0 | 0 | 0 | 4172 | 45151 | #N/A | #N/A | #N/A | #N/A | #N/A | #N/A
0 |  | #VALUE! | #VALUE! | 0 | 0 | 0 | 4173 | 45152 | #N/A | #N/A | #N/A | #N/A | #N/A | #N/A
0 |  | #VALUE! | #VALUE! | 0 | 0 | 0 | 4174 | 45153 | #N/A | #N/A | #N/A | #N/A | #N/A | #N/A
0 |  | #VALUE! | #VALUE! | 0 | 0 | 0 | 4175 | 45154 | #N/A | #N/A | #N/A | #N/A | #N/A | #N/A
0 |  | #VALUE! | #VALUE! | 0 | 0 | 0 | 4176 | 45155 | #N/A | #N/A | #N/A | #N/A | #N/A | #N/A
0 |  | #VALUE! | #VALUE! | 0 | 0 | 0 | 4177 | 45156 | #N/A | #N/A | #N/A | #N/A | #N/A | #N/A
0 |  | #VALUE! | #VALUE! | 0 | 0 | 0 | 4178 | 45157 | #N/A | #N/A | #N/A | #N/A | #N/A | #N/A
0 |  | #VALUE! | #VALUE! | 0 | 0 | 0 | 4179 | 45158 | #N/A | #N/A | #N/A | #N/A | #N/A | #N/A
0 |  | #VALUE! | #VALUE! | 0 | 0 | 0 | 4180 | 45159 | #N/A | #N/A | #N/A | #N/A | #N/A | #N/A
0 |  | #VALUE! | #VALUE! | 0 | 0 | 0 | 4181 | 45160 | #N/A | #N/A | #N/A | #N/A | #N/A | #N/A
0 |  | #VALUE! | #VALUE! | 0 | 0 | 0 | 4182 | 45161 | #N/A | #N/A | #N/A | #N/A | #N/A | #N/A
0 |  | #VALUE! | #VALUE! | 0 | 0 | 0 | 4183 | 45162 | #N/A | #N/A | #N/A | #N/A | #N/A | #N/A
0 |  | #VALUE! | #VALUE! | 0 | 0 | 0 | 4184 | 45163 | #N/A | #N/A | #N/A | #N/A | #N/A | #N/A
0 |  | #VALUE! | #VALUE! | 0 | 0 | 0 | 4185 | 45164 | #N/A | #N/A | #N/A | #N/A | #N/A | #N/A
0 |  | #VALUE! | #VALUE! | 0 | 0 | 0 | 4186 | 45165 | #N/A | #N/A | #N/A | #N/A | #N/A | #N/A
0 |  | #VALUE! | #VALUE! | 0 | 0 | 0 | 4187 | 45166 | #N/A | #N/A | #N/A | #N/A | #N/A | #N/A
0 |  | #VALUE! | #VALUE! | 0 | 0 | 0 | 4188 | 45167 | #N/A | #N/A | #N/A | #N/A | #N/A | #N/A
0 |  | #VALUE! | #VALUE! | 0 | 0 | 0 | 4189 | 45168 | #N/A | #N/A | #N/A | #N/A | #N/A | #N/A
0 |  | #VALUE! | #VALUE! | 0 | 0 | 0 | 4190 | 45169 | #N/A | #N/A | #N/A | #N/A | #N/A | #N/A
0 |  | #VALUE! | #VALUE! | 0 | 0 | 0 | 4191 | 45170 | #N/A | #N/A | #N/A | #N/A | #N/A | #N/A
0 |  | #VALUE! | #VALUE! | 0 | 0 | 0 | 4192 | 45171 | #N/A | #N/A | #N/A | #N/A | #N/A | #N/A
0 |  | #VALUE! | #VALUE! | 0 | 0 | 0 | 4193 | 45172 | #N/A | #N/A | #N/A | #N/A | #N/A | #N/A
0 |  | #VALUE! | #VALUE! | 0 | 0 | 0 | 4194 | 45173 | #N/A | #N/A | #N/A | #N/A | #N/A | #N/A
0 |  | #VALUE! | #VALUE! | 0 | 0 | 0 | 4195 | 45174 | #N/A | #N/A | #N/A | #N/A | #N/A | #N/A
0 |  | #VALUE! | #VALUE! | 0 | 0 | 0 | 4196 | 45175 | #N/A | #N/A | #N/A | #N/A | #N/A | #N/A
0 |  | #VALUE! | #VALUE! | 0 | 0 | 0 | 4197 | 45176 | #N/A | #N/A | #N/A | #N/A | #N/A | #N/A
0 |  | #VALUE! | #VALUE! | 0 | 0 | 0 | 4198 | 45177 | #N/A | #N/A | #N/A | #N/A | #N/A | #N/A
0 |  | #VALUE! | #VALUE! | 0 | 0 | 0 | 4199 | 45178 | #N/A | #N/A | #N/A | #N/A | #N/A | #N/A
0 |  | #VALUE! | #VALUE! | 0 | 0 | 0 | 4200 | 45179 | #N/A | #N/A | #N/A | #N/A | #N/A | #N/A
0 |  | #VALUE! | #VALUE! | 0 | 0 | 0 | 4201 | 45180 | #N/A | #N/A | #N/A | #N/A | #N/A | #N/A
0 |  | #VALUE! | #VALUE! | 0 | 0 | 0 | 4202 | 45181 | #N/A | #N/A | #N/A | #N/A | #N/A | #N/A
0 |  | #VALUE! | #VALUE! | 0 | 0 | 0 | 4203 | 45182 | #N/A | #N/A | #N/A | #N/A | #N/A | #N/A
0 |  | #VALUE! | #VALUE! | 0 | 0 | 0 | 4204 | 45183 | #N/A | #N/A | #N/A | #N/A | #N/A | #N/A
0 |  | #VALUE! | #VALUE! | 0 | 0 | 0 | 4205 | 45184 | #N/A | #N/A | #N/A | #N/A | #N/A | #N/A
0 |  | #VALUE! | #VALUE! | 0 | 0 | 0 | 4206 | 45185 | #N/A | #N/A | #N/A | #N/A | #N/A | #N/A
0 |  | #VALUE! | #VALUE! | 0 | 0 | 0 | 4207 | 45186 | #N/A | #N/A | #N/A | #N/A | #N/A | #N/A
0 |  | #VALUE! | #VALUE! | 0 | 0 | 0 | 4208 | 45187 | #N/A | #N/A | #N/A | #N/A | #N/A | #N/A
0 |  | #VALUE! | #VALUE! | 0 | 0 | 0 | 4209 | 45188 | #N/A | #N/A | #N/A | #N/A | #N/A | #N/A
0 |  | #VALUE! | #VALUE! | 0 | 0 | 0 | 4210 | 45189 | #N/A | #N/A | #N/A | #N/A | #N/A | #N/A
0 |  | #VALUE! | #VALUE! | 0 | 0 | 0 | 4211 | 45190 | #N/A | #N/A | #N/A | #N/A | #N/A | #N/A
0 |  | #VALUE! | #VALUE! | 0 | 0 | 0 | 4212 | 45191 | #N/A | #N/A | #N/A | #N/A | #N/A | #N/A
0 |  | #VALUE! | #VALUE! | 0 | 0 | 0 | 4213 | 45192 | #N/A | #N/A | #N/A | #N/A | #N/A | #N/A
0 |  | #VALUE! | #VALUE! | 0 | 0 | 0 | 4214 | 45193 | #N/A | #N/A | #N/A | #N/A | #N/A | #N/A
0 |  | #VALUE! | #VALUE! | 0 | 0 | 0 | 4215 | 45194 | #N/A | #N/A | #N/A | #N/A | #N/A | #N/A
0 |  | #VALUE! | #VALUE! | 0 | 0 | 0 | 4216 | 45195 | #N/A | #N/A | #N/A | #N/A | #N/A | #N/A
0 |  | #VALUE! | #VALUE! | 0 | 0 | 0 | 4217 | 45196 | #N/A | #N/A | #N/A | #N/A | #N/A | #N/A
0 |  | #VALUE! | #VALUE! | 0 | 0 | 0 | 4218 | 45197 | #N/A | #N/A | #N/A | #N/A | #N/A | #N/A
0 |  | #VALUE! | #VALUE! | 0 | 0 | 0 | 4219 | 45198 | #N/A | #N/A | #N/A | #N/A | #N/A | #N/A
0 |  | #VALUE! | #VALUE! | 0 | 0 | 0 | 4220 | 45199 | #N/A | #N/A | #N/A | #N/A | #N/A | #N/A
0 |  | #VALUE! | #VALUE! | 0 | 0 | 0 | 4221 | 45200 | #N/A | #N/A | #N/A | #N/A | #N/A | #N/A
0 |  | #VALUE! | #VALUE! | 0 | 0 | 0 | 4222 | 45201 | #N/A | #N/A | #N/A | #N/A | #N/A | #N/A
0 |  | #VALUE! | #VALUE! | 0 | 0 | 0 | 4223 | 45202 | #N/A | #N/A | #N/A | #N/A | #N/A | #N/A
0 |  | #VALUE! | #VALUE! | 0 | 0 | 0 | 4224 | 45203 | #N/A | #N/A | #N/A | #N/A | #N/A | #N/A
0 |  | #VALUE! | #VALUE! | 0 | 0 | 0 | 4225 | 45204 | #N/A | #N/A | #N/A | #N/A | #N/A | #N/A
0 |  | #VALUE! | #VALUE! | 0 | 0 | 0 | 4226 | 45205 | #N/A | #N/A | #N/A | #N/A | #N/A | #N/A
0 |  | #VALUE! | #VALUE! | 0 | 0 | 0 | 4227 | 45206 | #N/A | #N/A | #N/A | #N/A | #N/A | #N/A
0 |  | #VALUE! | #VALUE! | 0 | 0 | 0 | 4228 | 45207 | #N/A | #N/A | #N/A | #N/A | #N/A | #N/A
0 |  | #VALUE! | #VALUE! | 0 | 0 | 0 | 4229 | 45208 | #N/A | #N/A | #N/A | #N/A | #N/A | #N/A
0 |  | #VALUE! | #VALUE! | 0 | 0 | 0 | 4230 | 45209 | #N/A | #N/A | #N/A | #N/A | #N/A | #N/A
0 |  | #VALUE! | #VALUE! | 0 | 0 | 0 | 4231 | 45210 | #N/A | #N/A | #N/A | #N/A | #N/A | #N/A
0 |  | #VALUE! | #VALUE! | 0 | 0 | 0 | 4232 | 45211 | #N/A | #N/A | #N/A | #N/A | #N/A | #N/A
0 |  | #VALUE! | #VALUE! | 0 | 0 | 0 | 4233 | 45212 | #N/A | #N/A | #N/A | #N/A | #N/A | #N/A
0 |  | #VALUE! | #VALUE! | 0 | 0 | 0 | 4234 | 45213 | #N/A | #N/A | #N/A | #N/A | #N/A | #N/A
0 |  | #VALUE! | #VALUE! | 0 | 0 | 0 | 4235 | 45214 | #N/A | #N/A | #N/A | #N/A | #N/A | #N/A
0 |  | #VALUE! | #VALUE! | 0 | 0 | 0 | 4236 | 45215 | #N/A | #N/A | #N/A | #N/A | #N/A | #N/A
0 |  | #VALUE! | #VALUE! | 0 | 0 | 0 | 4237 | 45216 | #N/A | #N/A | #N/A | #N/A | #N/A | #N/A
0 |  | #VALUE! | #VALUE! | 0 | 0 | 0 | 4238 | 45217 | #N/A | #N/A | #N/A | #N/A | #N/A | #N/A
0 |  | #VALUE! | #VALUE! | 0 | 0 | 0 | 4239 | 45218 | #N/A | #N/A | #N/A | #N/A | #N/A | #N/A
0 |  | #VALUE! | #VALUE! | 0 | 0 | 0 | 4240 | 45219 | #N/A | #N/A | #N/A | #N/A | #N/A | #N/A
0 |  | #VALUE! | #VALUE! | 0 | 0 | 0 | 4241 | 45220 | #N/A | #N/A | #N/A | #N/A | #N/A | #N/A
0 |  | #VALUE! | #VALUE! | 0 | 0 | 0 | 4242 | 45221 | #N/A | #N/A | #N/A | #N/A | #N/A | #N/A
0 |  | #VALUE! | #VALUE! | 0 | 0 | 0 | 4243 | 45222 | #N/A | #N/A | #N/A | #N/A | #N/A | #N/A
0 |  | #VALUE! | #VALUE! | 0 | 0 | 0 | 4244 | 45223 | #N/A | #N/A | #N/A | #N/A | #N/A | #N/A
0 |  | #VALUE! | #VALUE! | 0 | 0 | 0 | 4245 | 45224 | #N/A | #N/A | #N/A | #N/A | #N/A | #N/A
0 |  | #VALUE! | #VALUE! | 0 | 0 | 0 | 4246 | 45225 | #N/A | #N/A | #N/A | #N/A | #N/A | #N/A
0 |  | #VALUE! | #VALUE! | 0 | 0 | 0 | 4247 | 45226 | #N/A | #N/A | #N/A | #N/A | #N/A | #N/A
0 |  | #VALUE! | #VALUE! | 0 | 0 | 0 | 4248 | 45227 | #N/A | #N/A | #N/A | #N/A | #N/A | #N/A
0 |  | #VALUE! | #VALUE! | 0 | 0 | 0 | 4249 | 45228 | #N/A | #N/A | #N/A | #N/A | #N/A | #N/A
0 |  | #VALUE! | #VALUE! | 0 | 0 | 0 | 4250 | 45229 | #N/A | #N/A | #N/A | #N/A | #N/A | #N/A
0 |  | #VALUE! | #VALUE! | 0 | 0 | 0 | 4251 | 45230 | #N/A | #N/A | #N/A | #N/A | #N/A | #N/A
0 |  | #VALUE! | #VALUE! | 0 | 0 | 0 | 4252 | 45231 | #N/A | #N/A | #N/A | #N/A | #N/A | #N/A
0 |  | #VALUE! | #VALUE! | 0 | 0 | 0 | 4253 | 45232 | #N/A | #N/A | #N/A | #N/A | #N/A | #N/A
0 |  | #VALUE! | #VALUE! | 0 | 0 | 0 | 4254 | 45233 | #N/A | #N/A | #N/A | #N/A | #N/A | #N/A
0 |  | #VALUE! | #VALUE! | 0 | 0 | 0 | 4255 | 45234 | #N/A | #N/A | #N/A | #N/A | #N/A | #N/A
0 |  | #VALUE! | #VALUE! | 0 | 0 | 0 | 4256 | 45235 | #N/A | #N/A | #N/A | #N/A | #N/A | #N/A
0 |  | #VALUE! | #VALUE! | 0 | 0 | 0 | 4257 | 45236 | #N/A | #N/A | #N/A | #N/A | #N/A | #N/A
0 |  | #VALUE! | #VALUE! | 0 | 0 | 0 | 4258 | 45237 | #N/A | #N/A | #N/A | #N/A | #N/A | #N/A
0 |  | #VALUE! | #VALUE! | 0 | 0 | 0 | 4259 | 45238 | #N/A | #N/A | #N/A | #N/A | #N/A | #N/A
0 |  | #VALUE! | #VALUE! | 0 | 0 | 0 | 4260 | 45239 | #N/A | #N/A | #N/A | #N/A | #N/A | #N/A
0 |  | #VALUE! | #VALUE! | 0 | 0 | 0 | 4261 | 45240 | #N/A | #N/A | #N/A | #N/A | #N/A | #N/A
0 |  | #VALUE! | #VALUE! | 0 | 0 | 0 | 4262 | 45241 | #N/A | #N/A | #N/A | #N/A | #N/A | #N/A
0 |  | #VALUE! | #VALUE! | 0 | 0 | 0 | 4263 | 45242 | #N/A | #N/A | #N/A | #N/A | #N/A | #N/A
0 |  | #VALUE! | #VALUE! | 0 | 0 | 0 | 4264 | 45243 | #N/A | #N/A | #N/A | #N/A | #N/A | #N/A
0 |  | #VALUE! | #VALUE! | 0 | 0 | 0 | 4265 | 45244 | #N/A | #N/A | #N/A | #N/A | #N/A | #N/A
0 |  | #VALUE! | #VALUE! | 0 | 0 | 0 | 4266 | 45245 | #N/A | #N/A | #N/A | #N/A | #N/A | #N/A
0 |  | #VALUE! | #VALUE! | 0 | 0 | 0 | 4267 | 45246 | #N/A | #N/A | #N/A | #N/A | #N/A | #N/A
0 |  | #VALUE! | #VALUE! | 0 | 0 | 0 | 4268 | 45247 | #N/A | #N/A | #N/A | #N/A | #N/A | #N/A
0 |  | #VALUE! | #VALUE! | 0 | 0 | 0 | 4269 | 45248 | #N/A | #N/A | #N/A | #N/A | #N/A | #N/A
0 |  | #VALUE! | #VALUE! | 0 | 0 | 0 | 4270 | 45249 | #N/A | #N/A | #N/A | #N/A | #N/A | #N/A
0 |  | #VALUE! | #VALUE! | 0 | 0 | 0 | 4271 | 45250 | #N/A | #N/A | #N/A | #N/A | #N/A | #N/A
0 |  | #VALUE! | #VALUE! | 0 | 0 | 0 | 4272 | 45251 | #N/A | #N/A | #N/A | #N/A | #N/A | #N/A
0 |  | #VALUE! | #VALUE! | 0 | 0 | 0 | 4273 | 45252 | #N/A | #N/A | #N/A | #N/A | #N/A | #N/A
0 |  | #VALUE! | #VALUE! | 0 | 0 | 0 | 4274 | 45253 | #N/A | #N/A | #N/A | #N/A | #N/A | #N/A
0 |  | #VALUE! | #VALUE! | 0 | 0 | 0 | 4275 | 45254 | #N/A | #N/A | #N/A | #N/A | #N/A | #N/A
0 |  | #VALUE! | #VALUE! | 0 | 0 | 0 | 4276 | 45255 | #N/A | #N/A | #N/A | #N/A | #N/A | #N/A
0 |  | #VALUE! | #VALUE! | 0 | 0 | 0 | 4277 | 45256 | #N/A | #N/A | #N/A | #N/A | #N/A | #N/A
0 |  | #VALUE! | #VALUE! | 0 | 0 | 0 | 4278 | 45257 | #N/A | #N/A | #N/A | #N/A | #N/A | #N/A
0 |  | #VALUE! | #VALUE! | 0 | 0 | 0 | 4279 | 45258 | #N/A | #N/A | #N/A | #N/A | #N/A | #N/A
0 |  | #VALUE! | #VALUE! | 0 | 0 | 0 | 4280 | 45259 | #N/A | #N/A | #N/A | #N/A | #N/A | #N/A
0 |  | #VALUE! | #VALUE! | 0 | 0 | 0 | 4281 | 45260 | #N/A | #N/A | #N/A | #N/A | #N/A | #N/A
0 |  | #VALUE! | #VALUE! | 0 | 0 | 0 | 4282 | 45261 | #N/A | #N/A | #N/A | #N/A | #N/A | #N/A
0 |  | #VALUE! | #VALUE! | 0 | 0 | 0 | 4283 | 45262 | #N/A | #N/A | #N/A | #N/A | #N/A | #N/A
0 |  | #VALUE! | #VALUE! | 0 | 0 | 0 | 4284 | 45263 | #N/A | #N/A | #N/A | #N/A | #N/A | #N/A
0 |  | #VALUE! | #VALUE! | 0 | 0 | 0 | 4285 | 45264 | #N/A | #N/A | #N/A | #N/A | #N/A | #N/A
0 |  | #VALUE! | #VALUE! | 0 | 0 | 0 | 4286 | 45265 | #N/A | #N/A | #N/A | #N/A | #N/A | #N/A
0 |  | #VALUE! | #VALUE! | 0 | 0 | 0 | 4287 | 45266 | #N/A | #N/A | #N/A | #N/A | #N/A | #N/A
0 |  | #VALUE! | #VALUE! | 0 | 0 | 0 | 4288 | 45267 | #N/A | #N/A | #N/A | #N/A | #N/A | #N/A
0 |  | #VALUE! | #VALUE! | 0 | 0 | 0 | 4289 | 45268 | #N/A | #N/A | #N/A | #N/A | #N/A | #N/A
0 |  | #VALUE! | #VALUE! | 0 | 0 | 0 | 4290 | 45269 | #N/A | #N/A | #N/A | #N/A | #N/A | #N/A
0 |  | #VALUE! | #VALUE! | 0 | 0 | 0 | 4291 | 45270 | #N/A | #N/A | #N/A | #N/A | #N/A | #N/A
0 |  | #VALUE! | #VALUE! | 0 | 0 | 0 | 4292 | 45271 | #N/A | #N/A | #N/A | #N/A | #N/A | #N/A
0 |  | #VALUE! | #VALUE! | 0 | 0 | 0 | 4293 | 45272 | #N/A | #N/A | #N/A | #N/A | #N/A | #N/A
0 |  | #VALUE! | #VALUE! | 0 | 0 | 0 | 4294 | 45273 | #N/A | #N/A | #N/A | #N/A | #N/A | #N/A
0 |  | #VALUE! | #VALUE! | 0 | 0 | 0 | 4295 | 45274 | #N/A | #N/A | #N/A | #N/A | #N/A | #N/A
0 |  | #VALUE! | #VALUE! | 0 | 0 | 0 | 4296 | 45275 | #N/A | #N/A | #N/A | #N/A | #N/A | #N/A
0 |  | #VALUE! | #VALUE! | 0 | 0 | 0 | 4297 | 45276 | #N/A | #N/A | #N/A | #N/A | #N/A | #N/A
0 |  | #VALUE! | #VALUE! | 0 | 0 | 0 | 4298 | 45277 | #N/A | #N/A | #N/A | #N/A | #N/A | #N/A
0 |  | #VALUE! | #VALUE! | 0 | 0 | 0 | 4299 | 45278 | #N/A | #N/A | #N/A | #N/A | #N/A | #N/A
0 |  | #VALUE! | #VALUE! | 0 | 0 | 0 | 4300 | 45279 | #N/A | #N/A | #N/A | #N/A | #N/A | #N/A
0 |  | #VALUE! | #VALUE! | 0 | 0 | 0 | 4301 | 45280 | #N/A | #N/A | #N/A | #N/A | #N/A | #N/A
0 |  | #VALUE! | #VALUE! | 0 | 0 | 0 | 4302 | 45281 | #N/A | #N/A | #N/A | #N/A | #N/A | #N/A
0 |  | #VALUE! | #VALUE! | 0 | 0 | 0 | 4303 | 45282 | #N/A | #N/A | #N/A | #N/A | #N/A | #N/A
0 |  | #VALUE! | #VALUE! | 0 | 0 | 0 | 4304 | 45283 | #N/A | #N/A | #N/A | #N/A | #N/A | #N/A
0 |  | #VALUE! | #VALUE! | 0 | 0 | 0 | 4305 | 45284 | #N/A | #N/A | #N/A | #N/A | #N/A | #N/A
0 |  | #VALUE! | #VALUE! | 0 | 0 | 0 | 4306 | 45285 | #N/A | #N/A | #N/A | #N/A | #N/A | #N/A
0 |  | #VALUE! | #VALUE! | 0 | 0 | 0 | 4307 | 45286 | #N/A | #N/A | #N/A | #N/A | #N/A | #N/A
0 |  | #VALUE! | #VALUE! | 0 | 0 | 0 | 4308 | 45287 | #N/A | #N/A | #N/A | #N/A | #N/A | #N/A
0 |  | #VALUE! | #VALUE! | 0 | 0 | 0 | 4309 | 45288 | #N/A | #N/A | #N/A | #N/A | #N/A | #N/A
0 |  | #VALUE! | #VALUE! | 0 | 0 | 0 | 4310 | 45289 | #N/A | #N/A | #N/A | #N/A | #N/A | #N/A
0 |  | #VALUE! | #VALUE! | 0 | 0 | 0 | 4311 | 45290 | #N/A | #N/A | #N/A | #N/A | #N/A | #N/A
0 |  | #VALUE! | #VALUE! | 0 | 0 | 0 | 4312 | 45291 | #N/A | #N/A | #N/A | #N/A | #N/A | #N/A
0 |  | #VALUE! | #VALUE! | 0 | 0 | 0 | 4313 | 45292 | #N/A | #N/A | #N/A | #N/A | #N/A | #N/A
0 |  | #VALUE! | #VALUE! | 0 | 0 | 0 | 4314 | 45293 | #N/A | #N/A | #N/A | #N/A | #N/A | #N/A
0 |  | #VALUE! | #VALUE! | 0 | 0 | 0 | 4315 | 45294 | #N/A | #N/A | #N/A | #N/A | #N/A | #N/A
0 |  | #VALUE! | #VALUE! | 0 | 0 | 0 | 4316 | 45295 | #N/A | #N/A | #N/A | #N/A | #N/A | #N/A
0 |  | #VALUE! | #VALUE! | 0 | 0 | 0 | 4317 | 45296 | #N/A | #N/A | #N/A | #N/A | #N/A | #N/A
0 |  | #VALUE! | #VALUE! | 0 | 0 | 0 | 4318 | 45297 | #N/A | #N/A | #N/A | #N/A | #N/A | #N/A
0 |  | #VALUE! | #VALUE! | 0 | 0 | 0 | 4319 | 45298 | #N/A | #N/A | #N/A | #N/A | #N/A | #N/A
0 |  | #VALUE! | #VALUE! | 0 | 0 | 0 | 4320 | 45299 | #N/A | #N/A | #N/A | #N/A | #N/A | #N/A
0 |  | #VALUE! | #VALUE! | 0 | 0 | 0 | 4321 | 45300 | #N/A | #N/A | #N/A | #N/A | #N/A | #N/A
0 |  | #VALUE! | #VALUE! | 0 | 0 | 0 | 4322 | 45301 | #N/A | #N/A | #N/A | #N/A | #N/A | #N/A
0 |  | #VALUE! | #VALUE! | 0 | 0 | 0 | 4323 | 45302 | #N/A | #N/A | #N/A | #N/A | #N/A | #N/A
0 |  | #VALUE! | #VALUE! | 0 | 0 | 0 | 4324 | 45303 | #N/A | #N/A | #N/A | #N/A | #N/A | #N/A
0 |  | #VALUE! | #VALUE! | 0 | 0 | 0 | 4325 | 45304 | #N/A | #N/A | #N/A | #N/A | #N/A | #N/A
0 |  | #VALUE! | #VALUE! | 0 | 0 | 0 | 4326 | 45305 | #N/A | #N/A | #N/A | #N/A | #N/A | #N/A
0 |  | #VALUE! | #VALUE! | 0 | 0 | 0 | 4327 | 45306 | #N/A | #N/A | #N/A | #N/A | #N/A | #N/A
0 |  | #VALUE! | #VALUE! | 0 | 0 | 0 | 4328 | 45307 | #N/A | #N/A | #N/A | #N/A | #N/A | #N/A
0 |  | #VALUE! | #VALUE! | 0 | 0 | 0 | 4329 | 45308 | #N/A | #N/A | #N/A | #N/A | #N/A | #N/A
0 |  | #VALUE! | #VALUE! | 0 | 0 | 0 | 4330 | 45309 | #N/A | #N/A | #N/A | #N/A | #N/A | #N/A
0 |  | #VALUE! | #VALUE! | 0 | 0 | 0 | 4331 | 45310 | #N/A | #N/A | #N/A | #N/A | #N/A | #N/A
0 |  | #VALUE! | #VALUE! | 0 | 0 | 0 | 4332 | 45311 | #N/A | #N/A | #N/A | #N/A | #N/A | #N/A
0 |  | #VALUE! | #VALUE! | 0 | 0 | 0 | 4333 | 45312 | #N/A | #N/A | #N/A | #N/A | #N/A | #N/A
0 |  | #VALUE! | #VALUE! | 0 | 0 | 0 | 4334 | 45313 | #N/A | #N/A | #N/A | #N/A | #N/A | #N/A
0 |  | #VALUE! | #VALUE! | 0 | 0 | 0 | 4335 | 45314 | #N/A | #N/A | #N/A | #N/A | #N/A | #N/A
0 |  | #VALUE! | #VALUE! | 0 | 0 | 0 | 4336 | 45315 | #N/A | #N/A | #N/A | #N/A | #N/A | #N/A
0 |  | #VALUE! | #VALUE! | 0 | 0 | 0 | 4337 | 45316 | #N/A | #N/A | #N/A | #N/A | #N/A | #N/A
0 |  | #VALUE! | #VALUE! | 0 | 0 | 0 | 4338 | 45317 | #N/A | #N/A | #N/A | #N/A | #N/A | #N/A
0 |  | #VALUE! | #VALUE! | 0 | 0 | 0 | 4339 | 45318 | #N/A | #N/A | #N/A | #N/A | #N/A | #N/A
0 |  | #VALUE! | #VALUE! | 0 | 0 | 0 | 4340 | 45319 | #N/A | #N/A | #N/A | #N/A | #N/A | #N/A
0 |  | #VALUE! | #VALUE! | 0 | 0 | 0 | 4341 | 45320 | #N/A | #N/A | #N/A | #N/A | #N/A | #N/A
0 |  | #VALUE! | #VALUE! | 0 | 0 | 0 | 4342 | 45321 | #N/A | #N/A | #N/A | #N/A | #N/A | #N/A
0 |  | #VALUE! | #VALUE! | 0 | 0 | 0 | 4343 | 45322 | #N/A | #N/A | #N/A | #N/A | #N/A | #N/A
0 |  | #VALUE! | #VALUE! | 0 | 0 | 0 | 4344 | 45323 | #N/A | #N/A | #N/A | #N/A | #N/A | #N/A
0 |  | #VALUE! | #VALUE! | 0 | 0 | 0 | 4345 | 45324 | #N/A | #N/A | #N/A | #N/A | #N/A | #N/A
0 |  | #VALUE! | #VALUE! | 0 | 0 | 0 | 4346 | 45325 | #N/A | #N/A | #N/A | #N/A | #N/A | #N/A
0 |  | #VALUE! | #VALUE! | 0 | 0 | 0 | 4347 | 45326 | #N/A | #N/A | #N/A | #N/A | #N/A | #N/A
0 |  | #VALUE! | #VALUE! | 0 | 0 | 0 | 4348 | 45327 | #N/A | #N/A | #N/A | #N/A | #N/A | #N/A
0 |  | #VALUE! | #VALUE! | 0 | 0 | 0 | 4349 | 45328 | #N/A | #N/A | #N/A | #N/A | #N/A | #N/A
0 |  | #VALUE! | #VALUE! | 0 | 0 | 0 | 4350 | 45329 | #N/A | #N/A | #N/A | #N/A | #N/A | #N/A
0 |  | #VALUE! | #VALUE! | 0 | 0 | 0 | 4351 | 45330 | #N/A | #N/A | #N/A | #N/A | #N/A | #N/A
0 |  | #VALUE! | #VALUE! | 0 | 0 | 0 | 4352 | 45331 | #N/A | #N/A | #N/A | #N/A | #N/A | #N/A
0 |  | #VALUE! | #VALUE! | 0 | 0 | 0 | 4353 | 45332 | #N/A | #N/A | #N/A | #N/A | #N/A | #N/A
0 |  | #VALUE! | #VALUE! | 0 | 0 | 0 | 4354 | 45333 | #N/A | #N/A | #N/A | #N/A | #N/A | #N/A
0 |  | #VALUE! | #VALUE! | 0 | 0 | 0 | 4355 | 45334 | #N/A | #N/A | #N/A | #N/A | #N/A | #N/A
0 |  | #VALUE! | #VALUE! | 0 | 0 | 0 | 4356 | 45335 | #N/A | #N/A | #N/A | #N/A | #N/A | #N/A
0 |  | #VALUE! | #VALUE! | 0 | 0 | 0 | 4357 | 45336 | #N/A | #N/A | #N/A | #N/A | #N/A | #N/A
0 |  | #VALUE! | #VALUE! | 0 | 0 | 0 | 4358 | 45337 | #N/A | #N/A | #N/A | #N/A | #N/A | #N/A
0 |  | #VALUE! | #VALUE! | 0 | 0 | 0 | 4359 | 45338 | #N/A | #N/A | #N/A | #N/A | #N/A | #N/A
0 |  | #VALUE! | #VALUE! | 0 | 0 | 0 | 4360 | 45339 | #N/A | #N/A | #N/A | #N/A | #N/A | #N/A
0 |  | #VALUE! | #VALUE! | 0 | 0 | 0 | 4361 | 45340 | #N/A | #N/A | #N/A | #N/A | #N/A | #N/A
0 |  | #VALUE! | #VALUE! | 0 | 0 | 0 | 4362 | 45341 | #N/A | #N/A | #N/A | #N/A | #N/A | #N/A
0 |  | #VALUE! | #VALUE! | 0 | 0 | 0 | 4363 | 45342 | #N/A | #N/A | #N/A | #N/A | #N/A | #N/A
0 |  | #VALUE! | #VALUE! | 0 | 0 | 0 | 4364 | 45343 | #N/A | #N/A | #N/A | #N/A | #N/A | #N/A
0 |  | #VALUE! | #VALUE! | 0 | 0 | 0 | 4365 | 45344 | #N/A | #N/A | #N/A | #N/A | #N/A | #N/A
0 |  | #VALUE! | #VALUE! | 0 | 0 | 0 | 4366 | 45345 | #N/A | #N/A | #N/A | #N/A | #N/A | #N/A
0 |  | #VALUE! | #VALUE! | 0 | 0 | 0 | 4367 | 45346 | #N/A | #N/A | #N/A | #N/A | #N/A | #N/A
0 |  | #VALUE! | #VALUE! | 0 | 0 | 0 | 4368 | 45347 | #N/A | #N/A | #N/A | #N/A | #N/A | #N/A
0 |  | #VALUE! | #VALUE! | 0 | 0 | 0 | 4369 | 45348 | #N/A | #N/A | #N/A | #N/A | #N/A | #N/A
0 |  | #VALUE! | #VALUE! | 0 | 0 | 0 | 4370 | 45349 | #N/A | #N/A | #N/A | #N/A | #N/A | #N/A
0 |  | #VALUE! | #VALUE! | 0 | 0 | 0 | 4371 | 45350 | #N/A | #N/A | #N/A | #N/A | #N/A | #N/A
0 |  | #VALUE! | #VALUE! | 0 | 0 | 0 | 4372 | 45351 | #N/A | #N/A | #N/A | #N/A | #N/A | #N/A
0 |  | #VALUE! | #VALUE! | 0 | 0 | 0 | 4373 | 45352 | #N/A | #N/A | #N/A | #N/A | #N/A | #N/A
0 |  | #VALUE! | #VALUE! | 0 | 0 | 0 | 4374 | 45353 | #N/A | #N/A | #N/A | #N/A | #N/A | #N/A
0 |  | #VALUE! | #VALUE! | 0 | 0 | 0 | 4375 | 45354 | #N/A | #N/A | #N/A | #N/A | #N/A | #N/A
0 |  | #VALUE! | #VALUE! | 0 | 0 | 0 | 4376 | 45355 | #N/A | #N/A | #N/A | #N/A | #N/A | #N/A
0 |  | #VALUE! | #VALUE! | 0 | 0 | 0 | 4377 | 45356 | #N/A | #N/A | #N/A | #N/A | #N/A | #N/A
0 |  | #VALUE! | #VALUE! | 0 | 0 | 0 | 4378 | 45357 | #N/A | #N/A | #N/A | #N/A | #N/A | #N/A
0 |  | #VALUE! | #VALUE! | 0 | 0 | 0 | 4379 | 45358 | #N/A | #N/A | #N/A | #N/A | #N/A | #N/A
0 |  | #VALUE! | #VALUE! | 0 | 0 | 0 | 4380 | 45359 | #N/A | #N/A | #N/A | #N/A | #N/A | #N/A
0 |  | #VALUE! | #VALUE! | 0 | 0 | 0 | 4381 | 45360 | #N/A | #N/A | #N/A | #N/A | #N/A | #N/A
0 |  | #VALUE! | #VALUE! | 0 | 0 | 0 | 4382 | 45361 | #N/A | #N/A | #N/A | #N/A | #N/A | #N/A
0 |  | #VALUE! | #VALUE! | 0 | 0 | 0 | 4383 | 45362 | #N/A | #N/A | #N/A | #N/A | #N/A | #N/A
0 |  | #VALUE! | #VALUE! | 0 | 0 | 0 | 4384 | 45363 | #N/A | #N/A | #N/A | #N/A | #N/A | #N/A
0 |  | #VALUE! | #VALUE! | 0 | 0 | 0 | 4385 | 45364 | #N/A | #N/A | #N/A | #N/A | #N/A | #N/A
0 |  | #VALUE! | #VALUE! | 0 | 0 | 0 | 4386 | 45365 | #N/A | #N/A | #N/A | #N/A | #N/A | #N/A
0 |  | #VALUE! | #VALUE! | 0 | 0 | 0 | 4387 | 45366 | #N/A | #N/A | #N/A | #N/A | #N/A | #N/A
0 |  | #VALUE! | #VALUE! | 0 | 0 | 0 | 4388 | 45367 | #N/A | #N/A | #N/A | #N/A | #N/A | #N/A
0 |  | #VALUE! | #VALUE! | 0 | 0 | 0 | 4389 | 45368 | #N/A | #N/A | #N/A | #N/A | #N/A | #N/A
0 |  | #VALUE! | #VALUE! | 0 | 0 | 0 | 4390 | 45369 | #N/A | #N/A | #N/A | #N/A | #N/A | #N/A
0 |  | #VALUE! | #VALUE! | 0 | 0 | 0 | 4391 | 45370 | #N/A | #N/A | #N/A | #N/A | #N/A | #N/A
0 |  | #VALUE! | #VALUE! | 0 | 0 | 0 | 4392 | 45371 | #N/A | #N/A | #N/A | #N/A | #N/A | #N/A
0 |  | #VALUE! | #VALUE! | 0 | 0 | 0 | 4393 | 45372 | #N/A | #N/A | #N/A | #N/A | #N/A | #N/A
0 |  | #VALUE! | #VALUE! | 0 | 0 | 0 | 4394 | 45373 | #N/A | #N/A | #N/A | #N/A | #N/A | #N/A
0 |  | #VALUE! | #VALUE! | 0 | 0 | 0 | 4395 | 45374 | #N/A | #N/A | #N/A | #N/A | #N/A | #N/A
0 |  | #VALUE! | #VALUE! | 0 | 0 | 0 | 4396 | 45375 | #N/A | #N/A | #N/A | #N/A | #N/A | #N/A
0 |  | #VALUE! | #VALUE! | 0 | 0 | 0 | 4397 | 45376 | #N/A | #N/A | #N/A | #N/A | #N/A | #N/A
0 |  | #VALUE! | #VALUE! | 0 | 0 | 0 | 4398 | 45377 | #N/A | #N/A | #N/A | #N/A | #N/A | #N/A
0 |  | #VALUE! | #VALUE! | 0 | 0 | 0 | 4399 | 45378 | #N/A | #N/A | #N/A | #N/A | #N/A | #N/A
0 |  | #VALUE! | #VALUE! | 0 | 0 | 0 | 4400 | 45379 | #N/A | #N/A | #N/A | #N/A | #N/A | #N/A
0 |  | #VALUE! | #VALUE! | 0 | 0 | 0 | 4401 | 45380 | #N/A | #N/A | #N/A | #N/A | #N/A | #N/A
0 |  | #VALUE! | #VALUE! | 0 | 0 | 0 | 4402 | 45381 | #N/A | #N/A | #N/A | #N/A | #N/A | #N/A
0 |  | #VALUE! | #VALUE! | 0 | 0 | 0 | 4403 | 45382 | #N/A | #N/A | #N/A | #N/A | #N/A | #N/A
0 |  | #VALUE! | #VALUE! | 0 | 0 | 0 | 4404 | 45383 | #N/A | #N/A | #N/A | #N/A | #N/A | #N/A
0 |  | #VALUE! | #VALUE! | 0 | 0 | 0 | 4405 | 45384 | #N/A | #N/A | #N/A | #N/A | #N/A | #N/A
0 |  | #VALUE! | #VALUE! | 0 | 0 | 0 | 4406 | 45385 | #N/A | #N/A | #N/A | #N/A | #N/A | #N/A
0 |  | #VALUE! | #VALUE! | 0 | 0 | 0 | 4407 | 45386 | #N/A | #N/A | #N/A | #N/A | #N/A | #N/A
0 |  | #VALUE! | #VALUE! | 0 | 0 | 0 | 4408 | 45387 | #N/A | #N/A | #N/A | #N/A | #N/A | #N/A
0 |  | #VALUE! | #VALUE! | 0 | 0 | 0 | 4409 | 45388 | #N/A | #N/A | #N/A | #N/A | #N/A | #N/A
0 |  | #VALUE! | #VALUE! | 0 | 0 | 0 | 4410 | 45389 | #N/A | #N/A | #N/A | #N/A | #N/A | #N/A
0 |  | #VALUE! | #VALUE! | 0 | 0 | 0 | 4411 | 45390 | #N/A | #N/A | #N/A | #N/A | #N/A | #N/A
0 |  | #VALUE! | #VALUE! | 0 | 0 | 0 | 4412 | 45391 | #N/A | #N/A | #N/A | #N/A | #N/A | #N/A
0 |  | #VALUE! | #VALUE! | 0 | 0 | 0 | 4413 | 45392 | #N/A | #N/A | #N/A | #N/A | #N/A | #N/A
0 |  | #VALUE! | #VALUE! | 0 | 0 | 0 | 4414 | 45393 | #N/A | #N/A | #N/A | #N/A | #N/A | #N/A
0 |  | #VALUE! | #VALUE! | 0 | 0 | 0 | 4415 | 45394 | #N/A | #N/A | #N/A | #N/A | #N/A | #N/A
0 |  | #VALUE! | #VALUE! | 0 | 0 | 0 | 4416 | 45395 | #N/A | #N/A | #N/A | #N/A | #N/A | #N/A
0 |  | #VALUE! | #VALUE! | 0 | 0 | 0 | 4417 | 45396 | #N/A | #N/A | #N/A | #N/A | #N/A | #N/A
0 |  | #VALUE! | #VALUE! | 0 | 0 | 0 | 4418 | 45397 | #N/A | #N/A | #N/A | #N/A | #N/A | #N/A
0 |  | #VALUE! | #VALUE! | 0 | 0 | 0 | 4419 | 45398 | #N/A | #N/A | #N/A | #N/A | #N/A | #N/A
0 |  | #VALUE! | #VALUE! | 0 | 0 | 0 | 4420 | 45399 | #N/A | #N/A | #N/A | #N/A | #N/A | #N/A
0 |  | #VALUE! | #VALUE! | 0 | 0 | 0 | 4421 | 45400 | #N/A | #N/A | #N/A | #N/A | #N/A | #N/A
0 |  | #VALUE! | #VALUE! | 0 | 0 | 0 | 4422 | 45401 | #N/A | #N/A | #N/A | #N/A | #N/A | #N/A
0 |  | #VALUE! | #VALUE! | 0 | 0 | 0 | 4423 | 45402 | #N/A | #N/A | #N/A | #N/A | #N/A | #N/A
0 |  | #VALUE! | #VALUE! | 0 | 0 | 0 | 4424 | 45403 | #N/A | #N/A | #N/A | #N/A | #N/A | #N/A
0 |  | #VALUE! | #VALUE! | 0 | 0 | 0 | 4425 | 45404 | #N/A | #N/A | #N/A | #N/A | #N/A | #N/A
0 |  | #VALUE! | #VALUE! | 0 | 0 | 0 | 4426 | 45405 | #N/A | #N/A | #N/A | #N/A | #N/A | #N/A
0 |  | #VALUE! | #VALUE! | 0 | 0 | 0 | 4427 | 45406 | #N/A | #N/A | #N/A | #N/A | #N/A | #N/A
0 |  | #VALUE! | #VALUE! | 0 | 0 | 0 | 4428 | 45407 | #N/A | #N/A | #N/A | #N/A | #N/A | #N/A
0 |  | #VALUE! | #VALUE! | 0 | 0 | 0 | 4429 | 45408 | #N/A | #N/A | #N/A | #N/A | #N/A | #N/A
0 |  | #VALUE! | #VALUE! | 0 | 0 | 0 | 4430 | 45409 | #N/A | #N/A | #N/A | #N/A | #N/A | #N/A
0 |  | #VALUE! | #VALUE! | 0 | 0 | 0 | 4431 | 45410 | #N/A | #N/A | #N/A | #N/A | #N/A | #N/A
0 |  | #VALUE! | #VALUE! | 0 | 0 | 0 | 4432 | 45411 | #N/A | #N/A | #N/A | #N/A | #N/A | #N/A
0 |  | #VALUE! | #VALUE! | 0 | 0 | 0 | 4433 | 45412 | #N/A | #N/A | #N/A | #N/A | #N/A | #N/A
0 |  | #VALUE! | #VALUE! | 0 | 0 | 0 | 4434 | 45413 | #N/A | #N/A | #N/A | #N/A | #N/A | #N/A
0 |  | #VALUE! | #VALUE! | 0 | 0 | 0 | 4435 | 45414 | #N/A | #N/A | #N/A | #N/A | #N/A | #N/A
0 |  | #VALUE! | #VALUE! | 0 | 0 | 0 | 4436 | 45415 | #N/A | #N/A | #N/A | #N/A | #N/A | #N/A
0 |  | #VALUE! | #VALUE! | 0 | 0 | 0 | 4437 | 45416 | #N/A | #N/A | #N/A | #N/A | #N/A | #N/A
0 |  | #VALUE! | #VALUE! | 0 | 0 | 0 | 4438 | 45417 | #N/A | #N/A | #N/A | #N/A | #N/A | #N/A
0 |  | #VALUE! | #VALUE! | 0 | 0 | 0 | 4439 | 45418 | #N/A | #N/A | #N/A | #N/A | #N/A | #N/A
0 |  | #VALUE! | #VALUE! | 0 | 0 | 0 | 4440 | 45419 | #N/A | #N/A | #N/A | #N/A | #N/A | #N/A
0 |  | #VALUE! | #VALUE! | 0 | 0 | 0 | 4441 | 45420 | #N/A | #N/A | #N/A | #N/A | #N/A | #N/A
0 |  | #VALUE! | #VALUE! | 0 | 0 | 0 | 4442 | 45421 | #N/A | #N/A | #N/A | #N/A | #N/A | #N/A
0 |  | #VALUE! | #VALUE! | 0 | 0 | 0 | 4443 | 45422 | #N/A | #N/A | #N/A | #N/A | #N/A | #N/A
0 |  | #VALUE! | #VALUE! | 0 | 0 | 0 | 4444 | 45423 | #N/A | #N/A | #N/A | #N/A | #N/A | #N/A
0 |  | #VALUE! | #VALUE! | 0 | 0 | 0 | 4445 | 45424 | #N/A | #N/A | #N/A | #N/A | #N/A | #N/A
0 |  | #VALUE! | #VALUE! | 0 | 0 | 0 | 4446 | 45425 | #N/A | #N/A | #N/A | #N/A | #N/A | #N/A
0 |  | #VALUE! | #VALUE! | 0 | 0 | 0 | 4447 | 45426 | #N/A | #N/A | #N/A | #N/A | #N/A | #N/A
0 |  | #VALUE! | #VALUE! | 0 | 0 | 0 | 4448 | 45427 | #N/A | #N/A | #N/A | #N/A | #N/A | #N/A
0 |  | #VALUE! | #VALUE! | 0 | 0 | 0 | 4449 | 45428 | #N/A | #N/A | #N/A | #N/A | #N/A | #N/A
0 |  | #VALUE! | #VALUE! | 0 | 0 | 0 | 4450 | 45429 | #N/A | #N/A | #N/A | #N/A | #N/A | #N/A
0 |  | #VALUE! | #VALUE! | 0 | 0 | 0 | 4451 | 45430 | #N/A | #N/A | #N/A | #N/A | #N/A | #N/A
0 |  | #VALUE! | #VALUE! | 0 | 0 | 0 | 4452 | 45431 | #N/A | #N/A | #N/A | #N/A | #N/A | #N/A
0 |  | #VALUE! | #VALUE! | 0 | 0 | 0 | 4453 | 45432 | #N/A | #N/A | #N/A | #N/A | #N/A | #N/A
0 |  | #VALUE! | #VALUE! | 0 | 0 | 0 | 4454 | 45433 | #N/A | #N/A | #N/A | #N/A | #N/A | #N/A
0 |  | #VALUE! | #VALUE! | 0 | 0 | 0 | 4455 | 45434 | #N/A | #N/A | #N/A | #N/A | #N/A | #N/A
0 |  | #VALUE! | #VALUE! | 0 | 0 | 0 | 4456 | 45435 | #N/A | #N/A | #N/A | #N/A | #N/A | #N/A
0 |  | #VALUE! | #VALUE! | 0 | 0 | 0 | 4457 | 45436 | #N/A | #N/A | #N/A | #N/A | #N/A | #N/A
0 |  | #VALUE! | #VALUE! | 0 | 0 | 0 | 4458 | 45437 | #N/A | #N/A | #N/A | #N/A | #N/A | #N/A
0 |  | #VALUE! | #VALUE! | 0 | 0 | 0 | 4459 | 45438 | #N/A | #N/A | #N/A | #N/A | #N/A | #N/A
0 |  | #VALUE! | #VALUE! | 0 | 0 | 0 | 4460 | 45439 | #N/A | #N/A | #N/A | #N/A | #N/A | #N/A
0 |  | #VALUE! | #VALUE! | 0 | 0 | 0 | 4461 | 45440 | #N/A | #N/A | #N/A | #N/A | #N/A | #N/A
0 |  | #VALUE! | #VALUE! | 0 | 0 | 0 | 4462 | 45441 | #N/A | #N/A | #N/A | #N/A | #N/A | #N/A
0 |  | #VALUE! | #VALUE! | 0 | 0 | 0 | 4463 | 45442 | #N/A | #N/A | #N/A | #N/A | #N/A | #N/A
0 |  | #VALUE! | #VALUE! | 0 | 0 | 0 | 4464 | 45443 | #N/A | #N/A | #N/A | #N/A | #N/A | #N/A
0 |  | #VALUE! | #VALUE! | 0 | 0 | 0 | 4465 | 45444 | #N/A | #N/A | #N/A | #N/A | #N/A | #N/A
0 |  | #VALUE! | #VALUE! | 0 | 0 | 0 | 4466 | 45445 | #N/A | #N/A | #N/A | #N/A | #N/A | #N/A
0 |  | #VALUE! | #VALUE! | 0 | 0 | 0 | 4467 | 45446 | #N/A | #N/A | #N/A | #N/A | #N/A | #N/A
0 |  | #VALUE! | #VALUE! | 0 | 0 | 0 | 4468 | 45447 | #N/A | #N/A | #N/A | #N/A | #N/A | #N/A
0 |  | #VALUE! | #VALUE! | 0 | 0 | 0 | 4469 | 45448 | #N/A | #N/A | #N/A | #N/A | #N/A | #N/A
0 |  | #VALUE! | #VALUE! | 0 | 0 | 0 | 4470 | 45449 | #N/A | #N/A | #N/A | #N/A | #N/A | #N/A
0 |  | #VALUE! | #VALUE! | 0 | 0 | 0 | 4471 | 45450 | #N/A | #N/A | #N/A | #N/A | #N/A | #N/A
0 |  | #VALUE! | #VALUE! | 0 | 0 | 0 | 4472 | 45451 | #N/A | #N/A | #N/A | #N/A | #N/A | #N/A
0 |  | #VALUE! | #VALUE! | 0 | 0 | 0 | 4473 | 45452 | #N/A | #N/A | #N/A | #N/A | #N/A | #N/A
0 |  | #VALUE! | #VALUE! | 0 | 0 | 0 | 4474 | 45453 | #N/A | #N/A | #N/A | #N/A | #N/A | #N/A
0 |  | #VALUE! | #VALUE! | 0 | 0 | 0 | 4475 | 45454 | #N/A | #N/A | #N/A | #N/A | #N/A | #N/A
0 |  | #VALUE! | #VALUE! | 0 | 0 | 0 | 4476 | 45455 | #N/A | #N/A | #N/A | #N/A | #N/A | #N/A
0 |  | #VALUE! | #VALUE! | 0 | 0 | 0 | 4477 | 45456 | #N/A | #N/A | #N/A | #N/A | #N/A | #N/A
0 |  | #VALUE! | #VALUE! | 0 | 0 | 0 | 4478 | 45457 | #N/A | #N/A | #N/A | #N/A | #N/A | #N/A
0 |  | #VALUE! | #VALUE! | 0 | 0 | 0 | 4479 | 45458 | #N/A | #N/A | #N/A | #N/A | #N/A | #N/A
0 |  | #VALUE! | #VALUE! | 0 | 0 | 0 | 4480 | 45459 | #N/A | #N/A | #N/A | #N/A | #N/A | #N/A
0 |  | #VALUE! | #VALUE! | 0 | 0 | 0 | 4481 | 45460 | #N/A | #N/A | #N/A | #N/A | #N/A | #N/A
0 |  | #VALUE! | #VALUE! | 0 | 0 | 0 | 4482 | 45461 | #N/A | #N/A | #N/A | #N/A | #N/A | #N/A
0 |  | #VALUE! | #VALUE! | 0 | 0 | 0 | 4483 | 45462 | #N/A | #N/A | #N/A | #N/A | #N/A | #N/A
0 |  | #VALUE! | #VALUE! | 0 | 0 | 0 | 4484 | 45463 | #N/A | #N/A | #N/A | #N/A | #N/A | #N/A
0 |  | #VALUE! | #VALUE! | 0 | 0 | 0 | 4485 | 45464 | #N/A | #N/A | #N/A | #N/A | #N/A | #N/A
0 |  | #VALUE! | #VALUE! | 0 | 0 | 0 | 4486 | 45465 | #N/A | #N/A | #N/A | #N/A | #N/A | #N/A
0 |  | #VALUE! | #VALUE! | 0 | 0 | 0 | 4487 | 45466 | #N/A | #N/A | #N/A | #N/A | #N/A | #N/A
0 |  | #VALUE! | #VALUE! | 0 | 0 | 0 | 4488 | 45467 | #N/A | #N/A | #N/A | #N/A | #N/A | #N/A
0 |  | #VALUE! | #VALUE! | 0 | 0 | 0 | 4489 | 45468 | #N/A | #N/A | #N/A | #N/A | #N/A | #N/A
0 |  | #VALUE! | #VALUE! | 0 | 0 | 0 | 4490 | 45469 | #N/A | #N/A | #N/A | #N/A | #N/A | #N/A
0 |  | #VALUE! | #VALUE! | 0 | 0 | 0 | 4491 | 45470 | #N/A | #N/A | #N/A | #N/A | #N/A | #N/A
0 |  | #VALUE! | #VALUE! | 0 | 0 | 0 | 4492 | 45471 | #N/A | #N/A | #N/A | #N/A | #N/A | #N/A
0 |  | #VALUE! | #VALUE! | 0 | 0 | 0 | 4493 | 45472 | #N/A | #N/A | #N/A | #N/A | #N/A | #N/A
0 |  | #VALUE! | #VALUE! | 0 | 0 | 0 | 4494 | 45473 | #N/A | #N/A | #N/A | #N/A | #N/A | #N/A
0 |  | #VALUE! | #VALUE! | 0 | 0 | 0 | 4495 | 45474 | #N/A | #N/A | #N/A | #N/A | #N/A | #N/A
0 |  | #VALUE! | #VALUE! | 0 | 0 | 0 | 4496 | 45475 | #N/A | #N/A | #N/A | #N/A | #N/A | #N/A
0 |  | #VALUE! | #VALUE! | 0 | 0 | 0 | 4497 | 45476 | #N/A | #N/A | #N/A | #N/A | #N/A | #N/A
0 |  | #VALUE! | #VALUE! | 0 | 0 | 0 | 4498 | 45477 | #N/A | #N/A | #N/A | #N/A | #N/A | #N/A
0 |  | #VALUE! | #VALUE! | 0 | 0 | 0 | 4499 | 45478 | #N/A | #N/A | #N/A | #N/A | #N/A | #N/A
0 |  | #VALUE! | #VALUE! | 0 | 0 | 0 | 4500 | 45479 | #N/A | #N/A | #N/A | #N/A | #N/A | #N/A
0 |  | #VALUE! | #VALUE! | 0 | 0 | 0 | 4501 | 45480 | #N/A | #N/A | #N/A | #N/A | #N/A | #N/A
0 |  | #VALUE! | #VALUE! | 0 | 0 | 0 | 4502 | 45481 | #N/A | #N/A | #N/A | #N/A | #N/A | #N/A
0 |  | #VALUE! | #VALUE! | 0 | 0 | 0 | 4503 | 45482 | #N/A | #N/A | #N/A | #N/A | #N/A | #N/A
0 |  | #VALUE! | #VALUE! | 0 | 0 | 0 | 4504 | 45483 | #N/A | #N/A | #N/A | #N/A | #N/A | #N/A
0 |  | #VALUE! | #VALUE! | 0 | 0 | 0 | 4505 | 45484 | #N/A | #N/A | #N/A | #N/A | #N/A | #N/A
0 |  | #VALUE! | #VALUE! | 0 | 0 | 0 | 4506 | 45485 | #N/A | #N/A | #N/A | #N/A | #N/A | #N/A
0 |  | #VALUE! | #VALUE! | 0 | 0 | 0 | 4507 | 45486 | #N/A | #N/A | #N/A | #N/A | #N/A | #N/A
0 |  | #VALUE! | #VALUE! | 0 | 0 | 0 | 4508 | 45487 | #N/A | #N/A | #N/A | #N/A | #N/A | #N/A
0 |  | #VALUE! | #VALUE! | 0 | 0 | 0 | 4509 | 45488 | #N/A | #N/A | #N/A | #N/A | #N/A | #N/A
0 |  | #VALUE! | #VALUE! | 0 | 0 | 0 | 4510 | 45489 | #N/A | #N/A | #N/A | #N/A | #N/A | #N/A
0 |  | #VALUE! | #VALUE! | 0 | 0 | 0 | 4511 | 45490 | #N/A | #N/A | #N/A | #N/A | #N/A | #N/A
0 |  | #VALUE! | #VALUE! | 0 | 0 | 0 | 4512 | 45491 | #N/A | #N/A | #N/A | #N/A | #N/A | #N/A
0 |  | #VALUE! | #VALUE! | 0 | 0 | 0 | 4513 | 45492 | #N/A | #N/A | #N/A | #N/A | #N/A | #N/A
0 |  | #VALUE! | #VALUE! | 0 | 0 | 0 | 4514 | 45493 | #N/A | #N/A | #N/A | #N/A | #N/A | #N/A
0 |  | #VALUE! | #VALUE! | 0 | 0 | 0 | 4515 | 45494 | #N/A | #N/A | #N/A | #N/A | #N/A | #N/A
0 |  | #VALUE! | #VALUE! | 0 | 0 | 0 | 4516 | 45495 | #N/A | #N/A | #N/A | #N/A | #N/A | #N/A
0 |  | #VALUE! | #VALUE! | 0 | 0 | 0 | 4517 | 45496 | #N/A | #N/A | #N/A | #N/A | #N/A | #N/A
0 |  | #VALUE! | #VALUE! | 0 | 0 | 0 | 4518 | 45497 | #N/A | #N/A | #N/A | #N/A | #N/A | #N/A
0 |  | #VALUE! | #VALUE! | 0 | 0 | 0 | 4519 | 45498 | #N/A | #N/A | #N/A | #N/A | #N/A | #N/A
0 |  | #VALUE! | #VALUE! | 0 | 0 | 0 | 4520 | 45499 | #N/A | #N/A | #N/A | #N/A | #N/A | #N/A
0 |  | #VALUE! | #VALUE! | 0 | 0 | 0 | 4521 | 45500 | #N/A | #N/A | #N/A | #N/A | #N/A | #N/A
0 |  | #VALUE! | #VALUE! | 0 | 0 | 0 | 4522 | 45501 | #N/A | #N/A | #N/A | #N/A | #N/A | #N/A
0 |  | #VALUE! | #VALUE! | 0 | 0 | 0 | 4523 | 45502 | #N/A | #N/A | #N/A | #N/A | #N/A | #N/A
0 |  | #VALUE! | #VALUE! | 0 | 0 | 0 | 4524 | 45503 | #N/A | #N/A | #N/A | #N/A | #N/A | #N/A
0 |  | #VALUE! | #VALUE! | 0 | 0 | 0 | 4525 | 45504 | #N/A | #N/A | #N/A | #N/A | #N/A | #N/A
0 |  | #VALUE! | #VALUE! | 0 | 0 | 0 | 4526 | 45505 | #N/A | #N/A | #N/A | #N/A | #N/A | #N/A
0 |  | #VALUE! | #VALUE! | 0 | 0 | 0 | 4527 | 45506 | #N/A | #N/A | #N/A | #N/A | #N/A | #N/A
0 |  | #VALUE! | #VALUE! | 0 | 0 | 0 | 4528 | 45507 | #N/A | #N/A | #N/A | #N/A | #N/A | #N/A
0 |  | #VALUE! | #VALUE! | 0 | 0 | 0 | 4529 | 45508 | #N/A | #N/A | #N/A | #N/A | #N/A | #N/A
0 |  | #VALUE! | #VALUE! | 0 | 0 | 0 | 4530 | 45509 | #N/A | #N/A | #N/A | #N/A | #N/A | #N/A
0 |  | #VALUE! | #VALUE! | 0 | 0 | 0 | 4531 | 45510 | #N/A | #N/A | #N/A | #N/A | #N/A | #N/A
0 |  | #VALUE! | #VALUE! | 0 | 0 | 0 | 4532 | 45511 | #N/A | #N/A | #N/A | #N/A | #N/A | #N/A
0 |  | #VALUE! | #VALUE! | 0 | 0 | 0 | 4533 | 45512 | #N/A | #N/A | #N/A | #N/A | #N/A | #N/A
0 |  | #VALUE! | #VALUE! | 0 | 0 | 0 | 4534 | 45513 | #N/A | #N/A | #N/A | #N/A | #N/A | #N/A
0 |  | #VALUE! | #VALUE! | 0 | 0 | 0 | 4535 | 45514 | #N/A | #N/A | #N/A | #N/A | #N/A | #N/A
0 |  | #VALUE! | #VALUE! | 0 | 0 | 0 | 4536 | 45515 | #N/A | #N/A | #N/A | #N/A | #N/A | #N/A
0 |  | #VALUE! | #VALUE! | 0 | 0 | 0 | 4537 | 45516 | #N/A | #N/A | #N/A | #N/A | #N/A | #N/A
0 |  | #VALUE! | #VALUE! | 0 | 0 | 0 | 4538 | 45517 | #N/A | #N/A | #N/A | #N/A | #N/A | #N/A
0 |  | #VALUE! | #VALUE! | 0 | 0 | 0 | 4539 | 45518 | #N/A | #N/A | #N/A | #N/A | #N/A | #N/A
0 |  | #VALUE! | #VALUE! | 0 | 0 | 0 | 4540 | 45519 | #N/A | #N/A | #N/A | #N/A | #N/A | #N/A
0 |  | #VALUE! | #VALUE! | 0 | 0 | 0 | 4541 | 45520 | #N/A | #N/A | #N/A | #N/A | #N/A | #N/A
0 |  | #VALUE! | #VALUE! | 0 | 0 | 0 | 4542 | 45521 | #N/A | #N/A | #N/A | #N/A | #N/A | #N/A
0 |  | #VALUE! | #VALUE! | 0 | 0 | 0 | 4543 | 45522 | #N/A | #N/A | #N/A | #N/A | #N/A | #N/A
0 |  | #VALUE! | #VALUE! | 0 | 0 | 0 | 4544 | 45523 | #N/A | #N/A | #N/A | #N/A | #N/A | #N/A
0 |  | #VALUE! | #VALUE! | 0 | 0 | 0 | 4545 | 45524 | #N/A | #N/A | #N/A | #N/A | #N/A | #N/A
0 |  | #VALUE! | #VALUE! | 0 | 0 | 0 | 4546 | 45525 | #N/A | #N/A | #N/A | #N/A | #N/A | #N/A
0 |  | #VALUE! | #VALUE! | 0 | 0 | 0 | 4547 | 45526 | #N/A | #N/A | #N/A | #N/A | #N/A | #N/A
0 |  | #VALUE! | #VALUE! | 0 | 0 | 0 | 4548 | 45527 | #N/A | #N/A | #N/A | #N/A | #N/A | #N/A
0 |  | #VALUE! | #VALUE! | 0 | 0 | 0 | 4549 | 45528 | #N/A | #N/A | #N/A | #N/A | #N/A | #N/A
0 |  | #VALUE! | #VALUE! | 0 | 0 | 0 | 4550 | 45529 | #N/A | #N/A | #N/A | #N/A | #N/A | #N/A
0 |  | #VALUE! | #VALUE! | 0 | 0 | 0 | 4551 | 45530 | #N/A | #N/A | #N/A | #N/A | #N/A | #N/A
0 |  | #VALUE! | #VALUE! | 0 | 0 | 0 | 4552 | 45531 | #N/A | #N/A | #N/A | #N/A | #N/A | #N/A
0 |  | #VALUE! | #VALUE! | 0 | 0 | 0 | 4553 | 45532 | #N/A | #N/A | #N/A | #N/A | #N/A | #N/A
0 |  | #VALUE! | #VALUE! | 0 | 0 | 0 | 4554 | 45533 | #N/A | #N/A | #N/A | #N/A | #N/A | #N/A
0 |  | #VALUE! | #VALUE! | 0 | 0 | 0 | 4555 | 45534 | #N/A | #N/A | #N/A | #N/A | #N/A | #N/A
0 |  | #VALUE! | #VALUE! | 0 | 0 | 0 | 4556 | 45535 | #N/A | #N/A | #N/A | #N/A | #N/A | #N/A
0 |  | #VALUE! | #VALUE! | 0 | 0 | 0 | 4557 | 45536 | #N/A | #N/A | #N/A | #N/A | #N/A | #N/A
0 |  | #VALUE! | #VALUE! | 0 | 0 | 0 | 4558 | 45537 | #N/A | #N/A | #N/A | #N/A | #N/A | #N/A
0 |  | #VALUE! | #VALUE! | 0 | 0 | 0 | 4559 | 45538 | #N/A | #N/A | #N/A | #N/A | #N/A | #N/A
0 |  | #VALUE! | #VALUE! | 0 | 0 | 0 | 4560 | 45539 | #N/A | #N/A | #N/A | #N/A | #N/A | #N/A
0 |  | #VALUE! | #VALUE! | 0 | 0 | 0 | 4561 | 45540 | #N/A | #N/A | #N/A | #N/A | #N/A | #N/A
0 |  | #VALUE! | #VALUE! | 0 | 0 | 0 | 4562 | 45541 | #N/A | #N/A | #N/A | #N/A | #N/A | #N/A
0 |  | #VALUE! | #VALUE! | 0 | 0 | 0 | 4563 | 45542 | #N/A | #N/A | #N/A | #N/A | #N/A | #N/A
0 |  | #VALUE! | #VALUE! | 0 | 0 | 0 | 4564 | 45543 | #N/A | #N/A | #N/A | #N/A | #N/A | #N/A
0 |  | #VALUE! | #VALUE! | 0 | 0 | 0 | 4565 | 45544 | #N/A | #N/A | #N/A | #N/A | #N/A | #N/A
0 |  | #VALUE! | #VALUE! | 0 | 0 | 0 | 4566 | 45545 | #N/A | #N/A | #N/A | #N/A | #N/A | #N/A
0 |  | #VALUE! | #VALUE! | 0 | 0 | 0 | 4567 | 45546 | #N/A | #N/A | #N/A | #N/A | #N/A | #N/A
0 |  | #VALUE! | #VALUE! | 0 | 0 | 0 | 4568 | 45547 | #N/A | #N/A | #N/A | #N/A | #N/A | #N/A
0 |  | #VALUE! | #VALUE! | 0 | 0 | 0 | 4569 | 45548 | #N/A | #N/A | #N/A | #N/A | #N/A | #N/A
0 |  | #VALUE! | #VALUE! | 0 | 0 | 0 | 4570 | 45549 | #N/A | #N/A | #N/A | #N/A | #N/A | #N/A
0 |  | #VALUE! | #VALUE! | 0 | 0 | 0 | 4571 | 45550 | #N/A | #N/A | #N/A | #N/A | #N/A | #N/A
0 |  | #VALUE! | #VALUE! | 0 | 0 | 0 | 4572 | 45551 | #N/A | #N/A | #N/A | #N/A | #N/A | #N/A
0 |  | #VALUE! | #VALUE! | 0 | 0 | 0 | 4573 | 45552 | #N/A | #N/A | #N/A | #N/A | #N/A | #N/A
0 |  | #VALUE! | #VALUE! | 0 | 0 | 0 | 4574 | 45553 | #N/A | #N/A | #N/A | #N/A | #N/A | #N/A
0 |  | #VALUE! | #VALUE! | 0 | 0 | 0 | 4575 | 45554 | #N/A | #N/A | #N/A | #N/A | #N/A | #N/A
0 |  | #VALUE! | #VALUE! | 0 | 0 | 0 | 4576 | 45555 | #N/A | #N/A | #N/A | #N/A | #N/A | #N/A
0 |  | #VALUE! | #VALUE! | 0 | 0 | 0 | 4577 | 45556 | #N/A | #N/A | #N/A | #N/A | #N/A | #N/A
0 |  | #VALUE! | #VALUE! | 0 | 0 | 0 | 4578 | 45557 | #N/A | #N/A | #N/A | #N/A | #N/A | #N/A
0 |  | #VALUE! | #VALUE! | 0 | 0 | 0 | 4579 | 45558 | #N/A | #N/A | #N/A | #N/A | #N/A | #N/A
0 |  | #VALUE! | #VALUE! | 0 | 0 | 0 | 4580 | 45559 | #N/A | #N/A | #N/A | #N/A | #N/A | #N/A
0 |  | #VALUE! | #VALUE! | 0 | 0 | 0 | 4581 | 45560 | #N/A | #N/A | #N/A | #N/A | #N/A | #N/A
0 |  | #VALUE! | #VALUE! | 0 | 0 | 0 | 4582 | 45561 | #N/A | #N/A | #N/A | #N/A | #N/A | #N/A
0 |  | #VALUE! | #VALUE! | 0 | 0 | 0 | 4583 | 45562 | #N/A | #N/A | #N/A | #N/A | #N/A | #N/A
0 |  | #VALUE! | #VALUE! | 0 | 0 | 0 | 4584 | 45563 | #N/A | #N/A | #N/A | #N/A | #N/A | #N/A
0 |  | #VALUE! | #VALUE! | 0 | 0 | 0 | 4585 | 45564 | #N/A | #N/A | #N/A | #N/A | #N/A | #N/A
0 |  | #VALUE! | #VALUE! | 0 | 0 | 0 | 4586 | 45565 | #N/A | #N/A | #N/A | #N/A | #N/A | #N/A
0 |  | #VALUE! | #VALUE! | 0 | 0 | 0 | 4587 | 45566 | #N/A | #N/A | #N/A | #N/A | #N/A | #N/A
0 |  | #VALUE! | #VALUE! | 0 | 0 | 0 | 4588 | 45567 | #N/A | #N/A | #N/A | #N/A | #N/A | #N/A
0 |  | #VALUE! | #VALUE! | 0 | 0 | 0 | 4589 | 45568 | #N/A | #N/A | #N/A | #N/A | #N/A | #N/A
0 |  | #VALUE! | #VALUE! | 0 | 0 | 0 | 4590 | 45569 | #N/A | #N/A | #N/A | #N/A | #N/A | #N/A
0 |  | #VALUE! | #VALUE! | 0 | 0 | 0 | 4591 | 45570 | #N/A | #N/A | #N/A | #N/A | #N/A | #N/A
0 |  | #VALUE! | #VALUE! | 0 | 0 | 0 | 4592 | 45571 | #N/A | #N/A | #N/A | #N/A | #N/A | #N/A
0 |  | #VALUE! | #VALUE! | 0 | 0 | 0 | 4593 | 45572 | #N/A | #N/A | #N/A | #N/A | #N/A | #N/A
0 |  | #VALUE! | #VALUE! | 0 | 0 | 0 | 4594 | 45573 | #N/A | #N/A | #N/A | #N/A | #N/A | #N/A
0 |  | #VALUE! | #VALUE! | 0 | 0 | 0 | 4595 | 45574 | #N/A | #N/A | #N/A | #N/A | #N/A | #N/A
0 |  | #VALUE! | #VALUE! | 0 | 0 | 0 | 4596 | 45575 | #N/A | #N/A | #N/A | #N/A | #N/A | #N/A
0 |  | #VALUE! | #VALUE! | 0 | 0 | 0 | 4597 | 45576 | #N/A | #N/A | #N/A | #N/A | #N/A | #N/A
0 |  | #VALUE! | #VALUE! | 0 | 0 | 0 | 4598 | 45577 | #N/A | #N/A | #N/A | #N/A | #N/A | #N/A
0 |  | #VALUE! | #VALUE! | 0 | 0 | 0 | 4599 | 45578 | #N/A | #N/A | #N/A | #N/A | #N/A | #N/A
0 |  | #VALUE! | #VALUE! | 0 | 0 | 0 | 4600 | 45579 | #N/A | #N/A | #N/A | #N/A | #N/A | #N/A
0 |  | #VALUE! | #VALUE! | 0 | 0 | 0 | 4601 | 45580 | #N/A | #N/A | #N/A | #N/A | #N/A | #N/A
0 |  | #VALUE! | #VALUE! | 0 | 0 | 0 | 4602 | 45581 | #N/A | #N/A | #N/A | #N/A | #N/A | #N/A
0 |  | #VALUE! | #VALUE! | 0 | 0 | 0 | 4603 | 45582 | #N/A | #N/A | #N/A | #N/A | #N/A | #N/A
0 |  | #VALUE! | #VALUE! | 0 | 0 | 0 | 4604 | 45583 | #N/A | #N/A | #N/A | #N/A | #N/A | #N/A
0 |  | #VALUE! | #VALUE! | 0 | 0 | 0 | 4605 | 45584 | #N/A | #N/A | #N/A | #N/A | #N/A | #N/A
0 |  | #VALUE! | #VALUE! | 0 | 0 | 0 | 4606 | 45585 | #N/A | #N/A | #N/A | #N/A | #N/A | #N/A
0 |  | #VALUE! | #VALUE! | 0 | 0 | 0 | 4607 | 45586 | #N/A | #N/A | #N/A | #N/A | #N/A | #N/A
0 |  | #VALUE! | #VALUE! | 0 | 0 | 0 | 4608 | 45587 | #N/A | #N/A | #N/A | #N/A | #N/A | #N/A
0 |  | #VALUE! | #VALUE! | 0 | 0 | 0 | 4609 | 45588 | #N/A | #N/A | #N/A | #N/A | #N/A | #N/A
0 |  | #VALUE! | #VALUE! | 0 | 0 | 0 | 4610 | 45589 | #N/A | #N/A | #N/A | #N/A | #N/A | #N/A
0 |  | #VALUE! | #VALUE! | 0 | 0 | 0 | 4611 | 45590 | #N/A | #N/A | #N/A | #N/A | #N/A | #N/A
0 |  | #VALUE! | #VALUE! | 0 | 0 | 0 | 4612 | 45591 | #N/A | #N/A | #N/A | #N/A | #N/A | #N/A
0 |  | #VALUE! | #VALUE! | 0 | 0 | 0 | 4613 | 45592 | #N/A | #N/A | #N/A | #N/A | #N/A | #N/A
0 |  | #VALUE! | #VALUE! | 0 | 0 | 0 | 4614 | 45593 | #N/A | #N/A | #N/A | #N/A | #N/A | #N/A
0 |  | #VALUE! | #VALUE! | 0 | 0 | 0 | 4615 | 45594 | #N/A | #N/A | #N/A | #N/A | #N/A | #N/A
0 |  | #VALUE! | #VALUE! | 0 | 0 | 0 | 4616 | 45595 | #N/A | #N/A | #N/A | #N/A | #N/A | #N/A
0 |  | #VALUE! | #VALUE! | 0 | 0 | 0 | 4617 | 45596 | #N/A | #N/A | #N/A | #N/A | #N/A | #N/A
0 |  | #VALUE! | #VALUE! | 0 | 0 | 0 | 4618 | 45597 | #N/A | #N/A | #N/A | #N/A | #N/A | #N/A
0 |  | #VALUE! | #VALUE! | 0 | 0 | 0 | 4619 | 45598 | #N/A | #N/A | #N/A | #N/A | #N/A | #N/A
0 |  | #VALUE! | #VALUE! | 0 | 0 | 0 | 4620 | 45599 | #N/A | #N/A | #N/A | #N/A | #N/A | #N/A
0 |  | #VALUE! | #VALUE! | 0 | 0 | 0 | 4621 | 45600 | #N/A | #N/A | #N/A | #N/A | #N/A | #N/A
0 |  | #VALUE! | #VALUE! | 0 | 0 | 0 | 4622 | 45601 | #N/A | #N/A | #N/A | #N/A | #N/A | #N/A
0 |  | #VALUE! | #VALUE! | 0 | 0 | 0 | 4623 | 45602 | #N/A | #N/A | #N/A | #N/A | #N/A | #N/A
0 |  | #VALUE! | #VALUE! | 0 | 0 | 0 | 4624 | 45603 | #N/A | #N/A | #N/A | #N/A | #N/A | #N/A
0 |  | #VALUE! | #VALUE! | 0 | 0 | 0 | 4625 | 45604 | #N/A | #N/A | #N/A | #N/A | #N/A | #N/A
0 |  | #VALUE! | #VALUE! | 0 | 0 | 0 | 4626 | 45605 | #N/A | #N/A | #N/A | #N/A | #N/A | #N/A
0 |  | #VALUE! | #VALUE! | 0 | 0 | 0 | 4627 | 45606 | #N/A | #N/A | #N/A | #N/A | #N/A | #N/A
0 |  | #VALUE! | #VALUE! | 0 | 0 | 0 | 4628 | 45607 | #N/A | #N/A | #N/A | #N/A | #N/A | #N/A
0 |  | #VALUE! | #VALUE! | 0 | 0 | 0 | 4629 | 45608 | #N/A | #N/A | #N/A | #N/A | #N/A | #N/A
0 |  | #VALUE! | #VALUE! | 0 | 0 | 0 | 4630 | 45609 | #N/A | #N/A | #N/A | #N/A | #N/A | #N/A
0 |  | #VALUE! | #VALUE! | 0 | 0 | 0 | 4631 | 45610 | #N/A | #N/A | #N/A | #N/A | #N/A | #N/A
0 |  | #VALUE! | #VALUE! | 0 | 0 | 0 | 4632 | 45611 | #N/A | #N/A | #N/A | #N/A | #N/A | #N/A
0 |  | #VALUE! | #VALUE! | 0 | 0 | 0 | 4633 | 45612 | #N/A | #N/A | #N/A | #N/A | #N/A | #N/A
0 |  | #VALUE! | #VALUE! | 0 | 0 | 0 | 4634 | 45613 | #N/A | #N/A | #N/A | #N/A | #N/A | #N/A
0 |  | #VALUE! | #VALUE! | 0 | 0 | 0 | 4635 | 45614 | #N/A | #N/A | #N/A | #N/A | #N/A | #N/A
0 |  | #VALUE! | #VALUE! | 0 | 0 | 0 | 4636 | 45615 | #N/A | #N/A | #N/A | #N/A | #N/A | #N/A
0 |  | #VALUE! | #VALUE! | 0 | 0 | 0 | 4637 | 45616 | #N/A | #N/A | #N/A | #N/A | #N/A | #N/A
0 |  | #VALUE! | #VALUE! | 0 | 0 | 0 | 4638 | 45617 | #N/A | #N/A | #N/A | #N/A | #N/A | #N/A
0 |  | #VALUE! | #VALUE! | 0 | 0 | 0 | 4639 | 45618 | #N/A | #N/A | #N/A | #N/A | #N/A | #N/A
0 |  | #VALUE! | #VALUE! | 0 | 0 | 0 | 4640 | 45619 | #N/A | #N/A | #N/A | #N/A | #N/A | #N/A
0 |  | #VALUE! | #VALUE! | 0 | 0 | 0 | 4641 | 45620 | #N/A | #N/A | #N/A | #N/A | #N/A | #N/A
0 |  | #VALUE! | #VALUE! | 0 | 0 | 0 | 4642 | 45621 | #N/A | #N/A | #N/A | #N/A | #N/A | #N/A
0 |  | #VALUE! | #VALUE! | 0 | 0 | 0 | 4643 | 45622 | #N/A | #N/A | #N/A | #N/A | #N/A | #N/A
0 |  | #VALUE! | #VALUE! | 0 | 0 | 0 | 4644 | 45623 | #N/A | #N/A | #N/A | #N/A | #N/A | #N/A
0 |  | #VALUE! | #VALUE! | 0 | 0 | 0 | 4645 | 45624 | #N/A | #N/A | #N/A | #N/A | #N/A | #N/A
0 |  | #VALUE! | #VALUE! | 0 | 0 | 0 | 4646 | 45625 | #N/A | #N/A | #N/A | #N/A | #N/A | #N/A
0 |  | #VALUE! | #VALUE! | 0 | 0 | 0 | 4647 | 45626 | #N/A | #N/A | #N/A | #N/A | #N/A | #N/A
0 |  | #VALUE! | #VALUE! | 0 | 0 | 0 | 4648 | 45627 | #N/A | #N/A | #N/A | #N/A | #N/A | #N/A
0 |  | #VALUE! | #VALUE! | 0 | 0 | 0 | 4649 | 45628 | #N/A | #N/A | #N/A | #N/A | #N/A | #N/A
0 |  | #VALUE! | #VALUE! | 0 | 0 | 0 | 4650 | 45629 | #N/A | #N/A | #N/A | #N/A | #N/A | #N/A
0 |  | #VALUE! | #VALUE! | 0 | 0 | 0 | 4651 | 45630 | #N/A | #N/A | #N/A | #N/A | #N/A | #N/A
0 |  | #VALUE! | #VALUE! | 0 | 0 | 0 | 4652 | 45631 | #N/A | #N/A | #N/A | #N/A | #N/A | #N/A
0 |  | #VALUE! | #VALUE! | 0 | 0 | 0 | 4653 | 45632 | #N/A | #N/A | #N/A | #N/A | #N/A | #N/A
0 |  | #VALUE! | #VALUE! | 0 | 0 | 0 | 4654 | 45633 | #N/A | #N/A | #N/A | #N/A | #N/A | #N/A
0 |  | #VALUE! | #VALUE! | 0 | 0 | 0 | 4655 | 45634 | #N/A | #N/A | #N/A | #N/A | #N/A | #N/A
0 |  | #VALUE! | #VALUE! | 0 | 0 | 0 | 4656 | 45635 | #N/A | #N/A | #N/A | #N/A | #N/A | #N/A
0 |  | #VALUE! | #VALUE! | 0 | 0 | 0 | 4657 | 45636 | #N/A | #N/A | #N/A | #N/A | #N/A | #N/A
0 |  | #VALUE! | #VALUE! | 0 | 0 | 0 | 4658 | 45637 | #N/A | #N/A | #N/A | #N/A | #N/A | #N/A
0 |  | #VALUE! | #VALUE! | 0 | 0 | 0 | 4659 | 45638 | #N/A | #N/A | #N/A | #N/A | #N/A | #N/A
0 |  | #VALUE! | #VALUE! | 0 | 0 | 0 | 4660 | 45639 | #N/A | #N/A | #N/A | #N/A | #N/A | #N/A
0 |  | #VALUE! | #VALUE! | 0 | 0 | 0 | 4661 | 45640 | #N/A | #N/A | #N/A | #N/A | #N/A | #N/A
0 |  | #VALUE! | #VALUE! | 0 | 0 | 0 | 4662 | 45641 | #N/A | #N/A | #N/A | #N/A | #N/A | #N/A
0 |  | #VALUE! | #VALUE! | 0 | 0 | 0 | 4663 | 45642 | #N/A | #N/A | #N/A | #N/A | #N/A | #N/A
0 |  | #VALUE! | #VALUE! | 0 | 0 | 0 | 4664 | 45643 | #N/A | #N/A | #N/A | #N/A | #N/A | #N/A
0 |  | #VALUE! | #VALUE! | 0 | 0 | 0 | 4665 | 45644 | #N/A | #N/A | #N/A | #N/A | #N/A | #N/A
0 |  | #VALUE! | #VALUE! | 0 | 0 | 0 | 4666 | 45645 | #N/A | #N/A | #N/A | #N/A | #N/A | #N/A
0 |  | #VALUE! | #VALUE! | 0 | 0 | 0 | 4667 | 45646 | #N/A | #N/A | #N/A | #N/A | #N/A | #N/A
0 |  | #VALUE! | #VALUE! | 0 | 0 | 0 | 4668 | 45647 | #N/A | #N/A | #N/A | #N/A | #N/A | #N/A
0 |  | #VALUE! | #VALUE! | 0 | 0 | 0 | 4669 | 45648 | #N/A | #N/A | #N/A | #N/A | #N/A | #N/A
0 |  | #VALUE! | #VALUE! | 0 | 0 | 0 | 4670 | 45649 | #N/A | #N/A | #N/A | #N/A | #N/A | #N/A
0 |  | #VALUE! | #VALUE! | 0 | 0 | 0 | 4671 | 45650 | #N/A | #N/A | #N/A | #N/A | #N/A | #N/A
0 |  | #VALUE! | #VALUE! | 0 | 0 | 0 | 4672 | 45651 | #N/A | #N/A | #N/A | #N/A | #N/A | #N/A
0 |  | #VALUE! | #VALUE! | 0 | 0 | 0 | 4673 | 45652 | #N/A | #N/A | #N/A | #N/A | #N/A | #N/A
0 |  | #VALUE! | #VALUE! | 0 | 0 | 0 | 4674 | 45653 | #N/A | #N/A | #N/A | #N/A | #N/A | #N/A
0 |  | #VALUE! | #VALUE! | 0 | 0 | 0 | 4675 | 45654 | #N/A | #N/A | #N/A | #N/A | #N/A | #N/A
0 |  | #VALUE! | #VALUE! | 0 | 0 | 0 | 4676 | 45655 | #N/A | #N/A | #N/A | #N/A | #N/A | #N/A
0 |  | #VALUE! | #VALUE! | 0 | 0 | 0 | 4677 | 45656 | #N/A | #N/A | #N/A | #N/A | #N/A | #N/A
0 |  | #VALUE! | #VALUE! | 0 | 0 | 0 | 4678 | 45657 | #N/A | #N/A | #N/A | #N/A | #N/A | #N/A
0 |  | #VALUE! | #VALUE! | 0 | 0 | 0 | 4679 | 45658 | #N/A | #N/A | #N/A | #N/A | #N/A | #N/A
0 |  | #VALUE! | #VALUE! | 0 | 0 | 0 | 4680 | 45659 | #N/A | #N/A | #N/A | #N/A | #N/A | #N/A
0 |  | #VALUE! | #VALUE! | 0 | 0 | 0 | 4681 | 45660 | #N/A | #N/A | #N/A | #N/A | #N/A | #N/A
0 |  | #VALUE! | #VALUE! | 0 | 0 | 0 | 4682 | 45661 | #N/A | #N/A | #N/A | #N/A | #N/A | #N/A
0 |  | #VALUE! | #VALUE! | 0 | 0 | 0 | 4683 | 45662 | #N/A | #N/A | #N/A | #N/A | #N/A | #N/A
0 |  | #VALUE! | #VALUE! | 0 | 0 | 0 | 4684 | 45663 | #N/A | #N/A | #N/A | #N/A | #N/A | #N/A
0 |  | #VALUE! | #VALUE! | 0 | 0 | 0 | 4685 | 45664 | #N/A | #N/A | #N/A | #N/A | #N/A | #N/A
0 |  | #VALUE! | #VALUE! | 0 | 0 | 0 | 4686 | 45665 | #N/A | #N/A | #N/A | #N/A | #N/A | #N/A
0 |  | #VALUE! | #VALUE! | 0 | 0 | 0 | 4687 | 45666 | #N/A | #N/A | #N/A | #N/A | #N/A | #N/A
0 |  | #VALUE! | #VALUE! | 0 | 0 | 0 | 4688 | 45667 | #N/A | #N/A | #N/A | #N/A | #N/A | #N/A
0 |  | #VALUE! | #VALUE! | 0 | 0 | 0 | 4689 | 45668 | #N/A | #N/A | #N/A | #N/A | #N/A | #N/A
0 |  | #VALUE! | #VALUE! | 0 | 0 | 0 | 4690 | 45669 | #N/A | #N/A | #N/A | #N/A | #N/A | #N/A
0 |  | #VALUE! | #VALUE! | 0 | 0 | 0 | 4691 | 45670 | #N/A | #N/A | #N/A | #N/A | #N/A | #N/A
0 |  | #VALUE! | #VALUE! | 0 | 0 | 0 | 4692 | 45671 | #N/A | #N/A | #N/A | #N/A | #N/A | #N/A
0 |  | #VALUE! | #VALUE! | 0 | 0 | 0 | 4693 | 45672 | #N/A | #N/A | #N/A | #N/A | #N/A | #N/A
0 |  | #VALUE! | #VALUE! | 0 | 0 | 0 | 4694 | 45673 | #N/A | #N/A | #N/A | #N/A | #N/A | #N/A
0 |  | #VALUE! | #VALUE! | 0 | 0 | 0 | 4695 | 45674 | #N/A | #N/A | #N/A | #N/A | #N/A | #N/A
0 |  | #VALUE! | #VALUE! | 0 | 0 | 0 | 4696 | 45675 | #N/A | #N/A | #N/A | #N/A | #N/A | #N/A
0 |  | #VALUE! | #VALUE! | 0 | 0 | 0 | 4697 | 45676 | #N/A | #N/A | #N/A | #N/A | #N/A | #N/A
0 |  | #VALUE! | #VALUE! | 0 | 0 | 0 | 4698 | 45677 | #N/A | #N/A | #N/A | #N/A | #N/A | #N/A
0 |  | #VALUE! | #VALUE! | 0 | 0 | 0 | 4699 | 45678 | #N/A | #N/A | #N/A | #N/A | #N/A | #N/A
0 |  | #VALUE! | #VALUE! | 0 | 0 | 0 | 4700 | 45679 | #N/A | #N/A | #N/A | #N/A | #N/A | #N/A
0 |  | #VALUE! | #VALUE! | 0 | 0 | 0 | 4701 | 45680 | #N/A | #N/A | #N/A | #N/A | #N/A | #N/A
0 |  | #VALUE! | #VALUE! | 0 | 0 | 0 | 4702 | 45681 | #N/A | #N/A | #N/A | #N/A | #N/A | #N/A
0 |  | #VALUE! | #VALUE! | 0 | 0 | 0 | 4703 | 45682 | #N/A | #N/A | #N/A | #N/A | #N/A | #N/A
0 |  | #VALUE! | #VALUE! | 0 | 0 | 0 | 4704 | 45683 | #N/A | #N/A | #N/A | #N/A | #N/A | #N/A
0 |  | #VALUE! | #VALUE! | 0 | 0 | 0 | 4705 | 45684 | #N/A | #N/A | #N/A | #N/A | #N/A | #N/A
0 |  | #VALUE! | #VALUE! | 0 | 0 | 0 | 4706 | 45685 | #N/A | #N/A | #N/A | #N/A | #N/A | #N/A
0 |  | #VALUE! | #VALUE! | 0 | 0 | 0 | 4707 | 45686 | #N/A | #N/A | #N/A | #N/A | #N/A | #N/A
0 |  | #VALUE! | #VALUE! | 0 | 0 | 0 | 4708 | 45687 | #N/A | #N/A | #N/A | #N/A | #N/A | #N/A
0 |  | #VALUE! | #VALUE! | 0 | 0 | 0 | 4709 | 45688 | #N/A | #N/A | #N/A | #N/A | #N/A | #N/A
0 |  | #VALUE! | #VALUE! | 0 | 0 | 0 | 4710 | 45689 | #N/A | #N/A | #N/A | #N/A | #N/A | #N/A
0 |  | #VALUE! | #VALUE! | 0 | 0 | 0 | 4711 | 45690 | #N/A | #N/A | #N/A | #N/A | #N/A | #N/A
0 |  | #VALUE! | #VALUE! | 0 | 0 | 0 | 4712 | 45691 | #N/A | #N/A | #N/A | #N/A | #N/A | #N/A
0 |  | #VALUE! | #VALUE! | 0 | 0 | 0 | 4713 | 45692 | #N/A | #N/A | #N/A | #N/A | #N/A | #N/A
0 |  | #VALUE! | #VALUE! | 0 | 0 | 0 | 4714 | 45693 | #N/A | #N/A | #N/A | #N/A | #N/A | #N/A
0 |  | #VALUE! | #VALUE! | 0 | 0 | 0 | 4715 | 45694 | #N/A | #N/A | #N/A | #N/A | #N/A | #N/A
0 |  | #VALUE! | #VALUE! | 0 | 0 | 0 | 4716 | 45695 | #N/A | #N/A | #N/A | #N/A | #N/A | #N/A
0 |  | #VALUE! | #VALUE! | 0 | 0 | 0 | 4717 | 45696 | #N/A | #N/A | #N/A | #N/A | #N/A | #N/A
0 |  | #VALUE! | #VALUE! | 0 | 0 | 0 | 4718 | 45697 | #N/A | #N/A | #N/A | #N/A | #N/A | #N/A
0 |  | #VALUE! | #VALUE! | 0 | 0 | 0 | 4719 | 45698 | #N/A | #N/A | #N/A | #N/A | #N/A | #N/A
0 |  | #VALUE! | #VALUE! | 0 | 0 | 0 | 4720 | 45699 | #N/A | #N/A | #N/A | #N/A | #N/A | #N/A
0 |  | #VALUE! | #VALUE! | 0 | 0 | 0 | 4721 | 45700 | #N/A | #N/A | #N/A | #N/A | #N/A | #N/A
0 |  | #VALUE! | #VALUE! | 0 | 0 | 0 | 4722 | 45701 | #N/A | #N/A | #N/A | #N/A | #N/A | #N/A
0 |  | #VALUE! | #VALUE! | 0 | 0 | 0 | 4723 | 45702 | #N/A | #N/A | #N/A | #N/A | #N/A | #N/A
0 |  | #VALUE! | #VALUE! | 0 | 0 | 0 | 4724 | 45703 | #N/A | #N/A | #N/A | #N/A | #N/A | #N/A
0 |  | #VALUE! | #VALUE! | 0 | 0 | 0 | 4725 | 45704 | #N/A | #N/A | #N/A | #N/A | #N/A | #N/A
0 |  | #VALUE! | #VALUE! | 0 | 0 | 0 | 4726 | 45705 | #N/A | #N/A | #N/A | #N/A | #N/A | #N/A
0 |  | #VALUE! | #VALUE! | 0 | 0 | 0 | 4727 | 45706 | #N/A | #N/A | #N/A | #N/A | #N/A | #N/A
0 |  | #VALUE! | #VALUE! | 0 | 0 | 0 | 4728 | 45707 | #N/A | #N/A | #N/A | #N/A | #N/A | #N/A
0 |  | #VALUE! | #VALUE! | 0 | 0 | 0 | 4729 | 45708 | #N/A | #N/A | #N/A | #N/A | #N/A | #N/A
0 |  | #VALUE! | #VALUE! | 0 | 0 | 0 | 4730 | 45709 | #N/A | #N/A | #N/A | #N/A | #N/A | #N/A
0 |  | #VALUE! | #VALUE! | 0 | 0 | 0 | 4731 | 45710 | #N/A | #N/A | #N/A | #N/A | #N/A | #N/A
0 |  | #VALUE! | #VALUE! | 0 | 0 | 0 | 4732 | 45711 | #N/A | #N/A | #N/A | #N/A | #N/A | #N/A
0 |  | #VALUE! | #VALUE! | 0 | 0 | 0 | 4733 | 45712 | #N/A | #N/A | #N/A | #N/A | #N/A | #N/A
0 |  | #VALUE! | #VALUE! | 0 | 0 | 0 | 4734 | 45713 | #N/A | #N/A | #N/A | #N/A | #N/A | #N/A
0 |  | #VALUE! | #VALUE! | 0 | 0 | 0 | 4735 | 45714 | #N/A | #N/A | #N/A | #N/A | #N/A | #N/A
0 |  | #VALUE! | #VALUE! | 0 | 0 | 0 | 4736 | 45715 | #N/A | #N/A | #N/A | #N/A | #N/A | #N/A
0 |  | #VALUE! | #VALUE! | 0 | 0 | 0 | 4737 | 45716 | #N/A | #N/A | #N/A | #N/A | #N/A | #N/A
0 |  | #VALUE! | #VALUE! | 0 | 0 | 0 | 4738 | 45717 | #N/A | #N/A | #N/A | #N/A | #N/A | #N/A
0 |  | #VALUE! | #VALUE! | 0 | 0 | 0 | 4739 | 45718 | #N/A | #N/A | #N/A | #N/A | #N/A | #N/A
0 |  | #VALUE! | #VALUE! | 0 | 0 | 0 | 4740 | 45719 | #N/A | #N/A | #N/A | #N/A | #N/A | #N/A
0 |  | #VALUE! | #VALUE! | 0 | 0 | 0 | 4741 | 45720 | #N/A | #N/A | #N/A | #N/A | #N/A | #N/A
0 |  | #VALUE! | #VALUE! | 0 | 0 | 0 | 4742 | 45721 | #N/A | #N/A | #N/A | #N/A | #N/A | #N/A
0 |  | #VALUE! | #VALUE! | 0 | 0 | 0 | 4743 | 45722 | #N/A | #N/A | #N/A | #N/A | #N/A | #N/A
0 |  | #VALUE! | #VALUE! | 0 | 0 | 0 | 4744 | 45723 | #N/A | #N/A | #N/A | #N/A | #N/A | #N/A
0 |  | #VALUE! | #VALUE! | 0 | 0 | 0 | 4745 | 45724 | #N/A | #N/A | #N/A | #N/A | #N/A | #N/A
0 |  | #VALUE! | #VALUE! | 0 | 0 | 0 | 4746 | 45725 | #N/A | #N/A | #N/A | #N/A | #N/A | #N/A
0 |  | #VALUE! | #VALUE! | 0 | 0 | 0 | 4747 | 45726 | #N/A | #N/A | #N/A | #N/A | #N/A | #N/A
0 |  | #VALUE! | #VALUE! | 0 | 0 | 0 | 4748 | 45727 | #N/A | #N/A | #N/A | #N/A | #N/A | #N/A
0 |  | #VALUE! | #VALUE! | 0 | 0 | 0 | 4749 | 45728 | #N/A | #N/A | #N/A | #N/A | #N/A | #N/A
0 |  | #VALUE! | #VALUE! | 0 | 0 | 0 | 4750 | 45729 | #N/A | #N/A | #N/A | #N/A | #N/A | #N/A
0 |  | #VALUE! | #VALUE! | 0 | 0 | 0 | 4751 | 45730 | #N/A | #N/A | #N/A | #N/A | #N/A | #N/A
0 |  | #VALUE! | #VALUE! | 0 | 0 | 0 | 4752 | 45731 | #N/A | #N/A | #N/A | #N/A | #N/A | #N/A
0 |  | #VALUE! | #VALUE! | 0 | 0 | 0 | 4753 | 45732 | #N/A | #N/A | #N/A | #N/A | #N/A | #N/A
0 |  | #VALUE! | #VALUE! | 0 | 0 | 0 | 4754 | 45733 | #N/A | #N/A | #N/A | #N/A | #N/A | #N/A
0 |  | #VALUE! | #VALUE! | 0 | 0 | 0 | 4755 | 45734 | #N/A | #N/A | #N/A | #N/A | #N/A | #N/A
0 |  | #VALUE! | #VALUE! | 0 | 0 | 0 | 4756 | 45735 | #N/A | #N/A | #N/A | #N/A | #N/A | #N/A
0 |  | #VALUE! | #VALUE! | 0 | 0 | 0 | 4757 | 45736 | #N/A | #N/A | #N/A | #N/A | #N/A | #N/A
0 |  | #VALUE! | #VALUE! | 0 | 0 | 0 | 4758 | 45737 | #N/A | #N/A | #N/A | #N/A | #N/A | #N/A
0 |  | #VALUE! | #VALUE! | 0 | 0 | 0 | 4759 | 45738 | #N/A | #N/A | #N/A | #N/A | #N/A | #N/A
0 |  | #VALUE! | #VALUE! | 0 | 0 | 0 | 4760 | 45739 | #N/A | #N/A | #N/A | #N/A | #N/A | #N/A
0 |  | #VALUE! | #VALUE! | 0 | 0 | 0 | 4761 | 45740 | #N/A | #N/A | #N/A | #N/A | #N/A | #N/A
0 |  | #VALUE! | #VALUE! | 0 | 0 | 0 | 4762 | 45741 | #N/A | #N/A | #N/A | #N/A | #N/A | #N/A
0 |  | #VALUE! | #VALUE! | 0 | 0 | 0 | 4763 | 45742 | #N/A | #N/A | #N/A | #N/A | #N/A | #N/A
0 |  | #VALUE! | #VALUE! | 0 | 0 | 0 | 4764 | 45743 | #N/A | #N/A | #N/A | #N/A | #N/A | #N/A
0 |  | #VALUE! | #VALUE! | 0 | 0 | 0 | 4765 | 45744 | #N/A | #N/A | #N/A | #N/A | #N/A | #N/A
0 |  | #VALUE! | #VALUE! | 0 | 0 | 0 | 4766 | 45745 | #N/A | #N/A | #N/A | #N/A | #N/A | #N/A
0 |  | #VALUE! | #VALUE! | 0 | 0 | 0 | 4767 | 45746 | #N/A | #N/A | #N/A | #N/A | #N/A | #N/A
0 |  | #VALUE! | #VALUE! | 0 | 0 | 0 | 4768 | 45747 | #N/A | #N/A | #N/A | #N/A | #N/A | #N/A
0 |  | #VALUE! | #VALUE! | 0 | 0 | 0 | 4769 | 45748 | #N/A | #N/A | #N/A | #N/A | #N/A | #N/A
0 |  | #VALUE! | #VALUE! | 0 | 0 | 0 | 4770 | 45749 | #N/A | #N/A | #N/A | #N/A | #N/A | #N/A
0 |  | #VALUE! | #VALUE! | 0 | 0 | 0 | 4771 | 45750 | #N/A | #N/A | #N/A | #N/A | #N/A | #N/A
0 |  | #VALUE! | #VALUE! | 0 | 0 | 0 | 4772 | 45751 | #N/A | #N/A | #N/A | #N/A | #N/A | #N/A
0 |  | #VALUE! | #VALUE! | 0 | 0 | 0 | 4773 | 45752 | #N/A | #N/A | #N/A | #N/A | #N/A | #N/A
0 |  | #VALUE! | #VALUE! | 0 | 0 | 0 | 4774 | 45753 | #N/A | #N/A | #N/A | #N/A | #N/A | #N/A
0 |  | #VALUE! | #VALUE! | 0 | 0 | 0 | 4775 | 45754 | #N/A | #N/A | #N/A | #N/A | #N/A | #N/A
0 |  | #VALUE! | #VALUE! | 0 | 0 | 0 | 4776 | 45755 | #N/A | #N/A | #N/A | #N/A | #N/A | #N/A
0 |  | #VALUE! | #VALUE! | 0 | 0 | 0 | 4777 | 45756 | #N/A | #N/A | #N/A | #N/A | #N/A | #N/A
0 |  | #VALUE! | #VALUE! | 0 | 0 | 0 | 4778 | 45757 | #N/A | #N/A | #N/A | #N/A | #N/A | #N/A
0 |  | #VALUE! | #VALUE! | 0 | 0 | 0 | 4779 | 45758 | #N/A | #N/A | #N/A | #N/A | #N/A | #N/A
0 |  | #VALUE! | #VALUE! | 0 | 0 | 0 | 4780 | 45759 | #N/A | #N/A | #N/A | #N/A | #N/A | #N/A
0 |  | #VALUE! | #VALUE! | 0 | 0 | 0 | 4781 | 45760 | #N/A | #N/A | #N/A | #N/A | #N/A | #N/A
0 |  | #VALUE! | #VALUE! | 0 | 0 | 0 | 4782 | 45761 | #N/A | #N/A | #N/A | #N/A | #N/A | #N/A
0 |  | #VALUE! | #VALUE! | 0 | 0 | 0 | 4783 | 45762 | #N/A | #N/A | #N/A | #N/A | #N/A | #N/A
0 |  | #VALUE! | #VALUE! | 0 | 0 | 0 | 4784 | 45763 | #N/A | #N/A | #N/A | #N/A | #N/A | #N/A
0 |  | #VALUE! | #VALUE! | 0 | 0 | 0 | 4785 | 45764 | #N/A | #N/A | #N/A | #N/A | #N/A | #N/A
0 |  | #VALUE! | #VALUE! | 0 | 0 | 0 | 4786 | 45765 | #N/A | #N/A | #N/A | #N/A | #N/A | #N/A
0 |  | #VALUE! | #VALUE! | 0 | 0 | 0 | 4787 | 45766 | #N/A | #N/A | #N/A | #N/A | #N/A | #N/A
0 |  | #VALUE! | #VALUE! | 0 | 0 | 0 | 4788 | 45767 | #N/A | #N/A | #N/A | #N/A | #N/A | #N/A
0 |  | #VALUE! | #VALUE! | 0 | 0 | 0 | 4789 | 45768 | #N/A | #N/A | #N/A | #N/A | #N/A | #N/A
0 |  | #VALUE! | #VALUE! | 0 | 0 | 0 | 4790 | 45769 | #N/A | #N/A | #N/A | #N/A | #N/A | #N/A
0 |  | #VALUE! | #VALUE! | 0 | 0 | 0 | 4791 | 45770 | #N/A | #N/A | #N/A | #N/A | #N/A | #N/A
0 |  | #VALUE! | #VALUE! | 0 | 0 | 0 | 4792 | 45771 | #N/A | #N/A | #N/A | #N/A | #N/A | #N/A
0 |  | #VALUE! | #VALUE! | 0 | 0 | 0 | 4793 | 45772 | #N/A | #N/A | #N/A | #N/A | #N/A | #N/A
0 |  | #VALUE! | #VALUE! | 0 | 0 | 0 | 4794 | 45773 | #N/A | #N/A | #N/A | #N/A | #N/A | #N/A
0 |  | #VALUE! | #VALUE! | 0 | 0 | 0 | 4795 | 45774 | #N/A | #N/A | #N/A | #N/A | #N/A | #N/A
0 |  | #VALUE! | #VALUE! | 0 | 0 | 0 | 4796 | 45775 | #N/A | #N/A | #N/A | #N/A | #N/A | #N/A
0 |  | #VALUE! | #VALUE! | 0 | 0 | 0 | 4797 | 45776 | #N/A | #N/A | #N/A | #N/A | #N/A | #N/A
0 |  | #VALUE! | #VALUE! | 0 | 0 | 0 | 4798 | 45777 | #N/A | #N/A | #N/A | #N/A | #N/A | #N/A
0 |  | #VALUE! | #VALUE! | 0 | 0 | 0 | 4799 | 45778 | #N/A | #N/A | #N/A | #N/A | #N/A | #N/A
0 |  | #VALUE! | #VALUE! | 0 | 0 | 0 | 4800 | 45779 | #N/A | #N/A | #N/A | #N/A | #N/A | #N/A
0 |  | #VALUE! | #VALUE! | 0 | 0 | 0 | 4801 | 45780 | #N/A | #N/A | #N/A | #N/A | #N/A | #N/A
0 |  | #VALUE! | #VALUE! | 0 | 0 | 0 | 4802 | 45781 | #N/A | #N/A | #N/A | #N/A | #N/A | #N/A
0 |  | #VALUE! | #VALUE! | 0 | 0 | 0 | 4803 | 45782 | #N/A | #N/A | #N/A | #N/A | #N/A | #N/A
0 |  | #VALUE! | #VALUE! | 0 | 0 | 0 | 4804 | 45783 | #N/A | #N/A | #N/A | #N/A | #N/A | #N/A
0 |  | #VALUE! | #VALUE! | 0 | 0 | 0 | 4805 | 45784 | #N/A | #N/A | #N/A | #N/A | #N/A | #N/A
0 |  | #VALUE! | #VALUE! | 0 | 0 | 0 | 4806 | 45785 | #N/A | #N/A | #N/A | #N/A | #N/A | #N/A
0 |  | #VALUE! | #VALUE! | 0 | 0 | 0 | 4807 | 45786 | #N/A | #N/A | #N/A | #N/A | #N/A | #N/A
0 |  | #VALUE! | #VALUE! | 0 | 0 | 0 | 4808 | 45787 | #N/A | #N/A | #N/A | #N/A | #N/A | #N/A
0 |  | #VALUE! | #VALUE! | 0 | 0 | 0 | 4809 | 45788 | #N/A | #N/A | #N/A | #N/A | #N/A | #N/A
0 |  | #VALUE! | #VALUE! | 0 | 0 | 0 | 4810 | 45789 | #N/A | #N/A | #N/A | #N/A | #N/A | #N/A
0 |  | #VALUE! | #VALUE! | 0 | 0 | 0 | 4811 | 45790 | #N/A | #N/A | #N/A | #N/A | #N/A | #N/A
0 |  | #VALUE! | #VALUE! | 0 | 0 | 0 | 4812 | 45791 | #N/A | #N/A | #N/A | #N/A | #N/A | #N/A
0 |  | #VALUE! | #VALUE! | 0 | 0 | 0 | 4813 | 45792 | #N/A | #N/A | #N/A | #N/A | #N/A | #N/A
0 |  | #VALUE! | #VALUE! | 0 | 0 | 0 | 4814 | 45793 | #N/A | #N/A | #N/A | #N/A | #N/A | #N/A
0 |  | #VALUE! | #VALUE! | 0 | 0 | 0 | 4815 | 45794 | #N/A | #N/A | #N/A | #N/A | #N/A | #N/A
0 |  | #VALUE! | #VALUE! | 0 | 0 | 0 | 4816 | 45795 | #N/A | #N/A | #N/A | #N/A | #N/A | #N/A
0 |  | #VALUE! | #VALUE! | 0 | 0 | 0 | 4817 | 45796 | #N/A | #N/A | #N/A | #N/A | #N/A | #N/A
0 |  | #VALUE! | #VALUE! | 0 | 0 | 0 | 4818 | 45797 | #N/A | #N/A | #N/A | #N/A | #N/A | #N/A
0 |  | #VALUE! | #VALUE! | 0 | 0 | 0 | 4819 | 45798 | #N/A | #N/A | #N/A | #N/A | #N/A | #N/A
0 |  | #VALUE! | #VALUE! | 0 | 0 | 0 | 4820 | 45799 | #N/A | #N/A | #N/A | #N/A | #N/A | #N/A
0 |  | #VALUE! | #VALUE! | 0 | 0 | 0 | 4821 | 45800 | #N/A | #N/A | #N/A | #N/A | #N/A | #N/A
0 |  | #VALUE! | #VALUE! | 0 | 0 | 0 | 4822 | 45801 | #N/A | #N/A | #N/A | #N/A | #N/A | #N/A
0 |  | #VALUE! | #VALUE! | 0 | 0 | 0 | 4823 | 45802 | #N/A | #N/A | #N/A | #N/A | #N/A | #N/A
0 |  | #VALUE! | #VALUE! | 0 | 0 | 0 | 4824 | 45803 | #N/A | #N/A | #N/A | #N/A | #N/A | #N/A
0 |  | #VALUE! | #VALUE! | 0 | 0 | 0 | 4825 | 45804 | #N/A | #N/A | #N/A | #N/A | #N/A | #N/A
0 |  | #VALUE! | #VALUE! | 0 | 0 | 0 | 4826 | 45805 | #N/A | #N/A | #N/A | #N/A | #N/A | #N/A
0 |  | #VALUE! | #VALUE! | 0 | 0 | 0 | 4827 | 45806 | #N/A | #N/A | #N/A | #N/A | #N/A | #N/A
0 |  | #VALUE! | #VALUE! | 0 | 0 | 0 | 4828 | 45807 | #N/A | #N/A | #N/A | #N/A | #N/A | #N/A
0 |  | #VALUE! | #VALUE! | 0 | 0 | 0 | 4829 | 45808 | #N/A | #N/A | #N/A | #N/A | #N/A | #N/A
0 |  | #VALUE! | #VALUE! | 0 | 0 | 0 | 4830 | 45809 | #N/A | #N/A | #N/A | #N/A | #N/A | #N/A
0 |  | #VALUE! | #VALUE! | 0 | 0 | 0 | 4831 | 45810 | #N/A | #N/A | #N/A | #N/A | #N/A | #N/A
0 |  | #VALUE! | #VALUE! | 0 | 0 | 0 | 4832 | 45811 | #N/A | #N/A | #N/A | #N/A | #N/A | #N/A
0 |  | #VALUE! | #VALUE! | 0 | 0 | 0 | 4833 | 45812 | #N/A | #N/A | #N/A | #N/A | #N/A | #N/A
0 |  | #VALUE! | #VALUE! | 0 | 0 | 0 | 4834 | 45813 | #N/A | #N/A | #N/A | #N/A | #N/A | #N/A
0 |  | #VALUE! | #VALUE! | 0 | 0 | 0 | 4835 | 45814 | #N/A | #N/A | #N/A | #N/A | #N/A | #N/A
0 |  | #VALUE! | #VALUE! | 0 | 0 | 0 | 4836 | 45815 | #N/A | #N/A | #N/A | #N/A | #N/A | #N/A
0 |  | #VALUE! | #VALUE! | 0 | 0 | 0 | 4837 | 45816 | #N/A | #N/A | #N/A | #N/A | #N/A | #N/A
0 |  | #VALUE! | #VALUE! | 0 | 0 | 0 | 4838 | 45817 | #N/A | #N/A | #N/A | #N/A | #N/A | #N/A
0 |  | #VALUE! | #VALUE! | 0 | 0 | 0 | 4839 | 45818 | #N/A | #N/A | #N/A | #N/A | #N/A | #N/A
0 |  | #VALUE! | #VALUE! | 0 | 0 | 0 | 4840 | 45819 | #N/A | #N/A | #N/A | #N/A | #N/A | #N/A
0 |  | #VALUE! | #VALUE! | 0 | 0 | 0 | 4841 | 45820 | #N/A | #N/A | #N/A | #N/A | #N/A | #N/A
0 |  | #VALUE! | #VALUE! | 0 | 0 | 0 | 4842 | 45821 | #N/A | #N/A | #N/A | #N/A | #N/A | #N/A
0 |  | #VALUE! | #VALUE! | 0 | 0 | 0 | 4843 | 45822 | #N/A | #N/A | #N/A | #N/A | #N/A | #N/A
0 |  | #VALUE! | #VALUE! | 0 | 0 | 0 | 4844 | 45823 | #N/A | #N/A | #N/A | #N/A | #N/A | #N/A
0 |  | #VALUE! | #VALUE! | 0 | 0 | 0 | 4845 | 45824 | #N/A | #N/A | #N/A | #N/A | #N/A | #N/A
0 |  | #VALUE! | #VALUE! | 0 | 0 | 0 | 4846 | 45825 | #N/A | #N/A | #N/A | #N/A | #N/A | #N/A
0 |  | #VALUE! | #VALUE! | 0 | 0 | 0 | 4847 | 45826 | #N/A | #N/A | #N/A | #N/A | #N/A | #N/A
0 |  | #VALUE! | #VALUE! | 0 | 0 | 0 | 4848 | 45827 | #N/A | #N/A | #N/A | #N/A | #N/A | #N/A
0 |  | #VALUE! | #VALUE! | 0 | 0 | 0 | 4849 | 45828 | #N/A | #N/A | #N/A | #N/A | #N/A | #N/A
0 |  | #VALUE! | #VALUE! | 0 | 0 | 0 | 4850 | 45829 | #N/A | #N/A | #N/A | #N/A | #N/A | #N/A
0 |  | #VALUE! | #VALUE! | 0 | 0 | 0 | 4851 | 45830 | #N/A | #N/A | #N/A | #N/A | #N/A | #N/A
0 |  | #VALUE! | #VALUE! | 0 | 0 | 0 | 4852 | 45831 | #N/A | #N/A | #N/A | #N/A | #N/A | #N/A
0 |  | #VALUE! | #VALUE! | 0 | 0 | 0 | 4853 | 45832 | #N/A | #N/A | #N/A | #N/A | #N/A | #N/A
0 |  | #VALUE! | #VALUE! | 0 | 0 | 0 | 4854 | 45833 | #N/A | #N/A | #N/A | #N/A | #N/A | #N/A
0 |  | #VALUE! | #VALUE! | 0 | 0 | 0 | 4855 | 45834 | #N/A | #N/A | #N/A | #N/A | #N/A | #N/A
0 |  | #VALUE! | #VALUE! | 0 | 0 | 0 | 4856 | 45835 | #N/A | #N/A | #N/A | #N/A | #N/A | #N/A
0 |  | #VALUE! | #VALUE! | 0 | 0 | 0 | 4857 | 45836 | #N/A | #N/A | #N/A | #N/A | #N/A | #N/A
0 |  | #VALUE! | #VALUE! | 0 | 0 | 0 | 4858 | 45837 | #N/A | #N/A | #N/A | #N/A | #N/A | #N/A
0 |  | #VALUE! | #VALUE! | 0 | 0 | 0 | 4859 | 45838 | #N/A | #N/A | #N/A | #N/A | #N/A | #N/A
0 |  | #VALUE! | #VALUE! | 0 | 0 | 0 | 4860 | 45839 | #N/A | #N/A | #N/A | #N/A | #N/A | #N/A
0 |  | #VALUE! | #VALUE! | 0 | 0 | 0 | 4861 | 45840 | #N/A | #N/A | #N/A | #N/A | #N/A | #N/A
0 |  | #VALUE! | #VALUE! | 0 | 0 | 0 | 4862 | 45841 | #N/A | #N/A | #N/A | #N/A | #N/A | #N/A
0 |  | #VALUE! | #VALUE! | 0 | 0 | 0 | 4863 | 45842 | #N/A | #N/A | #N/A | #N/A | #N/A | #N/A
0 |  | #VALUE! | #VALUE! | 0 | 0 | 0 | 4864 | 45843 | #N/A | #N/A | #N/A | #N/A | #N/A | #N/A
0 |  | #VALUE! | #VALUE! | 0 | 0 | 0 | 4865 | 45844 | #N/A | #N/A | #N/A | #N/A | #N/A | #N/A
0 |  | #VALUE! | #VALUE! | 0 | 0 | 0 | 4866 | 45845 | #N/A | #N/A | #N/A | #N/A | #N/A | #N/A
0 |  | #VALUE! | #VALUE! | 0 | 0 | 0 | 4867 | 45846 | #N/A | #N/A | #N/A | #N/A | #N/A | #N/A
0 |  | #VALUE! | #VALUE! | 0 | 0 | 0 | 4868 | 45847 | #N/A | #N/A | #N/A | #N/A | #N/A | #N/A
0 |  | #VALUE! | #VALUE! | 0 | 0 | 0 | 4869 | 45848 | #N/A | #N/A | #N/A | #N/A | #N/A | #N/A
0 |  | #VALUE! | #VALUE! | 0 | 0 | 0 | 4870 | 45849 | #N/A | #N/A | #N/A | #N/A | #N/A | #N/A
0 |  | #VALUE! | #VALUE! | 0 | 0 | 0 | 4871 | 45850 | #N/A | #N/A | #N/A | #N/A | #N/A | #N/A
0 |  | #VALUE! | #VALUE! | 0 | 0 | 0 | 4872 | 45851 | #N/A | #N/A | #N/A | #N/A | #N/A | #N/A
0 |  | #VALUE! | #VALUE! | 0 | 0 | 0 | 4873 | 45852 | #N/A | #N/A | #N/A | #N/A | #N/A | #N/A
0 |  | #VALUE! | #VALUE! | 0 | 0 | 0 | 4874 | 45853 | #N/A | #N/A | #N/A | #N/A | #N/A | #N/A
0 |  | #VALUE! | #VALUE! | 0 | 0 | 0 | 4875 | 45854 | #N/A | #N/A | #N/A | #N/A | #N/A | #N/A
0 |  | #VALUE! | #VALUE! | 0 | 0 | 0 | 4876 | 45855 | #N/A | #N/A | #N/A | #N/A | #N/A | #N/A
0 |  | #VALUE! | #VALUE! | 0 | 0 | 0 | 4877 | 45856 | #N/A | #N/A | #N/A | #N/A | #N/A | #N/A
0 |  | #VALUE! | #VALUE! | 0 | 0 | 0 | 4878 | 45857 | #N/A | #N/A | #N/A | #N/A | #N/A | #N/A
0 |  | #VALUE! | #VALUE! | 0 | 0 | 0 | 4879 | 45858 | #N/A | #N/A | #N/A | #N/A | #N/A | #N/A
0 |  | #VALUE! | #VALUE! | 0 | 0 | 0 | 4880 | 45859 | #N/A | #N/A | #N/A | #N/A | #N/A | #N/A
0 |  | #VALUE! | #VALUE! | 0 | 0 | 0 | 4881 | 45860 | #N/A | #N/A | #N/A | #N/A | #N/A | #N/A
0 |  | #VALUE! | #VALUE! | 0 | 0 | 0 | 4882 | 45861 | #N/A | #N/A | #N/A | #N/A | #N/A | #N/A
0 |  | #VALUE! | #VALUE! | 0 | 0 | 0 | 4883 | 45862 | #N/A | #N/A | #N/A | #N/A | #N/A | #N/A
0 |  | #VALUE! | #VALUE! | 0 | 0 | 0 | 4884 | 45863 | #N/A | #N/A | #N/A | #N/A | #N/A | #N/A
0 |  | #VALUE! | #VALUE! | 0 | 0 | 0 | 4885 | 45864 | #N/A | #N/A | #N/A | #N/A | #N/A | #N/A
0 |  | #VALUE! | #VALUE! | 0 | 0 | 0 | 4886 | 45865 | #N/A | #N/A | #N/A | #N/A | #N/A | #N/A
0 |  | #VALUE! | #VALUE! | 0 | 0 | 0 | 4887 | 45866 | #N/A | #N/A | #N/A | #N/A | #N/A | #N/A
0 |  | #VALUE! | #VALUE! | 0 | 0 | 0 | 4888 | 45867 | #N/A | #N/A | #N/A | #N/A | #N/A | #N/A
0 |  | #VALUE! | #VALUE! | 0 | 0 | 0 | 4889 | 45868 | #N/A | #N/A | #N/A | #N/A | #N/A | #N/A
0 |  | #VALUE! | #VALUE! | 0 | 0 | 0 | 4890 | 45869 | #N/A | #N/A | #N/A | #N/A | #N/A | #N/A
0 |  | #VALUE! | #VALUE! | 0 | 0 | 0 | 4891 | 45870 | #N/A | #N/A | #N/A | #N/A | #N/A | #N/A
0 |  | #VALUE! | #VALUE! | 0 | 0 | 0 | 4892 | 45871 | #N/A | #N/A | #N/A | #N/A | #N/A | #N/A
0 |  | #VALUE! | #VALUE! | 0 | 0 | 0 | 4893 | 45872 | #N/A | #N/A | #N/A | #N/A | #N/A | #N/A
0 |  | #VALUE! | #VALUE! | 0 | 0 | 0 | 4894 | 45873 | #N/A | #N/A | #N/A | #N/A | #N/A | #N/A
0 |  | #VALUE! | #VALUE! | 0 | 0 | 0 | 4895 | 45874 | #N/A | #N/A | #N/A | #N/A | #N/A | #N/A
0 |  | #VALUE! | #VALUE! | 0 | 0 | 0 | 4896 | 45875 | #N/A | #N/A | #N/A | #N/A | #N/A | #N/A
0 |  | #VALUE! | #VALUE! | 0 | 0 | 0 | 4897 | 45876 | #N/A | #N/A | #N/A | #N/A | #N/A | #N/A
0 |  | #VALUE! | #VALUE! | 0 | 0 | 0 | 4898 | 45877 | #N/A | #N/A | #N/A | #N/A | #N/A | #N/A
0 |  | #VALUE! | #VALUE! | 0 | 0 | 0 | 4899 | 45878 | #N/A | #N/A | #N/A | #N/A | #N/A | #N/A
0 |  | #VALUE! | #VALUE! | 0 | 0 | 0 | 4900 | 45879 | #N/A | #N/A | #N/A | #N/A | #N/A | #N/A
0 |  | #VALUE! | #VALUE! | 0 | 0 | 0 | 4901 | 45880 | #N/A | #N/A | #N/A | #N/A | #N/A | #N/A
0 |  | #VALUE! | #VALUE! | 0 | 0 | 0 | 4902 | 45881 | #N/A | #N/A | #N/A | #N/A | #N/A | #N/A
0 |  | #VALUE! | #VALUE! | 0 | 0 | 0 | 4903 | 45882 | #N/A | #N/A | #N/A | #N/A | #N/A | #N/A
0 |  | #VALUE! | #VALUE! | 0 | 0 | 0 | 4904 | 45883 | #N/A | #N/A | #N/A | #N/A | #N/A | #N/A
0 |  | #VALUE! | #VALUE! | 0 | 0 | 0 | 4905 | 45884 | #N/A | #N/A | #N/A | #N/A | #N/A | #N/A
0 |  | #VALUE! | #VALUE! | 0 | 0 | 0 | 4906 | 45885 | #N/A | #N/A | #N/A | #N/A | #N/A | #N/A
0 |  | #VALUE! | #VALUE! | 0 | 0 | 0 | 4907 | 45886 | #N/A | #N/A | #N/A | #N/A | #N/A | #N/A
0 |  | #VALUE! | #VALUE! | 0 | 0 | 0 | 4908 | 45887 | #N/A | #N/A | #N/A | #N/A | #N/A | #N/A
0 |  | #VALUE! | #VALUE! | 0 | 0 | 0 | 4909 | 45888 | #N/A | #N/A | #N/A | #N/A | #N/A | #N/A
0 |  | #VALUE! | #VALUE! | 0 | 0 | 0 | 4910 | 45889 | #N/A | #N/A | #N/A | #N/A | #N/A | #N/A
0 |  | #VALUE! | #VALUE! | 0 | 0 | 0 | 4911 | 45890 | #N/A | #N/A | #N/A | #N/A | #N/A | #N/A
0 |  | #VALUE! | #VALUE! | 0 | 0 | 0 | 4912 | 45891 | #N/A | #N/A | #N/A | #N/A | #N/A | #N/A
0 |  | #VALUE! | #VALUE! | 0 | 0 | 0 | 4913 | 45892 | #N/A | #N/A | #N/A | #N/A | #N/A | #N/A
0 |  | #VALUE! | #VALUE! | 0 | 0 | 0 | 4914 | 45893 | #N/A | #N/A | #N/A | #N/A | #N/A | #N/A
0 |  | #VALUE! | #VALUE! | 0 | 0 | 0 | 4915 | 45894 | #N/A | #N/A | #N/A | #N/A | #N/A | #N/A
0 |  | #VALUE! | #VALUE! | 0 | 0 | 0 | 4916 | 45895 | #N/A | #N/A | #N/A | #N/A | #N/A | #N/A
0 |  | #VALUE! | #VALUE! | 0 | 0 | 0 | 4917 | 45896 | #N/A | #N/A | #N/A | #N/A | #N/A | #N/A
0 |  | #VALUE! | #VALUE! | 0 | 0 | 0 | 4918 | 45897 | #N/A | #N/A | #N/A | #N/A | #N/A | #N/A
0 |  | #VALUE! | #VALUE! | 0 | 0 | 0 | 4919 | 45898 | #N/A | #N/A | #N/A | #N/A | #N/A | #N/A
0 |  | #VALUE! | #VALUE! | 0 | 0 | 0 | 4920 | 45899 | #N/A | #N/A | #N/A | #N/A | #N/A | #N/A
0 |  | #VALUE! | #VALUE! | 0 | 0 | 0 | 4921 | 45900 | #N/A | #N/A | #N/A | #N/A | #N/A | #N/A
0 |  | #VALUE! | #VALUE! | 0 | 0 | 0 | 4922 | 45901 | #N/A | #N/A | #N/A | #N/A | #N/A | #N/A
0 |  | #VALUE! | #VALUE! | 0 | 0 | 0 | 4923 | 45902 | #N/A | #N/A | #N/A | #N/A | #N/A | #N/A
0 |  | #VALUE! | #VALUE! | 0 | 0 | 0 | 4924 | 45903 | #N/A | #N/A | #N/A | #N/A | #N/A | #N/A
0 |  | #VALUE! | #VALUE! | 0 | 0 | 0 | 4925 | 45904 | #N/A | #N/A | #N/A | #N/A | #N/A | #N/A
0 |  | #VALUE! | #VALUE! | 0 | 0 | 0 | 4926 | 45905 | #N/A | #N/A | #N/A | #N/A | #N/A | #N/A
0 |  | #VALUE! | #VALUE! | 0 | 0 | 0 | 4927 | 45906 | #N/A | #N/A | #N/A | #N/A | #N/A | #N/A
0 |  | #VALUE! | #VALUE! | 0 | 0 | 0 | 4928 | 45907 | #N/A | #N/A | #N/A | #N/A | #N/A | #N/A
0 |  | #VALUE! | #VALUE! | 0 | 0 | 0 | 4929 | 45908 | #N/A | #N/A | #N/A | #N/A | #N/A | #N/A
0 |  | #VALUE! | #VALUE! | 0 | 0 | 0 | 4930 | 45909 | #N/A | #N/A | #N/A | #N/A | #N/A | #N/A
0 |  | #VALUE! | #VALUE! | 0 | 0 | 0 | 4931 | 45910 | #N/A | #N/A | #N/A | #N/A | #N/A | #N/A
0 |  | #VALUE! | #VALUE! | 0 | 0 | 0 | 4932 | 45911 | #N/A | #N/A | #N/A | #N/A | #N/A | #N/A
0 |  | #VALUE! | #VALUE! | 0 | 0 | 0 | 4933 | 45912 | #N/A | #N/A | #N/A | #N/A | #N/A | #N/A
0 |  | #VALUE! | #VALUE! | 0 | 0 | 0 | 4934 | 45913 | #N/A | #N/A | #N/A | #N/A | #N/A | #N/A
0 |  | #VALUE! | #VALUE! | 0 | 0 | 0 | 4935 | 45914 | #N/A | #N/A | #N/A | #N/A | #N/A | #N/A
0 |  | #VALUE! | #VALUE! | 0 | 0 | 0 | 4936 | 45915 | #N/A | #N/A | #N/A | #N/A | #N/A | #N/A
0 |  | #VALUE! | #VALUE! | 0 | 0 | 0 | 4937 | 45916 | #N/A | #N/A | #N/A | #N/A | #N/A | #N/A
0 |  | #VALUE! | #VALUE! | 0 | 0 | 0 | 4938 | 45917 | #N/A | #N/A | #N/A | #N/A | #N/A | #N/A
0 |  | #VALUE! | #VALUE! | 0 | 0 | 0 | 4939 | 45918 | #N/A | #N/A | #N/A | #N/A | #N/A | #N/A
0 |  | #VALUE! | #VALUE! | 0 | 0 | 0 | 4940 | 45919 | #N/A | #N/A | #N/A | #N/A | #N/A | #N/A
0 |  | #VALUE! | #VALUE! | 0 | 0 | 0 | 4941 | 45920 | #N/A | #N/A | #N/A | #N/A | #N/A | #N/A
0 |  | #VALUE! | #VALUE! | 0 | 0 | 0 | 4942 | 45921 | #N/A | #N/A | #N/A | #N/A | #N/A | #N/A
0 |  | #VALUE! | #VALUE! | 0 | 0 | 0 | 4943 | 45922 | #N/A | #N/A | #N/A | #N/A | #N/A | #N/A
0 |  | #VALUE! | #VALUE! | 0 | 0 | 0 | 4944 | 45923 | #N/A | #N/A | #N/A | #N/A | #N/A | #N/A
0 |  | #VALUE! | #VALUE! | 0 | 0 | 0 | 4945 | 45924 | #N/A | #N/A | #N/A | #N/A | #N/A | #N/A
0 |  | #VALUE! | #VALUE! | 0 | 0 | 0 | 4946 | 45925 | #N/A | #N/A | #N/A | #N/A | #N/A | #N/A
0 |  | #VALUE! | #VALUE! | 0 | 0 | 0 | 4947 | 45926 | #N/A | #N/A | #N/A | #N/A | #N/A | #N/A
0 |  | #VALUE! | #VALUE! | 0 | 0 | 0 | 4948 | 45927 | #N/A | #N/A | #N/A | #N/A | #N/A | #N/A
0 |  | #VALUE! | #VALUE! | 0 | 0 | 0 | 4949 | 45928 | #N/A | #N/A | #N/A | #N/A | #N/A | #N/A
0 |  | #VALUE! | #VALUE! | 0 | 0 | 0 | 4950 | 45929 | #N/A | #N/A | #N/A | #N/A | #N/A | #N/A
0 |  | #VALUE! | #VALUE! | 0 | 0 | 0 | 4951 | 45930 | #N/A | #N/A | #N/A | #N/A | #N/A | #N/A
0 |  | #VALUE! | #VALUE! | 0 | 0 | 0 | 4952 | 45931 | #N/A | #N/A | #N/A | #N/A | #N/A | #N/A
0 |  | #VALUE! | #VALUE! | 0 | 0 | 0 | 4953 | 45932 | #N/A | #N/A | #N/A | #N/A | #N/A | #N/A
0 |  | #VALUE! | #VALUE! | 0 | 0 | 0 | 4954 | 45933 | #N/A | #N/A | #N/A | #N/A | #N/A | #N/A
0 |  | #VALUE! | #VALUE! | 0 | 0 | 0 | 4955 | 45934 | #N/A | #N/A | #N/A | #N/A | #N/A | #N/A
0 |  | #VALUE! | #VALUE! | 0 | 0 | 0 | 4956 | 45935 | #N/A | #N/A | #N/A | #N/A | #N/A | #N/A
0 |  | #VALUE! | #VALUE! | 0 | 0 | 0 | 4957 | 45936 | #N/A | #N/A | #N/A | #N/A | #N/A | #N/A
0 |  | #VALUE! | #VALUE! | 0 | 0 | 0 | 4958 | 45937 | #N/A | #N/A | #N/A | #N/A | #N/A | #N/A
0 |  | #VALUE! | #VALUE! | 0 | 0 | 0 | 4959 | 45938 | #N/A | #N/A | #N/A | #N/A | #N/A | #N/A
0 |  | #VALUE! | #VALUE! | 0 | 0 | 0 | 4960 | 45939 | #N/A | #N/A | #N/A | #N/A | #N/A | #N/A
0 |  | #VALUE! | #VALUE! | 0 | 0 | 0 | 4961 | 45940 | #N/A | #N/A | #N/A | #N/A | #N/A | #N/A
0 |  | #VALUE! | #VALUE! | 0 | 0 | 0 | 4962 | 45941 | #N/A | #N/A | #N/A | #N/A | #N/A | #N/A
0 |  | #VALUE! | #VALUE! | 0 | 0 | 0 | 4963 | 45942 | #N/A | #N/A | #N/A | #N/A | #N/A | #N/A
0 |  | #VALUE! | #VALUE! | 0 | 0 | 0 | 4964 | 45943 | #N/A | #N/A | #N/A | #N/A | #N/A | #N/A
0 |  | #VALUE! | #VALUE! | 0 | 0 | 0 | 4965 | 45944 | #N/A | #N/A | #N/A | #N/A | #N/A | #N/A
0 |  | #VALUE! | #VALUE! | 0 | 0 | 0 | 4966 | 45945 | #N/A | #N/A | #N/A | #N/A | #N/A | #N/A
0 |  | #VALUE! | #VALUE! | 0 | 0 | 0 | 4967 | 45946 | #N/A | #N/A | #N/A | #N/A | #N/A | #N/A
0 |  | #VALUE! | #VALUE! | 0 | 0 | 0 | 4968 | 45947 | #N/A | #N/A | #N/A | #N/A | #N/A | #N/A
0 |  | #VALUE! | #VALUE! | 0 | 0 | 0 | 4969 | 45948 | #N/A | #N/A | #N/A | #N/A | #N/A | #N/A
0 |  | #VALUE! | #VALUE! | 0 | 0 | 0 | 4970 | 45949 | #N/A | #N/A | #N/A | #N/A | #N/A | #N/A
0 |  | #VALUE! | #VALUE! | 0 | 0 | 0 | 4971 | 45950 | #N/A | #N/A | #N/A | #N/A | #N/A | #N/A
0 |  | #VALUE! | #VALUE! | 0 | 0 | 0 | 4972 | 45951 | #N/A | #N/A | #N/A | #N/A | #N/A | #N/A
0 |  | #VALUE! | #VALUE! | 0 | 0 | 0 | 4973 | 45952 | #N/A | #N/A | #N/A | #N/A | #N/A | #N/A
0 |  | #VALUE! | #VALUE! | 0 | 0 | 0 | 4974 | 45953 | #N/A | #N/A | #N/A | #N/A | #N/A | #N/A
0 |  | #VALUE! | #VALUE! | 0 | 0 | 0 | 4975 | 45954 | #N/A | #N/A | #N/A | #N/A | #N/A | #N/A
0 |  | #VALUE! | #VALUE! | 0 | 0 | 0 | 4976 | 45955 | #N/A | #N/A | #N/A | #N/A | #N/A | #N/A
0 |  | #VALUE! | #VALUE! | 0 | 0 | 0 | 4977 | 45956 | #N/A | #N/A | #N/A | #N/A | #N/A | #N/A
0 |  | #VALUE! | #VALUE! | 0 | 0 | 0 | 4978 | 45957 | #N/A | #N/A | #N/A | #N/A | #N/A | #N/A
0 |  | #VALUE! | #VALUE! | 0 | 0 | 0 | 4979 | 45958 | #N/A | #N/A | #N/A | #N/A | #N/A | #N/A
0 |  | #VALUE! | #VALUE! | 0 | 0 | 0 | 4980 | 45959 | #N/A | #N/A | #N/A | #N/A | #N/A | #N/A
0 |  | #VALUE! | #VALUE! | 0 | 0 | 0 | 4981 | 45960 | #N/A | #N/A | #N/A | #N/A | #N/A | #N/A
0 |  | #VALUE! | #VALUE! | 0 | 0 | 0 | 4982 | 45961 | #N/A | #N/A | #N/A | #N/A | #N/A | #N/A
0 |  | #VALUE! | #VALUE! | 0 | 0 | 0 | 4983 | 45962 | #N/A | #N/A | #N/A | #N/A | #N/A | #N/A
0 |  | #VALUE! | #VALUE! | 0 | 0 | 0 | 4984 | 45963 | #N/A | #N/A | #N/A | #N/A | #N/A | #N/A
0 |  | #VALUE! | #VALUE! | 0 | 0 | 0 | 4985 | 45964 | #N/A | #N/A | #N/A | #N/A | #N/A | #N/A
0 |  | #VALUE! | #VALUE! | 0 | 0 | 0 | 4986 | 45965 | #N/A | #N/A | #N/A | #N/A | #N/A | #N/A
0 |  | #VALUE! | #VALUE! | 0 | 0 | 0 | 4987 | 45966 | #N/A | #N/A | #N/A | #N/A | #N/A | #N/A
0 |  | #VALUE! | #VALUE! | 0 | 0 | 0 | 4988 | 45967 | #N/A | #N/A | #N/A | #N/A | #N/A | #N/A
0 |  | #VALUE! | #VALUE! | 0 | 0 | 0 | 4989 | 45968 | #N/A | #N/A | #N/A | #N/A | #N/A | #N/A
0 |  | #VALUE! | #VALUE! | 0 | 0 | 0 | 4990 | 45969 | #N/A | #N/A | #N/A | #N/A | #N/A | #N/A
0 |  | #VALUE! | #VALUE! | 0 | 0 | 0 | 4991 | 45970 | #N/A | #N/A | #N/A | #N/A | #N/A | #N/A
0 |  | #VALUE! | #VALUE! | 0 | 0 | 0 | 4992 | 45971 | #N/A | #N/A | #N/A | #N/A | #N/A | #N/A
0 |  | #VALUE! | #VALUE! | 0 | 0 | 0 | 4993 | 45972 | #N/A | #N/A | #N/A | #N/A | #N/A | #N/A
0 |  | #VALUE! | #VALUE! | 0 | 0 | 0 | 4994 | 45973 | #N/A | #N/A | #N/A | #N/A | #N/A | #N/A
0 |  | #VALUE! | #VALUE! | 0 | 0 | 0 | 4995 | 45974 | #N/A | #N/A | #N/A | #N/A | #N/A | #N/A
0 |  | #VALUE! | #VALUE! | 0 | 0 | 0 | 4996 | 45975 | #N/A | #N/A | #N/A | #N/A | #N/A | #N/A
0 |  | #VALUE! | #VALUE! | 0 | 0 | 0 | 4997 | 45976 | #N/A | #N/A | #N/A | #N/A | #N/A | #N/A
0 |  | #VALUE! | #VALUE! | 0 | 0 | 0 | 4998 | 45977 | #N/A | #N/A | #N/A | #N/A | #N/A | #N/A
0 |  | #VALUE! | #VALUE! | 0 | 0 | 0 | 4999 | 45978 | #N/A | #N/A | #N/A | #N/A | #N/A | #N/A
0 |  | #VALUE! | #VALUE! | 0 | 0 | 0 | 5000 | 45979 | #N/A | #N/A | #N/A | #N/A | #N/A | #N/A
0 |  | #VALUE! | #VALUE! | 0 | 0 | 0 | 5001 | 45980 | #N/A | #N/A | #N/A | #N/A | #N/A | #N/A
0 |  | #VALUE! | #VALUE! | 0 | 0 | 0 | 5002 | 45981 | #N/A | #N/A | #N/A | #N/A | #N/A | #N/A
0 |  | #VALUE! | #VALUE! | 0 | 0 | 0 | 5003 | 45982 | #N/A | #N/A | #N/A | #N/A | #N/A | #N/A
0 |  | #VALUE! | #VALUE! | 0 | 0 | 0 | 5004 | 45983 | #N/A | #N/A | #N/A | #N/A | #N/A | #N/A
0 |  | #VALUE! | #VALUE! | 0 | 0 | 0 | 5005 | 45984 | #N/A | #N/A | #N/A | #N/A | #N/A | #N/A
0 |  | #VALUE! | #VALUE! | 0 | 0 | 0 | 5006 | 45985 | #N/A | #N/A | #N/A | #N/A | #N/A | #N/A
0 |  | #VALUE! | #VALUE! | 0 | 0 | 0 | 5007 | 45986 | #N/A | #N/A | #N/A | #N/A | #N/A | #N/A
0 |  | #VALUE! | #VALUE! | 0 | 0 | 0 | 5008 | 45987 | #N/A | #N/A | #N/A | #N/A | #N/A | #N/A
0 |  | #VALUE! | #VALUE! | 0 | 0 | 0 | 5009 | 45988 | #N/A | #N/A | #N/A | #N/A | #N/A | #N/A
0 |  | #VALUE! | #VALUE! | 0 | 0 | 0 | 5010 | 45989 | #N/A | #N/A | #N/A | #N/A | #N/A | #N/A
0 |  | #VALUE! | #VALUE! | 0 | 0 | 0 | 5011 | 45990 | #N/A | #N/A | #N/A | #N/A | #N/A | #N/A
0 |  | #VALUE! | #VALUE! | 0 | 0 | 0 | 5012 | 45991 | #N/A | #N/A | #N/A | #N/A | #N/A | #N/A
0 |  | #VALUE! | #VALUE! | 0 | 0 | 0 | 5013 | 45992 | #N/A | #N/A | #N/A | #N/A | #N/A | #N/A
0 |  | #VALUE! | #VALUE! | 0 | 0 | 0 | 5014 | 45993 | #N/A | #N/A | #N/A | #N/A | #N/A | #N/A
0 |  | #VALUE! | #VALUE! | 0 | 0 | 0 | 5015 | 45994 | #N/A | #N/A | #N/A | #N/A | #N/A | #N/A
0 |  | #VALUE! | #VALUE! | 0 | 0 | 0 | 5016 | 45995 | #N/A | #N/A | #N/A | #N/A | #N/A | #N/A
0 |  | #VALUE! | #VALUE! | 0 | 0 | 0 | 5017 | 45996 | #N/A | #N/A | #N/A | #N/A | #N/A | #N/A
0 |  | #VALUE! | #VALUE! | 0 | 0 | 0 | 5018 | 45997 | #N/A | #N/A | #N/A | #N/A | #N/A | #N/A
0 |  | #VALUE! | #VALUE! | 0 | 0 | 0 | 5019 | 45998 | #N/A | #N/A | #N/A | #N/A | #N/A | #N/A
0 |  | #VALUE! | #VALUE! | 0 | 0 | 0 | 5020 | 45999 | #N/A | #N/A | #N/A | #N/A | #N/A | #N/A
0 |  | #VALUE! | #VALUE! | 0 | 0 | 0 | 5021 | 46000 | #N/A | #N/A | #N/A | #N/A | #N/A | #N/A
0 |  | #VALUE! | #VALUE! | 0 | 0 | 0 | 5022 | 46001 | #N/A | #N/A | #N/A | #N/A | #N/A | #N/A
0 |  | #VALUE! | #VALUE! | 0 | 0 | 0 | 5023 | 46002 | #N/A | #N/A | #N/A | #N/A | #N/A | #N/A
0 |  | #VALUE! | #VALUE! | 0 | 0 | 0 | 5024 | 46003 | #N/A | #N/A | #N/A | #N/A | #N/A | #N/A
0 |  | #VALUE! | #VALUE! | 0 | 0 | 0 | 5025 | 46004 | #N/A | #N/A | #N/A | #N/A | #N/A | #N/A
0 |  | #VALUE! | #VALUE! | 0 | 0 | 0 | 5026 | 46005 | #N/A | #N/A | #N/A | #N/A | #N/A | #N/A
0 |  | #VALUE! | #VALUE! | 0 | 0 | 0 | 5027 | 46006 | #N/A | #N/A | #N/A | #N/A | #N/A | #N/A
0 |  | #VALUE! | #VALUE! | 0 | 0 | 0 | 5028 | 46007 | #N/A | #N/A | #N/A | #N/A | #N/A | #N/A
0 |  | #VALUE! | #VALUE! | 0 | 0 | 0 | 5029 | 46008 | #N/A | #N/A | #N/A | #N/A | #N/A | #N/A
0 |  | #VALUE! | #VALUE! | 0 | 0 | 0 | 5030 | 46009 | #N/A | #N/A | #N/A | #N/A | #N/A | #N/A
0 |  | #VALUE! | #VALUE! | 0 | 0 | 0 | 5031 | 46010 | #N/A | #N/A | #N/A | #N/A | #N/A | #N/A
0 |  | #VALUE! | #VALUE! | 0 | 0 | 0 | 5032 | 46011 | #N/A | #N/A | #N/A | #N/A | #N/A | #N/A
0 |  | #VALUE! | #VALUE! | 0 | 0 | 0 | 5033 | 46012 | #N/A | #N/A | #N/A | #N/A | #N/A | #N/A
0 |  | #VALUE! | #VALUE! | 0 | 0 | 0 | 5034 | 46013 | #N/A | #N/A | #N/A | #N/A | #N/A | #N/A
0 |  | #VALUE! | #VALUE! | 0 | 0 | 0 | 5035 | 46014 | #N/A | #N/A | #N/A | #N/A | #N/A | #N/A
0 |  | #VALUE! | #VALUE! | 0 | 0 | 0 | 5036 | 46015 | #N/A | #N/A | #N/A | #N/A | #N/A | #N/A
0 |  | #VALUE! | #VALUE! | 0 | 0 | 0 | 5037 | 46016 | #N/A | #N/A | #N/A | #N/A | #N/A | #N/A
0 |  | #VALUE! | #VALUE! | 0 | 0 | 0 | 5038 | 46017 | #N/A | #N/A | #N/A | #N/A | #N/A | #N/A
0 |  | #VALUE! | #VALUE! | 0 | 0 | 0 | 5039 | 46018 | #N/A | #N/A | #N/A | #N/A | #N/A | #N/A
0 |  | #VALUE! | #VALUE! | 0 | 0 | 0 | 5040 | 46019 | #N/A | #N/A | #N/A | #N/A | #N/A | #N/A
0 |  | #VALUE! | #VALUE! | 0 | 0 | 0 | 5041 | 46020 | #N/A | #N/A | #N/A | #N/A | #N/A | #N/A
0 |  | #VALUE! | #VALUE! | 0 | 0 | 0 | 5042 | 46021 | #N/A | #N/A | #N/A | #N/A | #N/A | #N/A
0 |  | #VALUE! | #VALUE! | 0 | 0 | 0 | 5043 | 46022 | #N/A | #N/A | #N/A | #N/A | #N/A | #N/A
0 |  | #VALUE! | #VALUE! | 0 | 0 | 0 | 5044 | 46023 | #N/A | #N/A | #N/A | #N/A | #N/A | #N/A
0 |  | #VALUE! | #VALUE! | 0 | 0 | 0 | 5045 | 46024 | #N/A | #N/A | #N/A | #N/A | #N/A | #N/A
0 |  | #VALUE! | #VALUE! | 0 | 0 | 0 | 5046 | 46025 | #N/A | #N/A | #N/A | #N/A | #N/A | #N/A
0 |  | #VALUE! | #VALUE! | 0 | 0 | 0 | 5047 | 46026 | #N/A | #N/A | #N/A | #N/A | #N/A | #N/A
0 |  | #VALUE! | #VALUE! | 0 | 0 | 0 | 5048 | 46027 | #N/A | #N/A | #N/A | #N/A | #N/A | #N/A
0 |  | #VALUE! | #VALUE! | 0 | 0 | 0 | 5049 | 46028 | #N/A | #N/A | #N/A | #N/A | #N/A | #N/A
0 |  | #VALUE! | #VALUE! | 0 | 0 | 0 | 5050 | 46029 | #N/A | #N/A | #N/A | #N/A | #N/A | #N/A
0 |  | #VALUE! | #VALUE! | 0 | 0 | 0 | 5051 | 46030 | #N/A | #N/A | #N/A | #N/A | #N/A | #N/A
0 |  | #VALUE! | #VALUE! | 0 | 0 | 0 | 5052 | 46031 | #N/A | #N/A | #N/A | #N/A | #N/A | #N/A
0 |  | #VALUE! | #VALUE! | 0 | 0 | 0 | 5053 | 46032 | #N/A | #N/A | #N/A | #N/A | #N/A | #N/A
0 |  | #VALUE! | #VALUE! | 0 | 0 | 0 | 5054 | 46033 | #N/A | #N/A | #N/A | #N/A | #N/A | #N/A
0 |  | #VALUE! | #VALUE! | 0 | 0 | 0 | 5055 | 46034 | #N/A | #N/A | #N/A | #N/A | #N/A | #N/A
0 |  | #VALUE! | #VALUE! | 0 | 0 | 0 | 5056 | 46035 | #N/A | #N/A | #N/A | #N/A | #N/A | #N/A
0 |  | #VALUE! | #VALUE! | 0 | 0 | 0 | 5057 | 46036 | #N/A | #N/A | #N/A | #N/A | #N/A | #N/A
0 |  | #VALUE! | #VALUE! | 0 | 0 | 0 | 5058 | 46037 | #N/A | #N/A | #N/A | #N/A | #N/A | #N/A
0 |  | #VALUE! | #VALUE! | 0 | 0 | 0 | 5059 | 46038 | #N/A | #N/A | #N/A | #N/A | #N/A | #N/A
0 |  | #VALUE! | #VALUE! | 0 | 0 | 0 | 5060 | 46039 | #N/A | #N/A | #N/A | #N/A | #N/A | #N/A
0 |  | #VALUE! | #VALUE! | 0 | 0 | 0 | 5061 | 46040 | #N/A | #N/A | #N/A | #N/A | #N/A | #N/A
0 |  | #VALUE! | #VALUE! | 0 | 0 | 0 | 5062 | 46041 | #N/A | #N/A | #N/A | #N/A | #N/A | #N/A
0 |  | #VALUE! | #VALUE! | 0 | 0 | 0 | 5063 | 46042 | #N/A | #N/A | #N/A | #N/A | #N/A | #N/A
0 |  | #VALUE! | #VALUE! | 0 | 0 | 0 | 5064 | 46043 | #N/A | #N/A | #N/A | #N/A | #N/A | #N/A
0 |  | #VALUE! | #VALUE! | 0 | 0 | 0 | 5065 | 46044 | #N/A | #N/A | #N/A | #N/A | #N/A | #N/A
0 |  | #VALUE! | #VALUE! | 0 | 0 | 0 | 5066 | 46045 | #N/A | #N/A | #N/A | #N/A | #N/A | #N/A
0 |  | #VALUE! | #VALUE! | 0 | 0 | 0 | 5067 | 46046 | #N/A | #N/A | #N/A | #N/A | #N/A | #N/A
0 |  | #VALUE! | #VALUE! | 0 | 0 | 0 | 5068 | 46047 | #N/A | #N/A | #N/A | #N/A | #N/A | #N/A
0 |  | #VALUE! | #VALUE! | 0 | 0 | 0 | 5069 | 46048 | #N/A | #N/A | #N/A | #N/A | #N/A | #N/A
0 |  | #VALUE! | #VALUE! | 0 | 0 | 0 | 5070 | 46049 | #N/A | #N/A | #N/A | #N/A | #N/A | #N/A
0 |  | #VALUE! | #VALUE! | 0 | 0 | 0 | 5071 | 46050 | #N/A | #N/A | #N/A | #N/A | #N/A | #N/A
0 |  | #VALUE! | #VALUE! | 0 | 0 | 0 | 5072 | 46051 | #N/A | #N/A | #N/A | #N/A | #N/A | #N/A
0 |  | #VALUE! | #VALUE! | 0 | 0 | 0 | 5073 | 46052 | #N/A | #N/A | #N/A | #N/A | #N/A | #N/A
0 |  | #VALUE! | #VALUE! | 0 | 0 | 0 | 5074 | 46053 | #N/A | #N/A | #N/A | #N/A | #N/A | #N/A
0 |  | #VALUE! | #VALUE! | 0 | 0 | 0 | 5075 | 46054 | #N/A | #N/A | #N/A | #N/A | #N/A | #N/A
0 |  | #VALUE! | #VALUE! | 0 | 0 | 0 | 5076 | 46055 | #N/A | #N/A | #N/A | #N/A | #N/A | #N/A
0 |  | #VALUE! | #VALUE! | 0 | 0 | 0 | 5077 | 46056 | #N/A | #N/A | #N/A | #N/A | #N/A | #N/A
0 |  | #VALUE! | #VALUE! | 0 | 0 | 0 | 5078 | 46057 | #N/A | #N/A | #N/A | #N/A | #N/A | #N/A
0 |  | #VALUE! | #VALUE! | 0 | 0 | 0 | 5079 | 46058 | #N/A | #N/A | #N/A | #N/A | #N/A | #N/A
0 |  | #VALUE! | #VALUE! | 0 | 0 | 0 | 5080 | 46059 | #N/A | #N/A | #N/A | #N/A | #N/A | #N/A
0 |  | #VALUE! | #VALUE! | 0 | 0 | 0 | 5081 | 46060 | #N/A | #N/A | #N/A | #N/A | #N/A | #N/A
0 |  | #VALUE! | #VALUE! | 0 | 0 | 0 | 5082 | 46061 | #N/A | #N/A | #N/A | #N/A | #N/A | #N/A
0 |  | #VALUE! | #VALUE! | 0 | 0 | 0 | 5083 | 46062 | #N/A | #N/A | #N/A | #N/A | #N/A | #N/A
0 |  | #VALUE! | #VALUE! | 0 | 0 | 0 | 5084 | 46063 | #N/A | #N/A | #N/A | #N/A | #N/A | #N/A
0 |  | #VALUE! | #VALUE! | 0 | 0 | 0 | 5085 | 46064 | #N/A | #N/A | #N/A | #N/A | #N/A | #N/A
0 |  | #VALUE! | #VALUE! | 0 | 0 | 0 | 5086 | 46065 | #N/A | #N/A | #N/A | #N/A | #N/A | #N/A
0 |  | #VALUE! | #VALUE! | 0 | 0 | 0 | 5087 | 46066 | #N/A | #N/A | #N/A | #N/A | #N/A | #N/A
0 |  | #VALUE! | #VALUE! | 0 | 0 | 0 | 5088 | 46067 | #N/A | #N/A | #N/A | #N/A | #N/A | #N/A
0 |  | #VALUE! | #VALUE! | 0 | 0 | 0 | 5089 | 46068 | #N/A | #N/A | #N/A | #N/A | #N/A | #N/A
0 |  | #VALUE! | #VALUE! | 0 | 0 | 0 | 5090 | 46069 | #N/A | #N/A | #N/A | #N/A | #N/A | #N/A
0 |  | #VALUE! | #VALUE! | 0 | 0 | 0 | 5091 | 46070 | #N/A | #N/A | #N/A | #N/A | #N/A | #N/A
0 |  | #VALUE! | #VALUE! | 0 | 0 | 0 | 5092 | 46071 | #N/A | #N/A | #N/A | #N/A | #N/A | #N/A
0 |  | #VALUE! | #VALUE! | 0 | 0 | 0 | 5093 | 46072 | #N/A | #N/A | #N/A | #N/A | #N/A | #N/A
0 |  | #VALUE! | #VALUE! | 0 | 0 | 0 | 5094 | 46073 | #N/A | #N/A | #N/A | #N/A | #N/A | #N/A
0 |  | #VALUE! | #VALUE! | 0 | 0 | 0 | 5095 | 46074 | #N/A | #N/A | #N/A | #N/A | #N/A | #N/A
0 |  | #VALUE! | #VALUE! | 0 | 0 | 0 | 5096 | 46075 | #N/A | #N/A | #N/A | #N/A | #N/A | #N/A
0 |  | #VALUE! | #VALUE! | 0 | 0 | 0 | 5097 | 46076 | #N/A | #N/A | #N/A | #N/A | #N/A | #N/A
0 |  | #VALUE! | #VALUE! | 0 | 0 | 0 | 5098 | 46077 | #N/A | #N/A | #N/A | #N/A | #N/A | #N/A
0 |  | #VALUE! | #VALUE! | 0 | 0 | 0 | 5099 | 46078 | #N/A | #N/A | #N/A | #N/A | #N/A | #N/A
0 |  | #VALUE! | #VALUE! | 0 | 0 | 0 | 5100 | 46079 | #N/A | #N/A | #N/A | #N/A | #N/A | #N/A
0 |  | #VALUE! | #VALUE! | 0 | 0 | 0 | 5101 | 46080 | #N/A | #N/A | #N/A | #N/A | #N/A | #N/A
0 |  | #VALUE! | #VALUE! | 0 | 0 | 0 | 5102 | 46081 | #N/A | #N/A | #N/A | #N/A | #N/A | #N/A
0 |  | #VALUE! | #VALUE! | 0 | 0 | 0 | 5103 | 46082 | #N/A | #N/A | #N/A | #N/A | #N/A | #N/A
0 |  | #VALUE! | #VALUE! | 0 | 0 | 0 | 5104 | 46083 | #N/A | #N/A | #N/A | #N/A | #N/A | #N/A
0 |  | #VALUE! | #VALUE! | 0 | 0 | 0 | 5105 | 46084 | #N/A | #N/A | #N/A | #N/A | #N/A | #N/A
0 |  | #VALUE! | #VALUE! | 0 | 0 | 0 | 5106 | 46085 | #N/A | #N/A | #N/A | #N/A | #N/A | #N/A
0 |  | #VALUE! | #VALUE! | 0 | 0 | 0 | 5107 | 46086 | #N/A | #N/A | #N/A | #N/A | #N/A | #N/A
0 |  | #VALUE! | #VALUE! | 0 | 0 | 0 | 5108 | 46087 | #N/A | #N/A | #N/A | #N/A | #N/A | #N/A
0 |  | #VALUE! | #VALUE! | 0 | 0 | 0 | 5109 | 46088 | #N/A | #N/A | #N/A | #N/A | #N/A | #N/A
0 |  | #VALUE! | #VALUE! | 0 | 0 | 0 | 5110 | 46089 | #N/A | #N/A | #N/A | #N/A | #N/A | #N/A
0 |  | #VALUE! | #VALUE! | 0 | 0 | 0 | 5111 | 46090 | #N/A | #N/A | #N/A | #N/A | #N/A | #N/A
0 |  | #VALUE! | #VALUE! | 0 | 0 | 0 | 5112 | 46091 | #N/A | #N/A | #N/A | #N/A | #N/A | #N/A
0 |  | #VALUE! | #VALUE! | 0 | 0 | 0 | 5113 | 46092 | #N/A | #N/A | #N/A | #N/A | #N/A | #N/A
0 |  | #VALUE! | #VALUE! | 0 | 0 | 0 | 5114 | 46093 | #N/A | #N/A | #N/A | #N/A | #N/A | #N/A
0 |  | #VALUE! | #VALUE! | 0 | 0 | 0 | 5115 | 46094 | #N/A | #N/A | #N/A | #N/A | #N/A | #N/A
0 |  | #VALUE! | #VALUE! | 0 | 0 | 0 | 5116 | 46095 | #N/A | #N/A | #N/A | #N/A | #N/A | #N/A
0 |  | #VALUE! | #VALUE! | 0 | 0 | 0 | 5117 | 46096 | #N/A | #N/A | #N/A | #N/A | #N/A | #N/A
0 |  | #VALUE! | #VALUE! | 0 | 0 | 0 | 5118 | 46097 | #N/A | #N/A | #N/A | #N/A | #N/A | #N/A
0 |  | #VALUE! | #VALUE! | 0 | 0 | 0 | 5119 | 46098 | #N/A | #N/A | #N/A | #N/A | #N/A | #N/A
0 |  | #VALUE! | #VALUE! | 0 | 0 | 0 | 5120 | 46099 | #N/A | #N/A | #N/A | #N/A | #N/A | #N/A
0 |  | #VALUE! | #VALUE! | 0 | 0 | 0 | 5121 | 46100 | #N/A | #N/A | #N/A | #N/A | #N/A | #N/A
0 |  | #VALUE! | #VALUE! | 0 | 0 | 0 | 5122 | 46101 | #N/A | #N/A | #N/A | #N/A | #N/A | #N/A
0 |  | #VALUE! | #VALUE! | 0 | 0 | 0 | 5123 | 46102 | #N/A | #N/A | #N/A | #N/A | #N/A | #N/A
0 |  | #VALUE! | #VALUE! | 0 | 0 | 0 | 5124 | 46103 | #N/A | #N/A | #N/A | #N/A | #N/A | #N/A
0 |  | #VALUE! | #VALUE! | 0 | 0 | 0 | 5125 | 46104 | #N/A | #N/A | #N/A | #N/A | #N/A | #N/A
0 |  | #VALUE! | #VALUE! | 0 | 0 | 0 | 5126 | 46105 | #N/A | #N/A | #N/A | #N/A | #N/A | #N/A
0 |  | #VALUE! | #VALUE! | 0 | 0 | 0 | 5127 | 46106 | #N/A | #N/A | #N/A | #N/A | #N/A | #N/A
0 |  | #VALUE! | #VALUE! | 0 | 0 | 0 | 5128 | 46107 | #N/A | #N/A | #N/A | #N/A | #N/A | #N/A
0 |  | #VALUE! | #VALUE! | 0 | 0 | 0 | 5129 | 46108 | #N/A | #N/A | #N/A | #N/A | #N/A | #N/A
0 |  | #VALUE! | #VALUE! | 0 | 0 | 0 | 5130 | 46109 | #N/A | #N/A | #N/A | #N/A | #N/A | #N/A
0 |  | #VALUE! | #VALUE! | 0 | 0 | 0 | 5131 | 46110 | #N/A | #N/A | #N/A | #N/A | #N/A | #N/A
0 |  | #VALUE! | #VALUE! | 0 | 0 | 0 | 5132 | 46111 | #N/A | #N/A | #N/A | #N/A | #N/A | #N/A
0 |  | #VALUE! | #VALUE! | 0 | 0 | 0 | 5133 | 46112 | #N/A | #N/A | #N/A | #N/A | #N/A | #N/A
0 |  | #VALUE! | #VALUE! | 0 | 0 | 0 | 5134 | 46113 | #N/A | #N/A | #N/A | #N/A | #N/A | #N/A
0 |  | #VALUE! | #VALUE! | 0 | 0 | 0 | 5135 | 46114 | #N/A | #N/A | #N/A | #N/A | #N/A | #N/A
0 |  | #VALUE! | #VALUE! | 0 | 0 | 0 | 5136 | 46115 | #N/A | #N/A | #N/A | #N/A | #N/A | #N/A
0 |  | #VALUE! | #VALUE! | 0 | 0 | 0 | 5137 | 46116 | #N/A | #N/A | #N/A | #N/A | #N/A | #N/A
0 |  | #VALUE! | #VALUE! | 0 | 0 | 0 | 5138 | 46117 | #N/A | #N/A | #N/A | #N/A | #N/A | #N/A
0 |  | #VALUE! | #VALUE! | 0 | 0 | 0 | 5139 | 46118 | #N/A | #N/A | #N/A | #N/A | #N/A | #N/A
0 |  | #VALUE! | #VALUE! | 0 | 0 | 0 | 5140 | 46119 | #N/A | #N/A | #N/A | #N/A | #N/A | #N/A
0 |  | #VALUE! | #VALUE! | 0 | 0 | 0 | 5141 | 46120 | #N/A | #N/A | #N/A | #N/A | #N/A | #N/A
0 |  | #VALUE! | #VALUE! | 0 | 0 | 0 | 5142 | 46121 | #N/A | #N/A | #N/A | #N/A | #N/A | #N/A
0 |  | #VALUE! | #VALUE! | 0 | 0 | 0 | 5143 | 46122 | #N/A | #N/A | #N/A | #N/A | #N/A | #N/A
0 |  | #VALUE! | #VALUE! | 0 | 0 | 0 | 5144 | 46123 | #N/A | #N/A | #N/A | #N/A | #N/A | #N/A
0 |  | #VALUE! | #VALUE! | 0 | 0 | 0 | 5145 | 46124 | #N/A | #N/A | #N/A | #N/A | #N/A | #N/A
0 |  | #VALUE! | #VALUE! | 0 | 0 | 0 | 5146 | 46125 | #N/A | #N/A | #N/A | #N/A | #N/A | #N/A
0 |  | #VALUE! | #VALUE! | 0 | 0 | 0 | 5147 | 46126 | #N/A | #N/A | #N/A | #N/A | #N/A | #N/A
0 |  | #VALUE! | #VALUE! | 0 | 0 | 0 | 5148 | 46127 | #N/A | #N/A | #N/A | #N/A | #N/A | #N/A
0 |  | #VALUE! | #VALUE! | 0 | 0 | 0 | 5149 | 46128 | #N/A | #N/A | #N/A | #N/A | #N/A | #N/A
0 |  | #VALUE! | #VALUE! | 0 | 0 | 0 | 5150 | 46129 | #N/A | #N/A | #N/A | #N/A | #N/A | #N/A
0 |  | #VALUE! | #VALUE! | 0 | 0 | 0 | 5151 | 46130 | #N/A | #N/A | #N/A | #N/A | #N/A | #N/A
0 |  | #VALUE! | #VALUE! | 0 | 0 | 0 | 5152 | 46131 | #N/A | #N/A | #N/A | #N/A | #N/A | #N/A
0 |  | #VALUE! | #VALUE! | 0 | 0 | 0 | 5153 | 46132 | #N/A | #N/A | #N/A | #N/A | #N/A | #N/A
0 |  | #VALUE! | #VALUE! | 0 | 0 | 0 | 5154 | 46133 | #N/A | #N/A | #N/A | #N/A | #N/A | #N/A
0 |  | #VALUE! | #VALUE! | 0 | 0 | 0 | 5155 | 46134 | #N/A | #N/A | #N/A | #N/A | #N/A | #N/A
0 |  | #VALUE! | #VALUE! | 0 | 0 | 0 | 5156 | 46135 | #N/A | #N/A | #N/A | #N/A | #N/A | #N/A
0 |  | #VALUE! | #VALUE! | 0 | 0 | 0 | 5157 | 46136 | #N/A | #N/A | #N/A | #N/A | #N/A | #N/A
0 |  | #VALUE! | #VALUE! | 0 | 0 | 0 | 5158 | 46137 | #N/A | #N/A | #N/A | #N/A | #N/A | #N/A
0 |  | #VALUE! | #VALUE! | 0 | 0 | 0 | 5159 | 46138 | #N/A | #N/A | #N/A | #N/A | #N/A | #N/A
0 |  | #VALUE! | #VALUE! | 0 | 0 | 0 | 5160 | 46139 | #N/A | #N/A | #N/A | #N/A | #N/A | #N/A
0 |  | #VALUE! | #VALUE! | 0 | 0 | 0 | 5161 | 46140 | #N/A | #N/A | #N/A | #N/A | #N/A | #N/A
0 |  | #VALUE! | #VALUE! | 0 | 0 | 0 | 5162 | 46141 | #N/A | #N/A | #N/A | #N/A | #N/A | #N/A
0 |  | #VALUE! | #VALUE! | 0 | 0 | 0 | 5163 | 46142 | #N/A | #N/A | #N/A | #N/A | #N/A | #N/A
0 |  | #VALUE! | #VALUE! | 0 | 0 | 0 | 5164 | 46143 | #N/A | #N/A | #N/A | #N/A | #N/A | #N/A
0 |  | #VALUE! | #VALUE! | 0 | 0 | 0 | 5165 | 46144 | #N/A | #N/A | #N/A | #N/A | #N/A | #N/A
0 |  | #VALUE! | #VALUE! | 0 | 0 | 0 | 5166 | 46145 | #N/A | #N/A | #N/A | #N/A | #N/A | #N/A
0 |  | #VALUE! | #VALUE! | 0 | 0 | 0 | 5167 | 46146 | #N/A | #N/A | #N/A | #N/A | #N/A | #N/A
0 |  | #VALUE! | #VALUE! | 0 | 0 | 0 | 5168 | 46147 | #N/A | #N/A | #N/A | #N/A | #N/A | #N/A
0 |  | #VALUE! | #VALUE! | 0 | 0 | 0 | 5169 | 46148 | #N/A | #N/A | #N/A | #N/A | #N/A | #N/A
0 |  | #VALUE! | #VALUE! | 0 | 0 | 0 | 5170 | 46149 | #N/A | #N/A | #N/A | #N/A | #N/A | #N/A
0 |  | #VALUE! | #VALUE! | 0 | 0 | 0 | 5171 | 46150 | #N/A | #N/A | #N/A | #N/A | #N/A | #N/A
0 |  | #VALUE! | #VALUE! | 0 | 0 | 0 | 5172 | 46151 | #N/A | #N/A | #N/A | #N/A | #N/A | #N/A
0 |  | #VALUE! | #VALUE! | 0 | 0 | 0 | 5173 | 46152 | #N/A | #N/A | #N/A | #N/A | #N/A | #N/A
0 |  | #VALUE! | #VALUE! | 0 | 0 | 0 | 5174 | 46153 | #N/A | #N/A | #N/A | #N/A | #N/A | #N/A
0 |  | #VALUE! | #VALUE! | 0 | 0 | 0 | 5175 | 46154 | #N/A | #N/A | #N/A | #N/A | #N/A | #N/A
0 |  | #VALUE! | #VALUE! | 0 | 0 | 0 | 5176 | 46155 | #N/A | #N/A | #N/A | #N/A | #N/A | #N/A
0 |  | #VALUE! | #VALUE! | 0 | 0 | 0 | 5177 | 46156 | #N/A | #N/A | #N/A | #N/A | #N/A | #N/A
0 |  | #VALUE! | #VALUE! | 0 | 0 | 0 | 5178 | 46157 | #N/A | #N/A | #N/A | #N/A | #N/A | #N/A
0 |  | #VALUE! | #VALUE! | 0 | 0 | 0 | 5179 | 46158 | #N/A | #N/A | #N/A | #N/A | #N/A | #N/A
0 |  | #VALUE! | #VALUE! | 0 | 0 | 0 | 5180 | 46159 | #N/A | #N/A | #N/A | #N/A | #N/A | #N/A
0 |  | #VALUE! | #VALUE! | 0 | 0 | 0 | 5181 | 46160 | #N/A | #N/A | #N/A | #N/A | #N/A | #N/A
0 |  | #VALUE! | #VALUE! | 0 | 0 | 0 | 5182 | 46161 | #N/A | #N/A | #N/A | #N/A | #N/A | #N/A
0 |  | #VALUE! | #VALUE! | 0 | 0 | 0 | 5183 | 46162 | #N/A | #N/A | #N/A | #N/A | #N/A | #N/A
0 |  | #VALUE! | #VALUE! | 0 | 0 | 0 | 5184 | 46163 | #N/A | #N/A | #N/A | #N/A | #N/A | #N/A
0 |  | #VALUE! | #VALUE! | 0 | 0 | 0 | 5185 | 46164 | #N/A | #N/A | #N/A | #N/A | #N/A | #N/A
0 |  | #VALUE! | #VALUE! | 0 | 0 | 0 | 5186 | 46165 | #N/A | #N/A | #N/A | #N/A | #N/A | #N/A
0 |  | #VALUE! | #VALUE! | 0 | 0 | 0 | 5187 | 46166 | #N/A | #N/A | #N/A | #N/A | #N/A | #N/A
0 |  | #VALUE! | #VALUE! | 0 | 0 | 0 | 5188 | 46167 | #N/A | #N/A | #N/A | #N/A | #N/A | #N/A
0 |  | #VALUE! | #VALUE! | 0 | 0 | 0 | 5189 | 46168 | #N/A | #N/A | #N/A | #N/A | #N/A | #N/A
0 |  | #VALUE! | #VALUE! | 0 | 0 | 0 | 5190 | 46169 | #N/A | #N/A | #N/A | #N/A | #N/A | #N/A
0 |  | #VALUE! | #VALUE! | 0 | 0 | 0 | 5191 | 46170 | #N/A | #N/A | #N/A | #N/A | #N/A | #N/A
0 |  | #VALUE! | #VALUE! | 0 | 0 | 0 | 5192 | 46171 | #N/A | #N/A | #N/A | #N/A | #N/A | #N/A
0 |  | #VALUE! | #VALUE! | 0 | 0 | 0 | 5193 | 46172 | #N/A | #N/A | #N/A | #N/A | #N/A | #N/A
0 |  | #VALUE! | #VALUE! | 0 | 0 | 0 | 5194 | 46173 | #N/A | #N/A | #N/A | #N/A | #N/A | #N/A
0 |  | #VALUE! | #VALUE! | 0 | 0 | 0 | 5195 | 46174 | #N/A | #N/A | #N/A | #N/A | #N/A | #N/A
0 |  | #VALUE! | #VALUE! | 0 | 0 | 0 | 5196 | 46175 | #N/A | #N/A | #N/A | #N/A | #N/A | #N/A
0 |  | #VALUE! | #VALUE! | 0 | 0 | 0 | 5197 | 46176 | #N/A | #N/A | #N/A | #N/A | #N/A | #N/A
0 |  | #VALUE! | #VALUE! | 0 | 0 | 0 | 5198 | 46177 | #N/A | #N/A | #N/A | #N/A | #N/A | #N/A
0 |  | #VALUE! | #VALUE! | 0 | 0 | 0 | 5199 | 46178 | #N/A | #N/A | #N/A | #N/A | #N/A | #N/A
0 |  | #VALUE! | #VALUE! | 0 | 0 | 0 | 5200 | 46179 | #N/A | #N/A | #N/A | #N/A | #N/A | #N/A
0 |  | #VALUE! | #VALUE! | 0 | 0 | 0 | 5201 | 46180 | #N/A | #N/A | #N/A | #N/A | #N/A | #N/A
0 |  | #VALUE! | #VALUE! | 0 | 0 | 0 | 5202 | 46181 | #N/A | #N/A | #N/A | #N/A | #N/A | #N/A
0 |  | #VALUE! | #VALUE! | 0 | 0 | 0 | 5203 | 46182 | #N/A | #N/A | #N/A | #N/A | #N/A | #N/A
0 |  | #VALUE! | #VALUE! | 0 | 0 | 0 | 5204 | 46183 | #N/A | #N/A | #N/A | #N/A | #N/A | #N/A
0 |  | #VALUE! | #VALUE! | 0 | 0 | 0 | 5205 | 46184 | #N/A | #N/A | #N/A | #N/A | #N/A | #N/A
0 |  | #VALUE! | #VALUE! | 0 | 0 | 0 | 5206 | 46185 | #N/A | #N/A | #N/A | #N/A | #N/A | #N/A
0 |  | #VALUE! | #VALUE! | 0 | 0 | 0 | 5207 | 46186 | #N/A | #N/A | #N/A | #N/A | #N/A | #N/A
0 |  | #VALUE! | #VALUE! | 0 | 0 | 0 | 5208 | 46187 | #N/A | #N/A | #N/A | #N/A | #N/A | #N/A
0 |  | #VALUE! | #VALUE! | 0 | 0 | 0 | 5209 | 46188 | #N/A | #N/A | #N/A | #N/A | #N/A | #N/A
0 |  | #VALUE! | #VALUE! | 0 | 0 | 0 | 5210 | 46189 | #N/A | #N/A | #N/A | #N/A | #N/A | #N/A
0 |  | #VALUE! | #VALUE! | 0 | 0 | 0 | 5211 | 46190 | #N/A | #N/A | #N/A | #N/A | #N/A | #N/A
0 |  | #VALUE! | #VALUE! | 0 | 0 | 0 | 5212 | 46191 | #N/A | #N/A | #N/A | #N/A | #N/A | #N/A
0 |  | #VALUE! | #VALUE! | 0 | 0 | 0 | 5213 | 46192 | #N/A | #N/A | #N/A | #N/A | #N/A | #N/A
0 |  | #VALUE! | #VALUE! | 0 | 0 | 0 | 5214 | 46193 | #N/A | #N/A | #N/A | #N/A | #N/A | #N/A
0 |  | #VALUE! | #VALUE! | 0 | 0 | 0 | 5215 | 46194 | #N/A | #N/A | #N/A | #N/A | #N/A | #N/A
0 |  | #VALUE! | #VALUE! | 0 | 0 | 0 | 5216 | 46195 | #N/A | #N/A | #N/A | #N/A | #N/A | #N/A
0 |  | #VALUE! | #VALUE! | 0 | 0 | 0 | 5217 | 46196 | #N/A | #N/A | #N/A | #N/A | #N/A | #N/A
0 |  | #VALUE! | #VALUE! | 0 | 0 | 0 | 5218 | 46197 | #N/A | #N/A | #N/A | #N/A | #N/A | #N/A
0 |  | #VALUE! | #VALUE! | 0 | 0 | 0 | 5219 | 46198 | #N/A | #N/A | #N/A | #N/A | #N/A | #N/A
0 |  | #VALUE! | #VALUE! | 0 | 0 | 0 | 5220 | 46199 | #N/A | #N/A | #N/A | #N/A | #N/A | #N/A
0 |  | #VALUE! | #VALUE! | 0 | 0 | 0 | 5221 | 46200 | #N/A | #N/A | #N/A | #N/A | #N/A | #N/A
0 |  | #VALUE! | #VALUE! | 0 | 0 | 0 | 5222 | 46201 | #N/A | #N/A | #N/A | #N/A | #N/A | #N/A
0 |  | #VALUE! | #VALUE! | 0 | 0 | 0 | 5223 | 46202 | #N/A | #N/A | #N/A | #N/A | #N/A | #N/A
0 |  | #VALUE! | #VALUE! | 0 | 0 | 0 | 5224 | 46203 | #N/A | #N/A | #N/A | #N/A | #N/A | #N/A
0 |  | #VALUE! | #VALUE! | 0 | 0 | 0 | 5225 | 46204 | #N/A | #N/A | #N/A | #N/A | #N/A | #N/A
0 |  | #VALUE! | #VALUE! | 0 | 0 | 0 | 5226 | 46205 | #N/A | #N/A | #N/A | #N/A | #N/A | #N/A
0 |  | #VALUE! | #VALUE! | 0 | 0 | 0 | 5227 | 46206 | #N/A | #N/A | #N/A | #N/A | #N/A | #N/A
0 |  | #VALUE! | #VALUE! | 0 | 0 | 0 | 5228 | 46207 | #N/A | #N/A | #N/A | #N/A | #N/A | #N/A
0 |  | #VALUE! | #VALUE! | 0 | 0 | 0 | 5229 | 46208 | #N/A | #N/A | #N/A | #N/A | #N/A | #N/A
0 |  | #VALUE! | #VALUE! | 0 | 0 | 0 | 5230 | 46209 | #N/A | #N/A | #N/A | #N/A | #N/A | #N/A
0 |  | #VALUE! | #VALUE! | 0 | 0 | 0 | 5231 | 46210 | #N/A | #N/A | #N/A | #N/A | #N/A | #N/A
0 |  | #VALUE! | #VALUE! | 0 | 0 | 0 | 5232 | 46211 | #N/A | #N/A | #N/A | #N/A | #N/A | #N/A
0 |  | #VALUE! | #VALUE! | 0 | 0 | 0 | 5233 | 46212 | #N/A | #N/A | #N/A | #N/A | #N/A | #N/A
0 |  | #VALUE! | #VALUE! | 0 | 0 | 0 | 5234 | 46213 | #N/A | #N/A | #N/A | #N/A | #N/A | #N/A
0 |  | #VALUE! | #VALUE! | 0 | 0 | 0 | 5235 | 46214 | #N/A | #N/A | #N/A | #N/A | #N/A | #N/A
0 |  | #VALUE! | #VALUE! | 0 | 0 | 0 | 5236 | 46215 | #N/A | #N/A | #N/A | #N/A | #N/A | #N/A
0 |  | #VALUE! | #VALUE! | 0 | 0 | 0 | 5237 | 46216 | #N/A | #N/A | #N/A | #N/A | #N/A | #N/A
0 |  | #VALUE! | #VALUE! | 0 | 0 | 0 | 5238 | 46217 | #N/A | #N/A | #N/A | #N/A | #N/A | #N/A
0 |  | #VALUE! | #VALUE! | 0 | 0 | 0 | 5239 | 46218 | #N/A | #N/A | #N/A | #N/A | #N/A | #N/A
0 |  | #VALUE! | #VALUE! | 0 | 0 | 0 | 5240 | 46219 | #N/A | #N/A | #N/A | #N/A | #N/A | #N/A
0 |  | #VALUE! | #VALUE! | 0 | 0 | 0 | 5241 | 46220 | #N/A | #N/A | #N/A | #N/A | #N/A | #N/A
0 |  | #VALUE! | #VALUE! | 0 | 0 | 0 | 5242 | 46221 | #N/A | #N/A | #N/A | #N/A | #N/A | #N/A
0 |  | #VALUE! | #VALUE! | 0 | 0 | 0 | 5243 | 46222 | #N/A | #N/A | #N/A | #N/A | #N/A | #N/A
0 |  | #VALUE! | #VALUE! | 0 | 0 | 0 | 5244 | 46223 | #N/A | #N/A | #N/A | #N/A | #N/A | #N/A
0 |  | #VALUE! | #VALUE! | 0 | 0 | 0 | 5245 | 46224 | #N/A | #N/A | #N/A | #N/A | #N/A | #N/A
0 |  | #VALUE! | #VALUE! | 0 | 0 | 0 | 5246 | 46225 | #N/A | #N/A | #N/A | #N/A | #N/A | #N/A
0 |  | #VALUE! | #VALUE! | 0 | 0 | 0 | 5247 | 46226 | #N/A | #N/A | #N/A | #N/A | #N/A | #N/A
0 |  | #VALUE! | #VALUE! | 0 | 0 | 0 | 5248 | 46227 | #N/A | #N/A | #N/A | #N/A | #N/A | #N/A
0 |  | #VALUE! | #VALUE! | 0 | 0 | 0 | 5249 | 46228 | #N/A | #N/A | #N/A | #N/A | #N/A | #N/A
0 |  | #VALUE! | #VALUE! | 0 | 0 | 0 | 5250 | 46229 | #N/A | #N/A | #N/A | #N/A | #N/A | #N/A
0 |  | #VALUE! | #VALUE! | 0 | 0 | 0 | 5251 | 46230 | #N/A | #N/A | #N/A | #N/A | #N/A | #N/A
0 |  | #VALUE! | #VALUE! | 0 | 0 | 0 | 5252 | 46231 | #N/A | #N/A | #N/A | #N/A | #N/A | #N/A
0 |  | #VALUE! | #VALUE! | 0 | 0 | 0 | 5253 | 46232 | #N/A | #N/A | #N/A | #N/A | #N/A | #N/A
0 |  | #VALUE! | #VALUE! | 0 | 0 | 0 | 5254 | 46233 | #N/A | #N/A | #N/A | #N/A | #N/A | #N/A
0 |  | #VALUE! | #VALUE! | 0 | 0 | 0 | 5255 | 46234 | #N/A | #N/A | #N/A | #N/A | #N/A | #N/A
0 |  | #VALUE! | #VALUE! | 0 | 0 | 0 | 5256 | 46235 | #N/A | #N/A | #N/A | #N/A | #N/A | #N/A
0 |  | #VALUE! | #VALUE! | 0 | 0 | 0 | 5257 | 46236 | #N/A | #N/A | #N/A | #N/A | #N/A | #N/A
0 |  | #VALUE! | #VALUE! | 0 | 0 | 0 | 5258 | 46237 | #N/A | #N/A | #N/A | #N/A | #N/A | #N/A
0 |  | #VALUE! | #VALUE! | 0 | 0 | 0 | 5259 | 46238 | #N/A | #N/A | #N/A | #N/A | #N/A | #N/A
0 |  | #VALUE! | #VALUE! | 0 | 0 | 0 | 5260 | 46239 | #N/A | #N/A | #N/A | #N/A | #N/A | #N/A
0 |  | #VALUE! | #VALUE! | 0 | 0 | 0 | 5261 | 46240 | #N/A | #N/A | #N/A | #N/A | #N/A | #N/A
0 |  | #VALUE! | #VALUE! | 0 | 0 | 0 | 5262 | 46241 | #N/A | #N/A | #N/A | #N/A | #N/A | #N/A
0 |  | #VALUE! | #VALUE! | 0 | 0 | 0 | 5263 | 46242 | #N/A | #N/A | #N/A | #N/A | #N/A | #N/A
0 |  | #VALUE! | #VALUE! | 0 | 0 | 0 | 5264 | 46243 | #N/A | #N/A | #N/A | #N/A | #N/A | #N/A
0 |  | #VALUE! | #VALUE! | 0 | 0 | 0 | 5265 | 46244 | #N/A | #N/A | #N/A | #N/A | #N/A | #N/A
0 |  | #VALUE! | #VALUE! | 0 | 0 | 0 | 5266 | 46245 | #N/A | #N/A | #N/A | #N/A | #N/A | #N/A
0 |  | #VALUE! | #VALUE! | 0 | 0 | 0 | 5267 | 46246 | #N/A | #N/A | #N/A | #N/A | #N/A | #N/A
0 |  | #VALUE! | #VALUE! | 0 | 0 | 0 | 5268 | 46247 | #N/A | #N/A | #N/A | #N/A | #N/A | #N/A
0 |  | #VALUE! | #VALUE! | 0 | 0 | 0 | 5269 | 46248 | #N/A | #N/A | #N/A | #N/A | #N/A | #N/A
0 |  | #VALUE! | #VALUE! | 0 | 0 | 0 | 5270 | 46249 | #N/A | #N/A | #N/A | #N/A | #N/A | #N/A
0 |  | #VALUE! | #VALUE! | 0 | 0 | 0 | 5271 | 46250 | #N/A | #N/A | #N/A | #N/A | #N/A | #N/A
0 |  | #VALUE! | #VALUE! | 0 | 0 | 0 | 5272 | 46251 | #N/A | #N/A | #N/A | #N/A | #N/A | #N/A
0 |  | #VALUE! | #VALUE! | 0 | 0 | 0 | 5273 | 46252 | #N/A | #N/A | #N/A | #N/A | #N/A | #N/A
0 |  | #VALUE! | #VALUE! | 0 | 0 | 0 | 5274 | 46253 | #N/A | #N/A | #N/A | #N/A | #N/A | #N/A
0 |  | #VALUE! | #VALUE! | 0 | 0 | 0 | 5275 | 46254 | #N/A | #N/A | #N/A | #N/A | #N/A | #N/A
0 |  | #VALUE! | #VALUE! | 0 | 0 | 0 | 5276 | 46255 | #N/A | #N/A | #N/A | #N/A | #N/A | #N/A
0 |  | #VALUE! | #VALUE! | 0 | 0 | 0 | 5277 | 46256 | #N/A | #N/A | #N/A | #N/A | #N/A | #N/A
0 |  | #VALUE! | #VALUE! | 0 | 0 | 0 | 5278 | 46257 | #N/A | #N/A | #N/A | #N/A | #N/A | #N/A
0 |  | #VALUE! | #VALUE! | 0 | 0 | 0 | 5279 | 46258 | #N/A | #N/A | #N/A | #N/A | #N/A | #N/A
0 |  | #VALUE! | #VALUE! | 0 | 0 | 0 | 5280 | 46259 | #N/A | #N/A | #N/A | #N/A | #N/A | #N/A
0 |  | #VALUE! | #VALUE! | 0 | 0 | 0 | 5281 | 46260 | #N/A | #N/A | #N/A | #N/A | #N/A | #N/A
0 |  | #VALUE! | #VALUE! | 0 | 0 | 0 | 5282 | 46261 | #N/A | #N/A | #N/A | #N/A | #N/A | #N/A
0 |  | #VALUE! | #VALUE! | 0 | 0 | 0 | 5283 | 46262 | #N/A | #N/A | #N/A | #N/A | #N/A | #N/A
0 |  | #VALUE! | #VALUE! | 0 | 0 | 0 | 5284 | 46263 | #N/A | #N/A | #N/A | #N/A | #N/A | #N/A
0 |  | #VALUE! | #VALUE! | 0 | 0 | 0 | 5285 | 46264 | #N/A | #N/A | #N/A | #N/A | #N/A | #N/A
0 |  | #VALUE! | #VALUE! | 0 | 0 | 0 | 5286 | 46265 | #N/A | #N/A | #N/A | #N/A | #N/A | #N/A
0 |  | #VALUE! | #VALUE! | 0 | 0 | 0 | 5287 | 46266 | #N/A | #N/A | #N/A | #N/A | #N/A | #N/A
0 |  | #VALUE! | #VALUE! | 0 | 0 | 0 | 5288 | 46267 | #N/A | #N/A | #N/A | #N/A | #N/A | #N/A
0 |  | #VALUE! | #VALUE! | 0 | 0 | 0 | 5289 | 46268 | #N/A | #N/A | #N/A | #N/A | #N/A | #N/A
0 |  | #VALUE! | #VALUE! | 0 | 0 | 0 | 5290 | 46269 | #N/A | #N/A | #N/A | #N/A | #N/A | #N/A
0 |  | #VALUE! | #VALUE! | 0 | 0 | 0 | 5291 | 46270 | #N/A | #N/A | #N/A | #N/A | #N/A | #N/A
0 |  | #VALUE! | #VALUE! | 0 | 0 | 0 | 5292 | 46271 | #N/A | #N/A | #N/A | #N/A | #N/A | #N/A
0 |  | #VALUE! | #VALUE! | 0 | 0 | 0 | 5293 | 46272 | #N/A | #N/A | #N/A | #N/A | #N/A | #N/A
0 |  | #VALUE! | #VALUE! | 0 | 0 | 0 | 5294 | 46273 | #N/A | #N/A | #N/A | #N/A | #N/A | #N/A
0 |  | #VALUE! | #VALUE! | 0 | 0 | 0 | 5295 | 46274 | #N/A | #N/A | #N/A | #N/A | #N/A | #N/A
0 |  | #VALUE! | #VALUE! | 0 | 0 | 0 | 5296 | 46275 | #N/A | #N/A | #N/A | #N/A | #N/A | #N/A
0 |  | #VALUE! | #VALUE! | 0 | 0 | 0 | 5297 | 46276 | #N/A | #N/A | #N/A | #N/A | #N/A | #N/A
0 |  | #VALUE! | #VALUE! | 0 | 0 | 0 | 5298 | 46277 | #N/A | #N/A | #N/A | #N/A | #N/A | #N/A
0 |  | #VALUE! | #VALUE! | 0 | 0 | 0 | 5299 | 46278 | #N/A | #N/A | #N/A | #N/A | #N/A | #N/A
0 |  | #VALUE! | #VALUE! | 0 | 0 | 0 | 5300 | 46279 | #N/A | #N/A | #N/A | #N/A | #N/A | #N/A
0 |  | #VALUE! | #VALUE! | 0 | 0 | 0 | 5301 | 46280 | #N/A | #N/A | #N/A | #N/A | #N/A | #N/A
0 |  | #VALUE! | #VALUE! | 0 | 0 | 0 | 5302 | 46281 | #N/A | #N/A | #N/A | #N/A | #N/A | #N/A
0 |  | #VALUE! | #VALUE! | 0 | 0 | 0 | 5303 | 46282 | #N/A | #N/A | #N/A | #N/A | #N/A | #N/A
0 |  | #VALUE! | #VALUE! | 0 | 0 | 0 | 5304 | 46283 | #N/A | #N/A | #N/A | #N/A | #N/A | #N/A
0 |  | #VALUE! | #VALUE! | 0 | 0 | 0 | 5305 | 46284 | #N/A | #N/A | #N/A | #N/A | #N/A | #N/A
0 |  | #VALUE! | #VALUE! | 0 | 0 | 0 | 5306 | 46285 | #N/A | #N/A | #N/A | #N/A | #N/A | #N/A
0 |  | #VALUE! | #VALUE! | 0 | 0 | 0 | 5307 | 46286 | #N/A | #N/A | #N/A | #N/A | #N/A | #N/A
0 |  | #VALUE! | #VALUE! | 0 | 0 | 0 | 5308 | 46287 | #N/A | #N/A | #N/A | #N/A | #N/A | #N/A
0 |  | #VALUE! | #VALUE! | 0 | 0 | 0 | 5309 | 46288 | #N/A | #N/A | #N/A | #N/A | #N/A | #N/A
0 |  | #VALUE! | #VALUE! | 0 | 0 | 0 | 5310 | 46289 | #N/A | #N/A | #N/A | #N/A | #N/A | #N/A
0 |  | #VALUE! | #VALUE! | 0 | 0 | 0 | 5311 | 46290 | #N/A | #N/A | #N/A | #N/A | #N/A | #N/A
0 |  | #VALUE! | #VALUE! | 0 | 0 | 0 | 5312 | 46291 | #N/A | #N/A | #N/A | #N/A | #N/A | #N/A
0 |  | #VALUE! | #VALUE! | 0 | 0 | 0 | 5313 | 46292 | #N/A | #N/A | #N/A | #N/A | #N/A | #N/A
0 |  | #VALUE! | #VALUE! | 0 | 0 | 0 | 5314 | 46293 | #N/A | #N/A | #N/A | #N/A | #N/A | #N/A
0 |  | #VALUE! | #VALUE! | 0 | 0 | 0 | 5315 | 46294 | #N/A | #N/A | #N/A | #N/A | #N/A | #N/A
0 |  | #VALUE! | #VALUE! | 0 | 0 | 0 | 5316 | 46295 | #N/A | #N/A | #N/A | #N/A | #N/A | #N/A
0 |  | #VALUE! | #VALUE! | 0 | 0 | 0 | 5317 | 46296 | #N/A | #N/A | #N/A | #N/A | #N/A | #N/A
0 |  | #VALUE! | #VALUE! | 0 | 0 | 0 | 5318 | 46297 | #N/A | #N/A | #N/A | #N/A | #N/A | #N/A
0 |  | #VALUE! | #VALUE! | 0 | 0 | 0 | 5319 | 46298 | #N/A | #N/A | #N/A | #N/A | #N/A | #N/A
0 |  | #VALUE! | #VALUE! | 0 | 0 | 0 | 5320 | 46299 | #N/A | #N/A | #N/A | #N/A | #N/A | #N/A
0 |  | #VALUE! | #VALUE! | 0 | 0 | 0 | 5321 | 46300 | #N/A | #N/A | #N/A | #N/A | #N/A | #N/A
0 |  | #VALUE! | #VALUE! | 0 | 0 | 0 | 5322 | 46301 | #N/A | #N/A | #N/A | #N/A | #N/A | #N/A
0 |  | #VALUE! | #VALUE! | 0 | 0 | 0 | 5323 | 46302 | #N/A | #N/A | #N/A | #N/A | #N/A | #N/A
0 |  | #VALUE! | #VALUE! | 0 | 0 | 0 | 5324 | 46303 | #N/A | #N/A | #N/A | #N/A | #N/A | #N/A
0 |  | #VALUE! | #VALUE! | 0 | 0 | 0 | 5325 | 46304 | #N/A | #N/A | #N/A | #N/A | #N/A | #N/A
0 |  | #VALUE! | #VALUE! | 0 | 0 | 0 | 5326 | 46305 | #N/A | #N/A | #N/A | #N/A | #N/A | #N/A
0 |  | #VALUE! | #VALUE! | 0 | 0 | 0 | 5327 | 46306 | #N/A | #N/A | #N/A | #N/A | #N/A | #N/A
0 |  | #VALUE! | #VALUE! | 0 | 0 | 0 | 5328 | 46307 | #N/A | #N/A | #N/A | #N/A | #N/A | #N/A
0 |  | #VALUE! | #VALUE! | 0 | 0 | 0 | 5329 | 46308 | #N/A | #N/A | #N/A | #N/A | #N/A | #N/A
0 |  | #VALUE! | #VALUE! | 0 | 0 | 0 | 5330 | 46309 | #N/A | #N/A | #N/A | #N/A | #N/A | #N/A
0 |  | #VALUE! | #VALUE! | 0 | 0 | 0 | 5331 | 46310 | #N/A | #N/A | #N/A | #N/A | #N/A | #N/A
0 |  | #VALUE! | #VALUE! | 0 | 0 | 0 | 5332 | 46311 | #N/A | #N/A | #N/A | #N/A | #N/A | #N/A
0 |  | #VALUE! | #VALUE! | 0 | 0 | 0 | 5333 | 46312 | #N/A | #N/A | #N/A | #N/A | #N/A | #N/A
0 |  | #VALUE! | #VALUE! | 0 | 0 | 0 | 5334 | 46313 | #N/A | #N/A | #N/A | #N/A | #N/A | #N/A
0 |  | #VALUE! | #VALUE! | 0 | 0 | 0 | 5335 | 46314 | #N/A | #N/A | #N/A | #N/A | #N/A | #N/A
0 |  | #VALUE! | #VALUE! | 0 | 0 | 0 | 5336 | 46315 | #N/A | #N/A | #N/A | #N/A | #N/A | #N/A
0 |  | #VALUE! | #VALUE! | 0 | 0 | 0 | 5337 | 46316 | #N/A | #N/A | #N/A | #N/A | #N/A | #N/A
0 |  | #VALUE! | #VALUE! | 0 | 0 | 0 | 5338 | 46317 | #N/A | #N/A | #N/A | #N/A | #N/A | #N/A
0 |  | #VALUE! | #VALUE! | 0 | 0 | 0 | 5339 | 46318 | #N/A | #N/A | #N/A | #N/A | #N/A | #N/A
0 |  | #VALUE! | #VALUE! | 0 | 0 | 0 | 5340 | 46319 | #N/A | #N/A | #N/A | #N/A | #N/A | #N/A
0 |  | #VALUE! | #VALUE! | 0 | 0 | 0 | 5341 | 46320 | #N/A | #N/A | #N/A | #N/A | #N/A | #N/A
0 |  | #VALUE! | #VALUE! | 0 | 0 | 0 | 5342 | 46321 | #N/A | #N/A | #N/A | #N/A | #N/A | #N/A
0 |  | #VALUE! | #VALUE! | 0 | 0 | 0 | 5343 | 46322 | #N/A | #N/A | #N/A | #N/A | #N/A | #N/A
0 |  | #VALUE! | #VALUE! | 0 | 0 | 0 | 5344 | 46323 | #N/A | #N/A | #N/A | #N/A | #N/A | #N/A
0 |  | #VALUE! | #VALUE! | 0 | 0 | 0 | 5345 | 46324 | #N/A | #N/A | #N/A | #N/A | #N/A | #N/A
0 |  | #VALUE! | #VALUE! | 0 | 0 | 0 | 5346 | 46325 | #N/A | #N/A | #N/A | #N/A | #N/A | #N/A
0 |  | #VALUE! | #VALUE! | 0 | 0 | 0 | 5347 | 46326 | #N/A | #N/A | #N/A | #N/A | #N/A | #N/A
0 |  | #VALUE! | #VALUE! | 0 | 0 | 0 | 5348 | 46327 | #N/A | #N/A | #N/A | #N/A | #N/A | #N/A
0 |  | #VALUE! | #VALUE! | 0 | 0 | 0 | 5349 | 46328 | #N/A | #N/A | #N/A | #N/A | #N/A | #N/A
0 |  | #VALUE! | #VALUE! | 0 | 0 | 0 | 5350 | 46329 | #N/A | #N/A | #N/A | #N/A | #N/A | #N/A
0 |  | #VALUE! | #VALUE! | 0 | 0 | 0 | 5351 | 46330 | #N/A | #N/A | #N/A | #N/A | #N/A | #N/A
0 |  | #VALUE! | #VALUE! | 0 | 0 | 0 | 5352 | 46331 | #N/A | #N/A | #N/A | #N/A | #N/A | #N/A
0 |  | #VALUE! | #VALUE! | 0 | 0 | 0 | 5353 | 46332 | #N/A | #N/A | #N/A | #N/A | #N/A | #N/A
0 |  | #VALUE! | #VALUE! | 0 | 0 | 0 | 5354 | 46333 | #N/A | #N/A | #N/A | #N/A | #N/A | #N/A
0 |  | #VALUE! | #VALUE! | 0 | 0 | 0 | 5355 | 46334 | #N/A | #N/A | #N/A | #N/A | #N/A | #N/A
0 |  | #VALUE! | #VALUE! | 0 | 0 | 0 | 5356 | 46335 | #N/A | #N/A | #N/A | #N/A | #N/A | #N/A
0 |  | #VALUE! | #VALUE! | 0 | 0 | 0 | 5357 | 46336 | #N/A | #N/A | #N/A | #N/A | #N/A | #N/A
0 |  | #VALUE! | #VALUE! | 0 | 0 | 0 | 5358 | 46337 | #N/A | #N/A | #N/A | #N/A | #N/A | #N/A
0 |  | #VALUE! | #VALUE! | 0 | 0 | 0 | 5359 | 46338 | #N/A | #N/A | #N/A | #N/A | #N/A | #N/A
0 |  | #VALUE! | #VALUE! | 0 | 0 | 0 | 5360 | 46339 | #N/A | #N/A | #N/A | #N/A | #N/A | #N/A
0 |  | #VALUE! | #VALUE! | 0 | 0 | 0 | 5361 | 46340 | #N/A | #N/A | #N/A | #N/A | #N/A | #N/A
0 |  | #VALUE! | #VALUE! | 0 | 0 | 0 | 5362 | 46341 | #N/A | #N/A | #N/A | #N/A | #N/A | #N/A
0 |  | #VALUE! | #VALUE! | 0 | 0 | 0 | 5363 | 46342 | #N/A | #N/A | #N/A | #N/A | #N/A | #N/A
0 |  | #VALUE! | #VALUE! | 0 | 0 | 0 | 5364 | 46343 | #N/A | #N/A | #N/A | #N/A | #N/A | #N/A
0 |  | #VALUE! | #VALUE! | 0 | 0 | 0 | 5365 | 46344 | #N/A | #N/A | #N/A | #N/A | #N/A | #N/A
0 |  | #VALUE! | #VALUE! | 0 | 0 | 0 | 5366 | 46345 | #N/A | #N/A | #N/A | #N/A | #N/A | #N/A
0 |  | #VALUE! | #VALUE! | 0 | 0 | 0 | 5367 | 46346 | #N/A | #N/A | #N/A | #N/A | #N/A | #N/A
0 |  | #VALUE! | #VALUE! | 0 | 0 | 0 | 5368 | 46347 | #N/A | #N/A | #N/A | #N/A | #N/A | #N/A
0 |  | #VALUE! | #VALUE! | 0 | 0 | 0 | 5369 | 46348 | #N/A | #N/A | #N/A | #N/A | #N/A | #N/A
0 |  | #VALUE! | #VALUE! | 0 | 0 | 0 | 5370 | 46349 | #N/A | #N/A | #N/A | #N/A | #N/A | #N/A
0 |  | #VALUE! | #VALUE! | 0 | 0 | 0 | 5371 | 46350 | #N/A | #N/A | #N/A | #N/A | #N/A | #N/A
0 |  | #VALUE! | #VALUE! | 0 | 0 | 0 | 5372 | 46351 | #N/A | #N/A | #N/A | #N/A | #N/A | #N/A
0 |  | #VALUE! | #VALUE! | 0 | 0 | 0 | 5373 | 46352 | #N/A | #N/A | #N/A | #N/A | #N/A | #N/A
0 |  | #VALUE! | #VALUE! | 0 | 0 | 0 | 5374 | 46353 | #N/A | #N/A | #N/A | #N/A | #N/A | #N/A
0 |  | #VALUE! | #VALUE! | 0 | 0 | 0 | 5375 | 46354 | #N/A | #N/A | #N/A | #N/A | #N/A | #N/A
0 |  | #VALUE! | #VALUE! | 0 | 0 | 0 | 5376 | 46355 | #N/A | #N/A | #N/A | #N/A | #N/A | #N/A
0 |  | #VALUE! | #VALUE! | 0 | 0 | 0 | 5377 | 46356 | #N/A | #N/A | #N/A | #N/A | #N/A | #N/A
0 |  | #VALUE! | #VALUE! | 0 | 0 | 0 | 5378 | 46357 | #N/A | #N/A | #N/A | #N/A | #N/A | #N/A
0 |  | #VALUE! | #VALUE! | 0 | 0 | 0 | 5379 | 46358 | #N/A | #N/A | #N/A | #N/A | #N/A | #N/A
0 |  | #VALUE! | #VALUE! | 0 | 0 | 0 | 5380 | 46359 | #N/A | #N/A | #N/A | #N/A | #N/A | #N/A
0 |  | #VALUE! | #VALUE! | 0 | 0 | 0 | 5381 | 46360 | #N/A | #N/A | #N/A | #N/A | #N/A | #N/A
0 |  | #VALUE! | #VALUE! | 0 | 0 | 0 | 5382 | 46361 | #N/A | #N/A | #N/A | #N/A | #N/A | #N/A
0 |  | #VALUE! | #VALUE! | 0 | 0 | 0 | 5383 | 46362 | #N/A | #N/A | #N/A | #N/A | #N/A | #N/A
0 |  | #VALUE! | #VALUE! | 0 | 0 | 0 | 5384 | 46363 | #N/A | #N/A | #N/A | #N/A | #N/A | #N/A
0 |  | #VALUE! | #VALUE! | 0 | 0 | 0 | 5385 | 46364 | #N/A | #N/A | #N/A | #N/A | #N/A | #N/A
0 |  | #VALUE! | #VALUE! | 0 | 0 | 0 | 5386 | 46365 | #N/A | #N/A | #N/A | #N/A | #N/A | #N/A
0 |  | #VALUE! | #VALUE! | 0 | 0 | 0 | 5387 | 46366 | #N/A | #N/A | #N/A | #N/A | #N/A | #N/A
0 |  | #VALUE! | #VALUE! | 0 | 0 | 0 | 5388 | 46367 | #N/A | #N/A | #N/A | #N/A | #N/A | #N/A
0 |  | #VALUE! | #VALUE! | 0 | 0 | 0 | 5389 | 46368 | #N/A | #N/A | #N/A | #N/A | #N/A | #N/A
0 |  | #VALUE! | #VALUE! | 0 | 0 | 0 | 5390 | 46369 | #N/A | #N/A | #N/A | #N/A | #N/A | #N/A
0 |  | #VALUE! | #VALUE! | 0 | 0 | 0 | 5391 | 46370 | #N/A | #N/A | #N/A | #N/A | #N/A | #N/A
0 |  | #VALUE! | #VALUE! | 0 | 0 | 0 | 5392 | 46371 | #N/A | #N/A | #N/A | #N/A | #N/A | #N/A
0 |  | #VALUE! | #VALUE! | 0 | 0 | 0 | 5393 | 46372 | #N/A | #N/A | #N/A | #N/A | #N/A | #N/A
0 |  | #VALUE! | #VALUE! | 0 | 0 | 0 | 5394 | 46373 | #N/A | #N/A | #N/A | #N/A | #N/A | #N/A
0 |  | #VALUE! | #VALUE! | 0 | 0 | 0 | 5395 | 46374 | #N/A | #N/A | #N/A | #N/A | #N/A | #N/A
0 |  | #VALUE! | #VALUE! | 0 | 0 | 0 | 5396 | 46375 | #N/A | #N/A | #N/A | #N/A | #N/A | #N/A
0 |  | #VALUE! | #VALUE! | 0 | 0 | 0 | 5397 | 46376 | #N/A | #N/A | #N/A | #N/A | #N/A | #N/A
0 |  | #VALUE! | #VALUE! | 0 | 0 | 0 | 5398 | 46377 | #N/A | #N/A | #N/A | #N/A | #N/A | #N/A
0 |  | #VALUE! | #VALUE! | 0 | 0 | 0 | 5399 | 46378 | #N/A | #N/A | #N/A | #N/A | #N/A | #N/A
0 |  | #VALUE! | #VALUE! | 0 | 0 | 0 | 5400 | 46379 | #N/A | #N/A | #N/A | #N/A | #N/A | #N/A
0 |  | #VALUE! | #VALUE! | 0 | 0 | 0 | 5401 | 46380 | #N/A | #N/A | #N/A | #N/A | #N/A | #N/A
0 |  | #VALUE! | #VALUE! | 0 | 0 | 0 | 5402 | 46381 | #N/A | #N/A | #N/A | #N/A | #N/A | #N/A
0 |  | #VALUE! | #VALUE! | 0 | 0 | 0 | 5403 | 46382 | #N/A | #N/A | #N/A | #N/A | #N/A | #N/A
0 |  | #VALUE! | #VALUE! | 0 | 0 | 0 | 5404 | 46383 | #N/A | #N/A | #N/A | #N/A | #N/A | #N/A
0 |  | #VALUE! | #VALUE! | 0 | 0 | 0 | 5405 | 46384 | #N/A | #N/A | #N/A | #N/A | #N/A | #N/A
0 |  | #VALUE! | #VALUE! | 0 | 0 | 0 | 5406 | 46385 | #N/A | #N/A | #N/A | #N/A | #N/A | #N/A
0 |  | #VALUE! | #VALUE! | 0 | 0 | 0 | 5407 | 46386 | #N/A | #N/A | #N/A | #N/A | #N/A | #N/A
0 |  | #VALUE! | #VALUE! | 0 | 0 | 0 | 5408 | 46387 | #N/A | #N/A | #N/A | #N/A | #N/A | #N/A
0 |  | #VALUE! | #VALUE! | 0 | 0 | 0 | 5409 | 46388 | #N/A | #N/A | #N/A | #N/A | #N/A | #N/A
0 |  | #VALUE! | #VALUE! | 0 | 0 | 0 | 5410 | 46389 | #N/A | #N/A | #N/A | #N/A | #N/A | #N/A
0 |  | #VALUE! | #VALUE! | 0 | 0 | 0 | 5411 | 46390 | #N/A | #N/A | #N/A | #N/A | #N/A | #N/A
0 |  | #VALUE! | #VALUE! | 0 | 0 | 0 | 5412 | 46391 | #N/A | #N/A | #N/A | #N/A | #N/A | #N/A
0 |  | #VALUE! | #VALUE! | 0 | 0 | 0 | 5413 | 46392 | #N/A | #N/A | #N/A | #N/A | #N/A | #N/A
0 |  | #VALUE! | #VALUE! | 0 | 0 | 0 | 5414 | 46393 | #N/A | #N/A | #N/A | #N/A | #N/A | #N/A
0 |  | #VALUE! | #VALUE! | 0 | 0 | 0 | 5415 | 46394 | #N/A | #N/A | #N/A | #N/A | #N/A | #N/A
0 |  | #VALUE! | #VALUE! | 0 | 0 | 0 | 5416 | 46395 | #N/A | #N/A | #N/A | #N/A | #N/A | #N/A
0 |  | #VALUE! | #VALUE! | 0 | 0 | 0 | 5417 | 46396 | #N/A | #N/A | #N/A | #N/A | #N/A | #N/A
0 |  | #VALUE! | #VALUE! | 0 | 0 | 0 | 5418 | 46397 | #N/A | #N/A | #N/A | #N/A | #N/A | #N/A
0 |  | #VALUE! | #VALUE! | 0 | 0 | 0 | 5419 | 46398 | #N/A | #N/A | #N/A | #N/A | #N/A | #N/A
0 |  | #VALUE! | #VALUE! | 0 | 0 | 0 | 5420 | 46399 | #N/A | #N/A | #N/A | #N/A | #N/A | #N/A
0 |  | #VALUE! | #VALUE! | 0 | 0 | 0 | 5421 | 46400 | #N/A | #N/A | #N/A | #N/A | #N/A | #N/A
0 |  | #VALUE! | #VALUE! | 0 | 0 | 0 | 5422 | 46401 | #N/A | #N/A | #N/A | #N/A | #N/A | #N/A
0 |  | #VALUE! | #VALUE! | 0 | 0 | 0 | 5423 | 46402 | #N/A | #N/A | #N/A | #N/A | #N/A | #N/A
0 |  | #VALUE! | #VALUE! | 0 | 0 | 0 | 5424 | 46403 | #N/A | #N/A | #N/A | #N/A | #N/A | #N/A
0 |  | #VALUE! | #VALUE! | 0 | 0 | 0 | 5425 | 46404 | #N/A | #N/A | #N/A | #N/A | #N/A | #N/A
0 |  | #VALUE! | #VALUE! | 0 | 0 | 0 | 5426 | 46405 | #N/A | #N/A | #N/A | #N/A | #N/A | #N/A
0 |  | #VALUE! | #VALUE! | 0 | 0 | 0 | 5427 | 46406 | #N/A | #N/A | #N/A | #N/A | #N/A | #N/A
0 |  | #VALUE! | #VALUE! | 0 | 0 | 0 | 5428 | 46407 | #N/A | #N/A | #N/A | #N/A | #N/A | #N/A
0 |  | #VALUE! | #VALUE! | 0 | 0 | 0 | 5429 | 46408 | #N/A | #N/A | #N/A | #N/A | #N/A | #N/A
0 |  | #VALUE! | #VALUE! | 0 | 0 | 0 | 5430 | 46409 | #N/A | #N/A | #N/A | #N/A | #N/A | #N/A
0 |  | #VALUE! | #VALUE! | 0 | 0 | 0 | 5431 | 46410 | #N/A | #N/A | #N/A | #N/A | #N/A | #N/A
0 |  | #VALUE! | #VALUE! | 0 | 0 | 0 | 5432 | 46411 | #N/A | #N/A | #N/A | #N/A | #N/A | #N/A
0 |  | #VALUE! | #VALUE! | 0 | 0 | 0 | 5433 | 46412 | #N/A | #N/A | #N/A | #N/A | #N/A | #N/A
0 |  | #VALUE! | #VALUE! | 0 | 0 | 0 | 5434 | 46413 | #N/A | #N/A | #N/A | #N/A | #N/A | #N/A
0 |  | #VALUE! | #VALUE! | 0 | 0 | 0 | 5435 | 46414 | #N/A | #N/A | #N/A | #N/A | #N/A | #N/A
0 |  | #VALUE! | #VALUE! | 0 | 0 | 0 | 5436 | 46415 | #N/A | #N/A | #N/A | #N/A | #N/A | #N/A
0 |  | #VALUE! | #VALUE! | 0 | 0 | 0 | 5437 | 46416 | #N/A | #N/A | #N/A | #N/A | #N/A | #N/A
0 |  | #VALUE! | #VALUE! | 0 | 0 | 0 | 5438 | 46417 | #N/A | #N/A | #N/A | #N/A | #N/A | #N/A
0 |  | #VALUE! | #VALUE! | 0 | 0 | 0 | 5439 | 46418 | #N/A | #N/A | #N/A | #N/A | #N/A | #N/A
0 |  | #VALUE! | #VALUE! | 0 | 0 | 0 | 5440 | 46419 | #N/A | #N/A | #N/A | #N/A | #N/A | #N/A
0 |  | #VALUE! | #VALUE! | 0 | 0 | 0 | 5441 | 46420 | #N/A | #N/A | #N/A | #N/A | #N/A | #N/A
0 |  | #VALUE! | #VALUE! | 0 | 0 | 0 | 5442 | 46421 | #N/A | #N/A | #N/A | #N/A | #N/A | #N/A
0 |  | #VALUE! | #VALUE! | 0 | 0 | 0 | 5443 | 46422 | #N/A | #N/A | #N/A | #N/A | #N/A | #N/A
0 |  | #VALUE! | #VALUE! | 0 | 0 | 0 | 5444 | 46423 | #N/A | #N/A | #N/A | #N/A | #N/A | #N/A
0 |  | #VALUE! | #VALUE! | 0 | 0 | 0 | 5445 | 46424 | #N/A | #N/A | #N/A | #N/A | #N/A | #N/A
0 |  | #VALUE! | #VALUE! | 0 | 0 | 0 | 5446 | 46425 | #N/A | #N/A | #N/A | #N/A | #N/A | #N/A
0 |  | #VALUE! | #VALUE! | 0 | 0 | 0 | 5447 | 46426 | #N/A | #N/A | #N/A | #N/A | #N/A | #N/A
0 |  | #VALUE! | #VALUE! | 0 | 0 | 0 | 5448 | 46427 | #N/A | #N/A | #N/A | #N/A | #N/A | #N/A
0 |  | #VALUE! | #VALUE! | 0 | 0 | 0 | 5449 | 46428 | #N/A | #N/A | #N/A | #N/A | #N/A | #N/A
0 |  | #VALUE! | #VALUE! | 0 | 0 | 0 | 5450 | 46429 | #N/A | #N/A | #N/A | #N/A | #N/A | #N/A
0 |  | #VALUE! | #VALUE! | 0 | 0 | 0 | 5451 | 46430 | #N/A | #N/A | #N/A | #N/A | #N/A | #N/A
0 |  | #VALUE! | #VALUE! | 0 | 0 | 0 | 5452 | 46431 | #N/A | #N/A | #N/A | #N/A | #N/A | #N/A
0 |  | #VALUE! | #VALUE! | 0 | 0 | 0 | 5453 | 46432 | #N/A | #N/A | #N/A | #N/A | #N/A | #N/A
0 |  | #VALUE! | #VALUE! | 0 | 0 | 0 | 5454 | 46433 | #N/A | #N/A | #N/A | #N/A | #N/A | #N/A
0 |  | #VALUE! | #VALUE! | 0 | 0 | 0 | 5455 | 46434 | #N/A | #N/A | #N/A | #N/A | #N/A | #N/A
0 |  | #VALUE! | #VALUE! | 0 | 0 | 0 | 5456 | 46435 | #N/A | #N/A | #N/A | #N/A | #N/A | #N/A
0 |  | #VALUE! | #VALUE! | 0 | 0 | 0 | 5457 | 46436 | #N/A | #N/A | #N/A | #N/A | #N/A | #N/A
0 |  | #VALUE! | #VALUE! | 0 | 0 | 0 | 5458 | 46437 | #N/A | #N/A | #N/A | #N/A | #N/A | #N/A
0 |  | #VALUE! | #VALUE! | 0 | 0 | 0 | 5459 | 46438 | #N/A | #N/A | #N/A | #N/A | #N/A | #N/A
0 |  | #VALUE! | #VALUE! | 0 | 0 | 0 | 5460 | 46439 | #N/A | #N/A | #N/A | #N/A | #N/A | #N/A
0 |  | #VALUE! | #VALUE! | 0 | 0 | 0 | 5461 | 46440 | #N/A | #N/A | #N/A | #N/A | #N/A | #N/A
0 |  | #VALUE! | #VALUE! | 0 | 0 | 0 | 5462 | 46441 | #N/A | #N/A | #N/A | #N/A | #N/A | #N/A
0 |  | #VALUE! | #VALUE! | 0 | 0 | 0 | 5463 | 46442 | #N/A | #N/A | #N/A | #N/A | #N/A | #N/A
0 |  | #VALUE! | #VALUE! | 0 | 0 | 0 | 5464 | 46443 | #N/A | #N/A | #N/A | #N/A | #N/A | #N/A
0 |  | #VALUE! | #VALUE! | 0 | 0 | 0 | 5465 | 46444 | #N/A | #N/A | #N/A | #N/A | #N/A | #N/A
0 |  | #VALUE! | #VALUE! | 0 | 0 | 0 | 5466 | 46445 | #N/A | #N/A | #N/A | #N/A | #N/A | #N/A
0 |  | #VALUE! | #VALUE! | 0 | 0 | 0 | 5467 | 46446 | #N/A | #N/A | #N/A | #N/A | #N/A | #N/A
0 |  | #VALUE! | #VALUE! | 0 | 0 | 0 | 5468 | 46447 | #N/A | #N/A | #N/A | #N/A | #N/A | #N/A
0 |  | #VALUE! | #VALUE! | 0 | 0 | 0 | 5469 | 46448 | #N/A | #N/A | #N/A | #N/A | #N/A | #N/A
0 |  | #VALUE! | #VALUE! | 0 | 0 | 0 | 5470 | 46449 | #N/A | #N/A | #N/A | #N/A | #N/A | #N/A
0 |  | #VALUE! | #VALUE! | 0 | 0 | 0 | 5471 | 46450 | #N/A | #N/A | #N/A | #N/A | #N/A | #N/A
0 |  | #VALUE! | #VALUE! | 0 | 0 | 0 | 5472 | 46451 | #N/A | #N/A | #N/A | #N/A | #N/A | #N/A
0 |  | #VALUE! | #VALUE! | 0 | 0 | 0 | 5473 | 46452 | #N/A | #N/A | #N/A | #N/A | #N/A | #N/A
0 |  | #VALUE! | #VALUE! | 0 | 0 | 0 | 5474 | 46453 | #N/A | #N/A | #N/A | #N/A | #N/A | #N/A
0 |  | #VALUE! | #VALUE! | 0 | 0 | 0 | 5475 | 46454 | #N/A | #N/A | #N/A | #N/A | #N/A | #N/A
0 |  | #VALUE! | #VALUE! | 0 | 0 | 0 | 5476 | 46455 | #N/A | #N/A | #N/A | #N/A | #N/A | #N/A
0 |  | #VALUE! | #VALUE! | 0 | 0 | 0 | 5477 | 46456 | #N/A | #N/A | #N/A | #N/A | #N/A | #N/A
0 |  | #VALUE! | #VALUE! | 0 | 0 | 0 | 5478 | 46457 | #N/A | #N/A | #N/A | #N/A | #N/A | #N/A
0 |  | #VALUE! | #VALUE! | 0 | 0 | 0 | 5479 | 46458 | #N/A | #N/A | #N/A | #N/A | #N/A | #N/A
0 |  | #VALUE! | #VALUE! | 0 | 0 | 0 | 5480 | 46459 | #N/A | #N/A | #N/A | #N/A | #N/A | #N/A
0 |  | #VALUE! | #VALUE! | 0 | 0 | 0 | 5481 | 46460 | #N/A | #N/A | #N/A | #N/A | #N/A | #N/A
0 |  | #VALUE! | #VALUE! | 0 | 0 | 0 | 5482 | 46461 | #N/A | #N/A | #N/A | #N/A | #N/A | #N/A
0 |  | #VALUE! | #VALUE! | 0 | 0 | 0 | 5483 | 46462 | #N/A | #N/A | #N/A | #N/A | #N/A | #N/A
0 |  | #VALUE! | #VALUE! | 0 | 0 | 0 | 5484 | 46463 | #N/A | #N/A | #N/A | #N/A | #N/A | #N/A
0 |  | #VALUE! | #VALUE! | 0 | 0 | 0 | 5485 | 46464 | #N/A | #N/A | #N/A | #N/A | #N/A | #N/A
0 |  | #VALUE! | #VALUE! | 0 | 0 | 0 | 5486 | 46465 | #N/A | #N/A | #N/A | #N/A | #N/A | #N/A
0 |  | #VALUE! | #VALUE! | 0 | 0 | 0 | 5487 | 46466 | #N/A | #N/A | #N/A | #N/A | #N/A | #N/A
0 |  | #VALUE! | #VALUE! | 0 | 0 | 0 | 5488 | 46467 | #N/A | #N/A | #N/A | #N/A | #N/A | #N/A
0 |  | #VALUE! | #VALUE! | 0 | 0 | 0 | 5489 | 46468 | #N/A | #N/A | #N/A | #N/A | #N/A | #N/A
0 |  | #VALUE! | #VALUE! | 0 | 0 | 0 | 5490 | 46469 | #N/A | #N/A | #N/A | #N/A | #N/A | #N/A
0 |  | #VALUE! | #VALUE! | 0 | 0 | 0 | 5491 | 46470 | #N/A | #N/A | #N/A | #N/A | #N/A | #N/A
0 |  | #VALUE! | #VALUE! | 0 | 0 | 0 | 5492 | 46471 | #N/A | #N/A | #N/A | #N/A | #N/A | #N/A
0 |  | #VALUE! | #VALUE! | 0 | 0 | 0 | 5493 | 46472 | #N/A | #N/A | #N/A | #N/A | #N/A | #N/A
0 |  | #VALUE! | #VALUE! | 0 | 0 | 0 | 5494 | 46473 | #N/A | #N/A | #N/A | #N/A | #N/A | #N/A
0 |  | #VALUE! | #VALUE! | 0 | 0 | 0 | 5495 | 46474 | #N/A | #N/A | #N/A | #N/A | #N/A | #N/A
0 |  | #VALUE! | #VALUE! | 0 | 0 | 0 | 5496 | 46475 | #N/A | #N/A | #N/A | #N/A | #N/A | #N/A
0 |  | #VALUE! | #VALUE! | 0 | 0 | 0 | 5497 | 46476 | #N/A | #N/A | #N/A | #N/A | #N/A | #N/A
0 |  | #VALUE! | #VALUE! | 0 | 0 | 0 | 5498 | 46477 | #N/A | #N/A | #N/A | #N/A | #N/A | #N/A
0 |  | #VALUE! | #VALUE! | 0 | 0 | 0 | 5499 | 46478 | #N/A | #N/A | #N/A | #N/A | #N/A | #N/A
0 |  | #VALUE! | #VALUE! | 0 | 0 | 0 | 5500 | 46479 | #N/A | #N/A | #N/A | #N/A | #N/A | #N/A
0 |  | #VALUE! | #VALUE! | 0 | 0 | 0 | 5501 | 46480 | #N/A | #N/A | #N/A | #N/A | #N/A | #N/A
0 |  | #VALUE! | #VALUE! | 0 | 0 | 0 | 5502 | 46481 | #N/A | #N/A | #N/A | #N/A | #N/A | #N/A
0 |  | #VALUE! | #VALUE! | 0 | 0 | 0 | 5503 | 46482 | #N/A | #N/A | #N/A | #N/A | #N/A | #N/A
0 |  | #VALUE! | #VALUE! | 0 | 0 | 0 | 5504 | 46483 | #N/A | #N/A | #N/A | #N/A | #N/A | #N/A
0 |  | #VALUE! | #VALUE! | 0 | 0 | 0 | 5505 | 46484 | #N/A | #N/A | #N/A | #N/A | #N/A | #N/A
0 |  | #VALUE! | #VALUE! | 0 | 0 | 0 | 5506 | 46485 | #N/A | #N/A | #N/A | #N/A | #N/A | #N/A
0 |  | #VALUE! | #VALUE! | 0 | 0 | 0 | 5507 | 46486 | #N/A | #N/A | #N/A | #N/A | #N/A | #N/A
0 |  | #VALUE! | #VALUE! | 0 | 0 | 0 | 5508 | 46487 | #N/A | #N/A | #N/A | #N/A | #N/A | #N/A
0 |  | #VALUE! | #VALUE! | 0 | 0 | 0 | 5509 | 46488 | #N/A | #N/A | #N/A | #N/A | #N/A | #N/A
0 |  | #VALUE! | #VALUE! | 0 | 0 | 0 | 5510 | 46489 | #N/A | #N/A | #N/A | #N/A | #N/A | #N/A
0 |  | #VALUE! | #VALUE! | 0 | 0 | 0 | 5511 | 46490 | #N/A | #N/A | #N/A | #N/A | #N/A | #N/A
0 |  | #VALUE! | #VALUE! | 0 | 0 | 0 | 5512 | 46491 | #N/A | #N/A | #N/A | #N/A | #N/A | #N/A
0 |  | #VALUE! | #VALUE! | 0 | 0 | 0 | 5513 | 46492 | #N/A | #N/A | #N/A | #N/A | #N/A | #N/A
0 |  | #VALUE! | #VALUE! | 0 | 0 | 0 | 5514 | 46493 | #N/A | #N/A | #N/A | #N/A | #N/A | #N/A
0 |  | #VALUE! | #VALUE! | 0 | 0 | 0 | 5515 | 46494 | #N/A | #N/A | #N/A | #N/A | #N/A | #N/A
0 |  | #VALUE! | #VALUE! | 0 | 0 | 0 | 5516 | 46495 | #N/A | #N/A | #N/A | #N/A | #N/A | #N/A
0 |  | #VALUE! | #VALUE! | 0 | 0 | 0 | 5517 | 46496 | #N/A | #N/A | #N/A | #N/A | #N/A | #N/A
0 |  | #VALUE! | #VALUE! | 0 | 0 | 0 | 5518 | 46497 | #N/A | #N/A | #N/A | #N/A | #N/A | #N/A
0 |  | #VALUE! | #VALUE! | 0 | 0 | 0 | 5519 | 46498 | #N/A | #N/A | #N/A | #N/A | #N/A | #N/A
0 |  | #VALUE! | #VALUE! | 0 | 0 | 0 | 5520 | 46499 | #N/A | #N/A | #N/A | #N/A | #N/A | #N/A
0 |  | #VALUE! | #VALUE! | 0 | 0 | 0 | 5521 | 46500 | #N/A | #N/A | #N/A | #N/A | #N/A | #N/A
0 |  | #VALUE! | #VALUE! | 0 | 0 | 0 | 5522 | 46501 | #N/A | #N/A | #N/A | #N/A | #N/A | #N/A
0 |  | #VALUE! | #VALUE! | 0 | 0 | 0 | 5523 | 46502 | #N/A | #N/A | #N/A | #N/A | #N/A | #N/A
0 |  | #VALUE! | #VALUE! | 0 | 0 | 0 | 5524 | 46503 | #N/A | #N/A | #N/A | #N/A | #N/A | #N/A
0 |  | #VALUE! | #VALUE! | 0 | 0 | 0 | 5525 | 46504 | #N/A | #N/A | #N/A | #N/A | #N/A | #N/A
0 |  | #VALUE! | #VALUE! | 0 | 0 | 0 | 5526 | 46505 | #N/A | #N/A | #N/A | #N/A | #N/A | #N/A
0 |  | #VALUE! | #VALUE! | 0 | 0 | 0 | 5527 | 46506 | #N/A | #N/A | #N/A | #N/A | #N/A | #N/A
0 |  | #VALUE! | #VALUE! | 0 | 0 | 0 | 5528 | 46507 | #N/A | #N/A | #N/A | #N/A | #N/A | #N/A
0 |  | #VALUE! | #VALUE! | 0 | 0 | 0 | 5529 | 46508 | #N/A | #N/A | #N/A | #N/A | #N/A | #N/A
0 |  | #VALUE! | #VALUE! | 0 | 0 | 0 | 5530 | 46509 | #N/A | #N/A | #N/A | #N/A | #N/A | #N/A
0 |  | #VALUE! | #VALUE! | 0 | 0 | 0 | 5531 | 46510 | #N/A | #N/A | #N/A | #N/A | #N/A | #N/A
0 |  | #VALUE! | #VALUE! | 0 | 0 | 0 | 5532 | 46511 | #N/A | #N/A | #N/A | #N/A | #N/A | #N/A
0 |  | #VALUE! | #VALUE! | 0 | 0 | 0 | 5533 | 46512 | #N/A | #N/A | #N/A | #N/A | #N/A | #N/A
0 |  | #VALUE! | #VALUE! | 0 | 0 | 0 | 5534 | 46513 | #N/A | #N/A | #N/A | #N/A | #N/A | #N/A
0 |  | #VALUE! | #VALUE! | 0 | 0 | 0 | 5535 | 46514 | #N/A | #N/A | #N/A | #N/A | #N/A | #N/A
0 |  | #VALUE! | #VALUE! | 0 | 0 | 0 | 5536 | 46515 | #N/A | #N/A | #N/A | #N/A | #N/A | #N/A
0 |  | #VALUE! | #VALUE! | 0 | 0 | 0 | 5537 | 46516 | #N/A | #N/A | #N/A | #N/A | #N/A | #N/A
0 |  | #VALUE! | #VALUE! | 0 | 0 | 0 | 5538 | 46517 | #N/A | #N/A | #N/A | #N/A | #N/A | #N/A
0 |  | #VALUE! | #VALUE! | 0 | 0 | 0 | 5539 | 46518 | #N/A | #N/A | #N/A | #N/A | #N/A | #N/A
0 |  | #VALUE! | #VALUE! | 0 | 0 | 0 | 5540 | 46519 | #N/A | #N/A | #N/A | #N/A | #N/A | #N/A
0 |  | #VALUE! | #VALUE! | 0 | 0 | 0 | 5541 | 46520 | #N/A | #N/A | #N/A | #N/A | #N/A | #N/A
0 |  | #VALUE! | #VALUE! | 0 | 0 | 0 | 5542 | 46521 | #N/A | #N/A | #N/A | #N/A | #N/A | #N/A
0 |  | #VALUE! | #VALUE! | 0 | 0 | 0 | 5543 | 46522 | #N/A | #N/A | #N/A | #N/A | #N/A | #N/A
0 |  | #VALUE! | #VALUE! | 0 | 0 | 0 | 5544 | 46523 | #N/A | #N/A | #N/A | #N/A | #N/A | #N/A
0 |  | #VALUE! | #VALUE! | 0 | 0 | 0 | 5545 | 46524 | #N/A | #N/A | #N/A | #N/A | #N/A | #N/A
0 |  | #VALUE! | #VALUE! | 0 | 0 | 0 | 5546 | 46525 | #N/A | #N/A | #N/A | #N/A | #N/A | #N/A
0 |  | #VALUE! | #VALUE! | 0 | 0 | 0 | 5547 | 46526 | #N/A | #N/A | #N/A | #N/A | #N/A | #N/A
0 |  | #VALUE! | #VALUE! | 0 | 0 | 0 | 5548 | 46527 | #N/A | #N/A | #N/A | #N/A | #N/A | #N/A
0 |  | #VALUE! | #VALUE! | 0 | 0 | 0 | 5549 | 46528 | #N/A | #N/A | #N/A | #N/A | #N/A | #N/A
0 |  | #VALUE! | #VALUE! | 0 | 0 | 0 | 5550 | 46529 | #N/A | #N/A | #N/A | #N/A | #N/A | #N/A
0 |  | #VALUE! | #VALUE! | 0 | 0 | 0 | 5551 | 46530 | #N/A | #N/A | #N/A | #N/A | #N/A | #N/A
0 |  | #VALUE! | #VALUE! | 0 | 0 | 0 | 5552 | 46531 | #N/A | #N/A | #N/A | #N/A | #N/A | #N/A
0 |  | #VALUE! | #VALUE! | 0 | 0 | 0 | 5553 | 46532 | #N/A | #N/A | #N/A | #N/A | #N/A | #N/A
0 |  | #VALUE! | #VALUE! | 0 | 0 | 0 | 5554 | 46533 | #N/A | #N/A | #N/A | #N/A | #N/A | #N/A
0 |  | #VALUE! | #VALUE! | 0 | 0 | 0 | 5555 | 46534 | #N/A | #N/A | #N/A | #N/A | #N/A | #N/A
0 |  | #VALUE! | #VALUE! | 0 | 0 | 0 | 5556 | 46535 | #N/A | #N/A | #N/A | #N/A | #N/A | #N/A
0 |  | #VALUE! | #VALUE! | 0 | 0 | 0 | 5557 | 46536 | #N/A | #N/A | #N/A | #N/A | #N/A | #N/A
0 |  | #VALUE! | #VALUE! | 0 | 0 | 0 | 5558 | 46537 | #N/A | #N/A | #N/A | #N/A | #N/A | #N/A
0 |  | #VALUE! | #VALUE! | 0 | 0 | 0 | 5559 | 46538 | #N/A | #N/A | #N/A | #N/A | #N/A | #N/A
0 |  | #VALUE! | #VALUE! | 0 | 0 | 0 | 5560 | 46539 | #N/A | #N/A | #N/A | #N/A | #N/A | #N/A
0 |  | #VALUE! | #VALUE! | 0 | 0 | 0 | 5561 | 46540 | #N/A | #N/A | #N/A | #N/A | #N/A | #N/A
0 |  | #VALUE! | #VALUE! | 0 | 0 | 0 | 5562 | 46541 | #N/A | #N/A | #N/A | #N/A | #N/A | #N/A
0 |  | #VALUE! | #VALUE! | 0 | 0 | 0 | 5563 | 46542 | #N/A | #N/A | #N/A | #N/A | #N/A | #N/A
0 |  | #VALUE! | #VALUE! | 0 | 0 | 0 | 5564 | 46543 | #N/A | #N/A | #N/A | #N/A | #N/A | #N/A
0 |  | #VALUE! | #VALUE! | 0 | 0 | 0 | 5565 | 46544 | #N/A | #N/A | #N/A | #N/A | #N/A | #N/A
0 |  | #VALUE! | #VALUE! | 0 | 0 | 0 | 5566 | 46545 | #N/A | #N/A | #N/A | #N/A | #N/A | #N/A
0 |  | #VALUE! | #VALUE! | 0 | 0 | 0 | 5567 | 46546 | #N/A | #N/A | #N/A | #N/A | #N/A | #N/A
0 |  | #VALUE! | #VALUE! | 0 | 0 | 0 | 5568 | 46547 | #N/A | #N/A | #N/A | #N/A | #N/A | #N/A
0 |  | #VALUE! | #VALUE! | 0 | 0 | 0 | 5569 | 46548 | #N/A | #N/A | #N/A | #N/A | #N/A | #N/A
0 |  | #VALUE! | #VALUE! | 0 | 0 | 0 | 5570 | 46549 | #N/A | #N/A | #N/A | #N/A | #N/A | #N/A
0 |  | #VALUE! | #VALUE! | 0 | 0 | 0 | 5571 | 46550 | #N/A | #N/A | #N/A | #N/A | #N/A | #N/A
0 |  | #VALUE! | #VALUE! | 0 | 0 | 0 | 5572 | 46551 | #N/A | #N/A | #N/A | #N/A | #N/A | #N/A
0 |  | #VALUE! | #VALUE! | 0 | 0 | 0 | 5573 | 46552 | #N/A | #N/A | #N/A | #N/A | #N/A | #N/A
0 |  | #VALUE! | #VALUE! | 0 | 0 | 0 | 5574 | 46553 | #N/A | #N/A | #N/A | #N/A | #N/A | #N/A
0 |  | #VALUE! | #VALUE! | 0 | 0 | 0 | 5575 | 46554 | #N/A | #N/A | #N/A | #N/A | #N/A | #N/A
0 |  | #VALUE! | #VALUE! | 0 | 0 | 0 | 5576 | 46555 | #N/A | #N/A | #N/A | #N/A | #N/A | #N/A
0 |  | #VALUE! | #VALUE! | 0 | 0 | 0 | 5577 | 46556 | #N/A | #N/A | #N/A | #N/A | #N/A | #N/A
0 |  | #VALUE! | #VALUE! | 0 | 0 | 0 | 5578 | 46557 | #N/A | #N/A | #N/A | #N/A | #N/A | #N/A
0 |  | #VALUE! | #VALUE! | 0 | 0 | 0 | 5579 | 46558 | #N/A | #N/A | #N/A | #N/A | #N/A | #N/A
0 |  | #VALUE! | #VALUE! | 0 | 0 | 0 | 5580 | 46559 | #N/A | #N/A | #N/A | #N/A | #N/A | #N/A
0 |  | #VALUE! | #VALUE! | 0 | 0 | 0 | 5581 | 46560 | #N/A | #N/A | #N/A | #N/A | #N/A | #N/A
0 |  | #VALUE! | #VALUE! | 0 | 0 | 0 | 5582 | 46561 | #N/A | #N/A | #N/A | #N/A | #N/A | #N/A
0 |  | #VALUE! | #VALUE! | 0 | 0 | 0 | 5583 | 46562 | #N/A | #N/A | #N/A | #N/A | #N/A | #N/A
0 |  | #VALUE! | #VALUE! | 0 | 0 | 0 | 5584 | 46563 | #N/A | #N/A | #N/A | #N/A | #N/A | #N/A
0 |  | #VALUE! | #VALUE! | 0 | 0 | 0 | 5585 | 46564 | #N/A | #N/A | #N/A | #N/A | #N/A | #N/A
0 |  | #VALUE! | #VALUE! | 0 | 0 | 0 | 5586 | 46565 | #N/A | #N/A | #N/A | #N/A | #N/A | #N/A
0 |  | #VALUE! | #VALUE! | 0 | 0 | 0 | 5587 | 46566 | #N/A | #N/A | #N/A | #N/A | #N/A | #N/A
0 |  | #VALUE! | #VALUE! | 0 | 0 | 0 | 5588 | 46567 | #N/A | #N/A | #N/A | #N/A | #N/A | #N/A
0 |  | #VALUE! | #VALUE! | 0 | 0 | 0 | 5589 | 46568 | #N/A | #N/A | #N/A | #N/A | #N/A | #N/A
0 |  | #VALUE! | #VALUE! | 0 | 0 | 0 | 5590 | 46569 | #N/A | #N/A | #N/A | #N/A | #N/A | #N/A
0 |  | #VALUE! | #VALUE! | 0 | 0 | 0 | 5591 | 46570 | #N/A | #N/A | #N/A | #N/A | #N/A | #N/A
0 |  | #VALUE! | #VALUE! | 0 | 0 | 0 | 5592 | 46571 | #N/A | #N/A | #N/A | #N/A | #N/A | #N/A
0 |  | #VALUE! | #VALUE! | 0 | 0 | 0 | 5593 | 46572 | #N/A | #N/A | #N/A | #N/A | #N/A | #N/A
0 |  | #VALUE! | #VALUE! | 0 | 0 | 0 | 5594 | 46573 | #N/A | #N/A | #N/A | #N/A | #N/A | #N/A
0 |  | #VALUE! | #VALUE! | 0 | 0 | 0 | 5595 | 46574 | #N/A | #N/A | #N/A | #N/A | #N/A | #N/A
0 |  | #VALUE! | #VALUE! | 0 | 0 | 0 | 5596 | 46575 | #N/A | #N/A | #N/A | #N/A | #N/A | #N/A
0 |  | #VALUE! | #VALUE! | 0 | 0 | 0 | 5597 | 46576 | #N/A | #N/A | #N/A | #N/A | #N/A | #N/A
0 |  | #VALUE! | #VALUE! | 0 | 0 | 0 | 5598 | 46577 | #N/A | #N/A | #N/A | #N/A | #N/A | #N/A
0 |  | #VALUE! | #VALUE! | 0 | 0 | 0 | 5599 | 46578 | #N/A | #N/A | #N/A | #N/A | #N/A | #N/A
0 |  | #VALUE! | #VALUE! | 0 | 0 | 0 | 5600 | 46579 | #N/A | #N/A | #N/A | #N/A | #N/A | #N/A
0 |  | #VALUE! | #VALUE! | 0 | 0 | 0 | 5601 | 46580 | #N/A | #N/A | #N/A | #N/A | #N/A | #N/A
0 |  | #VALUE! | #VALUE! | 0 | 0 | 0 | 5602 | 46581 | #N/A | #N/A | #N/A | #N/A | #N/A | #N/A
0 |  | #VALUE! | #VALUE! | 0 | 0 | 0 | 5603 | 46582 | #N/A | #N/A | #N/A | #N/A | #N/A | #N/A
0 |  | #VALUE! | #VALUE! | 0 | 0 | 0 | 5604 | 46583 | #N/A | #N/A | #N/A | #N/A | #N/A | #N/A
0 |  | #VALUE! | #VALUE! | 0 | 0 | 0 | 5605 | 46584 | #N/A | #N/A | #N/A | #N/A | #N/A | #N/A
0 |  | #VALUE! | #VALUE! | 0 | 0 | 0 | 5606 | 46585 | #N/A | #N/A | #N/A | #N/A | #N/A | #N/A
0 |  | #VALUE! | #VALUE! | 0 | 0 | 0 | 5607 | 46586 | #N/A | #N/A | #N/A | #N/A | #N/A | #N/A
0 |  | #VALUE! | #VALUE! | 0 | 0 | 0 | 5608 | 46587 | #N/A | #N/A | #N/A | #N/A | #N/A | #N/A
0 |  | #VALUE! | #VALUE! | 0 | 0 | 0 | 5609 | 46588 | #N/A | #N/A | #N/A | #N/A | #N/A | #N/A
0 |  | #VALUE! | #VALUE! | 0 | 0 | 0 | 5610 | 46589 | #N/A | #N/A | #N/A | #N/A | #N/A | #N/A
0 |  | #VALUE! | #VALUE! | 0 | 0 | 0 | 5611 | 46590 | #N/A | #N/A | #N/A | #N/A | #N/A | #N/A
0 |  | #VALUE! | #VALUE! | 0 | 0 | 0 | 5612 | 46591 | #N/A | #N/A | #N/A | #N/A | #N/A | #N/A
0 |  | #VALUE! | #VALUE! | 0 | 0 | 0 | 5613 | 46592 | #N/A | #N/A | #N/A | #N/A | #N/A | #N/A
0 |  | #VALUE! | #VALUE! | 0 | 0 | 0 | 5614 | 46593 | #N/A | #N/A | #N/A | #N/A | #N/A | #N/A
0 |  | #VALUE! | #VALUE! | 0 | 0 | 0 | 5615 | 46594 | #N/A | #N/A | #N/A | #N/A | #N/A | #N/A
0 |  | #VALUE! | #VALUE! | 0 | 0 | 0 | 5616 | 46595 | #N/A | #N/A | #N/A | #N/A | #N/A | #N/A
0 |  | #VALUE! | #VALUE! | 0 | 0 | 0 | 5617 | 46596 | #N/A | #N/A | #N/A | #N/A | #N/A | #N/A
0 |  | #VALUE! | #VALUE! | 0 | 0 | 0 | 5618 | 46597 | #N/A | #N/A | #N/A | #N/A | #N/A | #N/A
0 |  | #VALUE! | #VALUE! | 0 | 0 | 0 | 5619 | 46598 | #N/A | #N/A | #N/A | #N/A | #N/A | #N/A
0 |  | #VALUE! | #VALUE! | 0 | 0 | 0 | 5620 | 46599 | #N/A | #N/A | #N/A | #N/A | #N/A | #N/A
0 |  | #VALUE! | #VALUE! | 0 | 0 | 0 | 5621 | 46600 | #N/A | #N/A | #N/A | #N/A | #N/A | #N/A
0 |  | #VALUE! | #VALUE! | 0 | 0 | 0 | 5622 | 46601 | #N/A | #N/A | #N/A | #N/A | #N/A | #N/A
0 |  | #VALUE! | #VALUE! | 0 | 0 | 0 | 5623 | 46602 | #N/A | #N/A | #N/A | #N/A | #N/A | #N/A
0 |  | #VALUE! | #VALUE! | 0 | 0 | 0 | 5624 | 46603 | #N/A | #N/A | #N/A | #N/A | #N/A | #N/A
0 |  | #VALUE! | #VALUE! | 0 | 0 | 0 | 5625 | 46604 | #N/A | #N/A | #N/A | #N/A | #N/A | #N/A
0 |  | #VALUE! | #VALUE! | 0 | 0 | 0 | 5626 | 46605 | #N/A | #N/A | #N/A | #N/A | #N/A | #N/A
0 |  | #VALUE! | #VALUE! | 0 | 0 | 0 | 5627 | 46606 | #N/A | #N/A | #N/A | #N/A | #N/A | #N/A
0 |  | #VALUE! | #VALUE! | 0 | 0 | 0 | 5628 | 46607 | #N/A | #N/A | #N/A | #N/A | #N/A | #N/A
0 |  | #VALUE! | #VALUE! | 0 | 0 | 0 | 5629 | 46608 | #N/A | #N/A | #N/A | #N/A | #N/A | #N/A
0 |  | #VALUE! | #VALUE! | 0 | 0 | 0 | 5630 | 46609 | #N/A | #N/A | #N/A | #N/A | #N/A | #N/A
0 |  | #VALUE! | #VALUE! | 0 | 0 | 0 | 5631 | 46610 | #N/A | #N/A | #N/A | #N/A | #N/A | #N/A
0 |  | #VALUE! | #VALUE! | 0 | 0 | 0 | 5632 | 46611 | #N/A | #N/A | #N/A | #N/A | #N/A | #N/A
0 |  | #VALUE! | #VALUE! | 0 | 0 | 0 | 5633 | 46612 | #N/A | #N/A | #N/A | #N/A | #N/A | #N/A
0 |  | #VALUE! | #VALUE! | 0 | 0 | 0 | 5634 | 46613 | #N/A | #N/A | #N/A | #N/A | #N/A | #N/A
0 |  | #VALUE! | #VALUE! | 0 | 0 | 0 | 5635 | 46614 | #N/A | #N/A | #N/A | #N/A | #N/A | #N/A
0 |  | #VALUE! | #VALUE! | 0 | 0 | 0 | 5636 | 46615 | #N/A | #N/A | #N/A | #N/A | #N/A | #N/A
0 |  | #VALUE! | #VALUE! | 0 | 0 | 0 | 5637 | 46616 | #N/A | #N/A | #N/A | #N/A | #N/A | #N/A
0 |  | #VALUE! | #VALUE! | 0 | 0 | 0 | 5638 | 46617 | #N/A | #N/A | #N/A | #N/A | #N/A | #N/A
0 |  | #VALUE! | #VALUE! | 0 | 0 | 0 | 5639 | 46618 | #N/A | #N/A | #N/A | #N/A | #N/A | #N/A
0 |  | #VALUE! | #VALUE! | 0 | 0 | 0 | 5640 | 46619 | #N/A | #N/A | #N/A | #N/A | #N/A | #N/A
0 |  | #VALUE! | #VALUE! | 0 | 0 | 0 | 5641 | 46620 | #N/A | #N/A | #N/A | #N/A | #N/A | #N/A
0 |  | #VALUE! | #VALUE! | 0 | 0 | 0 | 5642 | 46621 | #N/A | #N/A | #N/A | #N/A | #N/A | #N/A
0 |  | #VALUE! | #VALUE! | 0 | 0 | 0 | 5643 | 46622 | #N/A | #N/A | #N/A | #N/A | #N/A | #N/A
0 |  | #VALUE! | #VALUE! | 0 | 0 | 0 | 5644 | 46623 | #N/A | #N/A | #N/A | #N/A | #N/A | #N/A
0 |  | #VALUE! | #VALUE! | 0 | 0 | 0 | 5645 | 46624 | #N/A | #N/A | #N/A | #N/A | #N/A | #N/A
0 |  | #VALUE! | #VALUE! | 0 | 0 | 0 | 5646 | 46625 | #N/A | #N/A | #N/A | #N/A | #N/A | #N/A
0 |  | #VALUE! | #VALUE! | 0 | 0 | 0 | 5647 | 46626 | #N/A | #N/A | #N/A | #N/A | #N/A | #N/A
0 |  | #VALUE! | #VALUE! | 0 | 0 | 0 | 5648 | 46627 | #N/A | #N/A | #N/A | #N/A | #N/A | #N/A
0 |  | #VALUE! | #VALUE! | 0 | 0 | 0 | 5649 | 46628 | #N/A | #N/A | #N/A | #N/A | #N/A | #N/A
0 |  | #VALUE! | #VALUE! | 0 | 0 | 0 | 5650 | 46629 | #N/A | #N/A | #N/A | #N/A | #N/A | #N/A
0 |  | #VALUE! | #VALUE! | 0 | 0 | 0 | 5651 | 46630 | #N/A | #N/A | #N/A | #N/A | #N/A | #N/A
0 |  | #VALUE! | #VALUE! | 0 | 0 | 0 | 5652 | 46631 | #N/A | #N/A | #N/A | #N/A | #N/A | #N/A
0 |  | #VALUE! | #VALUE! | 0 | 0 | 0 | 5653 | 46632 | #N/A | #N/A | #N/A | #N/A | #N/A | #N/A
0 |  | #VALUE! | #VALUE! | 0 | 0 | 0 | 5654 | 46633 | #N/A | #N/A | #N/A | #N/A | #N/A | #N/A
0 |  | #VALUE! | #VALUE! | 0 | 0 | 0 | 5655 | 46634 | #N/A | #N/A | #N/A | #N/A | #N/A | #N/A
0 |  | #VALUE! | #VALUE! | 0 | 0 | 0 | 5656 | 46635 | #N/A | #N/A | #N/A | #N/A | #N/A | #N/A
0 |  | #VALUE! | #VALUE! | 0 | 0 | 0 | 5657 | 46636 | #N/A | #N/A | #N/A | #N/A | #N/A | #N/A
0 |  | #VALUE! | #VALUE! | 0 | 0 | 0 | 5658 | 46637 | #N/A | #N/A | #N/A | #N/A | #N/A | #N/A
0 |  | #VALUE! | #VALUE! | 0 | 0 | 0 | 5659 | 46638 | #N/A | #N/A | #N/A | #N/A | #N/A | #N/A
0 |  | #VALUE! | #VALUE! | 0 | 0 | 0 | 5660 | 46639 | #N/A | #N/A | #N/A | #N/A | #N/A | #N/A
0 |  | #VALUE! | #VALUE! | 0 | 0 | 0 | 5661 | 46640 | #N/A | #N/A | #N/A | #N/A | #N/A | #N/A
0 |  | #VALUE! | #VALUE! | 0 | 0 | 0 | 5662 | 46641 | #N/A | #N/A | #N/A | #N/A | #N/A | #N/A
0 |  | #VALUE! | #VALUE! | 0 | 0 | 0 | 5663 | 46642 | #N/A | #N/A | #N/A | #N/A | #N/A | #N/A
0 |  | #VALUE! | #VALUE! | 0 | 0 | 0 | 5664 | 46643 | #N/A | #N/A | #N/A | #N/A | #N/A | #N/A
0 |  | #VALUE! | #VALUE! | 0 | 0 | 0 | 5665 | 46644 | #N/A | #N/A | #N/A | #N/A | #N/A | #N/A
0 |  | #VALUE! | #VALUE! | 0 | 0 | 0 | 5666 | 46645 | #N/A | #N/A | #N/A | #N/A | #N/A | #N/A
0 |  | #VALUE! | #VALUE! | 0 | 0 | 0 | 5667 | 46646 | #N/A | #N/A | #N/A | #N/A | #N/A | #N/A
0 |  | #VALUE! | #VALUE! | 0 | 0 | 0 | 5668 | 46647 | #N/A | #N/A | #N/A | #N/A | #N/A | #N/A
0 |  | #VALUE! | #VALUE! | 0 | 0 | 0 | 5669 | 46648 | #N/A | #N/A | #N/A | #N/A | #N/A | #N/A
0 |  | #VALUE! | #VALUE! | 0 | 0 | 0 | 5670 | 46649 | #N/A | #N/A | #N/A | #N/A | #N/A | #N/A
0 |  | #VALUE! | #VALUE! | 0 | 0 | 0 | 5671 | 46650 | #N/A | #N/A | #N/A | #N/A | #N/A | #N/A
0 |  | #VALUE! | #VALUE! | 0 | 0 | 0 | 5672 | 46651 | #N/A | #N/A | #N/A | #N/A | #N/A | #N/A
0 |  | #VALUE! | #VALUE! | 0 | 0 | 0 | 5673 | 46652 | #N/A | #N/A | #N/A | #N/A | #N/A | #N/A
0 |  | #VALUE! | #VALUE! | 0 | 0 | 0 | 5674 | 46653 | #N/A | #N/A | #N/A | #N/A | #N/A | #N/A
0 |  | #VALUE! | #VALUE! | 0 | 0 | 0 | 5675 | 46654 | #N/A | #N/A | #N/A | #N/A | #N/A | #N/A
0 |  | #VALUE! | #VALUE! | 0 | 0 | 0 | 5676 | 46655 | #N/A | #N/A | #N/A | #N/A | #N/A | #N/A
0 |  | #VALUE! | #VALUE! | 0 | 0 | 0 | 5677 | 46656 | #N/A | #N/A | #N/A | #N/A | #N/A | #N/A
0 |  | #VALUE! | #VALUE! | 0 | 0 | 0 | 5678 | 46657 | #N/A | #N/A | #N/A | #N/A | #N/A | #N/A
0 |  | #VALUE! | #VALUE! | 0 | 0 | 0 | 5679 | 46658 | #N/A | #N/A | #N/A | #N/A | #N/A | #N/A
0 |  | #VALUE! | #VALUE! | 0 | 0 | 0 | 5680 | 46659 | #N/A | #N/A | #N/A | #N/A | #N/A | #N/A
0 |  | #VALUE! | #VALUE! | 0 | 0 | 0 | 5681 | 46660 | #N/A | #N/A | #N/A | #N/A | #N/A | #N/A
0 |  | #VALUE! | #VALUE! | 0 | 0 | 0 | 5682 | 46661 | #N/A | #N/A | #N/A | #N/A | #N/A | #N/A
0 |  | #VALUE! | #VALUE! | 0 | 0 | 0 | 5683 | 46662 | #N/A | #N/A | #N/A | #N/A | #N/A | #N/A
0 |  | #VALUE! | #VALUE! | 0 | 0 | 0 | 5684 | 46663 | #N/A | #N/A | #N/A | #N/A | #N/A | #N/A
0 |  | #VALUE! | #VALUE! | 0 | 0 | 0 | 5685 | 46664 | #N/A | #N/A | #N/A | #N/A | #N/A | #N/A
0 |  | #VALUE! | #VALUE! | 0 | 0 | 0 | 5686 | 46665 | #N/A | #N/A | #N/A | #N/A | #N/A | #N/A
0 |  | #VALUE! | #VALUE! | 0 | 0 | 0 | 5687 | 46666 | #N/A | #N/A | #N/A | #N/A | #N/A | #N/A
0 |  | #VALUE! | #VALUE! | 0 | 0 | 0 | 5688 | 46667 | #N/A | #N/A | #N/A | #N/A | #N/A | #N/A
0 |  | #VALUE! | #VALUE! | 0 | 0 | 0 | 5689 | 46668 | #N/A | #N/A | #N/A | #N/A | #N/A | #N/A
0 |  | #VALUE! | #VALUE! | 0 | 0 | 0 | 5690 | 46669 | #N/A | #N/A | #N/A | #N/A | #N/A | #N/A
0 |  | #VALUE! | #VALUE! | 0 | 0 | 0 | 5691 | 46670 | #N/A | #N/A | #N/A | #N/A | #N/A | #N/A
0 |  | #VALUE! | #VALUE! | 0 | 0 | 0 | 5692 | 46671 | #N/A | #N/A | #N/A | #N/A | #N/A | #N/A
0 |  | #VALUE! | #VALUE! | 0 | 0 | 0 | 5693 | 46672 | #N/A | #N/A | #N/A | #N/A | #N/A | #N/A
0 |  | #VALUE! | #VALUE! | 0 | 0 | 0 | 5694 | 46673 | #N/A | #N/A | #N/A | #N/A | #N/A | #N/A
0 |  | #VALUE! | #VALUE! | 0 | 0 | 0 | 5695 | 46674 | #N/A | #N/A | #N/A | #N/A | #N/A | #N/A
0 |  | #VALUE! | #VALUE! | 0 | 0 | 0 | 5696 | 46675 | #N/A | #N/A | #N/A | #N/A | #N/A | #N/A
0 |  | #VALUE! | #VALUE! | 0 | 0 | 0 | 5697 | 46676 | #N/A | #N/A | #N/A | #N/A | #N/A | #N/A
0 |  | #VALUE! | #VALUE! | 0 | 0 | 0 | 5698 | 46677 | #N/A | #N/A | #N/A | #N/A | #N/A | #N/A
0 |  | #VALUE! | #VALUE! | 0 | 0 | 0 | 5699 | 46678 | #N/A | #N/A | #N/A | #N/A | #N/A | #N/A
0 |  | #VALUE! | #VALUE! | 0 | 0 | 0 | 5700 | 46679 | #N/A | #N/A | #N/A | #N/A | #N/A | #N/A
0 |  | #VALUE! | #VALUE! | 0 | 0 | 0 | 5701 | 46680 | #N/A | #N/A | #N/A | #N/A | #N/A | #N/A
0 |  | #VALUE! | #VALUE! | 0 | 0 | 0 | 5702 | 46681 | #N/A | #N/A | #N/A | #N/A | #N/A | #N/A
0 |  | #VALUE! | #VALUE! | 0 | 0 | 0 | 5703 | 46682 | #N/A | #N/A | #N/A | #N/A | #N/A | #N/A
0 |  | #VALUE! | #VALUE! | 0 | 0 | 0 | 5704 | 46683 | #N/A | #N/A | #N/A | #N/A | #N/A | #N/A
0 |  | #VALUE! | #VALUE! | 0 | 0 | 0 | 5705 | 46684 | #N/A | #N/A | #N/A | #N/A | #N/A | #N/A
0 |  | #VALUE! | #VALUE! | 0 | 0 | 0 | 5706 | 46685 | #N/A | #N/A | #N/A | #N/A | #N/A | #N/A
0 |  | #VALUE! | #VALUE! | 0 | 0 | 0 | 5707 | 46686 | #N/A | #N/A | #N/A | #N/A | #N/A | #N/A
0 |  | #VALUE! | #VALUE! | 0 | 0 | 0 | 5708 | 46687 | #N/A | #N/A | #N/A | #N/A | #N/A | #N/A
0 |  | #VALUE! | #VALUE! | 0 | 0 | 0 | 5709 | 46688 | #N/A | #N/A | #N/A | #N/A | #N/A | #N/A
0 |  | #VALUE! | #VALUE! | 0 | 0 | 0 | 5710 | 46689 | #N/A | #N/A | #N/A | #N/A | #N/A | #N/A
0 |  | #VALUE! | #VALUE! | 0 | 0 | 0 | 5711 | 46690 | #N/A | #N/A | #N/A | #N/A | #N/A | #N/A
0 |  | #VALUE! | #VALUE! | 0 | 0 | 0 | 5712 | 46691 | #N/A | #N/A | #N/A | #N/A | #N/A | #N/A
0 |  | #VALUE! | #VALUE! | 0 | 0 | 0 | 5713 | 46692 | #N/A | #N/A | #N/A | #N/A | #N/A | #N/A
0 |  | #VALUE! | #VALUE! | 0 | 0 | 0 | 5714 | 46693 | #N/A | #N/A | #N/A | #N/A | #N/A | #N/A
0 |  | #VALUE! | #VALUE! | 0 | 0 | 0 | 5715 | 46694 | #N/A | #N/A | #N/A | #N/A | #N/A | #N/A
0 |  | #VALUE! | #VALUE! | 0 | 0 | 0 | 5716 | 46695 | #N/A | #N/A | #N/A | #N/A | #N/A | #N/A
0 |  | #VALUE! | #VALUE! | 0 | 0 | 0 | 5717 | 46696 | #N/A | #N/A | #N/A | #N/A | #N/A | #N/A
0 |  | #VALUE! | #VALUE! | 0 | 0 | 0 | 5718 | 46697 | #N/A | #N/A | #N/A | #N/A | #N/A | #N/A
0 |  | #VALUE! | #VALUE! | 0 | 0 | 0 | 5719 | 46698 | #N/A | #N/A | #N/A | #N/A | #N/A | #N/A
0 |  | #VALUE! | #VALUE! | 0 | 0 | 0 | 5720 | 46699 | #N/A | #N/A | #N/A | #N/A | #N/A | #N/A
0 |  | #VALUE! | #VALUE! | 0 | 0 | 0 | 5721 | 46700 | #N/A | #N/A | #N/A | #N/A | #N/A | #N/A
0 |  | #VALUE! | #VALUE! | 0 | 0 | 0 | 5722 | 46701 | #N/A | #N/A | #N/A | #N/A | #N/A | #N/A
0 |  | #VALUE! | #VALUE! | 0 | 0 | 0 | 5723 | 46702 | #N/A | #N/A | #N/A | #N/A | #N/A | #N/A
0 |  | #VALUE! | #VALUE! | 0 | 0 | 0 | 5724 | 46703 | #N/A | #N/A | #N/A | #N/A | #N/A | #N/A
0 |  | #VALUE! | #VALUE! | 0 | 0 | 0 | 5725 | 46704 | #N/A | #N/A | #N/A | #N/A | #N/A | #N/A
0 |  | #VALUE! | #VALUE! | 0 | 0 | 0 | 5726 | 46705 | #N/A | #N/A | #N/A | #N/A | #N/A | #N/A
0 |  | #VALUE! | #VALUE! | 0 | 0 | 0 | 5727 | 46706 | #N/A | #N/A | #N/A | #N/A | #N/A | #N/A
0 |  | #VALUE! | #VALUE! | 0 | 0 | 0 | 5728 | 46707 | #N/A | #N/A | #N/A | #N/A | #N/A | #N/A
0 |  | #VALUE! | #VALUE! | 0 | 0 | 0 | 5729 | 46708 | #N/A | #N/A | #N/A | #N/A | #N/A | #N/A
0 |  | #VALUE! | #VALUE! | 0 | 0 | 0 | 5730 | 46709 | #N/A | #N/A | #N/A | #N/A | #N/A | #N/A
0 |  | #VALUE! | #VALUE! | 0 | 0 | 0 | 5731 | 46710 | #N/A | #N/A | #N/A | #N/A | #N/A | #N/A
0 |  | #VALUE! | #VALUE! | 0 | 0 | 0 | 5732 | 46711 | #N/A | #N/A | #N/A | #N/A | #N/A | #N/A
0 |  | #VALUE! | #VALUE! | 0 | 0 | 0 | 5733 | 46712 | #N/A | #N/A | #N/A | #N/A | #N/A | #N/A
0 |  | #VALUE! | #VALUE! | 0 | 0 | 0 | 5734 | 46713 | #N/A | #N/A | #N/A | #N/A | #N/A | #N/A
0 |  | #VALUE! | #VALUE! | 0 | 0 | 0 | 5735 | 46714 | #N/A | #N/A | #N/A | #N/A | #N/A | #N/A
0 |  | #VALUE! | #VALUE! | 0 | 0 | 0 | 5736 | 46715 | #N/A | #N/A | #N/A | #N/A | #N/A | #N/A
0 |  | #VALUE! | #VALUE! | 0 | 0 | 0 | 5737 | 46716 | #N/A | #N/A | #N/A | #N/A | #N/A | #N/A
0 |  | #VALUE! | #VALUE! | 0 | 0 | 0 | 5738 | 46717 | #N/A | #N/A | #N/A | #N/A | #N/A | #N/A
0 |  | #VALUE! | #VALUE! | 0 | 0 | 0 | 5739 | 46718 | #N/A | #N/A | #N/A | #N/A | #N/A | #N/A
0 |  | #VALUE! | #VALUE! | 0 | 0 | 0 | 5740 | 46719 | #N/A | #N/A | #N/A | #N/A | #N/A | #N/A
0 |  | #VALUE! | #VALUE! | 0 | 0 | 0 | 5741 | 46720 | #N/A | #N/A | #N/A | #N/A | #N/A | #N/A
0 |  | #VALUE! | #VALUE! | 0 | 0 | 0 | 5742 | 46721 | #N/A | #N/A | #N/A | #N/A | #N/A | #N/A
0 |  | #VALUE! | #VALUE! | 0 | 0 | 0 | 5743 | 46722 | #N/A | #N/A | #N/A | #N/A | #N/A | #N/A
0 |  | #VALUE! | #VALUE! | 0 | 0 | 0 | 5744 | 46723 | #N/A | #N/A | #N/A | #N/A | #N/A | #N/A
0 |  | #VALUE! | #VALUE! | 0 | 0 | 0 | 5745 | 46724 | #N/A | #N/A | #N/A | #N/A | #N/A | #N/A
0 |  | #VALUE! | #VALUE! | 0 | 0 | 0 | 5746 | 46725 | #N/A | #N/A | #N/A | #N/A | #N/A | #N/A
0 |  | #VALUE! | #VALUE! | 0 | 0 | 0 | 5747 | 46726 | #N/A | #N/A | #N/A | #N/A | #N/A | #N/A
0 |  | #VALUE! | #VALUE! | 0 | 0 | 0 | 5748 | 46727 | #N/A | #N/A | #N/A | #N/A | #N/A | #N/A
0 |  | #VALUE! | #VALUE! | 0 | 0 | 0 | 5749 | 46728 | #N/A | #N/A | #N/A | #N/A | #N/A | #N/A
0 |  | #VALUE! | #VALUE! | 0 | 0 | 0 | 5750 | 46729 | #N/A | #N/A | #N/A | #N/A | #N/A | #N/A
0 |  | #VALUE! | #VALUE! | 0 | 0 | 0 | 5751 | 46730 | #N/A | #N/A | #N/A | #N/A | #N/A | #N/A
0 |  | #VALUE! | #VALUE! | 0 | 0 | 0 | 5752 | 46731 | #N/A | #N/A | #N/A | #N/A | #N/A | #N/A
0 |  | #VALUE! | #VALUE! | 0 | 0 | 0 | 5753 | 46732 | #N/A | #N/A | #N/A | #N/A | #N/A | #N/A
0 |  | #VALUE! | #VALUE! | 0 | 0 | 0 | 5754 | 46733 | #N/A | #N/A | #N/A | #N/A | #N/A | #N/A
0 |  | #VALUE! | #VALUE! | 0 | 0 | 0 | 5755 | 46734 | #N/A | #N/A | #N/A | #N/A | #N/A | #N/A
0 |  | #VALUE! | #VALUE! | 0 | 0 | 0 | 5756 | 46735 | #N/A | #N/A | #N/A | #N/A | #N/A | #N/A
0 |  | #VALUE! | #VALUE! | 0 | 0 | 0 | 5757 | 46736 | #N/A | #N/A | #N/A | #N/A | #N/A | #N/A
0 |  | #VALUE! | #VALUE! | 0 | 0 | 0 | 5758 | 46737 | #N/A | #N/A | #N/A | #N/A | #N/A | #N/A
0 |  | #VALUE! | #VALUE! | 0 | 0 | 0 | 5759 | 46738 | #N/A | #N/A | #N/A | #N/A | #N/A | #N/A
0 |  | #VALUE! | #VALUE! | 0 | 0 | 0 | 5760 | 46739 | #N/A | #N/A | #N/A | #N/A | #N/A | #N/A
0 |  | #VALUE! | #VALUE! | 0 | 0 | 0 | 5761 | 46740 | #N/A | #N/A | #N/A | #N/A | #N/A | #N/A
0 |  | #VALUE! | #VALUE! | 0 | 0 | 0 | 5762 | 46741 | #N/A | #N/A | #N/A | #N/A | #N/A | #N/A
0 |  | #VALUE! | #VALUE! | 0 | 0 | 0 | 5763 | 46742 | #N/A | #N/A | #N/A | #N/A | #N/A | #N/A
0 |  | #VALUE! | #VALUE! | 0 | 0 | 0 | 5764 | 46743 | #N/A | #N/A | #N/A | #N/A | #N/A | #N/A
0 |  | #VALUE! | #VALUE! | 0 | 0 | 0 | 5765 | 46744 | #N/A | #N/A | #N/A | #N/A | #N/A | #N/A
0 |  | #VALUE! | #VALUE! | 0 | 0 | 0 | 5766 | 46745 | #N/A | #N/A | #N/A | #N/A | #N/A | #N/A
0 |  | #VALUE! | #VALUE! | 0 | 0 | 0 | 5767 | 46746 | #N/A | #N/A | #N/A | #N/A | #N/A | #N/A
0 |  | #VALUE! | #VALUE! | 0 | 0 | 0 | 5768 | 46747 | #N/A | #N/A | #N/A | #N/A | #N/A | #N/A
0 |  | #VALUE! | #VALUE! | 0 | 0 | 0 | 5769 | 46748 | #N/A | #N/A | #N/A | #N/A | #N/A | #N/A
0 |  | #VALUE! | #VALUE! | 0 | 0 | 0 | 5770 | 46749 | #N/A | #N/A | #N/A | #N/A | #N/A | #N/A
0 |  | #VALUE! | #VALUE! | 0 | 0 | 0 | 5771 | 46750 | #N/A | #N/A | #N/A | #N/A | #N/A | #N/A
0 |  | #VALUE! | #VALUE! | 0 | 0 | 0 | 5772 | 46751 | #N/A | #N/A | #N/A | #N/A | #N/A | #N/A
0 |  | #VALUE! | #VALUE! | 0 | 0 | 0 | 5773 | 46752 | #N/A | #N/A | #N/A | #N/A | #N/A | #N/A
0 |  | #VALUE! | #VALUE! | 0 | 0 | 0 | 5774 | 46753 | #N/A | #N/A | #N/A | #N/A | #N/A | #N/A
0 |  | #VALUE! | #VALUE! | 0 | 0 | 0 | 5775 | 46754 | #N/A | #N/A | #N/A | #N/A | #N/A | #N/A
0 |  | #VALUE! | #VALUE! | 0 | 0 | 0 | 5776 | 46755 | #N/A | #N/A | #N/A | #N/A | #N/A | #N/A
0 |  | #VALUE! | #VALUE! | 0 | 0 | 0 | 5777 | 46756 | #N/A | #N/A | #N/A | #N/A | #N/A | #N/A
0 |  | #VALUE! | #VALUE! | 0 | 0 | 0 | 5778 | 46757 | #N/A | #N/A | #N/A | #N/A | #N/A | #N/A
0 |  | #VALUE! | #VALUE! | 0 | 0 | 0 | 5779 | 46758 | #N/A | #N/A | #N/A | #N/A | #N/A | #N/A
0 |  | #VALUE! | #VALUE! | 0 | 0 | 0 | 5780 | 46759 | #N/A | #N/A | #N/A | #N/A | #N/A | #N/A
0 |  | #VALUE! | #VALUE! | 0 | 0 | 0 | 5781 | 46760 | #N/A | #N/A | #N/A | #N/A | #N/A | #N/A
0 |  | #VALUE! | #VALUE! | 0 | 0 | 0 | 5782 | 46761 | #N/A | #N/A | #N/A | #N/A | #N/A | #N/A
0 |  | #VALUE! | #VALUE! | 0 | 0 | 0 | 5783 | 46762 | #N/A | #N/A | #N/A | #N/A | #N/A | #N/A
0 |  | #VALUE! | #VALUE! | 0 | 0 | 0 | 5784 | 46763 | #N/A | #N/A | #N/A | #N/A | #N/A | #N/A
0 |  | #VALUE! | #VALUE! | 0 | 0 | 0 | 5785 | 46764 | #N/A | #N/A | #N/A | #N/A | #N/A | #N/A
0 |  | #VALUE! | #VALUE! | 0 | 0 | 0 | 5786 | 46765 | #N/A | #N/A | #N/A | #N/A | #N/A | #N/A
0 |  | #VALUE! | #VALUE! | 0 | 0 | 0 | 5787 | 46766 | #N/A | #N/A | #N/A | #N/A | #N/A | #N/A
0 |  | #VALUE! | #VALUE! | 0 | 0 | 0 | 5788 | 46767 | #N/A | #N/A | #N/A | #N/A | #N/A | #N/A
0 |  | #VALUE! | #VALUE! | 0 | 0 | 0 | 5789 | 46768 | #N/A | #N/A | #N/A | #N/A | #N/A | #N/A
0 |  | #VALUE! | #VALUE! | 0 | 0 | 0 | 5790 | 46769 | #N/A | #N/A | #N/A | #N/A | #N/A | #N/A
0 |  | #VALUE! | #VALUE! | 0 | 0 | 0 | 5791 | 46770 | #N/A | #N/A | #N/A | #N/A | #N/A | #N/A
0 |  | #VALUE! | #VALUE! | 0 | 0 | 0 | 5792 | 46771 | #N/A | #N/A | #N/A | #N/A | #N/A | #N/A
0 |  | #VALUE! | #VALUE! | 0 | 0 | 0 | 5793 | 46772 | #N/A | #N/A | #N/A | #N/A | #N/A | #N/A
0 |  | #VALUE! | #VALUE! | 0 | 0 | 0 | 5794 | 46773 | #N/A | #N/A | #N/A | #N/A | #N/A | #N/A
0 |  | #VALUE! | #VALUE! | 0 | 0 | 0 | 5795 | 46774 | #N/A | #N/A | #N/A | #N/A | #N/A | #N/A
0 |  | #VALUE! | #VALUE! | 0 | 0 | 0 | 5796 | 46775 | #N/A | #N/A | #N/A | #N/A | #N/A | #N/A
0 |  | #VALUE! | #VALUE! | 0 | 0 | 0 | 5797 | 46776 | #N/A | #N/A | #N/A | #N/A | #N/A | #N/A
0 |  | #VALUE! | #VALUE! | 0 | 0 | 0 | 5798 | 46777 | #N/A | #N/A | #N/A | #N/A | #N/A | #N/A
0 |  | #VALUE! | #VALUE! | 0 | 0 | 0 | 5799 | 46778 | #N/A | #N/A | #N/A | #N/A | #N/A | #N/A
0 |  | #VALUE! | #VALUE! | 0 | 0 | 0 | 5800 | 46779 | #N/A | #N/A | #N/A | #N/A | #N/A | #N/A
0 |  | #VALUE! | #VALUE! | 0 | 0 | 0 | 5801 | 46780 | #N/A | #N/A | #N/A | #N/A | #N/A | #N/A
0 |  | #VALUE! | #VALUE! | 0 | 0 | 0 | 5802 | 46781 | #N/A | #N/A | #N/A | #N/A | #N/A | #N/A
0 |  | #VALUE! | #VALUE! | 0 | 0 | 0 | 5803 | 46782 | #N/A | #N/A | #N/A | #N/A | #N/A | #N/A
0 |  | #VALUE! | #VALUE! | 0 | 0 | 0 | 5804 | 46783 | #N/A | #N/A | #N/A | #N/A | #N/A | #N/A
0 |  | #VALUE! | #VALUE! | 0 | 0 | 0 | 5805 | 46784 | #N/A | #N/A | #N/A | #N/A | #N/A | #N/A
0 |  | #VALUE! | #VALUE! | 0 | 0 | 0 | 5806 | 46785 | #N/A | #N/A | #N/A | #N/A | #N/A | #N/A
0 |  | #VALUE! | #VALUE! | 0 | 0 | 0 | 5807 | 46786 | #N/A | #N/A | #N/A | #N/A | #N/A | #N/A
0 |  | #VALUE! | #VALUE! | 0 | 0 | 0 | 5808 | 46787 | #N/A | #N/A | #N/A | #N/A | #N/A | #N/A
0 |  | #VALUE! | #VALUE! | 0 | 0 | 0 | 5809 | 46788 | #N/A | #N/A | #N/A | #N/A | #N/A | #N/A
0 |  | #VALUE! | #VALUE! | 0 | 0 | 0 | 5810 | 46789 | #N/A | #N/A | #N/A | #N/A | #N/A | #N/A
0 |  | #VALUE! | #VALUE! | 0 | 0 | 0 | 5811 | 46790 | #N/A | #N/A | #N/A | #N/A | #N/A | #N/A
0 |  | #VALUE! | #VALUE! | 0 | 0 | 0 | 5812 | 46791 | #N/A | #N/A | #N/A | #N/A | #N/A | #N/A
0 |  | #VALUE! | #VALUE! | 0 | 0 | 0 | 5813 | 46792 | #N/A | #N/A | #N/A | #N/A | #N/A | #N/A
0 |  | #VALUE! | #VALUE! | 0 | 0 | 0 | 5814 | 46793 | #N/A | #N/A | #N/A | #N/A | #N/A | #N/A
0 |  | #VALUE! | #VALUE! | 0 | 0 | 0 | 5815 | 46794 | #N/A | #N/A | #N/A | #N/A | #N/A | #N/A
0 |  | #VALUE! | #VALUE! | 0 | 0 | 0 | 5816 | 46795 | #N/A | #N/A | #N/A | #N/A | #N/A | #N/A
0 |  | #VALUE! | #VALUE! | 0 | 0 | 0 | 5817 | 46796 | #N/A | #N/A | #N/A | #N/A | #N/A | #N/A
0 |  | #VALUE! | #VALUE! | 0 | 0 | 0 | 5818 | 46797 | #N/A | #N/A | #N/A | #N/A | #N/A | #N/A
0 |  | #VALUE! | #VALUE! | 0 | 0 | 0 | 5819 | 46798 | #N/A | #N/A | #N/A | #N/A | #N/A | #N/A
0 |  | #VALUE! | #VALUE! | 0 | 0 | 0 | 5820 | 46799 | #N/A | #N/A | #N/A | #N/A | #N/A | #N/A
0 |  | #VALUE! | #VALUE! | 0 | 0 | 0 | 5821 | 46800 | #N/A | #N/A | #N/A | #N/A | #N/A | #N/A
0 |  | #VALUE! | #VALUE! | 0 | 0 | 0 | 5822 | 46801 | #N/A | #N/A | #N/A | #N/A | #N/A | #N/A
0 |  | #VALUE! | #VALUE! | 0 | 0 | 0 | 5823 | 46802 | #N/A | #N/A | #N/A | #N/A | #N/A | #N/A
0 |  | #VALUE! | #VALUE! | 0 | 0 | 0 | 5824 | 46803 | #N/A | #N/A | #N/A | #N/A | #N/A | #N/A
0 |  | #VALUE! | #VALUE! | 0 | 0 | 0 | 5825 | 46804 | #N/A | #N/A | #N/A | #N/A | #N/A | #N/A
0 |  | #VALUE! | #VALUE! | 0 | 0 | 0 | 5826 | 46805 | #N/A | #N/A | #N/A | #N/A | #N/A | #N/A
0 |  | #VALUE! | #VALUE! | 0 | 0 | 0 | 5827 | 46806 | #N/A | #N/A | #N/A | #N/A | #N/A | #N/A
0 |  | #VALUE! | #VALUE! | 0 | 0 | 0 | 5828 | 46807 | #N/A | #N/A | #N/A | #N/A | #N/A | #N/A
0 |  | #VALUE! | #VALUE! | 0 | 0 | 0 | 5829 | 46808 | #N/A | #N/A | #N/A | #N/A | #N/A | #N/A
0 |  | #VALUE! | #VALUE! | 0 | 0 | 0 | 5830 | 46809 | #N/A | #N/A | #N/A | #N/A | #N/A | #N/A
0 |  | #VALUE! | #VALUE! | 0 | 0 | 0 | 5831 | 46810 | #N/A | #N/A | #N/A | #N/A | #N/A | #N/A
0 |  | #VALUE! | #VALUE! | 0 | 0 | 0 | 5832 | 46811 | #N/A | #N/A | #N/A | #N/A | #N/A | #N/A
0 |  | #VALUE! | #VALUE! | 0 | 0 | 0 | 5833 | 46812 | #N/A | #N/A | #N/A | #N/A | #N/A | #N/A
0 |  | #VALUE! | #VALUE! | 0 | 0 | 0 | 5834 | 46813 | #N/A | #N/A | #N/A | #N/A | #N/A | #N/A
0 |  | #VALUE! | #VALUE! | 0 | 0 | 0 | 5835 | 46814 | #N/A | #N/A | #N/A | #N/A | #N/A | #N/A
0 |  | #VALUE! | #VALUE! | 0 | 0 | 0 | 5836 | 46815 | #N/A | #N/A | #N/A | #N/A | #N/A | #N/A
0 |  | #VALUE! | #VALUE! | 0 | 0 | 0 | 5837 | 46816 | #N/A | #N/A | #N/A | #N/A | #N/A | #N/A
0 |  | #VALUE! | #VALUE! | 0 | 0 | 0 | 5838 | 46817 | #N/A | #N/A | #N/A | #N/A | #N/A | #N/A
0 |  | #VALUE! | #VALUE! | 0 | 0 | 0 | 5839 | 46818 | #N/A | #N/A | #N/A | #N/A | #N/A | #N/A
0 |  | #VALUE! | #VALUE! | 0 | 0 | 0 | 5840 | 46819 | #N/A | #N/A | #N/A | #N/A | #N/A | #N/A
0 |  | #VALUE! | #VALUE! | 0 | 0 | 0 | 5841 | 46820 | #N/A | #N/A | #N/A | #N/A | #N/A | #N/A
0 |  | #VALUE! | #VALUE! | 0 | 0 | 0 | 5842 | 46821 | #N/A | #N/A | #N/A | #N/A | #N/A | #N/A
0 |  | #VALUE! | #VALUE! | 0 | 0 | 0 | 5843 | 46822 | #N/A | #N/A | #N/A | #N/A | #N/A | #N/A
0 |  | #VALUE! | #VALUE! | 0 | 0 | 0 | 5844 | 46823 | #N/A | #N/A | #N/A | #N/A | #N/A | #N/A
0 |  | #VALUE! | #VALUE! | 0 | 0 | 0 | 5845 | 46824 | #N/A | #N/A | #N/A | #N/A | #N/A | #N/A
0 |  | #VALUE! | #VALUE! | 0 | 0 | 0 | 5846 | 46825 | #N/A | #N/A | #N/A | #N/A | #N/A | #N/A
0 |  | #VALUE! | #VALUE! | 0 | 0 | 0 | 5847 | 46826 | #N/A | #N/A | #N/A | #N/A | #N/A | #N/A
0 |  | #VALUE! | #VALUE! | 0 | 0 | 0 | 5848 | 46827 | #N/A | #N/A | #N/A | #N/A | #N/A | #N/A
0 |  | #VALUE! | #VALUE! | 0 | 0 | 0 | 5849 | 46828 | #N/A | #N/A | #N/A | #N/A | #N/A | #N/A
0 |  | #VALUE! | #VALUE! | 0 | 0 | 0 | 5850 | 46829 | #N/A | #N/A | #N/A | #N/A | #N/A | #N/A
0 |  | #VALUE! | #VALUE! | 0 | 0 | 0 | 5851 | 46830 | #N/A | #N/A | #N/A | #N/A | #N/A | #N/A
0 |  | #VALUE! | #VALUE! | 0 | 0 | 0 | 5852 | 46831 | #N/A | #N/A | #N/A | #N/A | #N/A | #N/A
0 |  | #VALUE! | #VALUE! | 0 | 0 | 0 | 5853 | 46832 | #N/A | #N/A | #N/A | #N/A | #N/A | #N/A
0 |  | #VALUE! | #VALUE! | 0 | 0 | 0 | 5854 | 46833 | #N/A | #N/A | #N/A | #N/A | #N/A | #N/A
0 |  | #VALUE! | #VALUE! | 0 | 0 | 0 | 5855 | 46834 | #N/A | #N/A | #N/A | #N/A | #N/A | #N/A
0 |  | #VALUE! | #VALUE! | 0 | 0 | 0 | 5856 | 46835 | #N/A | #N/A | #N/A | #N/A | #N/A | #N/A
0 |  | #VALUE! | #VALUE! | 0 | 0 | 0 | 5857 | 46836 | #N/A | #N/A | #N/A | #N/A | #N/A | #N/A
0 |  | #VALUE! | #VALUE! | 0 | 0 | 0 | 5858 | 46837 | #N/A | #N/A | #N/A | #N/A | #N/A | #N/A
0 |  | #VALUE! | #VALUE! | 0 | 0 | 0 | 5859 | 46838 | #N/A | #N/A | #N/A | #N/A | #N/A | #N/A
0 |  | #VALUE! | #VALUE! | 0 | 0 | 0 | 5860 | 46839 | #N/A | #N/A | #N/A | #N/A | #N/A | #N/A
0 |  | #VALUE! | #VALUE! | 0 | 0 | 0 | 5861 | 46840 | #N/A | #N/A | #N/A | #N/A | #N/A | #N/A
0 |  | #VALUE! | #VALUE! | 0 | 0 | 0 | 5862 | 46841 | #N/A | #N/A | #N/A | #N/A | #N/A | #N/A
0 |  | #VALUE! | #VALUE! | 0 | 0 | 0 | 5863 | 46842 | #N/A | #N/A | #N/A | #N/A | #N/A | #N/A
0 |  | #VALUE! | #VALUE! | 0 | 0 | 0 | 5864 | 46843 | #N/A | #N/A | #N/A | #N/A | #N/A | #N/A
0 |  | #VALUE! | #VALUE! | 0 | 0 | 0 | 5865 | 46844 | #N/A | #N/A | #N/A | #N/A | #N/A | #N/A
0 |  | #VALUE! | #VALUE! | 0 | 0 | 0 | 5866 | 46845 | #N/A | #N/A | #N/A | #N/A | #N/A | #N/A
0 |  | #VALUE! | #VALUE! | 0 | 0 | 0 | 5867 | 46846 | #N/A | #N/A | #N/A | #N/A | #N/A | #N/A
0 |  | #VALUE! | #VALUE! | 0 | 0 | 0 | 5868 | 46847 | #N/A | #N/A | #N/A | #N/A | #N/A | #N/A
0 |  | #VALUE! | #VALUE! | 0 | 0 | 0 | 5869 | 46848 | #N/A | #N/A | #N/A | #N/A | #N/A | #N/A
0 |  | #VALUE! | #VALUE! | 0 | 0 | 0 | 5870 | 46849 | #N/A | #N/A | #N/A | #N/A | #N/A | #N/A
0 |  | #VALUE! | #VALUE! | 0 | 0 | 0 | 5871 | 46850 | #N/A | #N/A | #N/A | #N/A | #N/A | #N/A
0 |  | #VALUE! | #VALUE! | 0 | 0 | 0 | 5872 | 46851 | #N/A | #N/A | #N/A | #N/A | #N/A | #N/A
0 |  | #VALUE! | #VALUE! | 0 | 0 | 0 | 5873 | 46852 | #N/A | #N/A | #N/A | #N/A | #N/A | #N/A
0 |  | #VALUE! | #VALUE! | 0 | 0 | 0 | 5874 | 46853 | #N/A | #N/A | #N/A | #N/A | #N/A | #N/A
0 |  | #VALUE! | #VALUE! | 0 | 0 | 0 | 5875 | 46854 | #N/A | #N/A | #N/A | #N/A | #N/A | #N/A
0 |  | #VALUE! | #VALUE! | 0 | 0 | 0 | 5876 | 46855 | #N/A | #N/A | #N/A | #N/A | #N/A | #N/A
0 |  | #VALUE! | #VALUE! | 0 | 0 | 0 | 5877 | 46856 | #N/A | #N/A | #N/A | #N/A | #N/A | #N/A
0 |  | #VALUE! | #VALUE! | 0 | 0 | 0 | 5878 | 46857 | #N/A | #N/A | #N/A | #N/A | #N/A | #N/A
0 |  | #VALUE! | #VALUE! | 0 | 0 | 0 | 5879 | 46858 | #N/A | #N/A | #N/A | #N/A | #N/A | #N/A
0 |  | #VALUE! | #VALUE! | 0 | 0 | 0 | 5880 | 46859 | #N/A | #N/A | #N/A | #N/A | #N/A | #N/A
0 |  | #VALUE! | #VALUE! | 0 | 0 | 0 | 5881 | 46860 | #N/A | #N/A | #N/A | #N/A | #N/A | #N/A
0 |  | #VALUE! | #VALUE! | 0 | 0 | 0 | 5882 | 46861 | #N/A | #N/A | #N/A | #N/A | #N/A | #N/A
0 |  | #VALUE! | #VALUE! | 0 | 0 | 0 | 5883 | 46862 | #N/A | #N/A | #N/A | #N/A | #N/A | #N/A
0 |  | #VALUE! | #VALUE! | 0 | 0 | 0 | 5884 | 46863 | #N/A | #N/A | #N/A | #N/A | #N/A | #N/A
0 |  | #VALUE! | #VALUE! | 0 | 0 | 0 | 5885 | 46864 | #N/A | #N/A | #N/A | #N/A | #N/A | #N/A
0 |  | #VALUE! | #VALUE! | 0 | 0 | 0 | 5886 | 46865 | #N/A | #N/A | #N/A | #N/A | #N/A | #N/A
0 |  | #VALUE! | #VALUE! | 0 | 0 | 0 | 5887 | 46866 | #N/A | #N/A | #N/A | #N/A | #N/A | #N/A
0 |  | #VALUE! | #VALUE! | 0 | 0 | 0 | 5888 | 46867 | #N/A | #N/A | #N/A | #N/A | #N/A | #N/A
0 |  | #VALUE! | #VALUE! | 0 | 0 | 0 | 5889 | 46868 | #N/A | #N/A | #N/A | #N/A | #N/A | #N/A
0 |  | #VALUE! | #VALUE! | 0 | 0 | 0 | 5890 | 46869 | #N/A | #N/A | #N/A | #N/A | #N/A | #N/A
0 |  | #VALUE! | #VALUE! | 0 | 0 | 0 | 5891 | 46870 | #N/A | #N/A | #N/A | #N/A | #N/A | #N/A
0 |  | #VALUE! | #VALUE! | 0 | 0 | 0 | 5892 | 46871 | #N/A | #N/A | #N/A | #N/A | #N/A | #N/A
0 |  | #VALUE! | #VALUE! | 0 | 0 | 0 | 5893 | 46872 | #N/A | #N/A | #N/A | #N/A | #N/A | #N/A
0 |  | #VALUE! | #VALUE! | 0 | 0 | 0 | 5894 | 46873 | #N/A | #N/A | #N/A | #N/A | #N/A | #N/A
0 |  | #VALUE! | #VALUE! | 0 | 0 | 0 | 5895 | 46874 | #N/A | #N/A | #N/A | #N/A | #N/A | #N/A
0 |  | #VALUE! | #VALUE! | 0 | 0 | 0 | 5896 | 46875 | #N/A | #N/A | #N/A | #N/A | #N/A | #N/A
0 |  | #VALUE! | #VALUE! | 0 | 0 | 0 | 5897 | 46876 | #N/A | #N/A | #N/A | #N/A | #N/A | #N/A
0 |  | #VALUE! | #VALUE! | 0 | 0 | 0 | 5898 | 46877 | #N/A | #N/A | #N/A | #N/A | #N/A | #N/A
0 |  | #VALUE! | #VALUE! | 0 | 0 | 0 | 5899 | 46878 | #N/A | #N/A | #N/A | #N/A | #N/A | #N/A
0 |  | #VALUE! | #VALUE! | 0 | 0 | 0 | 5900 | 46879 | #N/A | #N/A | #N/A | #N/A | #N/A | #N/A
0 |  | #VALUE! | #VALUE! | 0 | 0 | 0 | 5901 | 46880 | #N/A | #N/A | #N/A | #N/A | #N/A | #N/A
0 |  | #VALUE! | #VALUE! | 0 | 0 | 0 | 5902 | 46881 | #N/A | #N/A | #N/A | #N/A | #N/A | #N/A
0 |  | #VALUE! | #VALUE! | 0 | 0 | 0 | 5903 | 46882 | #N/A | #N/A | #N/A | #N/A | #N/A | #N/A
0 |  | #VALUE! | #VALUE! | 0 | 0 | 0 | 5904 | 46883 | #N/A | #N/A | #N/A | #N/A | #N/A | #N/A
0 |  | #VALUE! | #VALUE! | 0 | 0 | 0 | 5905 | 46884 | #N/A | #N/A | #N/A | #N/A | #N/A | #N/A
0 |  | #VALUE! | #VALUE! | 0 | 0 | 0 | 5906 | 46885 | #N/A | #N/A | #N/A | #N/A | #N/A | #N/A
0 |  | #VALUE! | #VALUE! | 0 | 0 | 0 | 5907 | 46886 | #N/A | #N/A | #N/A | #N/A | #N/A | #N/A
0 |  | #VALUE! | #VALUE! | 0 | 0 | 0 | 5908 | 46887 | #N/A | #N/A | #N/A | #N/A | #N/A | #N/A
0 |  | #VALUE! | #VALUE! | 0 | 0 | 0 | 5909 | 46888 | #N/A | #N/A | #N/A | #N/A | #N/A | #N/A
0 |  | #VALUE! | #VALUE! | 0 | 0 | 0 | 5910 | 46889 | #N/A | #N/A | #N/A | #N/A | #N/A | #N/A
0 |  | #VALUE! | #VALUE! | 0 | 0 | 0 | 5911 | 46890 | #N/A | #N/A | #N/A | #N/A | #N/A | #N/A
0 |  | #VALUE! | #VALUE! | 0 | 0 | 0 | 5912 | 46891 | #N/A | #N/A | #N/A | #N/A | #N/A | #N/A
0 |  | #VALUE! | #VALUE! | 0 | 0 | 0 | 5913 | 46892 | #N/A | #N/A | #N/A | #N/A | #N/A | #N/A
0 |  | #VALUE! | #VALUE! | 0 | 0 | 0 | 5914 | 46893 | #N/A | #N/A | #N/A | #N/A | #N/A | #N/A
0 |  | #VALUE! | #VALUE! | 0 | 0 | 0 | 5915 | 46894 | #N/A | #N/A | #N/A | #N/A | #N/A | #N/A
0 |  | #VALUE! | #VALUE! | 0 | 0 | 0 | 5916 | 46895 | #N/A | #N/A | #N/A | #N/A | #N/A | #N/A
0 |  | #VALUE! | #VALUE! | 0 | 0 | 0 | 5917 | 46896 | #N/A | #N/A | #N/A | #N/A | #N/A | #N/A
0 |  | #VALUE! | #VALUE! | 0 | 0 | 0 | 5918 | 46897 | #N/A | #N/A | #N/A | #N/A | #N/A | #N/A
0 |  | #VALUE! | #VALUE! | 0 | 0 | 0 | 5919 | 46898 | #N/A | #N/A | #N/A | #N/A | #N/A | #N/A
0 |  | #VALUE! | #VALUE! | 0 | 0 | 0 | 5920 | 46899 | #N/A | #N/A | #N/A | #N/A | #N/A | #N/A
0 |  | #VALUE! | #VALUE! | 0 | 0 | 0 | 5921 | 46900 | #N/A | #N/A | #N/A | #N/A | #N/A | #N/A
0 |  | #VALUE! | #VALUE! | 0 | 0 | 0 | 5922 | 46901 | #N/A | #N/A | #N/A | #N/A | #N/A | #N/A
0 |  | #VALUE! | #VALUE! | 0 | 0 | 0 | 5923 | 46902 | #N/A | #N/A | #N/A | #N/A | #N/A | #N/A
0 |  | #VALUE! | #VALUE! | 0 | 0 | 0 | 5924 | 46903 | #N/A | #N/A | #N/A | #N/A | #N/A | #N/A
0 |  | #VALUE! | #VALUE! | 0 | 0 | 0 | 5925 | 46904 | #N/A | #N/A | #N/A | #N/A | #N/A | #N/A
0 |  | #VALUE! | #VALUE! | 0 | 0 | 0 | 5926 | 46905 | #N/A | #N/A | #N/A | #N/A | #N/A | #N/A
0 |  | #VALUE! | #VALUE! | 0 | 0 | 0 | 5927 | 46906 | #N/A | #N/A | #N/A | #N/A | #N/A | #N/A
0 |  | #VALUE! | #VALUE! | 0 | 0 | 0 | 5928 | 46907 | #N/A | #N/A | #N/A | #N/A | #N/A | #N/A
0 |  | #VALUE! | #VALUE! | 0 | 0 | 0 | 5929 | 46908 | #N/A | #N/A | #N/A | #N/A | #N/A | #N/A
0 |  | #VALUE! | #VALUE! | 0 | 0 | 0 | 5930 | 46909 | #N/A | #N/A | #N/A | #N/A | #N/A | #N/A
0 |  | #VALUE! | #VALUE! | 0 | 0 | 0 | 5931 | 46910 | #N/A | #N/A | #N/A | #N/A | #N/A | #N/A
0 |  | #VALUE! | #VALUE! | 0 | 0 | 0 | 5932 | 46911 | #N/A | #N/A | #N/A | #N/A | #N/A | #N/A
0 |  | #VALUE! | #VALUE! | 0 | 0 | 0 | 5933 | 46912 | #N/A | #N/A | #N/A | #N/A | #N/A | #N/A
0 |  | #VALUE! | #VALUE! | 0 | 0 | 0 | 5934 | 46913 | #N/A | #N/A | #N/A | #N/A | #N/A | #N/A
0 |  | #VALUE! | #VALUE! | 0 | 0 | 0 | 5935 | 46914 | #N/A | #N/A | #N/A | #N/A | #N/A | #N/A
0 |  | #VALUE! | #VALUE! | 0 | 0 | 0 | 5936 | 46915 | #N/A | #N/A | #N/A | #N/A | #N/A | #N/A
0 |  | #VALUE! | #VALUE! | 0 | 0 | 0 | 5937 | 46916 | #N/A | #N/A | #N/A | #N/A | #N/A | #N/A
0 |  | #VALUE! | #VALUE! | 0 | 0 | 0 | 5938 | 46917 | #N/A | #N/A | #N/A | #N/A | #N/A | #N/A
0 |  | #VALUE! | #VALUE! | 0 | 0 | 0 | 5939 | 46918 | #N/A | #N/A | #N/A | #N/A | #N/A | #N/A
0 |  | #VALUE! | #VALUE! | 0 | 0 | 0 | 5940 | 46919 | #N/A | #N/A | #N/A | #N/A | #N/A | #N/A
0 |  | #VALUE! | #VALUE! | 0 | 0 | 0 | 5941 | 46920 | #N/A | #N/A | #N/A | #N/A | #N/A | #N/A
0 |  | #VALUE! | #VALUE! | 0 | 0 | 0 | 5942 | 46921 | #N/A | #N/A | #N/A | #N/A | #N/A | #N/A
0 |  | #VALUE! | #VALUE! | 0 | 0 | 0 | 5943 | 46922 | #N/A | #N/A | #N/A | #N/A | #N/A | #N/A
0 |  | #VALUE! | #VALUE! | 0 | 0 | 0 | 5944 | 46923 | #N/A | #N/A | #N/A | #N/A | #N/A | #N/A
0 |  | #VALUE! | #VALUE! | 0 | 0 | 0 | 5945 | 46924 | #N/A | #N/A | #N/A | #N/A | #N/A | #N/A
0 |  | #VALUE! | #VALUE! | 0 | 0 | 0 | 5946 | 46925 | #N/A | #N/A | #N/A | #N/A | #N/A | #N/A
0 |  | #VALUE! | #VALUE! | 0 | 0 | 0 | 5947 | 46926 | #N/A | #N/A | #N/A | #N/A | #N/A | #N/A
0 |  | #VALUE! | #VALUE! | 0 | 0 | 0 | 5948 | 46927 | #N/A | #N/A | #N/A | #N/A | #N/A | #N/A
0 |  | #VALUE! | #VALUE! | 0 | 0 | 0 | 5949 | 46928 | #N/A | #N/A | #N/A | #N/A | #N/A | #N/A
0 |  | #VALUE! | #VALUE! | 0 | 0 | 0 | 5950 | 46929 | #N/A | #N/A | #N/A | #N/A | #N/A | #N/A
0 |  | #VALUE! | #VALUE! | 0 | 0 | 0 | 5951 | 46930 | #N/A | #N/A | #N/A | #N/A | #N/A | #N/A
0 |  | #VALUE! | #VALUE! | 0 | 0 | 0 | 5952 | 46931 | #N/A | #N/A | #N/A | #N/A | #N/A | #N/A
0 |  | #VALUE! | #VALUE! | 0 | 0 | 0 | 5953 | 46932 | #N/A | #N/A | #N/A | #N/A | #N/A | #N/A
0 |  | #VALUE! | #VALUE! | 0 | 0 | 0 | 5954 | 46933 | #N/A | #N/A | #N/A | #N/A | #N/A | #N/A
0 |  | #VALUE! | #VALUE! | 0 | 0 | 0 | 5955 | 46934 | #N/A | #N/A | #N/A | #N/A | #N/A | #N/A
0 |  | #VALUE! | #VALUE! | 0 | 0 | 0 | 5956 | 46935 | #N/A | #N/A | #N/A | #N/A | #N/A | #N/A
0 |  | #VALUE! | #VALUE! | 0 | 0 | 0 | 5957 | 46936 | #N/A | #N/A | #N/A | #N/A | #N/A | #N/A
0 |  | #VALUE! | #VALUE! | 0 | 0 | 0 | 5958 | 46937 | #N/A | #N/A | #N/A | #N/A | #N/A | #N/A
0 |  | #VALUE! | #VALUE! | 0 | 0 | 0 | 5959 | 46938 | #N/A | #N/A | #N/A | #N/A | #N/A | #N/A
0 |  | #VALUE! | #VALUE! | 0 | 0 | 0 | 5960 | 46939 | #N/A | #N/A | #N/A | #N/A | #N/A | #N/A
0 |  | #VALUE! | #VALUE! | 0 | 0 | 0 | 5961 | 46940 | #N/A | #N/A | #N/A | #N/A | #N/A | #N/A
0 |  | #VALUE! | #VALUE! | 0 | 0 | 0 | 5962 | 46941 | #N/A | #N/A | #N/A | #N/A | #N/A | #N/A
0 |  | #VALUE! | #VALUE! | 0 | 0 | 0 | 5963 | 46942 | #N/A | #N/A | #N/A | #N/A | #N/A | #N/A
0 |  | #VALUE! | #VALUE! | 0 | 0 | 0 | 5964 | 46943 | #N/A | #N/A | #N/A | #N/A | #N/A | #N/A
0 |  | #VALUE! | #VALUE! | 0 | 0 | 0 | 5965 | 46944 | #N/A | #N/A | #N/A | #N/A | #N/A | #N/A
0 |  | #VALUE! | #VALUE! | 0 | 0 | 0 | 5966 | 46945 | #N/A | #N/A | #N/A | #N/A | #N/A | #N/A
0 |  | #VALUE! | #VALUE! | 0 | 0 | 0 | 5967 | 46946 | #N/A | #N/A | #N/A | #N/A | #N/A | #N/A
0 |  | #VALUE! | #VALUE! | 0 | 0 | 0 | 5968 | 46947 | #N/A | #N/A | #N/A | #N/A | #N/A | #N/A
0 |  | #VALUE! | #VALUE! | 0 | 0 | 0 | 5969 | 46948 | #N/A | #N/A | #N/A | #N/A | #N/A | #N/A
0 |  | #VALUE! | #VALUE! | 0 | 0 | 0 | 5970 | 46949 | #N/A | #N/A | #N/A | #N/A | #N/A | #N/A
0 |  | #VALUE! | #VALUE! | 0 | 0 | 0 | 5971 | 46950 | #N/A | #N/A | #N/A | #N/A | #N/A | #N/A
0 |  | #VALUE! | #VALUE! | 0 | 0 | 0 | 5972 | 46951 | #N/A | #N/A | #N/A | #N/A | #N/A | #N/A
0 |  | #VALUE! | #VALUE! | 0 | 0 | 0 | 5973 | 46952 | #N/A | #N/A | #N/A | #N/A | #N/A | #N/A
0 |  | #VALUE! | #VALUE! | 0 | 0 | 0 | 5974 | 46953 | #N/A | #N/A | #N/A | #N/A | #N/A | #N/A
0 |  | #VALUE! | #VALUE! | 0 | 0 | 0 | 5975 | 46954 | #N/A | #N/A | #N/A | #N/A | #N/A | #N/A
0 |  | #VALUE! | #VALUE! | 0 | 0 | 0 | 5976 | 46955 | #N/A | #N/A | #N/A | #N/A | #N/A | #N/A
0 |  | #VALUE! | #VALUE! | 0 | 0 | 0 | 5977 | 46956 | #N/A | #N/A | #N/A | #N/A | #N/A | #N/A
0 |  | #VALUE! | #VALUE! | 0 | 0 | 0 | 5978 | 46957 | #N/A | #N/A | #N/A | #N/A | #N/A | #N/A
0 |  | #VALUE! | #VALUE! | 0 | 0 | 0 | 5979 | 46958 | #N/A | #N/A | #N/A | #N/A | #N/A | #N/A
0 |  | #VALUE! | #VALUE! | 0 | 0 | 0 | 5980 | 46959 | #N/A | #N/A | #N/A | #N/A | #N/A | #N/A
0 |  | #VALUE! | #VALUE! | 0 | 0 | 0 | 5981 | 46960 | #N/A | #N/A | #N/A | #N/A | #N/A | #N/A
0 |  | #VALUE! | #VALUE! | 0 | 0 | 0 | 5982 | 46961 | #N/A | #N/A | #N/A | #N/A | #N/A | #N/A
0 |  | #VALUE! | #VALUE! | 0 | 0 | 0 | 5983 | 46962 | #N/A | #N/A | #N/A | #N/A | #N/A | #N/A
0 |  | #VALUE! | #VALUE! | 0 | 0 | 0 | 5984 | 46963 | #N/A | #N/A | #N/A | #N/A | #N/A | #N/A
0 |  | #VALUE! | #VALUE! | 0 | 0 | 0 | 5985 | 46964 | #N/A | #N/A | #N/A | #N/A | #N/A | #N/A
0 |  | #VALUE! | #VALUE! | 0 | 0 | 0 | 5986 | 46965 | #N/A | #N/A | #N/A | #N/A | #N/A | #N/A
0 |  | #VALUE! | #VALUE! | 0 | 0 | 0 | 5987 | 46966 | #N/A | #N/A | #N/A | #N/A | #N/A | #N/A
0 |  | #VALUE! | #VALUE! | 0 | 0 | 0 | 5988 | 46967 | #N/A | #N/A | #N/A | #N/A | #N/A | #N/A
0 |  | #VALUE! | #VALUE! | 0 | 0 | 0 | 5989 | 46968 | #N/A | #N/A | #N/A | #N/A | #N/A | #N/A
0 |  | #VALUE! | #VALUE! | 0 | 0 | 0 | 5990 | 46969 | #N/A | #N/A | #N/A | #N/A | #N/A | #N/A
0 |  | #VALUE! | #VALUE! | 0 | 0 | 0 | 5991 | 46970 | #N/A | #N/A | #N/A | #N/A | #N/A | #N/A
0 |  | #VALUE! | #VALUE! | 0 | 0 | 0 | 5992 | 46971 | #N/A | #N/A | #N/A | #N/A | #N/A | #N/A
0 |  | #VALUE! | #VALUE! | 0 | 0 | 0 | 5993 | 46972 | #N/A | #N/A | #N/A | #N/A | #N/A | #N/A
0 |  | #VALUE! | #VALUE! | 0 | 0 | 0 | 5994 | 46973 | #N/A | #N/A | #N/A | #N/A | #N/A | #N/A
0 |  | #VALUE! | #VALUE! | 0 | 0 | 0 | 5995 | 46974 | #N/A | #N/A | #N/A | #N/A | #N/A | #N/A
0 |  | #VALUE! | #VALUE! | 0 | 0 | 0 | 5996 | 46975 | #N/A | #N/A | #N/A | #N/A | #N/A | #N/A
0 |  | #VALUE! | #VALUE! | 0 | 0 | 0 | 5997 | 46976 | #N/A | #N/A | #N/A | #N/A | #N/A | #N/A
0 |  | #VALUE! | #VALUE! | 0 | 0 | 0 | 5998 | 46977 | #N/A | #N/A | #N/A | #N/A | #N/A | #N/A
0 |  | #VALUE! | #VALUE! | 0 | 0 | 0 | 5999 | 46978 | #N/A | #N/A | #N/A | #N/A | #N/A | #N/A
0 |  | #VALUE! | #VALUE! | 0 | 0 | 0 | 6000 | 46979 | #N/A | #N/A | #N/A | #N/A | #N/A | #N/A
0 |  | #VALUE! | #VALUE! | 0 | 0 | 0 | 6001 | 46980 | #N/A | #N/A | #N/A | #N/A | #N/A | #N/A
0 |  | #VALUE! | #VALUE! | 0 | 0 | 0 | 6002 | 46981 | #N/A | #N/A | #N/A | #N/A | #N/A | #N/A
0 |  | #VALUE! | #VALUE! | 0 | 0 | 0 | 6003 | 46982 | #N/A | #N/A | #N/A | #N/A | #N/A | #N/A
0 |  | #VALUE! | #VALUE! | 0 | 0 | 0 | 6004 | 46983 | #N/A | #N/A | #N/A | #N/A | #N/A | #N/A
0 |  | #VALUE! | #VALUE! | 0 | 0 | 0 | 6005 | 46984 | #N/A | #N/A | #N/A | #N/A | #N/A | #N/A
0 |  | #VALUE! | #VALUE! | 0 | 0 | 0 | 6006 | 46985 | #N/A | #N/A | #N/A | #N/A | #N/A | #N/A
0 |  | #VALUE! | #VALUE! | 0 | 0 | 0 | 6007 | 46986 | #N/A | #N/A | #N/A | #N/A | #N/A | #N/A
0 |  | #VALUE! | #VALUE! | 0 | 0 | 0 | 6008 | 46987 | #N/A | #N/A | #N/A | #N/A | #N/A | #N/A
0 |  | #VALUE! | #VALUE! | 0 | 0 | 0 | 6009 | 46988 | #N/A | #N/A | #N/A | #N/A | #N/A | #N/A
0 |  | #VALUE! | #VALUE! | 0 | 0 | 0 | 6010 | 46989 | #N/A | #N/A | #N/A | #N/A | #N/A | #N/A
0 |  | #VALUE! | #VALUE! | 0 | 0 | 0 | 6011 | 46990 | #N/A | #N/A | #N/A | #N/A | #N/A | #N/A
0 |  | #VALUE! | #VALUE! | 0 | 0 | 0 | 6012 | 46991 | #N/A | #N/A | #N/A | #N/A | #N/A | #N/A
0 |  | #VALUE! | #VALUE! | 0 | 0 | 0 | 6013 | 46992 | #N/A | #N/A | #N/A | #N/A | #N/A | #N/A
0 |  | #VALUE! | #VALUE! | 0 | 0 | 0 | 6014 | 46993 | #N/A | #N/A | #N/A | #N/A | #N/A | #N/A
0 |  | #VALUE! | #VALUE! | 0 | 0 | 0 | 6015 | 46994 | #N/A | #N/A | #N/A | #N/A | #N/A | #N/A
0 |  | #VALUE! | #VALUE! | 0 | 0 | 0 | 6016 | 46995 | #N/A | #N/A | #N/A | #N/A | #N/A | #N/A
0 |  | #VALUE! | #VALUE! | 0 | 0 | 0 | 6017 | 46996 | #N/A | #N/A | #N/A | #N/A | #N/A | #N/A
0 |  | #VALUE! | #VALUE! | 0 | 0 | 0 | 6018 | 46997 | #N/A | #N/A | #N/A | #N/A | #N/A | #N/A
0 |  | #VALUE! | #VALUE! | 0 | 0 | 0 | 6019 | 46998 | #N/A | #N/A | #N/A | #N/A | #N/A | #N/A
0 |  | #VALUE! | #VALUE! | 0 | 0 | 0 | 6020 | 46999 | #N/A | #N/A | #N/A | #N/A | #N/A | #N/A
0 |  | #VALUE! | #VALUE! | 0 | 0 | 0 | 6021 | 47000 | #N/A | #N/A | #N/A | #N/A | #N/A | #N/A
0 |  | #VALUE! | #VALUE! | 0 | 0 | 0 | 6022 | 47001 | #N/A | #N/A | #N/A | #N/A | #N/A | #N/A
0 |  | #VALUE! | #VALUE! | 0 | 0 | 0 | 6023 | 47002 | #N/A | #N/A | #N/A | #N/A | #N/A | #N/A
0 |  | #VALUE! | #VALUE! | 0 | 0 | 0 | 6024 | 47003 | #N/A | #N/A | #N/A | #N/A | #N/A | #N/A
0 |  | #VALUE! | #VALUE! | 0 | 0 | 0 | 6025 | 47004 | #N/A | #N/A | #N/A | #N/A | #N/A | #N/A
0 |  | #VALUE! | #VALUE! | 0 | 0 | 0 | 6026 | 47005 | #N/A | #N/A | #N/A | #N/A | #N/A | #N/A
0 |  | #VALUE! | #VALUE! | 0 | 0 | 0 | 6027 | 47006 | #N/A | #N/A | #N/A | #N/A | #N/A | #N/A
0 |  | #VALUE! | #VALUE! | 0 | 0 | 0 | 6028 | 47007 | #N/A | #N/A | #N/A | #N/A | #N/A | #N/A
0 |  | #VALUE! | #VALUE! | 0 | 0 | 0 | 6029 | 47008 | #N/A | #N/A | #N/A | #N/A | #N/A | #N/A
0 |  | #VALUE! | #VALUE! | 0 | 0 | 0 | 6030 | 47009 | #N/A | #N/A | #N/A | #N/A | #N/A | #N/A
0 |  | #VALUE! | #VALUE! | 0 | 0 | 0 | 6031 | 47010 | #N/A | #N/A | #N/A | #N/A | #N/A | #N/A
0 |  | #VALUE! | #VALUE! | 0 | 0 | 0 | 6032 | 47011 | #N/A | #N/A | #N/A | #N/A | #N/A | #N/A
0 |  | #VALUE! | #VALUE! | 0 | 0 | 0 | 6033 | 47012 | #N/A | #N/A | #N/A | #N/A | #N/A | #N/A
0 |  | #VALUE! | #VALUE! | 0 | 0 | 0 | 6034 | 47013 | #N/A | #N/A | #N/A | #N/A | #N/A | #N/A
0 |  | #VALUE! | #VALUE! | 0 | 0 | 0 | 6035 | 47014 | #N/A | #N/A | #N/A | #N/A | #N/A | #N/A
0 |  | #VALUE! | #VALUE! | 0 | 0 | 0 | 6036 | 47015 | #N/A | #N/A | #N/A | #N/A | #N/A | #N/A
0 |  | #VALUE! | #VALUE! | 0 | 0 | 0 | 6037 | 47016 | #N/A | #N/A | #N/A | #N/A | #N/A | #N/A
0 |  | #VALUE! | #VALUE! | 0 | 0 | 0 | 6038 | 47017 | #N/A | #N/A | #N/A | #N/A | #N/A | #N/A
0 |  | #VALUE! | #VALUE! | 0 | 0 | 0 | 6039 | 47018 | #N/A | #N/A | #N/A | #N/A | #N/A | #N/A
0 |  | #VALUE! | #VALUE! | 0 | 0 | 0 | 6040 | 47019 | #N/A | #N/A | #N/A | #N/A | #N/A | #N/A
0 |  | #VALUE! | #VALUE! | 0 | 0 | 0 | 6041 | 47020 | #N/A | #N/A | #N/A | #N/A | #N/A | #N/A
0 |  | #VALUE! | #VALUE! | 0 | 0 | 0 | 6042 | 47021 | #N/A | #N/A | #N/A | #N/A | #N/A | #N/A
0 |  | #VALUE! | #VALUE! | 0 | 0 | 0 | 6043 | 47022 | #N/A | #N/A | #N/A | #N/A | #N/A | #N/A
0 |  | #VALUE! | #VALUE! | 0 | 0 | 0 | 6044 | 47023 | #N/A | #N/A | #N/A | #N/A | #N/A | #N/A
0 |  | #VALUE! | #VALUE! | 0 | 0 | 0 | 6045 | 47024 | #N/A | #N/A | #N/A | #N/A | #N/A | #N/A
0 |  | #VALUE! | #VALUE! | 0 | 0 | 0 | 6046 | 47025 | #N/A | #N/A | #N/A | #N/A | #N/A | #N/A
0 |  | #VALUE! | #VALUE! | 0 | 0 | 0 | 6047 | 47026 | #N/A | #N/A | #N/A | #N/A | #N/A | #N/A
0 |  | #VALUE! | #VALUE! | 0 | 0 | 0 | 6048 | 47027 | #N/A | #N/A | #N/A | #N/A | #N/A | #N/A
0 |  | #VALUE! | #VALUE! | 0 | 0 | 0 | 6049 | 47028 | #N/A | #N/A | #N/A | #N/A | #N/A | #N/A
0 |  | #VALUE! | #VALUE! | 0 | 0 | 0 | 6050 | 47029 | #N/A | #N/A | #N/A | #N/A | #N/A | #N/A
0 |  | #VALUE! | #VALUE! | 0 | 0 | 0 | 6051 | 47030 | #N/A | #N/A | #N/A | #N/A | #N/A | #N/A
0 |  | #VALUE! | #VALUE! | 0 | 0 | 0 | 6052 | 47031 | #N/A | #N/A | #N/A | #N/A | #N/A | #N/A
0 |  | #VALUE! | #VALUE! | 0 | 0 | 0 | 6053 | 47032 | #N/A | #N/A | #N/A | #N/A | #N/A | #N/A
0 |  | #VALUE! | #VALUE! | 0 | 0 | 0 | 6054 | 47033 | #N/A | #N/A | #N/A | #N/A | #N/A | #N/A
0 |  | #VALUE! | #VALUE! | 0 | 0 | 0 | 6055 | 47034 | #N/A | #N/A | #N/A | #N/A | #N/A | #N/A
0 |  | #VALUE! | #VALUE! | 0 | 0 | 0 | 6056 | 47035 | #N/A | #N/A | #N/A | #N/A | #N/A | #N/A
0 |  | #VALUE! | #VALUE! | 0 | 0 | 0 | 6057 | 47036 | #N/A | #N/A | #N/A | #N/A | #N/A | #N/A
0 |  | #VALUE! | #VALUE! | 0 | 0 | 0 | 6058 | 47037 | #N/A | #N/A | #N/A | #N/A | #N/A | #N/A
0 |  | #VALUE! | #VALUE! | 0 | 0 | 0 | 6059 | 47038 | #N/A | #N/A | #N/A | #N/A | #N/A | #N/A
0 |  | #VALUE! | #VALUE! | 0 | 0 | 0 | 6060 | 47039 | #N/A | #N/A | #N/A | #N/A | #N/A | #N/A
0 |  | #VALUE! | #VALUE! | 0 | 0 | 0 | 6061 | 47040 | #N/A | #N/A | #N/A | #N/A | #N/A | #N/A
0 |  | #VALUE! | #VALUE! | 0 | 0 | 0 | 6062 | 47041 | #N/A | #N/A | #N/A | #N/A | #N/A | #N/A
0 |  | #VALUE! | #VALUE! | 0 | 0 | 0 | 6063 | 47042 | #N/A | #N/A | #N/A | #N/A | #N/A | #N/A
0 |  | #VALUE! | #VALUE! | 0 | 0 | 0 | 6064 | 47043 | #N/A | #N/A | #N/A | #N/A | #N/A | #N/A
0 |  | #VALUE! | #VALUE! | 0 | 0 | 0 | 6065 | 47044 | #N/A | #N/A | #N/A | #N/A | #N/A | #N/A
0 |  | #VALUE! | #VALUE! | 0 | 0 | 0 | 6066 | 47045 | #N/A | #N/A | #N/A | #N/A | #N/A | #N/A
0 |  | #VALUE! | #VALUE! | 0 | 0 | 0 | 6067 | 47046 | #N/A | #N/A | #N/A | #N/A | #N/A | #N/A
0 |  | #VALUE! | #VALUE! | 0 | 0 | 0 | 6068 | 47047 | #N/A | #N/A | #N/A | #N/A | #N/A | #N/A
0 |  | #VALUE! | #VALUE! | 0 | 0 | 0 | 6069 | 47048 | #N/A | #N/A | #N/A | #N/A | #N/A | #N/A
0 |  | #VALUE! | #VALUE! | 0 | 0 | 0 | 6070 | 47049 | #N/A | #N/A | #N/A | #N/A | #N/A | #N/A
0 |  | #VALUE! | #VALUE! | 0 | 0 | 0 | 6071 | 47050 | #N/A | #N/A | #N/A | #N/A | #N/A | #N/A
0 |  | #VALUE! | #VALUE! | 0 | 0 | 0 | 6072 | 47051 | #N/A | #N/A | #N/A | #N/A | #N/A | #N/A
0 |  | #VALUE! | #VALUE! | 0 | 0 | 0 | 6073 | 47052 | #N/A | #N/A | #N/A | #N/A | #N/A | #N/A
0 |  | #VALUE! | #VALUE! | 0 | 0 | 0 | 6074 | 47053 | #N/A | #N/A | #N/A | #N/A | #N/A | #N/A
0 |  | #VALUE! | #VALUE! | 0 | 0 | 0 | 6075 | 47054 | #N/A | #N/A | #N/A | #N/A | #N/A | #N/A
0 |  | #VALUE! | #VALUE! | 0 | 0 | 0 | 6076 | 47055 | #N/A | #N/A | #N/A | #N/A | #N/A | #N/A
0 |  | #VALUE! | #VALUE! | 0 | 0 | 0 | 6077 | 47056 | #N/A | #N/A | #N/A | #N/A | #N/A | #N/A
0 |  | #VALUE! | #VALUE! | 0 | 0 | 0 | 6078 | 47057 | #N/A | #N/A | #N/A | #N/A | #N/A | #N/A
0 |  | #VALUE! | #VALUE! | 0 | 0 | 0 | 6079 | 47058 | #N/A | #N/A | #N/A | #N/A | #N/A | #N/A
0 |  | #VALUE! | #VALUE! | 0 | 0 | 0 | 6080 | 47059 | #N/A | #N/A | #N/A | #N/A | #N/A | #N/A
0 |  | #VALUE! | #VALUE! | 0 | 0 | 0 | 6081 | 47060 | #N/A | #N/A | #N/A | #N/A | #N/A | #N/A
0 |  | #VALUE! | #VALUE! | 0 | 0 | 0 | 6082 | 47061 | #N/A | #N/A | #N/A | #N/A | #N/A | #N/A
0 |  | #VALUE! | #VALUE! | 0 | 0 | 0 | 6083 | 47062 | #N/A | #N/A | #N/A | #N/A | #N/A | #N/A
0 |  | #VALUE! | #VALUE! | 0 | 0 | 0 | 6084 | 47063 | #N/A | #N/A | #N/A | #N/A | #N/A | #N/A
0 |  | #VALUE! | #VALUE! | 0 | 0 | 0 | 6085 | 47064 | #N/A | #N/A | #N/A | #N/A | #N/A | #N/A
0 |  | #VALUE! | #VALUE! | 0 | 0 | 0 | 6086 | 47065 | #N/A | #N/A | #N/A | #N/A | #N/A | #N/A
0 |  | #VALUE! | #VALUE! | 0 | 0 | 0 | 6087 | 47066 | #N/A | #N/A | #N/A | #N/A | #N/A | #N/A
0 |  | #VALUE! | #VALUE! | 0 | 0 | 0 | 6088 | 47067 | #N/A | #N/A | #N/A | #N/A | #N/A | #N/A
0 |  | #VALUE! | #VALUE! | 0 | 0 | 0 | 6089 | 47068 | #N/A | #N/A | #N/A | #N/A | #N/A | #N/A
0 |  | #VALUE! | #VALUE! | 0 | 0 | 0 | 6090 | 47069 | #N/A | #N/A | #N/A | #N/A | #N/A | #N/A
0 |  | #VALUE! | #VALUE! | 0 | 0 | 0 | 6091 | 47070 | #N/A | #N/A | #N/A | #N/A | #N/A | #N/A
0 |  | #VALUE! | #VALUE! | 0 | 0 | 0 | 6092 | 47071 | #N/A | #N/A | #N/A | #N/A | #N/A | #N/A
0 |  | #VALUE! | #VALUE! | 0 | 0 | 0 | 6093 | 47072 | #N/A | #N/A | #N/A | #N/A | #N/A | #N/A
0 |  | #VALUE! | #VALUE! | 0 | 0 | 0 | 6094 | 47073 | #N/A | #N/A | #N/A | #N/A | #N/A | #N/A
0 |  | #VALUE! | #VALUE! | 0 | 0 | 0 | 6095 | 47074 | #N/A | #N/A | #N/A | #N/A | #N/A | #N/A
0 |  | #VALUE! | #VALUE! | 0 | 0 | 0 | 6096 | 47075 | #N/A | #N/A | #N/A | #N/A | #N/A | #N/A
0 |  | #VALUE! | #VALUE! | 0 | 0 | 0 | 6097 | 47076 | #N/A | #N/A | #N/A | #N/A | #N/A | #N/A
0 |  | #VALUE! | #VALUE! | 0 | 0 | 0 | 6098 | 47077 | #N/A | #N/A | #N/A | #N/A | #N/A | #N/A
0 |  | #VALUE! | #VALUE! | 0 | 0 | 0 | 6099 | 47078 | #N/A | #N/A | #N/A | #N/A | #N/A | #N/A
0 |  | #VALUE! | #VALUE! | 0 | 0 | 0 | 6100 | 47079 | #N/A | #N/A | #N/A | #N/A | #N/A | #N/A
0 |  | #VALUE! | #VALUE! | 0 | 0 | 0 | 6101 | 47080 | #N/A | #N/A | #N/A | #N/A | #N/A | #N/A
0 |  | #VALUE! | #VALUE! | 0 | 0 | 0 | 6102 | 47081 | #N/A | #N/A | #N/A | #N/A | #N/A | #N/A
0 |  | #VALUE! | #VALUE! | 0 | 0 | 0 | 6103 | 47082 | #N/A | #N/A | #N/A | #N/A | #N/A | #N/A
0 |  | #VALUE! | #VALUE! | 0 | 0 | 0 | 6104 | 47083 | #N/A | #N/A | #N/A | #N/A | #N/A | #N/A
0 |  | #VALUE! | #VALUE! | 0 | 0 | 0 | 6105 | 47084 | #N/A | #N/A | #N/A | #N/A | #N/A | #N/A
0 |  | #VALUE! | #VALUE! | 0 | 0 | 0 | 6106 | 47085 | #N/A | #N/A | #N/A | #N/A | #N/A | #N/A
0 |  | #VALUE! | #VALUE! | 0 | 0 | 0 | 6107 | 47086 | #N/A | #N/A | #N/A | #N/A | #N/A | #N/A
0 |  | #VALUE! | #VALUE! | 0 | 0 | 0 | 6108 | 47087 | #N/A | #N/A | #N/A | #N/A | #N/A | #N/A
0 |  | #VALUE! | #VALUE! | 0 | 0 | 0 | 6109 | 47088 | #N/A | #N/A | #N/A | #N/A | #N/A | #N/A
0 |  | #VALUE! | #VALUE! | 0 | 0 | 0 | 6110 | 47089 | #N/A | #N/A | #N/A | #N/A | #N/A | #N/A
0 |  | #VALUE! | #VALUE! | 0 | 0 | 0 | 6111 | 47090 | #N/A | #N/A | #N/A | #N/A | #N/A | #N/A
0 |  | #VALUE! | #VALUE! | 0 | 0 | 0 | 6112 | 47091 | #N/A | #N/A | #N/A | #N/A | #N/A | #N/A
0 |  | #VALUE! | #VALUE! | 0 | 0 | 0 | 6113 | 47092 | #N/A | #N/A | #N/A | #N/A | #N/A | #N/A
0 |  | #VALUE! | #VALUE! | 0 | 0 | 0 | 6114 | 47093 | #N/A | #N/A | #N/A | #N/A | #N/A | #N/A
0 |  | #VALUE! | #VALUE! | 0 | 0 | 0 | 6115 | 47094 | #N/A | #N/A | #N/A | #N/A | #N/A | #N/A
0 |  | #VALUE! | #VALUE! | 0 | 0 | 0 | 6116 | 47095 | #N/A | #N/A | #N/A | #N/A | #N/A | #N/A
0 |  | #VALUE! | #VALUE! | 0 | 0 | 0 | 6117 | 47096 | #N/A | #N/A | #N/A | #N/A | #N/A | #N/A
0 |  | #VALUE! | #VALUE! | 0 | 0 | 0 | 6118 | 47097 | #N/A | #N/A | #N/A | #N/A | #N/A | #N/A
0 |  | #VALUE! | #VALUE! | 0 | 0 | 0 | 6119 | 47098 | #N/A | #N/A | #N/A | #N/A | #N/A | #N/A
0 |  | #VALUE! | #VALUE! | 0 | 0 | 0 | 6120 | 47099 | #N/A | #N/A | #N/A | #N/A | #N/A | #N/A
0 |  | #VALUE! | #VALUE! | 0 | 0 | 0 | 6121 | 47100 | #N/A | #N/A | #N/A | #N/A | #N/A | #N/A
0 |  | #VALUE! | #VALUE! | 0 | 0 | 0 | 6122 | 47101 | #N/A | #N/A | #N/A | #N/A | #N/A | #N/A
0 |  | #VALUE! | #VALUE! | 0 | 0 | 0 | 6123 | 47102 | #N/A | #N/A | #N/A | #N/A | #N/A | #N/A
0 |  | #VALUE! | #VALUE! | 0 | 0 | 0 | 6124 | 47103 | #N/A | #N/A | #N/A | #N/A | #N/A | #N/A
0 |  | #VALUE! | #VALUE! | 0 | 0 | 0 | 6125 | 47104 | #N/A | #N/A | #N/A | #N/A | #N/A | #N/A
0 |  | #VALUE! | #VALUE! | 0 | 0 | 0 | 6126 | 47105 | #N/A | #N/A | #N/A | #N/A | #N/A | #N/A
0 |  | #VALUE! | #VALUE! | 0 | 0 | 0 | 6127 | 47106 | #N/A | #N/A | #N/A | #N/A | #N/A | #N/A
0 |  | #VALUE! | #VALUE! | 0 | 0 | 0 | 6128 | 47107 | #N/A | #N/A | #N/A | #N/A | #N/A | #N/A
0 |  | #VALUE! | #VALUE! | 0 | 0 | 0 | 6129 | 47108 | #N/A | #N/A | #N/A | #N/A | #N/A | #N/A
0 |  | #VALUE! | #VALUE! | 0 | 0 | 0 | 6130 | 47109 | #N/A | #N/A | #N/A | #N/A | #N/A | #N/A
0 |  | #VALUE! | #VALUE! | 0 | 0 | 0 | 6131 | 47110 | #N/A | #N/A | #N/A | #N/A | #N/A | #N/A
0 |  | #VALUE! | #VALUE! | 0 | 0 | 0 | 6132 | 47111 | #N/A | #N/A | #N/A | #N/A | #N/A | #N/A
0 |  | #VALUE! | #VALUE! | 0 | 0 | 0 | 6133 | 47112 | #N/A | #N/A | #N/A | #N/A | #N/A | #N/A
0 |  | #VALUE! | #VALUE! | 0 | 0 | 0 | 6134 | 47113 | #N/A | #N/A | #N/A | #N/A | #N/A | #N/A
0 |  | #VALUE! | #VALUE! | 0 | 0 | 0 | 6135 | 47114 | #N/A | #N/A | #N/A | #N/A | #N/A | #N/A
0 |  | #VALUE! | #VALUE! | 0 | 0 | 0 | 6136 | 47115 | #N/A | #N/A | #N/A | #N/A | #N/A | #N/A
0 |  | #VALUE! | #VALUE! | 0 | 0 | 0 | 6137 | 47116 | #N/A | #N/A | #N/A | #N/A | #N/A | #N/A
0 |  | #VALUE! | #VALUE! | 0 | 0 | 0 | 6138 | 47117 | #N/A | #N/A | #N/A | #N/A | #N/A | #N/A
0 |  | #VALUE! | #VALUE! | 0 | 0 | 0 | 6139 | 47118 | #N/A | #N/A | #N/A | #N/A | #N/A | #N/A
0 |  | #VALUE! | #VALUE! | 0 | 0 | 0 | 6140 | 47119 | #N/A | #N/A | #N/A | #N/A | #N/A | #N/A
0 |  | #VALUE! | #VALUE! | 0 | 0 | 0 | 6141 | 47120 | #N/A | #N/A | #N/A | #N/A | #N/A | #N/A
0 |  | #VALUE! | #VALUE! | 0 | 0 | 0 | 6142 | 47121 | #N/A | #N/A | #N/A | #N/A | #N/A | #N/A
0 |  | #VALUE! | #VALUE! | 0 | 0 | 0 | 6143 | 47122 | #N/A | #N/A | #N/A | #N/A | #N/A | #N/A
0 |  | #VALUE! | #VALUE! | 0 | 0 | 0 | 6144 | 47123 | #N/A | #N/A | #N/A | #N/A | #N/A | #N/A
0 |  | #VALUE! | #VALUE! | 0 | 0 | 0 | 6145 | 47124 | #N/A | #N/A | #N/A | #N/A | #N/A | #N/A
0 |  | #VALUE! | #VALUE! | 0 | 0 | 0 | 6146 | 47125 | #N/A | #N/A | #N/A | #N/A | #N/A | #N/A
0 |  | #VALUE! | #VALUE! | 0 | 0 | 0 | 6147 | 47126 | #N/A | #N/A | #N/A | #N/A | #N/A | #N/A
0 |  | #VALUE! | #VALUE! | 0 | 0 | 0 | 6148 | 47127 | #N/A | #N/A | #N/A | #N/A | #N/A | #N/A
0 |  | #VALUE! | #VALUE! | 0 | 0 | 0 | 6149 | 47128 | #N/A | #N/A | #N/A | #N/A | #N/A | #N/A
0 |  | #VALUE! | #VALUE! | 0 | 0 | 0 | 6150 | 47129 | #N/A | #N/A | #N/A | #N/A | #N/A | #N/A
0 |  | #VALUE! | #VALUE! | 0 | 0 | 0 | 6151 | 47130 | #N/A | #N/A | #N/A | #N/A | #N/A | #N/A
0 |  | #VALUE! | #VALUE! | 0 | 0 | 0 | 6152 | 47131 | #N/A | #N/A | #N/A | #N/A | #N/A | #N/A
0 |  | #VALUE! | #VALUE! | 0 | 0 | 0 | 6153 | 47132 | #N/A | #N/A | #N/A | #N/A | #N/A | #N/A
0 |  | #VALUE! | #VALUE! | 0 | 0 | 0 | 6154 | 47133 | #N/A | #N/A | #N/A | #N/A | #N/A | #N/A
0 |  | #VALUE! | #VALUE! | 0 | 0 | 0 | 6155 | 47134 | #N/A | #N/A | #N/A | #N/A | #N/A | #N/A
0 |  | #VALUE! | #VALUE! | 0 | 0 | 0 | 6156 | 47135 | #N/A | #N/A | #N/A | #N/A | #N/A | #N/A
0 |  | #VALUE! | #VALUE! | 0 | 0 | 0 | 6157 | 47136 | #N/A | #N/A | #N/A | #N/A | #N/A | #N/A
0 |  | #VALUE! | #VALUE! | 0 | 0 | 0 | 6158 | 47137 | #N/A | #N/A | #N/A | #N/A | #N/A | #N/A
0 |  | #VALUE! | #VALUE! | 0 | 0 | 0 | 6159 | 47138 | #N/A | #N/A | #N/A | #N/A | #N/A | #N/A
0 |  | #VALUE! | #VALUE! | 0 | 0 | 0 | 6160 | 47139 | #N/A | #N/A | #N/A | #N/A | #N/A | #N/A
0 |  | #VALUE! | #VALUE! | 0 | 0 | 0 | 6161 | 47140 | #N/A | #N/A | #N/A | #N/A | #N/A | #N/A
0 |  | #VALUE! | #VALUE! | 0 | 0 | 0 | 6162 | 47141 | #N/A | #N/A | #N/A | #N/A | #N/A | #N/A
0 |  | #VALUE! | #VALUE! | 0 | 0 | 0 | 6163 | 47142 | #N/A | #N/A | #N/A | #N/A | #N/A | #N/A
0 |  | #VALUE! | #VALUE! | 0 | 0 | 0 | 6164 | 47143 | #N/A | #N/A | #N/A | #N/A | #N/A | #N/A
0 |  | #VALUE! | #VALUE! | 0 | 0 | 0 | 6165 | 47144 | #N/A | #N/A | #N/A | #N/A | #N/A | #N/A
0 |  | #VALUE! | #VALUE! | 0 | 0 | 0 | 6166 | 47145 | #N/A | #N/A | #N/A | #N/A | #N/A | #N/A
0 |  | #VALUE! | #VALUE! | 0 | 0 | 0 | 6167 | 47146 | #N/A | #N/A | #N/A | #N/A | #N/A | #N/A
0 |  | #VALUE! | #VALUE! | 0 | 0 | 0 | 6168 | 47147 | #N/A | #N/A | #N/A | #N/A | #N/A | #N/A
0 |  | #VALUE! | #VALUE! | 0 | 0 | 0 | 6169 | 47148 | #N/A | #N/A | #N/A | #N/A | #N/A | #N/A
0 |  | #VALUE! | #VALUE! | 0 | 0 | 0 | 6170 | 47149 | #N/A | #N/A | #N/A | #N/A | #N/A | #N/A
0 |  | #VALUE! | #VALUE! | 0 | 0 | 0 | 6171 | 47150 | #N/A | #N/A | #N/A | #N/A | #N/A | #N/A
0 |  | #VALUE! | #VALUE! | 0 | 0 | 0 | 6172 | 47151 | #N/A | #N/A | #N/A | #N/A | #N/A | #N/A
0 |  | #VALUE! | #VALUE! | 0 | 0 | 0 | 6173 | 47152 | #N/A | #N/A | #N/A | #N/A | #N/A | #N/A
0 |  | #VALUE! | #VALUE! | 0 | 0 | 0 | 6174 | 47153 | #N/A | #N/A | #N/A | #N/A | #N/A | #N/A
0 |  | #VALUE! | #VALUE! | 0 | 0 | 0 | 6175 | 47154 | #N/A | #N/A | #N/A | #N/A | #N/A | #N/A
0 |  | #VALUE! | #VALUE! | 0 | 0 | 0 | 6176 | 47155 | #N/A | #N/A | #N/A | #N/A | #N/A | #N/A
0 |  | #VALUE! | #VALUE! | 0 | 0 | 0 | 6177 | 47156 | #N/A | #N/A | #N/A | #N/A | #N/A | #N/A
0 |  | #VALUE! | #VALUE! | 0 | 0 | 0 | 6178 | 47157 | #N/A | #N/A | #N/A | #N/A | #N/A | #N/A
0 |  | #VALUE! | #VALUE! | 0 | 0 | 0 | 6179 | 47158 | #N/A | #N/A | #N/A | #N/A | #N/A | #N/A
0 |  | #VALUE! | #VALUE! | 0 | 0 | 0 | 6180 | 47159 | #N/A | #N/A | #N/A | #N/A | #N/A | #N/A
0 |  | #VALUE! | #VALUE! | 0 | 0 | 0 | 6181 | 47160 | #N/A | #N/A | #N/A | #N/A | #N/A | #N/A
0 |  | #VALUE! | #VALUE! | 0 | 0 | 0 | 6182 | 47161 | #N/A | #N/A | #N/A | #N/A | #N/A | #N/A
0 |  | #VALUE! | #VALUE! | 0 | 0 | 0 | 6183 | 47162 | #N/A | #N/A | #N/A | #N/A | #N/A | #N/A
0 |  | #VALUE! | #VALUE! | 0 | 0 | 0 | 6184 | 47163 | #N/A | #N/A | #N/A | #N/A | #N/A | #N/A
0 |  | #VALUE! | #VALUE! | 0 | 0 | 0 | 6185 | 47164 | #N/A | #N/A | #N/A | #N/A | #N/A | #N/A
0 |  | #VALUE! | #VALUE! | 0 | 0 | 0 | 6186 | 47165 | #N/A | #N/A | #N/A | #N/A | #N/A | #N/A
0 |  | #VALUE! | #VALUE! | 0 | 0 | 0 | 6187 | 47166 | #N/A | #N/A | #N/A | #N/A | #N/A | #N/A
0 |  | #VALUE! | #VALUE! | 0 | 0 | 0 | 6188 | 47167 | #N/A | #N/A | #N/A | #N/A | #N/A | #N/A
0 |  | #VALUE! | #VALUE! | 0 | 0 | 0 | 6189 | 47168 | #N/A | #N/A | #N/A | #N/A | #N/A | #N/A
0 |  | #VALUE! | #VALUE! | 0 | 0 | 0 | 6190 | 47169 | #N/A | #N/A | #N/A | #N/A | #N/A | #N/A
0 |  | #VALUE! | #VALUE! | 0 | 0 | 0 | 6191 | 47170 | #N/A | #N/A | #N/A | #N/A | #N/A | #N/A
0 |  | #VALUE! | #VALUE! | 0 | 0 | 0 | 6192 | 47171 | #N/A | #N/A | #N/A | #N/A | #N/A | #N/A
0 |  | #VALUE! | #VALUE! | 0 | 0 | 0 | 6193 | 47172 | #N/A | #N/A | #N/A | #N/A | #N/A | #N/A
0 |  | #VALUE! | #VALUE! | 0 | 0 | 0 | 6194 | 47173 | #N/A | #N/A | #N/A | #N/A | #N/A | #N/A
0 |  | #VALUE! | #VALUE! | 0 | 0 | 0 | 6195 | 47174 | #N/A | #N/A | #N/A | #N/A | #N/A | #N/A
0 |  | #VALUE! | #VALUE! | 0 | 0 | 0 | 6196 | 47175 | #N/A | #N/A | #N/A | #N/A | #N/A | #N/A
0 |  | #VALUE! | #VALUE! | 0 | 0 | 0 | 6197 | 47176 | #N/A | #N/A | #N/A | #N/A | #N/A | #N/A
0 |  | #VALUE! | #VALUE! | 0 | 0 | 0 | 6198 | 47177 | #N/A | #N/A | #N/A | #N/A | #N/A | #N/A
0 |  | #VALUE! | #VALUE! | 0 | 0 | 0 | 6199 | 47178 | #N/A | #N/A | #N/A | #N/A | #N/A | #N/A
0 |  | #VALUE! | #VALUE! | 0 | 0 | 0 | 6200 | 47179 | #N/A | #N/A | #N/A | #N/A | #N/A | #N/A
0 |  | #VALUE! | #VALUE! | 0 | 0 | 0 | 6201 | 47180 | #N/A | #N/A | #N/A | #N/A | #N/A | #N/A
0 |  | #VALUE! | #VALUE! | 0 | 0 | 0 | 6202 | 47181 | #N/A | #N/A | #N/A | #N/A | #N/A | #N/A
0 |  | #VALUE! | #VALUE! | 0 | 0 | 0 | 6203 | 47182 | #N/A | #N/A | #N/A | #N/A | #N/A | #N/A
0 |  | #VALUE! | #VALUE! | 0 | 0 | 0 | 6204 | 47183 | #N/A | #N/A | #N/A | #N/A | #N/A | #N/A
0 |  | #VALUE! | #VALUE! | 0 | 0 | 0 | 6205 | 47184 | #N/A | #N/A | #N/A | #N/A | #N/A | #N/A
0 |  | #VALUE! | #VALUE! | 0 | 0 | 0 | 6206 | 47185 | #N/A | #N/A | #N/A | #N/A | #N/A | #N/A
0 |  | #VALUE! | #VALUE! | 0 | 0 | 0 | 6207 | 47186 | #N/A | #N/A | #N/A | #N/A | #N/A | #N/A
0 |  | #VALUE! | #VALUE! | 0 | 0 | 0 | 6208 | 47187 | #N/A | #N/A | #N/A | #N/A | #N/A | #N/A
0 |  | #VALUE! | #VALUE! | 0 | 0 | 0 | 6209 | 47188 | #N/A | #N/A | #N/A | #N/A | #N/A | #N/A
0 |  | #VALUE! | #VALUE! | 0 | 0 | 0 | 6210 | 47189 | #N/A | #N/A | #N/A | #N/A | #N/A | #N/A
0 |  | #VALUE! | #VALUE! | 0 | 0 | 0 | 6211 | 47190 | #N/A | #N/A | #N/A | #N/A | #N/A | #N/A
0 |  | #VALUE! | #VALUE! | 0 | 0 | 0 | 6212 | 47191 | #N/A | #N/A | #N/A | #N/A | #N/A | #N/A
0 |  | #VALUE! | #VALUE! | 0 | 0 | 0 | 6213 | 47192 | #N/A | #N/A | #N/A | #N/A | #N/A | #N/A
0 |  | #VALUE! | #VALUE! | 0 | 0 | 0 | 6214 | 47193 | #N/A | #N/A | #N/A | #N/A | #N/A | #N/A
0 |  | #VALUE! | #VALUE! | 0 | 0 | 0 | 6215 | 47194 | #N/A | #N/A | #N/A | #N/A | #N/A | #N/A
0 |  | #VALUE! | #VALUE! | 0 | 0 | 0 | 6216 | 47195 | #N/A | #N/A | #N/A | #N/A | #N/A | #N/A
0 |  | #VALUE! | #VALUE! | 0 | 0 | 0 | 6217 | 47196 | #N/A | #N/A | #N/A | #N/A | #N/A | #N/A
0 |  | #VALUE! | #VALUE! | 0 | 0 | 0 | 6218 | 47197 | #N/A | #N/A | #N/A | #N/A | #N/A | #N/A
0 |  | #VALUE! | #VALUE! | 0 | 0 | 0 | 6219 | 47198 | #N/A | #N/A | #N/A | #N/A | #N/A | #N/A
0 |  | #VALUE! | #VALUE! | 0 | 0 | 0 | 6220 | 47199 | #N/A | #N/A | #N/A | #N/A | #N/A | #N/A
0 |  | #VALUE! | #VALUE! | 0 | 0 | 0 | 6221 | 47200 | #N/A | #N/A | #N/A | #N/A | #N/A | #N/A
0 |  | #VALUE! | #VALUE! | 0 | 0 | 0 | 6222 | 47201 | #N/A | #N/A | #N/A | #N/A | #N/A | #N/A
0 |  | #VALUE! | #VALUE! | 0 | 0 | 0 | 6223 | 47202 | #N/A | #N/A | #N/A | #N/A | #N/A | #N/A
0 |  | #VALUE! | #VALUE! | 0 | 0 | 0 | 6224 | 47203 | #N/A | #N/A | #N/A | #N/A | #N/A | #N/A
0 |  | #VALUE! | #VALUE! | 0 | 0 | 0 | 6225 | 47204 | #N/A | #N/A | #N/A | #N/A | #N/A | #N/A
0 |  | #VALUE! | #VALUE! | 0 | 0 | 0 | 6226 | 47205 | #N/A | #N/A | #N/A | #N/A | #N/A | #N/A
0 |  | #VALUE! | #VALUE! | 0 | 0 | 0 | 6227 | 47206 | #N/A | #N/A | #N/A | #N/A | #N/A | #N/A
0 |  | #VALUE! | #VALUE! | 0 | 0 | 0 | 6228 | 47207 | #N/A | #N/A | #N/A | #N/A | #N/A | #N/A
0 |  | #VALUE! | #VALUE! | 0 | 0 | 0 | 6229 | 47208 | #N/A | #N/A | #N/A | #N/A | #N/A | #N/A
0 |  | #VALUE! | #VALUE! | 0 | 0 | 0 | 6230 | 47209 | #N/A | #N/A | #N/A | #N/A | #N/A | #N/A
0 |  | #VALUE! | #VALUE! | 0 | 0 | 0 | 6231 | 47210 | #N/A | #N/A | #N/A | #N/A | #N/A | #N/A
0 |  | #VALUE! | #VALUE! | 0 | 0 | 0 | 6232 | 47211 | #N/A | #N/A | #N/A | #N/A | #N/A | #N/A
0 |  | #VALUE! | #VALUE! | 0 | 0 | 0 | 6233 | 47212 | #N/A | #N/A | #N/A | #N/A | #N/A | #N/A
0 |  | #VALUE! | #VALUE! | 0 | 0 | 0 | 6234 | 47213 | #N/A | #N/A | #N/A | #N/A | #N/A | #N/A
0 |  | #VALUE! | #VALUE! | 0 | 0 | 0 | 6235 | 47214 | #N/A | #N/A | #N/A | #N/A | #N/A | #N/A
0 |  | #VALUE! | #VALUE! | 0 | 0 | 0 | 6236 | 47215 | #N/A | #N/A | #N/A | #N/A | #N/A | #N/A
0 |  | #VALUE! | #VALUE! | 0 | 0 | 0 | 6237 | 47216 | #N/A | #N/A | #N/A | #N/A | #N/A | #N/A
0 |  | #VALUE! | #VALUE! | 0 | 0 | 0 | 6238 | 47217 | #N/A | #N/A | #N/A | #N/A | #N/A | #N/A
0 |  | #VALUE! | #VALUE! | 0 | 0 | 0 | 6239 | 47218 | #N/A | #N/A | #N/A | #N/A | #N/A | #N/A
0 |  | #VALUE! | #VALUE! | 0 | 0 | 0 | 6240 | 47219 | #N/A | #N/A | #N/A | #N/A | #N/A | #N/A
0 |  | #VALUE! | #VALUE! | 0 | 0 | 0 | 6241 | 47220 | #N/A | #N/A | #N/A | #N/A | #N/A | #N/A
0 |  | #VALUE! | #VALUE! | 0 | 0 | 0 | 6242 | 47221 | #N/A | #N/A | #N/A | #N/A | #N/A | #N/A
0 |  | #VALUE! | #VALUE! | 0 | 0 | 0 | 6243 | 47222 | #N/A | #N/A | #N/A | #N/A | #N/A | #N/A
0 |  | #VALUE! | #VALUE! | 0 | 0 | 0 | 6244 | 47223 | #N/A | #N/A | #N/A | #N/A | #N/A | #N/A
0 |  | #VALUE! | #VALUE! | 0 | 0 | 0 | 6245 | 47224 | #N/A | #N/A | #N/A | #N/A | #N/A | #N/A
0 |  | #VALUE! | #VALUE! | 0 | 0 | 0 | 6246 | 47225 | #N/A | #N/A | #N/A | #N/A | #N/A | #N/A
0 |  | #VALUE! | #VALUE! | 0 | 0 | 0 | 6247 | 47226 | #N/A | #N/A | #N/A | #N/A | #N/A | #N/A
0 |  | #VALUE! | #VALUE! | 0 | 0 | 0 | 6248 | 47227 | #N/A | #N/A | #N/A | #N/A | #N/A | #N/A
0 |  | #VALUE! | #VALUE! | 0 | 0 | 0 | 6249 | 47228 | #N/A | #N/A | #N/A | #N/A | #N/A | #N/A
0 |  | #VALUE! | #VALUE! | 0 | 0 | 0 | 6250 | 47229 | #N/A | #N/A | #N/A | #N/A | #N/A | #N/A
0 |  | #VALUE! | #VALUE! | 0 | 0 | 0 | 6251 | 47230 | #N/A | #N/A | #N/A | #N/A | #N/A | #N/A
0 |  | #VALUE! | #VALUE! | 0 | 0 | 0 | 6252 | 47231 | #N/A | #N/A | #N/A | #N/A | #N/A | #N/A
0 |  | #VALUE! | #VALUE! | 0 | 0 | 0 | 6253 | 47232 | #N/A | #N/A | #N/A | #N/A | #N/A | #N/A
0 |  | #VALUE! | #VALUE! | 0 | 0 | 0 | 6254 | 47233 | #N/A | #N/A | #N/A | #N/A | #N/A | #N/A
0 |  | #VALUE! | #VALUE! | 0 | 0 | 0 | 6255 | 47234 | #N/A | #N/A | #N/A | #N/A | #N/A | #N/A
0 |  | #VALUE! | #VALUE! | 0 | 0 | 0 | 6256 | 47235 | #N/A | #N/A | #N/A | #N/A | #N/A | #N/A
0 |  | #VALUE! | #VALUE! | 0 | 0 | 0 | 6257 | 47236 | #N/A | #N/A | #N/A | #N/A | #N/A | #N/A
0 |  | #VALUE! | #VALUE! | 0 | 0 | 0 | 6258 | 47237 | #N/A | #N/A | #N/A | #N/A | #N/A | #N/A
0 |  | #VALUE! | #VALUE! | 0 | 0 | 0 | 6259 | 47238 | #N/A | #N/A | #N/A | #N/A | #N/A | #N/A
0 |  | #VALUE! | #VALUE! | 0 | 0 | 0 | 6260 | 47239 | #N/A | #N/A | #N/A | #N/A | #N/A | #N/A
0 |  | #VALUE! | #VALUE! | 0 | 0 | 0 | 6261 | 47240 | #N/A | #N/A | #N/A | #N/A | #N/A | #N/A
0 |  | #VALUE! | #VALUE! | 0 | 0 | 0 | 6262 | 47241 | #N/A | #N/A | #N/A | #N/A | #N/A | #N/A
0 |  | #VALUE! | #VALUE! | 0 | 0 | 0 | 6263 | 47242 | #N/A | #N/A | #N/A | #N/A | #N/A | #N/A
0 |  | #VALUE! | #VALUE! | 0 | 0 | 0 | 6264 | 47243 | #N/A | #N/A | #N/A | #N/A | #N/A | #N/A
0 |  | #VALUE! | #VALUE! | 0 | 0 | 0 | 6265 | 47244 | #N/A | #N/A | #N/A | #N/A | #N/A | #N/A
0 |  | #VALUE! | #VALUE! | 0 | 0 | 0 | 6266 | 47245 | #N/A | #N/A | #N/A | #N/A | #N/A | #N/A
0 |  | #VALUE! | #VALUE! | 0 | 0 | 0 | 6267 | 47246 | #N/A | #N/A | #N/A | #N/A | #N/A | #N/A
0 |  | #VALUE! | #VALUE! | 0 | 0 | 0 | 6268 | 47247 | #N/A | #N/A | #N/A | #N/A | #N/A | #N/A
0 |  | #VALUE! | #VALUE! | 0 | 0 | 0 | 6269 | 47248 | #N/A | #N/A | #N/A | #N/A | #N/A | #N/A
0 |  | #VALUE! | #VALUE! | 0 | 0 | 0 | 6270 | 47249 | #N/A | #N/A | #N/A | #N/A | #N/A | #N/A
0 |  | #VALUE! | #VALUE! | 0 | 0 | 0 | 6271 | 47250 | #N/A | #N/A | #N/A | #N/A | #N/A | #N/A
0 |  | #VALUE! | #VALUE! | 0 | 0 | 0 | 6272 | 47251 | #N/A | #N/A | #N/A | #N/A | #N/A | #N/A
0 |  | #VALUE! | #VALUE! | 0 | 0 | 0 | 6273 | 47252 | #N/A | #N/A | #N/A | #N/A | #N/A | #N/A
0 |  | #VALUE! | #VALUE! | 0 | 0 | 0 | 6274 | 47253 | #N/A | #N/A | #N/A | #N/A | #N/A | #N/A
0 |  | #VALUE! | #VALUE! | 0 | 0 | 0 | 6275 | 47254 | #N/A | #N/A | #N/A | #N/A | #N/A | #N/A
0 |  | #VALUE! | #VALUE! | 0 | 0 | 0 | 6276 | 47255 | #N/A | #N/A | #N/A | #N/A | #N/A | #N/A
0 |  | #VALUE! | #VALUE! | 0 | 0 | 0 | 6277 | 47256 | #N/A | #N/A | #N/A | #N/A | #N/A | #N/A
0 |  | #VALUE! | #VALUE! | 0 | 0 | 0 | 6278 | 47257 | #N/A | #N/A | #N/A | #N/A | #N/A | #N/A
0 |  | #VALUE! | #VALUE! | 0 | 0 | 0 | 6279 | 47258 | #N/A | #N/A | #N/A | #N/A | #N/A | #N/A
0 |  | #VALUE! | #VALUE! | 0 | 0 | 0 | 6280 | 47259 | #N/A | #N/A | #N/A | #N/A | #N/A | #N/A
0 |  | #VALUE! | #VALUE! | 0 | 0 | 0 | 6281 | 47260 | #N/A | #N/A | #N/A | #N/A | #N/A | #N/A
0 |  | #VALUE! | #VALUE! | 0 | 0 | 0 | 6282 | 47261 | #N/A | #N/A | #N/A | #N/A | #N/A | #N/A
0 |  | #VALUE! | #VALUE! | 0 | 0 | 0 | 6283 | 47262 | #N/A | #N/A | #N/A | #N/A | #N/A | #N/A
0 |  | #VALUE! | #VALUE! | 0 | 0 | 0 | 6284 | 47263 | #N/A | #N/A | #N/A | #N/A | #N/A | #N/A
0 |  | #VALUE! | #VALUE! | 0 | 0 | 0 | 6285 | 47264 | #N/A | #N/A | #N/A | #N/A | #N/A | #N/A
0 |  | #VALUE! | #VALUE! | 0 | 0 | 0 | 6286 | 47265 | #N/A | #N/A | #N/A | #N/A | #N/A | #N/A
0 |  | #VALUE! | #VALUE! | 0 | 0 | 0 | 6287 | 47266 | #N/A | #N/A | #N/A | #N/A | #N/A | #N/A
0 |  | #VALUE! | #VALUE! | 0 | 0 | 0 | 6288 | 47267 | #N/A | #N/A | #N/A | #N/A | #N/A | #N/A
0 |  | #VALUE! | #VALUE! | 0 | 0 | 0 | 6289 | 47268 | #N/A | #N/A | #N/A | #N/A | #N/A | #N/A
0 |  | #VALUE! | #VALUE! | 0 | 0 | 0 | 6290 | 47269 | #N/A | #N/A | #N/A | #N/A | #N/A | #N/A
0 |  | #VALUE! | #VALUE! | 0 | 0 | 0 | 6291 | 47270 | #N/A | #N/A | #N/A | #N/A | #N/A | #N/A
0 |  | #VALUE! | #VALUE! | 0 | 0 | 0 | 6292 | 47271 | #N/A | #N/A | #N/A | #N/A | #N/A | #N/A
0 |  | #VALUE! | #VALUE! | 0 | 0 | 0 | 6293 | 47272 | #N/A | #N/A | #N/A | #N/A | #N/A | #N/A
0 |  | #VALUE! | #VALUE! | 0 | 0 | 0 | 6294 | 47273 | #N/A | #N/A | #N/A | #N/A | #N/A | #N/A
0 |  | #VALUE! | #VALUE! | 0 | 0 | 0 | 6295 | 47274 | #N/A | #N/A | #N/A | #N/A | #N/A | #N/A
0 |  | #VALUE! | #VALUE! | 0 | 0 | 0 | 6296 | 47275 | #N/A | #N/A | #N/A | #N/A | #N/A | #N/A
0 |  | #VALUE! | #VALUE! | 0 | 0 | 0 | 6297 | 47276 | #N/A | #N/A | #N/A | #N/A | #N/A | #N/A
0 |  | #VALUE! | #VALUE! | 0 | 0 | 0 | 6298 | 47277 | #N/A | #N/A | #N/A | #N/A | #N/A | #N/A
0 |  | #VALUE! | #VALUE! | 0 | 0 | 0 | 6299 | 47278 | #N/A | #N/A | #N/A | #N/A | #N/A | #N/A
0 |  | #VALUE! | #VALUE! | 0 | 0 | 0 | 6300 | 47279 | #N/A | #N/A | #N/A | #N/A | #N/A | #N/A
0 |  | #VALUE! | #VALUE! | 0 | 0 | 0 | 6301 | 47280 | #N/A | #N/A | #N/A | #N/A | #N/A | #N/A
0 |  | #VALUE! | #VALUE! | 0 | 0 | 0 | 6302 | 47281 | #N/A | #N/A | #N/A | #N/A | #N/A | #N/A
0 |  | #VALUE! | #VALUE! | 0 | 0 | 0 | 6303 | 47282 | #N/A | #N/A | #N/A | #N/A | #N/A | #N/A
0 |  | #VALUE! | #VALUE! | 0 | 0 | 0 | 6304 | 47283 | #N/A | #N/A | #N/A | #N/A | #N/A | #N/A
0 |  | #VALUE! | #VALUE! | 0 | 0 | 0 | 6305 | 47284 | #N/A | #N/A | #N/A | #N/A | #N/A | #N/A
0 |  | #VALUE! | #VALUE! | 0 | 0 | 0 | 6306 | 47285 | #N/A | #N/A | #N/A | #N/A | #N/A | #N/A
0 |  | #VALUE! | #VALUE! | 0 | 0 | 0 | 6307 | 47286 | #N/A | #N/A | #N/A | #N/A | #N/A | #N/A
0 |  | #VALUE! | #VALUE! | 0 | 0 | 0 | 6308 | 47287 | #N/A | #N/A | #N/A | #N/A | #N/A | #N/A
0 |  | #VALUE! | #VALUE! | 0 | 0 | 0 | 6309 | 47288 | #N/A | #N/A | #N/A | #N/A | #N/A | #N/A
0 |  | #VALUE! | #VALUE! | 0 | 0 | 0 | 6310 | 47289 | #N/A | #N/A | #N/A | #N/A | #N/A | #N/A
0 |  | #VALUE! | #VALUE! | 0 | 0 | 0 | 6311 | 47290 | #N/A | #N/A | #N/A | #N/A | #N/A | #N/A
0 |  | #VALUE! | #VALUE! | 0 | 0 | 0 | 6312 | 47291 | #N/A | #N/A | #N/A | #N/A | #N/A | #N/A
0 |  | #VALUE! | #VALUE! | 0 | 0 | 0 | 6313 | 47292 | #N/A | #N/A | #N/A | #N/A | #N/A | #N/A
0 |  | #VALUE! | #VALUE! | 0 | 0 | 0 | 6314 | 47293 | #N/A | #N/A | #N/A | #N/A | #N/A | #N/A
0 |  | #VALUE! | #VALUE! | 0 | 0 | 0 | 6315 | 47294 | #N/A | #N/A | #N/A | #N/A | #N/A | #N/A
0 |  | #VALUE! | #VALUE! | 0 | 0 | 0 | 6316 | 47295 | #N/A | #N/A | #N/A | #N/A | #N/A | #N/A
0 |  | #VALUE! | #VALUE! | 0 | 0 | 0 | 6317 | 47296 | #N/A | #N/A | #N/A | #N/A | #N/A | #N/A
0 |  | #VALUE! | #VALUE! | 0 | 0 | 0 | 6318 | 47297 | #N/A | #N/A | #N/A | #N/A | #N/A | #N/A
0 |  | #VALUE! | #VALUE! | 0 | 0 | 0 | 6319 | 47298 | #N/A | #N/A | #N/A | #N/A | #N/A | #N/A
0 |  | #VALUE! | #VALUE! | 0 | 0 | 0 | 6320 | 47299 | #N/A | #N/A | #N/A | #N/A | #N/A | #N/A
0 |  | #VALUE! | #VALUE! | 0 | 0 | 0 | 6321 | 47300 | #N/A | #N/A | #N/A | #N/A | #N/A | #N/A
0 |  | #VALUE! | #VALUE! | 0 | 0 | 0 | 6322 | 47301 | #N/A | #N/A | #N/A | #N/A | #N/A | #N/A
0 |  | #VALUE! | #VALUE! | 0 | 0 | 0 | 6323 | 47302 | #N/A | #N/A | #N/A | #N/A | #N/A | #N/A
0 |  | #VALUE! | #VALUE! | 0 | 0 | 0 | 6324 | 47303 | #N/A | #N/A | #N/A | #N/A | #N/A | #N/A
0 |  | #VALUE! | #VALUE! | 0 | 0 | 0 | 6325 | 47304 | #N/A | #N/A | #N/A | #N/A | #N/A | #N/A
0 |  | #VALUE! | #VALUE! | 0 | 0 | 0 | 6326 | 47305 | #N/A | #N/A | #N/A | #N/A | #N/A | #N/A
0 |  | #VALUE! | #VALUE! | 0 | 0 | 0 | 6327 | 47306 | #N/A | #N/A | #N/A | #N/A | #N/A | #N/A
0 |  | #VALUE! | #VALUE! | 0 | 0 | 0 | 6328 | 47307 | #N/A | #N/A | #N/A | #N/A | #N/A | #N/A
0 |  | #VALUE! | #VALUE! | 0 | 0 | 0 | 6329 | 47308 | #N/A | #N/A | #N/A | #N/A | #N/A | #N/A
0 |  | #VALUE! | #VALUE! | 0 | 0 | 0 | 6330 | 47309 | #N/A | #N/A | #N/A | #N/A | #N/A | #N/A
0 |  | #VALUE! | #VALUE! | 0 | 0 | 0 | 6331 | 47310 | #N/A | #N/A | #N/A | #N/A | #N/A | #N/A
0 |  | #VALUE! | #VALUE! | 0 | 0 | 0 | 6332 | 47311 | #N/A | #N/A | #N/A | #N/A | #N/A | #N/A
0 |  | #VALUE! | #VALUE! | 0 | 0 | 0 | 6333 | 47312 | #N/A | #N/A | #N/A | #N/A | #N/A | #N/A
0 |  | #VALUE! | #VALUE! | 0 | 0 | 0 | 6334 | 47313 | #N/A | #N/A | #N/A | #N/A | #N/A | #N/A
0 |  | #VALUE! | #VALUE! | 0 | 0 | 0 | 6335 | 47314 | #N/A | #N/A | #N/A | #N/A | #N/A | #N/A
0 |  | #VALUE! | #VALUE! | 0 | 0 | 0 | 6336 | 47315 | #N/A | #N/A | #N/A | #N/A | #N/A | #N/A
0 |  | #VALUE! | #VALUE! | 0 | 0 | 0 | 6337 | 47316 | #N/A | #N/A | #N/A | #N/A | #N/A | #N/A
0 |  | #VALUE! | #VALUE! | 0 | 0 | 0 | 6338 | 47317 | #N/A | #N/A | #N/A | #N/A | #N/A | #N/A
0 |  | #VALUE! | #VALUE! | 0 | 0 | 0 | 6339 | 47318 | #N/A | #N/A | #N/A | #N/A | #N/A | #N/A
0 |  | #VALUE! | #VALUE! | 0 | 0 | 0 | 6340 | 47319 | #N/A | #N/A | #N/A | #N/A | #N/A | #N/A
0 |  | #VALUE! | #VALUE! | 0 | 0 | 0 | 6341 | 47320 | #N/A | #N/A | #N/A | #N/A | #N/A | #N/A
0 |  | #VALUE! | #VALUE! | 0 | 0 | 0 | 6342 | 47321 | #N/A | #N/A | #N/A | #N/A | #N/A | #N/A
0 |  | #VALUE! | #VALUE! | 0 | 0 | 0 | 6343 | 47322 | #N/A | #N/A | #N/A | #N/A | #N/A | #N/A
0 |  | #VALUE! | #VALUE! | 0 | 0 | 0 | 6344 | 47323 | #N/A | #N/A | #N/A | #N/A | #N/A | #N/A
0 |  | #VALUE! | #VALUE! | 0 | 0 | 0 | 6345 | 47324 | #N/A | #N/A | #N/A | #N/A | #N/A | #N/A
0 |  | #VALUE! | #VALUE! | 0 | 0 | 0 | 6346 | 47325 | #N/A | #N/A | #N/A | #N/A | #N/A | #N/A
0 |  | #VALUE! | #VALUE! | 0 | 0 | 0 | 6347 | 47326 | #N/A | #N/A | #N/A | #N/A | #N/A | #N/A
0 |  | #VALUE! | #VALUE! | 0 | 0 | 0 | 6348 | 47327 | #N/A | #N/A | #N/A | #N/A | #N/A | #N/A
0 |  | #VALUE! | #VALUE! | 0 | 0 | 0 | 6349 | 47328 | #N/A | #N/A | #N/A | #N/A | #N/A | #N/A
0 |  | #VALUE! | #VALUE! | 0 | 0 | 0 | 6350 | 47329 | #N/A | #N/A | #N/A | #N/A | #N/A | #N/A
0 |  | #VALUE! | #VALUE! | 0 | 0 | 0 | 6351 | 47330 | #N/A | #N/A | #N/A | #N/A | #N/A | #N/A
0 |  | #VALUE! | #VALUE! | 0 | 0 | 0 | 6352 | 47331 | #N/A | #N/A | #N/A | #N/A | #N/A | #N/A
0 |  | #VALUE! | #VALUE! | 0 | 0 | 0 | 6353 | 47332 | #N/A | #N/A | #N/A | #N/A | #N/A | #N/A
0 |  | #VALUE! | #VALUE! | 0 | 0 | 0 | 6354 | 47333 | #N/A | #N/A | #N/A | #N/A | #N/A | #N/A
0 |  | #VALUE! | #VALUE! | 0 | 0 | 0 | 6355 | 47334 | #N/A | #N/A | #N/A | #N/A | #N/A | #N/A
0 |  | #VALUE! | #VALUE! | 0 | 0 | 0 | 6356 | 47335 | #N/A | #N/A | #N/A | #N/A | #N/A | #N/A
0 |  | #VALUE! | #VALUE! | 0 | 0 | 0 | 6357 | 47336 | #N/A | #N/A | #N/A | #N/A | #N/A | #N/A
0 |  | #VALUE! | #VALUE! | 0 | 0 | 0 | 6358 | 47337 | #N/A | #N/A | #N/A | #N/A | #N/A | #N/A
0 |  | #VALUE! | #VALUE! | 0 | 0 | 0 | 6359 | 47338 | #N/A | #N/A | #N/A | #N/A | #N/A | #N/A
0 |  | #VALUE! | #VALUE! | 0 | 0 | 0 | 6360 | 47339 | #N/A | #N/A | #N/A | #N/A | #N/A | #N/A
0 |  | #VALUE! | #VALUE! | 0 | 0 | 0 | 6361 | 47340 | #N/A | #N/A | #N/A | #N/A | #N/A | #N/A
0 |  | #VALUE! | #VALUE! | 0 | 0 | 0 | 6362 | 47341 | #N/A | #N/A | #N/A | #N/A | #N/A | #N/A
0 |  | #VALUE! | #VALUE! | 0 | 0 | 0 | 6363 | 47342 | #N/A | #N/A | #N/A | #N/A | #N/A | #N/A
0 |  | #VALUE! | #VALUE! | 0 | 0 | 0 | 6364 | 47343 | #N/A | #N/A | #N/A | #N/A | #N/A | #N/A
0 |  | #VALUE! | #VALUE! | 0 | 0 | 0 | 6365 | 47344 | #N/A | #N/A | #N/A | #N/A | #N/A | #N/A
0 |  | #VALUE! | #VALUE! | 0 | 0 | 0 | 6366 | 47345 | #N/A | #N/A | #N/A | #N/A | #N/A | #N/A
0 |  | #VALUE! | #VALUE! | 0 | 0 | 0 | 6367 | 47346 | #N/A | #N/A | #N/A | #N/A | #N/A | #N/A
0 |  | #VALUE! | #VALUE! | 0 | 0 | 0 | 6368 | 47347 | #N/A | #N/A | #N/A | #N/A | #N/A | #N/A
0 |  | #VALUE! | #VALUE! | 0 | 0 | 0 | 6369 | 47348 | #N/A | #N/A | #N/A | #N/A | #N/A | #N/A
0 |  | #VALUE! | #VALUE! | 0 | 0 | 0 | 6370 | 47349 | #N/A | #N/A | #N/A | #N/A | #N/A | #N/A
0 |  | #VALUE! | #VALUE! | 0 | 0 | 0 | 6371 | 47350 | #N/A | #N/A | #N/A | #N/A | #N/A | #N/A
0 |  | #VALUE! | #VALUE! | 0 | 0 | 0 | 6372 | 47351 | #N/A | #N/A | #N/A | #N/A | #N/A | #N/A
0 |  | #VALUE! | #VALUE! | 0 | 0 | 0 | 6373 | 47352 | #N/A | #N/A | #N/A | #N/A | #N/A | #N/A
0 |  | #VALUE! | #VALUE! | 0 | 0 | 0 | 6374 | 47353 | #N/A | #N/A | #N/A | #N/A | #N/A | #N/A
0 |  | #VALUE! | #VALUE! | 0 | 0 | 0 | 6375 | 47354 | #N/A | #N/A | #N/A | #N/A | #N/A | #N/A
0 |  | #VALUE! | #VALUE! | 0 | 0 | 0 | 6376 | 47355 | #N/A | #N/A | #N/A | #N/A | #N/A | #N/A
0 |  | #VALUE! | #VALUE! | 0 | 0 | 0 | 6377 | 47356 | #N/A | #N/A | #N/A | #N/A | #N/A | #N/A
0 |  | #VALUE! | #VALUE! | 0 | 0 | 0 | 6378 | 47357 | #N/A | #N/A | #N/A | #N/A | #N/A | #N/A
0 |  | #VALUE! | #VALUE! | 0 | 0 | 0 | 6379 | 47358 | #N/A | #N/A | #N/A | #N/A | #N/A | #N/A
0 |  | #VALUE! | #VALUE! | 0 | 0 | 0 | 6380 | 47359 | #N/A | #N/A | #N/A | #N/A | #N/A | #N/A
0 |  | #VALUE! | #VALUE! | 0 | 0 | 0 | 6381 | 47360 | #N/A | #N/A | #N/A | #N/A | #N/A | #N/A
0 |  | #VALUE! | #VALUE! | 0 | 0 | 0 | 6382 | 47361 | #N/A | #N/A | #N/A | #N/A | #N/A | #N/A
0 |  | #VALUE! | #VALUE! | 0 | 0 | 0 | 6383 | 47362 | #N/A | #N/A | #N/A | #N/A | #N/A | #N/A
0 |  | #VALUE! | #VALUE! | 0 | 0 | 0 | 6384 | 47363 | #N/A | #N/A | #N/A | #N/A | #N/A | #N/A
0 |  | #VALUE! | #VALUE! | 0 | 0 | 0 | 6385 | 47364 | #N/A | #N/A | #N/A | #N/A | #N/A | #N/A
0 |  | #VALUE! | #VALUE! | 0 | 0 | 0 | 6386 | 47365 | #N/A | #N/A | #N/A | #N/A | #N/A | #N/A
0 |  | #VALUE! | #VALUE! | 0 | 0 | 0 | 6387 | 47366 | #N/A | #N/A | #N/A | #N/A | #N/A | #N/A
0 |  | #VALUE! | #VALUE! | 0 | 0 | 0 | 6388 | 47367 | #N/A | #N/A | #N/A | #N/A | #N/A | #N/A
0 |  | #VALUE! | #VALUE! | 0 | 0 | 0 | 6389 | 47368 | #N/A | #N/A | #N/A | #N/A | #N/A | #N/A
0 |  | #VALUE! | #VALUE! | 0 | 0 | 0 | 6390 | 47369 | #N/A | #N/A | #N/A | #N/A | #N/A | #N/A
0 |  | #VALUE! | #VALUE! | 0 | 0 | 0 | 6391 | 47370 | #N/A | #N/A | #N/A | #N/A | #N/A | #N/A
0 |  | #VALUE! | #VALUE! | 0 | 0 | 0 | 6392 | 47371 | #N/A | #N/A | #N/A | #N/A | #N/A | #N/A
0 |  | #VALUE! | #VALUE! | 0 | 0 | 0 | 6393 | 47372 | #N/A | #N/A | #N/A | #N/A | #N/A | #N/A
0 |  | #VALUE! | #VALUE! | 0 | 0 | 0 | 6394 | 47373 | #N/A | #N/A | #N/A | #N/A | #N/A | #N/A
0 |  | #VALUE! | #VALUE! | 0 | 0 | 0 | 6395 | 47374 | #N/A | #N/A | #N/A | #N/A | #N/A | #N/A
0 |  | #VALUE! | #VALUE! | 0 | 0 | 0 | 6396 | 47375 | #N/A | #N/A | #N/A | #N/A | #N/A | #N/A
0 |  | #VALUE! | #VALUE! | 0 | 0 | 0 | 6397 | 47376 | #N/A | #N/A | #N/A | #N/A | #N/A | #N/A
0 |  | #VALUE! | #VALUE! | 0 | 0 | 0 | 6398 | 47377 | #N/A | #N/A | #N/A | #N/A | #N/A | #N/A
0 |  | #VALUE! | #VALUE! | 0 | 0 | 0 | 6399 | 47378 | #N/A | #N/A | #N/A | #N/A | #N/A | #N/A
0 |  | #VALUE! | #VALUE! | 0 | 0 | 0 | 6400 | 47379 | #N/A | #N/A | #N/A | #N/A | #N/A | #N/A
0 |  | #VALUE! | #VALUE! | 0 | 0 | 0 | 6401 | 47380 | #N/A | #N/A | #N/A | #N/A | #N/A | #N/A
0 |  | #VALUE! | #VALUE! | 0 | 0 | 0 | 6402 | 47381 | #N/A | #N/A | #N/A | #N/A | #N/A | #N/A
0 |  | #VALUE! | #VALUE! | 0 | 0 | 0 | 6403 | 47382 | #N/A | #N/A | #N/A | #N/A | #N/A | #N/A
0 |  | #VALUE! | #VALUE! | 0 | 0 | 0 | 6404 | 47383 | #N/A | #N/A | #N/A | #N/A | #N/A | #N/A
0 |  | #VALUE! | #VALUE! | 0 | 0 | 0 | 6405 | 47384 | #N/A | #N/A | #N/A | #N/A | #N/A | #N/A
0 |  | #VALUE! | #VALUE! | 0 | 0 | 0 | 6406 | 47385 | #N/A | #N/A | #N/A | #N/A | #N/A | #N/A
0 |  | #VALUE! | #VALUE! | 0 | 0 | 0 | 6407 | 47386 | #N/A | #N/A | #N/A | #N/A | #N/A | #N/A
0 |  | #VALUE! | #VALUE! | 0 | 0 | 0 | 6408 | 47387 | #N/A | #N/A | #N/A | #N/A | #N/A | #N/A
0 |  | #VALUE! | #VALUE! | 0 | 0 | 0 | 6409 | 47388 | #N/A | #N/A | #N/A | #N/A | #N/A | #N/A
0 |  | #VALUE! | #VALUE! | 0 | 0 | 0 | 6410 | 47389 | #N/A | #N/A | #N/A | #N/A | #N/A | #N/A
0 |  | #VALUE! | #VALUE! | 0 | 0 | 0 | 6411 | 47390 | #N/A | #N/A | #N/A | #N/A | #N/A | #N/A
0 |  | #VALUE! | #VALUE! | 0 | 0 | 0 | 6412 | 47391 | #N/A | #N/A | #N/A | #N/A | #N/A | #N/A
0 |  | #VALUE! | #VALUE! | 0 | 0 | 0 | 6413 | 47392 | #N/A | #N/A | #N/A | #N/A | #N/A | #N/A
0 |  | #VALUE! | #VALUE! | 0 | 0 | 0 | 6414 | 47393 | #N/A | #N/A | #N/A | #N/A | #N/A | #N/A
0 |  | #VALUE! | #VALUE! | 0 | 0 | 0 | 6415 | 47394 | #N/A | #N/A | #N/A | #N/A | #N/A | #N/A
0 |  | #VALUE! | #VALUE! | 0 | 0 | 0 | 6416 | 47395 | #N/A | #N/A | #N/A | #N/A | #N/A | #N/A
0 |  | #VALUE! | #VALUE! | 0 | 0 | 0 | 6417 | 47396 | #N/A | #N/A | #N/A | #N/A | #N/A | #N/A
0 |  | #VALUE! | #VALUE! | 0 | 0 | 0 | 6418 | 47397 | #N/A | #N/A | #N/A | #N/A | #N/A | #N/A
0 |  | #VALUE! | #VALUE! | 0 | 0 | 0 | 6419 | 47398 | #N/A | #N/A | #N/A | #N/A | #N/A | #N/A
0 |  | #VALUE! | #VALUE! | 0 | 0 | 0 | 6420 | 47399 | #N/A | #N/A | #N/A | #N/A | #N/A | #N/A
0 |  | #VALUE! | #VALUE! | 0 | 0 | 0 | 6421 | 47400 | #N/A | #N/A | #N/A | #N/A | #N/A | #N/A
0 |  | #VALUE! | #VALUE! | 0 | 0 | 0 | 6422 | 47401 | #N/A | #N/A | #N/A | #N/A | #N/A | #N/A
0 |  | #VALUE! | #VALUE! | 0 | 0 | 0 | 6423 | 47402 | #N/A | #N/A | #N/A | #N/A | #N/A | #N/A
0 |  | #VALUE! | #VALUE! | 0 | 0 | 0 | 6424 | 47403 | #N/A | #N/A | #N/A | #N/A | #N/A | #N/A
0 |  | #VALUE! | #VALUE! | 0 | 0 | 0 | 6425 | 47404 | #N/A | #N/A | #N/A | #N/A | #N/A | #N/A
0 |  | #VALUE! | #VALUE! | 0 | 0 | 0 | 6426 | 47405 | #N/A | #N/A | #N/A | #N/A | #N/A | #N/A
0 |  | #VALUE! | #VALUE! | 0 | 0 | 0 | 6427 | 47406 | #N/A | #N/A | #N/A | #N/A | #N/A | #N/A
0 |  | #VALUE! | #VALUE! | 0 | 0 | 0 | 6428 | 47407 | #N/A | #N/A | #N/A | #N/A | #N/A | #N/A
0 |  | #VALUE! | #VALUE! | 0 | 0 | 0 | 6429 | 47408 | #N/A | #N/A | #N/A | #N/A | #N/A | #N/A
0 |  | #VALUE! | #VALUE! | 0 | 0 | 0 | 6430 | 47409 | #N/A | #N/A | #N/A | #N/A | #N/A | #N/A
0 |  | #VALUE! | #VALUE! | 0 | 0 | 0 | 6431 | 47410 | #N/A | #N/A | #N/A | #N/A | #N/A | #N/A
0 |  | #VALUE! | #VALUE! | 0 | 0 | 0 | 6432 | 47411 | #N/A | #N/A | #N/A | #N/A | #N/A | #N/A
0 |  | #VALUE! | #VALUE! | 0 | 0 | 0 | 6433 | 47412 | #N/A | #N/A | #N/A | #N/A | #N/A | #N/A
0 |  | #VALUE! | #VALUE! | 0 | 0 | 0 | 6434 | 47413 | #N/A | #N/A | #N/A | #N/A | #N/A | #N/A
0 |  | #VALUE! | #VALUE! | 0 | 0 | 0 | 6435 | 47414 | #N/A | #N/A | #N/A | #N/A | #N/A | #N/A
0 |  | #VALUE! | #VALUE! | 0 | 0 | 0 | 6436 | 47415 | #N/A | #N/A | #N/A | #N/A | #N/A | #N/A
0 |  | #VALUE! | #VALUE! | 0 | 0 | 0 | 6437 | 47416 | #N/A | #N/A | #N/A | #N/A | #N/A | #N/A
0 |  | #VALUE! | #VALUE! | 0 | 0 | 0 | 6438 | 47417 | #N/A | #N/A | #N/A | #N/A | #N/A | #N/A
0 |  | #VALUE! | #VALUE! | 0 | 0 | 0 | 6439 | 47418 | #N/A | #N/A | #N/A | #N/A | #N/A | #N/A
0 |  | #VALUE! | #VALUE! | 0 | 0 | 0 | 6440 | 47419 | #N/A | #N/A | #N/A | #N/A | #N/A | #N/A
0 |  | #VALUE! | #VALUE! | 0 | 0 | 0 | 6441 | 47420 | #N/A | #N/A | #N/A | #N/A | #N/A | #N/A
0 |  | #VALUE! | #VALUE! | 0 | 0 | 0 | 6442 | 47421 | #N/A | #N/A | #N/A | #N/A | #N/A | #N/A
0 |  | #VALUE! | #VALUE! | 0 | 0 | 0 | 6443 | 47422 | #N/A | #N/A | #N/A | #N/A | #N/A | #N/A
0 |  | #VALUE! | #VALUE! | 0 | 0 | 0 | 6444 | 47423 | #N/A | #N/A | #N/A | #N/A | #N/A | #N/A
0 |  | #VALUE! | #VALUE! | 0 | 0 | 0 | 6445 | 47424 | #N/A | #N/A | #N/A | #N/A | #N/A | #N/A
0 |  | #VALUE! | #VALUE! | 0 | 0 | 0 | 6446 | 47425 | #N/A | #N/A | #N/A | #N/A | #N/A | #N/A
0 |  | #VALUE! | #VALUE! | 0 | 0 | 0 | 6447 | 47426 | #N/A | #N/A | #N/A | #N/A | #N/A | #N/A
0 |  | #VALUE! | #VALUE! | 0 | 0 | 0 | 6448 | 47427 | #N/A | #N/A | #N/A | #N/A | #N/A | #N/A
0 |  | #VALUE! | #VALUE! | 0 | 0 | 0 | 6449 | 47428 | #N/A | #N/A | #N/A | #N/A | #N/A | #N/A
0 |  | #VALUE! | #VALUE! | 0 | 0 | 0 | 6450 | 47429 | #N/A | #N/A | #N/A | #N/A | #N/A | #N/A
0 |  | #VALUE! | #VALUE! | 0 | 0 | 0 | 6451 | 47430 | #N/A | #N/A | #N/A | #N/A | #N/A | #N/A
0 |  | #VALUE! | #VALUE! | 0 | 0 | 0 | 6452 | 47431 | #N/A | #N/A | #N/A | #N/A | #N/A | #N/A
0 |  | #VALUE! | #VALUE! | 0 | 0 | 0 | 6453 | 47432 | #N/A | #N/A | #N/A | #N/A | #N/A | #N/A
0 |  | #VALUE! | #VALUE! | 0 | 0 | 0 | 6454 | 47433 | #N/A | #N/A | #N/A | #N/A | #N/A | #N/A
0 |  | #VALUE! | #VALUE! | 0 | 0 | 0 | 6455 | 47434 | #N/A | #N/A | #N/A | #N/A | #N/A | #N/A
0 |  | #VALUE! | #VALUE! | 0 | 0 | 0 | 6456 | 47435 | #N/A | #N/A | #N/A | #N/A | #N/A | #N/A
0 |  | #VALUE! | #VALUE! | 0 | 0 | 0 | 6457 | 47436 | #N/A | #N/A | #N/A | #N/A | #N/A | #N/A
0 |  | #VALUE! | #VALUE! | 0 | 0 | 0 | 6458 | 47437 | #N/A | #N/A | #N/A | #N/A | #N/A | #N/A
0 |  | #VALUE! | #VALUE! | 0 | 0 | 0 | 6459 | 47438 | #N/A | #N/A | #N/A | #N/A | #N/A | #N/A
0 |  | #VALUE! | #VALUE! | 0 | 0 | 0 | 6460 | 47439 | #N/A | #N/A | #N/A | #N/A | #N/A | #N/A
0 |  | #VALUE! | #VALUE! | 0 | 0 | 0 | 6461 | 47440 | #N/A | #N/A | #N/A | #N/A | #N/A | #N/A
0 |  | #VALUE! | #VALUE! | 0 | 0 | 0 | 6462 | 47441 | #N/A | #N/A | #N/A | #N/A | #N/A | #N/A
0 |  | #VALUE! | #VALUE! | 0 | 0 | 0 | 6463 | 47442 | #N/A | #N/A | #N/A | #N/A | #N/A | #N/A
0 |  | #VALUE! | #VALUE! | 0 | 0 | 0 | 6464 | 47443 | #N/A | #N/A | #N/A | #N/A | #N/A | #N/A
0 |  | #VALUE! | #VALUE! | 0 | 0 | 0 | 6465 | 47444 | #N/A | #N/A | #N/A | #N/A | #N/A | #N/A
0 |  | #VALUE! | #VALUE! | 0 | 0 | 0 | 6466 | 47445 | #N/A | #N/A | #N/A | #N/A | #N/A | #N/A
0 |  | #VALUE! | #VALUE! | 0 | 0 | 0 | 6467 | 47446 | #N/A | #N/A | #N/A | #N/A | #N/A | #N/A
0 |  | #VALUE! | #VALUE! | 0 | 0 | 0 | 6468 | 47447 | #N/A | #N/A | #N/A | #N/A | #N/A | #N/A
0 |  | #VALUE! | #VALUE! | 0 | 0 | 0 | 6469 | 47448 | #N/A | #N/A | #N/A | #N/A | #N/A | #N/A
0 |  | #VALUE! | #VALUE! | 0 | 0 | 0 | 6470 | 47449 | #N/A | #N/A | #N/A | #N/A | #N/A | #N/A
0 |  | #VALUE! | #VALUE! | 0 | 0 | 0 | 6471 | 47450 | #N/A | #N/A | #N/A | #N/A | #N/A | #N/A
0 |  | #VALUE! | #VALUE! | 0 | 0 | 0 | 6472 | 47451 | #N/A | #N/A | #N/A | #N/A | #N/A | #N/A
0 |  | #VALUE! | #VALUE! | 0 | 0 | 0 | 6473 | 47452 | #N/A | #N/A | #N/A | #N/A | #N/A | #N/A
0 |  | #VALUE! | #VALUE! | 0 | 0 | 0 | 6474 | 47453 | #N/A | #N/A | #N/A | #N/A | #N/A | #N/A
0 |  | #VALUE! | #VALUE! | 0 | 0 | 0 | 6475 | 47454 | #N/A | #N/A | #N/A | #N/A | #N/A | #N/A
0 |  | #VALUE! | #VALUE! | 0 | 0 | 0 | 6476 | 47455 | #N/A | #N/A | #N/A | #N/A | #N/A | #N/A
0 |  | #VALUE! | #VALUE! | 0 | 0 | 0 | 6477 | 47456 | #N/A | #N/A | #N/A | #N/A | #N/A | #N/A
0 |  | #VALUE! | #VALUE! | 0 | 0 | 0 | 6478 | 47457 | #N/A | #N/A | #N/A | #N/A | #N/A | #N/A
0 |  | #VALUE! | #VALUE! | 0 | 0 | 0 | 6479 | 47458 | #N/A | #N/A | #N/A | #N/A | #N/A | #N/A
0 |  | #VALUE! | #VALUE! | 0 | 0 | 0 | 6480 | 47459 | #N/A | #N/A | #N/A | #N/A | #N/A | #N/A
0 |  | #VALUE! | #VALUE! | 0 | 0 | 0 | 6481 | 47460 | #N/A | #N/A | #N/A | #N/A | #N/A | #N/A
0 |  | #VALUE! | #VALUE! | 0 | 0 | 0 | 6482 | 47461 | #N/A | #N/A | #N/A | #N/A | #N/A | #N/A
0 |  | #VALUE! | #VALUE! | 0 | 0 | 0 | 6483 | 47462 | #N/A | #N/A | #N/A | #N/A | #N/A | #N/A
0 |  | #VALUE! | #VALUE! | 0 | 0 | 0 | 6484 | 47463 | #N/A | #N/A | #N/A | #N/A | #N/A | #N/A
0 |  | #VALUE! | #VALUE! | 0 | 0 | 0 | 6485 | 47464 | #N/A | #N/A | #N/A | #N/A | #N/A | #N/A
0 |  | #VALUE! | #VALUE! | 0 | 0 | 0 | 6486 | 47465 | #N/A | #N/A | #N/A | #N/A | #N/A | #N/A
0 |  | #VALUE! | #VALUE! | 0 | 0 | 0 | 6487 | 47466 | #N/A | #N/A | #N/A | #N/A | #N/A | #N/A
0 |  | #VALUE! | #VALUE! | 0 | 0 | 0 | 6488 | 47467 | #N/A | #N/A | #N/A | #N/A | #N/A | #N/A
0 |  | #VALUE! | #VALUE! | 0 | 0 | 0 | 6489 | 47468 | #N/A | #N/A | #N/A | #N/A | #N/A | #N/A
0 |  | #VALUE! | #VALUE! | 0 | 0 | 0 | 6490 | 47469 | #N/A | #N/A | #N/A | #N/A | #N/A | #N/A
0 |  | #VALUE! | #VALUE! | 0 | 0 | 0 | 6491 | 47470 | #N/A | #N/A | #N/A | #N/A | #N/A | #N/A
0 |  | #VALUE! | #VALUE! | 0 | 0 | 0 | 6492 | 47471 | #N/A | #N/A | #N/A | #N/A | #N/A | #N/A
0 |  | #VALUE! | #VALUE! | 0 | 0 | 0 | 6493 | 47472 | #N/A | #N/A | #N/A | #N/A | #N/A | #N/A
0 |  | #VALUE! | #VALUE! | 0 | 0 | 0 | 6494 | 47473 | #N/A | #N/A | #N/A | #N/A | #N/A | #N/A
0 |  | #VALUE! | #VALUE! | 0 | 0 | 0 | 6495 | 47474 | #N/A | #N/A | #N/A | #N/A | #N/A | #N/A
0 |  | #VALUE! | #VALUE! | 0 | 0 | 0 | 6496 | 47475 | #N/A | #N/A | #N/A | #N/A | #N/A | #N/A
0 |  | #VALUE! | #VALUE! | 0 | 0 | 0 | 6497 | 47476 | #N/A | #N/A | #N/A | #N/A | #N/A | #N/A
0 |  | #VALUE! | #VALUE! | 0 | 0 | 0 | 6498 | 47477 | #N/A | #N/A | #N/A | #N/A | #N/A | #N/A
0 |  | #VALUE! | #VALUE! | 0 | 0 | 0 | 6499 | 47478 | #N/A | #N/A | #N/A | #N/A | #N/A | #N/A
0 |  | #VALUE! | #VALUE! | 0 | 0 | 0 | 6500 | 47479 | #N/A | #N/A | #N/A | #N/A | #N/A | #N/A
0 |  | #VALUE! | #VALUE! | 0 | 0 | 0 | 6501 | 47480 | #N/A | #N/A | #N/A | #N/A | #N/A | #N/A
0 |  | #VALUE! | #VALUE! | 0 | 0 | 0 | 6502 | 47481 | #N/A | #N/A | #N/A | #N/A | #N/A | #N/A
0 |  | #VALUE! | #VALUE! | 0 | 0 | 0 | 6503 | 47482 | #N/A | #N/A | #N/A | #N/A | #N/A | #N/A
0 |  | #VALUE! | #VALUE! | 0 | 0 | 0 | 6504 | 47483 | #N/A | #N/A | #N/A | #N/A | #N/A | #N/A
0 |  | #VALUE! | #VALUE! | 0 | 0 | 0 | 6505 | 47484 | #N/A | #N/A | #N/A | #N/A | #N/A | #N/A
0 |  | #VALUE! | #VALUE! | 0 | 0 | 0 | 6506 | 47485 | #N/A | #N/A | #N/A | #N/A | #N/A | #N/A
0 |  | #VALUE! | #VALUE! | 0 | 0 | 0 | 6507 | 47486 | #N/A | #N/A | #N/A | #N/A | #N/A | #N/A
0 |  | #VALUE! | #VALUE! | 0 | 0 | 0 | 6508 | 47487 | #N/A | #N/A | #N/A | #N/A | #N/A | #N/A
0 |  | #VALUE! | #VALUE! | 0 | 0 | 0 | 6509 | 47488 | #N/A | #N/A | #N/A | #N/A | #N/A | #N/A
0 |  | #VALUE! | #VALUE! | 0 | 0 | 0 | 6510 | 47489 | #N/A | #N/A | #N/A | #N/A | #N/A | #N/A
0 |  | #VALUE! | #VALUE! | 0 | 0 | 0 | 6511 | 47490 | #N/A | #N/A | #N/A | #N/A | #N/A | #N/A
0 |  | #VALUE! | #VALUE! | 0 | 0 | 0 | 6512 | 47491 | #N/A | #N/A | #N/A | #N/A | #N/A | #N/A
0 |  | #VALUE! | #VALUE! | 0 | 0 | 0 | 6513 | 47492 | #N/A | #N/A | #N/A | #N/A | #N/A | #N/A
0 |  | #VALUE! | #VALUE! | 0 | 0 | 0 | 6514 | 47493 | #N/A | #N/A | #N/A | #N/A | #N/A | #N/A
0 |  | #VALUE! | #VALUE! | 0 | 0 | 0 | 6515 | 47494 | #N/A | #N/A | #N/A | #N/A | #N/A | #N/A
0 |  | #VALUE! | #VALUE! | 0 | 0 | 0 | 6516 | 47495 | #N/A | #N/A | #N/A | #N/A | #N/A | #N/A
0 |  | #VALUE! | #VALUE! | 0 | 0 | 0 | 6517 | 47496 | #N/A | #N/A | #N/A | #N/A | #N/A | #N/A
0 |  | #VALUE! | #VALUE! | 0 | 0 | 0 | 6518 | 47497 | #N/A | #N/A | #N/A | #N/A | #N/A | #N/A
0 |  | #VALUE! | #VALUE! | 0 | 0 | 0 | 6519 | 47498 | #N/A | #N/A | #N/A | #N/A | #N/A | #N/A
0 |  | #VALUE! | #VALUE! | 0 | 0 | 0 | 6520 | 47499 | #N/A | #N/A | #N/A | #N/A | #N/A | #N/A
0 |  | #VALUE! | #VALUE! | 0 | 0 | 0 | 6521 | 47500 | #N/A | #N/A | #N/A | #N/A | #N/A | #N/A
0 |  | #VALUE! | #VALUE! | 0 | 0 | 0 | 6522 | 47501 | #N/A | #N/A | #N/A | #N/A | #N/A | #N/A
0 |  | #VALUE! | #VALUE! | 0 | 0 | 0 | 6523 | 47502 | #N/A | #N/A | #N/A | #N/A | #N/A | #N/A
0 |  | #VALUE! | #VALUE! | 0 | 0 | 0 | 6524 | 47503 | #N/A | #N/A | #N/A | #N/A | #N/A | #N/A
0 |  | #VALUE! | #VALUE! | 0 | 0 | 0 | 6525 | 47504 | #N/A | #N/A | #N/A | #N/A | #N/A | #N/A
0 |  | #VALUE! | #VALUE! | 0 | 0 | 0 | 6526 | 47505 | #N/A | #N/A | #N/A | #N/A | #N/A | #N/A
0 |  | #VALUE! | #VALUE! | 0 | 0 | 0 | 6527 | 47506 | #N/A | #N/A | #N/A | #N/A | #N/A | #N/A
0 |  | #VALUE! | #VALUE! | 0 | 0 | 0 | 6528 | 47507 | #N/A | #N/A | #N/A | #N/A | #N/A | #N/A
0 |  | #VALUE! | #VALUE! | 0 | 0 | 0 | 6529 | 47508 | #N/A | #N/A | #N/A | #N/A | #N/A | #N/A
0 |  | #VALUE! | #VALUE! | 0 | 0 | 0 | 6530 | 47509 | #N/A | #N/A | #N/A | #N/A | #N/A | #N/A
0 |  | #VALUE! | #VALUE! | 0 | 0 | 0 | 6531 | 47510 | #N/A | #N/A | #N/A | #N/A | #N/A | #N/A
0 |  | #VALUE! | #VALUE! | 0 | 0 | 0 | 6532 | 47511 | #N/A | #N/A | #N/A | #N/A | #N/A | #N/A
0 |  | #VALUE! | #VALUE! | 0 | 0 | 0 | 6533 | 47512 | #N/A | #N/A | #N/A | #N/A | #N/A | #N/A
0 |  | #VALUE! | #VALUE! | 0 | 0 | 0 | 6534 | 47513 | #N/A | #N/A | #N/A | #N/A | #N/A | #N/A
0 |  | #VALUE! | #VALUE! | 0 | 0 | 0 | 6535 | 47514 | #N/A | #N/A | #N/A | #N/A | #N/A | #N/A
0 |  | #VALUE! | #VALUE! | 0 | 0 | 0 | 6536 | 47515 | #N/A | #N/A | #N/A | #N/A | #N/A | #N/A
0 |  | #VALUE! | #VALUE! | 0 | 0 | 0 | 6537 | 47516 | #N/A | #N/A | #N/A | #N/A | #N/A | #N/A
0 |  | #VALUE! | #VALUE! | 0 | 0 | 0 | 6538 | 47517 | #N/A | #N/A | #N/A | #N/A | #N/A | #N/A
0 |  | #VALUE! | #VALUE! | 0 | 0 | 0 | 6539 | 47518 | #N/A | #N/A | #N/A | #N/A | #N/A | #N/A
0 |  | #VALUE! | #VALUE! | 0 | 0 | 0 | 6540 | 47519 | #N/A | #N/A | #N/A | #N/A | #N/A | #N/A
0 |  | #VALUE! | #VALUE! | 0 | 0 | 0 | 6541 | 47520 | #N/A | #N/A | #N/A | #N/A | #N/A | #N/A
0 |  | #VALUE! | #VALUE! | 0 | 0 | 0 | 6542 | 47521 | #N/A | #N/A | #N/A | #N/A | #N/A | #N/A
0 |  | #VALUE! | #VALUE! | 0 | 0 | 0 | 6543 | 47522 | #N/A | #N/A | #N/A | #N/A | #N/A | #N/A
0 |  | #VALUE! | #VALUE! | 0 | 0 | 0 | 6544 | 47523 | #N/A | #N/A | #N/A | #N/A | #N/A | #N/A
0 |  | #VALUE! | #VALUE! | 0 | 0 | 0 | 6545 | 47524 | #N/A | #N/A | #N/A | #N/A | #N/A | #N/A
0 |  | #VALUE! | #VALUE! | 0 | 0 | 0 | 6546 | 47525 | #N/A | #N/A | #N/A | #N/A | #N/A | #N/A
0 |  | #VALUE! | #VALUE! | 0 | 0 | 0 | 6547 | 47526 | #N/A | #N/A | #N/A | #N/A | #N/A | #N/A
0 |  | #VALUE! | #VALUE! | 0 | 0 | 0 | 6548 | 47527 | #N/A | #N/A | #N/A | #N/A | #N/A | #N/A
0 |  | #VALUE! | #VALUE! | 0 | 0 | 0 | 6549 | 47528 | #N/A | #N/A | #N/A | #N/A | #N/A | #N/A
0 |  | #VALUE! | #VALUE! | 0 | 0 | 0 | 6550 | 47529 | #N/A | #N/A | #N/A | #N/A | #N/A | #N/A
0 |  | #VALUE! | #VALUE! | 0 | 0 | 0 | 6551 | 47530 | #N/A | #N/A | #N/A | #N/A | #N/A | #N/A
0 |  | #VALUE! | #VALUE! | 0 | 0 | 0 | 6552 | 47531 | #N/A | #N/A | #N/A | #N/A | #N/A | #N/A
0 |  | #VALUE! | #VALUE! | 0 | 0 | 0 | 6553 | 47532 | #N/A | #N/A | #N/A | #N/A | #N/A | #N/A
0 |  | #VALUE! | #VALUE! | 0 | 0 | 0 | 6554 | 47533 | #N/A | #N/A | #N/A | #N/A | #N/A | #N/A
0 |  | #VALUE! | #VALUE! | 0 | 0 | 0 | 6555 | 47534 | #N/A | #N/A | #N/A | #N/A | #N/A | #N/A
0 |  | #VALUE! | #VALUE! | 0 | 0 | 0 | 6556 | 47535 | #N/A | #N/A | #N/A | #N/A | #N/A | #N/A
0 |  | #VALUE! | #VALUE! | 0 | 0 | 0 | 6557 | 47536 | #N/A | #N/A | #N/A | #N/A | #N/A | #N/A
0 |  | #VALUE! | #VALUE! | 0 | 0 | 0 | 6558 | 47537 | #N/A | #N/A | #N/A | #N/A | #N/A | #N/A
0 |  | #VALUE! | #VALUE! | 0 | 0 | 0 | 6559 | 47538 | #N/A | #N/A | #N/A | #N/A | #N/A | #N/A
0 |  | #VALUE! | #VALUE! | 0 | 0 | 0 | 6560 | 47539 | #N/A | #N/A | #N/A | #N/A | #N/A | #N/A
0 |  | #VALUE! | #VALUE! | 0 | 0 | 0 | 6561 | 47540 | #N/A | #N/A | #N/A | #N/A | #N/A | #N/A
0 |  | #VALUE! | #VALUE! | 0 | 0 | 0 | 6562 | 47541 | #N/A | #N/A | #N/A | #N/A | #N/A | #N/A
0 |  | #VALUE! | #VALUE! | 0 | 0 | 0 | 6563 | 47542 | #N/A | #N/A | #N/A | #N/A | #N/A | #N/A
0 |  | #VALUE! | #VALUE! | 0 | 0 | 0 | 6564 | 47543 | #N/A | #N/A | #N/A | #N/A | #N/A | #N/A
0 |  | #VALUE! | #VALUE! | 0 | 0 | 0 | 6565 | 47544 | #N/A | #N/A | #N/A | #N/A | #N/A | #N/A
0 |  | #VALUE! | #VALUE! | 0 | 0 | 0 | 6566 | 47545 | #N/A | #N/A | #N/A | #N/A | #N/A | #N/A
0 |  | #VALUE! | #VALUE! | 0 | 0 | 0 | 6567 | 47546 | #N/A | #N/A | #N/A | #N/A | #N/A | #N/A
0 |  | #VALUE! | #VALUE! | 0 | 0 | 0 | 6568 | 47547 | #N/A | #N/A | #N/A | #N/A | #N/A | #N/A
0 |  | #VALUE! | #VALUE! | 0 | 0 | 0 | 6569 | 47548 | #N/A | #N/A | #N/A | #N/A | #N/A | #N/A
0 |  | #VALUE! | #VALUE! | 0 | 0 | 0 | 6570 | 47549 | #N/A | #N/A | #N/A | #N/A | #N/A | #N/A
0 |  | #VALUE! | #VALUE! | 0 | 0 | 0 | 6571 | 47550 | #N/A | #N/A | #N/A | #N/A | #N/A | #N/A
0 |  | #VALUE! | #VALUE! | 0 | 0 | 0 | 6572 | 47551 | #N/A | #N/A | #N/A | #N/A | #N/A | #N/A
0 |  | #VALUE! | #VALUE! | 0 | 0 | 0 | 6573 | 47552 | #N/A | #N/A | #N/A | #N/A | #N/A | #N/A
0 |  | #VALUE! | #VALUE! | 0 | 0 | 0 | 6574 | 47553 | #N/A | #N/A | #N/A | #N/A | #N/A | #N/A
0 |  | #VALUE! | #VALUE! | 0 | 0 | 0 | 6575 | 47554 | #N/A | #N/A | #N/A | #N/A | #N/A | #N/A
0 |  | #VALUE! | #VALUE! | 0 | 0 | 0 | 6576 | 47555 | #N/A | #N/A | #N/A | #N/A | #N/A | #N/A
0 |  | #VALUE! | #VALUE! | 0 | 0 | 0 | 6577 | 47556 | #N/A | #N/A | #N/A | #N/A | #N/A | #N/A
0 |  | #VALUE! | #VALUE! | 0 | 0 | 0 | 6578 | 47557 | #N/A | #N/A | #N/A | #N/A | #N/A | #N/A
0 |  | #VALUE! | #VALUE! | 0 | 0 | 0 | 6579 | 47558 | #N/A | #N/A | #N/A | #N/A | #N/A | #N/A
0 |  | #VALUE! | #VALUE! | 0 | 0 | 0 | 6580 | 47559 | #N/A | #N/A | #N/A | #N/A | #N/A | #N/A
0 |  | #VALUE! | #VALUE! | 0 | 0 | 0 | 6581 | 47560 | #N/A | #N/A | #N/A | #N/A | #N/A | #N/A
0 |  | #VALUE! | #VALUE! | 0 | 0 | 0 | 6582 | 47561 | #N/A | #N/A | #N/A | #N/A | #N/A | #N/A
0 |  | #VALUE! | #VALUE! | 0 | 0 | 0 | 6583 | 47562 | #N/A | #N/A | #N/A | #N/A | #N/A | #N/A
0 |  | #VALUE! | #VALUE! | 0 | 0 | 0 | 6584 | 47563 | #N/A | #N/A | #N/A | #N/A | #N/A | #N/A
0 |  | #VALUE! | #VALUE! | 0 | 0 | 0 | 6585 | 47564 | #N/A | #N/A | #N/A | #N/A | #N/A | #N/A
0 |  | #VALUE! | #VALUE! | 0 | 0 | 0 | 6586 | 47565 | #N/A | #N/A | #N/A | #N/A | #N/A | #N/A
0 |  | #VALUE! | #VALUE! | 0 | 0 | 0 | 6587 | 47566 | #N/A | #N/A | #N/A | #N/A | #N/A | #N/A
0 |  | #VALUE! | #VALUE! | 0 | 0 | 0 | 6588 | 47567 | #N/A | #N/A | #N/A | #N/A | #N/A | #N/A
0 |  | #VALUE! | #VALUE! | 0 | 0 | 0 | 6589 | 47568 | #N/A | #N/A | #N/A | #N/A | #N/A | #N/A
0 |  | #VALUE! | #VALUE! | 0 | 0 | 0 | 6590 | 47569 | #N/A | #N/A | #N/A | #N/A | #N/A | #N/A
0 |  | #VALUE! | #VALUE! | 0 | 0 | 0 | 6591 | 47570 | #N/A | #N/A | #N/A | #N/A | #N/A | #N/A
0 |  | #VALUE! | #VALUE! | 0 | 0 | 0 | 6592 | 47571 | #N/A | #N/A | #N/A | #N/A | #N/A | #N/A
0 |  | #VALUE! | #VALUE! | 0 | 0 | 0 | 6593 | 47572 | #N/A | #N/A | #N/A | #N/A | #N/A | #N/A
0 |  | #VALUE! | #VALUE! | 0 | 0 | 0 | 6594 | 47573 | #N/A | #N/A | #N/A | #N/A | #N/A | #N/A
0 |  | #VALUE! | #VALUE! | 0 | 0 | 0 | 6595 | 47574 | #N/A | #N/A | #N/A | #N/A | #N/A | #N/A
0 |  | #VALUE! | #VALUE! | 0 | 0 | 0 | 6596 | 47575 | #N/A | #N/A | #N/A | #N/A | #N/A | #N/A
0 |  | #VALUE! | #VALUE! | 0 | 0 | 0 | 6597 | 47576 | #N/A | #N/A | #N/A | #N/A | #N/A | #N/A
0 |  | #VALUE! | #VALUE! | 0 | 0 | 0 | 6598 | 47577 | #N/A | #N/A | #N/A | #N/A | #N/A | #N/A
0 |  | #VALUE! | #VALUE! | 0 | 0 | 0 | 6599 | 47578 | #N/A | #N/A | #N/A | #N/A | #N/A | #N/A
0 |  | #VALUE! | #VALUE! | 0 | 0 | 0 | 6600 | 47579 | #N/A | #N/A | #N/A | #N/A | #N/A | #N/A
0 |  | #VALUE! | #VALUE! | 0 | 0 | 0 | 6601 | 47580 | #N/A | #N/A | #N/A | #N/A | #N/A | #N/A
0 |  | #VALUE! | #VALUE! | 0 | 0 | 0 | 6602 | 47581 | #N/A | #N/A | #N/A | #N/A | #N/A | #N/A
0 |  | #VALUE! | #VALUE! | 0 | 0 | 0 | 6603 | 47582 | #N/A | #N/A | #N/A | #N/A | #N/A | #N/A
0 |  | #VALUE! | #VALUE! | 0 | 0 | 0 | 6604 | 47583 | #N/A | #N/A | #N/A | #N/A | #N/A | #N/A
0 |  | #VALUE! | #VALUE! | 0 | 0 | 0 | 6605 | 47584 | #N/A | #N/A | #N/A | #N/A | #N/A | #N/A
0 |  | #VALUE! | #VALUE! | 0 | 0 | 0 | 6606 | 47585 | #N/A | #N/A | #N/A | #N/A | #N/A | #N/A
0 |  | #VALUE! | #VALUE! | 0 | 0 | 0 | 6607 | 47586 | #N/A | #N/A | #N/A | #N/A | #N/A | #N/A
0 |  | #VALUE! | #VALUE! | 0 | 0 | 0 | 6608 | 47587 | #N/A | #N/A | #N/A | #N/A | #N/A | #N/A
0 |  | #VALUE! | #VALUE! | 0 | 0 | 0 | 6609 | 47588 | #N/A | #N/A | #N/A | #N/A | #N/A | #N/A
0 |  | #VALUE! | #VALUE! | 0 | 0 | 0 | 6610 | 47589 | #N/A | #N/A | #N/A | #N/A | #N/A | #N/A
0 |  | #VALUE! | #VALUE! | 0 | 0 | 0 | 6611 | 47590 | #N/A | #N/A | #N/A | #N/A | #N/A | #N/A
0 |  | #VALUE! | #VALUE! | 0 | 0 | 0 | 6612 | 47591 | #N/A | #N/A | #N/A | #N/A | #N/A | #N/A
0 |  | #VALUE! | #VALUE! | 0 | 0 | 0 | 6613 | 47592 | #N/A | #N/A | #N/A | #N/A | #N/A | #N/A
0 |  | #VALUE! | #VALUE! | 0 | 0 | 0 | 6614 | 47593 | #N/A | #N/A | #N/A | #N/A | #N/A | #N/A
0 |  | #VALUE! | #VALUE! | 0 | 0 | 0 | 6615 | 47594 | #N/A | #N/A | #N/A | #N/A | #N/A | #N/A
0 |  | #VALUE! | #VALUE! | 0 | 0 | 0 | 6616 | 47595 | #N/A | #N/A | #N/A | #N/A | #N/A | #N/A
0 |  | #VALUE! | #VALUE! | 0 | 0 | 0 | 6617 | 47596 | #N/A | #N/A | #N/A | #N/A | #N/A | #N/A
0 |  | #VALUE! | #VALUE! | 0 | 0 | 0 | 6618 | 47597 | #N/A | #N/A | #N/A | #N/A | #N/A | #N/A
0 |  | #VALUE! | #VALUE! | 0 | 0 | 0 | 6619 | 47598 | #N/A | #N/A | #N/A | #N/A | #N/A | #N/A
0 |  | #VALUE! | #VALUE! | 0 | 0 | 0 | 6620 | 47599 | #N/A | #N/A | #N/A | #N/A | #N/A | #N/A
0 |  | #VALUE! | #VALUE! | 0 | 0 | 0 | 6621 | 47600 | #N/A | #N/A | #N/A | #N/A | #N/A | #N/A
0 |  | #VALUE! | #VALUE! | 0 | 0 | 0 | 6622 | 47601 | #N/A | #N/A | #N/A | #N/A | #N/A | #N/A
0 |  | #VALUE! | #VALUE! | 0 | 0 | 0 | 6623 | 47602 | #N/A | #N/A | #N/A | #N/A | #N/A | #N/A
0 |  | #VALUE! | #VALUE! | 0 | 0 | 0 | 6624 | 47603 | #N/A | #N/A | #N/A | #N/A | #N/A | #N/A
0 |  | #VALUE! | #VALUE! | 0 | 0 | 0 | 6625 | 47604 | #N/A | #N/A | #N/A | #N/A | #N/A | #N/A
0 |  | #VALUE! | #VALUE! | 0 | 0 | 0 | 6626 | 47605 | #N/A | #N/A | #N/A | #N/A | #N/A | #N/A
0 |  | #VALUE! | #VALUE! | 0 | 0 | 0 | 6627 | 47606 | #N/A | #N/A | #N/A | #N/A | #N/A | #N/A
0 |  | #VALUE! | #VALUE! | 0 | 0 | 0 | 6628 | 47607 | #N/A | #N/A | #N/A | #N/A | #N/A | #N/A
0 |  | #VALUE! | #VALUE! | 0 | 0 | 0 | 6629 | 47608 | #N/A | #N/A | #N/A | #N/A | #N/A | #N/A
0 |  | #VALUE! | #VALUE! | 0 | 0 | 0 | 6630 | 47609 | #N/A | #N/A | #N/A | #N/A | #N/A | #N/A
0 |  | #VALUE! | #VALUE! | 0 | 0 | 0 | 6631 | 47610 | #N/A | #N/A | #N/A | #N/A | #N/A | #N/A
0 |  | #VALUE! | #VALUE! | 0 | 0 | 0 | 6632 | 47611 | #N/A | #N/A | #N/A | #N/A | #N/A | #N/A
0 |  | #VALUE! | #VALUE! | 0 | 0 | 0 | 6633 | 47612 | #N/A | #N/A | #N/A | #N/A | #N/A | #N/A
0 |  | #VALUE! | #VALUE! | 0 | 0 | 0 | 6634 | 47613 | #N/A | #N/A | #N/A | #N/A | #N/A | #N/A
0 |  | #VALUE! | #VALUE! | 0 | 0 | 0 | 6635 | 47614 | #N/A | #N/A | #N/A | #N/A | #N/A | #N/A
0 |  | #VALUE! | #VALUE! | 0 | 0 | 0 | 6636 | 47615 | #N/A | #N/A | #N/A | #N/A | #N/A | #N/A
0 |  | #VALUE! | #VALUE! | 0 | 0 | 0 | 6637 | 47616 | #N/A | #N/A | #N/A | #N/A | #N/A | #N/A
0 |  | #VALUE! | #VALUE! | 0 | 0 | 0 | 6638 | 47617 | #N/A | #N/A | #N/A | #N/A | #N/A | #N/A
0 |  | #VALUE! | #VALUE! | 0 | 0 | 0 | 6639 | 47618 | #N/A | #N/A | #N/A | #N/A | #N/A | #N/A
0 |  | #VALUE! | #VALUE! | 0 | 0 | 0 | 6640 | 47619 | #N/A | #N/A | #N/A | #N/A | #N/A | #N/A
0 |  | #VALUE! | #VALUE! | 0 | 0 | 0 | 6641 | 47620 | #N/A | #N/A | #N/A | #N/A | #N/A | #N/A
0 |  | #VALUE! | #VALUE! | 0 | 0 | 0 | 6642 | 47621 | #N/A | #N/A | #N/A | #N/A | #N/A | #N/A
0 |  | #VALUE! | #VALUE! | 0 | 0 | 0 | 6643 | 47622 | #N/A | #N/A | #N/A | #N/A | #N/A | #N/A
0 |  | #VALUE! | #VALUE! | 0 | 0 | 0 | 6644 | 47623 | #N/A | #N/A | #N/A | #N/A | #N/A | #N/A
0 |  | #VALUE! | #VALUE! | 0 | 0 | 0 | 6645 | 47624 | #N/A | #N/A | #N/A | #N/A | #N/A | #N/A
0 |  | #VALUE! | #VALUE! | 0 | 0 | 0 | 6646 | 47625 | #N/A | #N/A | #N/A | #N/A | #N/A | #N/A
0 |  | #VALUE! | #VALUE! | 0 | 0 | 0 | 6647 | 47626 | #N/A | #N/A | #N/A | #N/A | #N/A | #N/A
0 |  | #VALUE! | #VALUE! | 0 | 0 | 0 | 6648 | 47627 | #N/A | #N/A | #N/A | #N/A | #N/A | #N/A
0 |  | #VALUE! | #VALUE! | 0 | 0 | 0 | 6649 | 47628 | #N/A | #N/A | #N/A | #N/A | #N/A | #N/A
0 |  | #VALUE! | #VALUE! | 0 | 0 | 0 | 6650 | 47629 | #N/A | #N/A | #N/A | #N/A | #N/A | #N/A
0 |  | #VALUE! | #VALUE! | 0 | 0 | 0 | 6651 | 47630 | #N/A | #N/A | #N/A | #N/A | #N/A | #N/A
0 |  | #VALUE! | #VALUE! | 0 | 0 | 0 | 6652 | 47631 | #N/A | #N/A | #N/A | #N/A | #N/A | #N/A
0 |  | #VALUE! | #VALUE! | 0 | 0 | 0 | 6653 | 47632 | #N/A | #N/A | #N/A | #N/A | #N/A | #N/A
0 |  | #VALUE! | #VALUE! | 0 | 0 | 0 | 6654 | 47633 | #N/A | #N/A | #N/A | #N/A | #N/A | #N/A
0 |  | #VALUE! | #VALUE! | 0 | 0 | 0 | 6655 | 47634 | #N/A | #N/A | #N/A | #N/A | #N/A | #N/A
0 |  | #VALUE! | #VALUE! | 0 | 0 | 0 | 6656 | 47635 | #N/A | #N/A | #N/A | #N/A | #N/A | #N/A
0 |  | #VALUE! | #VALUE! | 0 | 0 | 0 | 6657 | 47636 | #N/A | #N/A | #N/A | #N/A | #N/A | #N/A
0 |  | #VALUE! | #VALUE! | 0 | 0 | 0 | 6658 | 47637 | #N/A | #N/A | #N/A | #N/A | #N/A | #N/A
0 |  | #VALUE! | #VALUE! | 0 | 0 | 0 | 6659 | 47638 | #N/A | #N/A | #N/A | #N/A | #N/A | #N/A
0 |  | #VALUE! | #VALUE! | 0 | 0 | 0 | 6660 | 47639 | #N/A | #N/A | #N/A | #N/A | #N/A | #N/A
0 |  | #VALUE! | #VALUE! | 0 | 0 | 0 | 6661 | 47640 | #N/A | #N/A | #N/A | #N/A | #N/A | #N/A
0 |  | #VALUE! | #VALUE! | 0 | 0 | 0 | 6662 | 47641 | #N/A | #N/A | #N/A | #N/A | #N/A | #N/A
0 |  | #VALUE! | #VALUE! | 0 | 0 | 0 | 6663 | 47642 | #N/A | #N/A | #N/A | #N/A | #N/A | #N/A
0 |  | #VALUE! | #VALUE! | 0 | 0 | 0 | 6664 | 47643 | #N/A | #N/A | #N/A | #N/A | #N/A | #N/A
0 |  | #VALUE! | #VALUE! | 0 | 0 | 0 | 6665 | 47644 | #N/A | #N/A | #N/A | #N/A | #N/A | #N/A
0 |  | #VALUE! | #VALUE! | 0 | 0 | 0 | 6666 | 47645 | #N/A | #N/A | #N/A | #N/A | #N/A | #N/A
0 |  | #VALUE! | #VALUE! | 0 | 0 | 0 | 6667 | 47646 | #N/A | #N/A | #N/A | #N/A | #N/A | #N/A
0 |  | #VALUE! | #VALUE! | 0 | 0 | 0 | 6668 | 47647 | #N/A | #N/A | #N/A | #N/A | #N/A | #N/A
0 |  | #VALUE! | #VALUE! | 0 | 0 | 0 | 6669 | 47648 | #N/A | #N/A | #N/A | #N/A | #N/A | #N/A
0 |  | #VALUE! | #VALUE! | 0 | 0 | 0 | 6670 | 47649 | #N/A | #N/A | #N/A | #N/A | #N/A | #N/A
0 |  | #VALUE! | #VALUE! | 0 | 0 | 0 | 6671 | 47650 | #N/A | #N/A | #N/A | #N/A | #N/A | #N/A
0 |  | #VALUE! | #VALUE! | 0 | 0 | 0 | 6672 | 47651 | #N/A | #N/A | #N/A | #N/A | #N/A | #N/A
0 |  | #VALUE! | #VALUE! | 0 | 0 | 0 | 6673 | 47652 | #N/A | #N/A | #N/A | #N/A | #N/A | #N/A
0 |  | #VALUE! | #VALUE! | 0 | 0 | 0 | 6674 | 47653 | #N/A | #N/A | #N/A | #N/A | #N/A | #N/A
0 |  | #VALUE! | #VALUE! | 0 | 0 | 0 | 6675 | 47654 | #N/A | #N/A | #N/A | #N/A | #N/A | #N/A
0 |  | #VALUE! | #VALUE! | 0 | 0 | 0 | 6676 | 47655 | #N/A | #N/A | #N/A | #N/A | #N/A | #N/A
0 |  | #VALUE! | #VALUE! | 0 | 0 | 0 | 6677 | 47656 | #N/A | #N/A | #N/A | #N/A | #N/A | #N/A
0 |  | #VALUE! | #VALUE! | 0 | 0 | 0 | 6678 | 47657 | #N/A | #N/A | #N/A | #N/A | #N/A | #N/A
0 |  | #VALUE! | #VALUE! | 0 | 0 | 0 | 6679 | 47658 | #N/A | #N/A | #N/A | #N/A | #N/A | #N/A
0 |  | #VALUE! | #VALUE! | 0 | 0 | 0 | 6680 | 47659 | #N/A | #N/A | #N/A | #N/A | #N/A | #N/A
0 |  | #VALUE! | #VALUE! | 0 | 0 | 0 | 6681 | 47660 | #N/A | #N/A | #N/A | #N/A | #N/A | #N/A
0 |  | #VALUE! | #VALUE! | 0 | 0 | 0 | 6682 | 47661 | #N/A | #N/A | #N/A | #N/A | #N/A | #N/A
0 |  | #VALUE! | #VALUE! | 0 | 0 | 0 | 6683 | 47662 | #N/A | #N/A | #N/A | #N/A | #N/A | #N/A
0 |  | #VALUE! | #VALUE! | 0 | 0 | 0 | 6684 | 47663 | #N/A | #N/A | #N/A | #N/A | #N/A | #N/A
0 |  | #VALUE! | #VALUE! | 0 | 0 | 0 | 6685 | 47664 | #N/A | #N/A | #N/A | #N/A | #N/A | #N/A
0 |  | #VALUE! | #VALUE! | 0 | 0 | 0 | 6686 | 47665 | #N/A | #N/A | #N/A | #N/A | #N/A | #N/A
0 |  | #VALUE! | #VALUE! | 0 | 0 | 0 | 6687 | 47666 | #N/A | #N/A | #N/A | #N/A | #N/A | #N/A
0 |  | #VALUE! | #VALUE! | 0 | 0 | 0 | 6688 | 47667 | #N/A | #N/A | #N/A | #N/A | #N/A | #N/A
0 |  | #VALUE! | #VALUE! | 0 | 0 | 0 | 6689 | 47668 | #N/A | #N/A | #N/A | #N/A | #N/A | #N/A
0 |  | #VALUE! | #VALUE! | 0 | 0 | 0 | 6690 | 47669 | #N/A | #N/A | #N/A | #N/A | #N/A | #N/A
0 |  | #VALUE! | #VALUE! | 0 | 0 | 0 | 6691 | 47670 | #N/A | #N/A | #N/A | #N/A | #N/A | #N/A
0 |  | #VALUE! | #VALUE! | 0 | 0 | 0 | 6692 | 47671 | #N/A | #N/A | #N/A | #N/A | #N/A | #N/A
0 |  | #VALUE! | #VALUE! | 0 | 0 | 0 | 6693 | 47672 | #N/A | #N/A | #N/A | #N/A | #N/A | #N/A
0 |  | #VALUE! | #VALUE! | 0 | 0 | 0 | 6694 | 47673 | #N/A | #N/A | #N/A | #N/A | #N/A | #N/A
0 |  | #VALUE! | #VALUE! | 0 | 0 | 0 | 6695 | 47674 | #N/A | #N/A | #N/A | #N/A | #N/A | #N/A
0 |  | #VALUE! | #VALUE! | 0 | 0 | 0 | 6696 | 47675 | #N/A | #N/A | #N/A | #N/A | #N/A | #N/A
0 |  | #VALUE! | #VALUE! | 0 | 0 | 0 | 6697 | 47676 | #N/A | #N/A | #N/A | #N/A | #N/A | #N/A
0 |  | #VALUE! | #VALUE! | 0 | 0 | 0 | 6698 | 47677 | #N/A | #N/A | #N/A | #N/A | #N/A | #N/A
0 |  | #VALUE! | #VALUE! | 0 | 0 | 0 | 6699 | 47678 | #N/A | #N/A | #N/A | #N/A | #N/A | #N/A
0 |  | #VALUE! | #VALUE! | 0 | 0 | 0 | 6700 | 47679 | #N/A | #N/A | #N/A | #N/A | #N/A | #N/A
0 |  | #VALUE! | #VALUE! | 0 | 0 | 0 | 6701 | 47680 | #N/A | #N/A | #N/A | #N/A | #N/A | #N/A
0 |  | #VALUE! | #VALUE! | 0 | 0 | 0 | 6702 | 47681 | #N/A | #N/A | #N/A | #N/A | #N/A | #N/A
0 |  | #VALUE! | #VALUE! | 0 | 0 | 0 | 6703 | 47682 | #N/A | #N/A | #N/A | #N/A | #N/A | #N/A
0 |  | #VALUE! | #VALUE! | 0 | 0 | 0 | 6704 | 47683 | #N/A | #N/A | #N/A | #N/A | #N/A | #N/A
0 |  | #VALUE! | #VALUE! | 0 | 0 | 0 | 6705 | 47684 | #N/A | #N/A | #N/A | #N/A | #N/A | #N/A
0 |  | #VALUE! | #VALUE! | 0 | 0 | 0 | 6706 | 47685 | #N/A | #N/A | #N/A | #N/A | #N/A | #N/A
0 |  | #VALUE! | #VALUE! | 0 | 0 | 0 | 6707 | 47686 | #N/A | #N/A | #N/A | #N/A | #N/A | #N/A
0 |  | #VALUE! | #VALUE! | 0 | 0 | 0 | 6708 | 47687 | #N/A | #N/A | #N/A | #N/A | #N/A | #N/A
0 |  | #VALUE! | #VALUE! | 0 | 0 | 0 | 6709 | 47688 | #N/A | #N/A | #N/A | #N/A | #N/A | #N/A
0 |  | #VALUE! | #VALUE! | 0 | 0 | 0 | 6710 | 47689 | #N/A | #N/A | #N/A | #N/A | #N/A | #N/A
0 |  | #VALUE! | #VALUE! | 0 | 0 | 0 | 6711 | 47690 | #N/A | #N/A | #N/A | #N/A | #N/A | #N/A
0 |  | #VALUE! | #VALUE! | 0 | 0 | 0 | 6712 | 47691 | #N/A | #N/A | #N/A | #N/A | #N/A | #N/A
0 |  | #VALUE! | #VALUE! | 0 | 0 | 0 | 6713 | 47692 | #N/A | #N/A | #N/A | #N/A | #N/A | #N/A
0 |  | #VALUE! | #VALUE! | 0 | 0 | 0 | 6714 | 47693 | #N/A | #N/A | #N/A | #N/A | #N/A | #N/A
0 |  | #VALUE! | #VALUE! | 0 | 0 | 0 | 6715 | 47694 | #N/A | #N/A | #N/A | #N/A | #N/A | #N/A
0 |  | #VALUE! | #VALUE! | 0 | 0 | 0 | 6716 | 47695 | #N/A | #N/A | #N/A | #N/A | #N/A | #N/A
0 |  | #VALUE! | #VALUE! | 0 | 0 | 0 | 6717 | 47696 | #N/A | #N/A | #N/A | #N/A | #N/A | #N/A
0 |  | #VALUE! | #VALUE! | 0 | 0 | 0 | 6718 | 47697 | #N/A | #N/A | #N/A | #N/A | #N/A | #N/A
0 |  | #VALUE! | #VALUE! | 0 | 0 | 0 | 6719 | 47698 | #N/A | #N/A | #N/A | #N/A | #N/A | #N/A
0 |  | #VALUE! | #VALUE! | 0 | 0 | 0 | 6720 | 47699 | #N/A | #N/A | #N/A | #N/A | #N/A | #N/A
0 |  | #VALUE! | #VALUE! | 0 | 0 | 0 | 6721 | 47700 | #N/A | #N/A | #N/A | #N/A | #N/A | #N/A
0 |  | #VALUE! | #VALUE! | 0 | 0 | 0 | 6722 | 47701 | #N/A | #N/A | #N/A | #N/A | #N/A | #N/A
0 |  | #VALUE! | #VALUE! | 0 | 0 | 0 | 6723 | 47702 | #N/A | #N/A | #N/A | #N/A | #N/A | #N/A
0 |  | #VALUE! | #VALUE! | 0 | 0 | 0 | 6724 | 47703 | #N/A | #N/A | #N/A | #N/A | #N/A | #N/A
0 |  | #VALUE! | #VALUE! | 0 | 0 | 0 | 6725 | 47704 | #N/A | #N/A | #N/A | #N/A | #N/A | #N/A
0 |  | #VALUE! | #VALUE! | 0 | 0 | 0 | 6726 | 47705 | #N/A | #N/A | #N/A | #N/A | #N/A | #N/A
0 |  | #VALUE! | #VALUE! | 0 | 0 | 0 | 6727 | 47706 | #N/A | #N/A | #N/A | #N/A | #N/A | #N/A
0 |  | #VALUE! | #VALUE! | 0 | 0 | 0 | 6728 | 47707 | #N/A | #N/A | #N/A | #N/A | #N/A | #N/A
0 |  | #VALUE! | #VALUE! | 0 | 0 | 0 | 6729 | 47708 | #N/A | #N/A | #N/A | #N/A | #N/A | #N/A
0 |  | #VALUE! | #VALUE! | 0 | 0 | 0 | 6730 | 47709 | #N/A | #N/A | #N/A | #N/A | #N/A | #N/A
0 |  | #VALUE! | #VALUE! | 0 | 0 | 0 | 6731 | 47710 | #N/A | #N/A | #N/A | #N/A | #N/A | #N/A
0 |  | #VALUE! | #VALUE! | 0 | 0 | 0 | 6732 | 47711 | #N/A | #N/A | #N/A | #N/A | #N/A | #N/A
0 |  | #VALUE! | #VALUE! | 0 | 0 | 0 | 6733 | 47712 | #N/A | #N/A | #N/A | #N/A | #N/A | #N/A
0 |  | #VALUE! | #VALUE! | 0 | 0 | 0 | 6734 | 47713 | #N/A | #N/A | #N/A | #N/A | #N/A | #N/A
0 |  | #VALUE! | #VALUE! | 0 | 0 | 0 | 6735 | 47714 | #N/A | #N/A | #N/A | #N/A | #N/A | #N/A
0 |  | #VALUE! | #VALUE! | 0 | 0 | 0 | 6736 | 47715 | #N/A | #N/A | #N/A | #N/A | #N/A | #N/A
0 |  | #VALUE! | #VALUE! | 0 | 0 | 0 | 6737 | 47716 | #N/A | #N/A | #N/A | #N/A | #N/A | #N/A
0 |  | #VALUE! | #VALUE! | 0 | 0 | 0 | 6738 | 47717 | #N/A | #N/A | #N/A | #N/A | #N/A | #N/A
0 |  | #VALUE! | #VALUE! | 0 | 0 | 0 | 6739 | 47718 | #N/A | #N/A | #N/A | #N/A | #N/A | #N/A
0 |  | #VALUE! | #VALUE! | 0 | 0 | 0 | 6740 | 47719 | #N/A | #N/A | #N/A | #N/A | #N/A | #N/A
0 |  | #VALUE! | #VALUE! | 0 | 0 | 0 | 6741 | 47720 | #N/A | #N/A | #N/A | #N/A | #N/A | #N/A
0 |  | #VALUE! | #VALUE! | 0 | 0 | 0 | 6742 | 47721 | #N/A | #N/A | #N/A | #N/A | #N/A | #N/A
0 |  | #VALUE! | #VALUE! | 0 | 0 | 0 | 6743 | 47722 | #N/A | #N/A | #N/A | #N/A | #N/A | #N/A
0 |  | #VALUE! | #VALUE! | 0 | 0 | 0 | 6744 | 47723 | #N/A | #N/A | #N/A | #N/A | #N/A | #N/A
0 |  | #VALUE! | #VALUE! | 0 | 0 | 0 | 6745 | 47724 | #N/A | #N/A | #N/A | #N/A | #N/A | #N/A
0 |  | #VALUE! | #VALUE! | 0 | 0 | 0 | 6746 | 47725 | #N/A | #N/A | #N/A | #N/A | #N/A | #N/A
0 |  | #VALUE! | #VALUE! | 0 | 0 | 0 | 6747 | 47726 | #N/A | #N/A | #N/A | #N/A | #N/A | #N/A
0 |  | #VALUE! | #VALUE! | 0 | 0 | 0 | 6748 | 47727 | #N/A | #N/A | #N/A | #N/A | #N/A | #N/A
0 |  | #VALUE! | #VALUE! | 0 | 0 | 0 | 6749 | 47728 | #N/A | #N/A | #N/A | #N/A | #N/A | #N/A
0 |  | #VALUE! | #VALUE! | 0 | 0 | 0 | 6750 | 47729 | #N/A | #N/A | #N/A | #N/A | #N/A | #N/A
0 |  | #VALUE! | #VALUE! | 0 | 0 | 0 | 6751 | 47730 | #N/A | #N/A | #N/A | #N/A | #N/A | #N/A
0 |  | #VALUE! | #VALUE! | 0 | 0 | 0 | 6752 | 47731 | #N/A | #N/A | #N/A | #N/A | #N/A | #N/A
0 |  | #VALUE! | #VALUE! | 0 | 0 | 0 | 6753 | 47732 | #N/A | #N/A | #N/A | #N/A | #N/A | #N/A
0 |  | #VALUE! | #VALUE! | 0 | 0 | 0 | 6754 | 47733 | #N/A | #N/A | #N/A | #N/A | #N/A | #N/A
0 |  | #VALUE! | #VALUE! | 0 | 0 | 0 | 6755 | 47734 | #N/A | #N/A | #N/A | #N/A | #N/A | #N/A
0 |  | #VALUE! | #VALUE! | 0 | 0 | 0 | 6756 | 47735 | #N/A | #N/A | #N/A | #N/A | #N/A | #N/A
0 |  | #VALUE! | #VALUE! | 0 | 0 | 0 | 6757 | 47736 | #N/A | #N/A | #N/A | #N/A | #N/A | #N/A
0 |  | #VALUE! | #VALUE! | 0 | 0 | 0 | 6758 | 47737 | #N/A | #N/A | #N/A | #N/A | #N/A | #N/A
0 |  | #VALUE! | #VALUE! | 0 | 0 | 0 | 6759 | 47738 | #N/A | #N/A | #N/A | #N/A | #N/A | #N/A
0 |  | #VALUE! | #VALUE! | 0 | 0 | 0 | 6760 | 47739 | #N/A | #N/A | #N/A | #N/A | #N/A | #N/A
0 |  | #VALUE! | #VALUE! | 0 | 0 | 0 | 6761 | 47740 | #N/A | #N/A | #N/A | #N/A | #N/A | #N/A
0 |  | #VALUE! | #VALUE! | 0 | 0 | 0 | 6762 | 47741 | #N/A | #N/A | #N/A | #N/A | #N/A | #N/A
0 |  | #VALUE! | #VALUE! | 0 | 0 | 0 | 6763 | 47742 | #N/A | #N/A | #N/A | #N/A | #N/A | #N/A
0 |  | #VALUE! | #VALUE! | 0 | 0 | 0 | 6764 | 47743 | #N/A | #N/A | #N/A | #N/A | #N/A | #N/A
0 |  | #VALUE! | #VALUE! | 0 | 0 | 0 | 6765 | 47744 | #N/A | #N/A | #N/A | #N/A | #N/A | #N/A
0 |  | #VALUE! | #VALUE! | 0 | 0 | 0 | 6766 | 47745 | #N/A | #N/A | #N/A | #N/A | #N/A | #N/A
0 |  | #VALUE! | #VALUE! | 0 | 0 | 0 | 6767 | 47746 | #N/A | #N/A | #N/A | #N/A | #N/A | #N/A
0 |  | #VALUE! | #VALUE! | 0 | 0 | 0 | 6768 | 47747 | #N/A | #N/A | #N/A | #N/A | #N/A | #N/A
0 |  | #VALUE! | #VALUE! | 0 | 0 | 0 | 6769 | 47748 | #N/A | #N/A | #N/A | #N/A | #N/A | #N/A
0 |  | #VALUE! | #VALUE! | 0 | 0 | 0 | 6770 | 47749 | #N/A | #N/A | #N/A | #N/A | #N/A | #N/A
0 |  | #VALUE! | #VALUE! | 0 | 0 | 0 | 6771 | 47750 | #N/A | #N/A | #N/A | #N/A | #N/A | #N/A
0 |  | #VALUE! | #VALUE! | 0 | 0 | 0 | 6772 | 47751 | #N/A | #N/A | #N/A | #N/A | #N/A | #N/A
0 |  | #VALUE! | #VALUE! | 0 | 0 | 0 | 6773 | 47752 | #N/A | #N/A | #N/A | #N/A | #N/A | #N/A
0 |  | #VALUE! | #VALUE! | 0 | 0 | 0 | 6774 | 47753 | #N/A | #N/A | #N/A | #N/A | #N/A | #N/A
0 |  | #VALUE! | #VALUE! | 0 | 0 | 0 | 6775 | 47754 | #N/A | #N/A | #N/A | #N/A | #N/A | #N/A
0 |  | #VALUE! | #VALUE! | 0 | 0 | 0 | 6776 | 47755 | #N/A | #N/A | #N/A | #N/A | #N/A | #N/A
0 |  | #VALUE! | #VALUE! | 0 | 0 | 0 | 6777 | 47756 | #N/A | #N/A | #N/A | #N/A | #N/A | #N/A
0 |  | #VALUE! | #VALUE! | 0 | 0 | 0 | 6778 | 47757 | #N/A | #N/A | #N/A | #N/A | #N/A | #N/A
0 |  | #VALUE! | #VALUE! | 0 | 0 | 0 | 6779 | 47758 | #N/A | #N/A | #N/A | #N/A | #N/A | #N/A
0 |  | #VALUE! | #VALUE! | 0 | 0 | 0 | 6780 | 47759 | #N/A | #N/A | #N/A | #N/A | #N/A | #N/A
0 |  | #VALUE! | #VALUE! | 0 | 0 | 0 | 6781 | 47760 | #N/A | #N/A | #N/A | #N/A | #N/A | #N/A
0 |  | #VALUE! | #VALUE! | 0 | 0 | 0 | 6782 | 47761 | #N/A | #N/A | #N/A | #N/A | #N/A | #N/A
0 |  | #VALUE! | #VALUE! | 0 | 0 | 0 | 6783 | 47762 | #N/A | #N/A | #N/A | #N/A | #N/A | #N/A
0 |  | #VALUE! | #VALUE! | 0 | 0 | 0 | 6784 | 47763 | #N/A | #N/A | #N/A | #N/A | #N/A | #N/A
0 |  | #VALUE! | #VALUE! | 0 | 0 | 0 | 6785 | 47764 | #N/A | #N/A | #N/A | #N/A | #N/A | #N/A
0 |  | #VALUE! | #VALUE! | 0 | 0 | 0 | 6786 | 47765 | #N/A | #N/A | #N/A | #N/A | #N/A | #N/A
0 |  | #VALUE! | #VALUE! | 0 | 0 | 0 | 6787 | 47766 | #N/A | #N/A | #N/A | #N/A | #N/A | #N/A
0 |  | #VALUE! | #VALUE! | 0 | 0 | 0 | 6788 | 47767 | #N/A | #N/A | #N/A | #N/A | #N/A | #N/A
0 |  | #VALUE! | #VALUE! | 0 | 0 | 0 | 6789 | 47768 | #N/A | #N/A | #N/A | #N/A | #N/A | #N/A
0 |  | #VALUE! | #VALUE! | 0 | 0 | 0 | 6790 | 47769 | #N/A | #N/A | #N/A | #N/A | #N/A | #N/A
0 |  | #VALUE! | #VALUE! | 0 | 0 | 0 | 6791 | 47770 | #N/A | #N/A | #N/A | #N/A | #N/A | #N/A
0 |  | #VALUE! | #VALUE! | 0 | 0 | 0 | 6792 | 47771 | #N/A | #N/A | #N/A | #N/A | #N/A | #N/A
0 |  | #VALUE! | #VALUE! | 0 | 0 | 0 | 6793 | 47772 | #N/A | #N/A | #N/A | #N/A | #N/A | #N/A
0 |  | #VALUE! | #VALUE! | 0 | 0 | 0 | 6794 | 47773 | #N/A | #N/A | #N/A | #N/A | #N/A | #N/A
0 |  | #VALUE! | #VALUE! | 0 | 0 | 0 | 6795 | 47774 | #N/A | #N/A | #N/A | #N/A | #N/A | #N/A
0 |  | #VALUE! | #VALUE! | 0 | 0 | 0 | 6796 | 47775 | #N/A | #N/A | #N/A | #N/A | #N/A | #N/A
0 |  | #VALUE! | #VALUE! | 0 | 0 | 0 | 6797 | 47776 | #N/A | #N/A | #N/A | #N/A | #N/A | #N/A
0 |  | #VALUE! | #VALUE! | 0 | 0 | 0 | 6798 | 47777 | #N/A | #N/A | #N/A | #N/A | #N/A | #N/A
0 |  | #VALUE! | #VALUE! | 0 | 0 | 0 | 6799 | 47778 | #N/A | #N/A | #N/A | #N/A | #N/A | #N/A
0 |  | #VALUE! | #VALUE! | 0 | 0 | 0 | 6800 | 47779 | #N/A | #N/A | #N/A | #N/A | #N/A | #N/A
0 |  | #VALUE! | #VALUE! | 0 | 0 | 0 | 6801 | 47780 | #N/A | #N/A | #N/A | #N/A | #N/A | #N/A
0 |  | #VALUE! | #VALUE! | 0 | 0 | 0 | 6802 | 47781 | #N/A | #N/A | #N/A | #N/A | #N/A | #N/A
0 |  | #VALUE! | #VALUE! | 0 | 0 | 0 | 6803 | 47782 | #N/A | #N/A | #N/A | #N/A | #N/A | #N/A
0 |  | #VALUE! | #VALUE! | 0 | 0 | 0 | 6804 | 47783 | #N/A | #N/A | #N/A | #N/A | #N/A | #N/A
0 |  | #VALUE! | #VALUE! | 0 | 0 | 0 | 6805 | 47784 | #N/A | #N/A | #N/A | #N/A | #N/A | #N/A
0 |  | #VALUE! | #VALUE! | 0 | 0 | 0 | 6806 | 47785 | #N/A | #N/A | #N/A | #N/A | #N/A | #N/A
0 |  | #VALUE! | #VALUE! | 0 | 0 | 0 | 6807 | 47786 | #N/A | #N/A | #N/A | #N/A | #N/A | #N/A
0 |  | #VALUE! | #VALUE! | 0 | 0 | 0 | 6808 | 47787 | #N/A | #N/A | #N/A | #N/A | #N/A | #N/A
0 |  | #VALUE! | #VALUE! | 0 | 0 | 0 | 6809 | 47788 | #N/A | #N/A | #N/A | #N/A | #N/A | #N/A
0 |  | #VALUE! | #VALUE! | 0 | 0 | 0 | 6810 | 47789 | #N/A | #N/A | #N/A | #N/A | #N/A | #N/A
0 |  | #VALUE! | #VALUE! | 0 | 0 | 0 | 6811 | 47790 | #N/A | #N/A | #N/A | #N/A | #N/A | #N/A
0 |  | #VALUE! | #VALUE! | 0 | 0 | 0 | 6812 | 47791 | #N/A | #N/A | #N/A | #N/A | #N/A | #N/A
0 |  | #VALUE! | #VALUE! | 0 | 0 | 0 | 6813 | 47792 | #N/A | #N/A | #N/A | #N/A | #N/A | #N/A
0 |  | #VALUE! | #VALUE! | 0 | 0 | 0 | 6814 | 47793 | #N/A | #N/A | #N/A | #N/A | #N/A | #N/A
0 |  | #VALUE! | #VALUE! | 0 | 0 | 0 | 6815 | 47794 | #N/A | #N/A | #N/A | #N/A | #N/A | #N/A
0 |  | #VALUE! | #VALUE! | 0 | 0 | 0 | 6816 | 47795 | #N/A | #N/A | #N/A | #N/A | #N/A | #N/A
0 |  | #VALUE! | #VALUE! | 0 | 0 | 0 | 6817 | 47796 | #N/A | #N/A | #N/A | #N/A | #N/A | #N/A
0 |  | #VALUE! | #VALUE! | 0 | 0 | 0 | 6818 | 47797 | #N/A | #N/A | #N/A | #N/A | #N/A | #N/A
0 |  | #VALUE! | #VALUE! | 0 | 0 | 0 | 6819 | 47798 | #N/A | #N/A | #N/A | #N/A | #N/A | #N/A
0 |  | #VALUE! | #VALUE! | 0 | 0 | 0 | 6820 | 47799 | #N/A | #N/A | #N/A | #N/A | #N/A | #N/A
0 |  | #VALUE! | #VALUE! | 0 | 0 | 0 | 6821 | 47800 | #N/A | #N/A | #N/A | #N/A | #N/A | #N/A
0 |  | #VALUE! | #VALUE! | 0 | 0 | 0 | 6822 | 47801 | #N/A | #N/A | #N/A | #N/A | #N/A | #N/A
0 |  | #VALUE! | #VALUE! | 0 | 0 | 0 | 6823 | 47802 | #N/A | #N/A | #N/A | #N/A | #N/A | #N/A
0 |  | #VALUE! | #VALUE! | 0 | 0 | 0 | 6824 | 47803 | #N/A | #N/A | #N/A | #N/A | #N/A | #N/A
0 |  | #VALUE! | #VALUE! | 0 | 0 | 0 | 6825 | 47804 | #N/A | #N/A | #N/A | #N/A | #N/A | #N/A
0 |  | #VALUE! | #VALUE! | 0 | 0 | 0 | 6826 | 47805 | #N/A | #N/A | #N/A | #N/A | #N/A | #N/A
0 |  | #VALUE! | #VALUE! | 0 | 0 | 0 | 6827 | 47806 | #N/A | #N/A | #N/A | #N/A | #N/A | #N/A
0 |  | #VALUE! | #VALUE! | 0 | 0 | 0 | 6828 | 47807 | #N/A | #N/A | #N/A | #N/A | #N/A | #N/A
0 |  | #VALUE! | #VALUE! | 0 | 0 | 0 | 6829 | 47808 | #N/A | #N/A | #N/A | #N/A | #N/A | #N/A
0 |  | #VALUE! | #VALUE! | 0 | 0 | 0 | 6830 | 47809 | #N/A | #N/A | #N/A | #N/A | #N/A | #N/A
0 |  | #VALUE! | #VALUE! | 0 | 0 | 0 | 6831 | 47810 | #N/A | #N/A | #N/A | #N/A | #N/A | #N/A
0 |  | #VALUE! | #VALUE! | 0 | 0 | 0 | 6832 | 47811 | #N/A | #N/A | #N/A | #N/A | #N/A | #N/A
0 |  | #VALUE! | #VALUE! | 0 | 0 | 0 | 6833 | 47812 | #N/A | #N/A | #N/A | #N/A | #N/A | #N/A
0 |  | #VALUE! | #VALUE! | 0 | 0 | 0 | 6834 | 47813 | #N/A | #N/A | #N/A | #N/A | #N/A | #N/A
0 |  | #VALUE! | #VALUE! | 0 | 0 | 0 | 6835 | 47814 | #N/A | #N/A | #N/A | #N/A | #N/A | #N/A
0 |  | #VALUE! | #VALUE! | 0 | 0 | 0 | 6836 | 47815 | #N/A | #N/A | #N/A | #N/A | #N/A | #N/A
0 |  | #VALUE! | #VALUE! | 0 | 0 | 0 | 6837 | 47816 | #N/A | #N/A | #N/A | #N/A | #N/A | #N/A
0 |  | #VALUE! | #VALUE! | 0 | 0 | 0 | 6838 | 47817 | #N/A | #N/A | #N/A | #N/A | #N/A | #N/A
0 |  | #VALUE! | #VALUE! | 0 | 0 | 0 | 6839 | 47818 | #N/A | #N/A | #N/A | #N/A | #N/A | #N/A
0 |  | #VALUE! | #VALUE! | 0 | 0 | 0 | 6840 | 47819 | #N/A | #N/A | #N/A | #N/A | #N/A | #N/A
0 |  | #VALUE! | #VALUE! | 0 | 0 | 0 | 6841 | 47820 | #N/A | #N/A | #N/A | #N/A | #N/A | #N/A
0 |  | #VALUE! | #VALUE! | 0 | 0 | 0 | 6842 | 47821 | #N/A | #N/A | #N/A | #N/A | #N/A | #N/A
0 |  | #VALUE! | #VALUE! | 0 | 0 | 0 | 6843 | 47822 | #N/A | #N/A | #N/A | #N/A | #N/A | #N/A
0 |  | #VALUE! | #VALUE! | 0 | 0 | 0 | 6844 | 47823 | #N/A | #N/A | #N/A | #N/A | #N/A | #N/A
0 |  | #VALUE! | #VALUE! | 0 | 0 | 0 | 6845 | 47824 | #N/A | #N/A | #N/A | #N/A | #N/A | #N/A
0 |  | #VALUE! | #VALUE! | 0 | 0 | 0 | 6846 | 47825 | #N/A | #N/A | #N/A | #N/A | #N/A | #N/A
0 |  | #VALUE! | #VALUE! | 0 | 0 | 0 | 6847 | 47826 | #N/A | #N/A | #N/A | #N/A | #N/A | #N/A
0 |  | #VALUE! | #VALUE! | 0 | 0 | 0 | 6848 | 47827 | #N/A | #N/A | #N/A | #N/A | #N/A | #N/A
0 |  | #VALUE! | #VALUE! | 0 | 0 | 0 | 6849 | 47828 | #N/A | #N/A | #N/A | #N/A | #N/A | #N/A
0 |  | #VALUE! | #VALUE! | 0 | 0 | 0 | 6850 | 47829 | #N/A | #N/A | #N/A | #N/A | #N/A | #N/A
0 |  | #VALUE! | #VALUE! | 0 | 0 | 0 | 6851 | 47830 | #N/A | #N/A | #N/A | #N/A | #N/A | #N/A
0 |  | #VALUE! | #VALUE! | 0 | 0 | 0 | 6852 | 47831 | #N/A | #N/A | #N/A | #N/A | #N/A | #N/A
0 |  | #VALUE! | #VALUE! | 0 | 0 | 0 | 6853 | 47832 | #N/A | #N/A | #N/A | #N/A | #N/A | #N/A
0 |  | #VALUE! | #VALUE! | 0 | 0 | 0 | 6854 | 47833 | #N/A | #N/A | #N/A | #N/A | #N/A | #N/A
0 |  | #VALUE! | #VALUE! | 0 | 0 | 0 | 6855 | 47834 | #N/A | #N/A | #N/A | #N/A | #N/A | #N/A
0 |  | #VALUE! | #VALUE! | 0 | 0 | 0 | 6856 | 47835 | #N/A | #N/A | #N/A | #N/A | #N/A | #N/A
0 |  | #VALUE! | #VALUE! | 0 | 0 | 0 | 6857 | 47836 | #N/A | #N/A | #N/A | #N/A | #N/A | #N/A
0 |  | #VALUE! | #VALUE! | 0 | 0 | 0 | 6858 | 47837 | #N/A | #N/A | #N/A | #N/A | #N/A | #N/A
0 |  | #VALUE! | #VALUE! | 0 | 0 | 0 | 6859 | 47838 | #N/A | #N/A | #N/A | #N/A | #N/A | #N/A
0 |  | #VALUE! | #VALUE! | 0 | 0 | 0 | 6860 | 47839 | #N/A | #N/A | #N/A | #N/A | #N/A | #N/A
0 |  | #VALUE! | #VALUE! | 0 | 0 | 0 | 6861 | 47840 | #N/A | #N/A | #N/A | #N/A | #N/A | #N/A
0 |  | #VALUE! | #VALUE! | 0 | 0 | 0 | 6862 | 47841 | #N/A | #N/A | #N/A | #N/A | #N/A | #N/A
0 |  | #VALUE! | #VALUE! | 0 | 0 | 0 | 6863 | 47842 | #N/A | #N/A | #N/A | #N/A | #N/A | #N/A
0 |  | #VALUE! | #VALUE! | 0 | 0 | 0 | 6864 | 47843 | #N/A | #N/A | #N/A | #N/A | #N/A | #N/A
0 |  | #VALUE! | #VALUE! | 0 | 0 | 0 | 6865 | 47844 | #N/A | #N/A | #N/A | #N/A | #N/A | #N/A
0 |  | #VALUE! | #VALUE! | 0 | 0 | 0 | 6866 | 47845 | #N/A | #N/A | #N/A | #N/A | #N/A | #N/A
0 |  | #VALUE! | #VALUE! | 0 | 0 | 0 | 6867 | 47846 | #N/A | #N/A | #N/A | #N/A | #N/A | #N/A
0 |  | #VALUE! | #VALUE! | 0 | 0 | 0 | 6868 | 47847 | #N/A | #N/A | #N/A | #N/A | #N/A | #N/A
0 |  | #VALUE! | #VALUE! | 0 | 0 | 0 | 6869 | 47848 | #N/A | #N/A | #N/A | #N/A | #N/A | #N/A
0 |  | #VALUE! | #VALUE! | 0 | 0 | 0 | 6870 | 47849 | #N/A | #N/A | #N/A | #N/A | #N/A | #N/A
0 |  | #VALUE! | #VALUE! | 0 | 0 | 0 | 6871 | 47850 | #N/A | #N/A | #N/A | #N/A | #N/A | #N/A
0 |  | #VALUE! | #VALUE! | 0 | 0 | 0 | 6872 | 47851 | #N/A | #N/A | #N/A | #N/A | #N/A | #N/A
0 |  | #VALUE! | #VALUE! | 0 | 0 | 0 | 6873 | 47852 | #N/A | #N/A | #N/A | #N/A | #N/A | #N/A
0 |  | #VALUE! | #VALUE! | 0 | 0 | 0 | 6874 | 47853 | #N/A | #N/A | #N/A | #N/A | #N/A | #N/A
0 |  | #VALUE! | #VALUE! | 0 | 0 | 0 | 6875 | 47854 | #N/A | #N/A | #N/A | #N/A | #N/A | #N/A
0 |  | #VALUE! | #VALUE! | 0 | 0 | 0 | 6876 | 47855 | #N/A | #N/A | #N/A | #N/A | #N/A | #N/A
0 |  | #VALUE! | #VALUE! | 0 | 0 | 0 | 6877 | 47856 | #N/A | #N/A | #N/A | #N/A | #N/A | #N/A
0 |  | #VALUE! | #VALUE! | 0 | 0 | 0 | 6878 | 47857 | #N/A | #N/A | #N/A | #N/A | #N/A | #N/A
0 |  | #VALUE! | #VALUE! | 0 | 0 | 0 | 6879 | 47858 | #N/A | #N/A | #N/A | #N/A | #N/A | #N/A
0 |  | #VALUE! | #VALUE! | 0 | 0 | 0 | 6880 | 47859 | #N/A | #N/A | #N/A | #N/A | #N/A | #N/A
0 |  | #VALUE! | #VALUE! | 0 | 0 | 0 | 6881 | 47860 | #N/A | #N/A | #N/A | #N/A | #N/A | #N/A
0 |  | #VALUE! | #VALUE! | 0 | 0 | 0 | 6882 | 47861 | #N/A | #N/A | #N/A | #N/A | #N/A | #N/A
0 |  | #VALUE! | #VALUE! | 0 | 0 | 0 | 6883 | 47862 | #N/A | #N/A | #N/A | #N/A | #N/A | #N/A
0 |  | #VALUE! | #VALUE! | 0 | 0 | 0 | 6884 | 47863 | #N/A | #N/A | #N/A | #N/A | #N/A | #N/A
0 |  | #VALUE! | #VALUE! | 0 | 0 | 0 | 6885 | 47864 | #N/A | #N/A | #N/A | #N/A | #N/A | #N/A
0 |  | #VALUE! | #VALUE! | 0 | 0 | 0 | 6886 | 47865 | #N/A | #N/A | #N/A | #N/A | #N/A | #N/A
0 |  | #VALUE! | #VALUE! | 0 | 0 | 0 | 6887 | 47866 | #N/A | #N/A | #N/A | #N/A | #N/A | #N/A
0 |  | #VALUE! | #VALUE! | 0 | 0 | 0 | 6888 | 47867 | #N/A | #N/A | #N/A | #N/A | #N/A | #N/A
0 |  | #VALUE! | #VALUE! | 0 | 0 | 0 | 6889 | 47868 | #N/A | #N/A | #N/A | #N/A | #N/A | #N/A
0 |  | #VALUE! | #VALUE! | 0 | 0 | 0 | 6890 | 47869 | #N/A | #N/A | #N/A | #N/A | #N/A | #N/A
0 |  | #VALUE! | #VALUE! | 0 | 0 | 0 | 6891 | 47870 | #N/A | #N/A | #N/A | #N/A | #N/A | #N/A
0 |  | #VALUE! | #VALUE! | 0 | 0 | 0 | 6892 | 47871 | #N/A | #N/A | #N/A | #N/A | #N/A | #N/A
0 |  | #VALUE! | #VALUE! | 0 | 0 | 0 | 6893 | 47872 | #N/A | #N/A | #N/A | #N/A | #N/A | #N/A
0 |  | #VALUE! | #VALUE! | 0 | 0 | 0 | 6894 | 47873 | #N/A | #N/A | #N/A | #N/A | #N/A | #N/A
0 |  | #VALUE! | #VALUE! | 0 | 0 | 0 | 6895 | 47874 | #N/A | #N/A | #N/A | #N/A | #N/A | #N/A
0 |  | #VALUE! | #VALUE! | 0 | 0 | 0 | 6896 | 47875 | #N/A | #N/A | #N/A | #N/A | #N/A | #N/A
0 |  | #VALUE! | #VALUE! | 0 | 0 | 0 | 6897 | 47876 | #N/A | #N/A | #N/A | #N/A | #N/A | #N/A
0 |  | #VALUE! | #VALUE! | 0 | 0 | 0 | 6898 | 47877 | #N/A | #N/A | #N/A | #N/A | #N/A | #N/A
0 |  | #VALUE! | #VALUE! | 0 | 0 | 0 | 6899 | 47878 | #N/A | #N/A | #N/A | #N/A | #N/A | #N/A
0 |  | #VALUE! | #VALUE! | 0 | 0 | 0 | 6900 | 47879 | #N/A | #N/A | #N/A | #N/A | #N/A | #N/A
0 |  | #VALUE! | #VALUE! | 0 | 0 | 0 | 6901 | 47880 | #N/A | #N/A | #N/A | #N/A | #N/A | #N/A
0 |  | #VALUE! | #VALUE! | 0 | 0 | 0 | 6902 | 47881 | #N/A | #N/A | #N/A | #N/A | #N/A | #N/A
0 |  | #VALUE! | #VALUE! | 0 | 0 | 0 | 6903 | 47882 | #N/A | #N/A | #N/A | #N/A | #N/A | #N/A
0 |  | #VALUE! | #VALUE! | 0 | 0 | 0 | 6904 | 47883 | #N/A | #N/A | #N/A | #N/A | #N/A | #N/A
0 |  | #VALUE! | #VALUE! | 0 | 0 | 0 | 6905 | 47884 | #N/A | #N/A | #N/A | #N/A | #N/A | #N/A
0 |  | #VALUE! | #VALUE! | 0 | 0 | 0 | 6906 | 47885 | #N/A | #N/A | #N/A | #N/A | #N/A | #N/A
0 |  | #VALUE! | #VALUE! | 0 | 0 | 0 | 6907 | 47886 | #N/A | #N/A | #N/A | #N/A | #N/A | #N/A
0 |  | #VALUE! | #VALUE! | 0 | 0 | 0 | 6908 | 47887 | #N/A | #N/A | #N/A | #N/A | #N/A | #N/A
0 |  | #VALUE! | #VALUE! | 0 | 0 | 0 | 6909 | 47888 | #N/A | #N/A | #N/A | #N/A | #N/A | #N/A
0 |  | #VALUE! | #VALUE! | 0 | 0 | 0 | 6910 | 47889 | #N/A | #N/A | #N/A | #N/A | #N/A | #N/A
0 |  | #VALUE! | #VALUE! | 0 | 0 | 0 | 6911 | 47890 | #N/A | #N/A | #N/A | #N/A | #N/A | #N/A
0 |  | #VALUE! | #VALUE! | 0 | 0 | 0 | 6912 | 47891 | #N/A | #N/A | #N/A | #N/A | #N/A | #N/A
0 |  | #VALUE! | #VALUE! | 0 | 0 | 0 | 6913 | 47892 | #N/A | #N/A | #N/A | #N/A | #N/A | #N/A
0 |  | #VALUE! | #VALUE! | 0 | 0 | 0 | 6914 | 47893 | #N/A | #N/A | #N/A | #N/A | #N/A | #N/A
0 |  | #VALUE! | #VALUE! | 0 | 0 | 0 | 6915 | 47894 | #N/A | #N/A | #N/A | #N/A | #N/A | #N/A
0 |  | #VALUE! | #VALUE! | 0 | 0 | 0 | 6916 | 47895 | #N/A | #N/A | #N/A | #N/A | #N/A | #N/A
0 |  | #VALUE! | #VALUE! | 0 | 0 | 0 | 6917 | 47896 | #N/A | #N/A | #N/A | #N/A | #N/A | #N/A
0 |  | #VALUE! | #VALUE! | 0 | 0 | 0 | 6918 | 47897 | #N/A | #N/A | #N/A | #N/A | #N/A | #N/A
0 |  | #VALUE! | #VALUE! | 0 | 0 | 0 | 6919 | 47898 | #N/A | #N/A | #N/A | #N/A | #N/A | #N/A
0 |  | #VALUE! | #VALUE! | 0 | 0 | 0 | 6920 | 47899 | #N/A | #N/A | #N/A | #N/A | #N/A | #N/A
0 |  | #VALUE! | #VALUE! | 0 | 0 | 0 | 6921 | 47900 | #N/A | #N/A | #N/A | #N/A | #N/A | #N/A
0 |  | #VALUE! | #VALUE! | 0 | 0 | 0 | 6922 | 47901 | #N/A | #N/A | #N/A | #N/A | #N/A | #N/A
0 |  | #VALUE! | #VALUE! | 0 | 0 | 0 | 6923 | 47902 | #N/A | #N/A | #N/A | #N/A | #N/A | #N/A
0 |  | #VALUE! | #VALUE! | 0 | 0 | 0 | 6924 | 47903 | #N/A | #N/A | #N/A | #N/A | #N/A | #N/A
0 |  | #VALUE! | #VALUE! | 0 | 0 | 0 | 6925 | 47904 | #N/A | #N/A | #N/A | #N/A | #N/A | #N/A
0 |  | #VALUE! | #VALUE! | 0 | 0 | 0 | 6926 | 47905 | #N/A | #N/A | #N/A | #N/A | #N/A | #N/A
0 |  | #VALUE! | #VALUE! | 0 | 0 | 0 | 6927 | 47906 | #N/A | #N/A | #N/A | #N/A | #N/A | #N/A
0 |  | #VALUE! | #VALUE! | 0 | 0 | 0 | 6928 | 47907 | #N/A | #N/A | #N/A | #N/A | #N/A | #N/A
0 |  | #VALUE! | #VALUE! | 0 | 0 | 0 | 6929 | 47908 | #N/A | #N/A | #N/A | #N/A | #N/A | #N/A
0 |  | #VALUE! | #VALUE! | 0 | 0 | 0 | 6930 | 47909 | #N/A | #N/A | #N/A | #N/A | #N/A | #N/A
0 |  | #VALUE! | #VALUE! | 0 | 0 | 0 | 6931 | 47910 | #N/A | #N/A | #N/A | #N/A | #N/A | #N/A
0 |  | #VALUE! | #VALUE! | 0 | 0 | 0 | 6932 | 47911 | #N/A | #N/A | #N/A | #N/A | #N/A | #N/A
0 |  | #VALUE! | #VALUE! | 0 | 0 | 0 | 6933 | 47912 | #N/A | #N/A | #N/A | #N/A | #N/A | #N/A
0 |  | #VALUE! | #VALUE! | 0 | 0 | 0 | 6934 | 47913 | #N/A | #N/A | #N/A | #N/A | #N/A | #N/A
0 |  | #VALUE! | #VALUE! | 0 | 0 | 0 | 6935 | 47914 | #N/A | #N/A | #N/A | #N/A | #N/A | #N/A
0 |  | #VALUE! | #VALUE! | 0 | 0 | 0 | 6936 | 47915 | #N/A | #N/A | #N/A | #N/A | #N/A | #N/A
0 |  | #VALUE! | #VALUE! | 0 | 0 | 0 | 6937 | 47916 | #N/A | #N/A | #N/A | #N/A | #N/A | #N/A
0 |  | #VALUE! | #VALUE! | 0 | 0 | 0 | 6938 | 47917 | #N/A | #N/A | #N/A | #N/A | #N/A | #N/A
0 |  | #VALUE! | #VALUE! | 0 | 0 | 0 | 6939 | 47918 | #N/A | #N/A | #N/A | #N/A | #N/A | #N/A
0 |  | #VALUE! | #VALUE! | 0 | 0 | 0 | 6940 | 47919 | #N/A | #N/A | #N/A | #N/A | #N/A | #N/A
0 |  | #VALUE! | #VALUE! | 0 | 0 | 0 | 6941 | 47920 | #N/A | #N/A | #N/A | #N/A | #N/A | #N/A
0 |  | #VALUE! | #VALUE! | 0 | 0 | 0 | 6942 | 47921 | #N/A | #N/A | #N/A | #N/A | #N/A | #N/A
0 |  | #VALUE! | #VALUE! | 0 | 0 | 0 | 6943 | 47922 | #N/A | #N/A | #N/A | #N/A | #N/A | #N/A
0 |  | #VALUE! | #VALUE! | 0 | 0 | 0 | 6944 | 47923 | #N/A | #N/A | #N/A | #N/A | #N/A | #N/A
0 |  | #VALUE! | #VALUE! | 0 | 0 | 0 | 6945 | 47924 | #N/A | #N/A | #N/A | #N/A | #N/A | #N/A
0 |  | #VALUE! | #VALUE! | 0 | 0 | 0 | 6946 | 47925 | #N/A | #N/A | #N/A | #N/A | #N/A | #N/A
0 |  | #VALUE! | #VALUE! | 0 | 0 | 0 | 6947 | 47926 | #N/A | #N/A | #N/A | #N/A | #N/A | #N/A
0 |  | #VALUE! | #VALUE! | 0 | 0 | 0 | 6948 | 47927 | #N/A | #N/A | #N/A | #N/A | #N/A | #N/A
0 |  | #VALUE! | #VALUE! | 0 | 0 | 0 | 6949 | 47928 | #N/A | #N/A | #N/A | #N/A | #N/A | #N/A
0 |  | #VALUE! | #VALUE! | 0 | 0 | 0 | 6950 | 47929 | #N/A | #N/A | #N/A | #N/A | #N/A | #N/A
0 |  | #VALUE! | #VALUE! | 0 | 0 | 0 | 6951 | 47930 | #N/A | #N/A | #N/A | #N/A | #N/A | #N/A
0 |  | #VALUE! | #VALUE! | 0 | 0 | 0 | 6952 | 47931 | #N/A | #N/A | #N/A | #N/A | #N/A | #N/A
0 |  | #VALUE! | #VALUE! | 0 | 0 | 0 | 6953 | 47932 | #N/A | #N/A | #N/A | #N/A | #N/A | #N/A
0 |  | #VALUE! | #VALUE! | 0 | 0 | 0 | 6954 | 47933 | #N/A | #N/A | #N/A | #N/A | #N/A | #N/A
0 |  | #VALUE! | #VALUE! | 0 | 0 | 0 | 6955 | 47934 | #N/A | #N/A | #N/A | #N/A | #N/A | #N/A
0 |  | #VALUE! | #VALUE! | 0 | 0 | 0 | 6956 | 47935 | #N/A | #N/A | #N/A | #N/A | #N/A | #N/A
0 |  | #VALUE! | #VALUE! | 0 | 0 | 0 | 6957 | 47936 | #N/A | #N/A | #N/A | #N/A | #N/A | #N/A
0 |  | #VALUE! | #VALUE! | 0 | 0 | 0 | 6958 | 47937 | #N/A | #N/A | #N/A | #N/A | #N/A | #N/A
0 |  | #VALUE! | #VALUE! | 0 | 0 | 0 | 6959 | 47938 | #N/A | #N/A | #N/A | #N/A | #N/A | #N/A
0 |  | #VALUE! | #VALUE! | 0 | 0 | 0 | 6960 | 47939 | #N/A | #N/A | #N/A | #N/A | #N/A | #N/A
0 |  | #VALUE! | #VALUE! | 0 | 0 | 0 | 6961 | 47940 | #N/A | #N/A | #N/A | #N/A | #N/A | #N/A
0 |  | #VALUE! | #VALUE! | 0 | 0 | 0 | 6962 | 47941 | #N/A | #N/A | #N/A | #N/A | #N/A | #N/A
0 |  | #VALUE! | #VALUE! | 0 | 0 | 0 | 6963 | 47942 | #N/A | #N/A | #N/A | #N/A | #N/A | #N/A
0 |  | #VALUE! | #VALUE! | 0 | 0 | 0 | 6964 | 47943 | #N/A | #N/A | #N/A | #N/A | #N/A | #N/A
0 |  | #VALUE! | #VALUE! | 0 | 0 | 0 | 6965 | 47944 | #N/A | #N/A | #N/A | #N/A | #N/A | #N/A
0 |  | #VALUE! | #VALUE! | 0 | 0 | 0 | 6966 | 47945 | #N/A | #N/A | #N/A | #N/A | #N/A | #N/A
0 |  | #VALUE! | #VALUE! | 0 | 0 | 0 | 6967 | 47946 | #N/A | #N/A | #N/A | #N/A | #N/A | #N/A
0 |  | #VALUE! | #VALUE! | 0 | 0 | 0 | 6968 | 47947 | #N/A | #N/A | #N/A | #N/A | #N/A | #N/A
0 |  | #VALUE! | #VALUE! | 0 | 0 | 0 | 6969 | 47948 | #N/A | #N/A | #N/A | #N/A | #N/A | #N/A
0 |  | #VALUE! | #VALUE! | 0 | 0 | 0 | 6970 | 47949 | #N/A | #N/A | #N/A | #N/A | #N/A | #N/A
0 |  | #VALUE! | #VALUE! | 0 | 0 | 0 | 6971 | 47950 | #N/A | #N/A | #N/A | #N/A | #N/A | #N/A
0 |  | #VALUE! | #VALUE! | 0 | 0 | 0 | 6972 | 47951 | #N/A | #N/A | #N/A | #N/A | #N/A | #N/A
0 |  | #VALUE! | #VALUE! | 0 | 0 | 0 | 6973 | 47952 | #N/A | #N/A | #N/A | #N/A | #N/A | #N/A
0 |  | #VALUE! | #VALUE! | 0 | 0 | 0 | 6974 | 47953 | #N/A | #N/A | #N/A | #N/A | #N/A | #N/A
0 |  | #VALUE! | #VALUE! | 0 | 0 | 0 | 6975 | 47954 | #N/A | #N/A | #N/A | #N/A | #N/A | #N/A
0 |  | #VALUE! | #VALUE! | 0 | 0 | 0 | 6976 | 47955 | #N/A | #N/A | #N/A | #N/A | #N/A | #N/A
0 |  | #VALUE! | #VALUE! | 0 | 0 | 0 | 6977 | 47956 | #N/A | #N/A | #N/A | #N/A | #N/A | #N/A
0 |  | #VALUE! | #VALUE! | 0 | 0 | 0 | 6978 | 47957 | #N/A | #N/A | #N/A | #N/A | #N/A | #N/A
0 |  | #VALUE! | #VALUE! | 0 | 0 | 0 | 6979 | 47958 | #N/A | #N/A | #N/A | #N/A | #N/A | #N/A
0 |  | #VALUE! | #VALUE! | 0 | 0 | 0 | 6980 | 47959 | #N/A | #N/A | #N/A | #N/A | #N/A | #N/A
0 |  | #VALUE! | #VALUE! | 0 | 0 | 0 | 6981 | 47960 | #N/A | #N/A | #N/A | #N/A | #N/A | #N/A
0 |  | #VALUE! | #VALUE! | 0 | 0 | 0 | 6982 | 47961 | #N/A | #N/A | #N/A | #N/A | #N/A | #N/A
0 |  | #VALUE! | #VALUE! | 0 | 0 | 0 | 6983 | 47962 | #N/A | #N/A | #N/A | #N/A | #N/A | #N/A
0 |  | #VALUE! | #VALUE! | 0 | 0 | 0 | 6984 | 47963 | #N/A | #N/A | #N/A | #N/A | #N/A | #N/A
0 |  | #VALUE! | #VALUE! | 0 | 0 | 0 | 6985 | 47964 | #N/A | #N/A | #N/A | #N/A | #N/A | #N/A
0 |  | #VALUE! | #VALUE! | 0 | 0 | 0 | 6986 | 47965 | #N/A | #N/A | #N/A | #N/A | #N/A | #N/A
0 |  | #VALUE! | #VALUE! | 0 | 0 | 0 | 6987 | 47966 | #N/A | #N/A | #N/A | #N/A | #N/A | #N/A
0 |  | #VALUE! | #VALUE! | 0 | 0 | 0 | 6988 | 47967 | #N/A | #N/A | #N/A | #N/A | #N/A | #N/A
0 |  | #VALUE! | #VALUE! | 0 | 0 | 0 | 6989 | 47968 | #N/A | #N/A | #N/A | #N/A | #N/A | #N/A
0 |  | #VALUE! | #VALUE! | 0 | 0 | 0 | 6990 | 47969 | #N/A | #N/A | #N/A | #N/A | #N/A | #N/A
0 |  | #VALUE! | #VALUE! | 0 | 0 | 0 | 6991 | 47970 | #N/A | #N/A | #N/A | #N/A | #N/A | #N/A
0 |  | #VALUE! | #VALUE! | 0 | 0 | 0 | 6992 | 47971 | #N/A | #N/A | #N/A | #N/A | #N/A | #N/A
0 |  | #VALUE! | #VALUE! | 0 | 0 | 0 | 6993 | 47972 | #N/A | #N/A | #N/A | #N/A | #N/A | #N/A
0 |  | #VALUE! | #VALUE! | 0 | 0 | 0 | 6994 | 47973 | #N/A | #N/A | #N/A | #N/A | #N/A | #N/A
0 |  | #VALUE! | #VALUE! | 0 | 0 | 0 | 6995 | 47974 | #N/A | #N/A | #N/A | #N/A | #N/A | #N/A
0 |  | #VALUE! | #VALUE! | 0 | 0 | 0 | 6996 | 47975 | #N/A | #N/A | #N/A | #N/A | #N/A | #N/A
0 |  | #VALUE! | #VALUE! | 0 | 0 | 0 | 6997 | 47976 | #N/A | #N/A | #N/A | #N/A | #N/A | #N/A
0 |  | #VALUE! | #VALUE! | 0 | 0 | 0 | 6998 | 47977 | #N/A | #N/A | #N/A | #N/A | #N/A | #N/A
0 |  | #VALUE! | #VALUE! | 0 | 0 | 0 | 6999 | 47978 | #N/A | #N/A | #N/A | #N/A | #N/A | #N/A
0 |  | #VALUE! | #VALUE! | 0 | 0 | 0 | 7000 | 47979 | #N/A | #N/A | #N/A | #N/A | #N/A | #N/A
0 |  | #VALUE! | #VALUE! | 0 | 0 | 0 | 7001 | 47980 | #N/A | #N/A | #N/A | #N/A | #N/A | #N/A
0 |  | #VALUE! | #VALUE! | 0 | 0 | 0 | 7002 | 47981 | #N/A | #N/A | #N/A | #N/A | #N/A | #N/A
0 |  | #VALUE! | #VALUE! | 0 | 0 | 0 | 7003 | 47982 | #N/A | #N/A | #N/A | #N/A | #N/A | #N/A
0 |  | #VALUE! | #VALUE! | 0 | 0 | 0 | 7004 | 47983 | #N/A | #N/A | #N/A | #N/A | #N/A | #N/A
0 |  | #VALUE! | #VALUE! | 0 | 0 | 0 | 7005 | 47984 | #N/A | #N/A | #N/A | #N/A | #N/A | #N/A
0 |  | #VALUE! | #VALUE! | 0 | 0 | 0 | 7006 | 47985 | #N/A | #N/A | #N/A | #N/A | #N/A | #N/A
0 |  | #VALUE! | #VALUE! | 0 | 0 | 0 | 7007 | 47986 | #N/A | #N/A | #N/A | #N/A | #N/A | #N/A
0 |  | #VALUE! | #VALUE! | 0 | 0 | 0 | 7008 | 47987 | #N/A | #N/A | #N/A | #N/A | #N/A | #N/A
0 |  | #VALUE! | #VALUE! | 0 | 0 | 0 | 7009 | 47988 | #N/A | #N/A | #N/A | #N/A | #N/A | #N/A
0 |  | #VALUE! | #VALUE! | 0 | 0 | 0 | 7010 | 47989 | #N/A | #N/A | #N/A | #N/A | #N/A | #N/A
0 |  | #VALUE! | #VALUE! | 0 | 0 | 0 | 7011 | 47990 | #N/A | #N/A | #N/A | #N/A | #N/A | #N/A
0 |  | #VALUE! | #VALUE! | 0 | 0 | 0 | 7012 | 47991 | #N/A | #N/A | #N/A | #N/A | #N/A | #N/A
0 |  | #VALUE! | #VALUE! | 0 | 0 | 0 | 7013 | 47992 | #N/A | #N/A | #N/A | #N/A | #N/A | #N/A
0 |  | #VALUE! | #VALUE! | 0 | 0 | 0 | 7014 | 47993 | #N/A | #N/A | #N/A | #N/A | #N/A | #N/A
0 |  | #VALUE! | #VALUE! | 0 | 0 | 0 | 7015 | 47994 | #N/A | #N/A | #N/A | #N/A | #N/A | #N/A
0 |  | #VALUE! | #VALUE! | 0 | 0 | 0 | 7016 | 47995 | #N/A | #N/A | #N/A | #N/A | #N/A | #N/A
0 |  | #VALUE! | #VALUE! | 0 | 0 | 0 | 7017 | 47996 | #N/A | #N/A | #N/A | #N/A | #N/A | #N/A
0 |  | #VALUE! | #VALUE! | 0 | 0 | 0 | 7018 | 47997 | #N/A | #N/A | #N/A | #N/A | #N/A | #N/A
0 |  | #VALUE! | #VALUE! | 0 | 0 | 0 | 7019 | 47998 | #N/A | #N/A | #N/A | #N/A | #N/A | #N/A
0 |  | #VALUE! | #VALUE! | 0 | 0 | 0 | 7020 | 47999 | #N/A | #N/A | #N/A | #N/A | #N/A | #N/A
0 |  | #VALUE! | #VALUE! | 0 | 0 | 0 | 7021 | 48000 | #N/A | #N/A | #N/A | #N/A | #N/A | #N/A
0 |  | #VALUE! | #VALUE! | 0 | 0 | 0 | 7022 | 48001 | #N/A | #N/A | #N/A | #N/A | #N/A | #N/A
0 |  | #VALUE! | #VALUE! | 0 | 0 | 0 | 7023 | 48002 | #N/A | #N/A | #N/A | #N/A | #N/A | #N/A
0 |  | #VALUE! | #VALUE! | 0 | 0 | 0 | 7024 | 48003 | #N/A | #N/A | #N/A | #N/A | #N/A | #N/A
0 |  | #VALUE! | #VALUE! | 0 | 0 | 0 | 7025 | 48004 | #N/A | #N/A | #N/A | #N/A | #N/A | #N/A
0 |  | #VALUE! | #VALUE! | 0 | 0 | 0 | 7026 | 48005 | #N/A | #N/A | #N/A | #N/A | #N/A | #N/A
0 |  | #VALUE! | #VALUE! | 0 | 0 | 0 | 7027 | 48006 | #N/A | #N/A | #N/A | #N/A | #N/A | #N/A
0 |  | #VALUE! | #VALUE! | 0 | 0 | 0 | 7028 | 48007 | #N/A | #N/A | #N/A | #N/A | #N/A | #N/A
0 |  | #VALUE! | #VALUE! | 0 | 0 | 0 | 7029 | 48008 | #N/A | #N/A | #N/A | #N/A | #N/A | #N/A
0 |  | #VALUE! | #VALUE! | 0 | 0 | 0 | 7030 | 48009 | #N/A | #N/A | #N/A | #N/A | #N/A | #N/A
0 |  | #VALUE! | #VALUE! | 0 | 0 | 0 | 7031 | 48010 | #N/A | #N/A | #N/A | #N/A | #N/A | #N/A
0 |  | #VALUE! | #VALUE! | 0 | 0 | 0 | 7032 | 48011 | #N/A | #N/A | #N/A | #N/A | #N/A | #N/A
0 |  | #VALUE! | #VALUE! | 0 | 0 | 0 | 7033 | 48012 | #N/A | #N/A | #N/A | #N/A | #N/A | #N/A
0 |  | #VALUE! | #VALUE! | 0 | 0 | 0 | 7034 | 48013 | #N/A | #N/A | #N/A | #N/A | #N/A | #N/A
0 |  | #VALUE! | #VALUE! | 0 | 0 | 0 | 7035 | 48014 | #N/A | #N/A | #N/A | #N/A | #N/A | #N/A
0 |  | #VALUE! | #VALUE! | 0 | 0 | 0 | 7036 | 48015 | #N/A | #N/A | #N/A | #N/A | #N/A | #N/A
0 |  | #VALUE! | #VALUE! | 0 | 0 | 0 | 7037 | 48016 | #N/A | #N/A | #N/A | #N/A | #N/A | #N/A
0 |  | #VALUE! | #VALUE! | 0 | 0 | 0 | 7038 | 48017 | #N/A | #N/A | #N/A | #N/A | #N/A | #N/A
0 |  | #VALUE! | #VALUE! | 0 | 0 | 0 | 7039 | 48018 | #N/A | #N/A | #N/A | #N/A | #N/A | #N/A
0 |  | #VALUE! | #VALUE! | 0 | 0 | 0 | 7040 | 48019 | #N/A | #N/A | #N/A | #N/A | #N/A | #N/A
0 |  | #VALUE! | #VALUE! | 0 | 0 | 0 | 7041 | 48020 | #N/A | #N/A | #N/A | #N/A | #N/A | #N/A
0 |  | #VALUE! | #VALUE! | 0 | 0 | 0 | 7042 | 48021 | #N/A | #N/A | #N/A | #N/A | #N/A | #N/A
0 |  | #VALUE! | #VALUE! | 0 | 0 | 0 | 7043 | 48022 | #N/A | #N/A | #N/A | #N/A | #N/A | #N/A
0 |  | #VALUE! | #VALUE! | 0 | 0 | 0 | 7044 | 48023 | #N/A | #N/A | #N/A | #N/A | #N/A | #N/A
0 |  | #VALUE! | #VALUE! | 0 | 0 | 0 | 7045 | 48024 | #N/A | #N/A | #N/A | #N/A | #N/A | #N/A
0 |  | #VALUE! | #VALUE! | 0 | 0 | 0 | 7046 | 48025 | #N/A | #N/A | #N/A | #N/A | #N/A | #N/A
0 |  | #VALUE! | #VALUE! | 0 | 0 | 0 | 7047 | 48026 | #N/A | #N/A | #N/A | #N/A | #N/A | #N/A
0 |  | #VALUE! | #VALUE! | 0 | 0 | 0 | 7048 | 48027 | #N/A | #N/A | #N/A | #N/A | #N/A | #N/A
0 |  | #VALUE! | #VALUE! | 0 | 0 | 0 | 7049 | 48028 | #N/A | #N/A | #N/A | #N/A | #N/A | #N/A
0 |  | #VALUE! | #VALUE! | 0 | 0 | 0 | 7050 | 48029 | #N/A | #N/A | #N/A | #N/A | #N/A | #N/A
0 |  | #VALUE! | #VALUE! | 0 | 0 | 0 | 7051 | 48030 | #N/A | #N/A | #N/A | #N/A | #N/A | #N/A
0 |  | #VALUE! | #VALUE! | 0 | 0 | 0 | 7052 | 48031 | #N/A | #N/A | #N/A | #N/A | #N/A | #N/A
0 |  | #VALUE! | #VALUE! | 0 | 0 | 0 | 7053 | 48032 | #N/A | #N/A | #N/A | #N/A | #N/A | #N/A
0 |  | #VALUE! | #VALUE! | 0 | 0 | 0 | 7054 | 48033 | #N/A | #N/A | #N/A | #N/A | #N/A | #N/A
0 |  | #VALUE! | #VALUE! | 0 | 0 | 0 | 7055 | 48034 | #N/A | #N/A | #N/A | #N/A | #N/A | #N/A
0 |  | #VALUE! | #VALUE! | 0 | 0 | 0 | 7056 | 48035 | #N/A | #N/A | #N/A | #N/A | #N/A | #N/A
0 |  | #VALUE! | #VALUE! | 0 | 0 | 0 | 7057 | 48036 | #N/A | #N/A | #N/A | #N/A | #N/A | #N/A
0 |  | #VALUE! | #VALUE! | 0 | 0 | 0 | 7058 | 48037 | #N/A | #N/A | #N/A | #N/A | #N/A | #N/A
0 |  | #VALUE! | #VALUE! | 0 | 0 | 0 | 7059 | 48038 | #N/A | #N/A | #N/A | #N/A | #N/A | #N/A
0 |  | #VALUE! | #VALUE! | 0 | 0 | 0 | 7060 | 48039 | #N/A | #N/A | #N/A | #N/A | #N/A | #N/A
0 |  | #VALUE! | #VALUE! | 0 | 0 | 0 | 7061 | 48040 | #N/A | #N/A | #N/A | #N/A | #N/A | #N/A
0 |  | #VALUE! | #VALUE! | 0 | 0 | 0 | 7062 | 48041 | #N/A | #N/A | #N/A | #N/A | #N/A | #N/A
0 |  | #VALUE! | #VALUE! | 0 | 0 | 0 | 7063 | 48042 | #N/A | #N/A | #N/A | #N/A | #N/A | #N/A
0 |  | #VALUE! | #VALUE! | 0 | 0 | 0 | 7064 | 48043 | #N/A | #N/A | #N/A | #N/A | #N/A | #N/A
0 |  | #VALUE! | #VALUE! | 0 | 0 | 0 | 7065 | 48044 | #N/A | #N/A | #N/A | #N/A | #N/A | #N/A
0 |  | #VALUE! | #VALUE! | 0 | 0 | 0 | 7066 | 48045 | #N/A | #N/A | #N/A | #N/A | #N/A | #N/A
0 |  | #VALUE! | #VALUE! | 0 | 0 | 0 | 7067 | 48046 | #N/A | #N/A | #N/A | #N/A | #N/A | #N/A
0 |  | #VALUE! | #VALUE! | 0 | 0 | 0 | 7068 | 48047 | #N/A | #N/A | #N/A | #N/A | #N/A | #N/A
0 |  | #VALUE! | #VALUE! | 0 | 0 | 0 | 7069 | 48048 | #N/A | #N/A | #N/A | #N/A | #N/A | #N/A
0 |  | #VALUE! | #VALUE! | 0 | 0 | 0 | 7070 | 48049 | #N/A | #N/A | #N/A | #N/A | #N/A | #N/A
0 |  | #VALUE! | #VALUE! | 0 | 0 | 0 | 7071 | 48050 | #N/A | #N/A | #N/A | #N/A | #N/A | #N/A
0 |  | #VALUE! | #VALUE! | 0 | 0 | 0 | 7072 | 48051 | #N/A | #N/A | #N/A | #N/A | #N/A | #N/A
0 |  | #VALUE! | #VALUE! | 0 | 0 | 0 | 7073 | 48052 | #N/A | #N/A | #N/A | #N/A | #N/A | #N/A
0 |  | #VALUE! | #VALUE! | 0 | 0 | 0 | 7074 | 48053 | #N/A | #N/A | #N/A | #N/A | #N/A | #N/A
0 |  | #VALUE! | #VALUE! | 0 | 0 | 0 | 7075 | 48054 | #N/A | #N/A | #N/A | #N/A | #N/A | #N/A
0 |  | #VALUE! | #VALUE! | 0 | 0 | 0 | 7076 | 48055 | #N/A | #N/A | #N/A | #N/A | #N/A | #N/A
0 |  | #VALUE! | #VALUE! | 0 | 0 | 0 | 7077 | 48056 | #N/A | #N/A | #N/A | #N/A | #N/A | #N/A
0 |  | #VALUE! | #VALUE! | 0 | 0 | 0 | 7078 | 48057 | #N/A | #N/A | #N/A | #N/A | #N/A | #N/A
0 |  | #VALUE! | #VALUE! | 0 | 0 | 0 | 7079 | 48058 | #N/A | #N/A | #N/A | #N/A | #N/A | #N/A
0 |  | #VALUE! | #VALUE! | 0 | 0 | 0 | 7080 | 48059 | #N/A | #N/A | #N/A | #N/A | #N/A | #N/A
0 |  | #VALUE! | #VALUE! | 0 | 0 | 0 | 7081 | 48060 | #N/A | #N/A | #N/A | #N/A | #N/A | #N/A
0 |  | #VALUE! | #VALUE! | 0 | 0 | 0 | 7082 | 48061 | #N/A | #N/A | #N/A | #N/A | #N/A | #N/A
0 |  | #VALUE! | #VALUE! | 0 | 0 | 0 | 7083 | 48062 | #N/A | #N/A | #N/A | #N/A | #N/A | #N/A
0 |  | #VALUE! | #VALUE! | 0 | 0 | 0 | 7084 | 48063 | #N/A | #N/A | #N/A | #N/A | #N/A | #N/A
0 |  | #VALUE! | #VALUE! | 0 | 0 | 0 | 7085 | 48064 | #N/A | #N/A | #N/A | #N/A | #N/A | #N/A
0 |  | #VALUE! | #VALUE! | 0 | 0 | 0 | 7086 | 48065 | #N/A | #N/A | #N/A | #N/A | #N/A | #N/A
0 |  | #VALUE! | #VALUE! | 0 | 0 | 0 | 7087 | 48066 | #N/A | #N/A | #N/A | #N/A | #N/A | #N/A
0 |  | #VALUE! | #VALUE! | 0 | 0 | 0 | 7088 | 48067 | #N/A | #N/A | #N/A | #N/A | #N/A | #N/A
0 |  | #VALUE! | #VALUE! | 0 | 0 | 0 | 7089 | 48068 | #N/A | #N/A | #N/A | #N/A | #N/A | #N/A
0 |  | #VALUE! | #VALUE! | 0 | 0 | 0 | 7090 | 48069 | #N/A | #N/A | #N/A | #N/A | #N/A | #N/A
0 |  | #VALUE! | #VALUE! | 0 | 0 | 0 | 7091 | 48070 | #N/A | #N/A | #N/A | #N/A | #N/A | #N/A
0 |  | #VALUE! | #VALUE! | 0 | 0 | 0 | 7092 | 48071 | #N/A | #N/A | #N/A | #N/A | #N/A | #N/A
0 |  | #VALUE! | #VALUE! | 0 | 0 | 0 | 7093 | 48072 | #N/A | #N/A | #N/A | #N/A | #N/A | #N/A
0 |  | #VALUE! | #VALUE! | 0 | 0 | 0 | 7094 | 48073 | #N/A | #N/A | #N/A | #N/A | #N/A | #N/A
0 |  | #VALUE! | #VALUE! | 0 | 0 | 0 | 7095 | 48074 | #N/A | #N/A | #N/A | #N/A | #N/A | #N/A
0 |  | #VALUE! | #VALUE! | 0 | 0 | 0 | 7096 | 48075 | #N/A | #N/A | #N/A | #N/A | #N/A | #N/A
0 |  | #VALUE! | #VALUE! | 0 | 0 | 0 | 7097 | 48076 | #N/A | #N/A | #N/A | #N/A | #N/A | #N/A
0 |  | #VALUE! | #VALUE! | 0 | 0 | 0 | 7098 | 48077 | #N/A | #N/A | #N/A | #N/A | #N/A | #N/A
0 |  | #VALUE! | #VALUE! | 0 | 0 | 0 | 7099 | 48078 | #N/A | #N/A | #N/A | #N/A | #N/A | #N/A
0 |  | #VALUE! | #VALUE! | 0 | 0 | 0 | 7100 | 48079 | #N/A | #N/A | #N/A | #N/A | #N/A | #N/A
0 |  | #VALUE! | #VALUE! | 0 | 0 | 0 | 7101 | 48080 | #N/A | #N/A | #N/A | #N/A | #N/A | #N/A
0 |  | #VALUE! | #VALUE! | 0 | 0 | 0 | 7102 | 48081 | #N/A | #N/A | #N/A | #N/A | #N/A | #N/A
0 |  | #VALUE! | #VALUE! | 0 | 0 | 0 | 7103 | 48082 | #N/A | #N/A | #N/A | #N/A | #N/A | #N/A
0 |  | #VALUE! | #VALUE! | 0 | 0 | 0 | 7104 | 48083 | #N/A | #N/A | #N/A | #N/A | #N/A | #N/A
0 |  | #VALUE! | #VALUE! | 0 | 0 | 0 | 7105 | 48084 | #N/A | #N/A | #N/A | #N/A | #N/A | #N/A
0 |  | #VALUE! | #VALUE! | 0 | 0 | 0 | 7106 | 48085 | #N/A | #N/A | #N/A | #N/A | #N/A | #N/A
0 |  | #VALUE! | #VALUE! | 0 | 0 | 0 | 7107 | 48086 | #N/A | #N/A | #N/A | #N/A | #N/A | #N/A
0 |  | #VALUE! | #VALUE! | 0 | 0 | 0 | 7108 | 48087 | #N/A | #N/A | #N/A | #N/A | #N/A | #N/A
0 |  | #VALUE! | #VALUE! | 0 | 0 | 0 | 7109 | 48088 | #N/A | #N/A | #N/A | #N/A | #N/A | #N/A
0 |  | #VALUE! | #VALUE! | 0 | 0 | 0 | 7110 | 48089 | #N/A | #N/A | #N/A | #N/A | #N/A | #N/A
0 |  | #VALUE! | #VALUE! | 0 | 0 | 0 | 7111 | 48090 | #N/A | #N/A | #N/A | #N/A | #N/A | #N/A
0 |  | #VALUE! | #VALUE! | 0 | 0 | 0 | 7112 | 48091 | #N/A | #N/A | #N/A | #N/A | #N/A | #N/A
0 |  | #VALUE! | #VALUE! | 0 | 0 | 0 | 7113 | 48092 | #N/A | #N/A | #N/A | #N/A | #N/A | #N/A
0 |  | #VALUE! | #VALUE! | 0 | 0 | 0 | 7114 | 48093 | #N/A | #N/A | #N/A | #N/A | #N/A | #N/A
0 |  | #VALUE! | #VALUE! | 0 | 0 | 0 | 7115 | 48094 | #N/A | #N/A | #N/A | #N/A | #N/A | #N/A
0 |  | #VALUE! | #VALUE! | 0 | 0 | 0 | 7116 | 48095 | #N/A | #N/A | #N/A | #N/A | #N/A | #N/A
0 |  | #VALUE! | #VALUE! | 0 | 0 | 0 | 7117 | 48096 | #N/A | #N/A | #N/A | #N/A | #N/A | #N/A
0 |  | #VALUE! | #VALUE! | 0 | 0 | 0 | 7118 | 48097 | #N/A | #N/A | #N/A | #N/A | #N/A | #N/A
0 |  | #VALUE! | #VALUE! | 0 | 0 | 0 | 7119 | 48098 | #N/A | #N/A | #N/A | #N/A | #N/A | #N/A
0 |  | #VALUE! | #VALUE! | 0 | 0 | 0 | 7120 | 48099 | #N/A | #N/A | #N/A | #N/A | #N/A | #N/A
0 |  | #VALUE! | #VALUE! | 0 | 0 | 0 | 7121 | 48100 | #N/A | #N/A | #N/A | #N/A | #N/A | #N/A
0 |  | #VALUE! | #VALUE! | 0 | 0 | 0 | 7122 | 48101 | #N/A | #N/A | #N/A | #N/A | #N/A | #N/A
0 |  | #VALUE! | #VALUE! | 0 | 0 | 0 | 7123 | 48102 | #N/A | #N/A | #N/A | #N/A | #N/A | #N/A
0 |  | #VALUE! | #VALUE! | 0 | 0 | 0 | 7124 | 48103 | #N/A | #N/A | #N/A | #N/A | #N/A | #N/A
0 |  | #VALUE! | #VALUE! | 0 | 0 | 0 | 7125 | 48104 | #N/A | #N/A | #N/A | #N/A | #N/A | #N/A
0 |  | #VALUE! | #VALUE! | 0 | 0 | 0 | 7126 | 48105 | #N/A | #N/A | #N/A | #N/A | #N/A | #N/A
0 |  | #VALUE! | #VALUE! | 0 | 0 | 0 | 7127 | 48106 | #N/A | #N/A | #N/A | #N/A | #N/A | #N/A
0 |  | #VALUE! | #VALUE! | 0 | 0 | 0 | 7128 | 48107 | #N/A | #N/A | #N/A | #N/A | #N/A | #N/A
0 |  | #VALUE! | #VALUE! | 0 | 0 | 0 | 7129 | 48108 | #N/A | #N/A | #N/A | #N/A | #N/A | #N/A
0 |  | #VALUE! | #VALUE! | 0 | 0 | 0 | 7130 | 48109 | #N/A | #N/A | #N/A | #N/A | #N/A | #N/A
0 |  | #VALUE! | #VALUE! | 0 | 0 | 0 | 7131 | 48110 | #N/A | #N/A | #N/A | #N/A | #N/A | #N/A
0 |  | #VALUE! | #VALUE! | 0 | 0 | 0 | 7132 | 48111 | #N/A | #N/A | #N/A | #N/A | #N/A | #N/A
0 |  | #VALUE! | #VALUE! | 0 | 0 | 0 | 7133 | 48112 | #N/A | #N/A | #N/A | #N/A | #N/A | #N/A
0 |  | #VALUE! | #VALUE! | 0 | 0 | 0 | 7134 | 48113 | #N/A | #N/A | #N/A | #N/A | #N/A | #N/A
0 |  | #VALUE! | #VALUE! | 0 | 0 | 0 | 7135 | 48114 | #N/A | #N/A | #N/A | #N/A | #N/A | #N/A
0 |  | #VALUE! | #VALUE! | 0 | 0 | 0 | 7136 | 48115 | #N/A | #N/A | #N/A | #N/A | #N/A | #N/A
0 |  | #VALUE! | #VALUE! | 0 | 0 | 0 | 7137 | 48116 | #N/A | #N/A | #N/A | #N/A | #N/A | #N/A
0 |  | #VALUE! | #VALUE! | 0 | 0 | 0 | 7138 | 48117 | #N/A | #N/A | #N/A | #N/A | #N/A | #N/A
0 |  | #VALUE! | #VALUE! | 0 | 0 | 0 | 7139 | 48118 | #N/A | #N/A | #N/A | #N/A | #N/A | #N/A
0 |  | #VALUE! | #VALUE! | 0 | 0 | 0 | 7140 | 48119 | #N/A | #N/A | #N/A | #N/A | #N/A | #N/A
0 |  | #VALUE! | #VALUE! | 0 | 0 | 0 | 7141 | 48120 | #N/A | #N/A | #N/A | #N/A | #N/A | #N/A
0 |  | #VALUE! | #VALUE! | 0 | 0 | 0 | 7142 | 48121 | #N/A | #N/A | #N/A | #N/A | #N/A | #N/A
0 |  | #VALUE! | #VALUE! | 0 | 0 | 0 | 7143 | 48122 | #N/A | #N/A | #N/A | #N/A | #N/A | #N/A
0 |  | #VALUE! | #VALUE! | 0 | 0 | 0 | 7144 | 48123 | #N/A | #N/A | #N/A | #N/A | #N/A | #N/A
0 |  | #VALUE! | #VALUE! | 0 | 0 | 0 | 7145 | 48124 | #N/A | #N/A | #N/A | #N/A | #N/A | #N/A
0 |  | #VALUE! | #VALUE! | 0 | 0 | 0 | 7146 | 48125 | #N/A | #N/A | #N/A | #N/A | #N/A | #N/A
0 |  | #VALUE! | #VALUE! | 0 | 0 | 0 | 7147 | 48126 | #N/A | #N/A | #N/A | #N/A | #N/A | #N/A
0 |  | #VALUE! | #VALUE! | 0 | 0 | 0 | 7148 | 48127 | #N/A | #N/A | #N/A | #N/A | #N/A | #N/A
0 |  | #VALUE! | #VALUE! | 0 | 0 | 0 | 7149 | 48128 | #N/A | #N/A | #N/A | #N/A | #N/A | #N/A
0 |  | #VALUE! | #VALUE! | 0 | 0 | 0 | 7150 | 48129 | #N/A | #N/A | #N/A | #N/A | #N/A | #N/A
0 |  | #VALUE! | #VALUE! | 0 | 0 | 0 | 7151 | 48130 | #N/A | #N/A | #N/A | #N/A | #N/A | #N/A
0 |  | #VALUE! | #VALUE! | 0 | 0 | 0 | 7152 | 48131 | #N/A | #N/A | #N/A | #N/A | #N/A | #N/A
0 |  | #VALUE! | #VALUE! | 0 | 0 | 0 | 7153 | 48132 | #N/A | #N/A | #N/A | #N/A | #N/A | #N/A
0 |  | #VALUE! | #VALUE! | 0 | 0 | 0 | 7154 | 48133 | #N/A | #N/A | #N/A | #N/A | #N/A | #N/A
0 |  | #VALUE! | #VALUE! | 0 | 0 | 0 | 7155 | 48134 | #N/A | #N/A | #N/A | #N/A | #N/A | #N/A
0 |  | #VALUE! | #VALUE! | 0 | 0 | 0 | 7156 | 48135 | #N/A | #N/A | #N/A | #N/A | #N/A | #N/A
0 |  | #VALUE! | #VALUE! | 0 | 0 | 0 | 7157 | 48136 | #N/A | #N/A | #N/A | #N/A | #N/A | #N/A
0 |  | #VALUE! | #VALUE! | 0 | 0 | 0 | 7158 | 48137 | #N/A | #N/A | #N/A | #N/A | #N/A | #N/A
0 |  | #VALUE! | #VALUE! | 0 | 0 | 0 | 7159 | 48138 | #N/A | #N/A | #N/A | #N/A | #N/A | #N/A
0 |  | #VALUE! | #VALUE! | 0 | 0 | 0 | 7160 | 48139 | #N/A | #N/A | #N/A | #N/A | #N/A | #N/A
0 |  | #VALUE! | #VALUE! | 0 | 0 | 0 | 7161 | 48140 | #N/A | #N/A | #N/A | #N/A | #N/A | #N/A
0 |  | #VALUE! | #VALUE! | 0 | 0 | 0 | 7162 | 48141 | #N/A | #N/A | #N/A | #N/A | #N/A | #N/A
0 |  | #VALUE! | #VALUE! | 0 | 0 | 0 | 7163 | 48142 | #N/A | #N/A | #N/A | #N/A | #N/A | #N/A
0 |  | #VALUE! | #VALUE! | 0 | 0 | 0 | 7164 | 48143 | #N/A | #N/A | #N/A | #N/A | #N/A | #N/A
0 |  | #VALUE! | #VALUE! | 0 | 0 | 0 | 7165 | 48144 | #N/A | #N/A | #N/A | #N/A | #N/A | #N/A
0 |  | #VALUE! | #VALUE! | 0 | 0 | 0 | 7166 | 48145 | #N/A | #N/A | #N/A | #N/A | #N/A | #N/A
0 |  | #VALUE! | #VALUE! | 0 | 0 | 0 | 7167 | 48146 | #N/A | #N/A | #N/A | #N/A | #N/A | #N/A
0 |  | #VALUE! | #VALUE! | 0 | 0 | 0 | 7168 | 48147 | #N/A | #N/A | #N/A | #N/A | #N/A | #N/A
0 |  | #VALUE! | #VALUE! | 0 | 0 | 0 | 7169 | 48148 | #N/A | #N/A | #N/A | #N/A | #N/A | #N/A
0 |  | #VALUE! | #VALUE! | 0 | 0 | 0 | 7170 | 48149 | #N/A | #N/A | #N/A | #N/A | #N/A | #N/A
0 |  | #VALUE! | #VALUE! | 0 | 0 | 0 | 7171 | 48150 | #N/A | #N/A | #N/A | #N/A | #N/A | #N/A
0 |  | #VALUE! | #VALUE! | 0 | 0 | 0 | 7172 | 48151 | #N/A | #N/A | #N/A | #N/A | #N/A | #N/A
0 |  | #VALUE! | #VALUE! | 0 | 0 | 0 | 7173 | 48152 | #N/A | #N/A | #N/A | #N/A | #N/A | #N/A
0 |  | #VALUE! | #VALUE! | 0 | 0 | 0 | 7174 | 48153 | #N/A | #N/A | #N/A | #N/A | #N/A | #N/A
0 |  | #VALUE! | #VALUE! | 0 | 0 | 0 | 7175 | 48154 | #N/A | #N/A | #N/A | #N/A | #N/A | #N/A
0 |  | #VALUE! | #VALUE! | 0 | 0 | 0 | 7176 | 48155 | #N/A | #N/A | #N/A | #N/A | #N/A | #N/A
0 |  | #VALUE! | #VALUE! | 0 | 0 | 0 | 7177 | 48156 | #N/A | #N/A | #N/A | #N/A | #N/A | #N/A
0 |  | #VALUE! | #VALUE! | 0 | 0 | 0 | 7178 | 48157 | #N/A | #N/A | #N/A | #N/A | #N/A | #N/A
0 |  | #VALUE! | #VALUE! | 0 | 0 | 0 | 7179 | 48158 | #N/A | #N/A | #N/A | #N/A | #N/A | #N/A
0 |  | #VALUE! | #VALUE! | 0 | 0 | 0 | 7180 | 48159 | #N/A | #N/A | #N/A | #N/A | #N/A | #N/A
0 |  | #VALUE! | #VALUE! | 0 | 0 | 0 | 7181 | 48160 | #N/A | #N/A | #N/A | #N/A | #N/A | #N/A
0 |  | #VALUE! | #VALUE! | 0 | 0 | 0 | 7182 | 48161 | #N/A | #N/A | #N/A | #N/A | #N/A | #N/A
0 |  | #VALUE! | #VALUE! | 0 | 0 | 0 | 7183 | 48162 | #N/A | #N/A | #N/A | #N/A | #N/A | #N/A
0 |  | #VALUE! | #VALUE! | 0 | 0 | 0 | 7184 | 48163 | #N/A | #N/A | #N/A | #N/A | #N/A | #N/A
0 |  | #VALUE! | #VALUE! | 0 | 0 | 0 | 7185 | 48164 | #N/A | #N/A | #N/A | #N/A | #N/A | #N/A
0 |  | #VALUE! | #VALUE! | 0 | 0 | 0 | 7186 | 48165 | #N/A | #N/A | #N/A | #N/A | #N/A | #N/A
0 |  | #VALUE! | #VALUE! | 0 | 0 | 0 | 7187 | 48166 | #N/A | #N/A | #N/A | #N/A | #N/A | #N/A
0 |  | #VALUE! | #VALUE! | 0 | 0 | 0 | 7188 | 48167 | #N/A | #N/A | #N/A | #N/A | #N/A | #N/A
0 |  | #VALUE! | #VALUE! | 0 | 0 | 0 | 7189 | 48168 | #N/A | #N/A | #N/A | #N/A | #N/A | #N/A
0 |  | #VALUE! | #VALUE! | 0 | 0 | 0 | 7190 | 48169 | #N/A | #N/A | #N/A | #N/A | #N/A | #N/A
0 |  | #VALUE! | #VALUE! | 0 | 0 | 0 | 7191 | 48170 | #N/A | #N/A | #N/A | #N/A | #N/A | #N/A
0 |  | #VALUE! | #VALUE! | 0 | 0 | 0 | 7192 | 48171 | #N/A | #N/A | #N/A | #N/A | #N/A | #N/A
0 |  | #VALUE! | #VALUE! | 0 | 0 | 0 | 7193 | 48172 | #N/A | #N/A | #N/A | #N/A | #N/A | #N/A
0 |  | #VALUE! | #VALUE! | 0 | 0 | 0 | 7194 | 48173 | #N/A | #N/A | #N/A | #N/A | #N/A | #N/A
0 |  | #VALUE! | #VALUE! | 0 | 0 | 0 | 7195 | 48174 | #N/A | #N/A | #N/A | #N/A | #N/A | #N/A
0 |  | #VALUE! | #VALUE! | 0 | 0 | 0 | 7196 | 48175 | #N/A | #N/A | #N/A | #N/A | #N/A | #N/A
0 |  | #VALUE! | #VALUE! | 0 | 0 | 0 | 7197 | 48176 | #N/A | #N/A | #N/A | #N/A | #N/A | #N/A
0 |  | #VALUE! | #VALUE! | 0 | 0 | 0 | 7198 | 48177 | #N/A | #N/A | #N/A | #N/A | #N/A | #N/A
0 |  | #VALUE! | #VALUE! | 0 | 0 | 0 | 7199 | 48178 | #N/A | #N/A | #N/A | #N/A | #N/A | #N/A
0 |  | #VALUE! | #VALUE! | 0 | 0 | 0 | 7200 | 48179 | #N/A | #N/A | #N/A | #N/A | #N/A | #N/A
0 |  | #VALUE! | #VALUE! | 0 | 0 | 0 | 7201 | 48180 | #N/A | #N/A | #N/A | #N/A | #N/A | #N/A
0 |  | #VALUE! | #VALUE! | 0 | 0 | 0 | 7202 | 48181 | #N/A | #N/A | #N/A | #N/A | #N/A | #N/A
0 |  | #VALUE! | #VALUE! | 0 | 0 | 0 | 7203 | 48182 | #N/A | #N/A | #N/A | #N/A | #N/A | #N/A
0 |  | #VALUE! | #VALUE! | 0 | 0 | 0 | 7204 | 48183 | #N/A | #N/A | #N/A | #N/A | #N/A | #N/A
0 |  | #VALUE! | #VALUE! | 0 | 0 | 0 | 7205 | 48184 | #N/A | #N/A | #N/A | #N/A | #N/A | #N/A
0 |  | #VALUE! | #VALUE! | 0 | 0 | 0 | 7206 | 48185 | #N/A | #N/A | #N/A | #N/A | #N/A | #N/A
0 |  | #VALUE! | #VALUE! | 0 | 0 | 0 | 7207 | 48186 | #N/A | #N/A | #N/A | #N/A | #N/A | #N/A
0 |  | #VALUE! | #VALUE! | 0 | 0 | 0 | 7208 | 48187 | #N/A | #N/A | #N/A | #N/A | #N/A | #N/A
0 |  | #VALUE! | #VALUE! | 0 | 0 | 0 | 7209 | 48188 | #N/A | #N/A | #N/A | #N/A | #N/A | #N/A
0 |  | #VALUE! | #VALUE! | 0 | 0 | 0 | 7210 | 48189 | #N/A | #N/A | #N/A | #N/A | #N/A | #N/A
0 |  | #VALUE! | #VALUE! | 0 | 0 | 0 | 7211 | 48190 | #N/A | #N/A | #N/A | #N/A | #N/A | #N/A
0 |  | #VALUE! | #VALUE! | 0 | 0 | 0 | 7212 | 48191 | #N/A | #N/A | #N/A | #N/A | #N/A | #N/A
0 |  | #VALUE! | #VALUE! | 0 | 0 | 0 | 7213 | 48192 | #N/A | #N/A | #N/A | #N/A | #N/A | #N/A
0 |  | #VALUE! | #VALUE! | 0 | 0 | 0 | 7214 | 48193 | #N/A | #N/A | #N/A | #N/A | #N/A | #N/A
0 |  | #VALUE! | #VALUE! | 0 | 0 | 0 | 7215 | 48194 | #N/A | #N/A | #N/A | #N/A | #N/A | #N/A
0 |  | #VALUE! | #VALUE! | 0 | 0 | 0 | 7216 | 48195 | #N/A | #N/A | #N/A | #N/A | #N/A | #N/A
0 |  | #VALUE! | #VALUE! | 0 | 0 | 0 | 7217 | 48196 | #N/A | #N/A | #N/A | #N/A | #N/A | #N/A
0 |  | #VALUE! | #VALUE! | 0 | 0 | 0 | 7218 | 48197 | #N/A | #N/A | #N/A | #N/A | #N/A | #N/A
0 |  | #VALUE! | #VALUE! | 0 | 0 | 0 | 7219 | 48198 | #N/A | #N/A | #N/A | #N/A | #N/A | #N/A
0 |  | #VALUE! | #VALUE! | 0 | 0 | 0 | 7220 | 48199 | #N/A | #N/A | #N/A | #N/A | #N/A | #N/A
0 |  | #VALUE! | #VALUE! | 0 | 0 | 0 | 7221 | 48200 | #N/A | #N/A | #N/A | #N/A | #N/A | #N/A
0 |  | #VALUE! | #VALUE! | 0 | 0 | 0 | 7222 | 48201 | #N/A | #N/A | #N/A | #N/A | #N/A | #N/A
0 |  | #VALUE! | #VALUE! | 0 | 0 | 0 | 7223 | 48202 | #N/A | #N/A | #N/A | #N/A | #N/A | #N/A
0 |  | #VALUE! | #VALUE! | 0 | 0 | 0 | 7224 | 48203 | #N/A | #N/A | #N/A | #N/A | #N/A | #N/A
0 |  | #VALUE! | #VALUE! | 0 | 0 | 0 | 7225 | 48204 | #N/A | #N/A | #N/A | #N/A | #N/A | #N/A
0 |  | #VALUE! | #VALUE! | 0 | 0 | 0 | 7226 | 48205 | #N/A | #N/A | #N/A | #N/A | #N/A | #N/A
0 |  | #VALUE! | #VALUE! | 0 | 0 | 0 | 7227 | 48206 | #N/A | #N/A | #N/A | #N/A | #N/A | #N/A
0 |  | #VALUE! | #VALUE! | 0 | 0 | 0 | 7228 | 48207 | #N/A | #N/A | #N/A | #N/A | #N/A | #N/A
0 |  | #VALUE! | #VALUE! | 0 | 0 | 0 | 7229 | 48208 | #N/A | #N/A | #N/A | #N/A | #N/A | #N/A
0 |  | #VALUE! | #VALUE! | 0 | 0 | 0 | 7230 | 48209 | #N/A | #N/A | #N/A | #N/A | #N/A | #N/A
0 |  | #VALUE! | #VALUE! | 0 | 0 | 0 | 7231 | 48210 | #N/A | #N/A | #N/A | #N/A | #N/A | #N/A
0 |  | #VALUE! | #VALUE! | 0 | 0 | 0 | 7232 | 48211 | #N/A | #N/A | #N/A | #N/A | #N/A | #N/A
0 |  | #VALUE! | #VALUE! | 0 | 0 | 0 | 7233 | 48212 | #N/A | #N/A | #N/A | #N/A | #N/A | #N/A
0 |  | #VALUE! | #VALUE! | 0 | 0 | 0 | 7234 | 48213 | #N/A | #N/A | #N/A | #N/A | #N/A | #N/A
0 |  | #VALUE! | #VALUE! | 0 | 0 | 0 | 7235 | 48214 | #N/A | #N/A | #N/A | #N/A | #N/A | #N/A
0 |  | #VALUE! | #VALUE! | 0 | 0 | 0 | 7236 | 48215 | #N/A | #N/A | #N/A | #N/A | #N/A | #N/A
0 |  | #VALUE! | #VALUE! | 0 | 0 | 0 | 7237 | 48216 | #N/A | #N/A | #N/A | #N/A | #N/A | #N/A
0 |  | #VALUE! | #VALUE! | 0 | 0 | 0 | 7238 | 48217 | #N/A | #N/A | #N/A | #N/A | #N/A | #N/A
0 |  | #VALUE! | #VALUE! | 0 | 0 | 0 | 7239 | 48218 | #N/A | #N/A | #N/A | #N/A | #N/A | #N/A
0 |  | #VALUE! | #VALUE! | 0 | 0 | 0 | 7240 | 48219 | #N/A | #N/A | #N/A | #N/A | #N/A | #N/A
0 |  | #VALUE! | #VALUE! | 0 | 0 | 0 | 7241 | 48220 | #N/A | #N/A | #N/A | #N/A | #N/A | #N/A
0 |  | #VALUE! | #VALUE! | 0 | 0 | 0 | 7242 | 48221 | #N/A | #N/A | #N/A | #N/A | #N/A | #N/A
0 |  | #VALUE! | #VALUE! | 0 | 0 | 0 | 7243 | 48222 | #N/A | #N/A | #N/A | #N/A | #N/A | #N/A
0 |  | #VALUE! | #VALUE! | 0 | 0 | 0 | 7244 | 48223 | #N/A | #N/A | #N/A | #N/A | #N/A | #N/A
0 |  | #VALUE! | #VALUE! | 0 | 0 | 0 | 7245 | 48224 | #N/A | #N/A | #N/A | #N/A | #N/A | #N/A
0 |  | #VALUE! | #VALUE! | 0 | 0 | 0 | 7246 | 48225 | #N/A | #N/A | #N/A | #N/A | #N/A | #N/A
0 |  | #VALUE! | #VALUE! | 0 | 0 | 0 | 7247 | 48226 | #N/A | #N/A | #N/A | #N/A | #N/A | #N/A
0 |  | #VALUE! | #VALUE! | 0 | 0 | 0 | 7248 | 48227 | #N/A | #N/A | #N/A | #N/A | #N/A | #N/A
0 |  | #VALUE! | #VALUE! | 0 | 0 | 0 | 7249 | 48228 | #N/A | #N/A | #N/A | #N/A | #N/A | #N/A
0 |  | #VALUE! | #VALUE! | 0 | 0 | 0 | 7250 | 48229 | #N/A | #N/A | #N/A | #N/A | #N/A | #N/A
0 |  | #VALUE! | #VALUE! | 0 | 0 | 0 | 7251 | 48230 | #N/A | #N/A | #N/A | #N/A | #N/A | #N/A
0 |  | #VALUE! | #VALUE! | 0 | 0 | 0 | 7252 | 48231 | #N/A | #N/A | #N/A | #N/A | #N/A | #N/A
0 |  | #VALUE! | #VALUE! | 0 | 0 | 0 | 7253 | 48232 | #N/A | #N/A | #N/A | #N/A | #N/A | #N/A
0 |  | #VALUE! | #VALUE! | 0 | 0 | 0 | 7254 | 48233 | #N/A | #N/A | #N/A | #N/A | #N/A | #N/A
0 |  | #VALUE! | #VALUE! | 0 | 0 | 0 | 7255 | 48234 | #N/A | #N/A | #N/A | #N/A | #N/A | #N/A
0 |  | #VALUE! | #VALUE! | 0 | 0 | 0 | 7256 | 48235 | #N/A | #N/A | #N/A | #N/A | #N/A | #N/A
0 |  | #VALUE! | #VALUE! | 0 | 0 | 0 | 7257 | 48236 | #N/A | #N/A | #N/A | #N/A | #N/A | #N/A
0 |  | #VALUE! | #VALUE! | 0 | 0 | 0 | 7258 | 48237 | #N/A | #N/A | #N/A | #N/A | #N/A | #N/A
0 |  | #VALUE! | #VALUE! | 0 | 0 | 0 | 7259 | 48238 | #N/A | #N/A | #N/A | #N/A | #N/A | #N/A
0 |  | #VALUE! | #VALUE! | 0 | 0 | 0 | 7260 | 48239 | #N/A | #N/A | #N/A | #N/A | #N/A | #N/A
0 |  | #VALUE! | #VALUE! | 0 | 0 | 0 | 7261 | 48240 | #N/A | #N/A | #N/A | #N/A | #N/A | #N/A
0 |  | #VALUE! | #VALUE! | 0 | 0 | 0 | 7262 | 48241 | #N/A | #N/A | #N/A | #N/A | #N/A | #N/A
0 |  | #VALUE! | #VALUE! | 0 | 0 | 0 | 7263 | 48242 | #N/A | #N/A | #N/A | #N/A | #N/A | #N/A
0 |  | #VALUE! | #VALUE! | 0 | 0 | 0 | 7264 | 48243 | #N/A | #N/A | #N/A | #N/A | #N/A | #N/A
0 |  | #VALUE! | #VALUE! | 0 | 0 | 0 | 7265 | 48244 | #N/A | #N/A | #N/A | #N/A | #N/A | #N/A
0 |  | #VALUE! | #VALUE! | 0 | 0 | 0 | 7266 | 48245 | #N/A | #N/A | #N/A | #N/A | #N/A | #N/A
0 |  | #VALUE! | #VALUE! | 0 | 0 | 0 | 7267 | 48246 | #N/A | #N/A | #N/A | #N/A | #N/A | #N/A
0 |  | #VALUE! | #VALUE! | 0 | 0 | 0 | 7268 | 48247 | #N/A | #N/A | #N/A | #N/A | #N/A | #N/A
0 |  | #VALUE! | #VALUE! | 0 | 0 | 0 | 7269 | 48248 | #N/A | #N/A | #N/A | #N/A | #N/A | #N/A
0 |  | #VALUE! | #VALUE! | 0 | 0 | 0 | 7270 | 48249 | #N/A | #N/A | #N/A | #N/A | #N/A | #N/A
0 |  | #VALUE! | #VALUE! | 0 | 0 | 0 | 7271 | 48250 | #N/A | #N/A | #N/A | #N/A | #N/A | #N/A
0 |  | #VALUE! | #VALUE! | 0 | 0 | 0 | 7272 | 48251 | #N/A | #N/A | #N/A | #N/A | #N/A | #N/A
0 |  | #VALUE! | #VALUE! | 0 | 0 | 0 | 7273 | 48252 | #N/A | #N/A | #N/A | #N/A | #N/A | #N/A
0 |  | #VALUE! | #VALUE! | 0 | 0 | 0 | 7274 | 48253 | #N/A | #N/A | #N/A | #N/A | #N/A | #N/A
0 |  | #VALUE! | #VALUE! | 0 | 0 | 0 | 7275 | 48254 | #N/A | #N/A | #N/A | #N/A | #N/A | #N/A
0 |  | #VALUE! | #VALUE! | 0 | 0 | 0 | 7276 | 48255 | #N/A | #N/A | #N/A | #N/A | #N/A | #N/A
0 |  | #VALUE! | #VALUE! | 0 | 0 | 0 | 7277 | 48256 | #N/A | #N/A | #N/A | #N/A | #N/A | #N/A
0 |  | #VALUE! | #VALUE! | 0 | 0 | 0 | 7278 | 48257 | #N/A | #N/A | #N/A | #N/A | #N/A | #N/A
0 |  | #VALUE! | #VALUE! | 0 | 0 | 0 | 7279 | 48258 | #N/A | #N/A | #N/A | #N/A | #N/A | #N/A
0 |  | #VALUE! | #VALUE! | 0 | 0 | 0 | 7280 | 48259 | #N/A | #N/A | #N/A | #N/A | #N/A | #N/A
0 |  | #VALUE! | #VALUE! | 0 | 0 | 0 | 7281 | 48260 | #N/A | #N/A | #N/A | #N/A | #N/A | #N/A
0 |  | #VALUE! | #VALUE! | 0 | 0 | 0 | 7282 | 48261 | #N/A | #N/A | #N/A | #N/A | #N/A | #N/A
0 |  | #VALUE! | #VALUE! | 0 | 0 | 0 | 7283 | 48262 | #N/A | #N/A | #N/A | #N/A | #N/A | #N/A
0 |  | #VALUE! | #VALUE! | 0 | 0 | 0 | 7284 | 48263 | #N/A | #N/A | #N/A | #N/A | #N/A | #N/A
0 |  | #VALUE! | #VALUE! | 0 | 0 | 0 | 7285 | 48264 | #N/A | #N/A | #N/A | #N/A | #N/A | #N/A
0 |  | #VALUE! | #VALUE! | 0 | 0 | 0 | 7286 | 48265 | #N/A | #N/A | #N/A | #N/A | #N/A | #N/A
0 |  | #VALUE! | #VALUE! | 0 | 0 | 0 | 7287 | 48266 | #N/A | #N/A | #N/A | #N/A | #N/A | #N/A
0 |  | #VALUE! | #VALUE! | 0 | 0 | 0 | 7288 | 48267 | #N/A | #N/A | #N/A | #N/A | #N/A | #N/A
0 |  | #VALUE! | #VALUE! | 0 | 0 | 0 | 7289 | 48268 | #N/A | #N/A | #N/A | #N/A | #N/A | #N/A
0 |  | #VALUE! | #VALUE! | 0 | 0 | 0 | 7290 | 48269 | #N/A | #N/A | #N/A | #N/A | #N/A | #N/A
0 |  | #VALUE! | #VALUE! | 0 | 0 | 0 | 7291 | 48270 | #N/A | #N/A | #N/A | #N/A | #N/A | #N/A
0 |  | #VALUE! | #VALUE! | 0 | 0 | 0 | 7292 | 48271 | #N/A | #N/A | #N/A | #N/A | #N/A | #N/A
0 |  | #VALUE! | #VALUE! | 0 | 0 | 0 | 7293 | 48272 | #N/A | #N/A | #N/A | #N/A | #N/A | #N/A
0 |  | #VALUE! | #VALUE! | 0 | 0 | 0 | 7294 | 48273 | #N/A | #N/A | #N/A | #N/A | #N/A | #N/A
0 |  | #VALUE! | #VALUE! | 0 | 0 | 0 | 7295 | 48274 | #N/A | #N/A | #N/A | #N/A | #N/A | #N/A
0 |  | #VALUE! | #VALUE! | 0 | 0 | 0 | 7296 | 48275 | #N/A | #N/A | #N/A | #N/A | #N/A | #N/A
0 |  | #VALUE! | #VALUE! | 0 | 0 | 0 | 7297 | 48276 | #N/A | #N/A | #N/A | #N/A | #N/A | #N/A
0 |  | #VALUE! | #VALUE! | 0 | 0 | 0 | 7298 | 48277 | #N/A | #N/A | #N/A | #N/A | #N/A | #N/A
0 |  | #VALUE! | #VALUE! | 0 | 0 | 0 | 7299 | 48278 | #N/A | #N/A | #N/A | #N/A | #N/A | #N/A
0 |  | #VALUE! | #VALUE! | 0 | 0 | 0 | 7300 | 48279 | #N/A | #N/A | #N/A | #N/A | #N/A | #N/A
0 |  | #VALUE! | #VALUE! | 0 | 0 | 0 | 7301 | 48280 | #N/A | #N/A | #N/A | #N/A | #N/A | #N/A
0 |  | #VALUE! | #VALUE! | 0 | 0 | 0 | 7302 | 48281 | #N/A | #N/A | #N/A | #N/A | #N/A | #N/A
0 |  | #VALUE! | #VALUE! | 0 | 0 | 0 | 7303 | 48282 | #N/A | #N/A | #N/A | #N/A | #N/A | #N/A
0 |  | #VALUE! | #VALUE! | 0 | 0 | 0 | 7304 | 48283 | #N/A | #N/A | #N/A | #N/A | #N/A | #N/A
0 |  | #VALUE! | #VALUE! | 0 | 0 | 0 | 7305 | 48284 | #N/A | #N/A | #N/A | #N/A | #N/A | #N/A
0 |  | #VALUE! | #VALUE! | 0 | 0 | 0 | 7306 | 48285 | #N/A | #N/A | #N/A | #N/A | #N/A | #N/A
0 |  | #VALUE! | #VALUE! | 0 | 0 | 0 | 7307 | 48286 | #N/A | #N/A | #N/A | #N/A | #N/A | #N/A
0 |  | #VALUE! | #VALUE! | 0 | 0 | 0 | 7308 | 48287 | #N/A | #N/A | #N/A | #N/A | #N/A | #N/A
0 |  | #VALUE! | #VALUE! | 0 | 0 | 0 | 7309 | 48288 | #N/A | #N/A | #N/A | #N/A | #N/A | #N/A
0 |  | #VALUE! | #VALUE! | 0 | 0 | 0 | 7310 | 48289 | #N/A | #N/A | #N/A | #N/A | #N/A | #N/A
0 |  | #VALUE! | #VALUE! | 0 | 0 | 0 | 7311 | 48290 | #N/A | #N/A | #N/A | #N/A | #N/A | #N/A
0 |  | #VALUE! | #VALUE! | 0 | 0 | 0 | 7312 | 48291 | #N/A | #N/A | #N/A | #N/A | #N/A | #N/A
0 |  | #VALUE! | #VALUE! | 0 | 0 | 0 | 7313 | 48292 | #N/A | #N/A | #N/A | #N/A | #N/A | #N/A
0 |  | #VALUE! | #VALUE! | 0 | 0 | 0 | 7314 | 48293 | #N/A | #N/A | #N/A | #N/A | #N/A | #N/A
0 |  | #VALUE! | #VALUE! | 0 | 0 | 0 | 7315 | 48294 | #N/A | #N/A | #N/A | #N/A | #N/A | #N/A
0 |  | #VALUE! | #VALUE! | 0 | 0 | 0 | 7316 | 48295 | #N/A | #N/A | #N/A | #N/A | #N/A | #N/A
0 |  | #VALUE! | #VALUE! | 0 | 0 | 0 | 7317 | 48296 | #N/A | #N/A | #N/A | #N/A | #N/A | #N/A
0 |  | #VALUE! | #VALUE! | 0 | 0 | 0 | 7318 | 48297 | #N/A | #N/A | #N/A | #N/A | #N/A | #N/A
0 |  | #VALUE! | #VALUE! | 0 | 0 | 0 | 7319 | 48298 | #N/A | #N/A | #N/A | #N/A | #N/A | #N/A
0 |  | #VALUE! | #VALUE! | 0 | 0 | 0 | 7320 | 48299 | #N/A | #N/A | #N/A | #N/A | #N/A | #N/A
0 |  | #VALUE! | #VALUE! | 0 | 0 | 0 | 7321 | 48300 | #N/A | #N/A | #N/A | #N/A | #N/A | #N/A
0 |  | #VALUE! | #VALUE! | 0 | 0 | 0 | 7322 | 48301 | #N/A | #N/A | #N/A | #N/A | #N/A | #N/A
0 |  | #VALUE! | #VALUE! | 0 | 0 | 0 | 7323 | 48302 | #N/A | #N/A | #N/A | #N/A | #N/A | #N/A
0 |  | #VALUE! | #VALUE! | 0 | 0 | 0 | 7324 | 48303 | #N/A | #N/A | #N/A | #N/A | #N/A | #N/A
0 |  | #VALUE! | #VALUE! | 0 | 0 | 0 | 7325 | 48304 | #N/A | #N/A | #N/A | #N/A | #N/A | #N/A
0 |  | #VALUE! | #VALUE! | 0 | 0 | 0 | 7326 | 48305 | #N/A | #N/A | #N/A | #N/A | #N/A | #N/A
0 |  | #VALUE! | #VALUE! | 0 | 0 | 0 | 7327 | 48306 | #N/A | #N/A | #N/A | #N/A | #N/A | #N/A
0 |  | #VALUE! | #VALUE! | 0 | 0 | 0 | 7328 | 48307 | #N/A | #N/A | #N/A | #N/A | #N/A | #N/A
0 |  | #VALUE! | #VALUE! | 0 | 0 | 0 | 7329 | 48308 | #N/A | #N/A | #N/A | #N/A | #N/A | #N/A
0 |  | #VALUE! | #VALUE! | 0 | 0 | 0 | 7330 | 48309 | #N/A | #N/A | #N/A | #N/A | #N/A | #N/A
0 |  | #VALUE! | #VALUE! | 0 | 0 | 0 | 7331 | 48310 | #N/A | #N/A | #N/A | #N/A | #N/A | #N/A
0 |  | #VALUE! | #VALUE! | 0 | 0 | 0 | 7332 | 48311 | #N/A | #N/A | #N/A | #N/A | #N/A | #N/A
0 |  | #VALUE! | #VALUE! | 0 | 0 | 0 | 7333 | 48312 | #N/A | #N/A | #N/A | #N/A | #N/A | #N/A
0 |  | #VALUE! | #VALUE! | 0 | 0 | 0 | 7334 | 48313 | #N/A | #N/A | #N/A | #N/A | #N/A | #N/A
0 |  | #VALUE! | #VALUE! | 0 | 0 | 0 | 7335 | 48314 | #N/A | #N/A | #N/A | #N/A | #N/A | #N/A
0 |  | #VALUE! | #VALUE! | 0 | 0 | 0 | 7336 | 48315 | #N/A | #N/A | #N/A | #N/A | #N/A | #N/A
0 |  | #VALUE! | #VALUE! | 0 | 0 | 0 | 7337 | 48316 | #N/A | #N/A | #N/A | #N/A | #N/A | #N/A
0 |  | #VALUE! | #VALUE! | 0 | 0 | 0 | 7338 | 48317 | #N/A | #N/A | #N/A | #N/A | #N/A | #N/A
0 |  | #VALUE! | #VALUE! | 0 | 0 | 0 | 7339 | 48318 | #N/A | #N/A | #N/A | #N/A | #N/A | #N/A
0 |  | #VALUE! | #VALUE! | 0 | 0 | 0 | 7340 | 48319 | #N/A | #N/A | #N/A | #N/A | #N/A | #N/A
0 |  | #VALUE! | #VALUE! | 0 | 0 | 0 | 7341 | 48320 | #N/A | #N/A | #N/A | #N/A | #N/A | #N/A
0 |  | #VALUE! | #VALUE! | 0 | 0 | 0 | 7342 | 48321 | #N/A | #N/A | #N/A | #N/A | #N/A | #N/A
0 |  | #VALUE! | #VALUE! | 0 | 0 | 0 | 7343 | 48322 | #N/A | #N/A | #N/A | #N/A | #N/A | #N/A
0 |  | #VALUE! | #VALUE! | 0 | 0 | 0 | 7344 | 48323 | #N/A | #N/A | #N/A | #N/A | #N/A | #N/A
0 |  | #VALUE! | #VALUE! | 0 | 0 | 0 | 7345 | 48324 | #N/A | #N/A | #N/A | #N/A | #N/A | #N/A
0 |  | #VALUE! | #VALUE! | 0 | 0 | 0 | 7346 | 48325 | #N/A | #N/A | #N/A | #N/A | #N/A | #N/A
0 |  | #VALUE! | #VALUE! | 0 | 0 | 0 | 7347 | 48326 | #N/A | #N/A | #N/A | #N/A | #N/A | #N/A
0 |  | #VALUE! | #VALUE! | 0 | 0 | 0 | 7348 | 48327 | #N/A | #N/A | #N/A | #N/A | #N/A | #N/A
0 |  | #VALUE! | #VALUE! | 0 | 0 | 0 | 7349 | 48328 | #N/A | #N/A | #N/A | #N/A | #N/A | #N/A
0 |  | #VALUE! | #VALUE! | 0 | 0 | 0 | 7350 | 48329 | #N/A | #N/A | #N/A | #N/A | #N/A | #N/A
0 |  | #VALUE! | #VALUE! | 0 | 0 | 0 | 7351 | 48330 | #N/A | #N/A | #N/A | #N/A | #N/A | #N/A
0 |  | #VALUE! | #VALUE! | 0 | 0 | 0 | 7352 | 48331 | #N/A | #N/A | #N/A | #N/A | #N/A | #N/A
0 |  | #VALUE! | #VALUE! | 0 | 0 | 0 | 7353 | 48332 | #N/A | #N/A | #N/A | #N/A | #N/A | #N/A
0 |  | #VALUE! | #VALUE! | 0 | 0 | 0 | 7354 | 48333 | #N/A | #N/A | #N/A | #N/A | #N/A | #N/A
0 |  | #VALUE! | #VALUE! | 0 | 0 | 0 | 7355 | 48334 | #N/A | #N/A | #N/A | #N/A | #N/A | #N/A
0 |  | #VALUE! | #VALUE! | 0 | 0 | 0 | 7356 | 48335 | #N/A | #N/A | #N/A | #N/A | #N/A | #N/A
0 |  | #VALUE! | #VALUE! | 0 | 0 | 0 | 7357 | 48336 | #N/A | #N/A | #N/A | #N/A | #N/A | #N/A
0 |  | #VALUE! | #VALUE! | 0 | 0 | 0 | 7358 | 48337 | #N/A | #N/A | #N/A | #N/A | #N/A | #N/A
0 |  | #VALUE! | #VALUE! | 0 | 0 | 0 | 7359 | 48338 | #N/A | #N/A | #N/A | #N/A | #N/A | #N/A
0 |  | #VALUE! | #VALUE! | 0 | 0 | 0 | 7360 | 48339 | #N/A | #N/A | #N/A | #N/A | #N/A | #N/A
0 |  | #VALUE! | #VALUE! | 0 | 0 | 0 | 7361 | 48340 | #N/A | #N/A | #N/A | #N/A | #N/A | #N/A
0 |  | #VALUE! | #VALUE! | 0 | 0 | 0 | 7362 | 48341 | #N/A | #N/A | #N/A | #N/A | #N/A | #N/A
0 |  | #VALUE! | #VALUE! | 0 | 0 | 0 | 7363 | 48342 | #N/A | #N/A | #N/A | #N/A | #N/A | #N/A
0 |  | #VALUE! | #VALUE! | 0 | 0 | 0 | 7364 | 48343 | #N/A | #N/A | #N/A | #N/A | #N/A | #N/A
0 |  | #VALUE! | #VALUE! | 0 | 0 | 0 | 7365 | 48344 | #N/A | #N/A | #N/A | #N/A | #N/A | #N/A
0 |  | #VALUE! | #VALUE! | 0 | 0 | 0 | 7366 | 48345 | #N/A | #N/A | #N/A | #N/A | #N/A | #N/A
0 |  | #VALUE! | #VALUE! | 0 | 0 | 0 | 7367 | 48346 | #N/A | #N/A | #N/A | #N/A | #N/A | #N/A
0 |  | #VALUE! | #VALUE! | 0 | 0 | 0 | 7368 | 48347 | #N/A | #N/A | #N/A | #N/A | #N/A | #N/A
0 |  | #VALUE! | #VALUE! | 0 | 0 | 0 | 7369 | 48348 | #N/A | #N/A | #N/A | #N/A | #N/A | #N/A
0 |  | #VALUE! | #VALUE! | 0 | 0 | 0 | 7370 | 48349 | #N/A | #N/A | #N/A | #N/A | #N/A | #N/A
0 |  | #VALUE! | #VALUE! | 0 | 0 | 0 | 7371 | 48350 | #N/A | #N/A | #N/A | #N/A | #N/A | #N/A
0 |  | #VALUE! | #VALUE! | 0 | 0 | 0 | 7372 | 48351 | #N/A | #N/A | #N/A | #N/A | #N/A | #N/A
0 |  | #VALUE! | #VALUE! | 0 | 0 | 0 | 7373 | 48352 | #N/A | #N/A | #N/A | #N/A | #N/A | #N/A
0 |  | #VALUE! | #VALUE! | 0 | 0 | 0 | 7374 | 48353 | #N/A | #N/A | #N/A | #N/A | #N/A | #N/A
0 |  | #VALUE! | #VALUE! | 0 | 0 | 0 | 7375 | 48354 | #N/A | #N/A | #N/A | #N/A | #N/A | #N/A
0 |  | #VALUE! | #VALUE! | 0 | 0 | 0 | 7376 | 48355 | #N/A | #N/A | #N/A | #N/A | #N/A | #N/A
0 |  | #VALUE! | #VALUE! | 0 | 0 | 0 | 7377 | 48356 | #N/A | #N/A | #N/A | #N/A | #N/A | #N/A
0 |  | #VALUE! | #VALUE! | 0 | 0 | 0 | 7378 | 48357 | #N/A | #N/A | #N/A | #N/A | #N/A | #N/A
0 |  | #VALUE! | #VALUE! | 0 | 0 | 0 | 7379 | 48358 | #N/A | #N/A | #N/A | #N/A | #N/A | #N/A
0 |  | #VALUE! | #VALUE! | 0 | 0 | 0 | 7380 | 48359 | #N/A | #N/A | #N/A | #N/A | #N/A | #N/A
0 |  | #VALUE! | #VALUE! | 0 | 0 | 0 | 7381 | 48360 | #N/A | #N/A | #N/A | #N/A | #N/A | #N/A
0 |  | #VALUE! | #VALUE! | 0 | 0 | 0 | 7382 | 48361 | #N/A | #N/A | #N/A | #N/A | #N/A | #N/A
0 |  | #VALUE! | #VALUE! | 0 | 0 | 0 | 7383 | 48362 | #N/A | #N/A | #N/A | #N/A | #N/A | #N/A
0 |  | #VALUE! | #VALUE! | 0 | 0 | 0 | 7384 | 48363 | #N/A | #N/A | #N/A | #N/A | #N/A | #N/A
0 |  | #VALUE! | #VALUE! | 0 | 0 | 0 | 7385 | 48364 | #N/A | #N/A | #N/A | #N/A | #N/A | #N/A
0 |  | #VALUE! | #VALUE! | 0 | 0 | 0 | 7386 | 48365 | #N/A | #N/A | #N/A | #N/A | #N/A | #N/A
0 |  | #VALUE! | #VALUE! | 0 | 0 | 0 | 7387 | 48366 | #N/A | #N/A | #N/A | #N/A | #N/A | #N/A
0 |  | #VALUE! | #VALUE! | 0 | 0 | 0 | 7388 | 48367 | #N/A | #N/A | #N/A | #N/A | #N/A | #N/A
0 |  | #VALUE! | #VALUE! | 0 | 0 | 0 | 7389 | 48368 | #N/A | #N/A | #N/A | #N/A | #N/A | #N/A
0 |  | #VALUE! | #VALUE! | 0 | 0 | 0 | 7390 | 48369 | #N/A | #N/A | #N/A | #N/A | #N/A | #N/A
0 |  | #VALUE! | #VALUE! | 0 | 0 | 0 | 7391 | 48370 | #N/A | #N/A | #N/A | #N/A | #N/A | #N/A
0 |  | #VALUE! | #VALUE! | 0 | 0 | 0 | 7392 | 48371 | #N/A | #N/A | #N/A | #N/A | #N/A | #N/A
0 |  | #VALUE! | #VALUE! | 0 | 0 | 0 | 7393 | 48372 | #N/A | #N/A | #N/A | #N/A | #N/A | #N/A
0 |  | #VALUE! | #VALUE! | 0 | 0 | 0 | 7394 | 48373 | #N/A | #N/A | #N/A | #N/A | #N/A | #N/A
0 |  | #VALUE! | #VALUE! | 0 | 0 | 0 | 7395 | 48374 | #N/A | #N/A | #N/A | #N/A | #N/A | #N/A
0 |  | #VALUE! | #VALUE! | 0 | 0 | 0 | 7396 | 48375 | #N/A | #N/A | #N/A | #N/A | #N/A | #N/A
0 |  | #VALUE! | #VALUE! | 0 | 0 | 0 | 7397 | 48376 | #N/A | #N/A | #N/A | #N/A | #N/A | #N/A
0 |  | #VALUE! | #VALUE! | 0 | 0 | 0 | 7398 | 48377 | #N/A | #N/A | #N/A | #N/A | #N/A | #N/A
0 |  | #VALUE! | #VALUE! | 0 | 0 | 0 | 7399 | 48378 | #N/A | #N/A | #N/A | #N/A | #N/A | #N/A
0 |  | #VALUE! | #VALUE! | 0 | 0 | 0 | 7400 | 48379 | #N/A | #N/A | #N/A | #N/A | #N/A | #N/A
0 |  | #VALUE! | #VALUE! | 0 | 0 | 0 | 7401 | 48380 | #N/A | #N/A | #N/A | #N/A | #N/A | #N/A
0 |  | #VALUE! | #VALUE! | 0 | 0 | 0 | 7402 | 48381 | #N/A | #N/A | #N/A | #N/A | #N/A | #N/A
0 |  | #VALUE! | #VALUE! | 0 | 0 | 0 | 7403 | 48382 | #N/A | #N/A | #N/A | #N/A | #N/A | #N/A
0 |  | #VALUE! | #VALUE! | 0 | 0 | 0 | 7404 | 48383 | #N/A | #N/A | #N/A | #N/A | #N/A | #N/A
0 |  | #VALUE! | #VALUE! | 0 | 0 | 0 | 7405 | 48384 | #N/A | #N/A | #N/A | #N/A | #N/A | #N/A
0 |  | #VALUE! | #VALUE! | 0 | 0 | 0 | 7406 | 48385 | #N/A | #N/A | #N/A | #N/A | #N/A | #N/A
0 |  | #VALUE! | #VALUE! | 0 | 0 | 0 | 7407 | 48386 | #N/A | #N/A | #N/A | #N/A | #N/A | #N/A
0 |  | #VALUE! | #VALUE! | 0 | 0 | 0 | 7408 | 48387 | #N/A | #N/A | #N/A | #N/A | #N/A | #N/A
0 |  | #VALUE! | #VALUE! | 0 | 0 | 0 | 7409 | 48388 | #N/A | #N/A | #N/A | #N/A | #N/A | #N/A
0 |  | #VALUE! | #VALUE! | 0 | 0 | 0 | 7410 | 48389 | #N/A | #N/A | #N/A | #N/A | #N/A | #N/A
0 |  | #VALUE! | #VALUE! | 0 | 0 | 0 | 7411 | 48390 | #N/A | #N/A | #N/A | #N/A | #N/A | #N/A
0 |  | #VALUE! | #VALUE! | 0 | 0 | 0 | 7412 | 48391 | #N/A | #N/A | #N/A | #N/A | #N/A | #N/A
0 |  | #VALUE! | #VALUE! | 0 | 0 | 0 | 7413 | 48392 | #N/A | #N/A | #N/A | #N/A | #N/A | #N/A
0 |  | #VALUE! | #VALUE! | 0 | 0 | 0 | 7414 | 48393 | #N/A | #N/A | #N/A | #N/A | #N/A | #N/A
0 |  | #VALUE! | #VALUE! | 0 | 0 | 0 | 7415 | 48394 | #N/A | #N/A | #N/A | #N/A | #N/A | #N/A
0 |  | #VALUE! | #VALUE! | 0 | 0 | 0 | 7416 | 48395 | #N/A | #N/A | #N/A | #N/A | #N/A | #N/A
0 |  | #VALUE! | #VALUE! | 0 | 0 | 0 | 7417 | 48396 | #N/A | #N/A | #N/A | #N/A | #N/A | #N/A
0 |  | #VALUE! | #VALUE! | 0 | 0 | 0 | 7418 | 48397 | #N/A | #N/A | #N/A | #N/A | #N/A | #N/A
0 |  | #VALUE! | #VALUE! | 0 | 0 | 0 | 7419 | 48398 | #N/A | #N/A | #N/A | #N/A | #N/A | #N/A
0 |  | #VALUE! | #VALUE! | 0 | 0 | 0 | 7420 | 48399 | #N/A | #N/A | #N/A | #N/A | #N/A | #N/A
0 |  | #VALUE! | #VALUE! | 0 | 0 | 0 | 7421 | 48400 | #N/A | #N/A | #N/A | #N/A | #N/A | #N/A
0 |  | #VALUE! | #VALUE! | 0 | 0 | 0 | 7422 | 48401 | #N/A | #N/A | #N/A | #N/A | #N/A | #N/A
0 |  | #VALUE! | #VALUE! | 0 | 0 | 0 | 7423 | 48402 | #N/A | #N/A | #N/A | #N/A | #N/A | #N/A
0 |  | #VALUE! | #VALUE! | 0 | 0 | 0 | 7424 | 48403 | #N/A | #N/A | #N/A | #N/A | #N/A | #N/A
0 |  | #VALUE! | #VALUE! | 0 | 0 | 0 | 7425 | 48404 | #N/A | #N/A | #N/A | #N/A | #N/A | #N/A
0 |  | #VALUE! | #VALUE! | 0 | 0 | 0 | 7426 | 48405 | #N/A | #N/A | #N/A | #N/A | #N/A | #N/A
0 |  | #VALUE! | #VALUE! | 0 | 0 | 0 | 7427 | 48406 | #N/A | #N/A | #N/A | #N/A | #N/A | #N/A
0 |  | #VALUE! | #VALUE! | 0 | 0 | 0 | 7428 | 48407 | #N/A | #N/A | #N/A | #N/A | #N/A | #N/A
0 |  | #VALUE! | #VALUE! | 0 | 0 | 0 | 7429 | 48408 | #N/A | #N/A | #N/A | #N/A | #N/A | #N/A
0 |  | #VALUE! | #VALUE! | 0 | 0 | 0 | 7430 | 48409 | #N/A | #N/A | #N/A | #N/A | #N/A | #N/A
0 |  | #VALUE! | #VALUE! | 0 | 0 | 0 | 7431 | 48410 | #N/A | #N/A | #N/A | #N/A | #N/A | #N/A
0 |  | #VALUE! | #VALUE! | 0 | 0 | 0 | 7432 | 48411 | #N/A | #N/A | #N/A | #N/A | #N/A | #N/A
0 |  | #VALUE! | #VALUE! | 0 | 0 | 0 | 7433 | 48412 | #N/A | #N/A | #N/A | #N/A | #N/A | #N/A
0 |  | #VALUE! | #VALUE! | 0 | 0 | 0 | 7434 | 48413 | #N/A | #N/A | #N/A | #N/A | #N/A | #N/A
0 |  | #VALUE! | #VALUE! | 0 | 0 | 0 | 7435 | 48414 | #N/A | #N/A | #N/A | #N/A | #N/A | #N/A
0 |  | #VALUE! | #VALUE! | 0 | 0 | 0 | 7436 | 48415 | #N/A | #N/A | #N/A | #N/A | #N/A | #N/A
0 |  | #VALUE! | #VALUE! | 0 | 0 | 0 | 7437 | 48416 | #N/A | #N/A | #N/A | #N/A | #N/A | #N/A
0 |  | #VALUE! | #VALUE! | 0 | 0 | 0 | 7438 | 48417 | #N/A | #N/A | #N/A | #N/A | #N/A | #N/A
0 |  | #VALUE! | #VALUE! | 0 | 0 | 0 | 7439 | 48418 | #N/A | #N/A | #N/A | #N/A | #N/A | #N/A
0 |  | #VALUE! | #VALUE! | 0 | 0 | 0 | 7440 | 48419 | #N/A | #N/A | #N/A | #N/A | #N/A | #N/A
0 |  | #VALUE! | #VALUE! | 0 | 0 | 0 | 7441 | 48420 | #N/A | #N/A | #N/A | #N/A | #N/A | #N/A
0 |  | #VALUE! | #VALUE! | 0 | 0 | 0 | 7442 | 48421 | #N/A | #N/A | #N/A | #N/A | #N/A | #N/A
0 |  | #VALUE! | #VALUE! | 0 | 0 | 0 | 7443 | 48422 | #N/A | #N/A | #N/A | #N/A | #N/A | #N/A
0 |  | #VALUE! | #VALUE! | 0 | 0 | 0 | 7444 | 48423 | #N/A | #N/A | #N/A | #N/A | #N/A | #N/A
0 |  | #VALUE! | #VALUE! | 0 | 0 | 0 | 7445 | 48424 | #N/A | #N/A | #N/A | #N/A | #N/A | #N/A
0 |  | #VALUE! | #VALUE! | 0 | 0 | 0 | 7446 | 48425 | #N/A | #N/A | #N/A | #N/A | #N/A | #N/A
0 |  | #VALUE! | #VALUE! | 0 | 0 | 0 | 7447 | 48426 | #N/A | #N/A | #N/A | #N/A | #N/A | #N/A
0 |  | #VALUE! | #VALUE! | 0 | 0 | 0 | 7448 | 48427 | #N/A | #N/A | #N/A | #N/A | #N/A | #N/A
0 |  | #VALUE! | #VALUE! | 0 | 0 | 0 | 7449 | 48428 | #N/A | #N/A | #N/A | #N/A | #N/A | #N/A
0 |  | #VALUE! | #VALUE! | 0 | 0 | 0 | 7450 | 48429 | #N/A | #N/A | #N/A | #N/A | #N/A | #N/A
0 |  | #VALUE! | #VALUE! | 0 | 0 | 0 | 7451 | 48430 | #N/A | #N/A | #N/A | #N/A | #N/A | #N/A
0 |  | #VALUE! | #VALUE! | 0 | 0 | 0 | 7452 | 48431 | #N/A | #N/A | #N/A | #N/A | #N/A | #N/A
0 |  | #VALUE! | #VALUE! | 0 | 0 | 0 | 7453 | 48432 | #N/A | #N/A | #N/A | #N/A | #N/A | #N/A
0 |  | #VALUE! | #VALUE! | 0 | 0 | 0 | 7454 | 48433 | #N/A | #N/A | #N/A | #N/A | #N/A | #N/A
0 |  | #VALUE! | #VALUE! | 0 | 0 | 0 | 7455 | 48434 | #N/A | #N/A | #N/A | #N/A | #N/A | #N/A
0 |  | #VALUE! | #VALUE! | 0 | 0 | 0 | 7456 | 48435 | #N/A | #N/A | #N/A | #N/A | #N/A | #N/A
0 |  | #VALUE! | #VALUE! | 0 | 0 | 0 | 7457 | 48436 | #N/A | #N/A | #N/A | #N/A | #N/A | #N/A
0 |  | #VALUE! | #VALUE! | 0 | 0 | 0 | 7458 | 48437 | #N/A | #N/A | #N/A | #N/A | #N/A | #N/A
0 |  | #VALUE! | #VALUE! | 0 | 0 | 0 | 7459 | 48438 | #N/A | #N/A | #N/A | #N/A | #N/A | #N/A
0 |  | #VALUE! | #VALUE! | 0 | 0 | 0 | 7460 | 48439 | #N/A | #N/A | #N/A | #N/A | #N/A | #N/A
0 |  | #VALUE! | #VALUE! | 0 | 0 | 0 | 7461 | 48440 | #N/A | #N/A | #N/A | #N/A | #N/A | #N/A
0 |  | #VALUE! | #VALUE! | 0 | 0 | 0 | 7462 | 48441 | #N/A | #N/A | #N/A | #N/A | #N/A | #N/A
0 |  | #VALUE! | #VALUE! | 0 | 0 | 0 | 7463 | 48442 | #N/A | #N/A | #N/A | #N/A | #N/A | #N/A
0 |  | #VALUE! | #VALUE! | 0 | 0 | 0 | 7464 | 48443 | #N/A | #N/A | #N/A | #N/A | #N/A | #N/A
0 |  | #VALUE! | #VALUE! | 0 | 0 | 0 | 7465 | 48444 | #N/A | #N/A | #N/A | #N/A | #N/A | #N/A
0 |  | #VALUE! | #VALUE! | 0 | 0 | 0 | 7466 | 48445 | #N/A | #N/A | #N/A | #N/A | #N/A | #N/A
0 |  | #VALUE! | #VALUE! | 0 | 0 | 0 | 7467 | 48446 | #N/A | #N/A | #N/A | #N/A | #N/A | #N/A
0 |  | #VALUE! | #VALUE! | 0 | 0 | 0 | 7468 | 48447 | #N/A | #N/A | #N/A | #N/A | #N/A | #N/A
0 |  | #VALUE! | #VALUE! | 0 | 0 | 0 | 7469 | 48448 | #N/A | #N/A | #N/A | #N/A | #N/A | #N/A
0 |  | #VALUE! | #VALUE! | 0 | 0 | 0 | 7470 | 48449 | #N/A | #N/A | #N/A | #N/A | #N/A | #N/A
0 |  | #VALUE! | #VALUE! | 0 | 0 | 0 | 7471 | 48450 | #N/A | #N/A | #N/A | #N/A | #N/A | #N/A
0 |  | #VALUE! | #VALUE! | 0 | 0 | 0 | 7472 | 48451 | #N/A | #N/A | #N/A | #N/A | #N/A | #N/A
0 |  | #VALUE! | #VALUE! | 0 | 0 | 0 | 7473 | 48452 | #N/A | #N/A | #N/A | #N/A | #N/A | #N/A
0 |  | #VALUE! | #VALUE! | 0 | 0 | 0 | 7474 | 48453 | #N/A | #N/A | #N/A | #N/A | #N/A | #N/A
0 |  | #VALUE! | #VALUE! | 0 | 0 | 0 | 7475 | 48454 | #N/A | #N/A | #N/A | #N/A | #N/A | #N/A
0 |  | #VALUE! | #VALUE! | 0 | 0 | 0 | 7476 | 48455 | #N/A | #N/A | #N/A | #N/A | #N/A | #N/A
0 |  | #VALUE! | #VALUE! | 0 | 0 | 0 | 7477 | 48456 | #N/A | #N/A | #N/A | #N/A | #N/A | #N/A
0 |  | #VALUE! | #VALUE! | 0 | 0 | 0 | 7478 | 48457 | #N/A | #N/A | #N/A | #N/A | #N/A | #N/A
0 |  | #VALUE! | #VALUE! | 0 | 0 | 0 | 7479 | 48458 | #N/A | #N/A | #N/A | #N/A | #N/A | #N/A
0 |  | #VALUE! | #VALUE! | 0 | 0 | 0 | 7480 | 48459 | #N/A | #N/A | #N/A | #N/A | #N/A | #N/A
0 |  | #VALUE! | #VALUE! | 0 | 0 | 0 | 7481 | 48460 | #N/A | #N/A | #N/A | #N/A | #N/A | #N/A
0 |  | #VALUE! | #VALUE! | 0 | 0 | 0 | 7482 | 48461 | #N/A | #N/A | #N/A | #N/A | #N/A | #N/A
0 |  | #VALUE! | #VALUE! | 0 | 0 | 0 | 7483 | 48462 | #N/A | #N/A | #N/A | #N/A | #N/A | #N/A
0 |  | #VALUE! | #VALUE! | 0 | 0 | 0 | 7484 | 48463 | #N/A | #N/A | #N/A | #N/A | #N/A | #N/A
0 |  | #VALUE! | #VALUE! | 0 | 0 | 0 | 7485 | 48464 | #N/A | #N/A | #N/A | #N/A | #N/A | #N/A
0 |  | #VALUE! | #VALUE! | 0 | 0 | 0 | 7486 | 48465 | #N/A | #N/A | #N/A | #N/A | #N/A | #N/A
0 |  | #VALUE! | #VALUE! | 0 | 0 | 0 | 7487 | 48466 | #N/A | #N/A | #N/A | #N/A | #N/A | #N/A
0 |  | #VALUE! | #VALUE! | 0 | 0 | 0 | 7488 | 48467 | #N/A | #N/A | #N/A | #N/A | #N/A | #N/A
0 |  | #VALUE! | #VALUE! | 0 | 0 | 0 | 7489 | 48468 | #N/A | #N/A | #N/A | #N/A | #N/A | #N/A
0 |  | #VALUE! | #VALUE! | 0 | 0 | 0 | 7490 | 48469 | #N/A | #N/A | #N/A | #N/A | #N/A | #N/A
0 |  | #VALUE! | #VALUE! | 0 | 0 | 0 | 7491 | 48470 | #N/A | #N/A | #N/A | #N/A | #N/A | #N/A
0 |  | #VALUE! | #VALUE! | 0 | 0 | 0 | 7492 | 48471 | #N/A | #N/A | #N/A | #N/A | #N/A | #N/A
0 |  | #VALUE! | #VALUE! | 0 | 0 | 0 | 7493 | 48472 | #N/A | #N/A | #N/A | #N/A | #N/A | #N/A
0 |  | #VALUE! | #VALUE! | 0 | 0 | 0 | 7494 | 48473 | #N/A | #N/A | #N/A | #N/A | #N/A | #N/A
0 |  | #VALUE! | #VALUE! | 0 | 0 | 0 | 7495 | 48474 | #N/A | #N/A | #N/A | #N/A | #N/A | #N/A
0 |  | #VALUE! | #VALUE! | 0 | 0 | 0 | 7496 | 48475 | #N/A | #N/A | #N/A | #N/A | #N/A | #N/A
0 |  | #VALUE! | #VALUE! | 0 | 0 | 0 | 7497 | 48476 | #N/A | #N/A | #N/A | #N/A | #N/A | #N/A
0 |  | #VALUE! | #VALUE! | 0 | 0 | 0 | 7498 | 48477 | #N/A | #N/A | #N/A | #N/A | #N/A | #N/A
0 |  | #VALUE! | #VALUE! | 0 | 0 | 0 | 7499 | 48478 | #N/A | #N/A | #N/A | #N/A | #N/A | #N/A
0 |  | #VALUE! | #VALUE! | 0 | 0 | 0 | 7500 | 48479 | #N/A | #N/A | #N/A | #N/A | #N/A | #N/A
0 |  | #VALUE! | #VALUE! | 0 | 0 | 0 | 7501 | 48480 | #N/A | #N/A | #N/A | #N/A | #N/A | #N/A
0 |  | #VALUE! | #VALUE! | 0 | 0 | 0 | 7502 | 48481 | #N/A | #N/A | #N/A | #N/A | #N/A | #N/A
0 |  | #VALUE! | #VALUE! | 0 | 0 | 0 | 7503 | 48482 | #N/A | #N/A | #N/A | #N/A | #N/A | #N/A
0 |  | #VALUE! | #VALUE! | 0 | 0 | 0 | 7504 | 48483 | #N/A | #N/A | #N/A | #N/A | #N/A | #N/A
0 |  | #VALUE! | #VALUE! | 0 | 0 | 0 | 7505 | 48484 | #N/A | #N/A | #N/A | #N/A | #N/A | #N/A
0 |  | #VALUE! | #VALUE! | 0 | 0 | 0 | 7506 | 48485 | #N/A | #N/A | #N/A | #N/A | #N/A | #N/A
0 |  | #VALUE! | #VALUE! | 0 | 0 | 0 | 7507 | 48486 | #N/A | #N/A | #N/A | #N/A | #N/A | #N/A
0 |  | #VALUE! | #VALUE! | 0 | 0 | 0 | 7508 | 48487 | #N/A | #N/A | #N/A | #N/A | #N/A | #N/A
0 |  | #VALUE! | #VALUE! | 0 | 0 | 0 | 7509 | 48488 | #N/A | #N/A | #N/A | #N/A | #N/A | #N/A
0 |  | #VALUE! | #VALUE! | 0 | 0 | 0 | 7510 | 48489 | #N/A | #N/A | #N/A | #N/A | #N/A | #N/A
0 |  | #VALUE! | #VALUE! | 0 | 0 | 0 | 7511 | 48490 | #N/A | #N/A | #N/A | #N/A | #N/A | #N/A
0 |  | #VALUE! | #VALUE! | 0 | 0 | 0 | 7512 | 48491 | #N/A | #N/A | #N/A | #N/A | #N/A | #N/A
0 |  | #VALUE! | #VALUE! | 0 | 0 | 0 | 7513 | 48492 | #N/A | #N/A | #N/A | #N/A | #N/A | #N/A
0 |  | #VALUE! | #VALUE! | 0 | 0 | 0 | 7514 | 48493 | #N/A | #N/A | #N/A | #N/A | #N/A | #N/A
0 |  | #VALUE! | #VALUE! | 0 | 0 | 0 | 7515 | 48494 | #N/A | #N/A | #N/A | #N/A | #N/A | #N/A
0 |  | #VALUE! | #VALUE! | 0 | 0 | 0 | 7516 | 48495 | #N/A | #N/A | #N/A | #N/A | #N/A | #N/A
0 |  | #VALUE! | #VALUE! | 0 | 0 | 0 | 7517 | 48496 | #N/A | #N/A | #N/A | #N/A | #N/A | #N/A
0 |  | #VALUE! | #VALUE! | 0 | 0 | 0 | 7518 | 48497 | #N/A | #N/A | #N/A | #N/A | #N/A | #N/A
0 |  | #VALUE! | #VALUE! | 0 | 0 | 0 | 7519 | 48498 | #N/A | #N/A | #N/A | #N/A | #N/A | #N/A
0 |  | #VALUE! | #VALUE! | 0 | 0 | 0 | 7520 | 48499 | #N/A | #N/A | #N/A | #N/A | #N/A | #N/A
0 |  | #VALUE! | #VALUE! | 0 | 0 | 0 | 7521 | 48500 | #N/A | #N/A | #N/A | #N/A | #N/A | #N/A
0 |  | #VALUE! | #VALUE! | 0 | 0 | 0 | 7522 | 48501 | #N/A | #N/A | #N/A | #N/A | #N/A | #N/A
0 |  | #VALUE! | #VALUE! | 0 | 0 | 0 | 7523 | 48502 | #N/A | #N/A | #N/A | #N/A | #N/A | #N/A
0 |  | #VALUE! | #VALUE! | 0 | 0 | 0 | 7524 | 48503 | #N/A | #N/A | #N/A | #N/A | #N/A | #N/A
0 |  | #VALUE! | #VALUE! | 0 | 0 | 0 | 7525 | 48504 | #N/A | #N/A | #N/A | #N/A | #N/A | #N/A
0 |  | #VALUE! | #VALUE! | 0 | 0 | 0 | 7526 | 48505 | #N/A | #N/A | #N/A | #N/A | #N/A | #N/A
0 |  | #VALUE! | #VALUE! | 0 | 0 | 0 | 7527 | 48506 | #N/A | #N/A | #N/A | #N/A | #N/A | #N/A
0 |  | #VALUE! | #VALUE! | 0 | 0 | 0 | 7528 | 48507 | #N/A | #N/A | #N/A | #N/A | #N/A | #N/A
0 |  | #VALUE! | #VALUE! | 0 | 0 | 0 | 7529 | 48508 | #N/A | #N/A | #N/A | #N/A | #N/A | #N/A
0 |  | #VALUE! | #VALUE! | 0 | 0 | 0 | 7530 | 48509 | #N/A | #N/A | #N/A | #N/A | #N/A | #N/A
0 |  | #VALUE! | #VALUE! | 0 | 0 | 0 | 7531 | 48510 | #N/A | #N/A | #N/A | #N/A | #N/A | #N/A
0 |  | #VALUE! | #VALUE! | 0 | 0 | 0 | 7532 | 48511 | #N/A | #N/A | #N/A | #N/A | #N/A | #N/A
0 |  | #VALUE! | #VALUE! | 0 | 0 | 0 | 7533 | 48512 | #N/A | #N/A | #N/A | #N/A | #N/A | #N/A
0 |  | #VALUE! | #VALUE! | 0 | 0 | 0 | 7534 | 48513 | #N/A | #N/A | #N/A | #N/A | #N/A | #N/A
0 |  | #VALUE! | #VALUE! | 0 | 0 | 0 | 7535 | 48514 | #N/A | #N/A | #N/A | #N/A | #N/A | #N/A
0 |  | #VALUE! | #VALUE! | 0 | 0 | 0 | 7536 | 48515 | #N/A | #N/A | #N/A | #N/A | #N/A | #N/A
0 |  | #VALUE! | #VALUE! | 0 | 0 | 0 | 7537 | 48516 | #N/A | #N/A | #N/A | #N/A | #N/A | #N/A
0 |  | #VALUE! | #VALUE! | 0 | 0 | 0 | 7538 | 48517 | #N/A | #N/A | #N/A | #N/A | #N/A | #N/A
0 |  | #VALUE! | #VALUE! | 0 | 0 | 0 | 7539 | 48518 | #N/A | #N/A | #N/A | #N/A | #N/A | #N/A
0 |  | #VALUE! | #VALUE! | 0 | 0 | 0 | 7540 | 48519 | #N/A | #N/A | #N/A | #N/A | #N/A | #N/A
0 |  | #VALUE! | #VALUE! | 0 | 0 | 0 | 7541 | 48520 | #N/A | #N/A | #N/A | #N/A | #N/A | #N/A
0 |  | #VALUE! | #VALUE! | 0 | 0 | 0 | 7542 | 48521 | #N/A | #N/A | #N/A | #N/A | #N/A | #N/A
0 |  | #VALUE! | #VALUE! | 0 | 0 | 0 | 7543 | 48522 | #N/A | #N/A | #N/A | #N/A | #N/A | #N/A
0 |  | #VALUE! | #VALUE! | 0 | 0 | 0 | 7544 | 48523 | #N/A | #N/A | #N/A | #N/A | #N/A | #N/A
0 |  | #VALUE! | #VALUE! | 0 | 0 | 0 | 7545 | 48524 | #N/A | #N/A | #N/A | #N/A | #N/A | #N/A
0 |  | #VALUE! | #VALUE! | 0 | 0 | 0 | 7546 | 48525 | #N/A | #N/A | #N/A | #N/A | #N/A | #N/A
0 |  | #VALUE! | #VALUE! | 0 | 0 | 0 | 7547 | 48526 | #N/A | #N/A | #N/A | #N/A | #N/A | #N/A
0 |  | #VALUE! | #VALUE! | 0 | 0 | 0 | 7548 | 48527 | #N/A | #N/A | #N/A | #N/A | #N/A | #N/A
0 |  | #VALUE! | #VALUE! | 0 | 0 | 0 | 7549 | 48528 | #N/A | #N/A | #N/A | #N/A | #N/A | #N/A
0 |  | #VALUE! | #VALUE! | 0 | 0 | 0 | 7550 | 48529 | #N/A | #N/A | #N/A | #N/A | #N/A | #N/A
0 |  | #VALUE! | #VALUE! | 0 | 0 | 0 | 7551 | 48530 | #N/A | #N/A | #N/A | #N/A | #N/A | #N/A
0 |  | #VALUE! | #VALUE! | 0 | 0 | 0 | 7552 | 48531 | #N/A | #N/A | #N/A | #N/A | #N/A | #N/A
0 |  | #VALUE! | #VALUE! | 0 | 0 | 0 | 7553 | 48532 | #N/A | #N/A | #N/A | #N/A | #N/A | #N/A
0 |  | #VALUE! | #VALUE! | 0 | 0 | 0 | 7554 | 48533 | #N/A | #N/A | #N/A | #N/A | #N/A | #N/A
0 |  | #VALUE! | #VALUE! | 0 | 0 | 0 | 7555 | 48534 | #N/A | #N/A | #N/A | #N/A | #N/A | #N/A
0 |  | #VALUE! | #VALUE! | 0 | 0 | 0 | 7556 | 48535 | #N/A | #N/A | #N/A | #N/A | #N/A | #N/A
0 |  | #VALUE! | #VALUE! | 0 | 0 | 0 | 7557 | 48536 | #N/A | #N/A | #N/A | #N/A | #N/A | #N/A
0 |  | #VALUE! | #VALUE! | 0 | 0 | 0 | 7558 | 48537 | #N/A | #N/A | #N/A | #N/A | #N/A | #N/A
0 |  | #VALUE! | #VALUE! | 0 | 0 | 0 | 7559 | 48538 | #N/A | #N/A | #N/A | #N/A | #N/A | #N/A
0 |  | #VALUE! | #VALUE! | 0 | 0 | 0 | 7560 | 48539 | #N/A | #N/A | #N/A | #N/A | #N/A | #N/A
0 |  | #VALUE! | #VALUE! | 0 | 0 | 0 | 7561 | 48540 | #N/A | #N/A | #N/A | #N/A | #N/A | #N/A
0 |  | #VALUE! | #VALUE! | 0 | 0 | 0 | 7562 | 48541 | #N/A | #N/A | #N/A | #N/A | #N/A | #N/A
0 |  | #VALUE! | #VALUE! | 0 | 0 | 0 | 7563 | 48542 | #N/A | #N/A | #N/A | #N/A | #N/A | #N/A
0 |  | #VALUE! | #VALUE! | 0 | 0 | 0 | 7564 | 48543 | #N/A | #N/A | #N/A | #N/A | #N/A | #N/A
0 |  | #VALUE! | #VALUE! | 0 | 0 | 0 | 7565 | 48544 | #N/A | #N/A | #N/A | #N/A | #N/A | #N/A
0 |  | #VALUE! | #VALUE! | 0 | 0 | 0 | 7566 | 48545 | #N/A | #N/A | #N/A | #N/A | #N/A | #N/A
0 |  | #VALUE! | #VALUE! | 0 | 0 | 0 | 7567 | 48546 | #N/A | #N/A | #N/A | #N/A | #N/A | #N/A
0 |  | #VALUE! | #VALUE! | 0 | 0 | 0 | 7568 | 48547 | #N/A | #N/A | #N/A | #N/A | #N/A | #N/A
0 |  | #VALUE! | #VALUE! | 0 | 0 | 0 | 7569 | 48548 | #N/A | #N/A | #N/A | #N/A | #N/A | #N/A
0 |  | #VALUE! | #VALUE! | 0 | 0 | 0 | 7570 | 48549 | #N/A | #N/A | #N/A | #N/A | #N/A | #N/A
0 |  | #VALUE! | #VALUE! | 0 | 0 | 0 | 7571 | 48550 | #N/A | #N/A | #N/A | #N/A | #N/A | #N/A
0 |  | #VALUE! | #VALUE! | 0 | 0 | 0 | 7572 | 48551 | #N/A | #N/A | #N/A | #N/A | #N/A | #N/A
0 |  | #VALUE! | #VALUE! | 0 | 0 | 0 | 7573 | 48552 | #N/A | #N/A | #N/A | #N/A | #N/A | #N/A
0 |  | #VALUE! | #VALUE! | 0 | 0 | 0 | 7574 | 48553 | #N/A | #N/A | #N/A | #N/A | #N/A | #N/A
0 |  | #VALUE! | #VALUE! | 0 | 0 | 0 | 7575 | 48554 | #N/A | #N/A | #N/A | #N/A | #N/A | #N/A
0 |  | #VALUE! | #VALUE! | 0 | 0 | 0 | 7576 | 48555 | #N/A | #N/A | #N/A | #N/A | #N/A | #N/A
0 |  | #VALUE! | #VALUE! | 0 | 0 | 0 | 7577 | 48556 | #N/A | #N/A | #N/A | #N/A | #N/A | #N/A
0 |  | #VALUE! | #VALUE! | 0 | 0 | 0 | 7578 | 48557 | #N/A | #N/A | #N/A | #N/A | #N/A | #N/A
0 |  | #VALUE! | #VALUE! | 0 | 0 | 0 | 7579 | 48558 | #N/A | #N/A | #N/A | #N/A | #N/A | #N/A
0 |  | #VALUE! | #VALUE! | 0 | 0 | 0 | 7580 | 48559 | #N/A | #N/A | #N/A | #N/A | #N/A | #N/A
0 |  | #VALUE! | #VALUE! | 0 | 0 | 0 | 7581 | 48560 | #N/A | #N/A | #N/A | #N/A | #N/A | #N/A
0 |  | #VALUE! | #VALUE! | 0 | 0 | 0 | 7582 | 48561 | #N/A | #N/A | #N/A | #N/A | #N/A | #N/A
0 |  | #VALUE! | #VALUE! | 0 | 0 | 0 | 7583 | 48562 | #N/A | #N/A | #N/A | #N/A | #N/A | #N/A
0 |  | #VALUE! | #VALUE! | 0 | 0 | 0 | 7584 | 48563 | #N/A | #N/A | #N/A | #N/A | #N/A | #N/A
0 |  | #VALUE! | #VALUE! | 0 | 0 | 0 | 7585 | 48564 | #N/A | #N/A | #N/A | #N/A | #N/A | #N/A
0 |  | #VALUE! | #VALUE! | 0 | 0 | 0 | 7586 | 48565 | #N/A | #N/A | #N/A | #N/A | #N/A | #N/A
0 |  | #VALUE! | #VALUE! | 0 | 0 | 0 | 7587 | 48566 | #N/A | #N/A | #N/A | #N/A | #N/A | #N/A
0 |  | #VALUE! | #VALUE! | 0 | 0 | 0 | 7588 | 48567 | #N/A | #N/A | #N/A | #N/A | #N/A | #N/A
0 |  | #VALUE! | #VALUE! | 0 | 0 | 0 | 7589 | 48568 | #N/A | #N/A | #N/A | #N/A | #N/A | #N/A
0 |  | #VALUE! | #VALUE! | 0 | 0 | 0 | 7590 | 48569 | #N/A | #N/A | #N/A | #N/A | #N/A | #N/A
0 |  | #VALUE! | #VALUE! | 0 | 0 | 0 | 7591 | 48570 | #N/A | #N/A | #N/A | #N/A | #N/A | #N/A
0 |  | #VALUE! | #VALUE! | 0 | 0 | 0 | 7592 | 48571 | #N/A | #N/A | #N/A | #N/A | #N/A | #N/A
0 |  | #VALUE! | #VALUE! | 0 | 0 | 0 | 7593 | 48572 | #N/A | #N/A | #N/A | #N/A | #N/A | #N/A
0 |  | #VALUE! | #VALUE! | 0 | 0 | 0 | 7594 | 48573 | #N/A | #N/A | #N/A | #N/A | #N/A | #N/A
0 |  | #VALUE! | #VALUE! | 0 | 0 | 0 | 7595 | 48574 | #N/A | #N/A | #N/A | #N/A | #N/A | #N/A
0 |  | #VALUE! | #VALUE! | 0 | 0 | 0 | 7596 | 48575 | #N/A | #N/A | #N/A | #N/A | #N/A | #N/A
0 |  | #VALUE! | #VALUE! | 0 | 0 | 0 | 7597 | 48576 | #N/A | #N/A | #N/A | #N/A | #N/A | #N/A
0 |  | #VALUE! | #VALUE! | 0 | 0 | 0 | 7598 | 48577 | #N/A | #N/A | #N/A | #N/A | #N/A | #N/A
0 |  | #VALUE! | #VALUE! | 0 | 0 | 0 | 7599 | 48578 | #N/A | #N/A | #N/A | #N/A | #N/A | #N/A
0 |  | #VALUE! | #VALUE! | 0 | 0 | 0 | 7600 | 48579 | #N/A | #N/A | #N/A | #N/A | #N/A | #N/A
0 |  | #VALUE! | #VALUE! | 0 | 0 | 0 | 7601 | 48580 | #N/A | #N/A | #N/A | #N/A | #N/A | #N/A
0 |  | #VALUE! | #VALUE! | 0 | 0 | 0 | 7602 | 48581 | #N/A | #N/A | #N/A | #N/A | #N/A | #N/A
0 |  | #VALUE! | #VALUE! | 0 | 0 | 0 | 7603 | 48582 | #N/A | #N/A | #N/A | #N/A | #N/A | #N/A
0 |  | #VALUE! | #VALUE! | 0 | 0 | 0 | 7604 | 48583 | #N/A | #N/A | #N/A | #N/A | #N/A | #N/A
0 |  | #VALUE! | #VALUE! | 0 | 0 | 0 | 7605 | 48584 | #N/A | #N/A | #N/A | #N/A | #N/A | #N/A
0 |  | #VALUE! | #VALUE! | 0 | 0 | 0 | 7606 | 48585 | #N/A | #N/A | #N/A | #N/A | #N/A | #N/A
0 |  | #VALUE! | #VALUE! | 0 | 0 | 0 | 7607 | 48586 | #N/A | #N/A | #N/A | #N/A | #N/A | #N/A
0 |  | #VALUE! | #VALUE! | 0 | 0 | 0 | 7608 | 48587 | #N/A | #N/A | #N/A | #N/A | #N/A | #N/A
0 |  | #VALUE! | #VALUE! | 0 | 0 | 0 | 7609 | 48588 | #N/A | #N/A | #N/A | #N/A | #N/A | #N/A
0 |  | #VALUE! | #VALUE! | 0 | 0 | 0 | 7610 | 48589 | #N/A | #N/A | #N/A | #N/A | #N/A | #N/A
0 |  | #VALUE! | #VALUE! | 0 | 0 | 0 | 7611 | 48590 | #N/A | #N/A | #N/A | #N/A | #N/A | #N/A
0 |  | #VALUE! | #VALUE! | 0 | 0 | 0 | 7612 | 48591 | #N/A | #N/A | #N/A | #N/A | #N/A | #N/A
0 |  | #VALUE! | #VALUE! | 0 | 0 | 0 | 7613 | 48592 | #N/A | #N/A | #N/A | #N/A | #N/A | #N/A
0 |  | #VALUE! | #VALUE! | 0 | 0 | 0 | 7614 | 48593 | #N/A | #N/A | #N/A | #N/A | #N/A | #N/A
0 |  | #VALUE! | #VALUE! | 0 | 0 | 0 | 7615 | 48594 | #N/A | #N/A | #N/A | #N/A | #N/A | #N/A
0 |  | #VALUE! | #VALUE! | 0 | 0 | 0 | 7616 | 48595 | #N/A | #N/A | #N/A | #N/A | #N/A | #N/A
0 |  | #VALUE! | #VALUE! | 0 | 0 | 0 | 7617 | 48596 | #N/A | #N/A | #N/A | #N/A | #N/A | #N/A
0 |  | #VALUE! | #VALUE! | 0 | 0 | 0 | 7618 | 48597 | #N/A | #N/A | #N/A | #N/A | #N/A | #N/A
0 |  | #VALUE! | #VALUE! | 0 | 0 | 0 | 7619 | 48598 | #N/A | #N/A | #N/A | #N/A | #N/A | #N/A
0 |  | #VALUE! | #VALUE! | 0 | 0 | 0 | 7620 | 48599 | #N/A | #N/A | #N/A | #N/A | #N/A | #N/A
0 |  | #VALUE! | #VALUE! | 0 | 0 | 0 | 7621 | 48600 | #N/A | #N/A | #N/A | #N/A | #N/A | #N/A
0 |  | #VALUE! | #VALUE! | 0 | 0 | 0 | 7622 | 48601 | #N/A | #N/A | #N/A | #N/A | #N/A | #N/A
0 |  | #VALUE! | #VALUE! | 0 | 0 | 0 | 7623 | 48602 | #N/A | #N/A | #N/A | #N/A | #N/A | #N/A
0 |  | #VALUE! | #VALUE! | 0 | 0 | 0 | 7624 | 48603 | #N/A | #N/A | #N/A | #N/A | #N/A | #N/A
0 |  | #VALUE! | #VALUE! | 0 | 0 | 0 | 7625 | 48604 | #N/A | #N/A | #N/A | #N/A | #N/A | #N/A
0 |  | #VALUE! | #VALUE! | 0 | 0 | 0 | 7626 | 48605 | #N/A | #N/A | #N/A | #N/A | #N/A | #N/A
0 |  | #VALUE! | #VALUE! | 0 | 0 | 0 | 7627 | 48606 | #N/A | #N/A | #N/A | #N/A | #N/A | #N/A
0 |  | #VALUE! | #VALUE! | 0 | 0 | 0 | 7628 | 48607 | #N/A | #N/A | #N/A | #N/A | #N/A | #N/A
0 |  | #VALUE! | #VALUE! | 0 | 0 | 0 | 7629 | 48608 | #N/A | #N/A | #N/A | #N/A | #N/A | #N/A
0 |  | #VALUE! | #VALUE! | 0 | 0 | 0 | 7630 | 48609 | #N/A | #N/A | #N/A | #N/A | #N/A | #N/A
0 |  | #VALUE! | #VALUE! | 0 | 0 | 0 | 7631 | 48610 | #N/A | #N/A | #N/A | #N/A | #N/A | #N/A
0 |  | #VALUE! | #VALUE! | 0 | 0 | 0 | 7632 | 48611 | #N/A | #N/A | #N/A | #N/A | #N/A | #N/A
0 |  | #VALUE! | #VALUE! | 0 | 0 | 0 | 7633 | 48612 | #N/A | #N/A | #N/A | #N/A | #N/A | #N/A
0 |  | #VALUE! | #VALUE! | 0 | 0 | 0 | 7634 | 48613 | #N/A | #N/A | #N/A | #N/A | #N/A | #N/A
0 |  | #VALUE! | #VALUE! | 0 | 0 | 0 | 7635 | 48614 | #N/A | #N/A | #N/A | #N/A | #N/A | #N/A
0 |  | #VALUE! | #VALUE! | 0 | 0 | 0 | 7636 | 48615 | #N/A | #N/A | #N/A | #N/A | #N/A | #N/A
0 |  | #VALUE! | #VALUE! | 0 | 0 | 0 | 7637 | 48616 | #N/A | #N/A | #N/A | #N/A | #N/A | #N/A
0 |  | #VALUE! | #VALUE! | 0 | 0 | 0 | 7638 | 48617 | #N/A | #N/A | #N/A | #N/A | #N/A | #N/A
0 |  | #VALUE! | #VALUE! | 0 | 0 | 0 | 7639 | 48618 | #N/A | #N/A | #N/A | #N/A | #N/A | #N/A
0 |  | #VALUE! | #VALUE! | 0 | 0 | 0 | 7640 | 48619 | #N/A | #N/A | #N/A | #N/A | #N/A | #N/A
0 |  | #VALUE! | #VALUE! | 0 | 0 | 0 | 7641 | 48620 | #N/A | #N/A | #N/A | #N/A | #N/A | #N/A
0 |  | #VALUE! | #VALUE! | 0 | 0 | 0 | 7642 | 48621 | #N/A | #N/A | #N/A | #N/A | #N/A | #N/A
0 |  | #VALUE! | #VALUE! | 0 | 0 | 0 | 7643 | 48622 | #N/A | #N/A | #N/A | #N/A | #N/A | #N/A
0 |  | #VALUE! | #VALUE! | 0 | 0 | 0 | 7644 | 48623 | #N/A | #N/A | #N/A | #N/A | #N/A | #N/A
0 |  | #VALUE! | #VALUE! | 0 | 0 | 0 | 7645 | 48624 | #N/A | #N/A | #N/A | #N/A | #N/A | #N/A
0 |  | #VALUE! | #VALUE! | 0 | 0 | 0 | 7646 | 48625 | #N/A | #N/A | #N/A | #N/A | #N/A | #N/A
0 |  | #VALUE! | #VALUE! | 0 | 0 | 0 | 7647 | 48626 | #N/A | #N/A | #N/A | #N/A | #N/A | #N/A
0 |  | #VALUE! | #VALUE! | 0 | 0 | 0 | 7648 | 48627 | #N/A | #N/A | #N/A | #N/A | #N/A | #N/A
0 |  | #VALUE! | #VALUE! | 0 | 0 | 0 | 7649 | 48628 | #N/A | #N/A | #N/A | #N/A | #N/A | #N/A
0 |  | #VALUE! | #VALUE! | 0 | 0 | 0 | 7650 | 48629 | #N/A | #N/A | #N/A | #N/A | #N/A | #N/A
0 |  | #VALUE! | #VALUE! | 0 | 0 | 0 | 7651 | 48630 | #N/A | #N/A | #N/A | #N/A | #N/A | #N/A
0 |  | #VALUE! | #VALUE! | 0 | 0 | 0 | 7652 | 48631 | #N/A | #N/A | #N/A | #N/A | #N/A | #N/A
0 |  | #VALUE! | #VALUE! | 0 | 0 | 0 | 7653 | 48632 | #N/A | #N/A | #N/A | #N/A | #N/A | #N/A
0 |  | #VALUE! | #VALUE! | 0 | 0 | 0 | 7654 | 48633 | #N/A | #N/A | #N/A | #N/A | #N/A | #N/A
0 |  | #VALUE! | #VALUE! | 0 | 0 | 0 | 7655 | 48634 | #N/A | #N/A | #N/A | #N/A | #N/A | #N/A
0 |  | #VALUE! | #VALUE! | 0 | 0 | 0 | 7656 | 48635 | #N/A | #N/A | #N/A | #N/A | #N/A | #N/A
0 |  | #VALUE! | #VALUE! | 0 | 0 | 0 | 7657 | 48636 | #N/A | #N/A | #N/A | #N/A | #N/A | #N/A
0 |  | #VALUE! | #VALUE! | 0 | 0 | 0 | 7658 | 48637 | #N/A | #N/A | #N/A | #N/A | #N/A | #N/A
0 |  | #VALUE! | #VALUE! | 0 | 0 | 0 | 7659 | 48638 | #N/A | #N/A | #N/A | #N/A | #N/A | #N/A
0 |  | #VALUE! | #VALUE! | 0 | 0 | 0 | 7660 | 48639 | #N/A | #N/A | #N/A | #N/A | #N/A | #N/A
0 |  | #VALUE! | #VALUE! | 0 | 0 | 0 | 7661 | 48640 | #N/A | #N/A | #N/A | #N/A | #N/A | #N/A
0 |  | #VALUE! | #VALUE! | 0 | 0 | 0 | 7662 | 48641 | #N/A | #N/A | #N/A | #N/A | #N/A | #N/A
0 |  | #VALUE! | #VALUE! | 0 | 0 | 0 | 7663 | 48642 | #N/A | #N/A | #N/A | #N/A | #N/A | #N/A
0 |  | #VALUE! | #VALUE! | 0 | 0 | 0 | 7664 | 48643 | #N/A | #N/A | #N/A | #N/A | #N/A | #N/A
0 |  | #VALUE! | #VALUE! | 0 | 0 | 0 | 7665 | 48644 | #N/A | #N/A | #N/A | #N/A | #N/A | #N/A
0 |  | #VALUE! | #VALUE! | 0 | 0 | 0 | 7666 | 48645 | #N/A | #N/A | #N/A | #N/A | #N/A | #N/A
0 |  | #VALUE! | #VALUE! | 0 | 0 | 0 | 7667 | 48646 | #N/A | #N/A | #N/A | #N/A | #N/A | #N/A
0 |  | #VALUE! | #VALUE! | 0 | 0 | 0 | 7668 | 48647 | #N/A | #N/A | #N/A | #N/A | #N/A | #N/A
0 |  | #VALUE! | #VALUE! | 0 | 0 | 0 | 7669 | 48648 | #N/A | #N/A | #N/A | #N/A | #N/A | #N/A
0 |  | #VALUE! | #VALUE! | 0 | 0 | 0 | 7670 | 48649 | #N/A | #N/A | #N/A | #N/A | #N/A | #N/A
0 |  | #VALUE! | #VALUE! | 0 | 0 | 0 | 7671 | 48650 | #N/A | #N/A | #N/A | #N/A | #N/A | #N/A
0 |  | #VALUE! | #VALUE! | 0 | 0 | 0 | 7672 | 48651 | #N/A | #N/A | #N/A | #N/A | #N/A | #N/A
0 |  | #VALUE! | #VALUE! | 0 | 0 | 0 | 7673 | 48652 | #N/A | #N/A | #N/A | #N/A | #N/A | #N/A
0 |  | #VALUE! | #VALUE! | 0 | 0 | 0 | 7674 | 48653 | #N/A | #N/A | #N/A | #N/A | #N/A | #N/A
0 |  | #VALUE! | #VALUE! | 0 | 0 | 0 | 7675 | 48654 | #N/A | #N/A | #N/A | #N/A | #N/A | #N/A
0 |  | #VALUE! | #VALUE! | 0 | 0 | 0 | 7676 | 48655 | #N/A | #N/A | #N/A | #N/A | #N/A | #N/A
0 |  | #VALUE! | #VALUE! | 0 | 0 | 0 | 7677 | 48656 | #N/A | #N/A | #N/A | #N/A | #N/A | #N/A
0 |  | #VALUE! | #VALUE! | 0 | 0 | 0 | 7678 | 48657 | #N/A | #N/A | #N/A | #N/A | #N/A | #N/A
0 |  | #VALUE! | #VALUE! | 0 | 0 | 0 | 7679 | 48658 | #N/A | #N/A | #N/A | #N/A | #N/A | #N/A
0 |  | #VALUE! | #VALUE! | 0 | 0 | 0 | 7680 | 48659 | #N/A | #N/A | #N/A | #N/A | #N/A | #N/A
0 |  | #VALUE! | #VALUE! | 0 | 0 | 0 | 7681 | 48660 | #N/A | #N/A | #N/A | #N/A | #N/A | #N/A
0 |  | #VALUE! | #VALUE! | 0 | 0 | 0 | 7682 | 48661 | #N/A | #N/A | #N/A | #N/A | #N/A | #N/A
0 |  | #VALUE! | #VALUE! | 0 | 0 | 0 | 7683 | 48662 | #N/A | #N/A | #N/A | #N/A | #N/A | #N/A
0 |  | #VALUE! | #VALUE! | 0 | 0 | 0 | 7684 | 48663 | #N/A | #N/A | #N/A | #N/A | #N/A | #N/A
0 |  | #VALUE! | #VALUE! | 0 | 0 | 0 | 7685 | 48664 | #N/A | #N/A | #N/A | #N/A | #N/A | #N/A
0 |  | #VALUE! | #VALUE! | 0 | 0 | 0 | 7686 | 48665 | #N/A | #N/A | #N/A | #N/A | #N/A | #N/A
0 |  | #VALUE! | #VALUE! | 0 | 0 | 0 | 7687 | 48666 | #N/A | #N/A | #N/A | #N/A | #N/A | #N/A
0 |  | #VALUE! | #VALUE! | 0 | 0 | 0 | 7688 | 48667 | #N/A | #N/A | #N/A | #N/A | #N/A | #N/A
0 |  | #VALUE! | #VALUE! | 0 | 0 | 0 | 7689 | 48668 | #N/A | #N/A | #N/A | #N/A | #N/A | #N/A
0 |  | #VALUE! | #VALUE! | 0 | 0 | 0 | 7690 | 48669 | #N/A | #N/A | #N/A | #N/A | #N/A | #N/A
0 |  | #VALUE! | #VALUE! | 0 | 0 | 0 | 7691 | 48670 | #N/A | #N/A | #N/A | #N/A | #N/A | #N/A
0 |  | #VALUE! | #VALUE! | 0 | 0 | 0 | 7692 | 48671 | #N/A | #N/A | #N/A | #N/A | #N/A | #N/A
0 |  | #VALUE! | #VALUE! | 0 | 0 | 0 | 7693 | 48672 | #N/A | #N/A | #N/A | #N/A | #N/A | #N/A
0 |  | #VALUE! | #VALUE! | 0 | 0 | 0 | 7694 | 48673 | #N/A | #N/A | #N/A | #N/A | #N/A | #N/A
0 |  | #VALUE! | #VALUE! | 0 | 0 | 0 | 7695 | 48674 | #N/A | #N/A | #N/A | #N/A | #N/A | #N/A
0 |  | #VALUE! | #VALUE! | 0 | 0 | 0 | 7696 | 48675 | #N/A | #N/A | #N/A | #N/A | #N/A | #N/A
0 |  | #VALUE! | #VALUE! | 0 | 0 | 0 | 7697 | 48676 | #N/A | #N/A | #N/A | #N/A | #N/A | #N/A
0 |  | #VALUE! | #VALUE! | 0 | 0 | 0 | 7698 | 48677 | #N/A | #N/A | #N/A | #N/A | #N/A | #N/A
0 |  | #VALUE! | #VALUE! | 0 | 0 | 0 | 7699 | 48678 | #N/A | #N/A | #N/A | #N/A | #N/A | #N/A
0 |  | #VALUE! | #VALUE! | 0 | 0 | 0 | 7700 | 48679 | #N/A | #N/A | #N/A | #N/A | #N/A | #N/A
0 |  | #VALUE! | #VALUE! | 0 | 0 | 0 | 7701 | 48680 | #N/A | #N/A | #N/A | #N/A | #N/A | #N/A
0 |  | #VALUE! | #VALUE! | 0 | 0 | 0 | 7702 | 48681 | #N/A | #N/A | #N/A | #N/A | #N/A | #N/A
0 |  | #VALUE! | #VALUE! | 0 | 0 | 0 | 7703 | 48682 | #N/A | #N/A | #N/A | #N/A | #N/A | #N/A
0 |  | #VALUE! | #VALUE! | 0 | 0 | 0 | 7704 | 48683 | #N/A | #N/A | #N/A | #N/A | #N/A | #N/A
0 |  | #VALUE! | #VALUE! | 0 | 0 | 0 | 7705 | 48684 | #N/A | #N/A | #N/A | #N/A | #N/A | #N/A
0 |  | #VALUE! | #VALUE! | 0 | 0 | 0 | 7706 | 48685 | #N/A | #N/A | #N/A | #N/A | #N/A | #N/A
0 |  | #VALUE! | #VALUE! | 0 | 0 | 0 | 7707 | 48686 | #N/A | #N/A | #N/A | #N/A | #N/A | #N/A
0 |  | #VALUE! | #VALUE! | 0 | 0 | 0 | 7708 | 48687 | #N/A | #N/A | #N/A | #N/A | #N/A | #N/A
0 |  | #VALUE! | #VALUE! | 0 | 0 | 0 | 7709 | 48688 | #N/A | #N/A | #N/A | #N/A | #N/A | #N/A
0 |  | #VALUE! | #VALUE! | 0 | 0 | 0 | 7710 | 48689 | #N/A | #N/A | #N/A | #N/A | #N/A | #N/A
0 |  | #VALUE! | #VALUE! | 0 | 0 | 0 | 7711 | 48690 | #N/A | #N/A | #N/A | #N/A | #N/A | #N/A
0 |  | #VALUE! | #VALUE! | 0 | 0 | 0 | 7712 | 48691 | #N/A | #N/A | #N/A | #N/A | #N/A | #N/A
0 |  | #VALUE! | #VALUE! | 0 | 0 | 0 | 7713 | 48692 | #N/A | #N/A | #N/A | #N/A | #N/A | #N/A
0 |  | #VALUE! | #VALUE! | 0 | 0 | 0 | 7714 | 48693 | #N/A | #N/A | #N/A | #N/A | #N/A | #N/A
0 |  | #VALUE! | #VALUE! | 0 | 0 | 0 | 7715 | 48694 | #N/A | #N/A | #N/A | #N/A | #N/A | #N/A
0 |  | #VALUE! | #VALUE! | 0 | 0 | 0 | 7716 | 48695 | #N/A | #N/A | #N/A | #N/A | #N/A | #N/A
0 |  | #VALUE! | #VALUE! | 0 | 0 | 0 | 7717 | 48696 | #N/A | #N/A | #N/A | #N/A | #N/A | #N/A
0 |  | #VALUE! | #VALUE! | 0 | 0 | 0 | 7718 | 48697 | #N/A | #N/A | #N/A | #N/A | #N/A | #N/A
0 |  | #VALUE! | #VALUE! | 0 | 0 | 0 | 7719 | 48698 | #N/A | #N/A | #N/A | #N/A | #N/A | #N/A
0 |  | #VALUE! | #VALUE! | 0 | 0 | 0 | 7720 | 48699 | #N/A | #N/A | #N/A | #N/A | #N/A | #N/A
0 |  | #VALUE! | #VALUE! | 0 | 0 | 0 | 7721 | 48700 | #N/A | #N/A | #N/A | #N/A | #N/A | #N/A
0 |  | #VALUE! | #VALUE! | 0 | 0 | 0 | 7722 | 48701 | #N/A | #N/A | #N/A | #N/A | #N/A | #N/A
0 |  | #VALUE! | #VALUE! | 0 | 0 | 0 | 7723 | 48702 | #N/A | #N/A | #N/A | #N/A | #N/A | #N/A
0 |  | #VALUE! | #VALUE! | 0 | 0 | 0 | 7724 | 48703 | #N/A | #N/A | #N/A | #N/A | #N/A | #N/A
0 |  | #VALUE! | #VALUE! | 0 | 0 | 0 | 7725 | 48704 | #N/A | #N/A | #N/A | #N/A | #N/A | #N/A
0 |  | #VALUE! | #VALUE! | 0 | 0 | 0 | 7726 | 48705 | #N/A | #N/A | #N/A | #N/A | #N/A | #N/A
0 |  | #VALUE! | #VALUE! | 0 | 0 | 0 | 7727 | 48706 | #N/A | #N/A | #N/A | #N/A | #N/A | #N/A
0 |  | #VALUE! | #VALUE! | 0 | 0 | 0 | 7728 | 48707 | #N/A | #N/A | #N/A | #N/A | #N/A | #N/A
0 |  | #VALUE! | #VALUE! | 0 | 0 | 0 | 7729 | 48708 | #N/A | #N/A | #N/A | #N/A | #N/A | #N/A
0 |  | #VALUE! | #VALUE! | 0 | 0 | 0 | 7730 | 48709 | #N/A | #N/A | #N/A | #N/A | #N/A | #N/A
0 |  | #VALUE! | #VALUE! | 0 | 0 | 0 | 7731 | 48710 | #N/A | #N/A | #N/A | #N/A | #N/A | #N/A
0 |  | #VALUE! | #VALUE! | 0 | 0 | 0 | 7732 | 48711 | #N/A | #N/A | #N/A | #N/A | #N/A | #N/A
0 |  | #VALUE! | #VALUE! | 0 | 0 | 0 | 7733 | 48712 | #N/A | #N/A | #N/A | #N/A | #N/A | #N/A
0 |  | #VALUE! | #VALUE! | 0 | 0 | 0 | 7734 | 48713 | #N/A | #N/A | #N/A | #N/A | #N/A | #N/A
0 |  | #VALUE! | #VALUE! | 0 | 0 | 0 | 7735 | 48714 | #N/A | #N/A | #N/A | #N/A | #N/A | #N/A
0 |  | #VALUE! | #VALUE! | 0 | 0 | 0 | 7736 | 48715 | #N/A | #N/A | #N/A | #N/A | #N/A | #N/A
0 |  | #VALUE! | #VALUE! | 0 | 0 | 0 | 7737 | 48716 | #N/A | #N/A | #N/A | #N/A | #N/A | #N/A
0 |  | #VALUE! | #VALUE! | 0 | 0 | 0 | 7738 | 48717 | #N/A | #N/A | #N/A | #N/A | #N/A | #N/A
0 |  | #VALUE! | #VALUE! | 0 | 0 | 0 | 7739 | 48718 | #N/A | #N/A | #N/A | #N/A | #N/A | #N/A
0 |  | #VALUE! | #VALUE! | 0 | 0 | 0 | 7740 | 48719 | #N/A | #N/A | #N/A | #N/A | #N/A | #N/A
0 |  | #VALUE! | #VALUE! | 0 | 0 | 0 | 7741 | 48720 | #N/A | #N/A | #N/A | #N/A | #N/A | #N/A
0 |  | #VALUE! | #VALUE! | 0 | 0 | 0 | 7742 | 48721 | #N/A | #N/A | #N/A | #N/A | #N/A | #N/A
0 |  | #VALUE! | #VALUE! | 0 | 0 | 0 | 7743 | 48722 | #N/A | #N/A | #N/A | #N/A | #N/A | #N/A
0 |  | #VALUE! | #VALUE! | 0 | 0 | 0 | 7744 | 48723 | #N/A | #N/A | #N/A | #N/A | #N/A | #N/A
0 |  | #VALUE! | #VALUE! | 0 | 0 | 0 | 7745 | 48724 | #N/A | #N/A | #N/A | #N/A | #N/A | #N/A
0 |  | #VALUE! | #VALUE! | 0 | 0 | 0 | 7746 | 48725 | #N/A | #N/A | #N/A | #N/A | #N/A | #N/A
0 |  | #VALUE! | #VALUE! | 0 | 0 | 0 | 7747 | 48726 | #N/A | #N/A | #N/A | #N/A | #N/A | #N/A
0 |  | #VALUE! | #VALUE! | 0 | 0 | 0 | 7748 | 48727 | #N/A | #N/A | #N/A | #N/A | #N/A | #N/A
0 |  | #VALUE! | #VALUE! | 0 | 0 | 0 | 7749 | 48728 | #N/A | #N/A | #N/A | #N/A | #N/A | #N/A
0 |  | #VALUE! | #VALUE! | 0 | 0 | 0 | 7750 | 48729 | #N/A | #N/A | #N/A | #N/A | #N/A | #N/A
0 |  | #VALUE! | #VALUE! | 0 | 0 | 0 | 7751 | 48730 | #N/A | #N/A | #N/A | #N/A | #N/A | #N/A
0 |  | #VALUE! | #VALUE! | 0 | 0 | 0 | 7752 | 48731 | #N/A | #N/A | #N/A | #N/A | #N/A | #N/A
0 |  | #VALUE! | #VALUE! | 0 | 0 | 0 | 7753 | 48732 | #N/A | #N/A | #N/A | #N/A | #N/A | #N/A
0 |  | #VALUE! | #VALUE! | 0 | 0 | 0 | 7754 | 48733 | #N/A | #N/A | #N/A | #N/A | #N/A | #N/A
0 |  | #VALUE! | #VALUE! | 0 | 0 | 0 | 7755 | 48734 | #N/A | #N/A | #N/A | #N/A | #N/A | #N/A
0 |  | #VALUE! | #VALUE! | 0 | 0 | 0 | 7756 | 48735 | #N/A | #N/A | #N/A | #N/A | #N/A | #N/A
0 |  | #VALUE! | #VALUE! | 0 | 0 | 0 | 7757 | 48736 | #N/A | #N/A | #N/A | #N/A | #N/A | #N/A
0 |  | #VALUE! | #VALUE! | 0 | 0 | 0 | 7758 | 48737 | #N/A | #N/A | #N/A | #N/A | #N/A | #N/A
0 |  | #VALUE! | #VALUE! | 0 | 0 | 0 | 7759 | 48738 | #N/A | #N/A | #N/A | #N/A | #N/A | #N/A
0 |  | #VALUE! | #VALUE! | 0 | 0 | 0 | 7760 | 48739 | #N/A | #N/A | #N/A | #N/A | #N/A | #N/A
0 |  | #VALUE! | #VALUE! | 0 | 0 | 0 | 7761 | 48740 | #N/A | #N/A | #N/A | #N/A | #N/A | #N/A
0 |  | #VALUE! | #VALUE! | 0 | 0 | 0 | 7762 | 48741 | #N/A | #N/A | #N/A | #N/A | #N/A | #N/A
0 |  | #VALUE! | #VALUE! | 0 | 0 | 0 | 7763 | 48742 | #N/A | #N/A | #N/A | #N/A | #N/A | #N/A
0 |  | #VALUE! | #VALUE! | 0 | 0 | 0 | 7764 | 48743 | #N/A | #N/A | #N/A | #N/A | #N/A | #N/A
0 |  | #VALUE! | #VALUE! | 0 | 0 | 0 | 7765 | 48744 | #N/A | #N/A | #N/A | #N/A | #N/A | #N/A
0 |  | #VALUE! | #VALUE! | 0 | 0 | 0 | 7766 | 48745 | #N/A | #N/A | #N/A | #N/A | #N/A | #N/A
0 |  | #VALUE! | #VALUE! | 0 | 0 | 0 | 7767 | 48746 | #N/A | #N/A | #N/A | #N/A | #N/A | #N/A
0 |  | #VALUE! | #VALUE! | 0 | 0 | 0 | 7768 | 48747 | #N/A | #N/A | #N/A | #N/A | #N/A | #N/A
0 |  | #VALUE! | #VALUE! | 0 | 0 | 0 | 7769 | 48748 | #N/A | #N/A | #N/A | #N/A | #N/A | #N/A
0 |  | #VALUE! | #VALUE! | 0 | 0 | 0 | 7770 | 48749 | #N/A | #N/A | #N/A | #N/A | #N/A | #N/A
0 |  | #VALUE! | #VALUE! | 0 | 0 | 0 | 7771 | 48750 | #N/A | #N/A | #N/A | #N/A | #N/A | #N/A
0 |  | #VALUE! | #VALUE! | 0 | 0 | 0 | 7772 | 48751 | #N/A | #N/A | #N/A | #N/A | #N/A | #N/A
0 |  | #VALUE! | #VALUE! | 0 | 0 | 0 | 7773 | 48752 | #N/A | #N/A | #N/A | #N/A | #N/A | #N/A
0 |  | #VALUE! | #VALUE! | 0 | 0 | 0 | 7774 | 48753 | #N/A | #N/A | #N/A | #N/A | #N/A | #N/A
0 |  | #VALUE! | #VALUE! | 0 | 0 | 0 | 7775 | 48754 | #N/A | #N/A | #N/A | #N/A | #N/A | #N/A
0 |  | #VALUE! | #VALUE! | 0 | 0 | 0 | 7776 | 48755 | #N/A | #N/A | #N/A | #N/A | #N/A | #N/A
0 |  | #VALUE! | #VALUE! | 0 | 0 | 0 | 7777 | 48756 | #N/A | #N/A | #N/A | #N/A | #N/A | #N/A
0 |  | #VALUE! | #VALUE! | 0 | 0 | 0 | 7778 | 48757 | #N/A | #N/A | #N/A | #N/A | #N/A | #N/A
0 |  | #VALUE! | #VALUE! | 0 | 0 | 0 | 7779 | 48758 | #N/A | #N/A | #N/A | #N/A | #N/A | #N/A
0 |  | #VALUE! | #VALUE! | 0 | 0 | 0 | 7780 | 48759 | #N/A | #N/A | #N/A | #N/A | #N/A | #N/A
0 |  | #VALUE! | #VALUE! | 0 | 0 | 0 | 7781 | 48760 | #N/A | #N/A | #N/A | #N/A | #N/A | #N/A
0 |  | #VALUE! | #VALUE! | 0 | 0 | 0 | 7782 | 48761 | #N/A | #N/A | #N/A | #N/A | #N/A | #N/A
0 |  | #VALUE! | #VALUE! | 0 | 0 | 0 | 7783 | 48762 | #N/A | #N/A | #N/A | #N/A | #N/A | #N/A
0 |  | #VALUE! | #VALUE! | 0 | 0 | 0 | 7784 | 48763 | #N/A | #N/A | #N/A | #N/A | #N/A | #N/A
0 |  | #VALUE! | #VALUE! | 0 | 0 | 0 | 7785 | 48764 | #N/A | #N/A | #N/A | #N/A | #N/A | #N/A
0 |  | #VALUE! | #VALUE! | 0 | 0 | 0 | 7786 | 48765 | #N/A | #N/A | #N/A | #N/A | #N/A | #N/A
0 |  | #VALUE! | #VALUE! | 0 | 0 | 0 | 7787 | 48766 | #N/A | #N/A | #N/A | #N/A | #N/A | #N/A
0 |  | #VALUE! | #VALUE! | 0 | 0 | 0 | 7788 | 48767 | #N/A | #N/A | #N/A | #N/A | #N/A | #N/A
0 |  | #VALUE! | #VALUE! | 0 | 0 | 0 | 7789 | 48768 | #N/A | #N/A | #N/A | #N/A | #N/A | #N/A
0 |  | #VALUE! | #VALUE! | 0 | 0 | 0 | 7790 | 48769 | #N/A | #N/A | #N/A | #N/A | #N/A | #N/A
0 |  | #VALUE! | #VALUE! | 0 | 0 | 0 | 7791 | 48770 | #N/A | #N/A | #N/A | #N/A | #N/A | #N/A
0 |  | #VALUE! | #VALUE! | 0 | 0 | 0 | 7792 | 48771 | #N/A | #N/A | #N/A | #N/A | #N/A | #N/A
0 |  | #VALUE! | #VALUE! | 0 | 0 | 0 | 7793 | 48772 | #N/A | #N/A | #N/A | #N/A | #N/A | #N/A
0 |  | #VALUE! | #VALUE! | 0 | 0 | 0 | 7794 | 48773 | #N/A | #N/A | #N/A | #N/A | #N/A | #N/A
0 |  | #VALUE! | #VALUE! | 0 | 0 | 0 | 7795 | 48774 | #N/A | #N/A | #N/A | #N/A | #N/A | #N/A
0 |  | #VALUE! | #VALUE! | 0 | 0 | 0 | 7796 | 48775 | #N/A | #N/A | #N/A | #N/A | #N/A | #N/A
0 |  | #VALUE! | #VALUE! | 0 | 0 | 0 | 7797 | 48776 | #N/A | #N/A | #N/A | #N/A | #N/A | #N/A
0 |  | #VALUE! | #VALUE! | 0 | 0 | 0 | 7798 | 48777 | #N/A | #N/A | #N/A | #N/A | #N/A | #N/A
0 |  | #VALUE! | #VALUE! | 0 | 0 | 0 | 7799 | 48778 | #N/A | #N/A | #N/A | #N/A | #N/A | #N/A
0 |  | #VALUE! | #VALUE! | 0 | 0 | 0 | 7800 | 48779 | #N/A | #N/A | #N/A | #N/A | #N/A | #N/A
0 |  | #VALUE! | #VALUE! | 0 | 0 | 0 | 7801 | 48780 | #N/A | #N/A | #N/A | #N/A | #N/A | #N/A
0 |  | #VALUE! | #VALUE! | 0 | 0 | 0 | 7802 | 48781 | #N/A | #N/A | #N/A | #N/A | #N/A | #N/A
0 |  | #VALUE! | #VALUE! | 0 | 0 | 0 | 7803 | 48782 | #N/A | #N/A | #N/A | #N/A | #N/A | #N/A
0 |  | #VALUE! | #VALUE! | 0 | 0 | 0 | 7804 | 48783 | #N/A | #N/A | #N/A | #N/A | #N/A | #N/A
0 |  | #VALUE! | #VALUE! | 0 | 0 | 0 | 7805 | 48784 | #N/A | #N/A | #N/A | #N/A | #N/A | #N/A
0 |  | #VALUE! | #VALUE! | 0 | 0 | 0 | 7806 | 48785 | #N/A | #N/A | #N/A | #N/A | #N/A | #N/A
0 |  | #VALUE! | #VALUE! | 0 | 0 | 0 | 7807 | 48786 | #N/A | #N/A | #N/A | #N/A | #N/A | #N/A
0 |  | #VALUE! | #VALUE! | 0 | 0 | 0 | 7808 | 48787 | #N/A | #N/A | #N/A | #N/A | #N/A | #N/A
0 |  | #VALUE! | #VALUE! | 0 | 0 | 0 | 7809 | 48788 | #N/A | #N/A | #N/A | #N/A | #N/A | #N/A
0 |  | #VALUE! | #VALUE! | 0 | 0 | 0 | 7810 | 48789 | #N/A | #N/A | #N/A | #N/A | #N/A | #N/A
0 |  | #VALUE! | #VALUE! | 0 | 0 | 0 | 7811 | 48790 | #N/A | #N/A | #N/A | #N/A | #N/A | #N/A
0 |  | #VALUE! | #VALUE! | 0 | 0 | 0 | 7812 | 48791 | #N/A | #N/A | #N/A | #N/A | #N/A | #N/A
0 |  | #VALUE! | #VALUE! | 0 | 0 | 0 | 7813 | 48792 | #N/A | #N/A | #N/A | #N/A | #N/A | #N/A
0 |  | #VALUE! | #VALUE! | 0 | 0 | 0 | 7814 | 48793 | #N/A | #N/A | #N/A | #N/A | #N/A | #N/A
0 |  | #VALUE! | #VALUE! | 0 | 0 | 0 | 7815 | 48794 | #N/A | #N/A | #N/A | #N/A | #N/A | #N/A
0 |  | #VALUE! | #VALUE! | 0 | 0 | 0 | 7816 | 48795 | #N/A | #N/A | #N/A | #N/A | #N/A | #N/A
0 |  | #VALUE! | #VALUE! | 0 | 0 | 0 | 7817 | 48796 | #N/A | #N/A | #N/A | #N/A | #N/A | #N/A
0 |  | #VALUE! | #VALUE! | 0 | 0 | 0 | 7818 | 48797 | #N/A | #N/A | #N/A | #N/A | #N/A | #N/A
0 |  | #VALUE! | #VALUE! | 0 | 0 | 0 | 7819 | 48798 | #N/A | #N/A | #N/A | #N/A | #N/A | #N/A
0 |  | #VALUE! | #VALUE! | 0 | 0 | 0 | 7820 | 48799 | #N/A | #N/A | #N/A | #N/A | #N/A | #N/A
0 |  | #VALUE! | #VALUE! | 0 | 0 | 0 | 7821 | 48800 | #N/A | #N/A | #N/A | #N/A | #N/A | #N/A
0 |  | #VALUE! | #VALUE! | 0 | 0 | 0 | 7822 | 48801 | #N/A | #N/A | #N/A | #N/A | #N/A | #N/A
0 |  | #VALUE! | #VALUE! | 0 | 0 | 0 | 7823 | 48802 | #N/A | #N/A | #N/A | #N/A | #N/A | #N/A
0 |  | #VALUE! | #VALUE! | 0 | 0 | 0 | 7824 | 48803 | #N/A | #N/A | #N/A | #N/A | #N/A | #N/A
0 |  | #VALUE! | #VALUE! | 0 | 0 | 0 | 7825 | 48804 | #N/A | #N/A | #N/A | #N/A | #N/A | #N/A
0 |  | #VALUE! | #VALUE! | 0 | 0 | 0 | 7826 | 48805 | #N/A | #N/A | #N/A | #N/A | #N/A | #N/A
0 |  | #VALUE! | #VALUE! | 0 | 0 | 0 | 7827 | 48806 | #N/A | #N/A | #N/A | #N/A | #N/A | #N/A
0 |  | #VALUE! | #VALUE! | 0 | 0 | 0 | 7828 | 48807 | #N/A | #N/A | #N/A | #N/A | #N/A | #N/A
0 |  | #VALUE! | #VALUE! | 0 | 0 | 0 | 7829 | 48808 | #N/A | #N/A | #N/A | #N/A | #N/A | #N/A
0 |  | #VALUE! | #VALUE! | 0 | 0 | 0 | 7830 | 48809 | #N/A | #N/A | #N/A | #N/A | #N/A | #N/A
0 |  | #VALUE! | #VALUE! | 0 | 0 | 0 | 7831 | 48810 | #N/A | #N/A | #N/A | #N/A | #N/A | #N/A
0 |  | #VALUE! | #VALUE! | 0 | 0 | 0 | 7832 | 48811 | #N/A | #N/A | #N/A | #N/A | #N/A | #N/A
0 |  | #VALUE! | #VALUE! | 0 | 0 | 0 | 7833 | 48812 | #N/A | #N/A | #N/A | #N/A | #N/A | #N/A
0 |  | #VALUE! | #VALUE! | 0 | 0 | 0 | 7834 | 48813 | #N/A | #N/A | #N/A | #N/A | #N/A | #N/A
0 |  | #VALUE! | #VALUE! | 0 | 0 | 0 | 7835 | 48814 | #N/A | #N/A | #N/A | #N/A | #N/A | #N/A
0 |  | #VALUE! | #VALUE! | 0 | 0 | 0 | 7836 | 48815 | #N/A | #N/A | #N/A | #N/A | #N/A | #N/A
0 |  | #VALUE! | #VALUE! | 0 | 0 | 0 | 7837 | 48816 | #N/A | #N/A | #N/A | #N/A | #N/A | #N/A
0 |  | #VALUE! | #VALUE! | 0 | 0 | 0 | 7838 | 48817 | #N/A | #N/A | #N/A | #N/A | #N/A | #N/A
0 |  | #VALUE! | #VALUE! | 0 | 0 | 0 | 7839 | 48818 | #N/A | #N/A | #N/A | #N/A | #N/A | #N/A
0 |  | #VALUE! | #VALUE! | 0 | 0 | 0 | 7840 | 48819 | #N/A | #N/A | #N/A | #N/A | #N/A | #N/A
0 |  | #VALUE! | #VALUE! | 0 | 0 | 0 | 7841 | 48820 | #N/A | #N/A | #N/A | #N/A | #N/A | #N/A
0 |  | #VALUE! | #VALUE! | 0 | 0 | 0 | 7842 | 48821 | #N/A | #N/A | #N/A | #N/A | #N/A | #N/A
0 |  | #VALUE! | #VALUE! | 0 | 0 | 0 | 7843 | 48822 | #N/A | #N/A | #N/A | #N/A | #N/A | #N/A
0 |  | #VALUE! | #VALUE! | 0 | 0 | 0 | 7844 | 48823 | #N/A | #N/A | #N/A | #N/A | #N/A | #N/A
0 |  | #VALUE! | #VALUE! | 0 | 0 | 0 | 7845 | 48824 | #N/A | #N/A | #N/A | #N/A | #N/A | #N/A
0 |  | #VALUE! | #VALUE! | 0 | 0 | 0 | 7846 | 48825 | #N/A | #N/A | #N/A | #N/A | #N/A | #N/A
0 |  | #VALUE! | #VALUE! | 0 | 0 | 0 | 7847 | 48826 | #N/A | #N/A | #N/A | #N/A | #N/A | #N/A
0 |  | #VALUE! | #VALUE! | 0 | 0 | 0 | 7848 | 48827 | #N/A | #N/A | #N/A | #N/A | #N/A | #N/A
0 |  | #VALUE! | #VALUE! | 0 | 0 | 0 | 7849 | 48828 | #N/A | #N/A | #N/A | #N/A | #N/A | #N/A
0 |  | #VALUE! | #VALUE! | 0 | 0 | 0 | 7850 | 48829 | #N/A | #N/A | #N/A | #N/A | #N/A | #N/A
0 |  | #VALUE! | #VALUE! | 0 | 0 | 0 | 7851 | 48830 | #N/A | #N/A | #N/A | #N/A | #N/A | #N/A
0 |  | #VALUE! | #VALUE! | 0 | 0 | 0 | 7852 | 48831 | #N/A | #N/A | #N/A | #N/A | #N/A | #N/A
0 |  | #VALUE! | #VALUE! | 0 | 0 | 0 | 7853 | 48832 | #N/A | #N/A | #N/A | #N/A | #N/A | #N/A
0 |  | #VALUE! | #VALUE! | 0 | 0 | 0 | 7854 | 48833 | #N/A | #N/A | #N/A | #N/A | #N/A | #N/A
0 |  | #VALUE! | #VALUE! | 0 | 0 | 0 | 7855 | 48834 | #N/A | #N/A | #N/A | #N/A | #N/A | #N/A
0 |  | #VALUE! | #VALUE! | 0 | 0 | 0 | 7856 | 48835 | #N/A | #N/A | #N/A | #N/A | #N/A | #N/A
0 |  | #VALUE! | #VALUE! | 0 | 0 | 0 | 7857 | 48836 | #N/A | #N/A | #N/A | #N/A | #N/A | #N/A
0 |  | #VALUE! | #VALUE! | 0 | 0 | 0 | 7858 | 48837 | #N/A | #N/A | #N/A | #N/A | #N/A | #N/A
0 |  | #VALUE! | #VALUE! | 0 | 0 | 0 | 7859 | 48838 | #N/A | #N/A | #N/A | #N/A | #N/A | #N/A
0 |  | #VALUE! | #VALUE! | 0 | 0 | 0 | 7860 | 48839 | #N/A | #N/A | #N/A | #N/A | #N/A | #N/A
0 |  | #VALUE! | #VALUE! | 0 | 0 | 0 | 7861 | 48840 | #N/A | #N/A | #N/A | #N/A | #N/A | #N/A
0 |  | #VALUE! | #VALUE! | 0 | 0 | 0 | 7862 | 48841 | #N/A | #N/A | #N/A | #N/A | #N/A | #N/A
0 |  | #VALUE! | #VALUE! | 0 | 0 | 0 | 7863 | 48842 | #N/A | #N/A | #N/A | #N/A | #N/A | #N/A
0 |  | #VALUE! | #VALUE! | 0 | 0 | 0 | 7864 | 48843 | #N/A | #N/A | #N/A | #N/A | #N/A | #N/A
0 |  | #VALUE! | #VALUE! | 0 | 0 | 0 | 7865 | 48844 | #N/A | #N/A | #N/A | #N/A | #N/A | #N/A
0 |  | #VALUE! | #VALUE! | 0 | 0 | 0 | 7866 | 48845 | #N/A | #N/A | #N/A | #N/A | #N/A | #N/A
0 |  | #VALUE! | #VALUE! | 0 | 0 | 0 | 7867 | 48846 | #N/A | #N/A | #N/A | #N/A | #N/A | #N/A
0 |  | #VALUE! | #VALUE! | 0 | 0 | 0 | 7868 | 48847 | #N/A | #N/A | #N/A | #N/A | #N/A | #N/A
0 |  | #VALUE! | #VALUE! | 0 | 0 | 0 | 7869 | 48848 | #N/A | #N/A | #N/A | #N/A | #N/A | #N/A
0 |  | #VALUE! | #VALUE! | 0 | 0 | 0 | 7870 | 48849 | #N/A | #N/A | #N/A | #N/A | #N/A | #N/A
0 |  | #VALUE! | #VALUE! | 0 | 0 | 0 | 7871 | 48850 | #N/A | #N/A | #N/A | #N/A | #N/A | #N/A
0 |  | #VALUE! | #VALUE! | 0 | 0 | 0 | 7872 | 48851 | #N/A | #N/A | #N/A | #N/A | #N/A | #N/A
0 |  | #VALUE! | #VALUE! | 0 | 0 | 0 | 7873 | 48852 | #N/A | #N/A | #N/A | #N/A | #N/A | #N/A
0 |  | #VALUE! | #VALUE! | 0 | 0 | 0 | 7874 | 48853 | #N/A | #N/A | #N/A | #N/A | #N/A | #N/A
0 |  | #VALUE! | #VALUE! | 0 | 0 | 0 | 7875 | 48854 | #N/A | #N/A | #N/A | #N/A | #N/A | #N/A
0 |  | #VALUE! | #VALUE! | 0 | 0 | 0 | 7876 | 48855 | #N/A | #N/A | #N/A | #N/A | #N/A | #N/A
0 |  | #VALUE! | #VALUE! | 0 | 0 | 0 | 7877 | 48856 | #N/A | #N/A | #N/A | #N/A | #N/A | #N/A
0 |  | #VALUE! | #VALUE! | 0 | 0 | 0 | 7878 | 48857 | #N/A | #N/A | #N/A | #N/A | #N/A | #N/A
0 |  | #VALUE! | #VALUE! | 0 | 0 | 0 | 7879 | 48858 | #N/A | #N/A | #N/A | #N/A | #N/A | #N/A
0 |  | #VALUE! | #VALUE! | 0 | 0 | 0 | 7880 | 48859 | #N/A | #N/A | #N/A | #N/A | #N/A | #N/A
0 |  | #VALUE! | #VALUE! | 0 | 0 | 0 | 7881 | 48860 | #N/A | #N/A | #N/A | #N/A | #N/A | #N/A
0 |  | #VALUE! | #VALUE! | 0 | 0 | 0 | 7882 | 48861 | #N/A | #N/A | #N/A | #N/A | #N/A | #N/A
0 |  | #VALUE! | #VALUE! | 0 | 0 | 0 | 7883 | 48862 | #N/A | #N/A | #N/A | #N/A | #N/A | #N/A
0 |  | #VALUE! | #VALUE! | 0 | 0 | 0 | 7884 | 48863 | #N/A | #N/A | #N/A | #N/A | #N/A | #N/A
0 |  | #VALUE! | #VALUE! | 0 | 0 | 0 | 7885 | 48864 | #N/A | #N/A | #N/A | #N/A | #N/A | #N/A
0 |  | #VALUE! | #VALUE! | 0 | 0 | 0 | 7886 | 48865 | #N/A | #N/A | #N/A | #N/A | #N/A | #N/A
0 |  | #VALUE! | #VALUE! | 0 | 0 | 0 | 7887 | 48866 | #N/A | #N/A | #N/A | #N/A | #N/A | #N/A
0 |  | #VALUE! | #VALUE! | 0 | 0 | 0 | 7888 | 48867 | #N/A | #N/A | #N/A | #N/A | #N/A | #N/A
0 |  | #VALUE! | #VALUE! | 0 | 0 | 0 | 7889 | 48868 | #N/A | #N/A | #N/A | #N/A | #N/A | #N/A
0 |  | #VALUE! | #VALUE! | 0 | 0 | 0 | 7890 | 48869 | #N/A | #N/A | #N/A | #N/A | #N/A | #N/A
0 |  | #VALUE! | #VALUE! | 0 | 0 | 0 | 7891 | 48870 | #N/A | #N/A | #N/A | #N/A | #N/A | #N/A
0 |  | #VALUE! | #VALUE! | 0 | 0 | 0 | 7892 | 48871 | #N/A | #N/A | #N/A | #N/A | #N/A | #N/A
0 |  | #VALUE! | #VALUE! | 0 | 0 | 0 | 7893 | 48872 | #N/A | #N/A | #N/A | #N/A | #N/A | #N/A
0 |  | #VALUE! | #VALUE! | 0 | 0 | 0 | 7894 | 48873 | #N/A | #N/A | #N/A | #N/A | #N/A | #N/A
0 |  | #VALUE! | #VALUE! | 0 | 0 | 0 | 7895 | 48874 | #N/A | #N/A | #N/A | #N/A | #N/A | #N/A
0 |  | #VALUE! | #VALUE! | 0 | 0 | 0 | 7896 | 48875 | #N/A | #N/A | #N/A | #N/A | #N/A | #N/A
0 |  | #VALUE! | #VALUE! | 0 | 0 | 0 | 7897 | 48876 | #N/A | #N/A | #N/A | #N/A | #N/A | #N/A
0 |  | #VALUE! | #VALUE! | 0 | 0 | 0 | 7898 | 48877 | #N/A | #N/A | #N/A | #N/A | #N/A | #N/A
0 |  | #VALUE! | #VALUE! | 0 | 0 | 0 | 7899 | 48878 | #N/A | #N/A | #N/A | #N/A | #N/A | #N/A
0 |  | #VALUE! | #VALUE! | 0 | 0 | 0 | 7900 | 48879 | #N/A | #N/A | #N/A | #N/A | #N/A | #N/A
0 |  | #VALUE! | #VALUE! | 0 | 0 | 0 | 7901 | 48880 | #N/A | #N/A | #N/A | #N/A | #N/A | #N/A
0 |  | #VALUE! | #VALUE! | 0 | 0 | 0 | 7902 | 48881 | #N/A | #N/A | #N/A | #N/A | #N/A | #N/A
0 |  | #VALUE! | #VALUE! | 0 | 0 | 0 | 7903 | 48882 | #N/A | #N/A | #N/A | #N/A | #N/A | #N/A
0 |  | #VALUE! | #VALUE! | 0 | 0 | 0 | 7904 | 48883 | #N/A | #N/A | #N/A | #N/A | #N/A | #N/A
0 |  | #VALUE! | #VALUE! | 0 | 0 | 0 | 7905 | 48884 | #N/A | #N/A | #N/A | #N/A | #N/A | #N/A
0 |  | #VALUE! | #VALUE! | 0 | 0 | 0 | 7906 | 48885 | #N/A | #N/A | #N/A | #N/A | #N/A | #N/A
0 |  | #VALUE! | #VALUE! | 0 | 0 | 0 | 7907 | 48886 | #N/A | #N/A | #N/A | #N/A | #N/A | #N/A
0 |  | #VALUE! | #VALUE! | 0 | 0 | 0 | 7908 | 48887 | #N/A | #N/A | #N/A | #N/A | #N/A | #N/A
0 |  | #VALUE! | #VALUE! | 0 | 0 | 0 | 7909 | 48888 | #N/A | #N/A | #N/A | #N/A | #N/A | #N/A
0 |  | #VALUE! | #VALUE! | 0 | 0 | 0 | 7910 | 48889 | #N/A | #N/A | #N/A | #N/A | #N/A | #N/A
0 |  | #VALUE! | #VALUE! | 0 | 0 | 0 | 7911 | 48890 | #N/A | #N/A | #N/A | #N/A | #N/A | #N/A
0 |  | #VALUE! | #VALUE! | 0 | 0 | 0 | 7912 | 48891 | #N/A | #N/A | #N/A | #N/A | #N/A | #N/A
0 |  | #VALUE! | #VALUE! | 0 | 0 | 0 | 7913 | 48892 | #N/A | #N/A | #N/A | #N/A | #N/A | #N/A
0 |  | #VALUE! | #VALUE! | 0 | 0 | 0 | 7914 | 48893 | #N/A | #N/A | #N/A | #N/A | #N/A | #N/A
0 |  | #VALUE! | #VALUE! | 0 | 0 | 0 | 7915 | 48894 | #N/A | #N/A | #N/A | #N/A | #N/A | #N/A
0 |  | #VALUE! | #VALUE! | 0 | 0 | 0 | 7916 | 48895 | #N/A | #N/A | #N/A | #N/A | #N/A | #N/A
0 |  | #VALUE! | #VALUE! | 0 | 0 | 0 | 7917 | 48896 | #N/A | #N/A | #N/A | #N/A | #N/A | #N/A
0 |  | #VALUE! | #VALUE! | 0 | 0 | 0 | 7918 | 48897 | #N/A | #N/A | #N/A | #N/A | #N/A | #N/A
0 |  | #VALUE! | #VALUE! | 0 | 0 | 0 | 7919 | 48898 | #N/A | #N/A | #N/A | #N/A | #N/A | #N/A
0 |  | #VALUE! | #VALUE! | 0 | 0 | 0 | 7920 | 48899 | #N/A | #N/A | #N/A | #N/A | #N/A | #N/A
0 |  | #VALUE! | #VALUE! | 0 | 0 | 0 | 7921 | 48900 | #N/A | #N/A | #N/A | #N/A | #N/A | #N/A
0 |  | #VALUE! | #VALUE! | 0 | 0 | 0 | 7922 | 48901 | #N/A | #N/A | #N/A | #N/A | #N/A | #N/A
0 |  | #VALUE! | #VALUE! | 0 | 0 | 0 | 7923 | 48902 | #N/A | #N/A | #N/A | #N/A | #N/A | #N/A
0 |  | #VALUE! | #VALUE! | 0 | 0 | 0 | 7924 | 48903 | #N/A | #N/A | #N/A | #N/A | #N/A | #N/A
0 |  | #VALUE! | #VALUE! | 0 | 0 | 0 | 7925 | 48904 | #N/A | #N/A | #N/A | #N/A | #N/A | #N/A
0 |  | #VALUE! | #VALUE! | 0 | 0 | 0 | 7926 | 48905 | #N/A | #N/A | #N/A | #N/A | #N/A | #N/A
0 |  | #VALUE! | #VALUE! | 0 | 0 | 0 | 7927 | 48906 | #N/A | #N/A | #N/A | #N/A | #N/A | #N/A
0 |  | #VALUE! | #VALUE! | 0 | 0 | 0 | 7928 | 48907 | #N/A | #N/A | #N/A | #N/A | #N/A | #N/A
0 |  | #VALUE! | #VALUE! | 0 | 0 | 0 | 7929 | 48908 | #N/A | #N/A | #N/A | #N/A | #N/A | #N/A
0 |  | #VALUE! | #VALUE! | 0 | 0 | 0 | 7930 | 48909 | #N/A | #N/A | #N/A | #N/A | #N/A | #N/A
0 |  | #VALUE! | #VALUE! | 0 | 0 | 0 | 7931 | 48910 | #N/A | #N/A | #N/A | #N/A | #N/A | #N/A
0 |  | #VALUE! | #VALUE! | 0 | 0 | 0 | 7932 | 48911 | #N/A | #N/A | #N/A | #N/A | #N/A | #N/A
0 |  | #VALUE! | #VALUE! | 0 | 0 | 0 | 7933 | 48912 | #N/A | #N/A | #N/A | #N/A | #N/A | #N/A
0 |  | #VALUE! | #VALUE! | 0 | 0 | 0 | 7934 | 48913 | #N/A | #N/A | #N/A | #N/A | #N/A | #N/A
0 |  | #VALUE! | #VALUE! | 0 | 0 | 0 | 7935 | 48914 | #N/A | #N/A | #N/A | #N/A | #N/A | #N/A
0 |  | #VALUE! | #VALUE! | 0 | 0 | 0 | 7936 | 48915 | #N/A | #N/A | #N/A | #N/A | #N/A | #N/A
0 |  | #VALUE! | #VALUE! | 0 | 0 | 0 | 7937 | 48916 | #N/A | #N/A | #N/A | #N/A | #N/A | #N/A
0 |  | #VALUE! | #VALUE! | 0 | 0 | 0 | 7938 | 48917 | #N/A | #N/A | #N/A | #N/A | #N/A | #N/A
0 |  | #VALUE! | #VALUE! | 0 | 0 | 0 | 7939 | 48918 | #N/A | #N/A | #N/A | #N/A | #N/A | #N/A
0 |  | #VALUE! | #VALUE! | 0 | 0 | 0 | 7940 | 48919 | #N/A | #N/A | #N/A | #N/A | #N/A | #N/A
0 |  | #VALUE! | #VALUE! | 0 | 0 | 0 | 7941 | 48920 | #N/A | #N/A | #N/A | #N/A | #N/A | #N/A
0 |  | #VALUE! | #VALUE! | 0 | 0 | 0 | 7942 | 48921 | #N/A | #N/A | #N/A | #N/A | #N/A | #N/A
0 |  | #VALUE! | #VALUE! | 0 | 0 | 0 | 7943 | 48922 | #N/A | #N/A | #N/A | #N/A | #N/A | #N/A
0 |  | #VALUE! | #VALUE! | 0 | 0 | 0 | 7944 | 48923 | #N/A | #N/A | #N/A | #N/A | #N/A | #N/A
0 |  | #VALUE! | #VALUE! | 0 | 0 | 0 | 7945 | 48924 | #N/A | #N/A | #N/A | #N/A | #N/A | #N/A
0 |  | #VALUE! | #VALUE! | 0 | 0 | 0 | 7946 | 48925 | #N/A | #N/A | #N/A | #N/A | #N/A | #N/A
0 |  | #VALUE! | #VALUE! | 0 | 0 | 0 | 7947 | 48926 | #N/A | #N/A | #N/A | #N/A | #N/A | #N/A
0 |  | #VALUE! | #VALUE! | 0 | 0 | 0 | 7948 | 48927 | #N/A | #N/A | #N/A | #N/A | #N/A | #N/A
0 |  | #VALUE! | #VALUE! | 0 | 0 | 0 | 7949 | 48928 | #N/A | #N/A | #N/A | #N/A | #N/A | #N/A
0 |  | #VALUE! | #VALUE! | 0 | 0 | 0 | 7950 | 48929 | #N/A | #N/A | #N/A | #N/A | #N/A | #N/A
0 |  | #VALUE! | #VALUE! | 0 | 0 | 0 | 7951 | 48930 | #N/A | #N/A | #N/A | #N/A | #N/A | #N/A
0 |  | #VALUE! | #VALUE! | 0 | 0 | 0 | 7952 | 48931 | #N/A | #N/A | #N/A | #N/A | #N/A | #N/A
0 |  | #VALUE! | #VALUE! | 0 | 0 | 0 | 7953 | 48932 | #N/A | #N/A | #N/A | #N/A | #N/A | #N/A
0 |  | #VALUE! | #VALUE! | 0 | 0 | 0 | 7954 | 48933 | #N/A | #N/A | #N/A | #N/A | #N/A | #N/A
0 |  | #VALUE! | #VALUE! | 0 | 0 | 0 | 7955 | 48934 | #N/A | #N/A | #N/A | #N/A | #N/A | #N/A
0 |  | #VALUE! | #VALUE! | 0 | 0 | 0 | 7956 | 48935 | #N/A | #N/A | #N/A | #N/A | #N/A | #N/A
0 |  | #VALUE! | #VALUE! | 0 | 0 | 0 | 7957 | 48936 | #N/A | #N/A | #N/A | #N/A | #N/A | #N/A
0 |  | #VALUE! | #VALUE! | 0 | 0 | 0 | 7958 | 48937 | #N/A | #N/A | #N/A | #N/A | #N/A | #N/A
0 |  | #VALUE! | #VALUE! | 0 | 0 | 0 | 7959 | 48938 | #N/A | #N/A | #N/A | #N/A | #N/A | #N/A
0 |  | #VALUE! | #VALUE! | 0 | 0 | 0 | 7960 | 48939 | #N/A | #N/A | #N/A | #N/A | #N/A | #N/A
0 |  | #VALUE! | #VALUE! | 0 | 0 | 0 | 7961 | 48940 | #N/A | #N/A | #N/A | #N/A | #N/A | #N/A
0 |  | #VALUE! | #VALUE! | 0 | 0 | 0 | 7962 | 48941 | #N/A | #N/A | #N/A | #N/A | #N/A | #N/A
0 |  | #VALUE! | #VALUE! | 0 | 0 | 0 | 7963 | 48942 | #N/A | #N/A | #N/A | #N/A | #N/A | #N/A
0 |  | #VALUE! | #VALUE! | 0 | 0 | 0 | 7964 | 48943 | #N/A | #N/A | #N/A | #N/A | #N/A | #N/A
0 |  | #VALUE! | #VALUE! | 0 | 0 | 0 | 7965 | 48944 | #N/A | #N/A | #N/A | #N/A | #N/A | #N/A
0 |  | #VALUE! | #VALUE! | 0 | 0 | 0 | 7966 | 48945 | #N/A | #N/A | #N/A | #N/A | #N/A | #N/A
0 |  | #VALUE! | #VALUE! | 0 | 0 | 0 | 7967 | 48946 | #N/A | #N/A | #N/A | #N/A | #N/A | #N/A
0 |  | #VALUE! | #VALUE! | 0 | 0 | 0 | 7968 | 48947 | #N/A | #N/A | #N/A | #N/A | #N/A | #N/A
0 |  | #VALUE! | #VALUE! | 0 | 0 | 0 | 7969 | 48948 | #N/A | #N/A | #N/A | #N/A | #N/A | #N/A
0 |  | #VALUE! | #VALUE! | 0 | 0 | 0 | 7970 | 48949 | #N/A | #N/A | #N/A | #N/A | #N/A | #N/A
0 |  | #VALUE! | #VALUE! | 0 | 0 | 0 | 7971 | 48950 | #N/A | #N/A | #N/A | #N/A | #N/A | #N/A
0 |  | #VALUE! | #VALUE! | 0 | 0 | 0 | 7972 | 48951 | #N/A | #N/A | #N/A | #N/A | #N/A | #N/A
0 |  | #VALUE! | #VALUE! | 0 | 0 | 0 | 7973 | 48952 | #N/A | #N/A | #N/A | #N/A | #N/A | #N/A
0 |  | #VALUE! | #VALUE! | 0 | 0 | 0 | 7974 | 48953 | #N/A | #N/A | #N/A | #N/A | #N/A | #N/A
0 |  | #VALUE! | #VALUE! | 0 | 0 | 0 | 7975 | 48954 | #N/A | #N/A | #N/A | #N/A | #N/A | #N/A
0 |  | #VALUE! | #VALUE! | 0 | 0 | 0 | 7976 | 48955 | #N/A | #N/A | #N/A | #N/A | #N/A | #N/A
0 |  | #VALUE! | #VALUE! | 0 | 0 | 0 | 7977 | 48956 | #N/A | #N/A | #N/A | #N/A | #N/A | #N/A
0 |  | #VALUE! | #VALUE! | 0 | 0 | 0 | 7978 | 48957 | #N/A | #N/A | #N/A | #N/A | #N/A | #N/A
0 |  | #VALUE! | #VALUE! | 0 | 0 | 0 | 7979 | 48958 | #N/A | #N/A | #N/A | #N/A | #N/A | #N/A
0 |  | #VALUE! | #VALUE! | 0 | 0 | 0 | 7980 | 48959 | #N/A | #N/A | #N/A | #N/A | #N/A | #N/A
0 |  | #VALUE! | #VALUE! | 0 | 0 | 0 | 7981 | 48960 | #N/A | #N/A | #N/A | #N/A | #N/A | #N/A
0 |  | #VALUE! | #VALUE! | 0 | 0 | 0 | 7982 | 48961 | #N/A | #N/A | #N/A | #N/A | #N/A | #N/A
0 |  | #VALUE! | #VALUE! | 0 | 0 | 0 | 7983 | 48962 | #N/A | #N/A | #N/A | #N/A | #N/A | #N/A
0 |  | #VALUE! | #VALUE! | 0 | 0 | 0 | 7984 | 48963 | #N/A | #N/A | #N/A | #N/A | #N/A | #N/A
0 |  | #VALUE! | #VALUE! | 0 | 0 | 0 | 7985 | 48964 | #N/A | #N/A | #N/A | #N/A | #N/A | #N/A
0 |  | #VALUE! | #VALUE! | 0 | 0 | 0 | 7986 | 48965 | #N/A | #N/A | #N/A | #N/A | #N/A | #N/A
0 |  | #VALUE! | #VALUE! | 0 | 0 | 0 | 7987 | 48966 | #N/A | #N/A | #N/A | #N/A | #N/A | #N/A
0 |  | #VALUE! | #VALUE! | 0 | 0 | 0 | 7988 | 48967 | #N/A | #N/A | #N/A | #N/A | #N/A | #N/A
0 |  | #VALUE! | #VALUE! | 0 | 0 | 0 | 7989 | 48968 | #N/A | #N/A | #N/A | #N/A | #N/A | #N/A
0 |  | #VALUE! | #VALUE! | 0 | 0 | 0 | 7990 | 48969 | #N/A | #N/A | #N/A | #N/A | #N/A | #N/A
0 |  | #VALUE! | #VALUE! | 0 | 0 | 0 | 7991 | 48970 | #N/A | #N/A | #N/A | #N/A | #N/A | #N/A
0 |  | #VALUE! | #VALUE! | 0 | 0 | 0 | 7992 | 48971 | #N/A | #N/A | #N/A | #N/A | #N/A | #N/A
0 |  | #VALUE! | #VALUE! | 0 | 0 | 0 | 7993 | 48972 | #N/A | #N/A | #N/A | #N/A | #N/A | #N/A
0 |  | #VALUE! | #VALUE! | 0 | 0 | 0 | 7994 | 48973 | #N/A | #N/A | #N/A | #N/A | #N/A | #N/A
0 |  | #VALUE! | #VALUE! | 0 | 0 | 0 | 7995 | 48974 | #N/A | #N/A | #N/A | #N/A | #N/A | #N/A
0 |  | #VALUE! | #VALUE! | 0 | 0 | 0 | 7996 | 48975 | #N/A | #N/A | #N/A | #N/A | #N/A | #N/A
0 |  | #VALUE! | #VALUE! | 0 | 0 | 0 | 7997 | 48976 | #N/A | #N/A | #N/A | #N/A | #N/A | #N/A
0 |  | #VALUE! | #VALUE! | 0 | 0 | 0 | 7998 | 48977 | #N/A | #N/A | #N/A | #N/A | #N/A | #N/A
0 |  | #VALUE! | #VALUE! | 0 | 0 | 0 | 7999 | 48978 | #N/A | #N/A | #N/A | #N/A | #N/A | #N/A
0 |  | #VALUE! | #VALUE! | 0 | 0 | 0 | 8000 | 48979 | #N/A | #N/A | #N/A | #N/A | #N/A | #N/A
0 |  | #VALUE! | #VALUE! | 0 | 0 | 0 | 8001 | 48980 | #N/A | #N/A | #N/A | #N/A | #N/A | #N/A
0 |  | #VALUE! | #VALUE! | 0 | 0 | 0 | 8002 | 48981 | #N/A | #N/A | #N/A | #N/A | #N/A | #N/A
0 |  | #VALUE! | #VALUE! | 0 | 0 | 0 | 8003 | 48982 | #N/A | #N/A | #N/A | #N/A | #N/A | #N/A
0 |  | #VALUE! | #VALUE! | 0 | 0 | 0 | 8004 | 48983 | #N/A | #N/A | #N/A | #N/A | #N/A | #N/A
0 |  | #VALUE! | #VALUE! | 0 | 0 | 0 | 8005 | 48984 | #N/A | #N/A | #N/A | #N/A | #N/A | #N/A
0 |  | #VALUE! | #VALUE! | 0 | 0 | 0 | 8006 | 48985 | #N/A | #N/A | #N/A | #N/A | #N/A | #N/A
0 |  | #VALUE! | #VALUE! | 0 | 0 | 0 | 8007 | 48986 | #N/A | #N/A | #N/A | #N/A | #N/A | #N/A
0 |  | #VALUE! | #VALUE! | 0 | 0 | 0 | 8008 | 48987 | #N/A | #N/A | #N/A | #N/A | #N/A | #N/A
0 |  | #VALUE! | #VALUE! | 0 | 0 | 0 | 8009 | 48988 | #N/A | #N/A | #N/A | #N/A | #N/A | #N/A
0 |  | #VALUE! | #VALUE! | 0 | 0 | 0 | 8010 | 48989 | #N/A | #N/A | #N/A | #N/A | #N/A | #N/A
0 |  | #VALUE! | #VALUE! | 0 | 0 | 0 | 8011 | 48990 | #N/A | #N/A | #N/A | #N/A | #N/A | #N/A
0 |  | #VALUE! | #VALUE! | 0 | 0 | 0 | 8012 | 48991 | #N/A | #N/A | #N/A | #N/A | #N/A | #N/A
0 |  | #VALUE! | #VALUE! | 0 | 0 | 0 | 8013 | 48992 | #N/A | #N/A | #N/A | #N/A | #N/A | #N/A
0 |  | #VALUE! | #VALUE! | 0 | 0 | 0 | 8014 | 48993 | #N/A | #N/A | #N/A | #N/A | #N/A | #N/A
0 |  | #VALUE! | #VALUE! | 0 | 0 | 0 | 8015 | 48994 | #N/A | #N/A | #N/A | #N/A | #N/A | #N/A
0 |  | #VALUE! | #VALUE! | 0 | 0 | 0 | 8016 | 48995 | #N/A | #N/A | #N/A | #N/A | #N/A | #N/A
0 |  | #VALUE! | #VALUE! | 0 | 0 | 0 | 8017 | 48996 | #N/A | #N/A | #N/A | #N/A | #N/A | #N/A
0 |  | #VALUE! | #VALUE! | 0 | 0 | 0 | 8018 | 48997 | #N/A | #N/A | #N/A | #N/A | #N/A | #N/A
0 |  | #VALUE! | #VALUE! | 0 | 0 | 0 | 8019 | 48998 | #N/A | #N/A | #N/A | #N/A | #N/A | #N/A
0 |  | #VALUE! | #VALUE! | 0 | 0 | 0 | 8020 | 48999 | #N/A | #N/A | #N/A | #N/A | #N/A | #N/A
0 |  | #VALUE! | #VALUE! | 0 | 0 | 0 | 8021 | 49000 | #N/A | #N/A | #N/A | #N/A | #N/A | #N/A
0 |  | #VALUE! | #VALUE! | 0 | 0 | 0 | 8022 | 49001 | #N/A | #N/A | #N/A | #N/A | #N/A | #N/A
0 |  | #VALUE! | #VALUE! | 0 | 0 | 0 | 8023 | 49002 | #N/A | #N/A | #N/A | #N/A | #N/A | #N/A
0 |  | #VALUE! | #VALUE! | 0 | 0 | 0 | 8024 | 49003 | #N/A | #N/A | #N/A | #N/A | #N/A | #N/A
0 |  | #VALUE! | #VALUE! | 0 | 0 | 0 | 8025 | 49004 | #N/A | #N/A | #N/A | #N/A | #N/A | #N/A
0 |  | #VALUE! | #VALUE! | 0 | 0 | 0 | 8026 | 49005 | #N/A | #N/A | #N/A | #N/A | #N/A | #N/A
0 |  | #VALUE! | #VALUE! | 0 | 0 | 0 | 8027 | 49006 | #N/A | #N/A | #N/A | #N/A | #N/A | #N/A
0 |  | #VALUE! | #VALUE! | 0 | 0 | 0 | 8028 | 49007 | #N/A | #N/A | #N/A | #N/A | #N/A | #N/A
0 |  | #VALUE! | #VALUE! | 0 | 0 | 0 | 8029 | 49008 | #N/A | #N/A | #N/A | #N/A | #N/A | #N/A
0 |  | #VALUE! | #VALUE! | 0 | 0 | 0 | 8030 | 49009 | #N/A | #N/A | #N/A | #N/A | #N/A | #N/A
0 |  | #VALUE! | #VALUE! | 0 | 0 | 0 | 8031 | 49010 | #N/A | #N/A | #N/A | #N/A | #N/A | #N/A
0 |  | #VALUE! | #VALUE! | 0 | 0 | 0 | 8032 | 49011 | #N/A | #N/A | #N/A | #N/A | #N/A | #N/A
0 |  | #VALUE! | #VALUE! | 0 | 0 | 0 | 8033 | 49012 | #N/A | #N/A | #N/A | #N/A | #N/A | #N/A
0 |  | #VALUE! | #VALUE! | 0 | 0 | 0 | 8034 | 49013 | #N/A | #N/A | #N/A | #N/A | #N/A | #N/A
0 |  | #VALUE! | #VALUE! | 0 | 0 | 0 | 8035 | 49014 | #N/A | #N/A | #N/A | #N/A | #N/A | #N/A
0 |  | #VALUE! | #VALUE! | 0 | 0 | 0 | 8036 | 49015 | #N/A | #N/A | #N/A | #N/A | #N/A | #N/A
0 |  | #VALUE! | #VALUE! | 0 | 0 | 0 | 8037 | 49016 | #N/A | #N/A | #N/A | #N/A | #N/A | #N/A
0 |  | #VALUE! | #VALUE! | 0 | 0 | 0 | 8038 | 49017 | #N/A | #N/A | #N/A | #N/A | #N/A | #N/A
0 |  | #VALUE! | #VALUE! | 0 | 0 | 0 | 8039 | 49018 | #N/A | #N/A | #N/A | #N/A | #N/A | #N/A
0 |  | #VALUE! | #VALUE! | 0 | 0 | 0 | 8040 | 49019 | #N/A | #N/A | #N/A | #N/A | #N/A | #N/A
0 |  | #VALUE! | #VALUE! | 0 | 0 | 0 | 8041 | 49020 | #N/A | #N/A | #N/A | #N/A | #N/A | #N/A
0 |  | #VALUE! | #VALUE! | 0 | 0 | 0 | 8042 | 49021 | #N/A | #N/A | #N/A | #N/A | #N/A | #N/A
0 |  | #VALUE! | #VALUE! | 0 | 0 | 0 | 8043 | 49022 | #N/A | #N/A | #N/A | #N/A | #N/A | #N/A
0 |  | #VALUE! | #VALUE! | 0 | 0 | 0 | 8044 | 49023 | #N/A | #N/A | #N/A | #N/A | #N/A | #N/A
0 |  | #VALUE! | #VALUE! | 0 | 0 | 0 | 8045 | 49024 | #N/A | #N/A | #N/A | #N/A | #N/A | #N/A
0 |  | #VALUE! | #VALUE! | 0 | 0 | 0 | 8046 | 49025 | #N/A | #N/A | #N/A | #N/A | #N/A | #N/A
0 |  | #VALUE! | #VALUE! | 0 | 0 | 0 | 8047 | 49026 | #N/A | #N/A | #N/A | #N/A | #N/A | #N/A
0 |  | #VALUE! | #VALUE! | 0 | 0 | 0 | 8048 | 49027 | #N/A | #N/A | #N/A | #N/A | #N/A | #N/A
0 |  | #VALUE! | #VALUE! | 0 | 0 | 0 | 8049 | 49028 | #N/A | #N/A | #N/A | #N/A | #N/A | #N/A
0 |  | #VALUE! | #VALUE! | 0 | 0 | 0 | 8050 | 49029 | #N/A | #N/A | #N/A | #N/A | #N/A | #N/A
0 |  | #VALUE! | #VALUE! | 0 | 0 | 0 | 8051 | 49030 | #N/A | #N/A | #N/A | #N/A | #N/A | #N/A
0 |  | #VALUE! | #VALUE! | 0 | 0 | 0 | 8052 | 49031 | #N/A | #N/A | #N/A | #N/A | #N/A | #N/A
0 |  | #VALUE! | #VALUE! | 0 | 0 | 0 | 8053 | 49032 | #N/A | #N/A | #N/A | #N/A | #N/A | #N/A
0 |  | #VALUE! | #VALUE! | 0 | 0 | 0 | 8054 | 49033 | #N/A | #N/A | #N/A | #N/A | #N/A | #N/A
0 |  | #VALUE! | #VALUE! | 0 | 0 | 0 | 8055 | 49034 | #N/A | #N/A | #N/A | #N/A | #N/A | #N/A
0 |  | #VALUE! | #VALUE! | 0 | 0 | 0 | 8056 | 49035 | #N/A | #N/A | #N/A | #N/A | #N/A | #N/A
0 |  | #VALUE! | #VALUE! | 0 | 0 | 0 | 8057 | 49036 | #N/A | #N/A | #N/A | #N/A | #N/A | #N/A
0 |  | #VALUE! | #VALUE! | 0 | 0 | 0 | 8058 | 49037 | #N/A | #N/A | #N/A | #N/A | #N/A | #N/A
0 |  | #VALUE! | #VALUE! | 0 | 0 | 0 | 8059 | 49038 | #N/A | #N/A | #N/A | #N/A | #N/A | #N/A
0 |  | #VALUE! | #VALUE! | 0 | 0 | 0 | 8060 | 49039 | #N/A | #N/A | #N/A | #N/A | #N/A | #N/A
0 |  | #VALUE! | #VALUE! | 0 | 0 | 0 | 8061 | 49040 | #N/A | #N/A | #N/A | #N/A | #N/A | #N/A
0 |  | #VALUE! | #VALUE! | 0 | 0 | 0 | 8062 | 49041 | #N/A | #N/A | #N/A | #N/A | #N/A | #N/A
0 |  | #VALUE! | #VALUE! | 0 | 0 | 0 | 8063 | 49042 | #N/A | #N/A | #N/A | #N/A | #N/A | #N/A
0 |  | #VALUE! | #VALUE! | 0 | 0 | 0 | 8064 | 49043 | #N/A | #N/A | #N/A | #N/A | #N/A | #N/A
0 |  | #VALUE! | #VALUE! | 0 | 0 | 0 | 8065 | 49044 | #N/A | #N/A | #N/A | #N/A | #N/A | #N/A
0 |  | #VALUE! | #VALUE! | 0 | 0 | 0 | 8066 | 49045 | #N/A | #N/A | #N/A | #N/A | #N/A | #N/A
0 |  | #VALUE! | #VALUE! | 0 | 0 | 0 | 8067 | 49046 | #N/A | #N/A | #N/A | #N/A | #N/A | #N/A
0 |  | #VALUE! | #VALUE! | 0 | 0 | 0 | 8068 | 49047 | #N/A | #N/A | #N/A | #N/A | #N/A | #N/A
0 |  | #VALUE! | #VALUE! | 0 | 0 | 0 | 8069 | 49048 | #N/A | #N/A | #N/A | #N/A | #N/A | #N/A
0 |  | #VALUE! | #VALUE! | 0 | 0 | 0 | 8070 | 49049 | #N/A | #N/A | #N/A | #N/A | #N/A | #N/A
0 |  | #VALUE! | #VALUE! | 0 | 0 | 0 | 8071 | 49050 | #N/A | #N/A | #N/A | #N/A | #N/A | #N/A
0 |  | #VALUE! | #VALUE! | 0 | 0 | 0 | 8072 | 49051 | #N/A | #N/A | #N/A | #N/A | #N/A | #N/A
0 |  | #VALUE! | #VALUE! | 0 | 0 | 0 | 8073 | 49052 | #N/A | #N/A | #N/A | #N/A | #N/A | #N/A
0 |  | #VALUE! | #VALUE! | 0 | 0 | 0 | 8074 | 49053 | #N/A | #N/A | #N/A | #N/A | #N/A | #N/A
0 |  | #VALUE! | #VALUE! | 0 | 0 | 0 | 8075 | 49054 | #N/A | #N/A | #N/A | #N/A | #N/A | #N/A
0 |  | #VALUE! | #VALUE! | 0 | 0 | 0 | 8076 | 49055 | #N/A | #N/A | #N/A | #N/A | #N/A | #N/A
0 |  | #VALUE! | #VALUE! | 0 | 0 | 0 | 8077 | 49056 | #N/A | #N/A | #N/A | #N/A | #N/A | #N/A
0 |  | #VALUE! | #VALUE! | 0 | 0 | 0 | 8078 | 49057 | #N/A | #N/A | #N/A | #N/A | #N/A | #N/A
0 |  | #VALUE! | #VALUE! | 0 | 0 | 0 | 8079 | 49058 | #N/A | #N/A | #N/A | #N/A | #N/A | #N/A
0 |  | #VALUE! | #VALUE! | 0 | 0 | 0 | 8080 | 49059 | #N/A | #N/A | #N/A | #N/A | #N/A | #N/A
0 |  | #VALUE! | #VALUE! | 0 | 0 | 0 | 8081 | 49060 | #N/A | #N/A | #N/A | #N/A | #N/A | #N/A
0 |  | #VALUE! | #VALUE! | 0 | 0 | 0 | 8082 | 49061 | #N/A | #N/A | #N/A | #N/A | #N/A | #N/A
0 |  | #VALUE! | #VALUE! | 0 | 0 | 0 | 8083 | 49062 | #N/A | #N/A | #N/A | #N/A | #N/A | #N/A
0 |  | #VALUE! | #VALUE! | 0 | 0 | 0 | 8084 | 49063 | #N/A | #N/A | #N/A | #N/A | #N/A | #N/A
0 |  | #VALUE! | #VALUE! | 0 | 0 | 0 | 8085 | 49064 | #N/A | #N/A | #N/A | #N/A | #N/A | #N/A
0 |  | #VALUE! | #VALUE! | 0 | 0 | 0 | 8086 | 49065 | #N/A | #N/A | #N/A | #N/A | #N/A | #N/A
0 |  | #VALUE! | #VALUE! | 0 | 0 | 0 | 8087 | 49066 | #N/A | #N/A | #N/A | #N/A | #N/A | #N/A
0 |  | #VALUE! | #VALUE! | 0 | 0 | 0 | 8088 | 49067 | #N/A | #N/A | #N/A | #N/A | #N/A | #N/A
0 |  | #VALUE! | #VALUE! | 0 | 0 | 0 | 8089 | 49068 | #N/A | #N/A | #N/A | #N/A | #N/A | #N/A
0 |  | #VALUE! | #VALUE! | 0 | 0 | 0 | 8090 | 49069 | #N/A | #N/A | #N/A | #N/A | #N/A | #N/A
0 |  | #VALUE! | #VALUE! | 0 | 0 | 0 | 8091 | 49070 | #N/A | #N/A | #N/A | #N/A | #N/A | #N/A
0 |  | #VALUE! | #VALUE! | 0 | 0 | 0 | 8092 | 49071 | #N/A | #N/A | #N/A | #N/A | #N/A | #N/A
0 |  | #VALUE! | #VALUE! | 0 | 0 | 0 | 8093 | 49072 | #N/A | #N/A | #N/A | #N/A | #N/A | #N/A
0 |  | #VALUE! | #VALUE! | 0 | 0 | 0 | 8094 | 49073 | #N/A | #N/A | #N/A | #N/A | #N/A | #N/A
0 |  | #VALUE! | #VALUE! | 0 | 0 | 0 | 8095 | 49074 | #N/A | #N/A | #N/A | #N/A | #N/A | #N/A
0 |  | #VALUE! | #VALUE! | 0 | 0 | 0 | 8096 | 49075 | #N/A | #N/A | #N/A | #N/A | #N/A | #N/A
0 |  | #VALUE! | #VALUE! | 0 | 0 | 0 | 8097 | 49076 | #N/A | #N/A | #N/A | #N/A | #N/A | #N/A
0 |  | #VALUE! | #VALUE! | 0 | 0 | 0 | 8098 | 49077 | #N/A | #N/A | #N/A | #N/A | #N/A | #N/A
0 |  | #VALUE! | #VALUE! | 0 | 0 | 0 | 8099 | 49078 | #N/A | #N/A | #N/A | #N/A | #N/A | #N/A
0 |  | #VALUE! | #VALUE! | 0 | 0 | 0 | 8100 | 49079 | #N/A | #N/A | #N/A | #N/A | #N/A | #N/A
0 |  | #VALUE! | #VALUE! | 0 | 0 | 0 | 8101 | 49080 | #N/A | #N/A | #N/A | #N/A | #N/A | #N/A
0 |  | #VALUE! | #VALUE! | 0 | 0 | 0 | 8102 | 49081 | #N/A | #N/A | #N/A | #N/A | #N/A | #N/A
0 |  | #VALUE! | #VALUE! | 0 | 0 | 0 | 8103 | 49082 | #N/A | #N/A | #N/A | #N/A | #N/A | #N/A
0 |  | #VALUE! | #VALUE! | 0 | 0 | 0 | 8104 | 49083 | #N/A | #N/A | #N/A | #N/A | #N/A | #N/A
0 |  | #VALUE! | #VALUE! | 0 | 0 | 0 | 8105 | 49084 | #N/A | #N/A | #N/A | #N/A | #N/A | #N/A
0 |  | #VALUE! | #VALUE! | 0 | 0 | 0 | 8106 | 49085 | #N/A | #N/A | #N/A | #N/A | #N/A | #N/A
0 |  | #VALUE! | #VALUE! | 0 | 0 | 0 | 8107 | 49086 | #N/A | #N/A | #N/A | #N/A | #N/A | #N/A
0 |  | #VALUE! | #VALUE! | 0 | 0 | 0 | 8108 | 49087 | #N/A | #N/A | #N/A | #N/A | #N/A | #N/A
0 |  | #VALUE! | #VALUE! | 0 | 0 | 0 | 8109 | 49088 | #N/A | #N/A | #N/A | #N/A | #N/A | #N/A
0 |  | #VALUE! | #VALUE! | 0 | 0 | 0 | 8110 | 49089 | #N/A | #N/A | #N/A | #N/A | #N/A | #N/A
0 |  | #VALUE! | #VALUE! | 0 | 0 | 0 | 8111 | 49090 | #N/A | #N/A | #N/A | #N/A | #N/A | #N/A
0 |  | #VALUE! | #VALUE! | 0 | 0 | 0 | 8112 | 49091 | #N/A | #N/A | #N/A | #N/A | #N/A | #N/A
0 |  | #VALUE! | #VALUE! | 0 | 0 | 0 | 8113 | 49092 | #N/A | #N/A | #N/A | #N/A | #N/A | #N/A
0 |  | #VALUE! | #VALUE! | 0 | 0 | 0 | 8114 | 49093 | #N/A | #N/A | #N/A | #N/A | #N/A | #N/A
0 |  | #VALUE! | #VALUE! | 0 | 0 | 0 | 8115 | 49094 | #N/A | #N/A | #N/A | #N/A | #N/A | #N/A
0 |  | #VALUE! | #VALUE! | 0 | 0 | 0 | 8116 | 49095 | #N/A | #N/A | #N/A | #N/A | #N/A | #N/A
0 |  | #VALUE! | #VALUE! | 0 | 0 | 0 | 8117 | 49096 | #N/A | #N/A | #N/A | #N/A | #N/A | #N/A
0 |  | #VALUE! | #VALUE! | 0 | 0 | 0 | 8118 | 49097 | #N/A | #N/A | #N/A | #N/A | #N/A | #N/A
0 |  | #VALUE! | #VALUE! | 0 | 0 | 0 | 8119 | 49098 | #N/A | #N/A | #N/A | #N/A | #N/A | #N/A
0 |  | #VALUE! | #VALUE! | 0 | 0 | 0 | 8120 | 49099 | #N/A | #N/A | #N/A | #N/A | #N/A | #N/A
0 |  | #VALUE! | #VALUE! | 0 | 0 | 0 | 8121 | 49100 | #N/A | #N/A | #N/A | #N/A | #N/A | #N/A
0 |  | #VALUE! | #VALUE! | 0 | 0 | 0 | 8122 | 49101 | #N/A | #N/A | #N/A | #N/A | #N/A | #N/A
0 |  | #VALUE! | #VALUE! | 0 | 0 | 0 | 8123 | 49102 | #N/A | #N/A | #N/A | #N/A | #N/A | #N/A
0 |  | #VALUE! | #VALUE! | 0 | 0 | 0 | 8124 | 49103 | #N/A | #N/A | #N/A | #N/A | #N/A | #N/A
0 |  | #VALUE! | #VALUE! | 0 | 0 | 0 | 8125 | 49104 | #N/A | #N/A | #N/A | #N/A | #N/A | #N/A
0 |  | #VALUE! | #VALUE! | 0 | 0 | 0 | 8126 | 49105 | #N/A | #N/A | #N/A | #N/A | #N/A | #N/A
0 |  | #VALUE! | #VALUE! | 0 | 0 | 0 | 8127 | 49106 | #N/A | #N/A | #N/A | #N/A | #N/A | #N/A
0 |  | #VALUE! | #VALUE! | 0 | 0 | 0 | 8128 | 49107 | #N/A | #N/A | #N/A | #N/A | #N/A | #N/A
0 |  | #VALUE! | #VALUE! | 0 | 0 | 0 | 8129 | 49108 | #N/A | #N/A | #N/A | #N/A | #N/A | #N/A
0 |  | #VALUE! | #VALUE! | 0 | 0 | 0 | 8130 | 49109 | #N/A | #N/A | #N/A | #N/A | #N/A | #N/A
0 |  | #VALUE! | #VALUE! | 0 | 0 | 0 | 8131 | 49110 | #N/A | #N/A | #N/A | #N/A | #N/A | #N/A
0 |  | #VALUE! | #VALUE! | 0 | 0 | 0 | 8132 | 49111 | #N/A | #N/A | #N/A | #N/A | #N/A | #N/A
0 |  | #VALUE! | #VALUE! | 0 | 0 | 0 | 8133 | 49112 | #N/A | #N/A | #N/A | #N/A | #N/A | #N/A
0 |  | #VALUE! | #VALUE! | 0 | 0 | 0 | 8134 | 49113 | #N/A | #N/A | #N/A | #N/A | #N/A | #N/A
0 |  | #VALUE! | #VALUE! | 0 | 0 | 0 | 8135 | 49114 | #N/A | #N/A | #N/A | #N/A | #N/A | #N/A
0 |  | #VALUE! | #VALUE! | 0 | 0 | 0 | 8136 | 49115 | #N/A | #N/A | #N/A | #N/A | #N/A | #N/A
0 |  | #VALUE! | #VALUE! | 0 | 0 | 0 | 8137 | 49116 | #N/A | #N/A | #N/A | #N/A | #N/A | #N/A
0 |  | #VALUE! | #VALUE! | 0 | 0 | 0 | 8138 | 49117 | #N/A | #N/A | #N/A | #N/A | #N/A | #N/A
0 |  | #VALUE! | #VALUE! | 0 | 0 | 0 | 8139 | 49118 | #N/A | #N/A | #N/A | #N/A | #N/A | #N/A
0 |  | #VALUE! | #VALUE! | 0 | 0 | 0 | 8140 | 49119 | #N/A | #N/A | #N/A | #N/A | #N/A | #N/A
0 |  | #VALUE! | #VALUE! | 0 | 0 | 0 | 8141 | 49120 | #N/A | #N/A | #N/A | #N/A | #N/A | #N/A
0 |  | #VALUE! | #VALUE! | 0 | 0 | 0 | 8142 | 49121 | #N/A | #N/A | #N/A | #N/A | #N/A | #N/A
0 |  | #VALUE! | #VALUE! | 0 | 0 | 0 | 8143 | 49122 | #N/A | #N/A | #N/A | #N/A | #N/A | #N/A
0 |  | #VALUE! | #VALUE! | 0 | 0 | 0 | 8144 | 49123 | #N/A | #N/A | #N/A | #N/A | #N/A | #N/A
0 |  | #VALUE! | #VALUE! | 0 | 0 | 0 | 8145 | 49124 | #N/A | #N/A | #N/A | #N/A | #N/A | #N/A
0 |  | #VALUE! | #VALUE! | 0 | 0 | 0 | 8146 | 49125 | #N/A | #N/A | #N/A | #N/A | #N/A | #N/A
0 |  | #VALUE! | #VALUE! | 0 | 0 | 0 | 8147 | 49126 | #N/A | #N/A | #N/A | #N/A | #N/A | #N/A
0 |  | #VALUE! | #VALUE! | 0 | 0 | 0 | 8148 | 49127 | #N/A | #N/A | #N/A | #N/A | #N/A | #N/A
0 |  | #VALUE! | #VALUE! | 0 | 0 | 0 | 8149 | 49128 | #N/A | #N/A | #N/A | #N/A | #N/A | #N/A
0 |  | #VALUE! | #VALUE! | 0 | 0 | 0 | 8150 | 49129 | #N/A | #N/A | #N/A | #N/A | #N/A | #N/A
0 |  | #VALUE! | #VALUE! | 0 | 0 | 0 | 8151 | 49130 | #N/A | #N/A | #N/A | #N/A | #N/A | #N/A
0 |  | #VALUE! | #VALUE! | 0 | 0 | 0 | 8152 | 49131 | #N/A | #N/A | #N/A | #N/A | #N/A | #N/A
0 |  | #VALUE! | #VALUE! | 0 | 0 | 0 | 8153 | 49132 | #N/A | #N/A | #N/A | #N/A | #N/A | #N/A
0 |  | #VALUE! | #VALUE! | 0 | 0 | 0 | 8154 | 49133 | #N/A | #N/A | #N/A | #N/A | #N/A | #N/A
0 |  | #VALUE! | #VALUE! | 0 | 0 | 0 | 8155 | 49134 | #N/A | #N/A | #N/A | #N/A | #N/A | #N/A
0 |  | #VALUE! | #VALUE! | 0 | 0 | 0 | 8156 | 49135 | #N/A | #N/A | #N/A | #N/A | #N/A | #N/A
0 |  | #VALUE! | #VALUE! | 0 | 0 | 0 | 8157 | 49136 | #N/A | #N/A | #N/A | #N/A | #N/A | #N/A
0 |  | #VALUE! | #VALUE! | 0 | 0 | 0 | 8158 | 49137 | #N/A | #N/A | #N/A | #N/A | #N/A | #N/A
0 |  | #VALUE! | #VALUE! | 0 | 0 | 0 | 8159 | 49138 | #N/A | #N/A | #N/A | #N/A | #N/A | #N/A
0 |  | #VALUE! | #VALUE! | 0 | 0 | 0 | 8160 | 49139 | #N/A | #N/A | #N/A | #N/A | #N/A | #N/A
0 |  | #VALUE! | #VALUE! | 0 | 0 | 0 | 8161 | 49140 | #N/A | #N/A | #N/A | #N/A | #N/A | #N/A
0 |  | #VALUE! | #VALUE! | 0 | 0 | 0 | 8162 | 49141 | #N/A | #N/A | #N/A | #N/A | #N/A | #N/A
0 |  | #VALUE! | #VALUE! | 0 | 0 | 0 | 8163 | 49142 | #N/A | #N/A | #N/A | #N/A | #N/A | #N/A
0 |  | #VALUE! | #VALUE! | 0 | 0 | 0 | 8164 | 49143 | #N/A | #N/A | #N/A | #N/A | #N/A | #N/A
0 |  | #VALUE! | #VALUE! | 0 | 0 | 0 | 8165 | 49144 | #N/A | #N/A | #N/A | #N/A | #N/A | #N/A
0 |  | #VALUE! | #VALUE! | 0 | 0 | 0 | 8166 | 49145 | #N/A | #N/A | #N/A | #N/A | #N/A | #N/A
0 |  | #VALUE! | #VALUE! | 0 | 0 | 0 | 8167 | 49146 | #N/A | #N/A | #N/A | #N/A | #N/A | #N/A
0 |  | #VALUE! | #VALUE! | 0 | 0 | 0 | 8168 | 49147 | #N/A | #N/A | #N/A | #N/A | #N/A | #N/A
0 |  | #VALUE! | #VALUE! | 0 | 0 | 0 | 8169 | 49148 | #N/A | #N/A | #N/A | #N/A | #N/A | #N/A
0 |  | #VALUE! | #VALUE! | 0 | 0 | 0 | 8170 | 49149 | #N/A | #N/A | #N/A | #N/A | #N/A | #N/A
0 |  | #VALUE! | #VALUE! | 0 | 0 | 0 | 8171 | 49150 | #N/A | #N/A | #N/A | #N/A | #N/A | #N/A
0 |  | #VALUE! | #VALUE! | 0 | 0 | 0 | 8172 | 49151 | #N/A | #N/A | #N/A | #N/A | #N/A | #N/A
0 |  | #VALUE! | #VALUE! | 0 | 0 | 0 | 8173 | 49152 | #N/A | #N/A | #N/A | #N/A | #N/A | #N/A
0 |  | #VALUE! | #VALUE! | 0 | 0 | 0 | 8174 | 49153 | #N/A | #N/A | #N/A | #N/A | #N/A | #N/A
0 |  | #VALUE! | #VALUE! | 0 | 0 | 0 | 8175 | 49154 | #N/A | #N/A | #N/A | #N/A | #N/A | #N/A
0 |  | #VALUE! | #VALUE! | 0 | 0 | 0 | 8176 | 49155 | #N/A | #N/A | #N/A | #N/A | #N/A | #N/A
0 |  | #VALUE! | #VALUE! | 0 | 0 | 0 | 8177 | 49156 | #N/A | #N/A | #N/A | #N/A | #N/A | #N/A
0 |  | #VALUE! | #VALUE! | 0 | 0 | 0 | 8178 | 49157 | #N/A | #N/A | #N/A | #N/A | #N/A | #N/A
0 |  | #VALUE! | #VALUE! | 0 | 0 | 0 | 8179 | 49158 | #N/A | #N/A | #N/A | #N/A | #N/A | #N/A
0 |  | #VALUE! | #VALUE! | 0 | 0 | 0 | 8180 | 49159 | #N/A | #N/A | #N/A | #N/A | #N/A | #N/A
0 |  | #VALUE! | #VALUE! | 0 | 0 | 0 | 8181 | 49160 | #N/A | #N/A | #N/A | #N/A | #N/A | #N/A
0 |  | #VALUE! | #VALUE! | 0 | 0 | 0 | 8182 | 49161 | #N/A | #N/A | #N/A | #N/A | #N/A | #N/A
0 |  | #VALUE! | #VALUE! | 0 | 0 | 0 | 8183 | 49162 | #N/A | #N/A | #N/A | #N/A | #N/A | #N/A
0 |  | #VALUE! | #VALUE! | 0 | 0 | 0 | 8184 | 49163 | #N/A | #N/A | #N/A | #N/A | #N/A | #N/A
0 |  | #VALUE! | #VALUE! | 0 | 0 | 0 | 8185 | 49164 | #N/A | #N/A | #N/A | #N/A | #N/A | #N/A
0 |  | #VALUE! | #VALUE! | 0 | 0 | 0 | 8186 | 49165 | #N/A | #N/A | #N/A | #N/A | #N/A | #N/A
0 |  | #VALUE! | #VALUE! | 0 | 0 | 0 | 8187 | 49166 | #N/A | #N/A | #N/A | #N/A | #N/A | #N/A
0 |  | #VALUE! | #VALUE! | 0 | 0 | 0 | 8188 | 49167 | #N/A | #N/A | #N/A | #N/A | #N/A | #N/A
0 |  | #VALUE! | #VALUE! | 0 | 0 | 0 | 8189 | 49168 | #N/A | #N/A | #N/A | #N/A | #N/A | #N/A
0 |  | #VALUE! | #VALUE! | 0 | 0 | 0 | 8190 | 49169 | #N/A | #N/A | #N/A | #N/A | #N/A | #N/A
0 |  | #VALUE! | #VALUE! | 0 | 0 | 0 | 8191 | 49170 | #N/A | #N/A | #N/A | #N/A | #N/A | #N/A
0 |  | #VALUE! | #VALUE! | 0 | 0 | 0 | 8192 | 49171 | #N/A | #N/A | #N/A | #N/A | #N/A | #N/A
0 |  | #VALUE! | #VALUE! | 0 | 0 | 0 | 8193 | 49172 | #N/A | #N/A | #N/A | #N/A | #N/A | #N/A
0 |  | #VALUE! | #VALUE! | 0 | 0 | 0 | 8194 | 49173 | #N/A | #N/A | #N/A | #N/A | #N/A | #N/A
0 |  | #VALUE! | #VALUE! | 0 | 0 | 0 | 8195 | 49174 | #N/A | #N/A | #N/A | #N/A | #N/A | #N/A
0 |  | #VALUE! | #VALUE! | 0 | 0 | 0 | 8196 | 49175 | #N/A | #N/A | #N/A | #N/A | #N/A | #N/A
0 |  | #VALUE! | #VALUE! | 0 | 0 | 0 | 8197 | 49176 | #N/A | #N/A | #N/A | #N/A | #N/A | #N/A
0 |  | #VALUE! | #VALUE! | 0 | 0 | 0 | 8198 | 49177 | #N/A | #N/A | #N/A | #N/A | #N/A | #N/A
0 |  | #VALUE! | #VALUE! | 0 | 0 | 0 | 8199 | 49178 | #N/A | #N/A | #N/A | #N/A | #N/A | #N/A
0 |  | #VALUE! | #VALUE! | 0 | 0 | 0 | 8200 | 49179 | #N/A | #N/A | #N/A | #N/A | #N/A | #N/A
0 |  | #VALUE! | #VALUE! | 0 | 0 | 0 | 8201 | 49180 | #N/A | #N/A | #N/A | #N/A | #N/A | #N/A
0 |  | #VALUE! | #VALUE! | 0 | 0 | 0 | 8202 | 49181 | #N/A | #N/A | #N/A | #N/A | #N/A | #N/A
0 |  | #VALUE! | #VALUE! | 0 | 0 | 0 | 8203 | 49182 | #N/A | #N/A | #N/A | #N/A | #N/A | #N/A
0 |  | #VALUE! | #VALUE! | 0 | 0 | 0 | 8204 | 49183 | #N/A | #N/A | #N/A | #N/A | #N/A | #N/A
0 |  | #VALUE! | #VALUE! | 0 | 0 | 0 | 8205 | 49184 | #N/A | #N/A | #N/A | #N/A | #N/A | #N/A
0 |  | #VALUE! | #VALUE! | 0 | 0 | 0 | 8206 | 49185 | #N/A | #N/A | #N/A | #N/A | #N/A | #N/A
0 |  | #VALUE! | #VALUE! | 0 | 0 | 0 | 8207 | 49186 | #N/A | #N/A | #N/A | #N/A | #N/A | #N/A
0 |  | #VALUE! | #VALUE! | 0 | 0 | 0 | 8208 | 49187 | #N/A | #N/A | #N/A | #N/A | #N/A | #N/A
0 |  | #VALUE! | #VALUE! | 0 | 0 | 0 | 8209 | 49188 | #N/A | #N/A | #N/A | #N/A | #N/A | #N/A
0 |  | #VALUE! | #VALUE! | 0 | 0 | 0 | 8210 | 49189 | #N/A | #N/A | #N/A | #N/A | #N/A | #N/A
0 |  | #VALUE! | #VALUE! | 0 | 0 | 0 | 8211 | 49190 | #N/A | #N/A | #N/A | #N/A | #N/A | #N/A
0 |  | #VALUE! | #VALUE! | 0 | 0 | 0 | 8212 | 49191 | #N/A | #N/A | #N/A | #N/A | #N/A | #N/A
0 |  | #VALUE! | #VALUE! | 0 | 0 | 0 | 8213 | 49192 | #N/A | #N/A | #N/A | #N/A | #N/A | #N/A
0 |  | #VALUE! | #VALUE! | 0 | 0 | 0 | 8214 | 49193 | #N/A | #N/A | #N/A | #N/A | #N/A | #N/A
0 |  | #VALUE! | #VALUE! | 0 | 0 | 0 | 8215 | 49194 | #N/A | #N/A | #N/A | #N/A | #N/A | #N/A
0 |  | #VALUE! | #VALUE! | 0 | 0 | 0 | 8216 | 49195 | #N/A | #N/A | #N/A | #N/A | #N/A | #N/A
0 |  | #VALUE! | #VALUE! | 0 | 0 | 0 | 8217 | 49196 | #N/A | #N/A | #N/A | #N/A | #N/A | #N/A
0 |  | #VALUE! | #VALUE! | 0 | 0 | 0 | 8218 | 49197 | #N/A | #N/A | #N/A | #N/A | #N/A | #N/A
0 |  | #VALUE! | #VALUE! | 0 | 0 | 0 | 8219 | 49198 | #N/A | #N/A | #N/A | #N/A | #N/A | #N/A
0 |  | #VALUE! | #VALUE! | 0 | 0 | 0 | 8220 | 49199 | #N/A | #N/A | #N/A | #N/A | #N/A | #N/A
0 |  | #VALUE! | #VALUE! | 0 | 0 | 0 | 8221 | 49200 | #N/A | #N/A | #N/A | #N/A | #N/A | #N/A
0 |  | #VALUE! | #VALUE! | 0 | 0 | 0 | 8222 | 49201 | #N/A | #N/A | #N/A | #N/A | #N/A | #N/A
0 |  | #VALUE! | #VALUE! | 0 | 0 | 0 | 8223 | 49202 | #N/A | #N/A | #N/A | #N/A | #N/A | #N/A
0 |  | #VALUE! | #VALUE! | 0 | 0 | 0 | 8224 | 49203 | #N/A | #N/A | #N/A | #N/A | #N/A | #N/A
0 |  | #VALUE! | #VALUE! | 0 | 0 | 0 | 8225 | 49204 | #N/A | #N/A | #N/A | #N/A | #N/A | #N/A
0 |  | #VALUE! | #VALUE! | 0 | 0 | 0 | 8226 | 49205 | #N/A | #N/A | #N/A | #N/A | #N/A | #N/A
0 |  | #VALUE! | #VALUE! | 0 | 0 | 0 | 8227 | 49206 | #N/A | #N/A | #N/A | #N/A | #N/A | #N/A
0 |  | #VALUE! | #VALUE! | 0 | 0 | 0 | 8228 | 49207 | #N/A | #N/A | #N/A | #N/A | #N/A | #N/A
0 |  | #VALUE! | #VALUE! | 0 | 0 | 0 | 8229 | 49208 | #N/A | #N/A | #N/A | #N/A | #N/A | #N/A
0 |  | #VALUE! | #VALUE! | 0 | 0 | 0 | 8230 | 49209 | #N/A | #N/A | #N/A | #N/A | #N/A | #N/A
0 |  | #VALUE! | #VALUE! | 0 | 0 | 0 | 8231 | 49210 | #N/A | #N/A | #N/A | #N/A | #N/A | #N/A
0 |  | #VALUE! | #VALUE! | 0 | 0 | 0 | 8232 | 49211 | #N/A | #N/A | #N/A | #N/A | #N/A | #N/A
0 |  | #VALUE! | #VALUE! | 0 | 0 | 0 | 8233 | 49212 | #N/A | #N/A | #N/A | #N/A | #N/A | #N/A
0 |  | #VALUE! | #VALUE! | 0 | 0 | 0 | 8234 | 49213 | #N/A | #N/A | #N/A | #N/A | #N/A | #N/A
0 |  | #VALUE! | #VALUE! | 0 | 0 | 0 | 8235 | 49214 | #N/A | #N/A | #N/A | #N/A | #N/A | #N/A
0 |  | #VALUE! | #VALUE! | 0 | 0 | 0 | 8236 | 49215 | #N/A | #N/A | #N/A | #N/A | #N/A | #N/A
0 |  | #VALUE! | #VALUE! | 0 | 0 | 0 | 8237 | 49216 | #N/A | #N/A | #N/A | #N/A | #N/A | #N/A
0 |  | #VALUE! | #VALUE! | 0 | 0 | 0 | 8238 | 49217 | #N/A | #N/A | #N/A | #N/A | #N/A | #N/A
0 |  | #VALUE! | #VALUE! | 0 | 0 | 0 | 8239 | 49218 | #N/A | #N/A | #N/A | #N/A | #N/A | #N/A
0 |  | #VALUE! | #VALUE! | 0 | 0 | 0 | 8240 | 49219 | #N/A | #N/A | #N/A | #N/A | #N/A | #N/A
0 |  | #VALUE! | #VALUE! | 0 | 0 | 0 | 8241 | 49220 | #N/A | #N/A | #N/A | #N/A | #N/A | #N/A
0 |  | #VALUE! | #VALUE! | 0 | 0 | 0 | 8242 | 49221 | #N/A | #N/A | #N/A | #N/A | #N/A | #N/A
0 |  | #VALUE! | #VALUE! | 0 | 0 | 0 | 8243 | 49222 | #N/A | #N/A | #N/A | #N/A | #N/A | #N/A
0 |  | #VALUE! | #VALUE! | 0 | 0 | 0 | 8244 | 49223 | #N/A | #N/A | #N/A | #N/A | #N/A | #N/A
0 |  | #VALUE! | #VALUE! | 0 | 0 | 0 | 8245 | 49224 | #N/A | #N/A | #N/A | #N/A | #N/A | #N/A
0 |  | #VALUE! | #VALUE! | 0 | 0 | 0 |  | 49225 | #N/A | #N/A | #N/A | #N/A | #N/A | #N/A
0 |  | #VALUE! | #VALUE! | 0 | 0 | 0 |  | 49226 | #N/A | #N/A | #N/A | #N/A | #N/A | #N/A
0 |  | #VALUE! | #VALUE! | 0 | 0 | 0 |  | 49227 | #N/A | #N/A | #N/A | #N/A | #N/A | #N/A
0 |  | #VALUE! | #VALUE! | 0 | 0 | 0 |  | 49228 | #N/A | #N/A | #N/A | #N/A | #N/A | #N/A
0 |  | #VALUE! | #VALUE! | 0 | 0 | 0 |  | 49229 | #N/A | #N/A | #N/A | #N/A | #N/A | #N/A
0 |  | #VALUE! | #VALUE! | 0 | 0 | 0 |  | 49230 | #N/A | #N/A | #N/A | #N/A | #N/A | #N/A
0 |  | #VALUE! | #VALUE! | 0 | 0 | 0 |  | 49231 | #N/A | #N/A | #N/A | #N/A | #N/A | #N/A
0 |  | #VALUE! | #VALUE! | 0 | 0 | 0 |  | 49232 | #N/A | #N/A | #N/A | #N/A | #N/A | #N/A
0 |  | #VALUE! | #VALUE! | 0 | 0 | 0 |  | 49233 | #N/A | #N/A | #N/A | #N/A | #N/A | #N/A
0 |  | #VALUE! | #VALUE! | 0 | 0 | 0 |  | 49234 | #N/A | #N/A | #N/A | #N/A | #N/A | #N/A
0 |  | #VALUE! | #VALUE! | 0 | 0 | 0 |  | 49235 | #N/A | #N/A | #N/A | #N/A | #N/A | #N/A
0 |  | #VALUE! | #VALUE! | 0 | 0 | 0 |  | 49236 | #N/A | #N/A | #N/A | #N/A | #N/A | #N/A
0 |  | #VALUE! | #VALUE! | 0 | 0 | 0 |  | 49237 | #N/A | #N/A | #N/A | #N/A | #N/A | #N/A
0 |  | #VALUE! | #VALUE! | 0 | 0 | 0 |  | 49238 | #N/A | #N/A | #N/A | #N/A | #N/A | #N/A
0 |  | #VALUE! | #VALUE! | 0 | 0 | 0 |  | 49239 | #N/A | #N/A | #N/A | #N/A | #N/A | #N/A
0 |  | #VALUE! | #VALUE! | 0 | 0 | 0 |  | 49240 | #N/A | #N/A | #N/A | #N/A | #N/A | #N/A
0 |  | #VALUE! | #VALUE! | 0 | 0 | 0 |  | 49241 | #N/A | #N/A | #N/A | #N/A | #N/A | #N/A
0 |  | #VALUE! | #VALUE! | 0 | 0 | 0 |  | 49242 | #N/A | #N/A | #N/A | #N/A | #N/A | #N/A
0 |  | #VALUE! | #VALUE! | 0 | 0 | 0 |  | 49243 | #N/A | #N/A | #N/A | #N/A | #N/A | #N/A
0 |  | #VALUE! | #VALUE! | 0 | 0 | 0 |  | 49244 | #N/A | #N/A | #N/A | #N/A | #N/A | #N/A
0 |  | #VALUE! | #VALUE! | 0 | 0 | 0 |  | 49245 | #N/A | #N/A | #N/A | #N/A | #N/A | #N/A
0 |  | #VALUE! | #VALUE! | 0 | 0 | 0 |  | 49246 | #N/A | #N/A | #N/A | #N/A | #N/A | #N/A
0 |  | #VALUE! | #VALUE! | 0 | 0 | 0 |  | 49247 | #N/A | #N/A | #N/A | #N/A | #N/A | #N/A
0 |  | #VALUE! | #VALUE! | 0 | 0 | 0 |  | 49248 | #N/A | #N/A | #N/A | #N/A | #N/A | #N/A
0 |  | #VALUE! | #VALUE! | 0 | 0 | 0 |  | 49249 | #N/A | #N/A | #N/A | #N/A | #N/A | #N/A
0 |  | #VALUE! | #VALUE! | 0 | 0 | 0 |  | 49250 | #N/A | #N/A | #N/A | #N/A | #N/A | #N/A
0 |  | #VALUE! | #VALUE! | 0 | 0 | 0 |  | 49251 | #N/A | #N/A | #N/A | #N/A | #N/A | #N/A
0 |  | #VALUE! | #VALUE! | 0 | 0 | 0 |  | 49252 | #N/A | #N/A | #N/A | #N/A | #N/A | #N/A
0 |  | #VALUE! | #VALUE! | 0 | 0 | 0 |  | 49253 | #N/A | #N/A | #N/A | #N/A | #N/A | #N/A
0 |  | #VALUE! | #VALUE! | 0 | 0 | 0 |  | 49254 | #N/A | #N/A | #N/A | #N/A | #N/A | #N/A
0 |  | #VALUE! | #VALUE! | 0 | 0 | 0 |  | 49255 | #N/A | #N/A | #N/A | #N/A | #N/A | #N/A
0 |  | #VALUE! | #VALUE! | 0 | 0 | 0 |  | 49256 | #N/A | #N/A | #N/A | #N/A | #N/A | #N/A
0 |  | #VALUE! | #VALUE! | 0 | 0 | 0 |  | 49257 | #N/A | #N/A | #N/A | #N/A | #N/A | #N/A
0 |  | #VALUE! | #VALUE! | 0 | 0 | 0 |  | 49258 | #N/A | #N/A | #N/A | #N/A | #N/A | #N/A
0 |  | #VALUE! | #VALUE! | 0 | 0 | 0 |  | 49259 | #N/A | #N/A | #N/A | #N/A | #N/A | #N/A
0 |  | #VALUE! | #VALUE! | 0 | 0 | 0 |  | 49260 | #N/A | #N/A | #N/A | #N/A | #N/A | #N/A
0 |  | #VALUE! | #VALUE! | 0 | 0 | 0 |  | 49261 | #N/A | #N/A | #N/A | #N/A | #N/A | #N/A
0 |  | #VALUE! | #VALUE! | 0 | 0 | 0 |  | 49262 | #N/A | #N/A | #N/A | #N/A | #N/A | #N/A
0 |  | #VALUE! | #VALUE! | 0 | 0 | 0 |  | 49263 | #N/A | #N/A | #N/A | #N/A | #N/A | #N/A
0 |  | #VALUE! | #VALUE! | 0 | 0 | 0 |  | 49264 | #N/A | #N/A | #N/A | #N/A | #N/A | #N/A
0 |  | #VALUE! | #VALUE! | 0 | 0 | 0 |  | 49265 | #N/A | #N/A | #N/A | #N/A | #N/A | #N/A
0 |  | #VALUE! | #VALUE! | 0 | 0 | 0 |  | 49266 | #N/A | #N/A | #N/A | #N/A | #N/A | #N/A
0 |  | #VALUE! | #VALUE! | 0 | 0 | 0 |  | 49267 | #N/A | #N/A | #N/A | #N/A | #N/A | #N/A
0 |  | #VALUE! | #VALUE! | 0 | 0 | 0 |  | 49268 | #N/A | #N/A | #N/A | #N/A | #N/A | #N/A
0 |  | #VALUE! | #VALUE! | 0 | 0 | 0 |  | 49269 | #N/A | #N/A | #N/A | #N/A | #N/A | #N/A
0 |  | #VALUE! | #VALUE! | 0 | 0 | 0 |  | 49270 | #N/A | #N/A | #N/A | #N/A | #N/A | #N/A
0 |  | #VALUE! | #VALUE! | 0 | 0 | 0 |  | 49271 | #N/A | #N/A | #N/A | #N/A | #N/A | #N/A
0 |  | #VALUE! | #VALUE! | 0 | 0 | 0 |  | 49272 | #N/A | #N/A | #N/A | #N/A | #N/A | #N/A
0 |  | #VALUE! | #VALUE! | 0 | 0 | 0 |  | 49273 | #N/A | #N/A | #N/A | #N/A | #N/A | #N/A
0 |  | #VALUE! | #VALUE! | 0 | 0 | 0 |  | 49274 | #N/A | #N/A | #N/A | #N/A | #N/A | #N/A
0 |  | #VALUE! | #VALUE! | 0 | 0 | 0 |  | 49275 | #N/A | #N/A | #N/A | #N/A | #N/A | #N/A
0 |  | #VALUE! | #VALUE! | 0 | 0 | 0 |  | 49276 | #N/A | #N/A | #N/A | #N/A | #N/A | #N/A
0 |  | #VALUE! | #VALUE! | 0 | 0 | 0 |  | 49277 | #N/A | #N/A | #N/A | #N/A | #N/A | #N/A
0 |  | #VALUE! | #VALUE! | 0 | 0 | 0 |  | 49278 | #N/A | #N/A | #N/A | #N/A | #N/A | #N/A
0 |  | #VALUE! | #VALUE! | 0 | 0 | 0 |  | 49279 | #N/A | #N/A | #N/A | #N/A | #N/A | #N/A
0 |  | #VALUE! | #VALUE! | 0 | 0 | 0 |  | 49280 | #N/A | #N/A | #N/A | #N/A | #N/A | #N/A
0 |  | #VALUE! | #VALUE! | 0 | 0 | 0 |  | 49281 | #N/A | #N/A | #N/A | #N/A | #N/A | #N/A
0 |  | #VALUE! | #VALUE! | 0 | 0 | 0 |  | 49282 | #N/A | #N/A | #N/A | #N/A | #N/A | #N/A
0 |  | #VALUE! | #VALUE! | 0 | 0 | 0 |  | 49283 | #N/A | #N/A | #N/A | #N/A | #N/A | #N/A
0 |  | #VALUE! | #VALUE! | 0 | 0 | 0 |  | 49284 | #N/A | #N/A | #N/A | #N/A | #N/A | #N/A
0 |  | #VALUE! | #VALUE! | 0 | 0 | 0 |  | 49285 | #N/A | #N/A | #N/A | #N/A | #N/A | #N/A
0 |  | #VALUE! | #VALUE! | 0 | 0 | 0 |  | 49286 | #N/A | #N/A | #N/A | #N/A | #N/A | #N/A
0 |  | #VALUE! | #VALUE! | 0 | 0 | 0 |  | 49287 | #N/A | #N/A | #N/A | #N/A | #N/A | #N/A
0 |  | #VALUE! | #VALUE! | 0 | 0 | 0 |  | 49288 | #N/A | #N/A | #N/A | #N/A | #N/A | #N/A
0 |  | #VALUE! | #VALUE! | 0 | 0 | 0 |  | 49289 | #N/A | #N/A | #N/A | #N/A | #N/A | #N/A
0 |  | #VALUE! | #VALUE! | 0 | 0 | 0 |  | 49290 | #N/A | #N/A | #N/A | #N/A | #N/A | #N/A
0 |  | #VALUE! | #VALUE! | 0 | 0 | 0 |  | 49291 | #N/A | #N/A | #N/A | #N/A | #N/A | #N/A
0 |  | #VALUE! | #VALUE! | 0 | 0 | 0 |  | 49292 | #N/A | #N/A | #N/A | #N/A | #N/A | #N/A
0 |  | #VALUE! | #VALUE! | 0 | 0 | 0 |  | 49293 | #N/A | #N/A | #N/A | #N/A | #N/A | #N/A
0 |  | #VALUE! | #VALUE! | 0 | 0 | 0 |  | 49294 | #N/A | #N/A | #N/A | #N/A | #N/A | #N/A
0 |  | #VALUE! | #VALUE! | 0 | 0 | 0 |  | 49295 | #N/A | #N/A | #N/A | #N/A | #N/A | #N/A
0 |  | #VALUE! | #VALUE! | 0 | 0 | 0 |  | 49296 | #N/A | #N/A | #N/A | #N/A | #N/A | #N/A
0 |  | #VALUE! | #VALUE! | 0 | 0 | 0 |  | 49297 | #N/A | #N/A | #N/A | #N/A | #N/A | #N/A
0 |  | #VALUE! | #VALUE! | 0 | 0 | 0 |  | 49298 | #N/A | #N/A | #N/A | #N/A | #N/A | #N/A
0 |  | #VALUE! | #VALUE! | 0 | 0 | 0 |  | 49299 | #N/A | #N/A | #N/A | #N/A | #N/A | #N/A
0 |  | #VALUE! | #VALUE! | 0 | 0 | 0 |  | 49300 | #N/A | #N/A | #N/A | #N/A | #N/A | #N/A
0 |  | #VALUE! | #VALUE! | 0 | 0 | 0 |  | 49301 | #N/A | #N/A | #N/A | #N/A | #N/A | #N/A
0 |  | #VALUE! | #VALUE! | 0 | 0 | 0 |  | 49302 | #N/A | #N/A | #N/A | #N/A | #N/A | #N/A
0 |  | #VALUE! | #VALUE! | 0 | 0 | 0 |  | 49303 | #N/A | #N/A | #N/A | #N/A | #N/A | #N/A
0 |  | #VALUE! | #VALUE! | 0 | 0 | 0 |  | 49304 | #N/A | #N/A | #N/A | #N/A | #N/A | #N/A
0 |  | #VALUE! | #VALUE! | 0 | 0 | 0 |  | 49305 | #N/A | #N/A | #N/A | #N/A | #N/A | #N/A
0 |  | #VALUE! | #VALUE! | 0 | 0 | 0 |  | 49306 | #N/A | #N/A | #N/A | #N/A | #N/A | #N/A
0 |  | #VALUE! | #VALUE! | 0 | 0 | 0 |  | 49307 | #N/A | #N/A | #N/A | #N/A | #N/A | #N/A
0 |  | #VALUE! | #VALUE! | 0 | 0 | 0 |  | 49308 | #N/A | #N/A | #N/A | #N/A | #N/A | #N/A
0 |  | #VALUE! | #VALUE! | 0 | 0 | 0 |  | 49309 | #N/A | #N/A | #N/A | #N/A | #N/A | #N/A
0 |  | #VALUE! | #VALUE! | 0 | 0 | 0 |  | 49310 | #N/A | #N/A | #N/A | #N/A | #N/A | #N/A
0 |  | #VALUE! | #VALUE! | 0 | 0 | 0 |  | 49311 | #N/A | #N/A | #N/A | #N/A | #N/A | #N/A
0 |  | #VALUE! | #VALUE! | 0 | 0 | 0 |  | 49312 | #N/A | #N/A | #N/A | #N/A | #N/A | #N/A
0 |  | #VALUE! | #VALUE! | 0 | 0 | 0 |  | 49313 | #N/A | #N/A | #N/A | #N/A | #N/A | #N/A
0 |  | #VALUE! | #VALUE! | 0 | 0 | 0 |  | 49314 | #N/A | #N/A | #N/A | #N/A | #N/A | #N/A
0 |  | #VALUE! | #VALUE! | 0 | 0 | 0 |  | 49315 | #N/A | #N/A | #N/A | #N/A | #N/A | #N/A
0 |  | #VALUE! | #VALUE! | 0 | 0 | 0 |  | 49316 | #N/A | #N/A | #N/A | #N/A | #N/A | #N/A
0 |  | #VALUE! | #VALUE! | 0 | 0 | 0 |  | 49317 | #N/A | #N/A | #N/A | #N/A | #N/A | #N/A
0 |  | #VALUE! | #VALUE! | 0 | 0 | 0 |  | 49318 | #N/A | #N/A | #N/A | #N/A | #N/A | #N/A
0 |  | #VALUE! | #VALUE! | 0 | 0 | 0 |  | 49319 | #N/A | #N/A | #N/A | #N/A | #N/A | #N/A
0 |  | #VALUE! | #VALUE! | 0 | 0 | 0 |  | 49320 | #N/A | #N/A | #N/A | #N/A | #N/A | #N/A
0 |  | #VALUE! | #VALUE! | 0 | 0 | 0 |  | 49321 | #N/A | #N/A | #N/A | #N/A | #N/A | #N/A
0 |  | #VALUE! | #VALUE! | 0 | 0 | 0 |  | 49322 | #N/A | #N/A | #N/A | #N/A | #N/A | #N/A
0 |  | #VALUE! | #VALUE! | 0 | 0 | 0 |  | 49323 | #N/A | #N/A | #N/A | #N/A | #N/A | #N/A
0 |  | #VALUE! | #VALUE! | 0 | 0 | 0 |  | 49324 | #N/A | #N/A | #N/A | #N/A | #N/A | #N/A
0 |  | #VALUE! | #VALUE! | 0 | 0 | 0 |  | 49325 | #N/A | #N/A | #N/A | #N/A | #N/A | #N/A
0 |  | #VALUE! | #VALUE! | 0 | 0 | 0 |  | 49326 | #N/A | #N/A | #N/A | #N/A | #N/A | #N/A
0 |  | #VALUE! | #VALUE! | 0 | 0 | 0 |  | 49327 | #N/A | #N/A | #N/A | #N/A | #N/A | #N/A
0 |  | #VALUE! | #VALUE! | 0 | 0 | 0 |  | 49328 | #N/A | #N/A | #N/A | #N/A | #N/A | #N/A
0 |  | #VALUE! | #VALUE! | 0 | 0 | 0 |  | 49329 | #N/A | #N/A | #N/A | #N/A | #N/A | #N/A
0 |  | #VALUE! | #VALUE! | 0 | 0 | 0 |  | 49330 | #N/A | #N/A | #N/A | #N/A | #N/A | #N/A
0 |  | #VALUE! | #VALUE! | 0 | 0 | 0 |  | 49331 | #N/A | #N/A | #N/A | #N/A | #N/A | #N/A
0 |  | #VALUE! | #VALUE! | 0 | 0 | 0 |  | 49332 | #N/A | #N/A | #N/A | #N/A | #N/A | #N/A
0 |  | #VALUE! | #VALUE! | 0 | 0 | 0 |  | 49333 | #N/A | #N/A | #N/A | #N/A | #N/A | #N/A
0 |  | #VALUE! | #VALUE! | 0 | 0 | 0 |  | 49334 | #N/A | #N/A | #N/A | #N/A | #N/A | #N/A
0 |  | #VALUE! | #VALUE! | 0 | 0 | 0 |  | 49335 | #N/A | #N/A | #N/A | #N/A | #N/A | #N/A
0 |  | #VALUE! | #VALUE! | 0 | 0 | 0 |  | 49336 | #N/A | #N/A | #N/A | #N/A | #N/A | #N/A
0 |  | #VALUE! | #VALUE! | 0 | 0 | 0 |  | 49337 | #N/A | #N/A | #N/A | #N/A | #N/A | #N/A
0 |  | #VALUE! | #VALUE! | 0 | 0 | 0 |  | 49338 | #N/A | #N/A | #N/A | #N/A | #N/A | #N/A
0 |  | #VALUE! | #VALUE! | 0 | 0 | 0 |  | 49339 | #N/A | #N/A | #N/A | #N/A | #N/A | #N/A
0 |  | #VALUE! | #VALUE! | 0 | 0 | 0 |  | 49340 | #N/A | #N/A | #N/A | #N/A | #N/A | #N/A
0 |  | #VALUE! | #VALUE! | 0 | 0 | 0 |  | 49341 | #N/A | #N/A | #N/A | #N/A | #N/A | #N/A
0 |  | #VALUE! | #VALUE! | 0 | 0 | 0 |  | 49342 | #N/A | #N/A | #N/A | #N/A | #N/A | #N/A
0 |  | #VALUE! | #VALUE! | 0 | 0 | 0 |  | 49343 | #N/A | #N/A | #N/A | #N/A | #N/A | #N/A
0 |  | #VALUE! | #VALUE! | 0 | 0 | 0 |  | 49344 | #N/A | #N/A | #N/A | #N/A | #N/A | #N/A
0 |  | #VALUE! | #VALUE! | 0 | 0 | 0 |  | 49345 | #N/A | #N/A | #N/A | #N/A | #N/A | #N/A
0 |  | #VALUE! | #VALUE! | 0 | 0 | 0 |  | 49346 | #N/A | #N/A | #N/A | #N/A | #N/A | #N/A
0 |  | #VALUE! | #VALUE! | 0 | 0 | 0 |  | 49347 | #N/A | #N/A | #N/A | #N/A | #N/A | #N/A
0 |  | #VALUE! | #VALUE! | 0 | 0 | 0 |  | 49348 | #N/A | #N/A | #N/A | #N/A | #N/A | #N/A
0 |  | #VALUE! | #VALUE! | 0 | 0 | 0 |  | 49349 | #N/A | #N/A | #N/A | #N/A | #N/A | #N/A
0 |  | #VALUE! | #VALUE! | 0 | 0 | 0 |  | 49350 | #N/A | #N/A | #N/A | #N/A | #N/A | #N/A
0 |  | #VALUE! | #VALUE! | 0 | 0 | 0 |  | 49351 | #N/A | #N/A | #N/A | #N/A | #N/A | #N/A
0 |  | #VALUE! | #VALUE! | 0 | 0 | 0 |  | 49352 | #N/A | #N/A | #N/A | #N/A | #N/A | #N/A
0 |  | #VALUE! | #VALUE! | 0 | 0 | 0 |  | 49353 | #N/A | #N/A | #N/A | #N/A | #N/A | #N/A
0 |  | #VALUE! | #VALUE! | 0 | 0 | 0 |  | 49354 | #N/A | #N/A | #N/A | #N/A | #N/A | #N/A
0 |  | #VALUE! | #VALUE! | 0 | 0 | 0 |  | 49355 | #N/A | #N/A | #N/A | #N/A | #N/A | #N/A
0 |  | #VALUE! | #VALUE! | 0 | 0 | 0 |  | 49356 | #N/A | #N/A | #N/A | #N/A | #N/A | #N/A
0 |  | #VALUE! | #VALUE! | 0 | 0 | 0 |  | 49357 | #N/A | #N/A | #N/A | #N/A | #N/A | #N/A
0 |  | #VALUE! | #VALUE! | 0 | 0 | 0 |  | 49358 | #N/A | #N/A | #N/A | #N/A | #N/A | #N/A
0 |  | #VALUE! | #VALUE! | 0 | 0 | 0 |  | 49359 | #N/A | #N/A | #N/A | #N/A | #N/A | #N/A
0 |  | #VALUE! | #VALUE! | 0 | 0 | 0 |  | 49360 | #N/A | #N/A | #N/A | #N/A | #N/A | #N/A
0 |  | #VALUE! | #VALUE! | 0 | 0 | 0 |  | 49361 | #N/A | #N/A | #N/A | #N/A | #N/A | #N/A
0 |  | #VALUE! | #VALUE! | 0 | 0 | 0 |  | 49362 | #N/A | #N/A | #N/A | #N/A | #N/A | #N/A
0 |  | #VALUE! | #VALUE! | 0 | 0 | 0 |  | 49363 | #N/A | #N/A | #N/A | #N/A | #N/A | #N/A
0 |  | #VALUE! | #VALUE! | 0 | 0 | 0 |  | 49364 | #N/A | #N/A | #N/A | #N/A | #N/A | #N/A
0 |  | #VALUE! | #VALUE! | 0 | 0 | 0 |  | 49365 | #N/A | #N/A | #N/A | #N/A | #N/A | #N/A
0 |  | #VALUE! | #VALUE! | 0 | 0 | 0 |  | 49366 | #N/A | #N/A | #N/A | #N/A | #N/A | #N/A
0 |  | #VALUE! | #VALUE! | 0 | 0 | 0 |  | 49367 | #N/A | #N/A | #N/A | #N/A | #N/A | #N/A
0 |  | #VALUE! | #VALUE! | 0 | 0 | 0 |  | 49368 | #N/A | #N/A | #N/A | #N/A | #N/A | #N/A
0 |  | #VALUE! | #VALUE! | 0 | 0 | 0 |  | 49369 | #N/A | #N/A | #N/A | #N/A | #N/A | #N/A
0 |  | #VALUE! | #VALUE! | 0 | 0 | 0 |  | 49370 | #N/A | #N/A | #N/A | #N/A | #N/A | #N/A
0 |  | #VALUE! | #VALUE! | 0 | 0 | 0 |  | 49371 | #N/A | #N/A | #N/A | #N/A | #N/A | #N/A
0 |  | #VALUE! | #VALUE! | 0 | 0 | 0 |  | 49372 | #N/A | #N/A | #N/A | #N/A | #N/A | #N/A
0 |  | #VALUE! | #VALUE! | 0 | 0 | 0 |  | 49373 | #N/A | #N/A | #N/A | #N/A | #N/A | #N/A
0 |  | #VALUE! | #VALUE! | 0 | 0 | 0 |  | 49374 | #N/A | #N/A | #N/A | #N/A | #N/A | #N/A
0 |  | #VALUE! | #VALUE! | 0 | 0 | 0 |  | 49375 | #N/A | #N/A | #N/A | #N/A | #N/A | #N/A
0 |  | #VALUE! | #VALUE! | 0 | 0 | 0 |  | 49376 | #N/A | #N/A | #N/A | #N/A | #N/A | #N/A
0 |  | #VALUE! | #VALUE! | 0 | 0 | 0 |  | 49377 | #N/A | #N/A | #N/A | #N/A | #N/A | #N/A
0 |  | #VALUE! | #VALUE! | 0 | 0 | 0 |  | 49378 | #N/A | #N/A | #N/A | #N/A | #N/A | #N/A
0 |  | #VALUE! | #VALUE! | 0 | 0 | 0 |  | 49379 | #N/A | #N/A | #N/A | #N/A | #N/A | #N/A
0 |  | #VALUE! | #VALUE! | 0 | 0 | 0 |  | 49380 | #N/A | #N/A | #N/A | #N/A | #N/A | #N/A
0 |  | #VALUE! | #VALUE! | 0 | 0 | 0 |  | 49381 | #N/A | #N/A | #N/A | #N/A | #N/A | #N/A
0 |  | #VALUE! | #VALUE! | 0 | 0 | 0 |  | 49382 | #N/A | #N/A | #N/A | #N/A | #N/A | #N/A
0 |  | #VALUE! | #VALUE! | 0 | 0 | 0 |  | 49383 | #N/A | #N/A | #N/A | #N/A | #N/A | #N/A
0 |  | #VALUE! | #VALUE! | 0 | 0 | 0 |  | 49384 | #N/A | #N/A | #N/A | #N/A | #N/A | #N/A
0 |  | #VALUE! | #VALUE! | 0 | 0 | 0 |  | 49385 | #N/A | #N/A | #N/A | #N/A | #N/A | #N/A
0 |  | #VALUE! | #VALUE! | 0 | 0 | 0 |  | 49386 | #N/A | #N/A | #N/A | #N/A | #N/A | #N/A
0 |  | #VALUE! | #VALUE! | 0 | 0 | 0 |  | 49387 | #N/A | #N/A | #N/A | #N/A | #N/A | #N/A
0 |  | #VALUE! | #VALUE! | 0 | 0 | 0 |  | 49388 | #N/A | #N/A | #N/A | #N/A | #N/A | #N/A
0 |  | #VALUE! | #VALUE! | 0 | 0 | 0 |  | 49389 | #N/A | #N/A | #N/A | #N/A | #N/A | #N/A
0 |  | #VALUE! | #VALUE! | 0 | 0 | 0 |  | 49390 | #N/A | #N/A | #N/A | #N/A | #N/A | #N/A
0 |  | #VALUE! | #VALUE! | 0 | 0 | 0 |  | 49391 | #N/A | #N/A | #N/A | #N/A | #N/A | #N/A
0 |  | #VALUE! | #VALUE! | 0 | 0 | 0 |  | 49392 | #N/A | #N/A | #N/A | #N/A | #N/A | #N/A
0 |  | #VALUE! | #VALUE! | 0 | 0 | 0 |  | 49393 | #N/A | #N/A | #N/A | #N/A | #N/A | #N/A
0 |  | #VALUE! | #VALUE! | 0 | 0 | 0 |  | 49394 | #N/A | #N/A | #N/A | #N/A | #N/A | #N/A
0 |  | #VALUE! | #VALUE! | 0 | 0 | 0 |  | 49395 | #N/A | #N/A | #N/A | #N/A | #N/A | #N/A
0 |  | #VALUE! | #VALUE! | 0 | 0 | 0 |  | 49396 | #N/A | #N/A | #N/A | #N/A | #N/A | #N/A
0 |  | #VALUE! | #VALUE! | 0 | 0 | 0 |  | 49397 | #N/A | #N/A | #N/A | #N/A | #N/A | #N/A
0 |  | #VALUE! | #VALUE! | 0 | 0 | 0 |  | 49398 | #N/A | #N/A | #N/A | #N/A | #N/A | #N/A
0 |  | #VALUE! | #VALUE! | 0 | 0 | 0 |  | 49399 | #N/A | #N/A | #N/A | #N/A | #N/A | #N/A
0 |  | #VALUE! | #VALUE! | 0 | 0 | 0 |  | 49400 | #N/A | #N/A | #N/A | #N/A | #N/A | #N/A
0 |  | #VALUE! | #VALUE! | 0 | 0 | 0 |  | 49401 | #N/A | #N/A | #N/A | #N/A | #N/A | #N/A
0 |  | #VALUE! | #VALUE! | 0 | 0 | 0 |  | 49402 | #N/A | #N/A | #N/A | #N/A | #N/A | #N/A
0 |  | #VALUE! | #VALUE! | 0 | 0 | 0 |  | 49403 | #N/A | #N/A | #N/A | #N/A | #N/A | #N/A
0 |  | #VALUE! | #VALUE! | 0 | 0 | 0 |  | 49404 | #N/A | #N/A | #N/A | #N/A | #N/A | #N/A
0 |  | #VALUE! | #VALUE! | 0 | 0 | 0 |  | 49405 | #N/A | #N/A | #N/A | #N/A | #N/A | #N/A
0 |  | #VALUE! | #VALUE! | 0 | 0 | 0 |  | 49406 | #N/A | #N/A | #N/A | #N/A | #N/A | #N/A
0 |  | #VALUE! | #VALUE! | 0 | 0 | 0 |  | 49407 | #N/A | #N/A | #N/A | #N/A | #N/A | #N/A
0 |  | #VALUE! | #VALUE! | 0 | 0 | 0 |  | 49408 | #N/A | #N/A | #N/A | #N/A | #N/A | #N/A
0 |  | #VALUE! | #VALUE! | 0 | 0 | 0 |  | 49409 | #N/A | #N/A | #N/A | #N/A | #N/A | #N/A
0 |  | #VALUE! | #VALUE! | 0 | 0 | 0 |  | 49410 | #N/A | #N/A | #N/A | #N/A | #N/A | #N/A
0 |  | #VALUE! | #VALUE! | 0 | 0 | 0 |  | 49411 | #N/A | #N/A | #N/A | #N/A | #N/A | #N/A
0 |  | #VALUE! | #VALUE! | 0 | 0 | 0 |  | 49412 | #N/A | #N/A | #N/A | #N/A | #N/A | #N/A
0 |  | #VALUE! | #VALUE! | 0 | 0 | 0 |  | 49413 | #N/A | #N/A | #N/A | #N/A | #N/A | #N/A
0 |  | #VALUE! | #VALUE! | 0 | 0 | 0 |  | 49414 | #N/A | #N/A | #N/A | #N/A | #N/A | #N/A
0 |  | #VALUE! | #VALUE! | 0 | 0 | 0 |  | 49415 | #N/A | #N/A | #N/A | #N/A | #N/A | #N/A
0 |  | #VALUE! | #VALUE! | 0 | 0 | 0 |  | 49416 | #N/A | #N/A | #N/A | #N/A | #N/A | #N/A
0 |  | #VALUE! | #VALUE! | 0 | 0 | 0 |  | 49417 | #N/A | #N/A | #N/A | #N/A | #N/A | #N/A
0 |  | #VALUE! | #VALUE! | 0 | 0 | 0 |  | 49418 | #N/A | #N/A | #N/A | #N/A | #N/A | #N/A
0 |  | #VALUE! | #VALUE! | 0 | 0 | 0 |  | 49419 | #N/A | #N/A | #N/A | #N/A | #N/A | #N/A
0 |  | #VALUE! | #VALUE! | 0 | 0 | 0 |  | 49420 | #N/A | #N/A | #N/A | #N/A | #N/A | #N/A
0 |  | #VALUE! | #VALUE! | 0 | 0 | 0 |  | 49421 | #N/A | #N/A | #N/A | #N/A | #N/A | #N/A
0 |  | #VALUE! | #VALUE! | 0 | 0 | 0 |  | 49422 | #N/A | #N/A | #N/A | #N/A | #N/A | #N/A
0 |  | #VALUE! | #VALUE! | 0 | 0 | 0 |  | 49423 | #N/A | #N/A | #N/A | #N/A | #N/A | #N/A
0 |  | #VALUE! | #VALUE! | 0 | 0 | 0 |  | 49424 | #N/A | #N/A | #N/A | #N/A | #N/A | #N/A
0 |  | #VALUE! | #VALUE! | 0 | 0 | 0 |  | 49425 | #N/A | #N/A | #N/A | #N/A | #N/A | #N/A
0 |  | #VALUE! | #VALUE! | 0 | 0 | 0 |  | 49426 | #N/A | #N/A | #N/A | #N/A | #N/A | #N/A
0 |  | #VALUE! | #VALUE! | 0 | 0 | 0 |  | 49427 | #N/A | #N/A | #N/A | #N/A | #N/A | #N/A
0 |  | #VALUE! | #VALUE! | 0 | 0 | 0 |  | 49428 | #N/A | #N/A | #N/A | #N/A | #N/A | #N/A
0 |  | #VALUE! | #VALUE! | 0 | 0 | 0 |  | 49429 | #N/A | #N/A | #N/A | #N/A | #N/A | #N/A
0 |  | #VALUE! | #VALUE! | 0 | 0 | 0 |  | 49430 | #N/A | #N/A | #N/A | #N/A | #N/A | #N/A
0 |  | #VALUE! | #VALUE! | 0 | 0 | 0 |  | 49431 | #N/A | #N/A | #N/A | #N/A | #N/A | #N/A
0 |  | #VALUE! | #VALUE! | 0 | 0 | 0 |  | 49432 | #N/A | #N/A | #N/A | #N/A | #N/A | #N/A
0 |  | #VALUE! | #VALUE! | 0 | 0 | 0 |  | 49433 | #N/A | #N/A | #N/A | #N/A | #N/A | #N/A
0 |  | #VALUE! | #VALUE! | 0 | 0 | 0 |  | 49434 | #N/A | #N/A | #N/A | #N/A | #N/A | #N/A
0 |  | #VALUE! | #VALUE! | 0 | 0 | 0 |  | 49435 | #N/A | #N/A | #N/A | #N/A | #N/A | #N/A
0 |  | #VALUE! | #VALUE! | 0 | 0 | 0 |  | 49436 | #N/A | #N/A | #N/A | #N/A | #N/A | #N/A
0 |  | #VALUE! | #VALUE! | 0 | 0 | 0 |  | 49437 | #N/A | #N/A | #N/A | #N/A | #N/A | #N/A
0 |  | #VALUE! | #VALUE! | 0 | 0 | 0 |  | 49438 | #N/A | #N/A | #N/A | #N/A | #N/A | #N/A
0 |  | #VALUE! | #VALUE! | 0 | 0 | 0 |  | 49439 | #N/A | #N/A | #N/A | #N/A | #N/A | #N/A
0 |  | #VALUE! | #VALUE! | 0 | 0 | 0 |  | 49440 | #N/A | #N/A | #N/A | #N/A | #N/A | #N/A
0 |  | #VALUE! | #VALUE! | 0 | 0 | 0 |  | 49441 | #N/A | #N/A | #N/A | #N/A | #N/A | #N/A
0 |  | #VALUE! | #VALUE! | 0 | 0 | 0 |  | 49442 | #N/A | #N/A | #N/A | #N/A | #N/A | #N/A
0 |  | #VALUE! | #VALUE! | 0 | 0 | 0 |  | 49443 | #N/A | #N/A | #N/A | #N/A | #N/A | #N/A
0 |  | #VALUE! | #VALUE! | 0 | 0 | 0 |  | 49444 | #N/A | #N/A | #N/A | #N/A | #N/A | #N/A
0 |  | #VALUE! | #VALUE! | 0 | 0 | 0 |  | 49445 | #N/A | #N/A | #N/A | #N/A | #N/A | #N/A
0 |  | #VALUE! | #VALUE! | 0 | 0 | 0 |  | 49446 | #N/A | #N/A | #N/A | #N/A | #N/A | #N/A
0 |  | #VALUE! | #VALUE! | 0 | 0 | 0 |  | 49447 | #N/A | #N/A | #N/A | #N/A | #N/A | #N/A
0 |  | #VALUE! | #VALUE! | 0 | 0 | 0 |  | 49448 | #N/A | #N/A | #N/A | #N/A | #N/A | #N/A
0 |  | #VALUE! | #VALUE! | 0 | 0 | 0 |  | 49449 | #N/A | #N/A | #N/A | #N/A | #N/A | #N/A
0 |  | #VALUE! | #VALUE! | 0 | 0 | 0 |  | 49450 | #N/A | #N/A | #N/A | #N/A | #N/A | #N/A
0 |  | #VALUE! | #VALUE! | 0 | 0 | 0 |  | 49451 | #N/A | #N/A | #N/A | #N/A | #N/A | #N/A
0 |  | #VALUE! | #VALUE! | 0 | 0 | 0 |  | 49452 | #N/A | #N/A | #N/A | #N/A | #N/A | #N/A
0 |  | #VALUE! | #VALUE! | 0 | 0 | 0 |  | 49453 | #N/A | #N/A | #N/A | #N/A | #N/A | #N/A
0 |  | #VALUE! | #VALUE! | 0 | 0 | 0 |  | 49454 | #N/A | #N/A | #N/A | #N/A | #N/A | #N/A
0 |  | #VALUE! | #VALUE! | 0 | 0 | 0 |  | 49455 | #N/A | #N/A | #N/A | #N/A | #N/A | #N/A
0 |  | #VALUE! | #VALUE! | 0 | 0 | 0 |  | 49456 | #N/A | #N/A | #N/A | #N/A | #N/A | #N/A
0 |  | #VALUE! | #VALUE! | 0 | 0 | 0 |  | 49457 | #N/A | #N/A | #N/A | #N/A | #N/A | #N/A
0 |  | #VALUE! | #VALUE! | 0 | 0 | 0 |  | 49458 | #N/A | #N/A | #N/A | #N/A | #N/A | #N/A
0 |  | #VALUE! | #VALUE! | 0 | 0 | 0 |  | 49459 | #N/A | #N/A | #N/A | #N/A | #N/A | #N/A
0 |  | #VALUE! | #VALUE! | 0 | 0 | 0 |  | 49460 | #N/A | #N/A | #N/A | #N/A | #N/A | #N/A
0 |  | #VALUE! | #VALUE! | 0 | 0 | 0 |  | 49461 | #N/A | #N/A | #N/A | #N/A | #N/A | #N/A
0 |  | #VALUE! | #VALUE! | 0 | 0 | 0 |  | 49462 | #N/A | #N/A | #N/A | #N/A | #N/A | #N/A
0 |  | #VALUE! | #VALUE! | 0 | 0 | 0 |  | 49463 | #N/A | #N/A | #N/A | #N/A | #N/A | #N/A
0 |  | #VALUE! | #VALUE! | 0 | 0 | 0 |  | 49464 | #N/A | #N/A | #N/A | #N/A | #N/A | #N/A
0 |  | #VALUE! | #VALUE! | 0 | 0 | 0 |  | 49465 | #N/A | #N/A | #N/A | #N/A | #N/A | #N/A
0 |  | #VALUE! | #VALUE! | 0 | 0 | 0 |  | 49466 | #N/A | #N/A | #N/A | #N/A | #N/A | #N/A
0 |  | #VALUE! | #VALUE! | 0 | 0 | 0 |  | 49467 | #N/A | #N/A | #N/A | #N/A | #N/A | #N/A
0 |  | #VALUE! | #VALUE! | 0 | 0 | 0 |  | 49468 | #N/A | #N/A | #N/A | #N/A | #N/A | #N/A
0 |  | #VALUE! | #VALUE! | 0 | 0 | 0 |  | 49469 | #N/A | #N/A | #N/A | #N/A | #N/A | #N/A
0 |  | #VALUE! | #VALUE! | 0 | 0 | 0 |  | 49470 | #N/A | #N/A | #N/A | #N/A | #N/A | #N/A
0 |  | #VALUE! | #VALUE! | 0 | 0 | 0 |  | 49471 | #N/A | #N/A | #N/A | #N/A | #N/A | #N/A
0 |  | #VALUE! | #VALUE! | 0 | 0 | 0 |  | 49472 | #N/A | #N/A | #N/A | #N/A | #N/A | #N/A
0 |  | #VALUE! | #VALUE! | 0 | 0 | 0 |  | 49473 | #N/A | #N/A | #N/A | #N/A | #N/A | #N/A
0 |  | #VALUE! | #VALUE! | 0 | 0 | 0 |  | 49474 | #N/A | #N/A | #N/A | #N/A | #N/A | #N/A
0 |  | #VALUE! | #VALUE! | 0 | 0 | 0 |  | 49475 | #N/A | #N/A | #N/A | #N/A | #N/A | #N/A
0 |  | #VALUE! | #VALUE! | 0 | 0 | 0 |  | 49476 | #N/A | #N/A | #N/A | #N/A | #N/A | #N/A
0 |  | #VALUE! | #VALUE! | 0 | 0 | 0 |  | 49477 | #N/A | #N/A | #N/A | #N/A | #N/A | #N/A
0 |  | #VALUE! | #VALUE! | 0 | 0 | 0 |  | 49478 | #N/A | #N/A | #N/A | #N/A | #N/A | #N/A
0 |  | #VALUE! | #VALUE! | 0 | 0 | 0 |  | 49479 | #N/A | #N/A | #N/A | #N/A | #N/A | #N/A
0 |  | #VALUE! | #VALUE! | 0 | 0 | 0 |  | 49480 | #N/A | #N/A | #N/A | #N/A | #N/A | #N/A
0 |  | #VALUE! | #VALUE! | 0 | 0 | 0 |  | 49481 | #N/A | #N/A | #N/A | #N/A | #N/A | #N/A
0 |  | #VALUE! | #VALUE! | 0 | 0 | 0 |  | 49482 | #N/A | #N/A | #N/A | #N/A | #N/A | #N/A
0 |  | #VALUE! | #VALUE! | 0 | 0 | 0 |  | 49483 | #N/A | #N/A | #N/A | #N/A | #N/A | #N/A
0 |  | #VALUE! | #VALUE! | 0 | 0 | 0 |  | 49484 | #N/A | #N/A | #N/A | #N/A | #N/A | #N/A
0 |  | #VALUE! | #VALUE! | 0 | 0 | 0 |  | 49485 | #N/A | #N/A | #N/A | #N/A | #N/A | #N/A
0 |  | #VALUE! | #VALUE! | 0 | 0 | 0 |  | 49486 | #N/A | #N/A | #N/A | #N/A | #N/A | #N/A
0 |  | #VALUE! | #VALUE! | 0 | 0 | 0 |  | 49487 | #N/A | #N/A | #N/A | #N/A | #N/A | #N/A
0 |  | #VALUE! | #VALUE! | 0 | 0 | 0 |  | 49488 | #N/A | #N/A | #N/A | #N/A | #N/A | #N/A
0 |  | #VALUE! | #VALUE! | 0 | 0 | 0 |  | 49489 | #N/A | #N/A | #N/A | #N/A | #N/A | #N/A
0 |  | #VALUE! | #VALUE! | 0 | 0 | 0 |  | 49490 | #N/A | #N/A | #N/A | #N/A | #N/A | #N/A
0 |  | #VALUE! | #VALUE! | 0 | 0 | 0 |  | 49491 | #N/A | #N/A | #N/A | #N/A | #N/A | #N/A
0 |  | #VALUE! | #VALUE! | 0 | 0 | 0 |  | 49492 | #N/A | #N/A | #N/A | #N/A | #N/A | #N/A
0 |  | #VALUE! | #VALUE! | 0 | 0 | 0 |  | 49493 | #N/A | #N/A | #N/A | #N/A | #N/A | #N/A
0 |  | #VALUE! | #VALUE! | 0 | 0 | 0 |  | 49494 | #N/A | #N/A | #N/A | #N/A | #N/A | #N/A
0 |  | #VALUE! | #VALUE! | 0 | 0 | 0 |  | 49495 | #N/A | #N/A | #N/A | #N/A | #N/A | #N/A
0 |  | #VALUE! | #VALUE! | 0 | 0 | 0 |  | 49496 | #N/A | #N/A | #N/A | #N/A | #N/A | #N/A
0 |  | #VALUE! | #VALUE! | 0 | 0 | 0 |  | 49497 | #N/A | #N/A | #N/A | #N/A | #N/A | #N/A
0 |  | #VALUE! | #VALUE! | 0 | 0 | 0 |  | 49498 | #N/A | #N/A | #N/A | #N/A | #N/A | #N/A
0 |  | #VALUE! | #VALUE! | 0 | 0 | 0 |  | 49499 | #N/A | #N/A | #N/A | #N/A | #N/A | #N/A
0 |  | #VALUE! | #VALUE! | 0 | 0 | 0 |  | 49500 | #N/A | #N/A | #N/A | #N/A | #N/A | #N/A
0 |  | #VALUE! | #VALUE! | 0 | 0 | 0 |  | 49501 | #N/A | #N/A | #N/A | #N/A | #N/A | #N/A
0 |  | #VALUE! | #VALUE! | 0 | 0 | 0 |  | 49502 | #N/A | #N/A | #N/A | #N/A | #N/A | #N/A
0 |  | #VALUE! | #VALUE! | 0 | 0 | 0 |  | 49503 | #N/A | #N/A | #N/A | #N/A | #N/A | #N/A
0 |  | #VALUE! | #VALUE! | 0 | 0 | 0 |  | 49504 | #N/A | #N/A | #N/A | #N/A | #N/A | #N/A
0 |  | #VALUE! | #VALUE! | 0 | 0 | 0 |  | 49505 | #N/A | #N/A | #N/A | #N/A | #N/A | #N/A
0 |  | #VALUE! | #VALUE! | 0 | 0 | 0 |  | 49506 | #N/A | #N/A | #N/A | #N/A | #N/A | #N/A
0 |  | #VALUE! | #VALUE! | 0 | 0 | 0 |  | 49507 | #N/A | #N/A | #N/A | #N/A | #N/A | #N/A
0 |  | #VALUE! | #VALUE! | 0 | 0 | 0 |  | 49508 | #N/A | #N/A | #N/A | #N/A | #N/A | #N/A
0 |  | #VALUE! | #VALUE! | 0 | 0 | 0 |  | 49509 | #N/A | #N/A | #N/A | #N/A | #N/A | #N/A
0 |  | #VALUE! | #VALUE! | 0 | 0 | 0 |  | 49510 | #N/A | #N/A | #N/A | #N/A | #N/A | #N/A
0 |  | #VALUE! | #VALUE! | 0 | 0 | 0 |  | 49511 | #N/A | #N/A | #N/A | #N/A | #N/A | #N/A
0 |  | #VALUE! | #VALUE! | 0 | 0 | 0 |  | 49512 | #N/A | #N/A | #N/A | #N/A | #N/A | #N/A
0 |  | #VALUE! | #VALUE! | 0 | 0 | 0 |  | 49513 | #N/A | #N/A | #N/A | #N/A | #N/A | #N/A
0 |  | #VALUE! | #VALUE! | 0 | 0 | 0 |  | 49514 | #N/A | #N/A | #N/A | #N/A | #N/A | #N/A
0 |  | #VALUE! | #VALUE! | 0 | 0 | 0 |  | 49515 | #N/A | #N/A | #N/A | #N/A | #N/A | #N/A
0 |  | #VALUE! | #VALUE! | 0 | 0 | 0 |  | 49516 | #N/A | #N/A | #N/A | #N/A | #N/A | #N/A
0 |  | #VALUE! | #VALUE! | 0 | 0 | 0 |  | 49517 | #N/A | #N/A | #N/A | #N/A | #N/A | #N/A
0 |  | #VALUE! | #VALUE! | 0 | 0 | 0 |  | 49518 | #N/A | #N/A | #N/A | #N/A | #N/A | #N/A
0 |  | #VALUE! | #VALUE! | 0 | 0 | 0 |  | 49519 | #N/A | #N/A | #N/A | #N/A | #N/A | #N/A
0 |  | #VALUE! | #VALUE! | 0 | 0 | 0 |  | 49520 | #N/A | #N/A | #N/A | #N/A | #N/A | #N/A
0 |  | #VALUE! | #VALUE! | 0 | 0 | 0 |  | 49521 | #N/A | #N/A | #N/A | #N/A | #N/A | #N/A
0 |  | #VALUE! | #VALUE! | 0 | 0 | 0 |  | 49522 | #N/A | #N/A | #N/A | #N/A | #N/A | #N/A
0 |  | #VALUE! | #VALUE! | 0 | 0 | 0 |  | 49523 | #N/A | #N/A | #N/A | #N/A | #N/A | #N/A
0 |  | #VALUE! | #VALUE! | 0 | 0 | 0 |  | 49524 | #N/A | #N/A | #N/A | #N/A | #N/A | #N/A
0 |  | #VALUE! | #VALUE! | 0 | 0 | 0 |  | 49525 | #N/A | #N/A | #N/A | #N/A | #N/A | #N/A
0 |  | #VALUE! | #VALUE! | 0 | 0 | 0 |  | 49526 | #N/A | #N/A | #N/A | #N/A | #N/A | #N/A
0 |  | #VALUE! | #VALUE! | 0 | 0 | 0 |  | 49527 | #N/A | #N/A | #N/A | #N/A | #N/A | #N/A
0 |  | #VALUE! | #VALUE! | 0 | 0 | 0 |  | 49528 | #N/A | #N/A | #N/A | #N/A | #N/A | #N/A
0 |  | #VALUE! | #VALUE! | 0 | 0 | 0 |  | 49529 | #N/A | #N/A | #N/A | #N/A | #N/A | #N/A
0 |  | #VALUE! | #VALUE! | 0 | 0 | 0 |  | 49530 | #N/A | #N/A | #N/A | #N/A | #N/A | #N/A
0 |  | #VALUE! | #VALUE! | 0 | 0 | 0 |  | 49531 | #N/A | #N/A | #N/A | #N/A | #N/A | #N/A
0 |  | #VALUE! | #VALUE! | 0 | 0 | 0 |  | 49532 | #N/A | #N/A | #N/A | #N/A | #N/A | #N/A
0 |  | #VALUE! | #VALUE! | 0 | 0 | 0 |  | 49533 | #N/A | #N/A | #N/A | #N/A | #N/A | #N/A
0 |  | #VALUE! | #VALUE! | 0 | 0 | 0 |  | 49534 | #N/A | #N/A | #N/A | #N/A | #N/A | #N/A
0 |  | #VALUE! | #VALUE! | 0 | 0 | 0 |  | 49535 | #N/A | #N/A | #N/A | #N/A | #N/A | #N/A
0 |  | #VALUE! | #VALUE! | 0 | 0 | 0 |  | 49536 | #N/A | #N/A | #N/A | #N/A | #N/A | #N/A
0 |  | #VALUE! | #VALUE! | 0 | 0 | 0 |  | 49537 | #N/A | #N/A | #N/A | #N/A | #N/A | #N/A
0 |  | #VALUE! | #VALUE! | 0 | 0 | 0 |  | 49538 | #N/A | #N/A | #N/A | #N/A | #N/A | #N/A
0 |  | #VALUE! | #VALUE! | 0 | 0 | 0 |  | 49539 | #N/A | #N/A | #N/A | #N/A | #N/A | #N/A
0 |  | #VALUE! | #VALUE! | 0 | 0 | 0 |  | 49540 | #N/A | #N/A | #N/A | #N/A | #N/A | #N/A
0 |  | #VALUE! | #VALUE! | 0 | 0 | 0 |  | 49541 | #N/A | #N/A | #N/A | #N/A | #N/A | #N/A
0 |  | #VALUE! | #VALUE! | 0 | 0 | 0 |  | 49542 | #N/A | #N/A | #N/A | #N/A | #N/A | #N/A
0 |  | #VALUE! | #VALUE! | 0 | 0 | 0 |  | 49543 | #N/A | #N/A | #N/A | #N/A | #N/A | #N/A
0 |  | #VALUE! | #VALUE! | 0 | 0 | 0 |  | 49544 | #N/A | #N/A | #N/A | #N/A | #N/A | #N/A
0 |  | #VALUE! | #VALUE! | 0 | 0 | 0 |  | 49545 | #N/A | #N/A | #N/A | #N/A | #N/A | #N/A
0 |  | #VALUE! | #VALUE! | 0 | 0 | 0 |  | 49546 | #N/A | #N/A | #N/A | #N/A | #N/A | #N/A
0 |  | #VALUE! | #VALUE! | 0 | 0 | 0 |  | 49547 | #N/A | #N/A | #N/A | #N/A | #N/A | #N/A
0 |  | #VALUE! | #VALUE! | 0 | 0 | 0 |  | 49548 | #N/A | #N/A | #N/A | #N/A | #N/A | #N/A
0 |  | #VALUE! | #VALUE! | 0 | 0 | 0 |  | 49549 | #N/A | #N/A | #N/A | #N/A | #N/A | #N/A
0 |  | #VALUE! | #VALUE! | 0 | 0 | 0 |  | 49550 | #N/A | #N/A | #N/A | #N/A | #N/A | #N/A
0 |  | #VALUE! | #VALUE! | 0 | 0 | 0 |  | 49551 | #N/A | #N/A | #N/A | #N/A | #N/A | #N/A
0 |  | #VALUE! | #VALUE! | 0 | 0 | 0 |  | 49552 | #N/A | #N/A | #N/A | #N/A | #N/A | #N/A
0 |  | #VALUE! | #VALUE! | 0 | 0 | 0 |  | 49553 | #N/A | #N/A | #N/A | #N/A | #N/A | #N/A
0 |  | #VALUE! | #VALUE! | 0 | 0 | 0 |  | 49554 | #N/A | #N/A | #N/A | #N/A | #N/A | #N/A
0 |  | #VALUE! | #VALUE! | 0 | 0 | 0 |  | 49555 | #N/A | #N/A | #N/A | #N/A | #N/A | #N/A
0 |  | #VALUE! | #VALUE! | 0 | 0 | 0 |  | 49556 | #N/A | #N/A | #N/A | #N/A | #N/A | #N/A
0 |  | #VALUE! | #VALUE! | 0 | 0 | 0 |  | 49557 | #N/A | #N/A | #N/A | #N/A | #N/A | #N/A
0 |  | #VALUE! | #VALUE! | 0 | 0 | 0 |  | 49558 | #N/A | #N/A | #N/A | #N/A | #N/A | #N/A
0 |  | #VALUE! | #VALUE! | 0 | 0 | 0 |  | 49559 | #N/A | #N/A | #N/A | #N/A | #N/A | #N/A
0 |  | #VALUE! | #VALUE! | 0 | 0 | 0 |  | 49560 | #N/A | #N/A | #N/A | #N/A | #N/A | #N/A
0 |  | #VALUE! | #VALUE! | 0 | 0 | 0 |  | 49561 | #N/A | #N/A | #N/A | #N/A | #N/A | #N/A
0 |  | #VALUE! | #VALUE! | 0 | 0 | 0 |  | 49562 | #N/A | #N/A | #N/A | #N/A | #N/A | #N/A
0 |  | #VALUE! | #VALUE! | 0 | 0 | 0 |  | 49563 | #N/A | #N/A | #N/A | #N/A | #N/A | #N/A
0 |  | #VALUE! | #VALUE! | 0 | 0 | 0 |  | 49564 | #N/A | #N/A | #N/A | #N/A | #N/A | #N/A
0 |  | #VALUE! | #VALUE! | 0 | 0 | 0 |  | 49565 | #N/A | #N/A | #N/A | #N/A | #N/A | #N/A
0 |  | #VALUE! | #VALUE! | 0 | 0 | 0 |  | 49566 | #N/A | #N/A | #N/A | #N/A | #N/A | #N/A
0 |  | #VALUE! | #VALUE! | 0 | 0 | 0 |  | 49567 | #N/A | #N/A | #N/A | #N/A | #N/A | #N/A
0 |  | #VALUE! | #VALUE! | 0 | 0 | 0 |  | 49568 | #N/A | #N/A | #N/A | #N/A | #N/A | #N/A
0 |  | #VALUE! | #VALUE! | 0 | 0 | 0 |  | 49569 | #N/A | #N/A | #N/A | #N/A | #N/A | #N/A
0 |  | #VALUE! | #VALUE! | 0 | 0 | 0 |  | 49570 | #N/A | #N/A | #N/A | #N/A | #N/A | #N/A
0 |  | #VALUE! | #VALUE! | 0 | 0 | 0 |  | 49571 | #N/A | #N/A | #N/A | #N/A | #N/A | #N/A
0 |  | #VALUE! | #VALUE! | 0 | 0 | 0 |  | 49572 | #N/A | #N/A | #N/A | #N/A | #N/A | #N/A
0 |  | #VALUE! | #VALUE! | 0 | 0 | 0 |  | 49573 | #N/A | #N/A | #N/A | #N/A | #N/A | #N/A
0 |  | #VALUE! | #VALUE! | 0 | 0 | 0 |  | 49574 | #N/A | #N/A | #N/A | #N/A | #N/A | #N/A
0 |  | #VALUE! | #VALUE! | 0 | 0 | 0 |  | 49575 | #N/A | #N/A | #N/A | #N/A | #N/A | #N/A
0 |  | #VALUE! | #VALUE! | 0 | 0 | 0 |  | 49576 | #N/A | #N/A | #N/A | #N/A | #N/A | #N/A
0 |  | #VALUE! | #VALUE! | 0 | 0 | 0 |  | 49577 | #N/A | #N/A | #N/A | #N/A | #N/A | #N/A
0 |  | #VALUE! | #VALUE! | 0 | 0 | 0 |  | 49578 | #N/A | #N/A | #N/A | #N/A | #N/A | #N/A
0 |  | #VALUE! | #VALUE! | 0 | 0 | 0 |  | 49579 | #N/A | #N/A | #N/A | #N/A | #N/A | #N/A
0 |  | #VALUE! | #VALUE! | 0 | 0 | 0 |  | 49580 | #N/A | #N/A | #N/A | #N/A | #N/A | #N/A
0 |  | #VALUE! | #VALUE! | 0 | 0 | 0 |  | 49581 | #N/A | #N/A | #N/A | #N/A | #N/A | #N/A
0 |  | #VALUE! | #VALUE! | 0 | 0 | 0 |  | 49582 | #N/A | #N/A | #N/A | #N/A | #N/A | #N/A
0 |  | #VALUE! | #VALUE! | 0 | 0 | 0 |  | 49583 | #N/A | #N/A | #N/A | #N/A | #N/A | #N/A
0 |  | #VALUE! | #VALUE! | 0 | 0 | 0 |  | 49584 | #N/A | #N/A | #N/A | #N/A | #N/A | #N/A
0 |  | #VALUE! | #VALUE! | 0 | 0 | 0 |  | 49585 | #N/A | #N/A | #N/A | #N/A | #N/A | #N/A
0 |  | #VALUE! | #VALUE! | 0 | 0 | 0 |  | 49586 | #N/A | #N/A | #N/A | #N/A | #N/A | #N/A
0 |  | #VALUE! | #VALUE! | 0 | 0 | 0 |  | 49587 | #N/A | #N/A | #N/A | #N/A | #N/A | #N/A
0 |  | #VALUE! | #VALUE! | 0 | 0 | 0 |  | 49588 | #N/A | #N/A | #N/A | #N/A | #N/A | #N/A
0 |  | #VALUE! | #VALUE! | 0 | 0 | 0 |  | 49589 | #N/A | #N/A | #N/A | #N/A | #N/A | #N/A
0 |  | #VALUE! | #VALUE! | 0 | 0 | 0 |  | 49590 | #N/A | #N/A | #N/A | #N/A | #N/A | #N/A
0 |  | #VALUE! | #VALUE! | 0 | 0 | 0 |  | 49591 | #N/A | #N/A | #N/A | #N/A | #N/A | #N/A
0 |  | #VALUE! | #VALUE! | 0 | 0 | 0 |  | 49592 | #N/A | #N/A | #N/A | #N/A | #N/A | #N/A
0 |  | #VALUE! | #VALUE! | 0 | 0 | 0 |  | 49593 | #N/A | #N/A | #N/A | #N/A | #N/A | #N/A
0 |  | #VALUE! | #VALUE! | 0 | 0 | 0 |  | 49594 | #N/A | #N/A | #N/A | #N/A | #N/A | #N/A
0 |  | #VALUE! | #VALUE! | 0 | 0 | 0 |  | 49595 | #N/A | #N/A | #N/A | #N/A | #N/A | #N/A
0 |  | #VALUE! | #VALUE! | 0 | 0 | 0 |  | 49596 | #N/A | #N/A | #N/A | #N/A | #N/A | #N/A
0 |  | #VALUE! | #VALUE! | 0 | 0 | 0 |  | 49597 | #N/A | #N/A | #N/A | #N/A | #N/A | #N/A
0 |  | #VALUE! | #VALUE! | 0 | 0 | 0 |  | 49598 | #N/A | #N/A | #N/A | #N/A | #N/A | #N/A
0 |  | #VALUE! | #VALUE! | 0 | 0 | 0 |  | 49599 | #N/A | #N/A | #N/A | #N/A | #N/A | #N/A
0 |  | #VALUE! | #VALUE! | 0 | 0 | 0 |  | 49600 | #N/A | #N/A | #N/A | #N/A | #N/A | #N/A
0 |  | #VALUE! | #VALUE! | 0 | 0 | 0 |  | 49601 | #N/A | #N/A | #N/A | #N/A | #N/A | #N/A
0 |  | #VALUE! | #VALUE! | 0 | 0 | 0 |  | 49602 | #N/A | #N/A | #N/A | #N/A | #N/A | #N/A
0 |  | #VALUE! | #VALUE! | 0 | 0 | 0 |  | 49603 | #N/A | #N/A | #N/A | #N/A | #N/A | #N/A
0 |  | #VALUE! | #VALUE! | 0 | 0 | 0 |  | 49604 | #N/A | #N/A | #N/A | #N/A | #N/A | #N/A
0 |  | #VALUE! | #VALUE! | 0 | 0 | 0 |  | 49605 | #N/A | #N/A | #N/A | #N/A | #N/A | #N/A
0 |  | #VALUE! | #VALUE! | 0 | 0 | 0 |  | 49606 | #N/A | #N/A | #N/A | #N/A | #N/A | #N/A
0 |  | #VALUE! | #VALUE! | 0 | 0 | 0 |  | 49607 | #N/A | #N/A | #N/A | #N/A | #N/A | #N/A
0 |  | #VALUE! | #VALUE! | 0 | 0 | 0 |  | 49608 | #N/A | #N/A | #N/A | #N/A | #N/A | #N/A
0 |  | #VALUE! | #VALUE! | 0 | 0 | 0 |  | 49609 | #N/A | #N/A | #N/A | #N/A | #N/A | #N/A
0 |  | #VALUE! | #VALUE! | 0 | 0 | 0 |  | 49610 | #N/A | #N/A | #N/A | #N/A | #N/A | #N/A
0 |  | #VALUE! | #VALUE! | 0 | 0 | 0 |  | 49611 | #N/A | #N/A | #N/A | #N/A | #N/A | #N/A
0 |  | #VALUE! | #VALUE! | 0 | 0 | 0 |  | 49612 | #N/A | #N/A | #N/A | #N/A | #N/A | #N/A
0 |  | #VALUE! | #VALUE! | 0 | 0 | 0 |  | 49613 | #N/A | #N/A | #N/A | #N/A | #N/A | #N/A
0 |  | #VALUE! | #VALUE! | 0 | 0 | 0 |  | 49614 | #N/A | #N/A | #N/A | #N/A | #N/A | #N/A
0 |  | #VALUE! | #VALUE! | 0 | 0 | 0 |  | 49615 | #N/A | #N/A | #N/A | #N/A | #N/A | #N/A
0 |  | #VALUE! | #VALUE! | 0 | 0 | 0 |  | 49616 | #N/A | #N/A | #N/A | #N/A | #N/A | #N/A
0 |  | #VALUE! | #VALUE! | 0 | 0 | 0 |  | 49617 | #N/A | #N/A | #N/A | #N/A | #N/A | #N/A
0 |  | #VALUE! | #VALUE! | 0 | 0 | 0 |  | 49618 | #N/A | #N/A | #N/A | #N/A | #N/A | #N/A
0 |  | #VALUE! | #VALUE! | 0 | 0 | 0 |  | 49619 | #N/A | #N/A | #N/A | #N/A | #N/A | #N/A
0 |  | #VALUE! | #VALUE! | 0 | 0 | 0 |  | 49620 | #N/A | #N/A | #N/A | #N/A | #N/A | #N/A
0 |  | #VALUE! | #VALUE! | 0 | 0 | 0 |  | 49621 | #N/A | #N/A | #N/A | #N/A | #N/A | #N/A
0 |  | #VALUE! | #VALUE! | 0 | 0 | 0 |  | 49622 | #N/A | #N/A | #N/A | #N/A | #N/A | #N/A
0 |  | #VALUE! | #VALUE! | 0 | 0 | 0 |  | 49623 | #N/A | #N/A | #N/A | #N/A | #N/A | #N/A
0 |  | #VALUE! | #VALUE! | 0 | 0 | 0 |  | 49624 | #N/A | #N/A | #N/A | #N/A | #N/A | #N/A
0 |  | #VALUE! | #VALUE! | 0 | 0 | 0 |  | 49625 | #N/A | #N/A | #N/A | #N/A | #N/A | #N/A
0 |  | #VALUE! | #VALUE! | 0 | 0 | 0 |  | 49626 | #N/A | #N/A | #N/A | #N/A | #N/A | #N/A
0 |  | #VALUE! | #VALUE! | 0 | 0 | 0 |  | 49627 | #N/A | #N/A | #N/A | #N/A | #N/A | #N/A
0 |  | #VALUE! | #VALUE! | 0 | 0 | 0 |  | 49628 | #N/A | #N/A | #N/A | #N/A | #N/A | #N/A
0 |  | #VALUE! | #VALUE! | 0 | 0 | 0 |  | 49629 | #N/A | #N/A | #N/A | #N/A | #N/A | #N/A
0 |  | #VALUE! | #VALUE! | 0 | 0 | 0 |  | 49630 | #N/A | #N/A | #N/A | #N/A | #N/A | #N/A
0 |  | #VALUE! | #VALUE! | 0 | 0 | 0 |  | 49631 | #N/A | #N/A | #N/A | #N/A | #N/A | #N/A
0 |  | #VALUE! | #VALUE! | 0 | 0 | 0 |  | 49632 | #N/A | #N/A | #N/A | #N/A | #N/A | #N/A
0 |  | #VALUE! | #VALUE! | 0 | 0 | 0 |  | 49633 | #N/A | #N/A | #N/A | #N/A | #N/A | #N/A
0 |  | #VALUE! | #VALUE! | 0 | 0 | 0 |  | 49634 | #N/A | #N/A | #N/A | #N/A | #N/A | #N/A
0 |  | #VALUE! | #VALUE! | 0 | 0 | 0 |  | 49635 | #N/A | #N/A | #N/A | #N/A | #N/A | #N/A
0 |  | #VALUE! | #VALUE! | 0 | 0 | 0 |  | 49636 | #N/A | #N/A | #N/A | #N/A | #N/A | #N/A
0 |  | #VALUE! | #VALUE! | 0 | 0 | 0 |  | 49637 | #N/A | #N/A | #N/A | #N/A | #N/A | #N/A
0 |  | #VALUE! | #VALUE! | 0 | 0 | 0 |  | 49638 | #N/A | #N/A | #N/A | #N/A | #N/A | #N/A
0 |  | #VALUE! | #VALUE! | 0 | 0 | 0 |  | 49639 | #N/A | #N/A | #N/A | #N/A | #N/A | #N/A
0 |  | #VALUE! | #VALUE! | 0 | 0 | 0 |  | 49640 | #N/A | #N/A | #N/A | #N/A | #N/A | #N/A
0 |  | #VALUE! | #VALUE! | 0 | 0 | 0 |  | 49641 | #N/A | #N/A | #N/A | #N/A | #N/A | #N/A
0 |  | #VALUE! | #VALUE! | 0 | 0 | 0 |  | 49642 | #N/A | #N/A | #N/A | #N/A | #N/A | #N/A
0 |  | #VALUE! | #VALUE! | 0 | 0 | 0 |  | 49643 | #N/A | #N/A | #N/A | #N/A | #N/A | #N/A
0 |  | #VALUE! | #VALUE! | 0 | 0 | 0 |  | 49644 | #N/A | #N/A | #N/A | #N/A | #N/A | #N/A
0 |  | #VALUE! | #VALUE! | 0 | 0 | 0 |  | 49645 | #N/A | #N/A | #N/A | #N/A | #N/A | #N/A
0 |  | #VALUE! | #VALUE! | 0 | 0 | 0 |  | 49646 | #N/A | #N/A | #N/A | #N/A | #N/A | #N/A
0 |  | #VALUE! | #VALUE! | 0 | 0 | 0 |  | 49647 | #N/A | #N/A | #N/A | #N/A | #N/A | #N/A
0 |  | #VALUE! | #VALUE! | 0 | 0 | 0 |  | 49648 | #N/A | #N/A | #N/A | #N/A | #N/A | #N/A
0 |  | #VALUE! | #VALUE! | 0 | 0 | 0 |  | 49649 | #N/A | #N/A | #N/A | #N/A | #N/A | #N/A
0 |  | #VALUE! | #VALUE! | 0 | 0 | 0 |  | 49650 | #N/A | #N/A | #N/A | #N/A | #N/A | #N/A
0 |  | #VALUE! | #VALUE! | 0 | 0 | 0 |  | 49651 | #N/A | #N/A | #N/A | #N/A | #N/A | #N/A
0 |  | #VALUE! | #VALUE! | 0 | 0 | 0 |  | 49652 | #N/A | #N/A | #N/A | #N/A | #N/A | #N/A
0 |  | #VALUE! | #VALUE! | 0 | 0 | 0 |  | 49653 | #N/A | #N/A | #N/A | #N/A | #N/A | #N/A
0 |  | #VALUE! | #VALUE! | 0 | 0 | 0 |  | 49654 | #N/A | #N/A | #N/A | #N/A | #N/A | #N/A
0 |  | #VALUE! | #VALUE! | 0 | 0 | 0 |  | 49655 | #N/A | #N/A | #N/A | #N/A | #N/A | #N/A
0 |  | #VALUE! | #VALUE! | 0 | 0 | 0 |  | 49656 | #N/A | #N/A | #N/A | #N/A | #N/A | #N/A
0 |  | #VALUE! | #VALUE! | 0 | 0 | 0 |  | 49657 | #N/A | #N/A | #N/A | #N/A | #N/A | #N/A
0 |  | #VALUE! | #VALUE! | 0 | 0 | 0 |  | 49658 | #N/A | #N/A | #N/A | #N/A | #N/A | #N/A
0 |  | #VALUE! | #VALUE! | 0 | 0 | 0 |  | 49659 | #N/A | #N/A | #N/A | #N/A | #N/A | #N/A
0 |  | #VALUE! | #VALUE! | 0 | 0 | 0 |  | 49660 | #N/A | #N/A | #N/A | #N/A | #N/A | #N/A
0 |  | #VALUE! | #VALUE! | 0 | 0 | 0 |  | 49661 | #N/A | #N/A | #N/A | #N/A | #N/A | #N/A
0 |  | #VALUE! | #VALUE! | 0 | 0 | 0 |  | 49662 | #N/A | #N/A | #N/A | #N/A | #N/A | #N/A
0 |  | #VALUE! | #VALUE! | 0 | 0 | 0 |  | 49663 | #N/A | #N/A | #N/A | #N/A | #N/A | #N/A
0 |  | #VALUE! | #VALUE! | 0 | 0 | 0 |  | 49664 | #N/A | #N/A | #N/A | #N/A | #N/A | #N/A
0 |  | #VALUE! | #VALUE! | 0 | 0 | 0 |  | 49665 | #N/A | #N/A | #N/A | #N/A | #N/A | #N/A
0 |  | #VALUE! | #VALUE! | 0 | 0 | 0 |  | 49666 | #N/A | #N/A | #N/A | #N/A | #N/A | #N/A
0 |  | #VALUE! | #VALUE! | 0 | 0 | 0 |  | 49667 | #N/A | #N/A | #N/A | #N/A | #N/A | #N/A
0 |  | #VALUE! | #VALUE! | 0 | 0 | 0 |  | 49668 | #N/A | #N/A | #N/A | #N/A | #N/A | #N/A
0 |  | #VALUE! | #VALUE! | 0 | 0 | 0 |  | 49669 | #N/A | #N/A | #N/A | #N/A | #N/A | #N/A
0 |  | #VALUE! | #VALUE! | 0 | 0 | 0 |  | 49670 | #N/A | #N/A | #N/A | #N/A | #N/A | #N/A
0 |  | #VALUE! | #VALUE! | 0 | 0 | 0 |  | 49671 | #N/A | #N/A | #N/A | #N/A | #N/A | #N/A
0 |  | #VALUE! | #VALUE! | 0 | 0 | 0 |  | 49672 | #N/A | #N/A | #N/A | #N/A | #N/A | #N/A
0 |  | #VALUE! | #VALUE! | 0 | 0 | 0 |  | 49673 | #N/A | #N/A | #N/A | #N/A | #N/A | #N/A
0 |  | #VALUE! | #VALUE! | 0 | 0 | 0 |  | 49674 | #N/A | #N/A | #N/A | #N/A | #N/A | #N/A
0 |  | #VALUE! | #VALUE! | 0 | 0 | 0 |  | 49675 | #N/A | #N/A | #N/A | #N/A | #N/A | #N/A
0 |  | #VALUE! | #VALUE! | 0 | 0 | 0 |  | 49676 | #N/A | #N/A | #N/A | #N/A | #N/A | #N/A
0 |  | #VALUE! | #VALUE! | 0 | 0 | 0 |  | 49677 | #N/A | #N/A | #N/A | #N/A | #N/A | #N/A
0 |  | #VALUE! | #VALUE! | 0 | 0 | 0 |  | 49678 | #N/A | #N/A | #N/A | #N/A | #N/A | #N/A
0 |  | #VALUE! | #VALUE! | 0 | 0 | 0 |  | 49679 | #N/A | #N/A | #N/A | #N/A | #N/A | #N/A
0 |  | #VALUE! | #VALUE! | 0 | 0 | 0 |  | 49680 | #N/A | #N/A | #N/A | #N/A | #N/A | #N/A
0 |  | #VALUE! | #VALUE! | 0 | 0 | 0 |  | 49681 | #N/A | #N/A | #N/A | #N/A | #N/A | #N/A
0 |  | #VALUE! | #VALUE! | 0 | 0 | 0 |  | 49682 | #N/A | #N/A | #N/A | #N/A | #N/A | #N/A
0 |  | #VALUE! | #VALUE! | 0 | 0 | 0 |  | 49683 | #N/A | #N/A | #N/A | #N/A | #N/A | #N/A
0 |  | #VALUE! | #VALUE! | 0 | 0 | 0 |  | 49684 | #N/A | #N/A | #N/A | #N/A | #N/A | #N/A
0 |  | #VALUE! | #VALUE! | 0 | 0 | 0 |  | 49685 | #N/A | #N/A | #N/A | #N/A | #N/A | #N/A
0 |  | #VALUE! | #VALUE! | 0 | 0 | 0 |  | 49686 | #N/A | #N/A | #N/A | #N/A | #N/A | #N/A
0 |  | #VALUE! | #VALUE! | 0 | 0 | 0 |  | 49687 | #N/A | #N/A | #N/A | #N/A | #N/A | #N/A
0 |  | #VALUE! | #VALUE! | 0 | 0 | 0 |  | 49688 | #N/A | #N/A | #N/A | #N/A | #N/A | #N/A
0 |  | #VALUE! | #VALUE! | 0 | 0 | 0 |  | 49689 | #N/A | #N/A | #N/A | #N/A | #N/A | #N/A
0 |  | #VALUE! | #VALUE! | 0 | 0 | 0 |  | 49690 | #N/A | #N/A | #N/A | #N/A | #N/A | #N/A
0 |  | #VALUE! | #VALUE! | 0 | 0 | 0 |  | 49691 | #N/A | #N/A | #N/A | #N/A | #N/A | #N/A
0 |  | #VALUE! | #VALUE! | 0 | 0 | 0 |  | 49692 | #N/A | #N/A | #N/A | #N/A | #N/A | #N/A
0 |  | #VALUE! | #VALUE! | 0 | 0 | 0 |  | 49693 | #N/A | #N/A | #N/A | #N/A | #N/A | #N/A
0 |  | #VALUE! | #VALUE! | 0 | 0 | 0 |  | 49694 | #N/A | #N/A | #N/A | #N/A | #N/A | #N/A
0 |  | #VALUE! | #VALUE! | 0 | 0 | 0 |  | 49695 | #N/A | #N/A | #N/A | #N/A | #N/A | #N/A
0 |  | #VALUE! | #VALUE! | 0 | 0 | 0 |  | 49696 | #N/A | #N/A | #N/A | #N/A | #N/A | #N/A
0 |  | #VALUE! | #VALUE! | 0 | 0 | 0 |  | 49697 | #N/A | #N/A | #N/A | #N/A | #N/A | #N/A
0 |  | #VALUE! | #VALUE! | 0 | 0 | 0 |  | 49698 | #N/A | #N/A | #N/A | #N/A | #N/A | #N/A
0 |  | #VALUE! | #VALUE! | 0 | 0 | 0 |  | 49699 | #N/A | #N/A | #N/A | #N/A | #N/A | #N/A
0 |  | #VALUE! | #VALUE! | 0 | 0 | 0 |  | 49700 | #N/A | #N/A | #N/A | #N/A | #N/A | #N/A
0 |  | #VALUE! | #VALUE! | 0 | 0 | 0 |  | 49701 | #N/A | #N/A | #N/A | #N/A | #N/A | #N/A
0 |  | #VALUE! | #VALUE! | 0 | 0 | 0 |  | 49702 | #N/A | #N/A | #N/A | #N/A | #N/A | #N/A
0 |  | #VALUE! | #VALUE! | 0 | 0 | 0 |  | 49703 | #N/A | #N/A | #N/A | #N/A | #N/A | #N/A
0 |  | #VALUE! | #VALUE! | 0 | 0 | 0 |  | 49704 | #N/A | #N/A | #N/A | #N/A | #N/A | #N/A
0 |  | #VALUE! | #VALUE! | 0 | 0 | 0 |  | 49705 | #N/A | #N/A | #N/A | #N/A | #N/A | #N/A
0 |  | #VALUE! | #VALUE! | 0 | 0 | 0 |  | 49706 | #N/A | #N/A | #N/A | #N/A | #N/A | #N/A
0 |  | #VALUE! | #VALUE! | 0 | 0 | 0 |  | 49707 | #N/A | #N/A | #N/A | #N/A | #N/A | #N/A
0 |  | #VALUE! | #VALUE! | 0 | 0 | 0 |  | 49708 | #N/A | #N/A | #N/A | #N/A | #N/A | #N/A
0 |  | #VALUE! | #VALUE! | 0 | 0 | 0 |  | 49709 | #N/A | #N/A | #N/A | #N/A | #N/A | #N/A
0 |  | #VALUE! | #VALUE! | 0 | 0 | 0 |  | 49710 | #N/A | #N/A | #N/A | #N/A | #N/A | #N/A
0 |  | #VALUE! | #VALUE! | 0 | 0 | 0 |  | 49711 | #N/A | #N/A | #N/A | #N/A | #N/A | #N/A
0 |  | #VALUE! | #VALUE! | 0 | 0 | 0 |  | 49712 | #N/A | #N/A | #N/A | #N/A | #N/A | #N/A
0 |  | #VALUE! | #VALUE! | 0 | 0 | 0 |  | 49713 | #N/A | #N/A | #N/A | #N/A | #N/A | #N/A
0 |  | #VALUE! | #VALUE! | 0 | 0 | 0 |  | 49714 | #N/A | #N/A | #N/A | #N/A | #N/A | #N/A
0 |  | #VALUE! | #VALUE! | 0 | 0 | 0 |  | 49715 | #N/A | #N/A | #N/A | #N/A | #N/A | #N/A
0 |  | #VALUE! | #VALUE! | 0 | 0 | 0 |  | 49716 | #N/A | #N/A | #N/A | #N/A | #N/A | #N/A
0 |  | #VALUE! | #VALUE! | 0 | 0 | 0 |  | 49717 | #N/A | #N/A | #N/A | #N/A | #N/A | #N/A
0 |  | #VALUE! | #VALUE! | 0 | 0 | 0 |  | 49718 | #N/A | #N/A | #N/A | #N/A | #N/A | #N/A
0 |  | #VALUE! | #VALUE! | 0 | 0 | 0 |  | 49719 | #N/A | #N/A | #N/A | #N/A | #N/A | #N/A
0 |  | #VALUE! | #VALUE! | 0 | 0 | 0 |  | 49720 | #N/A | #N/A | #N/A | #N/A | #N/A | #N/A
0 |  | #VALUE! | #VALUE! | 0 | 0 | 0 |  | 49721 | #N/A | #N/A | #N/A | #N/A | #N/A | #N/A
0 |  | #VALUE! | #VALUE! | 0 | 0 | 0 |  | 49722 | #N/A | #N/A | #N/A | #N/A | #N/A | #N/A
0 |  | #VALUE! | #VALUE! | 0 | 0 | 0 |  | 49723 | #N/A | #N/A | #N/A | #N/A | #N/A | #N/A
0 |  | #VALUE! | #VALUE! | 0 | 0 | 0 |  | 49724 | #N/A | #N/A | #N/A | #N/A | #N/A | #N/A
0 |  | #VALUE! | #VALUE! | 0 | 0 | 0 |  | 49725 | #N/A | #N/A | #N/A | #N/A | #N/A | #N/A
0 |  | #VALUE! | #VALUE! | 0 | 0 | 0 |  | 49726 | #N/A | #N/A | #N/A | #N/A | #N/A | #N/A
0 |  | #VALUE! | #VALUE! | 0 | 0 | 0 |  | 49727 | #N/A | #N/A | #N/A | #N/A | #N/A | #N/A
0 |  | #VALUE! | #VALUE! | 0 | 0 | 0 |  | 49728 | #N/A | #N/A | #N/A | #N/A | #N/A | #N/A
0 |  | #VALUE! | #VALUE! | 0 | 0 | 0 |  | 49729 | #N/A | #N/A | #N/A | #N/A | #N/A | #N/A
0 |  | #VALUE! | #VALUE! | 0 | 0 | 0 |  | 49730 | #N/A | #N/A | #N/A | #N/A | #N/A | #N/A
0 |  | #VALUE! | #VALUE! | 0 | 0 | 0 |  | 49731 | #N/A | #N/A | #N/A | #N/A | #N/A | #N/A
0 |  | #VALUE! | #VALUE! | 0 | 0 | 0 |  | 49732 | #N/A | #N/A | #N/A | #N/A | #N/A | #N/A
0 |  | #VALUE! | #VALUE! | 0 | 0 | 0 |  | 49733 | #N/A | #N/A | #N/A | #N/A | #N/A | #N/A
0 |  | #VALUE! | #VALUE! | 0 | 0 | 0 |  | 49734 | #N/A | #N/A | #N/A | #N/A | #N/A | #N/A
0 |  | #VALUE! | #VALUE! | 0 | 0 | 0 |  | 49735 | #N/A | #N/A | #N/A | #N/A | #N/A | #N/A
0 |  | #VALUE! | #VALUE! | 0 | 0 | 0 |  | 49736 | #N/A | #N/A | #N/A | #N/A | #N/A | #N/A
0 |  | #VALUE! | #VALUE! | 0 | 0 | 0 |  | 49737 | #N/A | #N/A | #N/A | #N/A | #N/A | #N/A
0 |  | #VALUE! | #VALUE! | 0 | 0 | 0 |  | 49738 | #N/A | #N/A | #N/A | #N/A | #N/A | #N/A
0 |  | #VALUE! | #VALUE! | 0 | 0 | 0 |  | 49739 | #N/A | #N/A | #N/A | #N/A | #N/A | #N/A
0 |  | #VALUE! | #VALUE! | 0 | 0 | 0 |  | 49740 | #N/A | #N/A | #N/A | #N/A | #N/A | #N/A
0 |  | #VALUE! | #VALUE! | 0 | 0 | 0 |  | 49741 | #N/A | #N/A | #N/A | #N/A | #N/A | #N/A
0 |  | #VALUE! | #VALUE! | 0 | 0 | 0 |  | 49742 | #N/A | #N/A | #N/A | #N/A | #N/A | #N/A
0 |  | #VALUE! | #VALUE! | 0 | 0 | 0 |  | 49743 | #N/A | #N/A | #N/A | #N/A | #N/A | #N/A
0 |  | #VALUE! | #VALUE! | 0 | 0 | 0 |  | 49744 | #N/A | #N/A | #N/A | #N/A | #N/A | #N/A
0 |  | #VALUE! | #VALUE! | 0 | 0 | 0 |  | 49745 | #N/A | #N/A | #N/A | #N/A | #N/A | #N/A
0 |  | #VALUE! | #VALUE! | 0 | 0 | 0 |  | 49746 | #N/A | #N/A | #N/A | #N/A | #N/A | #N/A
0 |  | #VALUE! | #VALUE! | 0 | 0 | 0 |  | 49747 | #N/A | #N/A | #N/A | #N/A | #N/A | #N/A
0 |  | #VALUE! | #VALUE! | 0 | 0 | 0 |  | 49748 | #N/A | #N/A | #N/A | #N/A | #N/A | #N/A
0 |  | #VALUE! | #VALUE! | 0 | 0 | 0 |  | 49749 | #N/A | #N/A | #N/A | #N/A | #N/A | #N/A
0 |  | #VALUE! | #VALUE! | 0 | 0 | 0 |  | 49750 | #N/A | #N/A | #N/A | #N/A | #N/A | #N/A
0 |  | #VALUE! | #VALUE! | 0 | 0 | 0 |  | 49751 | #N/A | #N/A | #N/A | #N/A | #N/A | #N/A
0 |  | #VALUE! | #VALUE! | 0 | 0 | 0 |  | 49752 | #N/A | #N/A | #N/A | #N/A | #N/A | #N/A
0 |  | #VALUE! | #VALUE! | 0 | 0 | 0 |  | 49753 | #N/A | #N/A | #N/A | #N/A | #N/A | #N/A
0 |  | #VALUE! | #VALUE! | 0 | 0 | 0 |  | 49754 | #N/A | #N/A | #N/A | #N/A | #N/A | #N/A
0 |  | #VALUE! | #VALUE! | 0 | 0 | 0 |  | 49755 | #N/A | #N/A | #N/A | #N/A | #N/A | #N/A
0 |  | #VALUE! | #VALUE! | 0 | 0 | 0 |  | 49756 | #N/A | #N/A | #N/A | #N/A | #N/A | #N/A
0 |  | #VALUE! | #VALUE! | 0 | 0 | 0 |  | 49757 | #N/A | #N/A | #N/A | #N/A | #N/A | #N/A
0 |  | #VALUE! | #VALUE! | 0 | 0 | 0 |  | 49758 | #N/A | #N/A | #N/A | #N/A | #N/A | #N/A
0 |  | #VALUE! | #VALUE! | 0 | 0 | 0 |  | 49759 | #N/A | #N/A | #N/A | #N/A | #N/A | #N/A
0 |  | #VALUE! | #VALUE! | 0 | 0 | 0 |  | 49760 | #N/A | #N/A | #N/A | #N/A | #N/A | #N/A
0 |  | #VALUE! | #VALUE! | 0 | 0 | 0 |  | 49761 | #N/A | #N/A | #N/A | #N/A | #N/A | #N/A
0 |  | #VALUE! | #VALUE! | 0 | 0 | 0 |  | 49762 | #N/A | #N/A | #N/A | #N/A | #N/A | #N/A
0 |  | #VALUE! | #VALUE! | 0 | 0 | 0 |  | 49763 | #N/A | #N/A | #N/A | #N/A | #N/A | #N/A
0 |  | #VALUE! | #VALUE! | 0 | 0 | 0 |  | 49764 | #N/A | #N/A | #N/A | #N/A | #N/A | #N/A
0 |  | #VALUE! | #VALUE! | 0 | 0 | 0 |  | 49765 | #N/A | #N/A | #N/A | #N/A | #N/A | #N/A
0 |  | #VALUE! | #VALUE! | 0 | 0 | 0 |  | 49766 | #N/A | #N/A | #N/A | #N/A | #N/A | #N/A
0 |  | #VALUE! | #VALUE! | 0 | 0 | 0 |  | 49767 | #N/A | #N/A | #N/A | #N/A | #N/A | #N/A
0 |  | #VALUE! | #VALUE! | 0 | 0 | 0 |  | 49768 | #N/A | #N/A | #N/A | #N/A | #N/A | #N/A
0 |  | #VALUE! | #VALUE! | 0 | 0 | 0 |  | 49769 | #N/A | #N/A | #N/A | #N/A | #N/A | #N/A
0 |  | #VALUE! | #VALUE! | 0 | 0 | 0 |  | 49770 | #N/A | #N/A | #N/A | #N/A | #N/A | #N/A
0 |  | #VALUE! | #VALUE! | 0 | 0 | 0 |  | 49771 | #N/A | #N/A | #N/A | #N/A | #N/A | #N/A
0 |  | #VALUE! | #VALUE! | 0 | 0 | 0 |  | 49772 | #N/A | #N/A | #N/A | #N/A | #N/A | #N/A
0 |  | #VALUE! | #VALUE! | 0 | 0 | 0 |  | 49773 | #N/A | #N/A | #N/A | #N/A | #N/A | #N/A
0 |  | #VALUE! | #VALUE! | 0 | 0 | 0 |  | 49774 | #N/A | #N/A | #N/A | #N/A | #N/A | #N/A
0 |  | #VALUE! | #VALUE! | 0 | 0 | 0 |  | 49775 | #N/A | #N/A | #N/A | #N/A | #N/A | #N/A
0 |  | #VALUE! | #VALUE! | 0 | 0 | 0 |  | 49776 | #N/A | #N/A | #N/A | #N/A | #N/A | #N/A
0 |  | #VALUE! | #VALUE! | 0 | 0 | 0 |  | 49777 | #N/A | #N/A | #N/A | #N/A | #N/A | #N/A
0 |  | #VALUE! | #VALUE! | 0 | 0 | 0 |  | 49778 | #N/A | #N/A | #N/A | #N/A | #N/A | #N/A
0 |  | #VALUE! | #VALUE! | 0 | 0 | 0 |  | 49779 | #N/A | #N/A | #N/A | #N/A | #N/A | #N/A
0 |  | #VALUE! | #VALUE! | 0 | 0 | 0 |  | 49780 | #N/A | #N/A | #N/A | #N/A | #N/A | #N/A
0 |  | #VALUE! | #VALUE! | 0 | 0 | 0 |  | 49781 | #N/A | #N/A | #N/A | #N/A | #N/A | #N/A
0 |  | #VALUE! | #VALUE! | 0 | 0 | 0 |  | 49782 | #N/A | #N/A | #N/A | #N/A | #N/A | #N/A
0 |  | #VALUE! | #VALUE! | 0 | 0 | 0 |  | 49783 | #N/A | #N/A | #N/A | #N/A | #N/A | #N/A
0 |  | #VALUE! | #VALUE! | 0 | 0 | 0 |  | 49784 | #N/A | #N/A | #N/A | #N/A | #N/A | #N/A
0 |  | #VALUE! | #VALUE! | 0 | 0 | 0 |  | 49785 | #N/A | #N/A | #N/A | #N/A | #N/A | #N/A
0 |  | #VALUE! | #VALUE! | 0 | 0 | 0 |  | 49786 | #N/A | #N/A | #N/A | #N/A | #N/A | #N/A
0 |  | #VALUE! | #VALUE! | 0 | 0 | 0 |  | 49787 | #N/A | #N/A | #N/A | #N/A | #N/A | #N/A
0 |  | #VALUE! | #VALUE! | 0 | 0 | 0 |  | 49788 | #N/A | #N/A | #N/A | #N/A | #N/A | #N/A
0 |  | #VALUE! | #VALUE! | 0 | 0 | 0 |  | 49789 | #N/A | #N/A | #N/A | #N/A | #N/A | #N/A
0 |  | #VALUE! | #VALUE! | 0 | 0 | 0 |  | 49790 | #N/A | #N/A | #N/A | #N/A | #N/A | #N/A
0 |  | #VALUE! | #VALUE! | 0 | 0 | 0 |  | 49791 | #N/A | #N/A | #N/A | #N/A | #N/A | #N/A
0 |  | #VALUE! | #VALUE! | 0 | 0 | 0 |  | 49792 | #N/A | #N/A | #N/A | #N/A | #N/A | #N/A
0 |  | #VALUE! | #VALUE! | 0 | 0 | 0 |  | 49793 | #N/A | #N/A | #N/A | #N/A | #N/A | #N/A
0 |  | #VALUE! | #VALUE! | 0 | 0 | 0 |  | 49794 | #N/A | #N/A | #N/A | #N/A | #N/A | #N/A
0 |  | #VALUE! | #VALUE! | 0 | 0 | 0 |  | 49795 | #N/A | #N/A | #N/A | #N/A | #N/A | #N/A
0 |  | #VALUE! | #VALUE! | 0 | 0 | 0 |  | 49796 | #N/A | #N/A | #N/A | #N/A | #N/A | #N/A
0 |  | #VALUE! | #VALUE! | 0 | 0 | 0 |  | 49797 | #N/A | #N/A | #N/A | #N/A | #N/A | #N/A
0 |  | #VALUE! | #VALUE! | 0 | 0 | 0 |  | 49798 | #N/A | #N/A | #N/A | #N/A | #N/A | #N/A
0 |  | #VALUE! | #VALUE! | 0 | 0 | 0 |  | 49799 | #N/A | #N/A | #N/A | #N/A | #N/A | #N/A
0 |  | #VALUE! | #VALUE! | 0 | 0 | 0 |  | 49800 | #N/A | #N/A | #N/A | #N/A | #N/A | #N/A
0 |  | #VALUE! | #VALUE! | 0 | 0 | 0 |  | 49801 | #N/A | #N/A | #N/A | #N/A | #N/A | #N/A
0 |  | #VALUE! | #VALUE! | 0 | 0 | 0 |  | 49802 | #N/A | #N/A | #N/A | #N/A | #N/A | #N/A
0 |  | #VALUE! | #VALUE! | 0 | 0 | 0 |  | 49803 | #N/A | #N/A | #N/A | #N/A | #N/A | #N/A
0 |  | #VALUE! | #VALUE! | 0 | 0 | 0 |  | 49804 | #N/A | #N/A | #N/A | #N/A | #N/A | #N/A
0 |  | #VALUE! | #VALUE! | 0 | 0 | 0 |  | 49805 | #N/A | #N/A | #N/A | #N/A | #N/A | #N/A
0 |  | #VALUE! | #VALUE! | 0 | 0 | 0 |  | 49806 | #N/A | #N/A | #N/A | #N/A | #N/A | #N/A
0 |  | #VALUE! | #VALUE! | 0 | 0 | 0 |  | 49807 | #N/A | #N/A | #N/A | #N/A | #N/A | #N/A
0 |  | #VALUE! | #VALUE! | 0 | 0 | 0 |  | 49808 | #N/A | #N/A | #N/A | #N/A | #N/A | #N/A
0 |  | #VALUE! | #VALUE! | 0 | 0 | 0 |  | 49809 | #N/A | #N/A | #N/A | #N/A | #N/A | #N/A
0 |  | #VALUE! | #VALUE! | 0 | 0 | 0 |  | 49810 | #N/A | #N/A | #N/A | #N/A | #N/A | #N/A
0 |  | #VALUE! | #VALUE! | 0 | 0 | 0 |  | 49811 | #N/A | #N/A | #N/A | #N/A | #N/A | #N/A
0 |  | #VALUE! | #VALUE! | 0 | 0 | 0 |  | 49812 | #N/A | #N/A | #N/A | #N/A | #N/A | #N/A
0 |  | #VALUE! | #VALUE! | 0 | 0 | 0 |  | 49813 | #N/A | #N/A | #N/A | #N/A | #N/A | #N/A
0 |  | #VALUE! | #VALUE! | 0 | 0 | 0 |  | 49814 | #N/A | #N/A | #N/A | #N/A | #N/A | #N/A
0 |  | #VALUE! | #VALUE! | 0 | 0 | 0 |  | 49815 | #N/A | #N/A | #N/A | #N/A | #N/A | #N/A
0 |  | #VALUE! | #VALUE! | 0 | 0 | 0 |  | 49816 | #N/A | #N/A | #N/A | #N/A | #N/A | #N/A
0 |  | #VALUE! | #VALUE! | 0 | 0 | 0 |  | 49817 | #N/A | #N/A | #N/A | #N/A | #N/A | #N/A
0 |  | #VALUE! | #VALUE! | 0 | 0 | 0 |  | 49818 | #N/A | #N/A | #N/A | #N/A | #N/A | #N/A
0 |  | #VALUE! | #VALUE! | 0 | 0 | 0 |  | 49819 | #N/A | #N/A | #N/A | #N/A | #N/A | #N/A
0 |  | #VALUE! | #VALUE! | 0 | 0 | 0 |  | 49820 | #N/A | #N/A | #N/A | #N/A | #N/A | #N/A
0 |  | #VALUE! | #VALUE! | 0 | 0 | 0 |  | 49821 | #N/A | #N/A | #N/A | #N/A | #N/A | #N/A
0 |  | #VALUE! | #VALUE! | 0 | 0 | 0 |  | 49822 | #N/A | #N/A | #N/A | #N/A | #N/A | #N/A
0 |  | #VALUE! | #VALUE! | 0 | 0 | 0 |  | 49823 | #N/A | #N/A | #N/A | #N/A | #N/A | #N/A
0 |  | #VALUE! | #VALUE! | 0 | 0 | 0 |  | 49824 | #N/A | #N/A | #N/A | #N/A | #N/A | #N/A
0 |  | #VALUE! | #VALUE! | 0 | 0 | 0 |  | 49825 | #N/A | #N/A | #N/A | #N/A | #N/A | #N/A
0 |  | #VALUE! | #VALUE! | 0 | 0 | 0 |  | 49826 | #N/A | #N/A | #N/A | #N/A | #N/A | #N/A
0 |  | #VALUE! | #VALUE! | 0 | 0 | 0 |  | 49827 | #N/A | #N/A | #N/A | #N/A | #N/A | #N/A
0 |  | #VALUE! | #VALUE! | 0 | 0 | 0 |  | 49828 | #N/A | #N/A | #N/A | #N/A | #N/A | #N/A
0 |  | #VALUE! | #VALUE! | 0 | 0 | 0 |  | 49829 | #N/A | #N/A | #N/A | #N/A | #N/A | #N/A
0 |  | #VALUE! | #VALUE! | 0 | 0 | 0 |  | 49830 | #N/A | #N/A | #N/A | #N/A | #N/A | #N/A
0 |  | #VALUE! | #VALUE! | 0 | 0 | 0 |  | 49831 | #N/A | #N/A | #N/A | #N/A | #N/A | #N/A
0 |  | #VALUE! | #VALUE! | 0 | 0 | 0 |  | 49832 | #N/A | #N/A | #N/A | #N/A | #N/A | #N/A
0 |  | #VALUE! | #VALUE! | 0 | 0 | 0 |  | 49833 | #N/A | #N/A | #N/A | #N/A | #N/A | #N/A
0 |  | #VALUE! | #VALUE! | 0 | 0 | 0 |  | 49834 | #N/A | #N/A | #N/A | #N/A | #N/A | #N/A
0 |  | #VALUE! | #VALUE! | 0 | 0 | 0 |  | 49835 | #N/A | #N/A | #N/A | #N/A | #N/A | #N/A
0 |  | #VALUE! | #VALUE! | 0 | 0 | 0 |  | 49836 | #N/A | #N/A | #N/A | #N/A | #N/A | #N/A
0 |  | #VALUE! | #VALUE! | 0 | 0 | 0 |  | 49837 | #N/A | #N/A | #N/A | #N/A | #N/A | #N/A
0 |  | #VALUE! | #VALUE! | 0 | 0 | 0 |  | 49838 | #N/A | #N/A | #N/A | #N/A | #N/A | #N/A
0 |  | #VALUE! | #VALUE! | 0 | 0 | 0 |  | 49839 | #N/A | #N/A | #N/A | #N/A | #N/A | #N/A
0 |  | #VALUE! | #VALUE! | 0 | 0 | 0 |  | 49840 | #N/A | #N/A | #N/A | #N/A | #N/A | #N/A
0 |  | #VALUE! | #VALUE! | 0 | 0 | 0 |  | 49841 | #N/A | #N/A | #N/A | #N/A | #N/A | #N/A
0 |  | #VALUE! | #VALUE! | 0 | 0 | 0 |  | 49842 | #N/A | #N/A | #N/A | #N/A | #N/A | #N/A
0 |  | #VALUE! | #VALUE! | 0 | 0 | 0 |  | 49843 | #N/A | #N/A | #N/A | #N/A | #N/A | #N/A
0 |  | #VALUE! | #VALUE! | 0 | 0 | 0 |  | 49844 | #N/A | #N/A | #N/A | #N/A | #N/A | #N/A
0 |  | #VALUE! | #VALUE! | 0 | 0 | 0 |  | 49845 | #N/A | #N/A | #N/A | #N/A | #N/A | #N/A
0 |  | #VALUE! | #VALUE! | 0 | 0 | 0 |  | 49846 | #N/A | #N/A | #N/A | #N/A | #N/A | #N/A
0 |  | #VALUE! | #VALUE! | 0 | 0 | 0 |  | 49847 | #N/A | #N/A | #N/A | #N/A | #N/A | #N/A
0 |  | #VALUE! | #VALUE! | 0 | 0 | 0 |  | 49848 | #N/A | #N/A | #N/A | #N/A | #N/A | #N/A
0 |  | #VALUE! | #VALUE! | 0 | 0 | 0 |  | 49849 | #N/A | #N/A | #N/A | #N/A | #N/A | #N/A
0 |  | #VALUE! | #VALUE! | 0 | 0 | 0 |  | 49850 | #N/A | #N/A | #N/A | #N/A | #N/A | #N/A
0 |  | #VALUE! | #VALUE! | 0 | 0 | 0 |  | 49851 | #N/A | #N/A | #N/A | #N/A | #N/A | #N/A
0 |  | #VALUE! | #VALUE! | 0 | 0 | 0 |  | 49852 | #N/A | #N/A | #N/A | #N/A | #N/A | #N/A
0 |  | #VALUE! | #VALUE! | 0 | 0 | 0 |  | 49853 | #N/A | #N/A | #N/A | #N/A | #N/A | #N/A
0 |  | #VALUE! | #VALUE! | 0 | 0 | 0 |  | 49854 | #N/A | #N/A | #N/A | #N/A | #N/A | #N/A
0 |  | #VALUE! | #VALUE! | 0 | 0 | 0 |  | 49855 | #N/A | #N/A | #N/A | #N/A | #N/A | #N/A
0 |  | #VALUE! | #VALUE! | 0 | 0 | 0 |  | 49856 | #N/A | #N/A | #N/A | #N/A | #N/A | #N/A
0 |  | #VALUE! | #VALUE! | 0 | 0 | 0 |  | 49857 | #N/A | #N/A | #N/A | #N/A | #N/A | #N/A
0 |  | #VALUE! | #VALUE! | 0 | 0 | 0 |  | 49858 | #N/A | #N/A | #N/A | #N/A | #N/A | #N/A
0 |  | #VALUE! | #VALUE! | 0 | 0 | 0 |  | 49859 | #N/A | #N/A | #N/A | #N/A | #N/A | #N/A
0 |  | #VALUE! | #VALUE! | 0 | 0 | 0 |  | 49860 | #N/A | #N/A | #N/A | #N/A | #N/A | #N/A
0 |  | #VALUE! | #VALUE! | 0 | 0 | 0 |  | 49861 | #N/A | #N/A | #N/A | #N/A | #N/A | #N/A
0 |  | #VALUE! | #VALUE! | 0 | 0 | 0 |  | 49862 | #N/A | #N/A | #N/A | #N/A | #N/A | #N/A
0 |  | #VALUE! | #VALUE! | 0 | 0 | 0 |  | 49863 | #N/A | #N/A | #N/A | #N/A | #N/A | #N/A
0 |  | #VALUE! | #VALUE! | 0 | 0 | 0 |  | 49864 | #N/A | #N/A | #N/A | #N/A | #N/A | #N/A
0 |  | #VALUE! | #VALUE! | 0 | 0 | 0 |  | 49865 | #N/A | #N/A | #N/A | #N/A | #N/A | #N/A
0 |  | #VALUE! | #VALUE! | 0 | 0 | 0 |  | 49866 | #N/A | #N/A | #N/A | #N/A | #N/A | #N/A
0 |  | #VALUE! | #VALUE! | 0 | 0 | 0 |  | 49867 | #N/A | #N/A | #N/A | #N/A | #N/A | #N/A
0 |  | #VALUE! | #VALUE! | 0 | 0 | 0 |  | 49868 | #N/A | #N/A | #N/A | #N/A | #N/A | #N/A
0 |  | #VALUE! | #VALUE! | 0 | 0 | 0 |  | 49869 | #N/A | #N/A | #N/A | #N/A | #N/A | #N/A
0 |  | #VALUE! | #VALUE! | 0 | 0 | 0 |  | 49870 | #N/A | #N/A | #N/A | #N/A | #N/A | #N/A
0 |  | #VALUE! | #VALUE! | 0 | 0 | 0 |  | 49871 | #N/A | #N/A | #N/A | #N/A | #N/A | #N/A
0 |  | #VALUE! | #VALUE! | 0 | 0 | 0 |  | 49872 | #N/A | #N/A | #N/A | #N/A | #N/A | #N/A
0 |  | #VALUE! | #VALUE! | 0 | 0 | 0 |  | 49873 | #N/A | #N/A | #N/A | #N/A | #N/A | #N/A
0 |  | #VALUE! | #VALUE! | 0 | 0 | 0 |  | 49874 | #N/A | #N/A | #N/A | #N/A | #N/A | #N/A
0 |  | #VALUE! | #VALUE! | 0 | 0 | 0 |  | 49875 | #N/A | #N/A | #N/A | #N/A | #N/A | #N/A
0 |  | #VALUE! | #VALUE! | 0 | 0 | 0 |  | 49876 | #N/A | #N/A | #N/A | #N/A | #N/A | #N/A
0 |  | #VALUE! | #VALUE! | 0 | 0 | 0 |  | 49877 | #N/A | #N/A | #N/A | #N/A | #N/A | #N/A
0 |  | #VALUE! | #VALUE! | 0 | 0 | 0 |  | 49878 | #N/A | #N/A | #N/A | #N/A | #N/A | #N/A
0 |  | #VALUE! | #VALUE! | 0 | 0 | 0 |  | 49879 | #N/A | #N/A | #N/A | #N/A | #N/A | #N/A
0 |  | #VALUE! | #VALUE! | 0 | 0 | 0 |  | 49880 | #N/A | #N/A | #N/A | #N/A | #N/A | #N/A
0 |  | #VALUE! | #VALUE! | 0 | 0 | 0 |  | 49881 | #N/A | #N/A | #N/A | #N/A | #N/A | #N/A
0 |  | #VALUE! | #VALUE! | 0 | 0 | 0 |  | 49882 | #N/A | #N/A | #N/A | #N/A | #N/A | #N/A
0 |  | #VALUE! | #VALUE! | 0 | 0 | 0 |  | 49883 | #N/A | #N/A | #N/A | #N/A | #N/A | #N/A
0 |  | #VALUE! | #VALUE! | 0 | 0 | 0 |  | 49884 | #N/A | #N/A | #N/A | #N/A | #N/A | #N/A
0 |  | #VALUE! | #VALUE! | 0 | 0 | 0 |  | 49885 | #N/A | #N/A | #N/A | #N/A | #N/A | #N/A
0 |  | #VALUE! | #VALUE! | 0 | 0 | 0 |  | 49886 | #N/A | #N/A | #N/A | #N/A | #N/A | #N/A
0 |  | #VALUE! | #VALUE! | 0 | 0 | 0 |  | 49887 | #N/A | #N/A | #N/A | #N/A | #N/A | #N/A
0 |  | #VALUE! | #VALUE! | 0 | 0 | 0 |  | 49888 | #N/A | #N/A | #N/A | #N/A | #N/A | #N/A
0 |  | #VALUE! | #VALUE! | 0 | 0 | 0 |  | 49889 | #N/A | #N/A | #N/A | #N/A | #N/A | #N/A
0 |  | #VALUE! | #VALUE! | 0 | 0 | 0 |  | 49890 | #N/A | #N/A | #N/A | #N/A | #N/A | #N/A
0 |  | #VALUE! | #VALUE! | 0 | 0 | 0 |  | 49891 | #N/A | #N/A | #N/A | #N/A | #N/A | #N/A
0 |  | #VALUE! | #VALUE! | 0 | 0 | 0 |  | 49892 | #N/A | #N/A | #N/A | #N/A | #N/A | #N/A
0 |  | #VALUE! | #VALUE! | 0 | 0 | 0 |  | 49893 | #N/A | #N/A | #N/A | #N/A | #N/A | #N/A
0 |  | #VALUE! | #VALUE! | 0 | 0 | 0 |  | 49894 | #N/A | #N/A | #N/A | #N/A | #N/A | #N/A
0 |  | #VALUE! | #VALUE! | 0 | 0 | 0 |  | 49895 | #N/A | #N/A | #N/A | #N/A | #N/A | #N/A
0 |  | #VALUE! | #VALUE! | 0 | 0 | 0 |  | 49896 | #N/A | #N/A | #N/A | #N/A | #N/A | #N/A
0 |  | #VALUE! | #VALUE! | 0 | 0 | 0 |  | 49897 | #N/A | #N/A | #N/A | #N/A | #N/A | #N/A
0 |  | #VALUE! | #VALUE! | 0 | 0 | 0 |  | 49898 | #N/A | #N/A | #N/A | #N/A | #N/A | #N/A
0 |  | #VALUE! | #VALUE! | 0 | 0 | 0 |  | 49899 | #N/A | #N/A | #N/A | #N/A | #N/A | #N/A
0 |  | #VALUE! | #VALUE! | 0 | 0 | 0 |  | 49900 | #N/A | #N/A | #N/A | #N/A | #N/A | #N/A
0 |  | #VALUE! | #VALUE! | 0 | 0 | 0 |  | 49901 | #N/A | #N/A | #N/A | #N/A | #N/A | #N/A
0 |  | #VALUE! | #VALUE! | 0 | 0 | 0 |  | 49902 | #N/A | #N/A | #N/A | #N/A | #N/A | #N/A
0 |  | #VALUE! | #VALUE! | 0 | 0 | 0 |  | 49903 | #N/A | #N/A | #N/A | #N/A | #N/A | #N/A
0 |  | #VALUE! | #VALUE! | 0 | 0 | 0 |  | 49904 | #N/A | #N/A | #N/A | #N/A | #N/A | #N/A
0 |  | #VALUE! | #VALUE! | 0 | 0 | 0 |  | 49905 | #N/A | #N/A | #N/A | #N/A | #N/A | #N/A
0 |  | #VALUE! | #VALUE! | 0 | 0 | 0 |  | 49906 | #N/A | #N/A | #N/A | #N/A | #N/A | #N/A
0 |  | #VALUE! | #VALUE! | 0 | 0 | 0 |  | 49907 | #N/A | #N/A | #N/A | #N/A | #N/A | #N/A
0 |  | #VALUE! | #VALUE! | 0 | 0 | 0 |  | 49908 | #N/A | #N/A | #N/A | #N/A | #N/A | #N/A
0 |  | #VALUE! | #VALUE! | 0 | 0 | 0 |  | 49909 | #N/A | #N/A | #N/A | #N/A | #N/A | #N/A
0 |  | #VALUE! | #VALUE! | 0 | 0 | 0 |  | 49910 | #N/A | #N/A | #N/A | #N/A | #N/A | #N/A
0 |  | #VALUE! | #VALUE! | 0 | 0 | 0 |  | 49911 | #N/A | #N/A | #N/A | #N/A | #N/A | #N/A
0 |  | #VALUE! | #VALUE! | 0 | 0 | 0 |  | 49912 | #N/A | #N/A | #N/A | #N/A | #N/A | #N/A
0 |  | #VALUE! | #VALUE! | 0 | 0 | 0 |  | 49913 | #N/A | #N/A | #N/A | #N/A | #N/A | #N/A
0 |  | #VALUE! | #VALUE! | 0 | 0 | 0 |  | 49914 | #N/A | #N/A | #N/A | #N/A | #N/A | #N/A
0 |  | #VALUE! | #VALUE! | 0 | 0 | 0 |  | 49915 | #N/A | #N/A | #N/A | #N/A | #N/A | #N/A
0 |  | #VALUE! | #VALUE! | 0 | 0 | 0 |  | 49916 | #N/A | #N/A | #N/A | #N/A | #N/A | #N/A
0 |  | #VALUE! | #VALUE! | 0 | 0 | 0 |  | 49917 | #N/A | #N/A | #N/A | #N/A | #N/A | #N/A
0 |  | #VALUE! | #VALUE! | 0 | 0 | 0 |  | 49918 | #N/A | #N/A | #N/A | #N/A | #N/A | #N/A
0 |  | #VALUE! | #VALUE! | 0 | 0 | 0 |  | 49919 | #N/A | #N/A | #N/A | #N/A | #N/A | #N/A
0 |  | #VALUE! | #VALUE! | 0 | 0 | 0 |  | 49920 | #N/A | #N/A | #N/A | #N/A | #N/A | #N/A
0 |  | #VALUE! | #VALUE! | 0 | 0 | 0 |  | 49921 | #N/A | #N/A | #N/A | #N/A | #N/A | #N/A
0 |  | #VALUE! | #VALUE! | 0 | 0 | 0 |  | 49922 | #N/A | #N/A | #N/A | #N/A | #N/A | #N/A
0 |  | #VALUE! | #VALUE! | 0 | 0 | 0 |  | 49923 | #N/A | #N/A | #N/A | #N/A | #N/A | #N/A
0 |  | #VALUE! | #VALUE! | 0 | 0 | 0 |  | 49924 | #N/A | #N/A | #N/A | #N/A | #N/A | #N/A
0 |  | #VALUE! | #VALUE! | 0 | 0 | 0 |  | 49925 | #N/A | #N/A | #N/A | #N/A | #N/A | #N/A
0 |  | #VALUE! | #VALUE! | 0 | 0 | 0 |  | 49926 | #N/A | #N/A | #N/A | #N/A | #N/A | #N/A
0 |  | #VALUE! | #VALUE! | 0 | 0 | 0 |  | 49927 | #N/A | #N/A | #N/A | #N/A | #N/A | #N/A
0 |  | #VALUE! | #VALUE! | 0 | 0 | 0 |  | 49928 | #N/A | #N/A | #N/A | #N/A | #N/A | #N/A
0 |  | #VALUE! | #VALUE! | 0 | 0 | 0 |  | 49929 | #N/A | #N/A | #N/A | #N/A | #N/A | #N/A
0 |  | #VALUE! | #VALUE! | 0 | 0 | 0 |  | 49930 | #N/A | #N/A | #N/A | #N/A | #N/A | #N/A
0 |  | #VALUE! | #VALUE! | 0 | 0 | 0 |  | 49931 | #N/A | #N/A | #N/A | #N/A | #N/A | #N/A
0 |  | #VALUE! | #VALUE! | 0 | 0 | 0 |  | 49932 | #N/A | #N/A | #N/A | #N/A | #N/A | #N/A
0 |  | #VALUE! | #VALUE! | 0 | 0 | 0 |  | 49933 | #N/A | #N/A | #N/A | #N/A | #N/A | #N/A
0 |  | #VALUE! | #VALUE! | 0 | 0 | 0 |  | 49934 | #N/A | #N/A | #N/A | #N/A | #N/A | #N/A
0 |  | #VALUE! | #VALUE! | 0 | 0 | 0 |  | 49935 | #N/A | #N/A | #N/A | #N/A | #N/A | #N/A
0 |  | #VALUE! | #VALUE! | 0 | 0 | 0 |  | 49936 | #N/A | #N/A | #N/A | #N/A | #N/A | #N/A
0 |  | #VALUE! | #VALUE! | 0 | 0 | 0 |  | 49937 | #N/A | #N/A | #N/A | #N/A | #N/A | #N/A
0 |  | #VALUE! | #VALUE! | 0 | 0 | 0 |  | 49938 | #N/A | #N/A | #N/A | #N/A | #N/A | #N/A
0 |  | #VALUE! | #VALUE! | 0 | 0 | 0 |  | 49939 | #N/A | #N/A | #N/A | #N/A | #N/A | #N/A
0 |  | #VALUE! | #VALUE! | 0 | 0 | 0 |  | 49940 | #N/A | #N/A | #N/A | #N/A | #N/A | #N/A
0 |  | #VALUE! | #VALUE! | 0 | 0 | 0 |  | 49941 | #N/A | #N/A | #N/A | #N/A | #N/A | #N/A
0 |  | #VALUE! | #VALUE! | 0 | 0 | 0 |  | 49942 | #N/A | #N/A | #N/A | #N/A | #N/A | #N/A
0 |  | #VALUE! | #VALUE! | 0 | 0 | 0 |  | 49943 | #N/A | #N/A | #N/A | #N/A | #N/A | #N/A
0 |  | #VALUE! | #VALUE! | 0 | 0 | 0 |  | 49944 | #N/A | #N/A | #N/A | #N/A | #N/A | #N/A
0 |  | #VALUE! | #VALUE! | 0 | 0 | 0 |  | 49945 | #N/A | #N/A | #N/A | #N/A | #N/A | #N/A
0 |  | #VALUE! | #VALUE! | 0 | 0 | 0 |  | 49946 | #N/A | #N/A | #N/A | #N/A | #N/A | #N/A
0 |  | #VALUE! | #VALUE! | 0 | 0 | 0 |  | 49947 | #N/A | #N/A | #N/A | #N/A | #N/A | #N/A
0 |  | #VALUE! | #VALUE! | 0 | 0 | 0 |  | 49948 | #N/A | #N/A | #N/A | #N/A | #N/A | #N/A
0 |  | #VALUE! | #VALUE! | 0 | 0 | 0 |  | 49949 | #N/A | #N/A | #N/A | #N/A | #N/A | #N/A
0 |  | #VALUE! | #VALUE! | 0 | 0 | 0 |  | 49950 | #N/A | #N/A | #N/A | #N/A | #N/A | #N/A
0 |  | #VALUE! | #VALUE! | 0 | 0 | 0 |  | 49951 | #N/A | #N/A | #N/A | #N/A | #N/A | #N/A
0 |  | #VALUE! | #VALUE! | 0 | 0 | 0 |  | 49952 | #N/A | #N/A | #N/A | #N/A | #N/A | #N/A
0 |  | #VALUE! | #VALUE! | 0 | 0 | 0 |  | 49953 | #N/A | #N/A | #N/A | #N/A | #N/A | #N/A
0 |  | #VALUE! | #VALUE! | 0 | 0 | 0 |  | 49954 | #N/A | #N/A | #N/A | #N/A | #N/A | #N/A
0 |  | #VALUE! | #VALUE! | 0 | 0 | 0 |  | 49955 | #N/A | #N/A | #N/A | #N/A | #N/A | #N/A
0 |  | #VALUE! | #VALUE! | 0 | 0 | 0 |  | 49956 | #N/A | #N/A | #N/A | #N/A | #N/A | #N/A
0 |  | #VALUE! | #VALUE! | 0 | 0 | 0 |  | 49957 | #N/A | #N/A | #N/A | #N/A | #N/A | #N/A
0 |  | #VALUE! | #VALUE! | 0 | 0 | 0 |  | 49958 | #N/A | #N/A | #N/A | #N/A | #N/A | #N/A
0 |  | #VALUE! | #VALUE! | 0 | 0 | 0 |  | 49959 | #N/A | #N/A | #N/A | #N/A | #N/A | #N/A
0 |  | #VALUE! | #VALUE! | 0 | 0 | 0 |  | 49960 | #N/A | #N/A | #N/A | #N/A | #N/A | #N/A
0 |  | #VALUE! | #VALUE! | 0 | 0 | 0 |  | 49961 | #N/A | #N/A | #N/A | #N/A | #N/A | #N/A
0 |  | #VALUE! | #VALUE! | 0 | 0 | 0 |  | 49962 | #N/A | #N/A | #N/A | #N/A | #N/A | #N/A
0 |  | #VALUE! | #VALUE! | 0 | 0 | 0 |  | 49963 | #N/A | #N/A | #N/A | #N/A | #N/A | #N/A
0 |  | #VALUE! | #VALUE! | 0 | 0 | 0 |  | 49964 | #N/A | #N/A | #N/A | #N/A | #N/A | #N/A
0 |  | #VALUE! | #VALUE! | 0 | 0 | 0 |  | 49965 | #N/A | #N/A | #N/A | #N/A | #N/A | #N/A
0 |  | #VALUE! | #VALUE! | 0 | 0 | 0 |  | 49966 | #N/A | #N/A | #N/A | #N/A | #N/A | #N/A
0 |  | #VALUE! | #VALUE! | 0 | 0 | 0 |  | 49967 | #N/A | #N/A | #N/A | #N/A | #N/A | #N/A
0 |  | #VALUE! | #VALUE! | 0 | 0 | 0 |  | 49968 | #N/A | #N/A | #N/A | #N/A | #N/A | #N/A
0 |  | #VALUE! | #VALUE! | 0 | 0 | 0 |  | 49969 | #N/A | #N/A | #N/A | #N/A | #N/A | #N/A
0 |  | #VALUE! | #VALUE! | 0 | 0 | 0 |  | 49970 | #N/A | #N/A | #N/A | #N/A | #N/A | #N/A
0 |  | #VALUE! | #VALUE! | 0 | 0 | 0 |  | 49971 | #N/A | #N/A | #N/A | #N/A | #N/A | #N/A
0 |  | #VALUE! | #VALUE! | 0 | 0 | 0 |  | 49972 | #N/A | #N/A | #N/A | #N/A | #N/A | #N/A
0 |  | #VALUE! | #VALUE! | 0 | 0 | 0 |  | 49973 | #N/A | #N/A | #N/A | #N/A | #N/A | #N/A
0 |  | #VALUE! | #VALUE! | 0 | 0 | 0 |  | 49974 | #N/A | #N/A | #N/A | #N/A | #N/A | #N/A
0 |  | #VALUE! | #VALUE! | 0 | 0 | 0 |  | 49975 | #N/A | #N/A | #N/A | #N/A | #N/A | #N/A
0 |  | #VALUE! | #VALUE! | 0 | 0 | 0 |  | 49976 | #N/A | #N/A | #N/A | #N/A | #N/A | #N/A
0 |  | #VALUE! | #VALUE! | 0 | 0 | 0 |  | 49977 | #N/A | #N/A | #N/A | #N/A | #N/A | #N/A
0 |  | #VALUE! | #VALUE! | 0 | 0 | 0 |  | 49978 | #N/A | #N/A | #N/A | #N/A | #N/A | #N/A
0 |  | #VALUE! | #VALUE! | 0 | 0 | 0 |  | 49979 | #N/A | #N/A | #N/A | #N/A | #N/A | #N/A
0 |  | #VALUE! | #VALUE! | 0 | 0 | 0 |  | 49980 | #N/A | #N/A | #N/A | #N/A | #N/A | #N/A
0 |  | #VALUE! | #VALUE! | 0 | 0 | 0 |  | 49981 | #N/A | #N/A | #N/A | #N/A | #N/A | #N/A
0 |  | #VALUE! | #VALUE! | 0 | 0 | 0 |  | 49982 | #N/A | #N/A | #N/A | #N/A | #N/A | #N/A
0 |  | #VALUE! | #VALUE! | 0 | 0 | 0 |  | 49983 | #N/A | #N/A | #N/A | #N/A | #N/A | #N/A
0 |  | #VALUE! | #VALUE! | 0 | 0 | 0 |  | 49984 | #N/A | #N/A | #N/A | #N/A | #N/A | #N/A
0 |  | #VALUE! | #VALUE! | 0 | 0 | 0 |  | 49985 | #N/A | #N/A | #N/A | #N/A | #N/A | #N/A
0 |  | #VALUE! | #VALUE! | 0 | 0 | 0 |  | 49986 | #N/A | #N/A | #N/A | #N/A | #N/A | #N/A
0 |  | #VALUE! | #VALUE! | 0 | 0 | 0 |  | 49987 | #N/A | #N/A | #N/A | #N/A | #N/A | #N/A
0 |  | #VALUE! | #VALUE! | 0 | 0 | 0 |  | 49988 | #N/A | #N/A | #N/A | #N/A | #N/A | #N/A
0 |  | #VALUE! | #VALUE! | 0 | 0 | 0 |  | 49989 | #N/A | #N/A | #N/A | #N/A | #N/A | #N/A
0 |  | #VALUE! | #VALUE! | 0 | 0 | 0 |  | 49990 | #N/A | #N/A | #N/A | #N/A | #N/A | #N/A
0 |  | #VALUE! | #VALUE! | 0 | 0 | 0 |  | 49991 | #N/A | #N/A | #N/A | #N/A | #N/A | #N/A
0 |  | #VALUE! | #VALUE! | 0 | 0 | 0 |  | 49992 | #N/A | #N/A | #N/A | #N/A | #N/A | #N/A
0 |  | #VALUE! | #VALUE! | 0 | 0 | 0 |  | 49993 | #N/A | #N/A | #N/A | #N/A | #N/A | #N/A
0 |  | #VALUE! | #VALUE! | 0 | 0 | 0 |  | 49994 | #N/A | #N/A | #N/A | #N/A | #N/A | #N/A
0 |  | #VALUE! | #VALUE! | 0 | 0 | 0 |  | 49995 | #N/A | #N/A | #N/A | #N/A | #N/A | #N/A
0 |  | #VALUE! | #VALUE! | 0 | 0 | 0 |  | 49996 | #N/A | #N/A | #N/A | #N/A | #N/A | #N/A
0 |  | #VALUE! | #VALUE! | 0 | 0 | 0 |  | 49997 | #N/A | #N/A | #N/A | #N/A | #N/A | #N/A
0 |  | #VALUE! | #VALUE! | 0 | 0 | 0 |  | 49998 | #N/A | #N/A | #N/A | #N/A | #N/A | #N/A
0 |  | #VALUE! | #VALUE! | 0 | 0 | 0 |  | 49999 | #N/A | #N/A | #N/A | #N/A | #N/A | #N/A
0 |  | #VALUE! | #VALUE! | 0 | 0 | 0 |  | 50000 | #N/A | #N/A | #N/A | #N/A | #N/A | #N/A
0 |  | #VALUE! | #VALUE! | 0 | 0 | 0 |  | 50001 | #N/A | #N/A | #N/A | #N/A | #N/A | #N/A
0 |  | #VALUE! | #VALUE! | 0 | 0 | 0 |  | 50002 | #N/A | #N/A | #N/A | #N/A | #N/A | #N/A
0 |  | #VALUE! | #VALUE! | 0 | 0 | 0 |  | 50003 | #N/A | #N/A | #N/A | #N/A | #N/A | #N/A
0 |  | #VALUE! | #VALUE! | 0 | 0 | 0 |  | 50004 | #N/A | #N/A | #N/A | #N/A | #N/A | #N/A
0 |  | #VALUE! | #VALUE! | 0 | 0 | 0 |  | 50005 | #N/A | #N/A | #N/A | #N/A | #N/A | #N/A
0 |  | #VALUE! | #VALUE! | 0 | 0 | 0 |  | 50006 | #N/A | #N/A | #N/A | #N/A | #N/A | #N/A
0 |  | #VALUE! | #VALUE! | 0 | 0 | 0 |  | 50007 | #N/A | #N/A | #N/A | #N/A | #N/A | #N/A
0 |  | #VALUE! | #VALUE! | 0 | 0 | 0 |  | 50008 | #N/A | #N/A | #N/A | #N/A | #N/A | #N/A
0 |  | #VALUE! | #VALUE! | 0 | 0 | 0 |  | 50009 | #N/A | #N/A | #N/A | #N/A | #N/A | #N/A
0 |  | #VALUE! | #VALUE! | 0 | 0 | 0 |  | 50010 | #N/A | #N/A | #N/A | #N/A | #N/A | #N/A
0 |  | #VALUE! | #VALUE! | 0 | 0 | 0 |  | 50011 | #N/A | #N/A | #N/A | #N/A | #N/A | #N/A
0 |  | #VALUE! | #VALUE! | 0 | 0 | 0 |  | 50012 | #N/A | #N/A | #N/A | #N/A | #N/A | #N/A
0 |  | #VALUE! | #VALUE! | 0 | 0 | 0 |  | 50013 | #N/A | #N/A | #N/A | #N/A | #N/A | #N/A
0 |  | #VALUE! | #VALUE! | 0 | 0 | 0 |  | 50014 | #N/A | #N/A | #N/A | #N/A | #N/A | #N/A
0 |  | #VALUE! | #VALUE! | 0 | 0 | 0 |  | 50015 | #N/A | #N/A | #N/A | #N/A | #N/A | #N/A
0 |  | #VALUE! | #VALUE! | 0 | 0 | 0 |  | 50016 | #N/A | #N/A | #N/A | #N/A | #N/A | #N/A
0 |  | #VALUE! | #VALUE! | 0 | 0 | 0 |  | 50017 | #N/A | #N/A | #N/A | #N/A | #N/A | #N/A
0 |  | #VALUE! | #VALUE! | 0 | 0 | 0 |  | 50018 | #N/A | #N/A | #N/A | #N/A | #N/A | #N/A
0 |  | #VALUE! | #VALUE! | 0 | 0 | 0 |  | 50019 | #N/A | #N/A | #N/A | #N/A | #N/A | #N/A
0 |  | #VALUE! | #VALUE! | 0 | 0 | 0 |  | 50020 | #N/A | #N/A | #N/A | #N/A | #N/A | #N/A
0 |  | #VALUE! | #VALUE! | 0 | 0 | 0 |  | 50021 | #N/A | #N/A | #N/A | #N/A | #N/A | #N/A
0 |  | #VALUE! | #VALUE! | 0 | 0 | 0 |  | 50022 | #N/A | #N/A | #N/A | #N/A | #N/A | #N/A
0 |  | #VALUE! | #VALUE! | 0 | 0 | 0 |  | 50023 | #N/A | #N/A | #N/A | #N/A | #N/A | #N/A
0 |  | #VALUE! | #VALUE! | 0 | 0 | 0 |  | 50024 | #N/A | #N/A | #N/A | #N/A | #N/A | #N/A
0 |  | #VALUE! | #VALUE! | 0 | 0 | 0 |  | 50025 | #N/A | #N/A | #N/A | #N/A | #N/A | #N/A
0 |  | #VALUE! | #VALUE! | 0 | 0 | 0 |  | 50026 | #N/A | #N/A | #N/A | #N/A | #N/A | #N/A
0 |  | #VALUE! | #VALUE! | 0 | 0 | 0 |  | 50027 | #N/A | #N/A | #N/A | #N/A | #N/A | #N/A
0 |  | #VALUE! | #VALUE! | 0 | 0 | 0 |  | 50028 | #N/A | #N/A | #N/A | #N/A | #N/A | #N/A
0 |  | #VALUE! | #VALUE! | 0 | 0 | 0 |  | 50029 | #N/A | #N/A | #N/A | #N/A | #N/A | #N/A
0 |  | #VALUE! | #VALUE! | 0 | 0 | 0 |  | 50030 | #N/A | #N/A | #N/A | #N/A | #N/A | #N/A
0 |  | #VALUE! | #VALUE! | 0 | 0 | 0 |  | 50031 | #N/A | #N/A | #N/A | #N/A | #N/A | #N/A
0 |  | #VALUE! | #VALUE! | 0 | 0 | 0 |  | 50032 | #N/A | #N/A | #N/A | #N/A | #N/A | #N/A
0 |  | #VALUE! | #VALUE! | 0 | 0 | 0 |  | 50033 | #N/A | #N/A | #N/A | #N/A | #N/A | #N/A
0 |  | #VALUE! | #VALUE! | 0 | 0 | 0 |  | 50034 | #N/A | #N/A | #N/A | #N/A | #N/A | #N/A
0 |  | #VALUE! | #VALUE! | 0 | 0 | 0 |  | 50035 | #N/A | #N/A | #N/A | #N/A | #N/A | #N/A
0 |  | #VALUE! | #VALUE! | 0 | 0 | 0 |  | 50036 | #N/A | #N/A | #N/A | #N/A | #N/A | #N/A
0 |  | #VALUE! | #VALUE! | 0 | 0 | 0 |  | 50037 | #N/A | #N/A | #N/A | #N/A | #N/A | #N/A
0 |  | #VALUE! | #VALUE! | 0 | 0 | 0 |  | 50038 | #N/A | #N/A | #N/A | #N/A | #N/A | #N/A
0 |  | #VALUE! | #VALUE! | 0 | 0 | 0 |  | 50039 | #N/A | #N/A | #N/A | #N/A | #N/A | #N/A
0 |  | #VALUE! | #VALUE! | 0 | 0 | 0 |  | 50040 | #N/A | #N/A | #N/A | #N/A | #N/A | #N/A
0 |  | #VALUE! | #VALUE! | 0 | 0 | 0 |  | 50041 | #N/A | #N/A | #N/A | #N/A | #N/A | #N/A
0 |  | #VALUE! | #VALUE! | 0 | 0 | 0 |  | 50042 | #N/A | #N/A | #N/A | #N/A | #N/A | #N/A
0 |  | #VALUE! | #VALUE! | 0 | 0 | 0 |  | 50043 | #N/A | #N/A | #N/A | #N/A | #N/A | #N/A
0 |  | #VALUE! | #VALUE! | 0 | 0 | 0 |  | 50044 | #N/A | #N/A | #N/A | #N/A | #N/A | #N/A
0 |  | #VALUE! | #VALUE! | 0 | 0 | 0 |  | 50045 | #N/A | #N/A | #N/A | #N/A | #N/A | #N/A
0 |  | #VALUE! | #VALUE! | 0 | 0 | 0 |  | 50046 | #N/A | #N/A | #N/A | #N/A | #N/A | #N/A
0 |  | #VALUE! | #VALUE! | 0 | 0 | 0 |  | 50047 | #N/A | #N/A | #N/A | #N/A | #N/A | #N/A
0 |  | #VALUE! | #VALUE! | 0 | 0 | 0 |  | 50048 | #N/A | #N/A | #N/A | #N/A | #N/A | #N/A
0 |  | #VALUE! | #VALUE! | 0 | 0 | 0 |  | 50049 | #N/A | #N/A | #N/A | #N/A | #N/A | #N/A
0 |  | #VALUE! | #VALUE! | 0 | 0 | 0 |  | 50050 | #N/A | #N/A | #N/A | #N/A | #N/A | #N/A
0 |  | #VALUE! | #VALUE! | 0 | 0 | 0 |  | 50051 | #N/A | #N/A | #N/A | #N/A | #N/A | #N/A
0 |  | #VALUE! | #VALUE! | 0 | 0 | 0 |  | 50052 | #N/A | #N/A | #N/A | #N/A | #N/A | #N/A
0 |  | #VALUE! | #VALUE! | 0 | 0 | 0 |  | 50053 | #N/A | #N/A | #N/A | #N/A | #N/A | #N/A
0 |  | #VALUE! | #VALUE! | 0 | 0 | 0 |  | 50054 | #N/A | #N/A | #N/A | #N/A | #N/A | #N/A
0 |  | #VALUE! | #VALUE! | 0 | 0 | 0 |  | 50055 | #N/A | #N/A | #N/A | #N/A | #N/A | #N/A
0 |  | #VALUE! | #VALUE! | 0 | 0 | 0 |  | 50056 | #N/A | #N/A | #N/A | #N/A | #N/A | #N/A
0 |  | #VALUE! | #VALUE! | 0 | 0 | 0 |  | 50057 | #N/A | #N/A | #N/A | #N/A | #N/A | #N/A
0 |  | #VALUE! | #VALUE! | 0 | 0 | 0 |  | 50058 | #N/A | #N/A | #N/A | #N/A | #N/A | #N/A
0 |  | #VALUE! | #VALUE! | 0 | 0 | 0 |  | 50059 | #N/A | #N/A | #N/A | #N/A | #N/A | #N/A
0 |  | #VALUE! | #VALUE! | 0 | 0 | 0 |  | 50060 | #N/A | #N/A | #N/A | #N/A | #N/A | #N/A
0 |  | #VALUE! | #VALUE! | 0 | 0 | 0 |  | 50061 | #N/A | #N/A | #N/A | #N/A | #N/A | #N/A
0 |  | #VALUE! | #VALUE! | 0 | 0 | 0 |  | 50062 | #N/A | #N/A | #N/A | #N/A | #N/A | #N/A
0 |  | #VALUE! | #VALUE! | 0 | 0 | 0 |  | 50063 | #N/A | #N/A | #N/A | #N/A | #N/A | #N/A
0 |  | #VALUE! | #VALUE! | 0 | 0 | 0 |  | 50064 | #N/A | #N/A | #N/A | #N/A | #N/A | #N/A
0 |  | #VALUE! | #VALUE! | 0 | 0 | 0 |  | 50065 | #N/A | #N/A | #N/A | #N/A | #N/A | #N/A
0 |  | #VALUE! | #VALUE! | 0 | 0 | 0 |  | 50066 | #N/A | #N/A | #N/A | #N/A | #N/A | #N/A
0 |  | #VALUE! | #VALUE! | 0 | 0 | 0 |  | 50067 | #N/A | #N/A | #N/A | #N/A | #N/A | #N/A
0 |  | #VALUE! | #VALUE! | 0 | 0 | 0 |  | 50068 | #N/A | #N/A | #N/A | #N/A | #N/A | #N/A
0 |  | #VALUE! | #VALUE! | 0 | 0 | 0 |  | 50069 | #N/A | #N/A | #N/A | #N/A | #N/A | #N/A
0 |  | #VALUE! | #VALUE! | 0 | 0 | 0 |  | 50070 | #N/A | #N/A | #N/A | #N/A | #N/A | #N/A
0 |  | #VALUE! | #VALUE! | 0 | 0 | 0 |  | 50071 | #N/A | #N/A | #N/A | #N/A | #N/A | #N/A
0 |  | #VALUE! | #VALUE! | 0 | 0 | 0 |  | 50072 | #N/A | #N/A | #N/A | #N/A | #N/A | #N/A
0 |  | #VALUE! | #VALUE! | 0 | 0 | 0 |  | 50073 | #N/A | #N/A | #N/A | #N/A | #N/A | #N/A
0 |  | #VALUE! | #VALUE! | 0 | 0 | 0 |  | 50074 | #N/A | #N/A | #N/A | #N/A | #N/A | #N/A
0 |  | #VALUE! | #VALUE! | 0 | 0 | 0 |  | 50075 | #N/A | #N/A | #N/A | #N/A | #N/A | #N/A
0 |  | #VALUE! | #VALUE! | 0 | 0 | 0 |  | 50076 | #N/A | #N/A | #N/A | #N/A | #N/A | #N/A
0 |  | #VALUE! | #VALUE! | 0 | 0 | 0 |  | 50077 | #N/A | #N/A | #N/A | #N/A | #N/A | #N/A
0 |  | #VALUE! | #VALUE! | 0 | 0 | 0 |  | 50078 | #N/A | #N/A | #N/A | #N/A | #N/A | #N/A
0 |  | #VALUE! | #VALUE! | 0 | 0 | 0 |  | 50079 | #N/A | #N/A | #N/A | #N/A | #N/A | #N/A
0 |  | #VALUE! | #VALUE! | 0 | 0 | 0 |  | 50080 | #N/A | #N/A | #N/A | #N/A | #N/A | #N/A
0 |  | #VALUE! | #VALUE! | 0 | 0 | 0 |  | 50081 | #N/A | #N/A | #N/A | #N/A | #N/A | #N/A
0 |  | #VALUE! | #VALUE! | 0 | 0 | 0 |  | 50082 | #N/A | #N/A | #N/A | #N/A | #N/A | #N/A
0 |  | #VALUE! | #VALUE! | 0 | 0 | 0 |  | 50083 | #N/A | #N/A | #N/A | #N/A | #N/A | #N/A
0 |  | #VALUE! | #VALUE! | 0 | 0 | 0 |  | 50084 | #N/A | #N/A | #N/A | #N/A | #N/A | #N/A
0 |  | #VALUE! | #VALUE! | 0 | 0 | 0 |  | 50085 | #N/A | #N/A | #N/A | #N/A | #N/A | #N/A
0 |  | #VALUE! | #VALUE! | 0 | 0 | 0 |  | 50086 | #N/A | #N/A | #N/A | #N/A | #N/A | #N/A
0 |  | #VALUE! | #VALUE! | 0 | 0 | 0 |  | 50087 | #N/A | #N/A | #N/A | #N/A | #N/A | #N/A
0 |  | #VALUE! | #VALUE! | 0 | 0 | 0 |  | 50088 | #N/A | #N/A | #N/A | #N/A | #N/A | #N/A
0 |  | #VALUE! | #VALUE! | 0 | 0 | 0 |  | 50089 | #N/A | #N/A | #N/A | #N/A | #N/A | #N/A
0 |  | #VALUE! | #VALUE! | 0 | 0 | 0 |  | 50090 | #N/A | #N/A | #N/A | #N/A | #N/A | #N/A
0 |  | #VALUE! | #VALUE! | 0 | 0 | 0 |  | 50091 | #N/A | #N/A | #N/A | #N/A | #N/A | #N/A
0 |  | #VALUE! | #VALUE! | 0 | 0 | 0 |  | 50092 | #N/A | #N/A | #N/A | #N/A | #N/A | #N/A
0 |  | #VALUE! | #VALUE! | 0 | 0 | 0 |  | 50093 | #N/A | #N/A | #N/A | #N/A | #N/A | #N/A
0 |  | #VALUE! | #VALUE! | 0 | 0 | 0 |  | 50094 | #N/A | #N/A | #N/A | #N/A | #N/A | #N/A
0 |  | #VALUE! | #VALUE! | 0 | 0 | 0 |  | 50095 | #N/A | #N/A | #N/A | #N/A | #N/A | #N/A
0 |  | #VALUE! | #VALUE! | 0 | 0 | 0 |  | 50096 | #N/A | #N/A | #N/A | #N/A | #N/A | #N/A
0 |  | #VALUE! | #VALUE! | 0 | 0 | 0 |  | 50097 | #N/A | #N/A | #N/A | #N/A | #N/A | #N/A
0 |  | #VALUE! | #VALUE! | 0 | 0 | 0 |  | 50098 | #N/A | #N/A | #N/A | #N/A | #N/A | #N/A
0 |  | #VALUE! | #VALUE! | 0 | 0 | 0 |  | 50099 | #N/A | #N/A | #N/A | #N/A | #N/A | #N/A
0 |  | #VALUE! | #VALUE! | 0 | 0 | 0 |  | 50100 | #N/A | #N/A | #N/A | #N/A | #N/A | #N/A
0 |  | #VALUE! | #VALUE! | 0 | 0 | 0 |  | 50101 | #N/A | #N/A | #N/A | #N/A | #N/A | #N/A
0 |  | #VALUE! | #VALUE! | 0 | 0 | 0 |  | 50102 | #N/A | #N/A | #N/A | #N/A | #N/A | #N/A
0 |  | #VALUE! | #VALUE! | 0 | 0 | 0 |  | 50103 | #N/A | #N/A | #N/A | #N/A | #N/A | #N/A
0 |  | #VALUE! | #VALUE! | 0 | 0 | 0 |  | 50104 | #N/A | #N/A | #N/A | #N/A | #N/A | #N/A
0 |  | #VALUE! | #VALUE! | 0 | 0 | 0 |  | 50105 | #N/A | #N/A | #N/A | #N/A | #N/A | #N/A
0 |  | #VALUE! | #VALUE! | 0 | 0 | 0 |  | 50106 | #N/A | #N/A | #N/A | #N/A | #N/A | #N/A
0 |  | #VALUE! | #VALUE! | 0 | 0 | 0 |  | 50107 | #N/A | #N/A | #N/A | #N/A | #N/A | #N/A
0 |  | #VALUE! | #VALUE! | 0 | 0 | 0 |  | 50108 | #N/A | #N/A | #N/A | #N/A | #N/A | #N/A
0 |  | #VALUE! | #VALUE! | 0 | 0 | 0 |  | 50109 | #N/A | #N/A | #N/A | #N/A | #N/A | #N/A
0 |  | #VALUE! | #VALUE! | 0 | 0 | 0 |  | 50110 | #N/A | #N/A | #N/A | #N/A | #N/A | #N/A
0 |  | #VALUE! | #VALUE! | 0 | 0 | 0 |  | 50111 | #N/A | #N/A | #N/A | #N/A | #N/A | #N/A
0 |  | #VALUE! | #VALUE! | 0 | 0 | 0 |  | 50112 | #N/A | #N/A | #N/A | #N/A | #N/A | #N/A
0 |  | #VALUE! | #VALUE! | 0 | 0 | 0 |  | 50113 | #N/A | #N/A | #N/A | #N/A | #N/A | #N/A
0 |  | #VALUE! | #VALUE! | 0 | 0 | 0 |  | 50114 | #N/A | #N/A | #N/A | #N/A | #N/A | #N/A
0 |  | #VALUE! | #VALUE! | 0 | 0 | 0 |  | 50115 | #N/A | #N/A | #N/A | #N/A | #N/A | #N/A
0 |  | #VALUE! | #VALUE! | 0 | 0 | 0 |  | 50116 | #N/A | #N/A | #N/A | #N/A | #N/A | #N/A
0 |  | #VALUE! | #VALUE! | 0 | 0 | 0 |  | 50117 | #N/A | #N/A | #N/A | #N/A | #N/A | #N/A
0 |  | #VALUE! | #VALUE! | 0 | 0 | 0 |  | 50118 | #N/A | #N/A | #N/A | #N/A | #N/A | #N/A
0 |  | #VALUE! | #VALUE! | 0 | 0 | 0 |  | 50119 | #N/A | #N/A | #N/A | #N/A | #N/A | #N/A
0 |  | #VALUE! | #VALUE! | 0 | 0 | 0 |  | 50120 | #N/A | #N/A | #N/A | #N/A | #N/A | #N/A
0 |  | #VALUE! | #VALUE! | 0 | 0 | 0 |  | 50121 | #N/A | #N/A | #N/A | #N/A | #N/A | #N/A
0 |  | #VALUE! | #VALUE! | 0 | 0 | 0 |  | 50122 | #N/A | #N/A | #N/A | #N/A | #N/A | #N/A
0 |  | #VALUE! | #VALUE! | 0 | 0 | 0 |  | 50123 | #N/A | #N/A | #N/A | #N/A | #N/A | #N/A
0 |  | #VALUE! | #VALUE! | 0 | 0 | 0 |  | 50124 | #N/A | #N/A | #N/A | #N/A | #N/A | #N/A
0 |  | #VALUE! | #VALUE! | 0 | 0 | 0 |  | 50125 | #N/A | #N/A | #N/A | #N/A | #N/A | #N/A
0 |  | #VALUE! | #VALUE! | 0 | 0 | 0 |  | 50126 | #N/A | #N/A | #N/A | #N/A | #N/A | #N/A
0 |  | #VALUE! | #VALUE! | 0 | 0 | 0 |  | 50127 | #N/A | #N/A | #N/A | #N/A | #N/A | #N/A
0 |  | #VALUE! | #VALUE! | 0 | 0 | 0 |  | 50128 | #N/A | #N/A | #N/A | #N/A | #N/A | #N/A
0 |  | #VALUE! | #VALUE! | 0 | 0 | 0 |  | 50129 | #N/A | #N/A | #N/A | #N/A | #N/A | #N/A
0 |  | #VALUE! | #VALUE! | 0 | 0 | 0 |  | 50130 | #N/A | #N/A | #N/A | #N/A | #N/A | #N/A
0 |  | #VALUE! | #VALUE! | 0 | 0 | 0 |  | 50131 | #N/A | #N/A | #N/A | #N/A | #N/A | #N/A
0 |  | #VALUE! | #VALUE! | 0 | 0 | 0 |  | 50132 | #N/A | #N/A | #N/A | #N/A | #N/A | #N/A
0 |  | #VALUE! | #VALUE! | 0 | 0 | 0 |  | 50133 | #N/A | #N/A | #N/A | #N/A | #N/A | #N/A
0 |  | #VALUE! | #VALUE! | 0 | 0 | 0 |  | 50134 | #N/A | #N/A | #N/A | #N/A | #N/A | #N/A
0 |  | #VALUE! | #VALUE! | 0 | 0 | 0 |  | 50135 | #N/A | #N/A | #N/A | #N/A | #N/A | #N/A
0 |  | #VALUE! | #VALUE! | 0 | 0 | 0 |  | 50136 | #N/A | #N/A | #N/A | #N/A | #N/A | #N/A
0 |  | #VALUE! | #VALUE! | 0 | 0 | 0 |  | 50137 | #N/A | #N/A | #N/A | #N/A | #N/A | #N/A
0 |  | #VALUE! | #VALUE! | 0 | 0 | 0 |  | 50138 | #N/A | #N/A | #N/A | #N/A | #N/A | #N/A
0 |  | #VALUE! | #VALUE! | 0 | 0 | 0 |  | 50139 | #N/A | #N/A | #N/A | #N/A | #N/A | #N/A
0 |  | #VALUE! | #VALUE! | 0 | 0 | 0 |  | 50140 | #N/A | #N/A | #N/A | #N/A | #N/A | #N/A
0 |  | #VALUE! | #VALUE! | 0 | 0 | 0 |  | 50141 | #N/A | #N/A | #N/A | #N/A | #N/A | #N/A
0 |  | #VALUE! | #VALUE! | 0 | 0 | 0 |  | 50142 | #N/A | #N/A | #N/A | #N/A | #N/A | #N/A
0 |  | #VALUE! | #VALUE! | 0 | 0 | 0 |  | 50143 | #N/A | #N/A | #N/A | #N/A | #N/A | #N/A
0 |  | #VALUE! | #VALUE! | 0 | 0 | 0 |  | 50144 | #N/A | #N/A | #N/A | #N/A | #N/A | #N/A
0 |  | #VALUE! | #VALUE! | 0 | 0 | 0 |  | 50145 | #N/A | #N/A | #N/A | #N/A | #N/A | #N/A
0 |  | #VALUE! | #VALUE! | 0 | 0 | 0 |  | 50146 | #N/A | #N/A | #N/A | #N/A | #N/A | #N/A
0 |  | #VALUE! | #VALUE! | 0 | 0 | 0 |  | 50147 | #N/A | #N/A | #N/A | #N/A | #N/A | #N/A
0 |  | #VALUE! | #VALUE! | 0 | 0 | 0 |  | 50148 | #N/A | #N/A | #N/A | #N/A | #N/A | #N/A
0 |  | #VALUE! | #VALUE! | 0 | 0 | 0 |  | 50149 | #N/A | #N/A | #N/A | #N/A | #N/A | #N/A
0 |  | #VALUE! | #VALUE! | 0 | 0 | 0 |  | 50150 | #N/A | #N/A | #N/A | #N/A | #N/A | #N/A
0 |  | #VALUE! | #VALUE! | 0 | 0 | 0 |  | 50151 | #N/A | #N/A | #N/A | #N/A | #N/A | #N/A
0 |  | #VALUE! | #VALUE! | 0 | 0 | 0 |  | 50152 | #N/A | #N/A | #N/A | #N/A | #N/A | #N/A
0 |  | #VALUE! | #VALUE! | 0 | 0 | 0 |  | 50153 | #N/A | #N/A | #N/A | #N/A | #N/A | #N/A
0 |  | #VALUE! | #VALUE! | 0 | 0 | 0 |  | 50154 | #N/A | #N/A | #N/A | #N/A | #N/A | #N/A
0 |  | #VALUE! | #VALUE! | 0 | 0 | 0 |  | 50155 | #N/A | #N/A | #N/A | #N/A | #N/A | #N/A
0 |  | #VALUE! | #VALUE! | 0 | 0 | 0 |  | 50156 | #N/A | #N/A | #N/A | #N/A | #N/A | #N/A
0 |  | #VALUE! | #VALUE! | 0 | 0 | 0 |  | 50157 | #N/A | #N/A | #N/A | #N/A | #N/A | #N/A
0 |  | #VALUE! | #VALUE! | 0 | 0 | 0 |  | 50158 | #N/A | #N/A | #N/A | #N/A | #N/A | #N/A
0 |  | #VALUE! | #VALUE! | 0 | 0 | 0 |  | 50159 | #N/A | #N/A | #N/A | #N/A | #N/A | #N/A
0 |  | #VALUE! | #VALUE! | 0 | 0 | 0 |  | 50160 | #N/A | #N/A | #N/A | #N/A | #N/A | #N/A
0 |  | #VALUE! | #VALUE! | 0 | 0 | 0 |  | 50161 | #N/A | #N/A | #N/A | #N/A | #N/A | #N/A
0 |  | #VALUE! | #VALUE! | 0 | 0 | 0 |  | 50162 | #N/A | #N/A | #N/A | #N/A | #N/A | #N/A
0 |  | #VALUE! | #VALUE! | 0 | 0 | 0 |  | 50163 | #N/A | #N/A | #N/A | #N/A | #N/A | #N/A
0 |  | #VALUE! | #VALUE! | 0 | 0 | 0 |  | 50164 | #N/A | #N/A | #N/A | #N/A | #N/A | #N/A
0 |  | #VALUE! | #VALUE! | 0 | 0 | 0 |  | 50165 | #N/A | #N/A | #N/A | #N/A | #N/A | #N/A
0 |  | #VALUE! | #VALUE! | 0 | 0 | 0 |  | 50166 | #N/A | #N/A | #N/A | #N/A | #N/A | #N/A
0 |  | #VALUE! | #VALUE! | 0 | 0 | 0 |  | 50167 | #N/A | #N/A | #N/A | #N/A | #N/A | #N/A
0 |  | #VALUE! | #VALUE! | 0 | 0 | 0 |  | 50168 | #N/A | #N/A | #N/A | #N/A | #N/A | #N/A
0 |  | #VALUE! | #VALUE! | 0 | 0 | 0 |  | 50169 | #N/A | #N/A | #N/A | #N/A | #N/A | #N/A
0 |  | #VALUE! | #VALUE! | 0 | 0 | 0 |  | 50170 | #N/A | #N/A | #N/A | #N/A | #N/A | #N/A
0 |  | #VALUE! | #VALUE! | 0 | 0 | 0 |  | 50171 | #N/A | #N/A | #N/A | #N/A | #N/A | #N/A
0 |  | #VALUE! | #VALUE! | 0 | 0 | 0 |  | 50172 | #N/A | #N/A | #N/A | #N/A | #N/A | #N/A
0 |  | #VALUE! | #VALUE! | 0 | 0 | 0 |  | 50173 | #N/A | #N/A | #N/A | #N/A | #N/A | #N/A
0 |  | #VALUE! | #VALUE! | 0 | 0 | 0 |  | 50174 | #N/A | #N/A | #N/A | #N/A | #N/A | #N/A
0 |  | #VALUE! | #VALUE! | 0 | 0 | 0 |  | 50175 | #N/A | #N/A | #N/A | #N/A | #N/A | #N/A
0 |  | #VALUE! | #VALUE! | 0 | 0 | 0 |  | 50176 | #N/A | #N/A | #N/A | #N/A | #N/A | #N/A
0 |  | #VALUE! | #VALUE! | 0 | 0 | 0 |  | 50177 | #N/A | #N/A | #N/A | #N/A | #N/A | #N/A
0 |  | #VALUE! | #VALUE! | 0 | 0 | 0 |  | 50178 | #N/A | #N/A | #N/A | #N/A | #N/A | #N/A
0 |  | #VALUE! | #VALUE! | 0 | 0 | 0 |  | 50179 | #N/A | #N/A | #N/A | #N/A | #N/A | #N/A
0 |  | #VALUE! | #VALUE! | 0 | 0 | 0 |  | 50180 | #N/A | #N/A | #N/A | #N/A | #N/A | #N/A
0 |  | #VALUE! | #VALUE! | 0 | 0 | 0 |  | 50181 | #N/A | #N/A | #N/A | #N/A | #N/A | #N/A
0 |  | #VALUE! | #VALUE! | 0 | 0 | 0 |  | 50182 | #N/A | #N/A | #N/A | #N/A | #N/A | #N/A
0 |  | #VALUE! | #VALUE! | 0 | 0 | 0 |  | 50183 | #N/A | #N/A | #N/A | #N/A | #N/A | #N/A
0 |  | #VALUE! | #VALUE! | 0 | 0 | 0 |  | 50184 | #N/A | #N/A | #N/A | #N/A | #N/A | #N/A
0 |  | #VALUE! | #VALUE! | 0 | 0 | 0 |  | 50185 | #N/A | #N/A | #N/A | #N/A | #N/A | #N/A
0 |  | #VALUE! | #VALUE! | 0 | 0 | 0 |  | 50186 | #N/A | #N/A | #N/A | #N/A | #N/A | #N/A
0 |  | #VALUE! | #VALUE! | 0 | 0 | 0 |  | 50187 | #N/A | #N/A | #N/A | #N/A | #N/A | #N/A
0 |  | #VALUE! | #VALUE! | 0 | 0 | 0 |  | 50188 | #N/A | #N/A | #N/A | #N/A | #N/A | #N/A
0 |  | #VALUE! | #VALUE! | 0 | 0 | 0 |  | 50189 | #N/A | #N/A | #N/A | #N/A | #N/A | #N/A
0 |  | #VALUE! | #VALUE! | 0 | 0 | 0 |  | 50190 | #N/A | #N/A | #N/A | #N/A | #N/A | #N/A
0 |  | #VALUE! | #VALUE! | 0 | 0 | 0 |  | 50191 | #N/A | #N/A | #N/A | #N/A | #N/A | #N/A
0 |  | #VALUE! | #VALUE! | 0 | 0 | 0 |  | 50192 | #N/A | #N/A | #N/A | #N/A | #N/A | #N/A
0 |  | #VALUE! | #VALUE! | 0 | 0 | 0 |  | 50193 | #N/A | #N/A | #N/A | #N/A | #N/A | #N/A
0 |  | #VALUE! | #VALUE! | 0 | 0 | 0 |  | 50194 | #N/A | #N/A | #N/A | #N/A | #N/A | #N/A
0 |  | #VALUE! | #VALUE! | 0 | 0 | 0 |  | 50195 | #N/A | #N/A | #N/A | #N/A | #N/A | #N/A
0 |  | #VALUE! | #VALUE! | 0 | 0 | 0 |  | 50196 | #N/A | #N/A | #N/A | #N/A | #N/A | #N/A
0 |  | #VALUE! | #VALUE! | 0 | 0 | 0 |  | 50197 | #N/A | #N/A | #N/A | #N/A | #N/A | #N/A
0 |  | #VALUE! | #VALUE! | 0 | 0 | 0 |  | 50198 | #N/A | #N/A | #N/A | #N/A | #N/A | #N/A
0 |  | #VALUE! | #VALUE! | 0 | 0 | 0 |  | 50199 | #N/A | #N/A | #N/A | #N/A | #N/A | #N/A
0 |  | #VALUE! | #VALUE! | 0 | 0 | 0 |  | 50200 | #N/A | #N/A | #N/A | #N/A | #N/A | #N/A
0 |  | #VALUE! | #VALUE! | 0 | 0 | 0 |  | 50201 | #N/A | #N/A | #N/A | #N/A | #N/A | #N/A
0 |  | #VALUE! | #VALUE! | 0 | 0 | 0 |  | 50202 | #N/A | #N/A | #N/A | #N/A | #N/A | #N/A
0 |  | #VALUE! | #VALUE! | 0 | 0 | 0 |  | 50203 | #N/A | #N/A | #N/A | #N/A | #N/A | #N/A
0 |  | #VALUE! | #VALUE! | 0 | 0 | 0 |  | 50204 | #N/A | #N/A | #N/A | #N/A | #N/A | #N/A
0 |  | #VALUE! | #VALUE! | 0 | 0 | 0 |  | 50205 | #N/A | #N/A | #N/A | #N/A | #N/A | #N/A
0 |  | #VALUE! | #VALUE! | 0 | 0 | 0 |  | 50206 | #N/A | #N/A | #N/A | #N/A | #N/A | #N/A
0 |  | #VALUE! | #VALUE! | 0 | 0 | 0 |  | 50207 | #N/A | #N/A | #N/A | #N/A | #N/A | #N/A
0 |  | #VALUE! | #VALUE! | 0 | 0 | 0 |  | 50208 | #N/A | #N/A | #N/A | #N/A | #N/A | #N/A
0 |  | #VALUE! | #VALUE! | 0 | 0 | 0 |  | 50209 | #N/A | #N/A | #N/A | #N/A | #N/A | #N/A
0 |  | #VALUE! | #VALUE! | 0 | 0 | 0 |  | 50210 | #N/A | #N/A | #N/A | #N/A | #N/A | #N/A
0 |  | #VALUE! | #VALUE! | 0 | 0 | 0 |  | 50211 | #N/A | #N/A | #N/A | #N/A | #N/A | #N/A
0 |  | #VALUE! | #VALUE! | 0 | 0 | 0 |  | 50212 | #N/A | #N/A | #N/A | #N/A | #N/A | #N/A
0 |  | #VALUE! | #VALUE! | 0 | 0 | 0 |  | 50213 | #N/A | #N/A | #N/A | #N/A | #N/A | #N/A
0 |  | #VALUE! | #VALUE! | 0 | 0 | 0 |  | 50214 | #N/A | #N/A | #N/A | #N/A | #N/A | #N/A
0 |  | #VALUE! | #VALUE! | 0 | 0 | 0 |  | 50215 | #N/A | #N/A | #N/A | #N/A | #N/A | #N/A
0 |  | #VALUE! | #VALUE! | 0 | 0 | 0 |  | 50216 | #N/A | #N/A | #N/A | #N/A | #N/A | #N/A
0 |  | #VALUE! | #VALUE! | 0 | 0 | 0 |  | 50217 | #N/A | #N/A | #N/A | #N/A | #N/A | #N/A
0 |  | #VALUE! | #VALUE! | 0 | 0 | 0 |  | 50218 | #N/A | #N/A | #N/A | #N/A | #N/A | #N/A
0 |  | #VALUE! | #VALUE! | 0 | 0 | 0 |  | 50219 | #N/A | #N/A | #N/A | #N/A | #N/A | #N/A
0 |  | #VALUE! | #VALUE! | 0 | 0 | 0 |  | 50220 | #N/A | #N/A | #N/A | #N/A | #N/A | #N/A
0 |  | #VALUE! | #VALUE! | 0 | 0 | 0 |  | 50221 | #N/A | #N/A | #N/A | #N/A | #N/A | #N/A
0 |  | #VALUE! | #VALUE! | 0 | 0 | 0 |  | 50222 | #N/A | #N/A | #N/A | #N/A | #N/A | #N/A
0 |  | #VALUE! | #VALUE! | 0 | 0 | 0 |  | 50223 | #N/A | #N/A | #N/A | #N/A | #N/A | #N/A
0 |  | #VALUE! | #VALUE! | 0 | 0 | 0 |  | 50224 | #N/A | #N/A | #N/A | #N/A | #N/A | #N/A
0 |  | #VALUE! | #VALUE! | 0 | 0 | 0 |  | 50225 | #N/A | #N/A | #N/A | #N/A | #N/A | #N/A
0 |  | #VALUE! | #VALUE! | 0 | 0 | 0 |  | 50226 | #N/A | #N/A | #N/A | #N/A | #N/A | #N/A
0 |  | #VALUE! | #VALUE! | 0 | 0 | 0 |  | 50227 | #N/A | #N/A | #N/A | #N/A | #N/A | #N/A
0 |  | #VALUE! | #VALUE! | 0 | 0 | 0 |  | 50228 | #N/A | #N/A | #N/A | #N/A | #N/A | #N/A
0 |  | #VALUE! | #VALUE! | 0 | 0 | 0 |  | 50229 | #N/A | #N/A | #N/A | #N/A | #N/A | #N/A
0 |  | #VALUE! | #VALUE! | 0 | 0 | 0 |  | 50230 | #N/A | #N/A | #N/A | #N/A | #N/A | #N/A
0 |  | #VALUE! | #VALUE! | 0 | 0 | 0 |  | 50231 | #N/A | #N/A | #N/A | #N/A | #N/A | #N/A
0 |  | #VALUE! | #VALUE! | 0 | 0 | 0 |  | 50232 | #N/A | #N/A | #N/A | #N/A | #N/A | #N/A
0 |  | #VALUE! | #VALUE! | 0 | 0 | 0 |  | 50233 | #N/A | #N/A | #N/A | #N/A | #N/A | #N/A
0 |  | #VALUE! | #VALUE! | 0 | 0 | 0 |  | 50234 | #N/A | #N/A | #N/A | #N/A | #N/A | #N/A
0 |  | #VALUE! | #VALUE! | 0 | 0 | 0 |  | 50235 | #N/A | #N/A | #N/A | #N/A | #N/A | #N/A
0 |  | #VALUE! | #VALUE! | 0 | 0 | 0 |  | 50236 | #N/A | #N/A | #N/A | #N/A | #N/A | #N/A
0 |  | #VALUE! | #VALUE! | 0 | 0 | 0 |  | 50237 | #N/A | #N/A | #N/A | #N/A | #N/A | #N/A
0 |  | #VALUE! | #VALUE! | 0 | 0 | 0 |  | 50238 | #N/A | #N/A | #N/A | #N/A | #N/A | #N/A
0 |  | #VALUE! | #VALUE! | 0 | 0 | 0 |  | 50239 | #N/A | #N/A | #N/A | #N/A | #N/A | #N/A
0 |  | #VALUE! | #VALUE! | 0 | 0 | 0 |  | 50240 | #N/A | #N/A | #N/A | #N/A | #N/A | #N/A
0 |  | #VALUE! | #VALUE! | 0 | 0 | 0 |  | 50241 | #N/A | #N/A | #N/A | #N/A | #N/A | #N/A
0 |  | #VALUE! | #VALUE! | 0 | 0 | 0 |  | 50242 | #N/A | #N/A | #N/A | #N/A | #N/A | #N/A
0 |  | #VALUE! | #VALUE! | 0 | 0 | 0 |  | 50243 | #N/A | #N/A | #N/A | #N/A | #N/A | #N/A
0 |  | #VALUE! | #VALUE! | 0 | 0 | 0 |  | 50244 | #N/A | #N/A | #N/A | #N/A | #N/A | #N/A
0 |  | #VALUE! | #VALUE! | 0 | 0 | 0 |  | 50245 | #N/A | #N/A | #N/A | #N/A | #N/A | #N/A
0 |  | #VALUE! | #VALUE! | 0 | 0 | 0 |  | 50246 | #N/A | #N/A | #N/A | #N/A | #N/A | #N/A
0 |  | #VALUE! | #VALUE! | 0 | 0 | 0 |  | 50247 | #N/A | #N/A | #N/A | #N/A | #N/A | #N/A
0 |  | #VALUE! | #VALUE! | 0 | 0 | 0 |  | 50248 | #N/A | #N/A | #N/A | #N/A | #N/A | #N/A
0 |  | #VALUE! | #VALUE! | 0 | 0 | 0 |  | 50249 | #N/A | #N/A | #N/A | #N/A | #N/A | #N/A
0 |  | #VALUE! | #VALUE! | 0 | 0 | 0 |  | 50250 | #N/A | #N/A | #N/A | #N/A | #N/A | #N/A
0 |  | #VALUE! | #VALUE! | 0 | 0 | 0 |  | 50251 | #N/A | #N/A | #N/A | #N/A | #N/A | #N/A
0 |  | #VALUE! | #VALUE! | 0 | 0 | 0 |  | 50252 | #N/A | #N/A | #N/A | #N/A | #N/A | #N/A
0 |  | #VALUE! | #VALUE! | 0 | 0 | 0 |  | 50253 | #N/A | #N/A | #N/A | #N/A | #N/A | #N/A
0 |  | #VALUE! | #VALUE! | 0 | 0 | 0 |  | 50254 | #N/A | #N/A | #N/A | #N/A | #N/A | #N/A
0 |  | #VALUE! | #VALUE! | 0 | 0 | 0 |  | 50255 | #N/A | #N/A | #N/A | #N/A | #N/A | #N/A
0 |  | #VALUE! | #VALUE! | 0 | 0 | 0 |  | 50256 | #N/A | #N/A | #N/A | #N/A | #N/A | #N/A
0 |  | #VALUE! | #VALUE! | 0 | 0 | 0 |  | 50257 | #N/A | #N/A | #N/A | #N/A | #N/A | #N/A
0 |  | #VALUE! | #VALUE! | 0 | 0 | 0 |  | 50258 | #N/A | #N/A | #N/A | #N/A | #N/A | #N/A
0 |  | #VALUE! | #VALUE! | 0 | 0 | 0 |  | 50259 | #N/A | #N/A | #N/A | #N/A | #N/A | #N/A
0 |  | #VALUE! | #VALUE! | 0 | 0 | 0 |  | 50260 | #N/A | #N/A | #N/A | #N/A | #N/A | #N/A
0 |  | #VALUE! | #VALUE! | 0 | 0 | 0 |  | 50261 | #N/A | #N/A | #N/A | #N/A | #N/A | #N/A
0 |  | #VALUE! | #VALUE! | 0 | 0 | 0 |  | 50262 | #N/A | #N/A | #N/A | #N/A | #N/A | #N/A
0 |  | #VALUE! | #VALUE! | 0 | 0 | 0 |  | 50263 | #N/A | #N/A | #N/A | #N/A | #N/A | #N/A
0 |  | #VALUE! | #VALUE! | 0 | 0 | 0 |  | 50264 | #N/A | #N/A | #N/A | #N/A | #N/A | #N/A
0 |  | #VALUE! | #VALUE! | 0 | 0 | 0 |  | 50265 | #N/A | #N/A | #N/A | #N/A | #N/A | #N/A
0 |  | #VALUE! | #VALUE! | 0 | 0 | 0 |  | 50266 | #N/A | #N/A | #N/A | #N/A | #N/A | #N/A
0 |  | #VALUE! | #VALUE! | 0 | 0 | 0 |  | 50267 | #N/A | #N/A | #N/A | #N/A | #N/A | #N/A
0 |  | #VALUE! | #VALUE! | 0 | 0 | 0 |  | 50268 | #N/A | #N/A | #N/A | #N/A | #N/A | #N/A
0 |  | #VALUE! | #VALUE! | 0 | 0 | 0 |  | 50269 | #N/A | #N/A | #N/A | #N/A | #N/A | #N/A
0 |  | #VALUE! | #VALUE! | 0 | 0 | 0 |  | 50270 | #N/A | #N/A | #N/A | #N/A | #N/A | #N/A
0 |  | #VALUE! | #VALUE! | 0 | 0 | 0 |  | 50271 | #N/A | #N/A | #N/A | #N/A | #N/A | #N/A
0 |  | #VALUE! | #VALUE! | 0 | 0 | 0 |  | 50272 | #N/A | #N/A | #N/A | #N/A | #N/A | #N/A
0 |  | #VALUE! | #VALUE! | 0 | 0 | 0 |  | 50273 | #N/A | #N/A | #N/A | #N/A | #N/A | #N/A
0 |  | #VALUE! | #VALUE! | 0 | 0 | 0 |  | 50274 | #N/A | #N/A | #N/A | #N/A | #N/A | #N/A
0 |  | #VALUE! | #VALUE! | 0 | 0 | 0 |  | 50275 | #N/A | #N/A | #N/A | #N/A | #N/A | #N/A
0 |  | #VALUE! | #VALUE! | 0 | 0 | 0 |  | 50276 | #N/A | #N/A | #N/A | #N/A | #N/A | #N/A
0 |  | #VALUE! | #VALUE! | 0 | 0 | 0 |  | 50277 | #N/A | #N/A | #N/A | #N/A | #N/A | #N/A
0 |  | #VALUE! | #VALUE! | 0 | 0 | 0 |  | 50278 | #N/A | #N/A | #N/A | #N/A | #N/A | #N/A
0 |  | #VALUE! | #VALUE! | 0 | 0 | 0 |  | 50279 | #N/A | #N/A | #N/A | #N/A | #N/A | #N/A
0 |  | #VALUE! | #VALUE! | 0 | 0 | 0 |  | 50280 | #N/A | #N/A | #N/A | #N/A | #N/A | #N/A
0 |  | #VALUE! | #VALUE! | 0 | 0 | 0 |  | 50281 | #N/A | #N/A | #N/A | #N/A | #N/A | #N/A
0 |  | #VALUE! | #VALUE! | 0 | 0 | 0 |  | 50282 | #N/A | #N/A | #N/A | #N/A | #N/A | #N/A
0 |  | #VALUE! | #VALUE! | 0 | 0 | 0 |  | 50283 | #N/A | #N/A | #N/A | #N/A | #N/A | #N/A
0 |  | #VALUE! | #VALUE! | 0 | 0 | 0 |  | 50284 | #N/A | #N/A | #N/A | #N/A | #N/A | #N/A
0 |  | #VALUE! | #VALUE! | 0 | 0 | 0 |  | 50285 | #N/A | #N/A | #N/A | #N/A | #N/A | #N/A
0 |  | #VALUE! | #VALUE! | 0 | 0 | 0 |  | 50286 | #N/A | #N/A | #N/A | #N/A | #N/A | #N/A
0 |  | #VALUE! | #VALUE! | 0 | 0 | 0 |  | 50287 | #N/A | #N/A | #N/A | #N/A | #N/A | #N/A
0 |  | #VALUE! | #VALUE! | 0 | 0 | 0 |  | 50288 | #N/A | #N/A | #N/A | #N/A | #N/A | #N/A
0 |  | #VALUE! | #VALUE! | 0 | 0 | 0 |  | 50289 | #N/A | #N/A | #N/A | #N/A | #N/A | #N/A
0 |  | #VALUE! | #VALUE! | 0 | 0 | 0 |  | 50290 | #N/A | #N/A | #N/A | #N/A | #N/A | #N/A
0 |  | #VALUE! | #VALUE! | 0 | 0 | 0 |  | 50291 | #N/A | #N/A | #N/A | #N/A | #N/A | #N/A
0 |  | #VALUE! | #VALUE! | 0 | 0 | 0 |  | 50292 | #N/A | #N/A | #N/A | #N/A | #N/A | #N/A
0 |  | #VALUE! | #VALUE! | 0 | 0 | 0 |  | 50293 | #N/A | #N/A | #N/A | #N/A | #N/A | #N/A
0 |  | #VALUE! | #VALUE! | 0 | 0 | 0 |  | 50294 | #N/A | #N/A | #N/A | #N/A | #N/A | #N/A
0 |  | #VALUE! | #VALUE! | 0 | 0 | 0 |  | 50295 | #N/A | #N/A | #N/A | #N/A | #N/A | #N/A
0 |  | #VALUE! | #VALUE! | 0 | 0 | 0 |  | 50296 | #N/A | #N/A | #N/A | #N/A | #N/A | #N/A
0 |  | #VALUE! | #VALUE! | 0 | 0 | 0 |  | 50297 | #N/A | #N/A | #N/A | #N/A | #N/A | #N/A
0 |  | #VALUE! | #VALUE! | 0 | 0 | 0 |  | 50298 | #N/A | #N/A | #N/A | #N/A | #N/A | #N/A
0 |  | #VALUE! | #VALUE! | 0 | 0 | 0 |  | 50299 | #N/A | #N/A | #N/A | #N/A | #N/A | #N/A
0 |  | #VALUE! | #VALUE! | 0 | 0 | 0 |  | 50300 | #N/A | #N/A | #N/A | #N/A | #N/A | #N/A
0 |  | #VALUE! | #VALUE! | 0 | 0 | 0 |  | 50301 | #N/A | #N/A | #N/A | #N/A | #N/A | #N/A
0 |  | #VALUE! | #VALUE! | 0 | 0 | 0 |  | 50302 | #N/A | #N/A | #N/A | #N/A | #N/A | #N/A
0 |  | #VALUE! | #VALUE! | 0 | 0 | 0 |  | 50303 | #N/A | #N/A | #N/A | #N/A | #N/A | #N/A
0 |  | #VALUE! | #VALUE! | 0 | 0 | 0 |  | 50304 | #N/A | #N/A | #N/A | #N/A | #N/A | #N/A
0 |  | #VALUE! | #VALUE! | 0 | 0 | 0 |  | 50305 | #N/A | #N/A | #N/A | #N/A | #N/A | #N/A
0 |  | #VALUE! | #VALUE! | 0 | 0 | 0 |  | 50306 | #N/A | #N/A | #N/A | #N/A | #N/A | #N/A
0 |  | #VALUE! | #VALUE! | 0 | 0 | 0 |  | 50307 | #N/A | #N/A | #N/A | #N/A | #N/A | #N/A
0 |  | #VALUE! | #VALUE! | 0 | 0 | 0 |  | 50308 | #N/A | #N/A | #N/A | #N/A | #N/A | #N/A
0 |  | #VALUE! | #VALUE! | 0 | 0 | 0 |  | 50309 | #N/A | #N/A | #N/A | #N/A | #N/A | #N/A
0 |  | #VALUE! | #VALUE! | 0 | 0 | 0 |  | 50310 | #N/A | #N/A | #N/A | #N/A | #N/A | #N/A
0 |  | #VALUE! | #VALUE! | 0 | 0 | 0 |  | 50311 | #N/A | #N/A | #N/A | #N/A | #N/A | #N/A
0 |  | #VALUE! | #VALUE! | 0 | 0 | 0 |  | 50312 | #N/A | #N/A | #N/A | #N/A | #N/A | #N/A
0 |  | #VALUE! | #VALUE! | 0 | 0 | 0 |  | 50313 | #N/A | #N/A | #N/A | #N/A | #N/A | #N/A
0 |  | #VALUE! | #VALUE! | 0 | 0 | 0 |  | 50314 | #N/A | #N/A | #N/A | #N/A | #N/A | #N/A
0 |  | #VALUE! | #VALUE! | 0 | 0 | 0 |  | 50315 | #N/A | #N/A | #N/A | #N/A | #N/A | #N/A
0 |  | #VALUE! | #VALUE! | 0 | 0 | 0 |  | 50316 | #N/A | #N/A | #N/A | #N/A | #N/A | #N/A
0 |  | #VALUE! | #VALUE! | 0 | 0 | 0 |  | 50317 | #N/A | #N/A | #N/A | #N/A | #N/A | #N/A
0 |  | #VALUE! | #VALUE! | 0 | 0 | 0 |  | 50318 | #N/A | #N/A | #N/A | #N/A | #N/A | #N/A
0 |  | #VALUE! | #VALUE! | 0 | 0 | 0 |  | 50319 | #N/A | #N/A | #N/A | #N/A | #N/A | #N/A
0 |  | #VALUE! | #VALUE! | 0 | 0 | 0 |  | 50320 | #N/A | #N/A | #N/A | #N/A | #N/A | #N/A
0 |  | #VALUE! | #VALUE! | 0 | 0 | 0 |  | 50321 | #N/A | #N/A | #N/A | #N/A | #N/A | #N/A
0 |  | #VALUE! | #VALUE! | 0 | 0 | 0 |  | 50322 | #N/A | #N/A | #N/A | #N/A | #N/A | #N/A
0 |  | #VALUE! | #VALUE! | 0 | 0 | 0 |  | 50323 | #N/A | #N/A | #N/A | #N/A | #N/A | #N/A
0 |  | #VALUE! | #VALUE! | 0 | 0 | 0 |  | 50324 | #N/A | #N/A | #N/A | #N/A | #N/A | #N/A
0 |  | #VALUE! | #VALUE! | 0 | 0 | 0 |  | 50325 | #N/A | #N/A | #N/A | #N/A | #N/A | #N/A
0 |  | #VALUE! | #VALUE! | 0 | 0 | 0 |  | 50326 | #N/A | #N/A | #N/A | #N/A | #N/A | #N/A
0 |  | #VALUE! | #VALUE! | 0 | 0 | 0 |  | 50327 | #N/A | #N/A | #N/A | #N/A | #N/A | #N/A
0 |  | #VALUE! | #VALUE! | 0 | 0 | 0 |  | 50328 | #N/A | #N/A | #N/A | #N/A | #N/A | #N/A
0 |  | #VALUE! | #VALUE! | 0 | 0 | 0 |  | 50329 | #N/A | #N/A | #N/A | #N/A | #N/A | #N/A
0 |  | #VALUE! | #VALUE! | 0 | 0 | 0 |  | 50330 | #N/A | #N/A | #N/A | #N/A | #N/A | #N/A
0 |  | #VALUE! | #VALUE! | 0 | 0 | 0 |  | 50331 | #N/A | #N/A | #N/A | #N/A | #N/A | #N/A
0 |  | #VALUE! | #VALUE! | 0 | 0 | 0 |  | 50332 | #N/A | #N/A | #N/A | #N/A | #N/A | #N/A
0 |  | #VALUE! | #VALUE! | 0 | 0 | 0 |  | 50333 | #N/A | #N/A | #N/A | #N/A | #N/A | #N/A
0 |  | #VALUE! | #VALUE! | 0 | 0 | 0 |  | 50334 | #N/A | #N/A | #N/A | #N/A | #N/A | #N/A
0 |  | #VALUE! | #VALUE! | 0 | 0 | 0 |  | 50335 | #N/A | #N/A | #N/A | #N/A | #N/A | #N/A
0 |  | #VALUE! | #VALUE! | 0 | 0 | 0 |  | 50336 | #N/A | #N/A | #N/A | #N/A | #N/A | #N/A
0 |  | #VALUE! | #VALUE! | 0 | 0 | 0 |  | 50337 | #N/A | #N/A | #N/A | #N/A | #N/A | #N/A
0 |  | #VALUE! | #VALUE! | 0 | 0 | 0 |  | 50338 | #N/A | #N/A | #N/A | #N/A | #N/A | #N/A
0 |  | #VALUE! | #VALUE! | 0 | 0 | 0 |  | 50339 | #N/A | #N/A | #N/A | #N/A | #N/A | #N/A
0 |  | #VALUE! | #VALUE! | 0 | 0 | 0 |  | 50340 | #N/A | #N/A | #N/A | #N/A | #N/A | #N/A
0 |  | #VALUE! | #VALUE! | 0 | 0 | 0 |  | 50341 | #N/A | #N/A | #N/A | #N/A | #N/A | #N/A
0 |  | #VALUE! | #VALUE! | 0 | 0 | 0 |  | 50342 | #N/A | #N/A | #N/A | #N/A | #N/A | #N/A
0 |  | #VALUE! | #VALUE! | 0 | 0 | 0 |  | 50343 | #N/A | #N/A | #N/A | #N/A | #N/A | #N/A
0 |  | #VALUE! | #VALUE! | 0 | 0 | 0 |  | 50344 | #N/A | #N/A | #N/A | #N/A | #N/A | #N/A
0 |  | #VALUE! | #VALUE! | 0 | 0 | 0 |  | 50345 | #N/A | #N/A | #N/A | #N/A | #N/A | #N/A
0 |  | #VALUE! | #VALUE! | 0 | 0 | 0 |  | 50346 | #N/A | #N/A | #N/A | #N/A | #N/A | #N/A
0 |  | #VALUE! | #VALUE! | 0 | 0 | 0 |  | 50347 | #N/A | #N/A | #N/A | #N/A | #N/A | #N/A
0 |  | #VALUE! | #VALUE! | 0 | 0 | 0 |  | 50348 | #N/A | #N/A | #N/A | #N/A | #N/A | #N/A
0 |  | #VALUE! | #VALUE! | 0 | 0 | 0 |  | 50349 | #N/A | #N/A | #N/A | #N/A | #N/A | #N/A
0 |  | #VALUE! | #VALUE! | 0 | 0 | 0 |  | 50350 | #N/A | #N/A | #N/A | #N/A | #N/A | #N/A
0 |  | #VALUE! | #VALUE! | 0 | 0 | 0 |  | 50351 | #N/A | #N/A | #N/A | #N/A | #N/A | #N/A
0 |  | #VALUE! | #VALUE! | 0 | 0 | 0 |  | 50352 | #N/A | #N/A | #N/A | #N/A | #N/A | #N/A
0 |  | #VALUE! | #VALUE! | 0 | 0 | 0 |  | 50353 | #N/A | #N/A | #N/A | #N/A | #N/A | #N/A
0 |  | #VALUE! | #VALUE! | 0 | 0 | 0 |  | 50354 | #N/A | #N/A | #N/A | #N/A | #N/A | #N/A
0 |  | #VALUE! | #VALUE! | 0 | 0 | 0 |  | 50355 | #N/A | #N/A | #N/A | #N/A | #N/A | #N/A
0 |  | #VALUE! | #VALUE! | 0 | 0 | 0 |  | 50356 | #N/A | #N/A | #N/A | #N/A | #N/A | #N/A
0 |  | #VALUE! | #VALUE! | 0 | 0 | 0 |  | 50357 | #N/A | #N/A | #N/A | #N/A | #N/A | #N/A
0 |  | #VALUE! | #VALUE! | 0 | 0 | 0 |  | 50358 | #N/A | #N/A | #N/A | #N/A | #N/A | #N/A
0 |  | #VALUE! | #VALUE! | 0 | 0 | 0 |  | 50359 | #N/A | #N/A | #N/A | #N/A | #N/A | #N/A
0 |  | #VALUE! | #VALUE! | 0 | 0 | 0 |  | 50360 | #N/A | #N/A | #N/A | #N/A | #N/A | #N/A
0 |  | #VALUE! | #VALUE! | 0 | 0 | 0 |  | 50361 | #N/A | #N/A | #N/A | #N/A | #N/A | #N/A
0 |  | #VALUE! | #VALUE! | 0 | 0 | 0 |  | 50362 | #N/A | #N/A | #N/A | #N/A | #N/A | #N/A
0 |  | #VALUE! | #VALUE! | 0 | 0 | 0 |  | 50363 | #N/A | #N/A | #N/A | #N/A | #N/A | #N/A
0 |  | #VALUE! | #VALUE! | 0 | 0 | 0 |  | 50364 | #N/A | #N/A | #N/A | #N/A | #N/A | #N/A
0 |  | #VALUE! | #VALUE! | 0 | 0 | 0 |  | 50365 | #N/A | #N/A | #N/A | #N/A | #N/A | #N/A
0 |  | #VALUE! | #VALUE! | 0 | 0 | 0 |  | 50366 | #N/A | #N/A | #N/A | #N/A | #N/A | #N/A
0 |  | #VALUE! | #VALUE! | 0 | 0 | 0 |  | 50367 | #N/A | #N/A | #N/A | #N/A | #N/A | #N/A
0 |  | #VALUE! | #VALUE! | 0 | 0 | 0 |  | 50368 | #N/A | #N/A | #N/A | #N/A | #N/A | #N/A
0 |  | #VALUE! | #VALUE! | 0 | 0 | 0 |  | 50369 | #N/A | #N/A | #N/A | #N/A | #N/A | #N/A
0 |  | #VALUE! | #VALUE! | 0 | 0 | 0 |  | 50370 | #N/A | #N/A | #N/A | #N/A | #N/A | #N/A
0 |  | #VALUE! | #VALUE! | 0 | 0 | 0 |  | 50371 | #N/A | #N/A | #N/A | #N/A | #N/A | #N/A
0 |  | #VALUE! | #VALUE! | 0 | 0 | 0 |  | 50372 | #N/A | #N/A | #N/A | #N/A | #N/A | #N/A
0 |  | #VALUE! | #VALUE! | 0 | 0 | 0 |  | 50373 | #N/A | #N/A | #N/A | #N/A | #N/A | #N/A
0 |  | #VALUE! | #VALUE! | 0 | 0 | 0 |  | 50374 | #N/A | #N/A | #N/A | #N/A | #N/A | #N/A
0 |  | #VALUE! | #VALUE! | 0 | 0 | 0 |  | 50375 | #N/A | #N/A | #N/A | #N/A | #N/A | #N/A
0 |  | #VALUE! | #VALUE! | 0 | 0 | 0 |  | 50376 | #N/A | #N/A | #N/A | #N/A | #N/A | #N/A
0 |  | #VALUE! | #VALUE! | 0 | 0 | 0 |  | 50377 | #N/A | #N/A | #N/A | #N/A | #N/A | #N/A
0 |  | #VALUE! | #VALUE! | 0 | 0 | 0 |  | 50378 | #N/A | #N/A | #N/A | #N/A | #N/A | #N/A
0 |  | #VALUE! | #VALUE! | 0 | 0 | 0 |  | 50379 | #N/A | #N/A | #N/A | #N/A | #N/A | #N/A
0 |  | #VALUE! | #VALUE! | 0 | 0 | 0 |  | 50380 | #N/A | #N/A | #N/A | #N/A | #N/A | #N/A
0 |  | #VALUE! | #VALUE! | 0 | 0 | 0 |  | 50381 | #N/A | #N/A | #N/A | #N/A | #N/A | #N/A
0 |  | #VALUE! | #VALUE! | 0 | 0 | 0 |  | 50382 | #N/A | #N/A | #N/A | #N/A | #N/A | #N/A
0 |  | #VALUE! | #VALUE! | 0 | 0 | 0 |  | 50383 | #N/A | #N/A | #N/A | #N/A | #N/A | #N/A
0 |  | #VALUE! | #VALUE! | 0 | 0 | 0 |  | 50384 | #N/A | #N/A | #N/A | #N/A | #N/A | #N/A
0 |  | #VALUE! | #VALUE! | 0 | 0 | 0 |  | 50385 | #N/A | #N/A | #N/A | #N/A | #N/A | #N/A
0 |  | #VALUE! | #VALUE! | 0 | 0 | 0 |  | 50386 | #N/A | #N/A | #N/A | #N/A | #N/A | #N/A
0 |  | #VALUE! | #VALUE! | 0 | 0 | 0 |  | 50387 | #N/A | #N/A | #N/A | #N/A | #N/A | #N/A
0 |  | #VALUE! | #VALUE! | 0 | 0 | 0 |  | 50388 | #N/A | #N/A | #N/A | #N/A | #N/A | #N/A
0 |  | #VALUE! | #VALUE! | 0 | 0 | 0 |  | 50389 | #N/A | #N/A | #N/A | #N/A | #N/A | #N/A
0 |  | #VALUE! | #VALUE! | 0 | 0 | 0 |  | 50390 | #N/A | #N/A | #N/A | #N/A | #N/A | #N/A
0 |  | #VALUE! | #VALUE! | 0 | 0 | 0 |  | 50391 | #N/A | #N/A | #N/A | #N/A | #N/A | #N/A
0 |  | #VALUE! | #VALUE! | 0 | 0 | 0 |  | 50392 | #N/A | #N/A | #N/A | #N/A | #N/A | #N/A
0 |  | #VALUE! | #VALUE! | 0 | 0 | 0 |  | 50393 | #N/A | #N/A | #N/A | #N/A | #N/A | #N/A
0 |  | #VALUE! | #VALUE! | 0 | 0 | 0 |  | 50394 | #N/A | #N/A | #N/A | #N/A | #N/A | #N/A
0 |  | #VALUE! | #VALUE! | 0 | 0 | 0 |  | 50395 | #N/A | #N/A | #N/A | #N/A | #N/A | #N/A
0 |  | #VALUE! | #VALUE! | 0 | 0 | 0 |  | 50396 | #N/A | #N/A | #N/A | #N/A | #N/A | #N/A
0 |  | #VALUE! | #VALUE! | 0 | 0 | 0 |  | 50397 | #N/A | #N/A | #N/A | #N/A | #N/A | #N/A
0 |  | #VALUE! | #VALUE! | 0 | 0 | 0 |  | 50398 | #N/A | #N/A | #N/A | #N/A | #N/A | #N/A
0 |  | #VALUE! | #VALUE! | 0 | 0 | 0 |  | 50399 | #N/A | #N/A | #N/A | #N/A | #N/A | #N/A
0 |  | #VALUE! | #VALUE! | 0 | 0 | 0 |  | 50400 | #N/A | #N/A | #N/A | #N/A | #N/A | #N/A
0 |  | #VALUE! | #VALUE! | 0 | 0 | 0 |  | 50401 | #N/A | #N/A | #N/A | #N/A | #N/A | #N/A
0 |  | #VALUE! | #VALUE! | 0 | 0 | 0 |  | 50402 | #N/A | #N/A | #N/A | #N/A | #N/A | #N/A
0 |  | #VALUE! | #VALUE! | 0 | 0 | 0 |  | 50403 | #N/A | #N/A | #N/A | #N/A | #N/A | #N/A
0 |  | #VALUE! | #VALUE! | 0 | 0 | 0 |  | 50404 | #N/A | #N/A | #N/A | #N/A | #N/A | #N/A
0 |  | #VALUE! | #VALUE! | 0 | 0 | 0 |  | 50405 | #N/A | #N/A | #N/A | #N/A | #N/A | #N/A
0 |  | #VALUE! | #VALUE! | 0 | 0 | 0 |  | 50406 | #N/A | #N/A | #N/A | #N/A | #N/A | #N/A
0 |  | #VALUE! | #VALUE! | 0 | 0 | 0 |  | 50407 | #N/A | #N/A | #N/A | #N/A | #N/A | #N/A
0 |  | #VALUE! | #VALUE! | 0 | 0 | 0 |  | 50408 | #N/A | #N/A | #N/A | #N/A | #N/A | #N/A
0 |  | #VALUE! | #VALUE! | 0 | 0 | 0 |  | 50409 | #N/A | #N/A | #N/A | #N/A | #N/A | #N/A
0 |  | #VALUE! | #VALUE! | 0 | 0 | 0 |  | 50410 | #N/A | #N/A | #N/A | #N/A | #N/A | #N/A
0 |  | #VALUE! | #VALUE! | 0 | 0 | 0 |  | 50411 | #N/A | #N/A | #N/A | #N/A | #N/A | #N/A
0 |  | #VALUE! | #VALUE! | 0 | 0 | 0 |  | 50412 | #N/A | #N/A | #N/A | #N/A | #N/A | #N/A
0 |  | #VALUE! | #VALUE! | 0 | 0 | 0 |  | 50413 | #N/A | #N/A | #N/A | #N/A | #N/A | #N/A
0 |  | #VALUE! | #VALUE! | 0 | 0 | 0 |  | 50414 | #N/A | #N/A | #N/A | #N/A | #N/A | #N/A
0 |  | #VALUE! | #VALUE! | 0 | 0 | 0 |  | 50415 | #N/A | #N/A | #N/A | #N/A | #N/A | #N/A
0 |  | #VALUE! | #VALUE! | 0 | 0 | 0 |  | 50416 | #N/A | #N/A | #N/A | #N/A | #N/A | #N/A
0 |  | #VALUE! | #VALUE! | 0 | 0 | 0 |  | 50417 | #N/A | #N/A | #N/A | #N/A | #N/A | #N/A
0 |  | #VALUE! | #VALUE! | 0 | 0 | 0 |  | 50418 | #N/A | #N/A | #N/A | #N/A | #N/A | #N/A
0 |  | #VALUE! | #VALUE! | 0 | 0 | 0 |  | 50419 | #N/A | #N/A | #N/A | #N/A | #N/A | #N/A
0 |  | #VALUE! | #VALUE! | 0 | 0 | 0 |  | 50420 | #N/A | #N/A | #N/A | #N/A | #N/A | #N/A
0 |  | #VALUE! | #VALUE! | 0 | 0 | 0 |  | 50421 | #N/A | #N/A | #N/A | #N/A | #N/A | #N/A
0 |  | #VALUE! | #VALUE! | 0 | 0 | 0 |  | 50422 | #N/A | #N/A | #N/A | #N/A | #N/A | #N/A
0 |  | #VALUE! | #VALUE! | 0 | 0 | 0 |  | 50423 | #N/A | #N/A | #N/A | #N/A | #N/A | #N/A
0 |  | #VALUE! | #VALUE! | 0 | 0 | 0 |  | 50424 | #N/A | #N/A | #N/A | #N/A | #N/A | #N/A
0 |  | #VALUE! | #VALUE! | 0 | 0 | 0 |  | 50425 | #N/A | #N/A | #N/A | #N/A | #N/A | #N/A
0 |  | #VALUE! | #VALUE! | 0 | 0 | 0 |  | 50426 | #N/A | #N/A | #N/A | #N/A | #N/A | #N/A
0 |  | #VALUE! | #VALUE! | 0 | 0 | 0 |  | 50427 | #N/A | #N/A | #N/A | #N/A | #N/A | #N/A
0 |  | #VALUE! | #VALUE! | 0 | 0 | 0 |  | 50428 | #N/A | #N/A | #N/A | #N/A | #N/A | #N/A
0 |  | #VALUE! | #VALUE! | 0 | 0 | 0 |  | 50429 | #N/A | #N/A | #N/A | #N/A | #N/A | #N/A
0 |  | #VALUE! | #VALUE! | 0 | 0 | 0 |  | 50430 | #N/A | #N/A | #N/A | #N/A | #N/A | #N/A
0 |  | #VALUE! | #VALUE! | 0 | 0 | 0 |  | 50431 | #N/A | #N/A | #N/A | #N/A | #N/A | #N/A
0 |  | #VALUE! | #VALUE! | 0 | 0 | 0 |  | 50432 | #N/A | #N/A | #N/A | #N/A | #N/A | #N/A
0 |  | #VALUE! | #VALUE! | 0 | 0 | 0 |  | 50433 | #N/A | #N/A | #N/A | #N/A | #N/A | #N/A
0 |  | #VALUE! | #VALUE! | 0 | 0 | 0 |  | 50434 | #N/A | #N/A | #N/A | #N/A | #N/A | #N/A
0 |  | #VALUE! | #VALUE! | 0 | 0 | 0 |  | 50435 | #N/A | #N/A | #N/A | #N/A | #N/A | #N/A
0 |  | #VALUE! | #VALUE! | 0 | 0 | 0 |  | 50436 | #N/A | #N/A | #N/A | #N/A | #N/A | #N/A
0 |  | #VALUE! | #VALUE! | 0 | 0 | 0 |  | 50437 | #N/A | #N/A | #N/A | #N/A | #N/A | #N/A
0 |  | #VALUE! | #VALUE! | 0 | 0 | 0 |  | 50438 | #N/A | #N/A | #N/A | #N/A | #N/A | #N/A
0 |  | #VALUE! | #VALUE! | 0 | 0 | 0 |  | 50439 | #N/A | #N/A | #N/A | #N/A | #N/A | #N/A
0 |  | #VALUE! | #VALUE! | 0 | 0 | 0 |  | 50440 | #N/A | #N/A | #N/A | #N/A | #N/A | #N/A
0 |  | #VALUE! | #VALUE! | 0 | 0 | 0 |  | 50441 | #N/A | #N/A | #N/A | #N/A | #N/A | #N/A
0 |  | #VALUE! | #VALUE! | 0 | 0 | 0 |  | 50442 | #N/A | #N/A | #N/A | #N/A | #N/A | #N/A
0 |  | #VALUE! | #VALUE! | 0 | 0 | 0 |  | 50443 | #N/A | #N/A | #N/A | #N/A | #N/A | #N/A
0 |  | #VALUE! | #VALUE! | 0 | 0 | 0 |  | 50444 | #N/A | #N/A | #N/A | #N/A | #N/A | #N/A
0 |  | #VALUE! | #VALUE! | 0 | 0 | 0 |  | 50445 | #N/A | #N/A | #N/A | #N/A | #N/A | #N/A
0 |  | #VALUE! | #VALUE! | 0 | 0 | 0 |  | 50446 | #N/A | #N/A | #N/A | #N/A | #N/A | #N/A
0 |  | #VALUE! | #VALUE! | 0 | 0 | 0 |  | 50447 | #N/A | #N/A | #N/A | #N/A | #N/A | #N/A
0 |  | #VALUE! | #VALUE! | 0 | 0 | 0 |  | 50448 | #N/A | #N/A | #N/A | #N/A | #N/A | #N/A
0 |  | #VALUE! | #VALUE! | 0 | 0 | 0 |  | 50449 | #N/A | #N/A | #N/A | #N/A | #N/A | #N/A
0 |  | #VALUE! | #VALUE! | 0 | 0 | 0 |  | 50450 | #N/A | #N/A | #N/A | #N/A | #N/A | #N/A
0 |  | #VALUE! | #VALUE! | 0 | 0 | 0 |  | 50451 | #N/A | #N/A | #N/A | #N/A | #N/A | #N/A
0 |  | #VALUE! | #VALUE! | 0 | 0 | 0 |  | 50452 | #N/A | #N/A | #N/A | #N/A | #N/A | #N/A
0 |  | #VALUE! | #VALUE! | 0 | 0 | 0 |  | 50453 | #N/A | #N/A | #N/A | #N/A | #N/A | #N/A
0 |  | #VALUE! | #VALUE! | 0 | 0 | 0 |  | 50454 | #N/A | #N/A | #N/A | #N/A | #N/A | #N/A
0 |  | #VALUE! | #VALUE! | 0 | 0 | 0 |  | 50455 | #N/A | #N/A | #N/A | #N/A | #N/A | #N/A
0 |  | #VALUE! | #VALUE! | 0 | 0 | 0 |  | 50456 | #N/A | #N/A | #N/A | #N/A | #N/A | #N/A
0 |  | #VALUE! | #VALUE! | 0 | 0 | 0 |  | 50457 | #N/A | #N/A | #N/A | #N/A | #N/A | #N/A
0 |  | #VALUE! | #VALUE! | 0 | 0 | 0 |  | 50458 | #N/A | #N/A | #N/A | #N/A | #N/A | #N/A
0 |  | #VALUE! | #VALUE! | 0 | 0 | 0 |  | 50459 | #N/A | #N/A | #N/A | #N/A | #N/A | #N/A
0 |  | #VALUE! | #VALUE! | 0 | 0 | 0 |  | 50460 | #N/A | #N/A | #N/A | #N/A | #N/A | #N/A
0 |  | #VALUE! | #VALUE! | 0 | 0 | 0 |  | 50461 | #N/A | #N/A | #N/A | #N/A | #N/A | #N/A
0 |  | #VALUE! | #VALUE! | 0 | 0 | 0 |  | 50462 | #N/A | #N/A | #N/A | #N/A | #N/A | #N/A
0 |  | #VALUE! | #VALUE! | 0 | 0 | 0 |  | 50463 | #N/A | #N/A | #N/A | #N/A | #N/A | #N/A
0 |  | #VALUE! | #VALUE! | 0 | 0 | 0 |  | 50464 | #N/A | #N/A | #N/A | #N/A | #N/A | #N/A
0 |  | #VALUE! | #VALUE! | 0 | 0 | 0 |  | 50465 | #N/A | #N/A | #N/A | #N/A | #N/A | #N/A
0 |  | #VALUE! | #VALUE! | 0 | 0 | 0 |  | 50466 | #N/A | #N/A | #N/A | #N/A | #N/A | #N/A
0 |  | #VALUE! | #VALUE! | 0 | 0 | 0 |  | 50467 | #N/A | #N/A | #N/A | #N/A | #N/A | #N/A
0 |  | #VALUE! | #VALUE! | 0 | 0 | 0 |  | 50468 | #N/A | #N/A | #N/A | #N/A | #N/A | #N/A
0 |  | #VALUE! | #VALUE! | 0 | 0 | 0 |  | 50469 | #N/A | #N/A | #N/A | #N/A | #N/A | #N/A
0 |  | #VALUE! | #VALUE! | 0 | 0 | 0 |  | 50470 | #N/A | #N/A | #N/A | #N/A | #N/A | #N/A
0 |  | #VALUE! | #VALUE! | 0 | 0 | 0 |  | 50471 | #N/A | #N/A | #N/A | #N/A | #N/A | #N/A
0 |  | #VALUE! | #VALUE! | 0 | 0 | 0 |  | 50472 | #N/A | #N/A | #N/A | #N/A | #N/A | #N/A
0 |  | #VALUE! | #VALUE! | 0 | 0 | 0 |  | 50473 | #N/A | #N/A | #N/A | #N/A | #N/A | #N/A
0 |  | #VALUE! | #VALUE! | 0 | 0 | 0 |  | 50474 | #N/A | #N/A | #N/A | #N/A | #N/A | #N/A
0 |  | #VALUE! | #VALUE! | 0 | 0 | 0 |  | 50475 | #N/A | #N/A | #N/A | #N/A | #N/A | #N/A
0 |  | #VALUE! | #VALUE! | 0 | 0 | 0 |  | 50476 | #N/A | #N/A | #N/A | #N/A | #N/A | #N/A
0 |  | #VALUE! | #VALUE! | 0 | 0 | 0 |  | 50477 | #N/A | #N/A | #N/A | #N/A | #N/A | #N/A
0 |  | #VALUE! | #VALUE! | 0 | 0 | 0 |  | 50478 | #N/A | #N/A | #N/A | #N/A | #N/A | #N/A
0 |  | #VALUE! | #VALUE! | 0 | 0 | 0 |  | 50479 | #N/A | #N/A | #N/A | #N/A | #N/A | #N/A
0 |  | #VALUE! | #VALUE! | 0 | 0 | 0 |  | 50480 | #N/A | #N/A | #N/A | #N/A | #N/A | #N/A
0 |  | #VALUE! | #VALUE! | 0 | 0 | 0 |  | 50481 | #N/A | #N/A | #N/A | #N/A | #N/A | #N/A
0 |  | #VALUE! | #VALUE! | 0 | 0 | 0 |  | 50482 | #N/A | #N/A | #N/A | #N/A | #N/A | #N/A
0 |  | #VALUE! | #VALUE! | 0 | 0 | 0 |  | 50483 | #N/A | #N/A | #N/A | #N/A | #N/A | #N/A
0 |  | #VALUE! | #VALUE! | 0 | 0 | 0 |  | 50484 | #N/A | #N/A | #N/A | #N/A | #N/A | #N/A
0 |  | #VALUE! | #VALUE! | 0 | 0 | 0 |  | 50485 | #N/A | #N/A | #N/A | #N/A | #N/A | #N/A
0 |  | #VALUE! | #VALUE! | 0 | 0 | 0 |  | 50486 | #N/A | #N/A | #N/A | #N/A | #N/A | #N/A
0 |  | #VALUE! | #VALUE! | 0 | 0 | 0 |  | 50487 | #N/A | #N/A | #N/A | #N/A | #N/A | #N/A
0 |  | #VALUE! | #VALUE! | 0 | 0 | 0 |  | 50488 | #N/A | #N/A | #N/A | #N/A | #N/A | #N/A
0 |  | #VALUE! | #VALUE! | 0 | 0 | 0 |  | 50489 | #N/A | #N/A | #N/A | #N/A | #N/A | #N/A
0 |  | #VALUE! | #VALUE! | 0 | 0 | 0 |  | 50490 | #N/A | #N/A | #N/A | #N/A | #N/A | #N/A
0 |  | #VALUE! | #VALUE! | 0 | 0 | 0 |  | 50491 | #N/A | #N/A | #N/A | #N/A | #N/A | #N/A
0 |  | #VALUE! | #VALUE! | 0 | 0 | 0 |  | 50492 | #N/A | #N/A | #N/A | #N/A | #N/A | #N/A
0 |  | #VALUE! | #VALUE! | 0 | 0 | 0 |  | 50493 | #N/A | #N/A | #N/A | #N/A | #N/A | #N/A
0 |  | #VALUE! | #VALUE! | 0 | 0 | 0 |  | 50494 | #N/A | #N/A | #N/A | #N/A | #N/A | #N/A
0 |  | #VALUE! | #VALUE! | 0 | 0 | 0 |  | 50495 | #N/A | #N/A | #N/A | #N/A | #N/A | #N/A
0 |  | #VALUE! | #VALUE! | 0 | 0 | 0 |  | 50496 | #N/A | #N/A | #N/A | #N/A | #N/A | #N/A
0 |  | #VALUE! | #VALUE! | 0 | 0 | 0 |  | 50497 | #N/A | #N/A | #N/A | #N/A | #N/A | #N/A
0 |  | #VALUE! | #VALUE! | 0 | 0 | 0 |  | 50498 | #N/A | #N/A | #N/A | #N/A | #N/A | #N/A
0 |  | #VALUE! | #VALUE! | 0 | 0 | 0 |  | 50499 | #N/A | #N/A | #N/A | #N/A | #N/A | #N/A
0 |  | #VALUE! | #VALUE! | 0 | 0 | 0 |  | 50500 | #N/A | #N/A | #N/A | #N/A | #N/A | #N/A
0 |  | #VALUE! | #VALUE! | 0 | 0 | 0 |  | 50501 | #N/A | #N/A | #N/A | #N/A | #N/A | #N/A
0 |  | #VALUE! | #VALUE! | 0 | 0 | 0 |  | 50502 | #N/A | #N/A | #N/A | #N/A | #N/A | #N/A
0 |  | #VALUE! | #VALUE! | 0 | 0 | 0 |  | 50503 | #N/A | #N/A | #N/A | #N/A | #N/A | #N/A
0 |  | #VALUE! | #VALUE! | 0 | 0 | 0 |  | 50504 | #N/A | #N/A | #N/A | #N/A | #N/A | #N/A
0 |  | #VALUE! | #VALUE! | 0 | 0 | 0 |  | 50505 | #N/A | #N/A | #N/A | #N/A | #N/A | #N/A
0 |  | #VALUE! | #VALUE! | 0 | 0 | 0 |  | 50506 | #N/A | #N/A | #N/A | #N/A | #N/A | #N/A
0 |  | #VALUE! | #VALUE! | 0 | 0 | 0 |  | 50507 | #N/A | #N/A | #N/A | #N/A | #N/A | #N/A
0 |  | #VALUE! | #VALUE! | 0 | 0 | 0 |  | 50508 | #N/A | #N/A | #N/A | #N/A | #N/A | #N/A
0 |  | #VALUE! | #VALUE! | 0 | 0 | 0 |  | 50509 | #N/A | #N/A | #N/A | #N/A | #N/A | #N/A
0 |  | #VALUE! | #VALUE! | 0 | 0 | 0 |  | 50510 | #N/A | #N/A | #N/A | #N/A | #N/A | #N/A
0 |  | #VALUE! | #VALUE! | 0 | 0 | 0 |  | 50511 | #N/A | #N/A | #N/A | #N/A | #N/A | #N/A
0 |  | #VALUE! | #VALUE! | 0 | 0 | 0 |  | 50512 | #N/A | #N/A | #N/A | #N/A | #N/A | #N/A
0 |  | #VALUE! | #VALUE! | 0 | 0 | 0 |  | 50513 | #N/A | #N/A | #N/A | #N/A | #N/A | #N/A
0 |  | #VALUE! | #VALUE! | 0 | 0 | 0 |  | 50514 | #N/A | #N/A | #N/A | #N/A | #N/A | #N/A
0 |  | #VALUE! | #VALUE! | 0 | 0 | 0 |  | 50515 | #N/A | #N/A | #N/A | #N/A | #N/A | #N/A
0 |  | #VALUE! | #VALUE! | 0 | 0 | 0 |  | 50516 | #N/A | #N/A | #N/A | #N/A | #N/A | #N/A
0 |  | #VALUE! | #VALUE! | 0 | 0 | 0 |  | 50517 | #N/A | #N/A | #N/A | #N/A | #N/A | #N/A
0 |  | #VALUE! | #VALUE! | 0 | 0 | 0 |  | 50518 | #N/A | #N/A | #N/A | #N/A | #N/A | #N/A
0 |  | #VALUE! | #VALUE! | 0 | 0 | 0 |  | 50519 | #N/A | #N/A | #N/A | #N/A | #N/A | #N/A
0 |  | #VALUE! | #VALUE! | 0 | 0 | 0 |  | 50520 | #N/A | #N/A | #N/A | #N/A | #N/A | #N/A
0 |  | #VALUE! | #VALUE! | 0 | 0 | 0 |  | 50521 | #N/A | #N/A | #N/A | #N/A | #N/A | #N/A
0 |  | #VALUE! | #VALUE! | 0 | 0 | 0 |  | 50522 | #N/A | #N/A | #N/A | #N/A | #N/A | #N/A
0 |  | #VALUE! | #VALUE! | 0 | 0 | 0 |  | 50523 | #N/A | #N/A | #N/A | #N/A | #N/A | #N/A
0 |  | #VALUE! | #VALUE! | 0 | 0 | 0 |  | 50524 | #N/A | #N/A | #N/A | #N/A | #N/A | #N/A
0 |  | #VALUE! | #VALUE! | 0 | 0 | 0 |  | 50525 | #N/A | #N/A | #N/A | #N/A | #N/A | #N/A
0 |  | #VALUE! | #VALUE! | 0 | 0 | 0 |  | 50526 | #N/A | #N/A | #N/A | #N/A | #N/A | #N/A
0 |  | #VALUE! | #VALUE! | 0 | 0 | 0 |  | 50527 | #N/A | #N/A | #N/A | #N/A | #N/A | #N/A
0 |  | #VALUE! | #VALUE! | 0 | 0 | 0 |  | 50528 | #N/A | #N/A | #N/A | #N/A | #N/A | #N/A
0 |  | #VALUE! | #VALUE! | 0 | 0 | 0 |  | 50529 | #N/A | #N/A | #N/A | #N/A | #N/A | #N/A
0 |  | #VALUE! | #VALUE! | 0 | 0 | 0 |  | 50530 | #N/A | #N/A | #N/A | #N/A | #N/A | #N/A
0 |  | #VALUE! | #VALUE! | 0 | 0 | 0 |  | 50531 | #N/A | #N/A | #N/A | #N/A | #N/A | #N/A
0 |  | #VALUE! | #VALUE! | 0 | 0 | 0 |  | 50532 | #N/A | #N/A | #N/A | #N/A | #N/A | #N/A
0 |  | #VALUE! | #VALUE! | 0 | 0 | 0 |  | 50533 | #N/A | #N/A | #N/A | #N/A | #N/A | #N/A
0 |  | #VALUE! | #VALUE! | 0 | 0 | 0 |  | 50534 | #N/A | #N/A | #N/A | #N/A | #N/A | #N/A
0 |  | #VALUE! | #VALUE! | 0 | 0 | 0 |  | 50535 | #N/A | #N/A | #N/A | #N/A | #N/A | #N/A
0 |  | #VALUE! | #VALUE! | 0 | 0 | 0 |  | 50536 | #N/A | #N/A | #N/A | #N/A | #N/A | #N/A
0 |  | #VALUE! | #VALUE! | 0 | 0 | 0 |  | 50537 | #N/A | #N/A | #N/A | #N/A | #N/A | #N/A
0 |  | #VALUE! | #VALUE! | 0 | 0 | 0 |  | 50538 | #N/A | #N/A | #N/A | #N/A | #N/A | #N/A
0 |  | #VALUE! | #VALUE! | 0 | 0 | 0 |  | 50539 | #N/A | #N/A | #N/A | #N/A | #N/A | #N/A
0 |  | #VALUE! | #VALUE! | 0 | 0 | 0 |  | 50540 | #N/A | #N/A | #N/A | #N/A | #N/A | #N/A
0 |  | #VALUE! | #VALUE! | 0 | 0 | 0 |  | 50541 | #N/A | #N/A | #N/A | #N/A | #N/A | #N/A
0 |  | #VALUE! | #VALUE! | 0 | 0 | 0 |  | 50542 | #N/A | #N/A | #N/A | #N/A | #N/A | #N/A
0 |  | #VALUE! | #VALUE! | 0 | 0 | 0 |  | 50543 | #N/A | #N/A | #N/A | #N/A | #N/A | #N/A
0 |  | #VALUE! | #VALUE! | 0 | 0 | 0 |  | 50544 | #N/A | #N/A | #N/A | #N/A | #N/A | #N/A
0 |  | #VALUE! | #VALUE! | 0 | 0 | 0 |  | 50545 | #N/A | #N/A | #N/A | #N/A | #N/A | #N/A
0 |  | #VALUE! | #VALUE! | 0 | 0 | 0 |  | 50546 | #N/A | #N/A | #N/A | #N/A | #N/A | #N/A
0 |  | #VALUE! | #VALUE! | 0 | 0 | 0 |  | 50547 | #N/A | #N/A | #N/A | #N/A | #N/A | #N/A
0 |  | #VALUE! | #VALUE! | 0 | 0 | 0 |  | 50548 | #N/A | #N/A | #N/A | #N/A | #N/A | #N/A
0 |  | #VALUE! | #VALUE! | 0 | 0 | 0 |  | 50549 | #N/A | #N/A | #N/A | #N/A | #N/A | #N/A
0 |  | #VALUE! | #VALUE! | 0 | 0 | 0 |  | 50550 | #N/A | #N/A | #N/A | #N/A | #N/A | #N/A
0 |  | #VALUE! | #VALUE! | 0 | 0 | 0 |  | 50551 | #N/A | #N/A | #N/A | #N/A | #N/A | #N/A
0 |  | #VALUE! | #VALUE! | 0 | 0 | 0 |  | 50552 | #N/A | #N/A | #N/A | #N/A | #N/A | #N/A
0 |  | #VALUE! | #VALUE! | 0 | 0 | 0 |  | 50553 | #N/A | #N/A | #N/A | #N/A | #N/A | #N/A
0 |  | #VALUE! | #VALUE! | 0 | 0 | 0 |  | 50554 | #N/A | #N/A | #N/A | #N/A | #N/A | #N/A
0 |  | #VALUE! | #VALUE! | 0 | 0 | 0 |  | 50555 | #N/A | #N/A | #N/A | #N/A | #N/A | #N/A
0 |  | #VALUE! | #VALUE! | 0 | 0 | 0 |  | 50556 | #N/A | #N/A | #N/A | #N/A | #N/A | #N/A
0 |  | #VALUE! | #VALUE! | 0 | 0 | 0 |  | 50557 | #N/A | #N/A | #N/A | #N/A | #N/A | #N/A
0 |  | #VALUE! | #VALUE! | 0 | 0 | 0 |  | 50558 | #N/A | #N/A | #N/A | #N/A | #N/A | #N/A
0 |  | #VALUE! | #VALUE! | 0 | 0 | 0 |  | 50559 | #N/A | #N/A | #N/A | #N/A | #N/A | #N/A
0 |  | #VALUE! | #VALUE! | 0 | 0 | 0 |  | 50560 | #N/A | #N/A | #N/A | #N/A | #N/A | #N/A
0 |  | #VALUE! | #VALUE! | 0 | 0 | 0 |  | 50561 | #N/A | #N/A | #N/A | #N/A | #N/A | #N/A
0 |  | #VALUE! | #VALUE! | 0 | 0 | 0 |  | 50562 | #N/A | #N/A | #N/A | #N/A | #N/A | #N/A
0 |  | #VALUE! | #VALUE! | 0 | 0 | 0 |  | 50563 | #N/A | #N/A | #N/A | #N/A | #N/A | #N/A
0 |  | #VALUE! | #VALUE! | 0 | 0 | 0 |  | 50564 | #N/A | #N/A | #N/A | #N/A | #N/A | #N/A
0 |  | #VALUE! | #VALUE! | 0 | 0 | 0 |  | 50565 | #N/A | #N/A | #N/A | #N/A | #N/A | #N/A
0 |  | #VALUE! | #VALUE! | 0 | 0 | 0 |  | 50566 | #N/A | #N/A | #N/A | #N/A | #N/A | #N/A
0 |  | #VALUE! | #VALUE! | 0 | 0 | 0 |  | 50567 | #N/A | #N/A | #N/A | #N/A | #N/A | #N/A
0 |  | #VALUE! | #VALUE! | 0 | 0 | 0 |  | 50568 | #N/A | #N/A | #N/A | #N/A | #N/A | #N/A
0 |  | #VALUE! | #VALUE! | 0 | 0 | 0 |  | 50569 | #N/A | #N/A | #N/A | #N/A | #N/A | #N/A
0 |  | #VALUE! | #VALUE! | 0 | 0 | 0 |  | 50570 | #N/A | #N/A | #N/A | #N/A | #N/A | #N/A
0 |  | #VALUE! | #VALUE! | 0 | 0 | 0 |  | 50571 | #N/A | #N/A | #N/A | #N/A | #N/A | #N/A
0 |  | #VALUE! | #VALUE! | 0 | 0 | 0 |  | 50572 | #N/A | #N/A | #N/A | #N/A | #N/A | #N/A
0 |  | #VALUE! | #VALUE! | 0 | 0 | 0 |  | 50573 | #N/A | #N/A | #N/A | #N/A | #N/A | #N/A
0 |  | #VALUE! | #VALUE! | 0 | 0 | 0 |  | 50574 | #N/A | #N/A | #N/A | #N/A | #N/A | #N/A
0 |  | #VALUE! | #VALUE! | 0 | 0 | 0 |  | 50575 | #N/A | #N/A | #N/A | #N/A | #N/A | #N/A
0 |  | #VALUE! | #VALUE! | 0 | 0 | 0 |  | 50576 | #N/A | #N/A | #N/A | #N/A | #N/A | #N/A
0 |  | #VALUE! | #VALUE! | 0 | 0 | 0 |  | 50577 | #N/A | #N/A | #N/A | #N/A | #N/A | #N/A
0 |  | #VALUE! | #VALUE! | 0 | 0 | 0 |  | 50578 | #N/A | #N/A | #N/A | #N/A | #N/A | #N/A
0 |  | #VALUE! | #VALUE! | 0 | 0 | 0 |  | 50579 | #N/A | #N/A | #N/A | #N/A | #N/A | #N/A
0 |  | #VALUE! | #VALUE! | 0 | 0 | 0 |  | 50580 | #N/A | #N/A | #N/A | #N/A | #N/A | #N/A
0 |  | #VALUE! | #VALUE! | 0 | 0 | 0 |  | 50581 | #N/A | #N/A | #N/A | #N/A | #N/A | #N/A
0 |  | #VALUE! | #VALUE! | 0 | 0 | 0 |  | 50582 | #N/A | #N/A | #N/A | #N/A | #N/A | #N/A
0 |  | #VALUE! | #VALUE! | 0 | 0 | 0 |  | 50583 | #N/A | #N/A | #N/A | #N/A | #N/A | #N/A
0 |  | #VALUE! | #VALUE! | 0 | 0 | 0 |  | 50584 | #N/A | #N/A | #N/A | #N/A | #N/A | #N/A
0 |  | #VALUE! | #VALUE! | 0 | 0 | 0 |  | 50585 | #N/A | #N/A | #N/A | #N/A | #N/A | #N/A
0 |  | #VALUE! | #VALUE! | 0 | 0 | 0 |  | 50586 | #N/A | #N/A | #N/A | #N/A | #N/A | #N/A
0 |  | #VALUE! | #VALUE! | 0 | 0 | 0 |  | 50587 | #N/A | #N/A | #N/A | #N/A | #N/A | #N/A
0 |  | #VALUE! | #VALUE! | 0 | 0 | 0 |  | 50588 | #N/A | #N/A | #N/A | #N/A | #N/A | #N/A
0 |  | #VALUE! | #VALUE! | 0 | 0 | 0 |  | 50589 | #N/A | #N/A | #N/A | #N/A | #N/A | #N/A
0 |  | #VALUE! | #VALUE! | 0 | 0 | 0 |  | 50590 | #N/A | #N/A | #N/A | #N/A | #N/A | #N/A
0 |  | #VALUE! | #VALUE! | 0 | 0 | 0 |  | 50591 | #N/A | #N/A | #N/A | #N/A | #N/A | #N/A
0 |  | #VALUE! | #VALUE! | 0 | 0 | 0 |  | 50592 | #N/A | #N/A | #N/A | #N/A | #N/A | #N/A
0 |  | #VALUE! | #VALUE! | 0 | 0 | 0 |  | 50593 | #N/A | #N/A | #N/A | #N/A | #N/A | #N/A
0 |  | #VALUE! | #VALUE! | 0 | 0 | 0 |  | 50594 | #N/A | #N/A | #N/A | #N/A | #N/A | #N/A
0 |  | #VALUE! | #VALUE! | 0 | 0 | 0 |  | 50595 | #N/A | #N/A | #N/A | #N/A | #N/A | #N/A
0 |  | #VALUE! | #VALUE! | 0 | 0 | 0 |  | 50596 | #N/A | #N/A | #N/A | #N/A | #N/A | #N/A
0 |  | #VALUE! | #VALUE! | 0 | 0 | 0 |  | 50597 | #N/A | #N/A | #N/A | #N/A | #N/A | #N/A
0 |  | #VALUE! | #VALUE! | 0 | 0 | 0 |  | 50598 | #N/A | #N/A | #N/A | #N/A | #N/A | #N/A
0 |  | #VALUE! | #VALUE! | 0 | 0 | 0 |  | 50599 | #N/A | #N/A | #N/A | #N/A | #N/A | #N/A
0 |  | #VALUE! | #VALUE! | 0 | 0 | 0 |  | 50600 | #N/A | #N/A | #N/A | #N/A | #N/A | #N/A
0 |  | #VALUE! | #VALUE! | 0 | 0 | 0 |  | 50601 | #N/A | #N/A | #N/A | #N/A | #N/A | #N/A
0 |  | #VALUE! | #VALUE! | 0 | 0 | 0 |  | 50602 | #N/A | #N/A | #N/A | #N/A | #N/A | #N/A
0 |  | #VALUE! | #VALUE! | 0 | 0 | 0 |  | 50603 | #N/A | #N/A | #N/A | #N/A | #N/A | #N/A
0 |  | #VALUE! | #VALUE! | 0 | 0 | 0 |  | 50604 | #N/A | #N/A | #N/A | #N/A | #N/A | #N/A
0 |  | #VALUE! | #VALUE! | 0 | 0 | 0 |  | 50605 | #N/A | #N/A | #N/A | #N/A | #N/A | #N/A
0 |  | #VALUE! | #VALUE! | 0 | 0 | 0 |  | 50606 | #N/A | #N/A | #N/A | #N/A | #N/A | #N/A
0 |  | #VALUE! | #VALUE! | 0 | 0 | 0 |  | 50607 | #N/A | #N/A | #N/A | #N/A | #N/A | #N/A
0 |  | #VALUE! | #VALUE! | 0 | 0 | 0 |  | 50608 | #N/A | #N/A | #N/A | #N/A | #N/A | #N/A
0 |  | #VALUE! | #VALUE! | 0 | 0 | 0 |  | 50609 | #N/A | #N/A | #N/A | #N/A | #N/A | #N/A
0 |  | #VALUE! | #VALUE! | 0 | 0 | 0 |  | 50610 | #N/A | #N/A | #N/A | #N/A | #N/A | #N/A
0 |  | #VALUE! | #VALUE! | 0 | 0 | 0 |  | 50611 | #N/A | #N/A | #N/A | #N/A | #N/A | #N/A
0 |  | #VALUE! | #VALUE! | 0 | 0 | 0 |  | 50612 | #N/A | #N/A | #N/A | #N/A | #N/A | #N/A
0 |  | #VALUE! | #VALUE! | 0 | 0 | 0 |  | 50613 | #N/A | #N/A | #N/A | #N/A | #N/A | #N/A
0 |  | #VALUE! | #VALUE! | 0 | 0 | 0 |  | 50614 | #N/A | #N/A | #N/A | #N/A | #N/A | #N/A
0 |  | #VALUE! | #VALUE! | 0 | 0 | 0 |  | 50615 | #N/A | #N/A | #N/A | #N/A | #N/A | #N/A
0 |  | #VALUE! | #VALUE! | 0 | 0 | 0 |  | 50616 | #N/A | #N/A | #N/A | #N/A | #N/A | #N/A
0 |  | #VALUE! | #VALUE! | 0 | 0 | 0 |  | 50617 | #N/A | #N/A | #N/A | #N/A | #N/A | #N/A
0 |  | #VALUE! | #VALUE! | 0 | 0 | 0 |  | 50618 | #N/A | #N/A | #N/A | #N/A | #N/A | #N/A
0 |  | #VALUE! | #VALUE! | 0 | 0 | 0 |  | 50619 | #N/A | #N/A | #N/A | #N/A | #N/A | #N/A
0 |  | #VALUE! | #VALUE! | 0 | 0 | 0 |  | 50620 | #N/A | #N/A | #N/A | #N/A | #N/A | #N/A
0 |  | #VALUE! | #VALUE! | 0 | 0 | 0 |  | 50621 | #N/A | #N/A | #N/A | #N/A | #N/A | #N/A
0 |  | #VALUE! | #VALUE! | 0 | 0 | 0 |  | 50622 | #N/A | #N/A | #N/A | #N/A | #N/A | #N/A
0 |  | #VALUE! | #VALUE! | 0 | 0 | 0 |  | 50623 | #N/A | #N/A | #N/A | #N/A | #N/A | #N/A
0 |  | #VALUE! | #VALUE! | 0 | 0 | 0 |  | 50624 | #N/A | #N/A | #N/A | #N/A | #N/A | #N/A
0 |  | #VALUE! | #VALUE! | 0 | 0 | 0 |  | 50625 | #N/A | #N/A | #N/A | #N/A | #N/A | #N/A
0 |  | #VALUE! | #VALUE! | 0 | 0 | 0 |  | 50626 | #N/A | #N/A | #N/A | #N/A | #N/A | #N/A
0 |  | #VALUE! | #VALUE! | 0 | 0 | 0 |  | 50627 | #N/A | #N/A | #N/A | #N/A | #N/A | #N/A
0 |  | #VALUE! | #VALUE! | 0 | 0 | 0 |  | 50628 | #N/A | #N/A | #N/A | #N/A | #N/A | #N/A
0 |  | #VALUE! | #VALUE! | 0 | 0 | 0 |  | 50629 | #N/A | #N/A | #N/A | #N/A | #N/A | #N/A
0 |  | #VALUE! | #VALUE! | 0 | 0 | 0 |  | 50630 | #N/A | #N/A | #N/A | #N/A | #N/A | #N/A
0 |  | #VALUE! | #VALUE! | 0 | 0 | 0 |  | 50631 | #N/A | #N/A | #N/A | #N/A | #N/A | #N/A
0 |  | #VALUE! | #VALUE! | 0 | 0 | 0 |  | 50632 | #N/A | #N/A | #N/A | #N/A | #N/A | #N/A
0 |  | #VALUE! | #VALUE! | 0 | 0 | 0 |  | 50633 | #N/A | #N/A | #N/A | #N/A | #N/A | #N/A
0 |  | #VALUE! | #VALUE! | 0 | 0 | 0 |  | 50634 | #N/A | #N/A | #N/A | #N/A | #N/A | #N/A
0 |  | #VALUE! | #VALUE! | 0 | 0 | 0 |  | 50635 | #N/A | #N/A | #N/A | #N/A | #N/A | #N/A
0 |  | #VALUE! | #VALUE! | 0 | 0 | 0 |  | 50636 | #N/A | #N/A | #N/A | #N/A | #N/A | #N/A
0 |  | #VALUE! | #VALUE! | 0 | 0 | 0 |  | 50637 | #N/A | #N/A | #N/A | #N/A | #N/A | #N/A
0 |  | #VALUE! | #VALUE! | 0 | 0 | 0 |  | 50638 | #N/A | #N/A | #N/A | #N/A | #N/A | #N/A
0 |  | #VALUE! | #VALUE! | 0 | 0 | 0 |  | 50639 | #N/A | #N/A | #N/A | #N/A | #N/A | #N/A
0 |  | #VALUE! | #VALUE! | 0 | 0 | 0 |  | 50640 | #N/A | #N/A | #N/A | #N/A | #N/A | #N/A
0 |  | #VALUE! | #VALUE! | 0 | 0 | 0 |  | 50641 | #N/A | #N/A | #N/A | #N/A | #N/A | #N/A
0 |  | #VALUE! | #VALUE! | 0 | 0 | 0 |  | 50642 | #N/A | #N/A | #N/A | #N/A | #N/A | #N/A
0 |  | #VALUE! | #VALUE! | 0 | 0 | 0 |  | 50643 | #N/A | #N/A | #N/A | #N/A | #N/A | #N/A
0 |  | #VALUE! | #VALUE! | 0 | 0 | 0 |  | 50644 | #N/A | #N/A | #N/A | #N/A | #N/A | #N/A
0 |  | #VALUE! | #VALUE! | 0 | 0 | 0 |  | 50645 | #N/A | #N/A | #N/A | #N/A | #N/A | #N/A
0 |  | #VALUE! | #VALUE! | 0 | 0 | 0 |  | 50646 | #N/A | #N/A | #N/A | #N/A | #N/A | #N/A
0 |  | #VALUE! | #VALUE! | 0 | 0 | 0 |  | 50647 | #N/A | #N/A | #N/A | #N/A | #N/A | #N/A
0 |  | #VALUE! | #VALUE! | 0 | 0 | 0 |  | 50648 | #N/A | #N/A | #N/A | #N/A | #N/A | #N/A
0 |  | #VALUE! | #VALUE! | 0 | 0 | 0 |  | 50649 | #N/A | #N/A | #N/A | #N/A | #N/A | #N/A
0 |  | #VALUE! | #VALUE! | 0 | 0 | 0 |  | 50650 | #N/A | #N/A | #N/A | #N/A | #N/A | #N/A
0 |  | #VALUE! | #VALUE! | 0 | 0 | 0 |  | 50651 | #N/A | #N/A | #N/A | #N/A | #N/A | #N/A
0 |  | #VALUE! | #VALUE! | 0 | 0 | 0 |  | 50652 | #N/A | #N/A | #N/A | #N/A | #N/A | #N/A
0 |  | #VALUE! | #VALUE! | 0 | 0 | 0 |  | 50653 | #N/A | #N/A | #N/A | #N/A | #N/A | #N/A
0 |  | #VALUE! | #VALUE! | 0 | 0 | 0 |  | 50654 | #N/A | #N/A | #N/A | #N/A | #N/A | #N/A
0 |  | #VALUE! | #VALUE! | 0 | 0 | 0 |  | 50655 | #N/A | #N/A | #N/A | #N/A | #N/A | #N/A
0 |  | #VALUE! | #VALUE! | 0 | 0 | 0 |  | 50656 | #N/A | #N/A | #N/A | #N/A | #N/A | #N/A
0 |  | #VALUE! | #VALUE! | 0 | 0 | 0 |  | 50657 | #N/A | #N/A | #N/A | #N/A | #N/A | #N/A
0 |  | #VALUE! | #VALUE! | 0 | 0 | 0 |  | 50658 | #N/A | #N/A | #N/A | #N/A | #N/A | #N/A
0 |  | #VALUE! | #VALUE! | 0 | 0 | 0 |  | 50659 | #N/A | #N/A | #N/A | #N/A | #N/A | #N/A
0 |  | #VALUE! | #VALUE! | 0 | 0 | 0 |  | 50660 | #N/A | #N/A | #N/A | #N/A | #N/A | #N/A
0 |  | #VALUE! | #VALUE! | 0 | 0 | 0 |  | 50661 | #N/A | #N/A | #N/A | #N/A | #N/A | #N/A
0 |  | #VALUE! | #VALUE! | 0 | 0 | 0 |  | 50662 | #N/A | #N/A | #N/A | #N/A | #N/A | #N/A
0 |  | #VALUE! | #VALUE! | 0 | 0 | 0 |  | 50663 | #N/A | #N/A | #N/A | #N/A | #N/A | #N/A
0 |  | #VALUE! | #VALUE! | 0 | 0 | 0 |  | 50664 | #N/A | #N/A | #N/A | #N/A | #N/A | #N/A
0 |  | #VALUE! | #VALUE! | 0 | 0 | 0 |  | 50665 | #N/A | #N/A | #N/A | #N/A | #N/A | #N/A
0 |  | #VALUE! | #VALUE! | 0 | 0 | 0 |  | 50666 | #N/A | #N/A | #N/A | #N/A | #N/A | #N/A
0 |  | #VALUE! | #VALUE! | 0 | 0 | 0 |  | 50667 | #N/A | #N/A | #N/A | #N/A | #N/A | #N/A
0 |  | #VALUE! | #VALUE! | 0 | 0 | 0 |  | 50668 | #N/A | #N/A | #N/A | #N/A | #N/A | #N/A
0 |  | #VALUE! | #VALUE! | 0 | 0 | 0 |  | 50669 | #N/A | #N/A | #N/A | #N/A | #N/A | #N/A
0 |  | #VALUE! | #VALUE! | 0 | 0 | 0 |  | 50670 | #N/A | #N/A | #N/A | #N/A | #N/A | #N/A
0 |  | #VALUE! | #VALUE! | 0 | 0 | 0 |  | 50671 | #N/A | #N/A | #N/A | #N/A | #N/A | #N/A
0 |  | #VALUE! | #VALUE! | 0 | 0 | 0 |  | 50672 | #N/A | #N/A | #N/A | #N/A | #N/A | #N/A
0 |  | #VALUE! | #VALUE! | 0 | 0 | 0 |  | 50673 | #N/A | #N/A | #N/A | #N/A | #N/A | #N/A
0 |  | #VALUE! | #VALUE! | 0 | 0 | 0 |  | 50674 | #N/A | #N/A | #N/A | #N/A | #N/A | #N/A
0 |  | #VALUE! | #VALUE! | 0 | 0 | 0 |  | 50675 | #N/A | #N/A | #N/A | #N/A | #N/A | #N/A
0 |  | #VALUE! | #VALUE! | 0 | 0 | 0 |  | 50676 | #N/A | #N/A | #N/A | #N/A | #N/A | #N/A
0 |  | #VALUE! | #VALUE! | 0 | 0 | 0 |  | 50677 | #N/A | #N/A | #N/A | #N/A | #N/A | #N/A
0 |  | #VALUE! | #VALUE! | 0 | 0 | 0 |  | 50678 | #N/A | #N/A | #N/A | #N/A | #N/A | #N/A
0 |  | #VALUE! | #VALUE! | 0 | 0 | 0 |  | 50679 | #N/A | #N/A | #N/A | #N/A | #N/A | #N/A
0 |  | #VALUE! | #VALUE! | 0 | 0 | 0 |  | 50680 | #N/A | #N/A | #N/A | #N/A | #N/A | #N/A
0 |  | #VALUE! | #VALUE! | 0 | 0 | 0 |  | 50681 | #N/A | #N/A | #N/A | #N/A | #N/A | #N/A
0 |  | #VALUE! | #VALUE! | 0 | 0 | 0 |  | 50682 | #N/A | #N/A | #N/A | #N/A | #N/A | #N/A
0 |  | #VALUE! | #VALUE! | 0 | 0 | 0 |  | 50683 | #N/A | #N/A | #N/A | #N/A | #N/A | #N/A
0 |  | #VALUE! | #VALUE! | 0 | 0 | 0 |  | 50684 | #N/A | #N/A | #N/A | #N/A | #N/A | #N/A
0 |  | #VALUE! | #VALUE! | 0 | 0 | 0 |  | 50685 | #N/A | #N/A | #N/A | #N/A | #N/A | #N/A
0 |  | #VALUE! | #VALUE! | 0 | 0 | 0 |  | 50686 | #N/A | #N/A | #N/A | #N/A | #N/A | #N/A
0 |  | #VALUE! | #VALUE! | 0 | 0 | 0 |  | 50687 | #N/A | #N/A | #N/A | #N/A | #N/A | #N/A
0 |  | #VALUE! | #VALUE! | 0 | 0 | 0 |  | 50688 | #N/A | #N/A | #N/A | #N/A | #N/A | #N/A
0 |  | #VALUE! | #VALUE! | 0 | 0 | 0 |  | 50689 | #N/A | #N/A | #N/A | #N/A | #N/A | #N/A
0 |  | #VALUE! | #VALUE! | 0 | 0 | 0 |  | 50690 | #N/A | #N/A | #N/A | #N/A | #N/A | #N/A
0 |  | #VALUE! | #VALUE! | 0 | 0 | 0 |  | 50691 | #N/A | #N/A | #N/A | #N/A | #N/A | #N/A
0 |  | #VALUE! | #VALUE! | 0 | 0 | 0 |  | 50692 | #N/A | #N/A | #N/A | #N/A | #N/A | #N/A
0 |  | #VALUE! | #VALUE! | 0 | 0 | 0 |  | 50693 | #N/A | #N/A | #N/A | #N/A | #N/A | #N/A
0 |  | #VALUE! | #VALUE! | 0 | 0 | 0 |  | 50694 | #N/A | #N/A | #N/A | #N/A | #N/A | #N/A
0 |  | #VALUE! | #VALUE! | 0 | 0 | 0 |  | 50695 | #N/A | #N/A | #N/A | #N/A | #N/A | #N/A
0 |  | #VALUE! | #VALUE! | 0 | 0 | 0 |  | 50696 | #N/A | #N/A | #N/A | #N/A | #N/A | #N/A
0 |  | #VALUE! | #VALUE! | 0 | 0 | 0 |  | 50697 | #N/A | #N/A | #N/A | #N/A | #N/A | #N/A
0 |  | #VALUE! | #VALUE! | 0 | 0 | 0 |  | 50698 | #N/A | #N/A | #N/A | #N/A | #N/A | #N/A
0 |  | #VALUE! | #VALUE! | 0 | 0 | 0 |  | 50699 | #N/A | #N/A | #N/A | #N/A | #N/A | #N/A
0 |  | #VALUE! | #VALUE! | 0 | 0 | 0 |  | 50700 | #N/A | #N/A | #N/A | #N/A | #N/A | #N/A
0 |  | #VALUE! | #VALUE! | 0 | 0 | 0 |  | 50701 | #N/A | #N/A | #N/A | #N/A | #N/A | #N/A
0 |  | #VALUE! | #VALUE! | 0 | 0 | 0 |  | 50702 | #N/A | #N/A | #N/A | #N/A | #N/A | #N/A
0 |  | #VALUE! | #VALUE! | 0 | 0 | 0 |  | 50703 | #N/A | #N/A | #N/A | #N/A | #N/A | #N/A
0 |  | #VALUE! | #VALUE! | 0 | 0 | 0 |  | 50704 | #N/A | #N/A | #N/A | #N/A | #N/A | #N/A
0 |  | #VALUE! | #VALUE! | 0 | 0 | 0 |  | 50705 | #N/A | #N/A | #N/A | #N/A | #N/A | #N/A
0 |  | #VALUE! | #VALUE! | 0 | 0 | 0 |  | 50706 | #N/A | #N/A | #N/A | #N/A | #N/A | #N/A
0 |  | #VALUE! | #VALUE! | 0 | 0 | 0 |  | 50707 | #N/A | #N/A | #N/A | #N/A | #N/A | #N/A
0 |  | #VALUE! | #VALUE! | 0 | 0 | 0 |  | 50708 | #N/A | #N/A | #N/A | #N/A | #N/A | #N/A
0 |  | #VALUE! | #VALUE! | 0 | 0 | 0 |  | 50709 | #N/A | #N/A | #N/A | #N/A | #N/A | #N/A
0 |  | #VALUE! | #VALUE! | 0 | 0 | 0 |  | 50710 | #N/A | #N/A | #N/A | #N/A | #N/A | #N/A
0 |  | #VALUE! | #VALUE! | 0 | 0 | 0 |  | 50711 | #N/A | #N/A | #N/A | #N/A | #N/A | #N/A
0 |  | #VALUE! | #VALUE! | 0 | 0 | 0 |  | 50712 | #N/A | #N/A | #N/A | #N/A | #N/A | #N/A
0 |  | #VALUE! | #VALUE! | 0 | 0 | 0 |  | 50713 | #N/A | #N/A | #N/A | #N/A | #N/A | #N/A
0 |  | #VALUE! | #VALUE! | 0 | 0 | 0 |  | 50714 | #N/A | #N/A | #N/A | #N/A | #N/A | #N/A
0 |  | #VALUE! | #VALUE! | 0 | 0 | 0 |  | 50715 | #N/A | #N/A | #N/A | #N/A | #N/A | #N/A
0 |  | #VALUE! | #VALUE! | 0 | 0 | 0 |  | 50716 | #N/A | #N/A | #N/A | #N/A | #N/A | #N/A
0 |  | #VALUE! | #VALUE! | 0 | 0 | 0 |  | 50717 | #N/A | #N/A | #N/A | #N/A | #N/A | #N/A
0 |  | #VALUE! | #VALUE! | 0 | 0 | 0 |  | 50718 | #N/A | #N/A | #N/A | #N/A | #N/A | #N/A
0 |  | #VALUE! | #VALUE! | 0 | 0 | 0 |  | 50719 | #N/A | #N/A | #N/A | #N/A | #N/A | #N/A
0 |  | #VALUE! | #VALUE! | 0 | 0 | 0 |  | 50720 | #N/A | #N/A | #N/A | #N/A | #N/A | #N/A
0 |  | #VALUE! | #VALUE! | 0 | 0 | 0 |  | 50721 | #N/A | #N/A | #N/A | #N/A | #N/A | #N/A
0 |  | #VALUE! | #VALUE! | 0 | 0 | 0 |  | 50722 | #N/A | #N/A | #N/A | #N/A | #N/A | #N/A
0 |  | #VALUE! | #VALUE! | 0 | 0 | 0 |  | 50723 | #N/A | #N/A | #N/A | #N/A | #N/A | #N/A
0 |  | #VALUE! | #VALUE! | 0 | 0 | 0 |  | 50724 | #N/A | #N/A | #N/A | #N/A | #N/A | #N/A
0 |  | #VALUE! | #VALUE! | 0 | 0 | 0 |  | 50725 | #N/A | #N/A | #N/A | #N/A | #N/A | #N/A
0 |  | #VALUE! | #VALUE! | 0 | 0 | 0 |  | 50726 | #N/A | #N/A | #N/A | #N/A | #N/A | #N/A
0 |  | #VALUE! | #VALUE! | 0 | 0 | 0 |  | 50727 | #N/A | #N/A | #N/A | #N/A | #N/A | #N/A
0 |  | #VALUE! | #VALUE! | 0 | 0 | 0 |  | 50728 | #N/A | #N/A | #N/A | #N/A | #N/A | #N/A
0 |  | #VALUE! | #VALUE! | 0 | 0 | 0 |  | 50729 | #N/A | #N/A | #N/A | #N/A | #N/A | #N/A
0 |  | #VALUE! | #VALUE! | 0 | 0 | 0 |  | 50730 | #N/A | #N/A | #N/A | #N/A | #N/A | #N/A
0 |  | #VALUE! | #VALUE! | 0 | 0 | 0 |  | 50731 | #N/A | #N/A | #N/A | #N/A | #N/A | #N/A
0 |  | #VALUE! | #VALUE! | 0 | 0 | 0 |  | 50732 | #N/A | #N/A | #N/A | #N/A | #N/A | #N/A
0 |  | #VALUE! | #VALUE! | 0 | 0 | 0 |  | 50733 | #N/A | #N/A | #N/A | #N/A | #N/A | #N/A
0 |  | #VALUE! | #VALUE! | 0 | 0 | 0 |  | 50734 | #N/A | #N/A | #N/A | #N/A | #N/A | #N/A
0 |  | #VALUE! | #VALUE! | 0 | 0 | 0 |  | 50735 | #N/A | #N/A | #N/A | #N/A | #N/A | #N/A
0 |  | #VALUE! | #VALUE! | 0 | 0 | 0 |  | 50736 | #N/A | #N/A | #N/A | #N/A | #N/A | #N/A
0 |  | #VALUE! | #VALUE! | 0 | 0 | 0 |  | 50737 | #N/A | #N/A | #N/A | #N/A | #N/A | #N/A
0 |  | #VALUE! | #VALUE! | 0 | 0 | 0 |  | 50738 | #N/A | #N/A | #N/A | #N/A | #N/A | #N/A
0 |  | #VALUE! | #VALUE! | 0 | 0 | 0 |  | 50739 | #N/A | #N/A | #N/A | #N/A | #N/A | #N/A
0 |  | #VALUE! | #VALUE! | 0 | 0 | 0 |  | 50740 | #N/A | #N/A | #N/A | #N/A | #N/A | #N/A
0 |  | #VALUE! | #VALUE! | 0 | 0 | 0 |  | 50741 | #N/A | #N/A | #N/A | #N/A | #N/A | #N/A
0 |  | #VALUE! | #VALUE! | 0 | 0 | 0 |  | 50742 | #N/A | #N/A | #N/A | #N/A | #N/A | #N/A
0 |  | #VALUE! | #VALUE! | 0 | 0 | 0 |  | 50743 | #N/A | #N/A | #N/A | #N/A | #N/A | #N/A
0 |  | #VALUE! | #VALUE! | 0 | 0 | 0 |  | 50744 | #N/A | #N/A | #N/A | #N/A | #N/A | #N/A
0 |  | #VALUE! | #VALUE! | 0 | 0 | 0 |  | 50745 | #N/A | #N/A | #N/A | #N/A | #N/A | #N/A
0 |  | #VALUE! | #VALUE! | 0 | 0 | 0 |  | 50746 | #N/A | #N/A | #N/A | #N/A | #N/A | #N/A
0 |  | #VALUE! | #VALUE! | 0 | 0 | 0 |  | 50747 | #N/A | #N/A | #N/A | #N/A | #N/A | #N/A
0 |  | #VALUE! | #VALUE! | 0 | 0 | 0 |  | 50748 | #N/A | #N/A | #N/A | #N/A | #N/A | #N/A
0 |  | #VALUE! | #VALUE! | 0 | 0 | 0 |  | 50749 | #N/A | #N/A | #N/A | #N/A | #N/A | #N/A
0 |  | #VALUE! | #VALUE! | 0 | 0 | 0 |  | 50750 | #N/A | #N/A | #N/A | #N/A | #N/A | #N/A
0 |  | #VALUE! | #VALUE! | 0 | 0 | 0 |  | 50751 | #N/A | #N/A | #N/A | #N/A | #N/A | #N/A
0 |  | #VALUE! | #VALUE! | 0 | 0 | 0 |  | 50752 | #N/A | #N/A | #N/A | #N/A | #N/A | #N/A
0 |  | #VALUE! | #VALUE! | 0 | 0 | 0 |  | 50753 | #N/A | #N/A | #N/A | #N/A | #N/A | #N/A
0 |  | #VALUE! | #VALUE! | 0 | 0 | 0 |  | 50754 | #N/A | #N/A | #N/A | #N/A | #N/A | #N/A
0 |  | #VALUE! | #VALUE! | 0 | 0 | 0 |  | 50755 | #N/A | #N/A | #N/A | #N/A | #N/A | #N/A
0 |  | #VALUE! | #VALUE! | 0 | 0 | 0 |  | 50756 | #N/A | #N/A | #N/A | #N/A | #N/A | #N/A
0 |  | #VALUE! | #VALUE! | 0 | 0 | 0 |  | 50757 | #N/A | #N/A | #N/A | #N/A | #N/A | #N/A
0 |  | #VALUE! | #VALUE! | 0 | 0 | 0 |  | 50758 | #N/A | #N/A | #N/A | #N/A | #N/A | #N/A
0 |  | #VALUE! | #VALUE! | 0 | 0 | 0 |  | 50759 | #N/A | #N/A | #N/A | #N/A | #N/A | #N/A
0 |  | #VALUE! | #VALUE! | 0 | 0 | 0 |  | 50760 | #N/A | #N/A | #N/A | #N/A | #N/A | #N/A
0 |  | #VALUE! | #VALUE! | 0 | 0 | 0 |  | 50761 | #N/A | #N/A | #N/A | #N/A | #N/A | #N/A
0 |  | #VALUE! | #VALUE! | 0 | 0 | 0 |  | 50762 | #N/A | #N/A | #N/A | #N/A | #N/A | #N/A
0 |  | #VALUE! | #VALUE! | 0 | 0 | 0 |  | 50763 | #N/A | #N/A | #N/A | #N/A | #N/A | #N/A
0 |  | #VALUE! | #VALUE! | 0 | 0 | 0 |  | 50764 | #N/A | #N/A | #N/A | #N/A | #N/A | #N/A
0 |  | #VALUE! | #VALUE! | 0 | 0 | 0 |  | 50765 | #N/A | #N/A | #N/A | #N/A | #N/A | #N/A
0 |  | #VALUE! | #VALUE! | 0 | 0 | 0 |  | 50766 | #N/A | #N/A | #N/A | #N/A | #N/A | #N/A
0 |  | #VALUE! | #VALUE! | 0 | 0 | 0 |  | 50767 | #N/A | #N/A | #N/A | #N/A | #N/A | #N/A
0 |  | #VALUE! | #VALUE! | 0 | 0 | 0 |  | 50768 | #N/A | #N/A | #N/A | #N/A | #N/A | #N/A
0 |  | #VALUE! | #VALUE! | 0 | 0 | 0 |  | 50769 | #N/A | #N/A | #N/A | #N/A | #N/A | #N/A
0 |  | #VALUE! | #VALUE! | 0 | 0 | 0 |  | 50770 | #N/A | #N/A | #N/A | #N/A | #N/A | #N/A
0 |  | #VALUE! | #VALUE! | 0 | 0 | 0 |  | 50771 | #N/A | #N/A | #N/A | #N/A | #N/A | #N/A
0 |  | #VALUE! | #VALUE! | 0 | 0 | 0 |  | 50772 | #N/A | #N/A | #N/A | #N/A | #N/A | #N/A
0 |  | #VALUE! | #VALUE! | 0 | 0 | 0 |  | 50773 | #N/A | #N/A | #N/A | #N/A | #N/A | #N/A
0 |  | #VALUE! | #VALUE! | 0 | 0 | 0 |  | 50774 | #N/A | #N/A | #N/A | #N/A | #N/A | #N/A
0 |  | #VALUE! | #VALUE! | 0 | 0 | 0 |  | 50775 | #N/A | #N/A | #N/A | #N/A | #N/A | #N/A
0 |  | #VALUE! | #VALUE! | 0 | 0 | 0 |  | 50776 | #N/A | #N/A | #N/A | #N/A | #N/A | #N/A
0 |  | #VALUE! | #VALUE! | 0 | 0 | 0 |  | 50777 | #N/A | #N/A | #N/A | #N/A | #N/A | #N/A
0 |  | #VALUE! | #VALUE! | 0 | 0 | 0 |  | 50778 | #N/A | #N/A | #N/A | #N/A | #N/A | #N/A
0 |  | #VALUE! | #VALUE! | 0 | 0 | 0 |  | 50779 | #N/A | #N/A | #N/A | #N/A | #N/A | #N/A
0 |  | #VALUE! | #VALUE! | 0 | 0 | 0 |  | 50780 | #N/A | #N/A | #N/A | #N/A | #N/A | #N/A
0 |  | #VALUE! | #VALUE! | 0 | 0 | 0 |  | 50781 | #N/A | #N/A | #N/A | #N/A | #N/A | #N/A
0 |  | #VALUE! | #VALUE! | 0 | 0 | 0 |  | 50782 | #N/A | #N/A | #N/A | #N/A | #N/A | #N/A
0 |  | #VALUE! | #VALUE! | 0 | 0 | 0 |  | 50783 | #N/A | #N/A | #N/A | #N/A | #N/A | #N/A
0 |  | #VALUE! | #VALUE! | 0 | 0 | 0 |  | 50784 | #N/A | #N/A | #N/A | #N/A | #N/A | #N/A
0 |  | #VALUE! | #VALUE! | 0 | 0 | 0 |  | 50785 | #N/A | #N/A | #N/A | #N/A | #N/A | #N/A
0 |  | #VALUE! | #VALUE! | 0 | 0 | 0 |  | 50786 | #N/A | #N/A | #N/A | #N/A | #N/A | #N/A
0 |  | #VALUE! | #VALUE! | 0 | 0 | 0 |  | 50787 | #N/A | #N/A | #N/A | #N/A | #N/A | #N/A
0 |  | #VALUE! | #VALUE! | 0 | 0 | 0 |  | 50788 | #N/A | #N/A | #N/A | #N/A | #N/A | #N/A
0 |  | #VALUE! | #VALUE! | 0 | 0 | 0 |  | 50789 | #N/A | #N/A | #N/A | #N/A | #N/A | #N/A
0 |  | #VALUE! | #VALUE! | 0 | 0 | 0 |  | 50790 | #N/A | #N/A | #N/A | #N/A | #N/A | #N/A
0 |  | #VALUE! | #VALUE! | 0 | 0 | 0 |  | 50791 | #N/A | #N/A | #N/A | #N/A | #N/A | #N/A
0 |  | #VALUE! | #VALUE! | 0 | 0 | 0 |  | 50792 | #N/A | #N/A | #N/A | #N/A | #N/A | #N/A
0 |  | #VALUE! | #VALUE! | 0 | 0 | 0 |  | 50793 | #N/A | #N/A | #N/A | #N/A | #N/A | #N/A
0 |  | #VALUE! | #VALUE! | 0 | 0 | 0 |  | 50794 | #N/A | #N/A | #N/A | #N/A | #N/A | #N/A
0 |  | #VALUE! | #VALUE! | 0 | 0 | 0 |  | 50795 | #N/A | #N/A | #N/A | #N/A | #N/A | #N/A
0 |  | #VALUE! | #VALUE! | 0 | 0 | 0 |  | 50796 | #N/A | #N/A | #N/A | #N/A | #N/A | #N/A
0 |  | #VALUE! | #VALUE! | 0 | 0 | 0 |  | 50797 | #N/A | #N/A | #N/A | #N/A | #N/A | #N/A
0 |  | #VALUE! | #VALUE! | 0 | 0 | 0 |  | 50798 | #N/A | #N/A | #N/A | #N/A | #N/A | #N/A
0 |  | #VALUE! | #VALUE! | 0 | 0 | 0 |  | 50799 | #N/A | #N/A | #N/A | #N/A | #N/A | #N/A
0 |  | #VALUE! | #VALUE! | 0 | 0 | 0 |  | 50800 | #N/A | #N/A | #N/A | #N/A | #N/A | #N/A
0 |  | #VALUE! | #VALUE! | 0 | 0 | 0 |  | 50801 | #N/A | #N/A | #N/A | #N/A | #N/A | #N/A
0 |  | #VALUE! | #VALUE! | 0 | 0 | 0 |  | 50802 | #N/A | #N/A | #N/A | #N/A | #N/A | #N/A
0 |  | #VALUE! | #VALUE! | 0 | 0 | 0 |  | 50803 | #N/A | #N/A | #N/A | #N/A | #N/A | #N/A
0 |  | #VALUE! | #VALUE! | 0 | 0 | 0 |  | 50804 | #N/A | #N/A | #N/A | #N/A | #N/A | #N/A
0 |  | #VALUE! | #VALUE! | 0 | 0 | 0 |  | 50805 | #N/A | #N/A | #N/A | #N/A | #N/A | #N/A
0 |  | #VALUE! | #VALUE! | 0 | 0 | 0 |  | 50806 | #N/A | #N/A | #N/A | #N/A | #N/A | #N/A
0 |  | #VALUE! | #VALUE! | 0 | 0 | 0 |  | 50807 | #N/A | #N/A | #N/A | #N/A | #N/A | #N/A
0 |  | #VALUE! | #VALUE! | 0 | 0 | 0 |  | 50808 | #N/A | #N/A | #N/A | #N/A | #N/A | #N/A
0 |  | #VALUE! | #VALUE! | 0 | 0 | 0 |  | 50809 | #N/A | #N/A | #N/A | #N/A | #N/A | #N/A
0 |  | #VALUE! | #VALUE! | 0 | 0 | 0 |  | 50810 | #N/A | #N/A | #N/A | #N/A | #N/A | #N/A
0 |  | #VALUE! | #VALUE! | 0 | 0 | 0 |  | 50811 | #N/A | #N/A | #N/A | #N/A | #N/A | #N/A
0 |  | #VALUE! | #VALUE! | 0 | 0 | 0 |  | 50812 | #N/A | #N/A | #N/A | #N/A | #N/A | #N/A
0 |  | #VALUE! | #VALUE! | 0 | 0 | 0 |  | 50813 | #N/A | #N/A | #N/A | #N/A | #N/A | #N/A
0 |  | #VALUE! | #VALUE! | 0 | 0 | 0 |  | 50814 | #N/A | #N/A | #N/A | #N/A | #N/A | #N/A
0 |  | #VALUE! | #VALUE! | 0 | 0 | 0 |  | 50815 | #N/A | #N/A | #N/A | #N/A | #N/A | #N/A
0 |  | #VALUE! | #VALUE! | 0 | 0 | 0 |  | 50816 | #N/A | #N/A | #N/A | #N/A | #N/A | #N/A
0 |  | #VALUE! | #VALUE! | 0 | 0 | 0 |  | 50817 | #N/A | #N/A | #N/A | #N/A | #N/A | #N/A
0 |  | #VALUE! | #VALUE! | 0 | 0 | 0 |  | 50818 | #N/A | #N/A | #N/A | #N/A | #N/A | #N/A
0 |  | #VALUE! | #VALUE! | 0 | 0 | 0 |  | 50819 | #N/A | #N/A | #N/A | #N/A | #N/A | #N/A
0 |  | #VALUE! | #VALUE! | 0 | 0 | 0 |  | 50820 | #N/A | #N/A | #N/A | #N/A | #N/A | #N/A
0 |  | #VALUE! | #VALUE! | 0 | 0 | 0 |  | 50821 | #N/A | #N/A | #N/A | #N/A | #N/A | #N/A
0 |  | #VALUE! | #VALUE! | 0 | 0 | 0 |  | 50822 | #N/A | #N/A | #N/A | #N/A | #N/A | #N/A
0 |  | #VALUE! | #VALUE! | 0 | 0 | 0 |  | 50823 | #N/A | #N/A | #N/A | #N/A | #N/A | #N/A
0 |  | #VALUE! | #VALUE! | 0 | 0 | 0 |  | 50824 | #N/A | #N/A | #N/A | #N/A | #N/A | #N/A
0 |  | #VALUE! | #VALUE! | 0 | 0 | 0 |  | 50825 | #N/A | #N/A | #N/A | #N/A | #N/A | #N/A
0 |  | #VALUE! | #VALUE! | 0 | 0 | 0 |  | 50826 | #N/A | #N/A | #N/A | #N/A | #N/A | #N/A
0 |  | #VALUE! | #VALUE! | 0 | 0 | 0 |  | 50827 | #N/A | #N/A | #N/A | #N/A | #N/A | #N/A
0 |  | #VALUE! | #VALUE! | 0 | 0 | 0 |  | 50828 | #N/A | #N/A | #N/A | #N/A | #N/A | #N/A
0 |  | #VALUE! | #VALUE! | 0 | 0 | 0 |  | 50829 | #N/A | #N/A | #N/A | #N/A | #N/A | #N/A
0 |  | #VALUE! | #VALUE! | 0 | 0 | 0 |  | 50830 | #N/A | #N/A | #N/A | #N/A | #N/A | #N/A
0 |  | #VALUE! | #VALUE! | 0 | 0 | 0 |  | 50831 | #N/A | #N/A | #N/A | #N/A | #N/A | #N/A
0 |  | #VALUE! | #VALUE! | 0 | 0 | 0 |  | 50832 | #N/A | #N/A | #N/A | #N/A | #N/A | #N/A
0 |  | #VALUE! | #VALUE! | 0 | 0 | 0 |  | 50833 | #N/A | #N/A | #N/A | #N/A | #N/A | #N/A
0 |  | #VALUE! | #VALUE! | 0 | 0 | 0 |  | 50834 | #N/A | #N/A | #N/A | #N/A | #N/A | #N/A
0 |  | #VALUE! | #VALUE! | 0 | 0 | 0 |  | 50835 | #N/A | #N/A | #N/A | #N/A | #N/A | #N/A
0 |  | #VALUE! | #VALUE! | 0 | 0 | 0 |  | 50836 | #N/A | #N/A | #N/A | #N/A | #N/A | #N/A
0 |  | #VALUE! | #VALUE! | 0 | 0 | 0 |  | 50837 | #N/A | #N/A | #N/A | #N/A | #N/A | #N/A
0 |  | #VALUE! | #VALUE! | 0 | 0 | 0 |  | 50838 | #N/A | #N/A | #N/A | #N/A | #N/A | #N/A
0 |  | #VALUE! | #VALUE! | 0 | 0 | 0 |  | 50839 | #N/A | #N/A | #N/A | #N/A | #N/A | #N/A
0 |  | #VALUE! | #VALUE! | 0 | 0 | 0 |  | 50840 | #N/A | #N/A | #N/A | #N/A | #N/A | #N/A
0 |  | #VALUE! | #VALUE! | 0 | 0 | 0 |  | 50841 | #N/A | #N/A | #N/A | #N/A | #N/A | #N/A
0 |  | #VALUE! | #VALUE! | 0 | 0 | 0 |  | 50842 | #N/A | #N/A | #N/A | #N/A | #N/A | #N/A
0 |  | #VALUE! | #VALUE! | 0 | 0 | 0 |  | 50843 | #N/A | #N/A | #N/A | #N/A | #N/A | #N/A
0 |  | #VALUE! | #VALUE! | 0 | 0 | 0 |  | 50844 | #N/A | #N/A | #N/A | #N/A | #N/A | #N/A
0 |  | #VALUE! | #VALUE! | 0 | 0 | 0 |  | 50845 | #N/A | #N/A | #N/A | #N/A | #N/A | #N/A
0 |  | #VALUE! | #VALUE! | 0 | 0 | 0 |  | 50846 | #N/A | #N/A | #N/A | #N/A | #N/A | #N/A
0 |  | #VALUE! | #VALUE! | 0 | 0 | 0 |  | 50847 | #N/A | #N/A | #N/A | #N/A | #N/A | #N/A
0 |  | #VALUE! | #VALUE! | 0 | 0 | 0 |  | 50848 | #N/A | #N/A | #N/A | #N/A | #N/A | #N/A
0 |  | #VALUE! | #VALUE! | 0 | 0 | 0 |  | 50849 | #N/A | #N/A | #N/A | #N/A | #N/A | #N/A
0 |  | #VALUE! | #VALUE! | 0 | 0 | 0 |  | 50850 | #N/A | #N/A | #N/A | #N/A | #N/A | #N/A
0 |  | #VALUE! | #VALUE! | 0 | 0 | 0 |  | 50851 | #N/A | #N/A | #N/A | #N/A | #N/A | #N/A
0 |  | #VALUE! | #VALUE! | 0 | 0 | 0 |  | 50852 | #N/A | #N/A | #N/A | #N/A | #N/A | #N/A
0 |  | #VALUE! | #VALUE! | 0 | 0 | 0 |  | 50853 | #N/A | #N/A | #N/A | #N/A | #N/A | #N/A
0 |  | #VALUE! | #VALUE! | 0 | 0 | 0 |  | 50854 | #N/A | #N/A | #N/A | #N/A | #N/A | #N/A
0 |  | #VALUE! | #VALUE! | 0 | 0 | 0 |  | 50855 | #N/A | #N/A | #N/A | #N/A | #N/A | #N/A
0 |  | #VALUE! | #VALUE! | 0 | 0 | 0 |  | 50856 | #N/A | #N/A | #N/A | #N/A | #N/A | #N/A
0 |  | #VALUE! | #VALUE! | 0 | 0 | 0 |  | 50857 | #N/A | #N/A | #N/A | #N/A | #N/A | #N/A
0 |  | #VALUE! | #VALUE! | 0 | 0 | 0 |  | 50858 | #N/A | #N/A | #N/A | #N/A | #N/A | #N/A
0 |  | #VALUE! | #VALUE! | 0 | 0 | 0 |  | 50859 | #N/A | #N/A | #N/A | #N/A | #N/A | #N/A
0 |  | #VALUE! | #VALUE! | 0 | 0 | 0 |  | 50860 | #N/A | #N/A | #N/A | #N/A | #N/A | #N/A
0 |  | #VALUE! | #VALUE! | 0 | 0 | 0 |  | 50861 | #N/A | #N/A | #N/A | #N/A | #N/A | #N/A
0 |  | #VALUE! | #VALUE! | 0 | 0 | 0 |  | 50862 | #N/A | #N/A | #N/A | #N/A | #N/A | #N/A
0 |  | #VALUE! | #VALUE! | 0 | 0 | 0 |  | 50863 | #N/A | #N/A | #N/A | #N/A | #N/A | #N/A
0 |  | #VALUE! | #VALUE! | 0 | 0 | 0 |  | 50864 | #N/A | #N/A | #N/A | #N/A | #N/A | #N/A
0 |  | #VALUE! | #VALUE! | 0 | 0 | 0 |  | 50865 | #N/A | #N/A | #N/A | #N/A | #N/A | #N/A
0 |  | #VALUE! | #VALUE! | 0 | 0 | 0 |  | 50866 | #N/A | #N/A | #N/A | #N/A | #N/A | #N/A
0 |  | #VALUE! | #VALUE! | 0 | 0 | 0 |  | 50867 | #N/A | #N/A | #N/A | #N/A | #N/A | #N/A
0 |  | #VALUE! | #VALUE! | 0 | 0 | 0 |  | 50868 | #N/A | #N/A | #N/A | #N/A | #N/A | #N/A
0 |  | #VALUE! | #VALUE! | 0 | 0 | 0 |  | 50869 | #N/A | #N/A | #N/A | #N/A | #N/A | #N/A
0 |  | #VALUE! | #VALUE! | 0 | 0 | 0 |  | 50870 | #N/A | #N/A | #N/A | #N/A | #N/A | #N/A
0 |  | #VALUE! | #VALUE! | 0 | 0 | 0 |  | 50871 | #N/A | #N/A | #N/A | #N/A | #N/A | #N/A
0 |  | #VALUE! | #VALUE! | 0 | 0 | 0 |  | 50872 | #N/A | #N/A | #N/A | #N/A | #N/A | #N/A
0 |  | #VALUE! | #VALUE! | 0 | 0 | 0 |  | 50873 | #N/A | #N/A | #N/A | #N/A | #N/A | #N/A
0 |  | #VALUE! | #VALUE! | 0 | 0 | 0 |  | 50874 | #N/A | #N/A | #N/A | #N/A | #N/A | #N/A
0 |  | #VALUE! | #VALUE! | 0 | 0 | 0 |  | 50875 | #N/A | #N/A | #N/A | #N/A | #N/A | #N/A
0 |  | #VALUE! | #VALUE! | 0 | 0 | 0 |  | 50876 | #N/A | #N/A | #N/A | #N/A | #N/A | #N/A
0 |  | #VALUE! | #VALUE! | 0 | 0 | 0 |  | 50877 | #N/A | #N/A | #N/A | #N/A | #N/A | #N/A
0 |  | #VALUE! | #VALUE! | 0 | 0 | 0 |  | 50878 | #N/A | #N/A | #N/A | #N/A | #N/A | #N/A
0 |  | #VALUE! | #VALUE! | 0 | 0 | 0 |  | 50879 | #N/A | #N/A | #N/A | #N/A | #N/A | #N/A
0 |  | #VALUE! | #VALUE! | 0 | 0 | 0 |  | 50880 | #N/A | #N/A | #N/A | #N/A | #N/A | #N/A
0 |  | #VALUE! | #VALUE! | 0 | 0 | 0 |  | 50881 | #N/A | #N/A | #N/A | #N/A | #N/A | #N/A
0 |  | #VALUE! | #VALUE! | 0 | 0 | 0 |  | 50882 | #N/A | #N/A | #N/A | #N/A | #N/A | #N/A
0 |  | #VALUE! | #VALUE! | 0 | 0 | 0 |  | 50883 | #N/A | #N/A | #N/A | #N/A | #N/A | #N/A
0 |  | #VALUE! | #VALUE! | 0 | 0 | 0 |  | 50884 | #N/A | #N/A | #N/A | #N/A | #N/A | #N/A
0 |  | #VALUE! | #VALUE! | 0 | 0 | 0 |  | 50885 | #N/A | #N/A | #N/A | #N/A | #N/A | #N/A
0 |  | #VALUE! | #VALUE! | 0 | 0 | 0 |  | 50886 | #N/A | #N/A | #N/A | #N/A | #N/A | #N/A
0 |  | #VALUE! | #VALUE! | 0 | 0 | 0 |  | 50887 | #N/A | #N/A | #N/A | #N/A | #N/A | #N/A
0 |  | #VALUE! | #VALUE! | 0 | 0 | 0 |  | 50888 | #N/A | #N/A | #N/A | #N/A | #N/A | #N/A
0 |  | #VALUE! | #VALUE! | 0 | 0 | 0 |  | 50889 | #N/A | #N/A | #N/A | #N/A | #N/A | #N/A
0 |  | #VALUE! | #VALUE! | 0 | 0 | 0 |  | 50890 | #N/A | #N/A | #N/A | #N/A | #N/A | #N/A
0 |  | #VALUE! | #VALUE! | 0 | 0 | 0 |  | 50891 | #N/A | #N/A | #N/A | #N/A | #N/A | #N/A
0 |  | #VALUE! | #VALUE! | 0 | 0 | 0 |  | 50892 | #N/A | #N/A | #N/A | #N/A | #N/A | #N/A
0 |  | #VALUE! | #VALUE! | 0 | 0 | 0 |  | 50893 | #N/A | #N/A | #N/A | #N/A | #N/A | #N/A
0 |  | #VALUE! | #VALUE! | 0 | 0 | 0 |  | 50894 | #N/A | #N/A | #N/A | #N/A | #N/A | #N/A
0 |  | #VALUE! | #VALUE! | 0 | 0 | 0 |  | 50895 | #N/A | #N/A | #N/A | #N/A | #N/A | #N/A
0 |  | #VALUE! | #VALUE! | 0 | 0 | 0 |  | 50896 | #N/A | #N/A | #N/A | #N/A | #N/A | #N/A
0 |  | #VALUE! | #VALUE! | 0 | 0 | 0 |  | 50897 | #N/A | #N/A | #N/A | #N/A | #N/A | #N/A
0 |  | #VALUE! | #VALUE! | 0 | 0 | 0 |  | 50898 | #N/A | #N/A | #N/A | #N/A | #N/A | #N/A
0 |  | #VALUE! | #VALUE! | 0 | 0 | 0 |  | 50899 | #N/A | #N/A | #N/A | #N/A | #N/A | #N/A
0 |  | #VALUE! | #VALUE! | 0 | 0 | 0 |  | 50900 | #N/A | #N/A | #N/A | #N/A | #N/A | #N/A
0 |  | #VALUE! | #VALUE! | 0 | 0 | 0 |  | 50901 | #N/A | #N/A | #N/A | #N/A | #N/A | #N/A
0 |  | #VALUE! | #VALUE! | 0 | 0 | 0 |  | 50902 | #N/A | #N/A | #N/A | #N/A | #N/A | #N/A
0 |  | #VALUE! | #VALUE! | 0 | 0 | 0 |  | 50903 | #N/A | #N/A | #N/A | #N/A | #N/A | #N/A
0 |  | #VALUE! | #VALUE! | 0 | 0 | 0 |  | 50904 | #N/A | #N/A | #N/A | #N/A | #N/A | #N/A
0 |  | #VALUE! | #VALUE! | 0 | 0 | 0 |  | 50905 | #N/A | #N/A | #N/A | #N/A | #N/A | #N/A
0 |  | #VALUE! | #VALUE! | 0 | 0 | 0 |  | 50906 | #N/A | #N/A | #N/A | #N/A | #N/A | #N/A
0 |  | #VALUE! | #VALUE! | 0 | 0 | 0 |  | 50907 | #N/A | #N/A | #N/A | #N/A | #N/A | #N/A
0 |  | #VALUE! | #VALUE! | 0 | 0 | 0 |  | 50908 | #N/A | #N/A | #N/A | #N/A | #N/A | #N/A
0 |  | #VALUE! | #VALUE! | 0 | 0 | 0 |  | 50909 | #N/A | #N/A | #N/A | #N/A | #N/A | #N/A
0 |  | #VALUE! | #VALUE! | 0 | 0 | 0 |  | 50910 | #N/A | #N/A | #N/A | #N/A | #N/A | #N/A
0 |  | #VALUE! | #VALUE! | 0 | 0 | 0 |  | 50911 | #N/A | #N/A | #N/A | #N/A | #N/A | #N/A
0 |  | #VALUE! | #VALUE! | 0 | 0 | 0 |  | 50912 | #N/A | #N/A | #N/A | #N/A | #N/A | #N/A
0 |  | #VALUE! | #VALUE! | 0 | 0 | 0 |  | 50913 | #N/A | #N/A | #N/A | #N/A | #N/A | #N/A
0 |  | #VALUE! | #VALUE! | 0 | 0 | 0 |  | 50914 | #N/A | #N/A | #N/A | #N/A | #N/A | #N/A
0 |  | #VALUE! | #VALUE! | 0 | 0 | 0 |  | 50915 | #N/A | #N/A | #N/A | #N/A | #N/A | #N/A
0 |  | #VALUE! | #VALUE! | 0 | 0 | 0 |  | 50916 | #N/A | #N/A | #N/A | #N/A | #N/A | #N/A
0 |  | #VALUE! | #VALUE! | 0 | 0 | 0 |  | 50917 | #N/A | #N/A | #N/A | #N/A | #N/A | #N/A
0 |  | #VALUE! | #VALUE! | 0 | 0 | 0 |  | 50918 | #N/A | #N/A | #N/A | #N/A | #N/A | #N/A
0 |  | #VALUE! | #VALUE! | 0 | 0 | 0 |  | 50919 | #N/A | #N/A | #N/A | #N/A | #N/A | #N/A
0 |  | #VALUE! | #VALUE! | 0 | 0 | 0 |  | 50920 | #N/A | #N/A | #N/A | #N/A | #N/A | #N/A
0 |  | #VALUE! | #VALUE! | 0 | 0 | 0 |  | 50921 | #N/A | #N/A | #N/A | #N/A | #N/A | #N/A
0 |  | #VALUE! | #VALUE! | 0 | 0 | 0 |  | 50922 | #N/A | #N/A | #N/A | #N/A | #N/A | #N/A
0 |  | #VALUE! | #VALUE! | 0 | 0 | 0 |  | 50923 | #N/A | #N/A | #N/A | #N/A | #N/A | #N/A
0 |  | #VALUE! | #VALUE! | 0 | 0 | 0 |  | 50924 | #N/A | #N/A | #N/A | #N/A | #N/A | #N/A
0 |  | #VALUE! | #VALUE! | 0 | 0 | 0 |  | 50925 | #N/A | #N/A | #N/A | #N/A | #N/A | #N/A
0 |  | #VALUE! | #VALUE! | 0 | 0 | 0 |  | 50926 | #N/A | #N/A | #N/A | #N/A | #N/A | #N/A
0 |  | #VALUE! | #VALUE! | 0 | 0 | 0 |  | 50927 | #N/A | #N/A | #N/A | #N/A | #N/A | #N/A
0 |  | #VALUE! | #VALUE! | 0 | 0 | 0 |  | 50928 | #N/A | #N/A | #N/A | #N/A | #N/A | #N/A
0 |  | #VALUE! | #VALUE! | 0 | 0 | 0 |  | 50929 | #N/A | #N/A | #N/A | #N/A | #N/A | #N/A
0 |  | #VALUE! | #VALUE! | 0 | 0 | 0 |  | 50930 | #N/A | #N/A | #N/A | #N/A | #N/A | #N/A
0 |  | #VALUE! | #VALUE! | 0 | 0 | 0 |  | 50931 | #N/A | #N/A | #N/A | #N/A | #N/A | #N/A
0 |  | #VALUE! | #VALUE! | 0 | 0 | 0 |  | 50932 | #N/A | #N/A | #N/A | #N/A | #N/A | #N/A
0 |  | #VALUE! | #VALUE! | 0 | 0 | 0 |  | 50933 | #N/A | #N/A | #N/A | #N/A | #N/A | #N/A
0 |  | #VALUE! | #VALUE! | 0 | 0 | 0 |  | 50934 | #N/A | #N/A | #N/A | #N/A | #N/A | #N/A
0 |  | #VALUE! | #VALUE! | 0 | 0 | 0 |  | 50935 | #N/A | #N/A | #N/A | #N/A | #N/A | #N/A
0 |  | #VALUE! | #VALUE! | 0 | 0 | 0 |  | 50936 | #N/A | #N/A | #N/A | #N/A | #N/A | #N/A
0 |  | #VALUE! | #VALUE! | 0 | 0 | 0 |  | 50937 | #N/A | #N/A | #N/A | #N/A | #N/A | #N/A
0 |  | #VALUE! | #VALUE! | 0 | 0 | 0 |  | 50938 | #N/A | #N/A | #N/A | #N/A | #N/A | #N/A
0 |  | #VALUE! | #VALUE! | 0 | 0 | 0 |  | 50939 | #N/A | #N/A | #N/A | #N/A | #N/A | #N/A
0 |  | #VALUE! | #VALUE! | 0 | 0 | 0 |  | 50940 | #N/A | #N/A | #N/A | #N/A | #N/A | #N/A
0 |  | #VALUE! | #VALUE! | 0 | 0 | 0 |  | 50941 | #N/A | #N/A | #N/A | #N/A | #N/A | #N/A
0 |  | #VALUE! | #VALUE! | 0 | 0 | 0 |  | 50942 | #N/A | #N/A | #N/A | #N/A | #N/A | #N/A
0 |  | #VALUE! | #VALUE! | 0 | 0 | 0 |  | 50943 | #N/A | #N/A | #N/A | #N/A | #N/A | #N/A
0 |  | #VALUE! | #VALUE! | 0 | 0 | 0 |  | 50944 | #N/A | #N/A | #N/A | #N/A | #N/A | #N/A
0 |  | #VALUE! | #VALUE! | 0 | 0 | 0 |  | 50945 | #N/A | #N/A | #N/A | #N/A | #N/A | #N/A
0 |  | #VALUE! | #VALUE! | 0 | 0 | 0 |  | 50946 | #N/A | #N/A | #N/A | #N/A | #N/A | #N/A
0 |  | #VALUE! | #VALUE! | 0 | 0 | 0 |  | 50947 | #N/A | #N/A | #N/A | #N/A | #N/A | #N/A
0 |  | #VALUE! | #VALUE! | 0 | 0 | 0 |  | 50948 | #N/A | #N/A | #N/A | #N/A | #N/A | #N/A
0 |  | #VALUE! | #VALUE! | 0 | 0 | 0 |  | 50949 | #N/A | #N/A | #N/A | #N/A | #N/A | #N/A
0 |  | #VALUE! | #VALUE! | 0 | 0 | 0 |  | 50950 | #N/A | #N/A | #N/A | #N/A | #N/A | #N/A
0 |  | #VALUE! | #VALUE! | 0 | 0 | 0 |  | 50951 | #N/A | #N/A | #N/A | #N/A | #N/A | #N/A
0 |  | #VALUE! | #VALUE! | 0 | 0 | 0 |  | 50952 | #N/A | #N/A | #N/A | #N/A | #N/A | #N/A
0 |  | #VALUE! | #VALUE! | 0 | 0 | 0 |  | 50953 | #N/A | #N/A | #N/A | #N/A | #N/A | #N/A
0 |  | #VALUE! | #VALUE! | 0 | 0 | 0 |  | 50954 | #N/A | #N/A | #N/A | #N/A | #N/A | #N/A
0 |  | #VALUE! | #VALUE! | 0 | 0 | 0 |  | 50955 | #N/A | #N/A | #N/A | #N/A | #N/A | #N/A
0 |  | #VALUE! | #VALUE! | 0 | 0 | 0 |  | 50956 | #N/A | #N/A | #N/A | #N/A | #N/A | #N/A
0 |  | #VALUE! | #VALUE! | 0 | 0 | 0 |  | 50957 | #N/A | #N/A | #N/A | #N/A | #N/A | #N/A
0 |  | #VALUE! | #VALUE! | 0 | 0 | 0 |  | 50958 | #N/A | #N/A | #N/A | #N/A | #N/A | #N/A
0 |  | #VALUE! | #VALUE! | 0 | 0 | 0 |  | 50959 | #N/A | #N/A | #N/A | #N/A | #N/A | #N/A
0 |  | #VALUE! | #VALUE! | 0 | 0 | 0 |  | 50960 | #N/A | #N/A | #N/A | #N/A | #N/A | #N/A
0 |  | #VALUE! | #VALUE! | 0 | 0 | 0 |  | 50961 | #N/A | #N/A | #N/A | #N/A | #N/A | #N/A
0 |  | #VALUE! | #VALUE! | 0 | 0 | 0 |  | 50962 | #N/A | #N/A | #N/A | #N/A | #N/A | #N/A
0 |  | #VALUE! | #VALUE! | 0 | 0 | 0 |  | 50963 | #N/A | #N/A | #N/A | #N/A | #N/A | #N/A
0 |  | #VALUE! | #VALUE! | 0 | 0 | 0 |  | 50964 | #N/A | #N/A | #N/A | #N/A | #N/A | #N/A
0 |  | #VALUE! | #VALUE! | 0 | 0 | 0 |  | 50965 | #N/A | #N/A | #N/A | #N/A | #N/A | #N/A
0 |  | #VALUE! | #VALUE! | 0 | 0 | 0 |  | 50966 | #N/A | #N/A | #N/A | #N/A | #N/A | #N/A
0 |  | #VALUE! | #VALUE! | 0 | 0 | 0 |  | 50967 | #N/A | #N/A | #N/A | #N/A | #N/A | #N/A
0 |  | #VALUE! | #VALUE! | 0 | 0 | 0 |  | 50968 | #N/A | #N/A | #N/A | #N/A | #N/A | #N/A
0 |  | #VALUE! | #VALUE! | 0 | 0 | 0 |  | 50969 | #N/A | #N/A | #N/A | #N/A | #N/A | #N/A
0 |  | #VALUE! | #VALUE! | 0 | 0 | 0 |  | 50970 | #N/A | #N/A | #N/A | #N/A | #N/A | #N/A
0 |  | #VALUE! | #VALUE! | 0 | 0 | 0 |  | 50971 | #N/A | #N/A | #N/A | #N/A | #N/A | #N/A
0 |  | #VALUE! | #VALUE! | 0 | 0 | 0 |  | 50972 | #N/A | #N/A | #N/A | #N/A | #N/A | #N/A
0 |  | #VALUE! | #VALUE! | 0 | 0 | 0 |  | 50973 | #N/A | #N/A | #N/A | #N/A | #N/A | #N/A
0 |  | #VALUE! | #VALUE! | 0 | 0 | 0 |  | 50974 | #N/A | #N/A | #N/A | #N/A | #N/A | #N/A
0 |  | #VALUE! | #VALUE! | 0 | 0 | 0 |  | 50975 | #N/A | #N/A | #N/A | #N/A | #N/A | #N/A
0 |  | #VALUE! | #VALUE! | 0 | 0 | 0 |  | 50976 | #N/A | #N/A | #N/A | #N/A | #N/A | #N/A
0 |  | #VALUE! | #VALUE! | 0 | 0 | 0 |  | 50977 | #N/A | #N/A | #N/A | #N/A | #N/A | #N/A
0 |  | #VALUE! | #VALUE! | 0 | 0 | 0 |  | 50978 | #N/A | #N/A | #N/A | #N/A | #N/A | #N/A
0 |  | #VALUE! | #VALUE! | 0 | 0 | 0 |  | 50979 | #N/A | #N/A | #N/A | #N/A | #N/A | #N/A
0 |  | #VALUE! | #VALUE! | 0 | 0 | 0 |  | 50980 | #N/A | #N/A | #N/A | #N/A | #N/A | #N/A
0 |  | #VALUE! | #VALUE! | 0 | 0 | 0 |  | 50981 | #N/A | #N/A | #N/A | #N/A | #N/A | #N/A
0 |  | #VALUE! | #VALUE! | 0 | 0 | 0 |  | 50982 | #N/A | #N/A | #N/A | #N/A | #N/A | #N/A
0 |  | #VALUE! | #VALUE! | 0 | 0 | 0 |  | 50983 | #N/A | #N/A | #N/A | #N/A | #N/A | #N/A
0 |  | #VALUE! | #VALUE! | 0 | 0 | 0 |  | 50984 | #N/A | #N/A | #N/A | #N/A | #N/A | #N/A
0 |  | #VALUE! | #VALUE! | 0 | 0 | 0 |  | 50985 | #N/A | #N/A | #N/A | #N/A | #N/A | #N/A
0 |  | #VALUE! | #VALUE! | 0 | 0 | 0 |  | 50986 | #N/A | #N/A | #N/A | #N/A | #N/A | #N/A
0 |  | #VALUE! | #VALUE! | 0 | 0 | 0 |  | 50987 | #N/A | #N/A | #N/A | #N/A | #N/A | #N/A
0 |  | #VALUE! | #VALUE! | 0 | 0 | 0 |  | 50988 | #N/A | #N/A | #N/A | #N/A | #N/A | #N/A
0 |  | #VALUE! | #VALUE! | 0 | 0 | 0 |  | 50989 | #N/A | #N/A | #N/A | #N/A | #N/A | #N/A
0 |  | #VALUE! | #VALUE! | 0 | 0 | 0 |  | 50990 | #N/A | #N/A | #N/A | #N/A | #N/A | #N/A
0 |  | #VALUE! | #VALUE! | 0 | 0 | 0 |  | 50991 | #N/A | #N/A | #N/A | #N/A | #N/A | #N/A
0 |  | #VALUE! | #VALUE! | 0 | 0 | 0 |  | 50992 | #N/A | #N/A | #N/A | #N/A | #N/A | #N/A
0 |  | #VALUE! | #VALUE! | 0 | 0 | 0 |  | 50993 | #N/A | #N/A | #N/A | #N/A | #N/A | #N/A
0 |  | #VALUE! | #VALUE! | 0 | 0 | 0 |  | 50994 | #N/A | #N/A | #N/A | #N/A | #N/A | #N/A
0 |  | #VALUE! | #VALUE! | 0 | 0 | 0 |  | 50995 | #N/A | #N/A | #N/A | #N/A | #N/A | #N/A
0 |  | #VALUE! | #VALUE! | 0 | 0 | 0 |  | 50996 | #N/A | #N/A | #N/A | #N/A | #N/A | #N/A
0 |  | #VALUE! | #VALUE! | 0 | 0 | 0 |  | 50997 | #N/A | #N/A | #N/A | #N/A | #N/A | #N/A
0 |  | #VALUE! | #VALUE! | 0 | 0 | 0 |  | 50998 | #N/A | #N/A | #N/A | #N/A | #N/A | #N/A
0 |  | #VALUE! | #VALUE! | 0 | 0 | 0 |  | 50999 | #N/A | #N/A | #N/A | #N/A | #N/A | #N/A
0 |  | #VALUE! | #VALUE! | 0 | 0 | 0 |  | 51000 | #N/A | #N/A | #N/A | #N/A | #N/A | #N/A
0 |  | #VALUE! | #VALUE! | 0 | 0 | 0 |  | 51001 | #N/A | #N/A | #N/A | #N/A | #N/A | #N/A
0 |  | #VALUE! | #VALUE! | 0 | 0 | 0 |  | 51002 | #N/A | #N/A | #N/A | #N/A | #N/A | #N/A
0 |  | #VALUE! | #VALUE! | 0 | 0 | 0 |  | 51003 | #N/A | #N/A | #N/A | #N/A | #N/A | #N/A
0 |  | #VALUE! | #VALUE! | 0 | 0 | 0 |  | 51004 | #N/A | #N/A | #N/A | #N/A | #N/A | #N/A
0 |  | #VALUE! | #VALUE! | 0 | 0 | 0 |  | 51005 | #N/A | #N/A | #N/A | #N/A | #N/A | #N/A
0 |  | #VALUE! | #VALUE! | 0 | 0 | 0 |  | 51006 | #N/A | #N/A | #N/A | #N/A | #N/A | #N/A
0 |  | #VALUE! | #VALUE! | 0 | 0 | 0 |  | 51007 | #N/A | #N/A | #N/A | #N/A | #N/A | #N/A
0 |  | #VALUE! | #VALUE! | 0 | 0 | 0 |  | 51008 | #N/A | #N/A | #N/A | #N/A | #N/A | #N/A
0 |  | #VALUE! | #VALUE! | 0 | 0 | 0 |  | 51009 | #N/A | #N/A | #N/A | #N/A | #N/A | #N/A
0 |  | #VALUE! | #VALUE! | 0 | 0 | 0 |  | 51010 | #N/A | #N/A | #N/A | #N/A | #N/A | #N/A
0 |  | #VALUE! | #VALUE! | 0 | 0 | 0 |  | 51011 | #N/A | #N/A | #N/A | #N/A | #N/A | #N/A
0 |  | #VALUE! | #VALUE! | 0 | 0 | 0 |  | 51012 | #N/A | #N/A | #N/A | #N/A | #N/A | #N/A
0 |  | #VALUE! | #VALUE! | 0 | 0 | 0 |  | 51013 | #N/A | #N/A | #N/A | #N/A | #N/A | #N/A
0 |  | #VALUE! | #VALUE! | 0 | 0 | 0 |  | 51014 | #N/A | #N/A | #N/A | #N/A | #N/A | #N/A
0 |  | #VALUE! | #VALUE! | 0 | 0 | 0 |  | 51015 | #N/A | #N/A | #N/A | #N/A | #N/A | #N/A
0 |  | #VALUE! | #VALUE! | 0 | 0 | 0 |  | 51016 | #N/A | #N/A | #N/A | #N/A | #N/A | #N/A
0 |  | #VALUE! | #VALUE! | 0 | 0 | 0 |  | 51017 | #N/A | #N/A | #N/A | #N/A | #N/A | #N/A
0 |  | #VALUE! | #VALUE! | 0 | 0 | 0 |  | 51018 | #N/A | #N/A | #N/A | #N/A | #N/A | #N/A
0 |  | #VALUE! | #VALUE! | 0 | 0 | 0 |  | 51019 | #N/A | #N/A | #N/A | #N/A | #N/A | #N/A
0 |  | #VALUE! | #VALUE! | 0 | 0 | 0 |  | 51020 | #N/A | #N/A | #N/A | #N/A | #N/A | #N/A
0 |  | #VALUE! | #VALUE! | 0 | 0 | 0 |  | 51021 | #N/A | #N/A | #N/A | #N/A | #N/A | #N/A
0 |  | #VALUE! | #VALUE! | 0 | 0 | 0 |  | 51022 | #N/A | #N/A | #N/A | #N/A | #N/A | #N/A
0 |  | #VALUE! | #VALUE! | 0 | 0 | 0 |  | 51023 | #N/A | #N/A | #N/A | #N/A | #N/A | #N/A
0 |  | #VALUE! | #VALUE! | 0 | 0 | 0 |  | 51024 | #N/A | #N/A | #N/A | #N/A | #N/A | #N/A
0 |  | #VALUE! | #VALUE! | 0 | 0 | 0 |  | 51025 | #N/A | #N/A | #N/A | #N/A | #N/A | #N/A
0 |  | #VALUE! | #VALUE! | 0 | 0 | 0 |  | 51026 | #N/A | #N/A | #N/A | #N/A | #N/A | #N/A
0 |  | #VALUE! | #VALUE! | 0 | 0 | 0 |  | 51027 | #N/A | #N/A | #N/A | #N/A | #N/A | #N/A
0 |  | #VALUE! | #VALUE! | 0 | 0 | 0 |  | 51028 | #N/A | #N/A | #N/A | #N/A | #N/A | #N/A
0 |  | #VALUE! | #VALUE! | 0 | 0 | 0 |  | 51029 | #N/A | #N/A | #N/A | #N/A | #N/A | #N/A
0 |  | #VALUE! | #VALUE! | 0 | 0 | 0 |  | 51030 | #N/A | #N/A | #N/A | #N/A | #N/A | #N/A
0 |  | #VALUE! | #VALUE! | 0 | 0 | 0 |  | 51031 | #N/A | #N/A | #N/A | #N/A | #N/A | #N/A
0 |  | #VALUE! | #VALUE! | 0 | 0 | 0 |  | 51032 | #N/A | #N/A | #N/A | #N/A | #N/A | #N/A
0 |  | #VALUE! | #VALUE! | 0 | 0 | 0 |  | 51033 | #N/A | #N/A | #N/A | #N/A | #N/A | #N/A
0 |  | #VALUE! | #VALUE! | 0 | 0 | 0 |  | 51034 | #N/A | #N/A | #N/A | #N/A | #N/A | #N/A
0 |  | #VALUE! | #VALUE! | 0 | 0 | 0 |  | 51035 | #N/A | #N/A | #N/A | #N/A | #N/A | #N/A
0 |  | #VALUE! | #VALUE! | 0 | 0 | 0 |  | 51036 | #N/A | #N/A | #N/A | #N/A | #N/A | #N/A
0 |  | #VALUE! | #VALUE! | 0 | 0 | 0 |  | 51037 | #N/A | #N/A | #N/A | #N/A | #N/A | #N/A
0 |  | #VALUE! | #VALUE! | 0 | 0 | 0 |  | 51038 | #N/A | #N/A | #N/A | #N/A | #N/A | #N/A
0 |  | #VALUE! | #VALUE! | 0 | 0 | 0 |  | 51039 | #N/A | #N/A | #N/A | #N/A | #N/A | #N/A
0 |  | #VALUE! | #VALUE! | 0 | 0 | 0 |  | 51040 | #N/A | #N/A | #N/A | #N/A | #N/A | #N/A
0 |  | #VALUE! | #VALUE! | 0 | 0 | 0 |  | 51041 | #N/A | #N/A | #N/A | #N/A | #N/A | #N/A
0 |  | #VALUE! | #VALUE! | 0 | 0 | 0 |  | 51042 | #N/A | #N/A | #N/A | #N/A | #N/A | #N/A
0 |  | #VALUE! | #VALUE! | 0 | 0 | 0 |  | 51043 | #N/A | #N/A | #N/A | #N/A | #N/A | #N/A
0 |  | #VALUE! | #VALUE! | 0 | 0 | 0 |  | 51044 | #N/A | #N/A | #N/A | #N/A | #N/A | #N/A
0 |  | #VALUE! | #VALUE! | 0 | 0 | 0 |  | 51045 | #N/A | #N/A | #N/A | #N/A | #N/A | #N/A
0 |  | #VALUE! | #VALUE! | 0 | 0 | 0 |  | 51046 | #N/A | #N/A | #N/A | #N/A | #N/A | #N/A
0 |  | #VALUE! | #VALUE! | 0 | 0 | 0 |  | 51047 | #N/A | #N/A | #N/A | #N/A | #N/A | #N/A
0 |  | #VALUE! | #VALUE! | 0 | 0 | 0 |  | 51048 | #N/A | #N/A | #N/A | #N/A | #N/A | #N/A
0 |  | #VALUE! | #VALUE! | 0 | 0 | 0 |  | 51049 | #N/A | #N/A | #N/A | #N/A | #N/A | #N/A
0 |  | #VALUE! | #VALUE! | 0 | 0 | 0 |  | 51050 | #N/A | #N/A | #N/A | #N/A | #N/A | #N/A
0 |  | #VALUE! | #VALUE! | 0 | 0 | 0 |  | 51051 | #N/A | #N/A | #N/A | #N/A | #N/A | #N/A
0 |  | #VALUE! | #VALUE! | 0 | 0 | 0 |  | 51052 | #N/A | #N/A | #N/A | #N/A | #N/A | #N/A
0 |  | #VALUE! | #VALUE! | 0 | 0 | 0 |  | 51053 | #N/A | #N/A | #N/A | #N/A | #N/A | #N/A
0 |  | #VALUE! | #VALUE! | 0 | 0 | 0 |  | 51054 | #N/A | #N/A | #N/A | #N/A | #N/A | #N/A
0 |  | #VALUE! | #VALUE! | 0 | 0 | 0 |  | 51055 | #N/A | #N/A | #N/A | #N/A | #N/A | #N/A
0 |  | #VALUE! | #VALUE! | 0 | 0 | 0 |  | 51056 | #N/A | #N/A | #N/A | #N/A | #N/A | #N/A
0 |  | #VALUE! | #VALUE! | 0 | 0 | 0 |  | 51057 | #N/A | #N/A | #N/A | #N/A | #N/A | #N/A
0 |  | #VALUE! | #VALUE! | 0 | 0 | 0 |  | 51058 | #N/A | #N/A | #N/A | #N/A | #N/A | #N/A
0 |  | #VALUE! | #VALUE! | 0 | 0 | 0 |  | 51059 | #N/A | #N/A | #N/A | #N/A | #N/A | #N/A
0 |  | #VALUE! | #VALUE! | 0 | 0 | 0 |  | 51060 | #N/A | #N/A | #N/A | #N/A | #N/A | #N/A
0 |  | #VALUE! | #VALUE! | 0 | 0 | 0 |  | 51061 | #N/A | #N/A | #N/A | #N/A | #N/A | #N/A
0 |  | #VALUE! | #VALUE! | 0 | 0 | 0 |  | 51062 | #N/A | #N/A | #N/A | #N/A | #N/A | #N/A
0 |  | #VALUE! | #VALUE! | 0 | 0 | 0 |  | 51063 | #N/A | #N/A | #N/A | #N/A | #N/A | #N/A
0 |  | #VALUE! | #VALUE! | 0 | 0 | 0 |  | 51064 | #N/A | #N/A | #N/A | #N/A | #N/A | #N/A
0 |  | #VALUE! | #VALUE! | 0 | 0 | 0 |  | 51065 | #N/A | #N/A | #N/A | #N/A | #N/A | #N/A
0 |  | #VALUE! | #VALUE! | 0 | 0 | 0 |  | 51066 | #N/A | #N/A | #N/A | #N/A | #N/A | #N/A
0 |  | #VALUE! | #VALUE! | 0 | 0 | 0 |  | 51067 | #N/A | #N/A | #N/A | #N/A | #N/A | #N/A
0 |  | #VALUE! | #VALUE! | 0 | 0 | 0 |  | 51068 | #N/A | #N/A | #N/A | #N/A | #N/A | #N/A
0 |  | #VALUE! | #VALUE! | 0 | 0 | 0 |  | 51069 | #N/A | #N/A | #N/A | #N/A | #N/A | #N/A
0 |  | #VALUE! | #VALUE! | 0 | 0 | 0 |  | 51070 | #N/A | #N/A | #N/A | #N/A | #N/A | #N/A
0 |  | #VALUE! | #VALUE! | 0 | 0 | 0 |  | 51071 | #N/A | #N/A | #N/A | #N/A | #N/A | #N/A
0 |  | #VALUE! | #VALUE! | 0 | 0 | 0 |  | 51072 | #N/A | #N/A | #N/A | #N/A | #N/A | #N/A
0 |  | #VALUE! | #VALUE! | 0 | 0 | 0 |  | 51073 | #N/A | #N/A | #N/A | #N/A | #N/A | #N/A
0 |  | #VALUE! | #VALUE! | 0 | 0 | 0 |  | 51074 | #N/A | #N/A | #N/A | #N/A | #N/A | #N/A
0 |  | #VALUE! | #VALUE! | 0 | 0 | 0 |  | 51075 | #N/A | #N/A | #N/A | #N/A | #N/A | #N/A
0 |  | #VALUE! | #VALUE! | 0 | 0 | 0 |  | 51076 | #N/A | #N/A | #N/A | #N/A | #N/A | #N/A
0 |  | #VALUE! | #VALUE! | 0 | 0 | 0 |  | 51077 | #N/A | #N/A | #N/A | #N/A | #N/A | #N/A
0 |  | #VALUE! | #VALUE! | 0 | 0 | 0 |  | 51078 | #N/A | #N/A | #N/A | #N/A | #N/A | #N/A
0 |  | #VALUE! | #VALUE! | 0 | 0 | 0 |  | 51079 | #N/A | #N/A | #N/A | #N/A | #N/A | #N/A
0 |  | #VALUE! | #VALUE! | 0 | 0 | 0 |  | 51080 | #N/A | #N/A | #N/A | #N/A | #N/A | #N/A
0 |  | #VALUE! | #VALUE! | 0 | 0 | 0 |  | 51081 | #N/A | #N/A | #N/A | #N/A | #N/A | #N/A
0 |  | #VALUE! | #VALUE! | 0 | 0 | 0 |  | 51082 | #N/A | #N/A | #N/A | #N/A | #N/A | #N/A
0 |  | #VALUE! | #VALUE! | 0 | 0 | 0 |  | 51083 | #N/A | #N/A | #N/A | #N/A | #N/A | #N/A
0 |  | #VALUE! | #VALUE! | 0 | 0 | 0 |  | 51084 | #N/A | #N/A | #N/A | #N/A | #N/A | #N/A
0 |  | #VALUE! | #VALUE! | 0 | 0 | 0 |  | 51085 | #N/A | #N/A | #N/A | #N/A | #N/A | #N/A
0 |  | #VALUE! | #VALUE! | 0 | 0 | 0 |  | 51086 | #N/A | #N/A | #N/A | #N/A | #N/A | #N/A
0 |  | #VALUE! | #VALUE! | 0 | 0 | 0 |  | 51087 | #N/A | #N/A | #N/A | #N/A | #N/A | #N/A
0 |  | #VALUE! | #VALUE! | 0 | 0 | 0 |  | 51088 | #N/A | #N/A | #N/A | #N/A | #N/A | #N/A
0 |  | #VALUE! | #VALUE! | 0 | 0 | 0 |  | 51089 | #N/A | #N/A | #N/A | #N/A | #N/A | #N/A
0 |  | #VALUE! | #VALUE! | 0 | 0 | 0 |  | 51090 | #N/A | #N/A | #N/A | #N/A | #N/A | #N/A
0 |  | #VALUE! | #VALUE! | 0 | 0 | 0 |  | 51091 | #N/A | #N/A | #N/A | #N/A | #N/A | #N/A
0 |  | #VALUE! | #VALUE! | 0 | 0 | 0 |  | 51092 | #N/A | #N/A | #N/A | #N/A | #N/A | #N/A
0 |  | #VALUE! | #VALUE! | 0 | 0 | 0 |  | 51093 | #N/A | #N/A | #N/A | #N/A | #N/A | #N/A
0 |  | #VALUE! | #VALUE! | 0 | 0 | 0 |  | 51094 | #N/A | #N/A | #N/A | #N/A | #N/A | #N/A
0 |  | #VALUE! | #VALUE! | 0 | 0 | 0 |  | 51095 | #N/A | #N/A | #N/A | #N/A | #N/A | #N/A
0 |  | #VALUE! | #VALUE! | 0 | 0 | 0 |  | 51096 | #N/A | #N/A | #N/A | #N/A | #N/A | #N/A
0 |  | #VALUE! | #VALUE! | 0 | 0 | 0 |  | 51097 | #N/A | #N/A | #N/A | #N/A | #N/A | #N/A
0 |  | #VALUE! | #VALUE! | 0 | 0 | 0 |  | 51098 | #N/A | #N/A | #N/A | #N/A | #N/A | #N/A
0 |  | #VALUE! | #VALUE! | 0 | 0 | 0 |  | 51099 | #N/A | #N/A | #N/A | #N/A | #N/A | #N/A
0 |  | #VALUE! | #VALUE! | 0 | 0 | 0 |  | 51100 | #N/A | #N/A | #N/A | #N/A | #N/A | #N/A
0 |  | #VALUE! | #VALUE! | 0 | 0 | 0 |  | 51101 | #N/A | #N/A | #N/A | #N/A | #N/A | #N/A
0 |  | #VALUE! | #VALUE! | 0 | 0 | 0 |  | 51102 | #N/A | #N/A | #N/A | #N/A | #N/A | #N/A
0 |  | #VALUE! | #VALUE! | 0 | 0 | 0 |  | 51103 | #N/A | #N/A | #N/A | #N/A | #N/A | #N/A
0 |  | #VALUE! | #VALUE! | 0 | 0 | 0 |  | 51104 | #N/A | #N/A | #N/A | #N/A | #N/A | #N/A
0 |  | #VALUE! | #VALUE! | 0 | 0 | 0 |  | 51105 | #N/A | #N/A | #N/A | #N/A | #N/A | #N/A
0 |  | #VALUE! | #VALUE! | 0 | 0 | 0 |  | 51106 | #N/A | #N/A | #N/A | #N/A | #N/A | #N/A
0 |  | #VALUE! | #VALUE! | 0 | 0 | 0 |  | 51107 | #N/A | #N/A | #N/A | #N/A | #N/A | #N/A
0 |  | #VALUE! | #VALUE! | 0 | 0 | 0 |  | 51108 | #N/A | #N/A | #N/A | #N/A | #N/A | #N/A
0 |  | #VALUE! | #VALUE! | 0 | 0 | 0 |  | 51109 | #N/A | #N/A | #N/A | #N/A | #N/A | #N/A
0 |  | #VALUE! | #VALUE! | 0 | 0 | 0 |  | 51110 | #N/A | #N/A | #N/A | #N/A | #N/A | #N/A
0 |  | #VALUE! | #VALUE! | 0 | 0 | 0 |  | 51111 | #N/A | #N/A | #N/A | #N/A | #N/A | #N/A
0 |  | #VALUE! | #VALUE! | 0 | 0 | 0 |  | 51112 | #N/A | #N/A | #N/A | #N/A | #N/A | #N/A
0 |  | #VALUE! | #VALUE! | 0 | 0 | 0 |  | 51113 | #N/A | #N/A | #N/A | #N/A | #N/A | #N/A
0 |  | #VALUE! | #VALUE! | 0 | 0 | 0 |  | 51114 | #N/A | #N/A | #N/A | #N/A | #N/A | #N/A
0 |  | #VALUE! | #VALUE! | 0 | 0 | 0 |  | 51115 | #N/A | #N/A | #N/A | #N/A | #N/A | #N/A
0 |  | #VALUE! | #VALUE! | 0 | 0 | 0 |  | 51116 | #N/A | #N/A | #N/A | #N/A | #N/A | #N/A
0 |  | #VALUE! | #VALUE! | 0 | 0 | 0 |  | 51117 | #N/A | #N/A | #N/A | #N/A | #N/A | #N/A
0 |  | #VALUE! | #VALUE! | 0 | 0 | 0 |  | 51118 | #N/A | #N/A | #N/A | #N/A | #N/A | #N/A
0 |  | #VALUE! | #VALUE! | 0 | 0 | 0 |  | 51119 | #N/A | #N/A | #N/A | #N/A | #N/A | #N/A
0 |  | #VALUE! | #VALUE! | 0 | 0 | 0 |  | 51120 | #N/A | #N/A | #N/A | #N/A | #N/A | #N/A
0 |  | #VALUE! | #VALUE! | 0 | 0 | 0 |  | 51121 | #N/A | #N/A | #N/A | #N/A | #N/A | #N/A
0 |  | #VALUE! | #VALUE! | 0 | 0 | 0 |  | 51122 | #N/A | #N/A | #N/A | #N/A | #N/A | #N/A
0 |  | #VALUE! | #VALUE! | 0 | 0 | 0 |  | 51123 | #N/A | #N/A | #N/A | #N/A | #N/A | #N/A
0 |  | #VALUE! | #VALUE! | 0 | 0 | 0 |  | 51124 | #N/A | #N/A | #N/A | #N/A | #N/A | #N/A
0 |  | #VALUE! | #VALUE! | 0 | 0 | 0 |  | 51125 | #N/A | #N/A | #N/A | #N/A | #N/A | #N/A
0 |  | #VALUE! | #VALUE! | 0 | 0 | 0 |  | 51126 | #N/A | #N/A | #N/A | #N/A | #N/A | #N/A
0 |  | #VALUE! | #VALUE! | 0 | 0 | 0 |  | 51127 | #N/A | #N/A | #N/A | #N/A | #N/A | #N/A
0 |  | #VALUE! | #VALUE! | 0 | 0 | 0 |  | 51128 | #N/A | #N/A | #N/A | #N/A | #N/A | #N/A
0 |  | #VALUE! | #VALUE! | 0 | 0 | 0 |  | 51129 | #N/A | #N/A | #N/A | #N/A | #N/A | #N/A
0 |  | #VALUE! | #VALUE! | 0 | 0 | 0 |  | 51130 | #N/A | #N/A | #N/A | #N/A | #N/A | #N/A
0 |  | #VALUE! | #VALUE! | 0 | 0 | 0 |  | 51131 | #N/A | #N/A | #N/A | #N/A | #N/A | #N/A
0 |  | #VALUE! | #VALUE! | 0 | 0 | 0 |  | 51132 | #N/A | #N/A | #N/A | #N/A | #N/A | #N/A
0 |  | #VALUE! | #VALUE! | 0 | 0 | 0 |  | 51133 | #N/A | #N/A | #N/A | #N/A | #N/A | #N/A
0 |  | #VALUE! | #VALUE! | 0 | 0 | 0 |  | 51134 | #N/A | #N/A | #N/A | #N/A | #N/A | #N/A
0 |  | #VALUE! | #VALUE! | 0 | 0 | 0 |  | 51135 | #N/A | #N/A | #N/A | #N/A | #N/A | #N/A
0 |  | #VALUE! | #VALUE! | 0 | 0 | 0 |  | 51136 | #N/A | #N/A | #N/A | #N/A | #N/A | #N/A
0 |  | #VALUE! | #VALUE! | 0 | 0 | 0 |  | 51137 | #N/A | #N/A | #N/A | #N/A | #N/A | #N/A
0 |  | #VALUE! | #VALUE! | 0 | 0 | 0 |  | 51138 | #N/A | #N/A | #N/A | #N/A | #N/A | #N/A
0 |  | #VALUE! | #VALUE! | 0 | 0 | 0 |  | 51139 | #N/A | #N/A | #N/A | #N/A | #N/A | #N/A
0 |  | #VALUE! | #VALUE! | 0 | 0 | 0 |  | 51140 | #N/A | #N/A | #N/A | #N/A | #N/A | #N/A
0 |  | #VALUE! | #VALUE! | 0 | 0 | 0 |  | 51141 | #N/A | #N/A | #N/A | #N/A | #N/A | #N/A
0 |  | #VALUE! | #VALUE! | 0 | 0 | 0 |  | 51142 | #N/A | #N/A | #N/A | #N/A | #N/A | #N/A
0 |  | #VALUE! | #VALUE! | 0 | 0 | 0 |  | 51143 | #N/A | #N/A | #N/A | #N/A | #N/A | #N/A
0 |  | #VALUE! | #VALUE! | 0 | 0 | 0 |  | 51144 | #N/A | #N/A | #N/A | #N/A | #N/A | #N/A
0 |  | #VALUE! | #VALUE! | 0 | 0 | 0 |  | 51145 | #N/A | #N/A | #N/A | #N/A | #N/A | #N/A
0 |  | #VALUE! | #VALUE! | 0 | 0 | 0 |  | 51146 | #N/A | #N/A | #N/A | #N/A | #N/A | #N/A
0 |  | #VALUE! | #VALUE! | 0 | 0 | 0 |  | 51147 | #N/A | #N/A | #N/A | #N/A | #N/A | #N/A
0 |  | #VALUE! | #VALUE! | 0 | 0 | 0 |  | 51148 | #N/A | #N/A | #N/A | #N/A | #N/A | #N/A
0 |  | #VALUE! | #VALUE! | 0 | 0 | 0 |  | 51149 | #N/A | #N/A | #N/A | #N/A | #N/A | #N/A
0 |  | #VALUE! | #VALUE! | 0 | 0 | 0 |  | 51150 | #N/A | #N/A | #N/A | #N/A | #N/A | #N/A
0 |  | #VALUE! | #VALUE! | 0 | 0 | 0 |  | 51151 | #N/A | #N/A | #N/A | #N/A | #N/A | #N/A
0 |  | #VALUE! | #VALUE! | 0 | 0 | 0 |  | 51152 | #N/A | #N/A | #N/A | #N/A | #N/A | #N/A
0 |  | #VALUE! | #VALUE! | 0 | 0 | 0 |  | 51153 | #N/A | #N/A | #N/A | #N/A | #N/A | #N/A
0 |  | #VALUE! | #VALUE! | 0 | 0 | 0 |  | 51154 | #N/A | #N/A | #N/A | #N/A | #N/A | #N/A
0 |  | #VALUE! | #VALUE! | 0 | 0 | 0 |  | 51155 | #N/A | #N/A | #N/A | #N/A | #N/A | #N/A
0 |  | #VALUE! | #VALUE! | 0 | 0 | 0 |  | 51156 | #N/A | #N/A | #N/A | #N/A | #N/A | #N/A
0 |  | #VALUE! | #VALUE! | 0 | 0 | 0 |  | 51157 | #N/A | #N/A | #N/A | #N/A | #N/A | #N/A
0 |  | #VALUE! | #VALUE! | 0 | 0 | 0 |  | 51158 | #N/A | #N/A | #N/A | #N/A | #N/A | #N/A
0 |  | #VALUE! | #VALUE! | 0 | 0 | 0 |  | 51159 | #N/A | #N/A | #N/A | #N/A | #N/A | #N/A
0 |  | #VALUE! | #VALUE! | 0 | 0 | 0 |  | 51160 | #N/A | #N/A | #N/A | #N/A | #N/A | #N/A
0 |  | #VALUE! | #VALUE! | 0 | 0 | 0 |  | 51161 | #N/A | #N/A | #N/A | #N/A | #N/A | #N/A
0 |  | #VALUE! | #VALUE! | 0 | 0 | 0 |  | 51162 | #N/A | #N/A | #N/A | #N/A | #N/A | #N/A
0 |  | #VALUE! | #VALUE! | 0 | 0 | 0 |  | 51163 | #N/A | #N/A | #N/A | #N/A | #N/A | #N/A
0 |  | #VALUE! | #VALUE! | 0 | 0 | 0 |  | 51164 | #N/A | #N/A | #N/A | #N/A | #N/A | #N/A
0 |  | #VALUE! | #VALUE! | 0 | 0 | 0 |  | 51165 | #N/A | #N/A | #N/A | #N/A | #N/A | #N/A
0 |  | #VALUE! | #VALUE! | 0 | 0 | 0 |  | 51166 | #N/A | #N/A | #N/A | #N/A | #N/A | #N/A
0 |  | #VALUE! | #VALUE! | 0 | 0 | 0 |  | 51167 | #N/A | #N/A | #N/A | #N/A | #N/A | #N/A
0 |  | #VALUE! | #VALUE! | 0 | 0 | 0 |  | 51168 | #N/A | #N/A | #N/A | #N/A | #N/A | #N/A
0 |  | #VALUE! | #VALUE! | 0 | 0 | 0 |  | 51169 | #N/A | #N/A | #N/A | #N/A | #N/A | #N/A
0 |  | #VALUE! | #VALUE! | 0 | 0 | 0 |  | 51170 | #N/A | #N/A | #N/A | #N/A | #N/A | #N/A
0 |  | #VALUE! | #VALUE! | 0 | 0 | 0 |  | 51171 | #N/A | #N/A | #N/A | #N/A | #N/A | #N/A
0 |  | #VALUE! | #VALUE! | 0 | 0 | 0 |  | 51172 | #N/A | #N/A | #N/A | #N/A | #N/A | #N/A
0 |  | #VALUE! | #VALUE! | 0 | 0 | 0 |  | 51173 | #N/A | #N/A | #N/A | #N/A | #N/A | #N/A
0 |  | #VALUE! | #VALUE! | 0 | 0 | 0 |  | 51174 | #N/A | #N/A | #N/A | #N/A | #N/A | #N/A
0 |  | #VALUE! | #VALUE! | 0 | 0 | 0 |  | 51175 | #N/A | #N/A | #N/A | #N/A | #N/A | #N/A
0 |  | #VALUE! | #VALUE! | 0 | 0 | 0 |  | 51176 | #N/A | #N/A | #N/A | #N/A | #N/A | #N/A
0 |  | #VALUE! | #VALUE! | 0 | 0 | 0 |  | 51177 | #N/A | #N/A | #N/A | #N/A | #N/A | #N/A
0 |  | #VALUE! | #VALUE! | 0 | 0 | 0 |  | 51178 | #N/A | #N/A | #N/A | #N/A | #N/A | #N/A
0 |  | #VALUE! | #VALUE! | 0 | 0 | 0 |  | 51179 | #N/A | #N/A | #N/A | #N/A | #N/A | #N/A
0 |  | #VALUE! | #VALUE! | 0 | 0 | 0 |  | 51180 | #N/A | #N/A | #N/A | #N/A | #N/A | #N/A
0 |  | #VALUE! | #VALUE! | 0 | 0 | 0 |  | 51181 | #N/A | #N/A | #N/A | #N/A | #N/A | #N/A
0 |  | #VALUE! | #VALUE! | 0 | 0 | 0 |  | 51182 | #N/A | #N/A | #N/A | #N/A | #N/A | #N/A
0 |  | #VALUE! | #VALUE! | 0 | 0 | 0 |  | 51183 | #N/A | #N/A | #N/A | #N/A | #N/A | #N/A
0 |  | #VALUE! | #VALUE! | 0 | 0 | 0 |  | 51184 | #N/A | #N/A | #N/A | #N/A | #N/A | #N/A
0 |  | #VALUE! | #VALUE! | 0 | 0 | 0 |  | 51185 | #N/A | #N/A | #N/A | #N/A | #N/A | #N/A
0 |  | #VALUE! | #VALUE! | 0 | 0 | 0 |  | 51186 | #N/A | #N/A | #N/A | #N/A | #N/A | #N/A
0 |  | #VALUE! | #VALUE! | 0 | 0 | 0 |  | 51187 | #N/A | #N/A | #N/A | #N/A | #N/A | #N/A
0 |  | #VALUE! | #VALUE! | 0 | 0 | 0 |  | 51188 | #N/A | #N/A | #N/A | #N/A | #N/A | #N/A
0 |  | #VALUE! | #VALUE! | 0 | 0 | 0 |  | 51189 | #N/A | #N/A | #N/A | #N/A | #N/A | #N/A
0 |  | #VALUE! | #VALUE! | 0 | 0 | 0 |  | 51190 | #N/A | #N/A | #N/A | #N/A | #N/A | #N/A
0 |  | #VALUE! | #VALUE! | 0 | 0 | 0 |  | 51191 | #N/A | #N/A | #N/A | #N/A | #N/A | #N/A
0 |  | #VALUE! | #VALUE! | 0 | 0 | 0 |  | 51192 | #N/A | #N/A | #N/A | #N/A | #N/A | #N/A
0 |  | #VALUE! | #VALUE! | 0 | 0 | 0 |  | 51193 | #N/A | #N/A | #N/A | #N/A | #N/A | #N/A
0 |  | #VALUE! | #VALUE! | 0 | 0 | 0 |  | 51194 | #N/A | #N/A | #N/A | #N/A | #N/A | #N/A
0 |  | #VALUE! | #VALUE! | 0 | 0 | 0 |  | 51195 | #N/A | #N/A | #N/A | #N/A | #N/A | #N/A
0 |  | #VALUE! | #VALUE! | 0 | 0 | 0 |  | 51196 | #N/A | #N/A | #N/A | #N/A | #N/A | #N/A
0 |  | #VALUE! | #VALUE! | 0 | 0 | 0 |  | 51197 | #N/A | #N/A | #N/A | #N/A | #N/A | #N/A
0 |  | #VALUE! | #VALUE! | 0 | 0 | 0 |  | 51198 | #N/A | #N/A | #N/A | #N/A | #N/A | #N/A
0 |  | #VALUE! | #VALUE! | 0 | 0 | 0 |  | 51199 | #N/A | #N/A | #N/A | #N/A | #N/A | #N/A
0 |  | #VALUE! | #VALUE! | 0 | 0 | 0 |  | 51200 | #N/A | #N/A | #N/A | #N/A | #N/A | #N/A
0 |  | #VALUE! | #VALUE! | 0 | 0 | 0 |  | 51201 | #N/A | #N/A | #N/A | #N/A | #N/A | #N/A
0 |  | #VALUE! | #VALUE! | 0 | 0 | 0 |  | 51202 | #N/A | #N/A | #N/A | #N/A | #N/A | #N/A
0 |  | #VALUE! | #VALUE! | 0 | 0 | 0 |  | 51203 | #N/A | #N/A | #N/A | #N/A | #N/A | #N/A
0 |  | #VALUE! | #VALUE! | 0 | 0 | 0 |  | 51204 | #N/A | #N/A | #N/A | #N/A | #N/A | #N/A
0 |  | #VALUE! | #VALUE! | 0 | 0 | 0 |  | 51205 | #N/A | #N/A | #N/A | #N/A | #N/A | #N/A
0 |  | #VALUE! | #VALUE! | 0 | 0 | 0 |  | 51206 | #N/A | #N/A | #N/A | #N/A | #N/A | #N/A
0 |  | #VALUE! | #VALUE! | 0 | 0 | 0 |  | 51207 | #N/A | #N/A | #N/A | #N/A | #N/A | #N/A
0 |  | #VALUE! | #VALUE! | 0 | 0 | 0 |  | 51208 | #N/A | #N/A | #N/A | #N/A | #N/A | #N/A
0 |  | #VALUE! | #VALUE! | 0 | 0 | 0 |  | 51209 | #N/A | #N/A | #N/A | #N/A | #N/A | #N/A
0 |  | #VALUE! | #VALUE! | 0 | 0 | 0 |  | 51210 | #N/A | #N/A | #N/A | #N/A | #N/A | #N/A
0 |  | #VALUE! | #VALUE! | 0 | 0 | 0 |  | 51211 | #N/A | #N/A | #N/A | #N/A | #N/A | #N/A
0 |  | #VALUE! | #VALUE! | 0 | 0 | 0 |  | 51212 | #N/A | #N/A | #N/A | #N/A | #N/A | #N/A
0 |  | #VALUE! | #VALUE! | 0 | 0 | 0 |  | 51213 | #N/A | #N/A | #N/A | #N/A | #N/A | #N/A
0 |  | #VALUE! | #VALUE! | 0 | 0 | 0 |  | 51214 | #N/A | #N/A | #N/A | #N/A | #N/A | #N/A
0 |  | #VALUE! | #VALUE! | 0 | 0 | 0 |  | 51215 | #N/A | #N/A | #N/A | #N/A | #N/A | #N/A
0 |  | #VALUE! | #VALUE! | 0 | 0 | 0 |  | 51216 | #N/A | #N/A | #N/A | #N/A | #N/A | #N/A
0 |  | #VALUE! | #VALUE! | 0 | 0 | 0 |  | 51217 | #N/A | #N/A | #N/A | #N/A | #N/A | #N/A
0 |  | #VALUE! | #VALUE! | 0 | 0 | 0 |  | 51218 | #N/A | #N/A | #N/A | #N/A | #N/A | #N/A
0 |  | #VALUE! | #VALUE! | 0 | 0 | 0 |  | 51219 | #N/A | #N/A | #N/A | #N/A | #N/A | #N/A
0 |  | #VALUE! | #VALUE! | 0 | 0 | 0 |  | 51220 | #N/A | #N/A | #N/A | #N/A | #N/A | #N/A
0 |  | #VALUE! | #VALUE! | 0 | 0 | 0 |  | 51221 | #N/A | #N/A | #N/A | #N/A | #N/A | #N/A
0 |  | #VALUE! | #VALUE! | 0 | 0 | 0 |  | 51222 | #N/A | #N/A | #N/A | #N/A | #N/A | #N/A
0 |  | #VALUE! | #VALUE! | 0 | 0 | 0 |  | 51223 | #N/A | #N/A | #N/A | #N/A | #N/A | #N/A
0 |  | #VALUE! | #VALUE! | 0 | 0 | 0 |  | 51224 | #N/A | #N/A | #N/A | #N/A | #N/A | #N/A
0 |  | #VALUE! | #VALUE! | 0 | 0 | 0 |  | 51225 | #N/A | #N/A | #N/A | #N/A | #N/A | #N/A
0 |  | #VALUE! | #VALUE! | 0 | 0 | 0 |  | 51226 | #N/A | #N/A | #N/A | #N/A | #N/A | #N/A
0 |  | #VALUE! | #VALUE! | 0 | 0 | 0 |  | 51227 | #N/A | #N/A | #N/A | #N/A | #N/A | #N/A
0 |  | #VALUE! | #VALUE! | 0 | 0 | 0 |  | 51228 | #N/A | #N/A | #N/A | #N/A | #N/A | #N/A
0 |  | #VALUE! | #VALUE! | 0 | 0 | 0 |  | 51229 | #N/A | #N/A | #N/A | #N/A | #N/A | #N/A
0 |  | #VALUE! | #VALUE! | 0 | 0 | 0 |  | 51230 | #N/A | #N/A | #N/A | #N/A | #N/A | #N/A
0 |  | #VALUE! | #VALUE! | 0 | 0 | 0 |  | 51231 | #N/A | #N/A | #N/A | #N/A | #N/A | #N/A
0 |  | #VALUE! | #VALUE! | 0 | 0 | 0 |  | 51232 | #N/A | #N/A | #N/A | #N/A | #N/A | #N/A
0 |  | #VALUE! | #VALUE! | 0 | 0 | 0 |  | 51233 | #N/A | #N/A | #N/A | #N/A | #N/A | #N/A
0 |  | #VALUE! | #VALUE! | 0 | 0 | 0 |  | 51234 | #N/A | #N/A | #N/A | #N/A | #N/A | #N/A
0 |  | #VALUE! | #VALUE! | 0 | 0 | 0 |  | 51235 | #N/A | #N/A | #N/A | #N/A | #N/A | #N/A
0 |  | #VALUE! | #VALUE! | 0 | 0 | 0 |  | 51236 | #N/A | #N/A | #N/A | #N/A | #N/A | #N/A
0 |  | #VALUE! | #VALUE! | 0 | 0 | 0 |  | 51237 | #N/A | #N/A | #N/A | #N/A | #N/A | #N/A
0 |  | #VALUE! | #VALUE! | 0 | 0 | 0 |  | 51238 | #N/A | #N/A | #N/A | #N/A | #N/A | #N/A
0 |  | #VALUE! | #VALUE! | 0 | 0 | 0 |  | 51239 | #N/A | #N/A | #N/A | #N/A | #N/A | #N/A
0 |  | #VALUE! | #VALUE! | 0 | 0 | 0 |  | 51240 | #N/A | #N/A | #N/A | #N/A | #N/A | #N/A
0 |  | #VALUE! | #VALUE! | 0 | 0 | 0 |  | 51241 | #N/A | #N/A | #N/A | #N/A | #N/A | #N/A
0 |  | #VALUE! | #VALUE! | 0 | 0 | 0 |  | 51242 | #N/A | #N/A | #N/A | #N/A | #N/A | #N/A
0 |  | #VALUE! | #VALUE! | 0 | 0 | 0 |  | 51243 | #N/A | #N/A | #N/A | #N/A | #N/A | #N/A
0 |  | #VALUE! | #VALUE! | 0 | 0 | 0 |  | 51244 | #N/A | #N/A | #N/A | #N/A | #N/A | #N/A
0 |  | #VALUE! | #VALUE! | 0 | 0 | 0 |  | 51245 | #N/A | #N/A | #N/A | #N/A | #N/A | #N/A
0 |  | #VALUE! | #VALUE! | 0 | 0 | 0 |  | 51246 | #N/A | #N/A | #N/A | #N/A | #N/A | #N/A
0 |  | #VALUE! | #VALUE! | 0 | 0 | 0 |  | 51247 | #N/A | #N/A | #N/A | #N/A | #N/A | #N/A
0 |  | #VALUE! | #VALUE! | 0 | 0 | 0 |  | 51248 | #N/A | #N/A | #N/A | #N/A | #N/A | #N/A
0 |  | #VALUE! | #VALUE! | 0 | 0 | 0 |  | 51249 | #N/A | #N/A | #N/A | #N/A | #N/A | #N/A
0 |  | #VALUE! | #VALUE! | 0 | 0 | 0 |  | 51250 | #N/A | #N/A | #N/A | #N/A | #N/A | #N/A
0 |  | #VALUE! | #VALUE! | 0 | 0 | 0 |  | 51251 | #N/A | #N/A | #N/A | #N/A | #N/A | #N/A
0 |  | #VALUE! | #VALUE! | 0 | 0 | 0 |  | 51252 | #N/A | #N/A | #N/A | #N/A | #N/A | #N/A
0 |  | #VALUE! | #VALUE! | 0 | 0 | 0 |  | 51253 | #N/A | #N/A | #N/A | #N/A | #N/A | #N/A
0 |  | #VALUE! | #VALUE! | 0 | 0 | 0 |  | 51254 | #N/A | #N/A | #N/A | #N/A | #N/A | #N/A
0 |  | #VALUE! | #VALUE! | 0 | 0 | 0 |  | 51255 | #N/A | #N/A | #N/A | #N/A | #N/A | #N/A
0 |  | #VALUE! | #VALUE! | 0 | 0 | 0 |  | 51256 | #N/A | #N/A | #N/A | #N/A | #N/A | #N/A
0 |  | #VALUE! | #VALUE! | 0 | 0 | 0 |  | 51257 | #N/A | #N/A | #N/A | #N/A | #N/A | #N/A
0 |  | #VALUE! | #VALUE! | 0 | 0 | 0 |  | 51258 | #N/A | #N/A | #N/A | #N/A | #N/A | #N/A
0 |  | #VALUE! | #VALUE! | 0 | 0 | 0 |  | 51259 | #N/A | #N/A | #N/A | #N/A | #N/A | #N/A
0 |  | #VALUE! | #VALUE! | 0 | 0 | 0 |  | 51260 | #N/A | #N/A | #N/A | #N/A | #N/A | #N/A
0 |  | #VALUE! | #VALUE! | 0 | 0 | 0 |  | 51261 | #N/A | #N/A | #N/A | #N/A | #N/A | #N/A
0 |  | #VALUE! | #VALUE! | 0 | 0 | 0 |  | 51262 | #N/A | #N/A | #N/A | #N/A | #N/A | #N/A
0 |  | #VALUE! | #VALUE! | 0 | 0 | 0 |  | 51263 | #N/A | #N/A | #N/A | #N/A | #N/A | #N/A
0 |  | #VALUE! | #VALUE! | 0 | 0 | 0 |  | 51264 | #N/A | #N/A | #N/A | #N/A | #N/A | #N/A
0 |  | #VALUE! | #VALUE! | 0 | 0 | 0 |  | 51265 | #N/A | #N/A | #N/A | #N/A | #N/A | #N/A
0 |  | #VALUE! | #VALUE! | 0 | 0 | 0 |  | 51266 | #N/A | #N/A | #N/A | #N/A | #N/A | #N/A
0 |  | #VALUE! | #VALUE! | 0 | 0 | 0 |  | 51267 | #N/A | #N/A | #N/A | #N/A | #N/A | #N/A
0 |  | #VALUE! | #VALUE! | 0 | 0 | 0 |  | 51268 | #N/A | #N/A | #N/A | #N/A | #N/A | #N/A
0 |  | #VALUE! | #VALUE! | 0 | 0 | 0 |  | 51269 | #N/A | #N/A | #N/A | #N/A | #N/A | #N/A
0 |  | #VALUE! | #VALUE! | 0 | 0 | 0 |  | 51270 | #N/A | #N/A | #N/A | #N/A | #N/A | #N/A
0 |  | #VALUE! | #VALUE! | 0 | 0 | 0 |  | 51271 | #N/A | #N/A | #N/A | #N/A | #N/A | #N/A
0 |  | #VALUE! | #VALUE! | 0 | 0 | 0 |  | 51272 | #N/A | #N/A | #N/A | #N/A | #N/A | #N/A
0 |  | #VALUE! | #VALUE! | 0 | 0 | 0 |  | 51273 | #N/A | #N/A | #N/A | #N/A | #N/A | #N/A
0 |  | #VALUE! | #VALUE! | 0 | 0 | 0 |  | 51274 | #N/A | #N/A | #N/A | #N/A | #N/A | #N/A
0 |  | #VALUE! | #VALUE! | 0 | 0 | 0 |  | 51275 | #N/A | #N/A | #N/A | #N/A | #N/A | #N/A
0 |  | #VALUE! | #VALUE! | 0 | 0 | 0 |  | 51276 | #N/A | #N/A | #N/A | #N/A | #N/A | #N/A
0 |  | #VALUE! | #VALUE! | 0 | 0 | 0 |  | 51277 | #N/A | #N/A | #N/A | #N/A | #N/A | #N/A
0 |  | #VALUE! | #VALUE! | 0 | 0 | 0 |  | 51278 | #N/A | #N/A | #N/A | #N/A | #N/A | #N/A
0 |  | #VALUE! | #VALUE! | 0 | 0 | 0 |  | 51279 | #N/A | #N/A | #N/A | #N/A | #N/A | #N/A
0 |  | #VALUE! | #VALUE! | 0 | 0 | 0 |  | 51280 | #N/A | #N/A | #N/A | #N/A | #N/A | #N/A
0 |  | #VALUE! | #VALUE! | 0 | 0 | 0 |  | 51281 | #N/A | #N/A | #N/A | #N/A | #N/A | #N/A
0 |  | #VALUE! | #VALUE! | 0 | 0 | 0 |  | 51282 | #N/A | #N/A | #N/A | #N/A | #N/A | #N/A
0 |  | #VALUE! | #VALUE! | 0 | 0 | 0 |  | 51283 | #N/A | #N/A | #N/A | #N/A | #N/A | #N/A
0 |  | #VALUE! | #VALUE! | 0 | 0 | 0 |  | 51284 | #N/A | #N/A | #N/A | #N/A | #N/A | #N/A
0 |  | #VALUE! | #VALUE! | 0 | 0 | 0 |  | 51285 | #N/A | #N/A | #N/A | #N/A | #N/A | #N/A
0 |  | #VALUE! | #VALUE! | 0 | 0 | 0 |  | 51286 | #N/A | #N/A | #N/A | #N/A | #N/A | #N/A

## ZSWöhler836
Wöhler 836 (Reingas)
Zeit import | in Sekunden | in Sekunden gerundet | mstf | O2 | CON | mstO2 | Messpunkt | Zeit Messprotokoll | mstf | O2 | CON | mstO2
11:24 | 41029 | 41029 | 0.002 | 20.6 | #NUM! | #NUM! | 1 | 40980 | #N/A | #N/A | #N/A | #N/A
11:24 | 41030 | 41030 | 0.004 | 20.5 | #NUM! | #NUM! | 2 | 40981 | #N/A | #N/A | #N/A | #N/A
11:24 | 41031 | 41031 | 0.005 | 20.5 | #NUM! | #NUM! | 3 | 40982 | #N/A | #N/A | #N/A | #N/A
11:24 | 41032 | 41032 | 0.009 | 20.4 | #NUM! | #NUM! | 4 | 40983 | #N/A | #N/A | #N/A | #N/A
11:24 | 41033 | 41033 | 0.01 | 20.4 | #NUM! | #NUM! | 5 | 40984 | #N/A | #N/A | #N/A | #N/A
11:24 | 41034 | 41034 | 0.014 | 20.4 | #NUM! | #NUM! | 6 | 40985 | #N/A | #N/A | #N/A | #N/A
11:24 | 41035 | 41035 | 0.017 | 20.4 | #NUM! | #NUM! | 7 | 40986 | #N/A | #N/A | #N/A | #N/A
11:24 | 41036 | 41036 | 0.02 | 20.3 | #NUM! | #NUM! | 8 | 40987 | #N/A | #N/A | #N/A | #N/A
11:24 | 41037 | 41037 | 0.024 | 20.3 | #NUM! | #NUM! | 9 | 40988 | #N/A | #N/A | #N/A | #N/A
11:24 | 41038 | 41038 | 0.021 | 20.3 | #NUM! | #NUM! | 10 | 40989 | #N/A | #N/A | #N/A | #N/A
11:24 | 41039 | 41039 | 0.024 | 20.3 | #NUM! | #NUM! | 11 | 40990 | #N/A | #N/A | #N/A | #N/A
11:24 | 41040 | 41040 | 0.024 | 20.3 | #NUM! | #NUM! | 12 | 40991 | #N/A | #N/A | #N/A | #N/A
11:24 | 41041 | 41041 | 0.026 | 20.3 | #NUM! | #NUM! | 13 | 40992 | #N/A | #N/A | #N/A | #N/A
11:24 | 41042 | 41042 | 0.025 | 20.3 | #NUM! | #NUM! | 14 | 40993 | #N/A | #N/A | #N/A | #N/A
11:24 | 41043 | 41043 | 0.023 | 20.3 | #NUM! | #NUM! | 15 | 40994 | #N/A | #N/A | #N/A | #N/A
11:24 | 41044 | 41044 | 0.022 | 20.2 | #NUM! | #NUM! | 16 | 40995 | #N/A | #N/A | #N/A | #N/A
11:24 | 41045 | 41045 | 0.023 | 20.2 | #NUM! | #NUM! | 17 | 40996 | #N/A | #N/A | #N/A | #N/A
11:24 | 41046 | 41046 | 0.024 | 20.2 | #NUM! | #NUM! | 18 | 40997 | #N/A | #N/A | #N/A | #N/A
11:24 | 41047 | 41047 | 0.023 | 20.2 | #NUM! | #NUM! | 19 | 40998 | #N/A | #N/A | #N/A | #N/A
11:24 | 41048 | 41048 | 0.023 | 20.2 | #NUM! | #NUM! | 20 | 40999 | #N/A | #N/A | #N/A | #N/A
11:24 | 41049 | 41049 | 0.024 | 20.2 | #NUM! | #NUM! | 21 | 41000 | #N/A | #N/A | #N/A | #N/A
11:24 | 41050 | 41050 | 0.026 | 20.2 | #NUM! | #NUM! | 22 | 41001 | #N/A | #N/A | #N/A | #N/A
11:24 | 41051 | 41051 | 0.025 | 20.2 | #NUM! | #NUM! | 23 | 41002 | #N/A | #N/A | #N/A | #N/A
11:24 | 41052 | 41052 | 0.026 | 20.2 | #NUM! | #NUM! | 24 | 41003 | #N/A | #N/A | #N/A | #N/A
11:24 | 41053 | 41053 | 0.025 | 20.2 | #NUM! | #NUM! | 25 | 41004 | #N/A | #N/A | #N/A | #N/A
11:24 | 41054 | 41054 | 0.026 | 20.2 | #NUM! | #NUM! | 26 | 41005 | #N/A | #N/A | #N/A | #N/A
11:24 | 41055 | 41055 | 0.027 | 20.2 | #NUM! | #NUM! | 27 | 41006 | #N/A | #N/A | #N/A | #N/A
11:24 | 41056 | 41056 | 0.025 | 20.2 | #NUM! | #NUM! | 28 | 41007 | #N/A | #N/A | #N/A | #N/A
11:24 | 41057 | 41057 | 0.022 | 20.1 | #NUM! | #NUM! | 29 | 41008 | #N/A | #N/A | #N/A | #N/A
11:24 | 41058 | 41058 | 0.022 | 20.1 | #NUM! | #NUM! | 30 | 41009 | #N/A | #N/A | #N/A | #N/A
11:24 | 41059 | 41059 | 0.02 | 20.1 | #NUM! | #NUM! | 31 | 41010 | #N/A | #N/A | #N/A | #N/A
11:24 | 41060 | 41060 | 0.021 | 20.1 | #NUM! | #NUM! | 32 | 41011 | #N/A | #N/A | #N/A | #N/A
11:24 | 41061 | 41061 | 0.02 | 20.1 | #NUM! | #NUM! | 33 | 41012 | #N/A | #N/A | #N/A | #N/A
11:24 | 41062 | 41062 | 0.019 | 20.1 | #NUM! | #NUM! | 34 | 41013 | #N/A | #N/A | #N/A | #N/A
11:24 | 41063 | 41063 | 0.019 | 20.1 | #NUM! | #NUM! | 35 | 41014 | #N/A | #N/A | #N/A | #N/A
11:24 | 41064 | 41064 | 0.019 | 20.1 | #NUM! | #NUM! | 36 | 41015 | #N/A | #N/A | #N/A | #N/A
11:24 | 41065 | 41065 | 0.02 | 20.1 | #NUM! | #NUM! | 37 | 41016 | #N/A | #N/A | #N/A | #N/A
11:24 | 41066 | 41066 | 0.018 | 20.1 | #NUM! | #NUM! | 38 | 41017 | #N/A | #N/A | #N/A | #N/A
11:24 | 41067 | 41067 | 0.018 | 20.1 | #NUM! | #NUM! | 39 | 41018 | #N/A | #N/A | #N/A | #N/A
11:24 | 41068 | 41068 | 0.02 | 20.1 | #NUM! | #NUM! | 40 | 41019 | #N/A | #N/A | #N/A | #N/A
11:24 | 41069 | 41069 | 0.018 | 20.1 | #NUM! | #NUM! | 41 | 41020 | #N/A | #N/A | #N/A | #N/A
11:24 | 41070 | 41070 | 0.018 | 20.1 | #NUM! | #NUM! | 42 | 41021 | #N/A | #N/A | #N/A | #N/A
11:25 | 41071 | 41071 | 0.015 | 20.1 | #NUM! | #NUM! | 43 | 41022 | #N/A | #N/A | #N/A | #N/A
11:25 | 41072 | 41072 | 0.018 | 20.1 | #NUM! | #NUM! | 44 | 41023 | #N/A | #N/A | #N/A | #N/A
11:25 | 41073 | 41073 | 0.018 | 20 | 170 | #NUM! | 45 | 41024 | #N/A | #N/A | #N/A | #N/A
11:25 | 41074 | 41074 | 0.018 | 20 | 170 | #NUM! | 46 | 41025 | #N/A | #N/A | #N/A | #N/A
11:25 | 41075 | 41075 | 0.018 | 20 | 170 | #NUM! | 47 | 41026 | #N/A | #N/A | #N/A | #N/A
11:25 | 41076 | 41076 | 0.019 | 20 | 170 | #NUM! | 48 | 41027 | #N/A | #N/A | #N/A | #N/A
11:25 | 41077 | 41077 | 0.018 | 20 | 170 | #NUM! | 49 | 41028 | #N/A | #N/A | #N/A | #N/A
11:25 | 41078 | 41078 | 0.019 | 20 | 170 | #NUM! | 50 | 41029 | 0.002 | 20.6 | #NUM! | #NUM!
11:25 | 41079 | 41079 | 0.017 | 20 | 170 | #NUM! | 51 | 41030 | 0.004 | 20.5 | #NUM! | #NUM!
11:25 | 41080 | 41080 | 0.019 | 20 | 170 | #NUM! | 52 | 41031 | 0.005 | 20.5 | #NUM! | #NUM!
11:25 | 41081 | 41081 | 0.019 | 20 | 170 | #NUM! | 53 | 41032 | 0.009 | 20.4 | #NUM! | #NUM!
11:25 | 41082 | 41082 | 0.018 | 20 | 170 | #NUM! | 54 | 41033 | 0.01 | 20.4 | #NUM! | #NUM!
11:25 | 41083 | 41083 | 0.018 | 20 | 170 | #NUM! | 55 | 41034 | 0.014 | 20.4 | #NUM! | #NUM!
11:25 | 41085 | 41085 | 0.018 | 20 | 170 | #NUM! | 56 | 41035 | 0.017 | 20.4 | #NUM! | #NUM!
11:25 | 41086 | 41086 | 0.017 | 20 | 170 | #NUM! | 57 | 41036 | 0.02 | 20.3 | #NUM! | #NUM!
11:25 | 41087 | 41087 | 0.018 | 20 | 170 | #NUM! | 58 | 41037 | 0.024 | 20.3 | #NUM! | #NUM!
11:25 | 41088 | 41088 | 0.018 | 20 | 180 | #NUM! | 59 | 41038 | 0.021 | 20.3 | #NUM! | #NUM!
11:25 | 41089 | 41089 | 0.016 | 20 | 190 | #NUM! | 60 | 41039 | 0.024 | 20.3 | #NUM! | #NUM!
11:25 | 41090 | 41090 | 0.015 | 20 | 190 | #NUM! | 61 | 41040 | 0.024 | 20.3 | #NUM! | #NUM!
11:25 | 41091 | 41091 | 0.013 | 20 | 190 | #NUM! | 62 | 41041 | 0.026 | 20.3 | #NUM! | #NUM!
11:25 | 41092 | 41092 | 0.012 | 20 | 190 | #NUM! | 63 | 41042 | 0.025 | 20.3 | #NUM! | #NUM!
11:25 | 41093 | 41093 | 0.012 | 20 | 190 | #NUM! | 64 | 41043 | 0.023 | 20.3 | #NUM! | #NUM!
11:25 | 41094 | 41094 | 0.009 | 20 | 210 | #NUM! | 65 | 41044 | 0.022 | 20.2 | #NUM! | #NUM!
11:25 | 41095 | 41095 | 0.008 | 20 | 210 | #NUM! | 66 | 41045 | 0.023 | 20.2 | #NUM! | #NUM!
11:25 | 41096 | 41096 | 0.007 | 20 | 220 | #NUM! | 67 | 41046 | 0.024 | 20.2 | #NUM! | #NUM!
11:25 | 41097 | 41097 | 0.007 | 20.1 | #NUM! | #NUM! | 68 | 41047 | 0.023 | 20.2 | #NUM! | #NUM!
11:25 | 41098 | 41098 | 0.005 | 20.1 | #NUM! | #NUM! | 69 | 41048 | 0.023 | 20.2 | #NUM! | #NUM!
11:25 | 41099 | 41099 | 0.005 | 20.1 | #NUM! | #NUM! | 70 | 41049 | 0.024 | 20.2 | #NUM! | #NUM!
11:25 | 41100 | 41100 | 0.007 | 20.1 | #NUM! | #NUM! | 71 | 41050 | 0.026 | 20.2 | #NUM! | #NUM!
11:25 | 41101 | 41101 | 0.006 | 20.1 | #NUM! | #NUM! | 72 | 41051 | 0.025 | 20.2 | #NUM! | #NUM!
11:25 | 41102 | 41102 | 0.007 | 20.1 | #NUM! | #NUM! | 73 | 41052 | 0.026 | 20.2 | #NUM! | #NUM!
11:25 | 41103 | 41103 | 0.009 | 20.1 | #NUM! | #NUM! | 74 | 41053 | 0.025 | 20.2 | #NUM! | #NUM!
11:25 | 41104 | 41104 | 0.008 | 20.2 | #NUM! | #NUM! | 75 | 41054 | 0.026 | 20.2 | #NUM! | #NUM!
11:25 | 41105 | 41105 | 0.007 | 20.2 | #NUM! | #NUM! | 76 | 41055 | 0.027 | 20.2 | #NUM! | #NUM!
11:25 | 41106 | 41106 | 0.007 | 20.2 | #NUM! | #NUM! | 77 | 41056 | 0.025 | 20.2 | #NUM! | #NUM!
11:25 | 41107 | 41107 | 0.007 | 20.2 | #NUM! | #NUM! | 78 | 41057 | 0.022 | 20.1 | #NUM! | #NUM!
11:25 | 41108 | 41108 | 0.007 | 20.1 | #NUM! | #NUM! | 79 | 41058 | 0.022 | 20.1 | #NUM! | #NUM!
11:25 | 41109 | 41109 | 0.005 | 20.1 | #NUM! | #NUM! | 80 | 41059 | 0.02 | 20.1 | #NUM! | #NUM!
11:25 | 41110 | 41110 | 0.006 | 20.1 | #NUM! | #NUM! | 81 | 41060 | 0.021 | 20.1 | #NUM! | #NUM!
11:25 | 41111 | 41111 | 0.008 | 20.1 | #NUM! | #NUM! | 82 | 41061 | 0.02 | 20.1 | #NUM! | #NUM!
11:25 | 41112 | 41112 | 0.009 | 20 | 220 | #NUM! | 83 | 41062 | 0.019 | 20.1 | #NUM! | #NUM!
11:25 | 41113 | 41113 | 0.009 | 20 | 230 | #NUM! | 84 | 41063 | 0.019 | 20.1 | #NUM! | #NUM!
11:25 | 41114 | 41114 | 0.011 | 20 | 260 | #NUM! | 85 | 41064 | 0.019 | 20.1 | #NUM! | #NUM!
11:25 | 41115 | 41115 | 0.011 | 20 | 270 | #NUM! | 86 | 41065 | 0.02 | 20.1 | #NUM! | #NUM!
11:25 | 41116 | 41116 | 0.011 | 19.9 | 263 | #NUM! | 87 | 41066 | 0.018 | 20.1 | #NUM! | #NUM!
11:25 | 41117 | 41117 | 0.011 | 19.9 | 272 | #NUM! | 88 | 41067 | 0.018 | 20.1 | #NUM! | #NUM!
11:25 | 41118 | 41118 | 0.01 | 19.9 | 281 | #NUM! | 89 | 41068 | 0.02 | 20.1 | #NUM! | #NUM!
11:25 | 41119 | 41119 | 0.01 | 19.9 | 299 | #NUM! | 90 | 41069 | 0.018 | 20.1 | #NUM! | #NUM!
11:25 | 41120 | 41120 | 0.012 | 19.9 | 327 | #NUM! | 91 | 41070 | 0.018 | 20.1 | #NUM! | #NUM!
11:25 | 41121 | 41121 | 0.012 | 19.9 | 345 | #NUM! | 92 | 41071 | 0.015 | 20.1 | #NUM! | #NUM!
11:25 | 41122 | 41122 | 0.016 | 19.8 | 325 | #NUM! | 93 | 41072 | 0.018 | 20.1 | #NUM! | #NUM!
11:25 | 41123 | 41123 | 0.016 | 19.8 | 350 | #NUM! | 94 | 41073 | 0.018 | 20 | 170 | #NUM!
11:25 | 41124 | 41124 | 0.011 | 19.8 | 358 | #NUM! | 95 | 41074 | 0.018 | 20 | 170 | #NUM!
11:25 | 41125 | 41125 | 0.006 | 19.8 | 366 | #NUM! | 96 | 41075 | 0.018 | 20 | 170 | #NUM!
11:25 | 41126 | 41126 | 0.004 | 19.8 | 391 | #NUM! | 97 | 41076 | 0.019 | 20 | 170 | #NUM!
11:25 | 41127 | 41127 | 0.002 | 19.8 | 416 | #NUM! | 98 | 41077 | 0.018 | 20 | 170 | #NUM!
11:25 | 41128 | 41128 | 0.005 | 19.8 | 425 | #NUM! | 99 | 41078 | 0.019 | 20 | 170 | #NUM!
11:25 | 41129 | 41129 | 0.006 | 19.8 | 433 | #NUM! | 100 | 41079 | 0.017 | 20 | 170 | #NUM!
11:26 | 41130 | 41130 | 0.003 | 19.8 | 441 | #NUM! | 101 | 41080 | 0.019 | 20 | 170 | #NUM!
11:26 | 41131 | 41131 | -0.001 | 19.8 | 458 | #NUM! | 102 | 41081 | 0.019 | 20 | 170 | #NUM!
11:26 | 41132 | 41132 | -0.002 | 19.7 | 423 | #NUM! | 103 | 41082 | 0.018 | 20 | 170 | #NUM!
11:26 | 41133 | 41133 | -0.004 | 19.7 | 438 | #NUM! | 104 | 41083 | 0.018 | 20 | 170 | #NUM!
11:26 | 41135 | 41135 | 0.002 | 19.7 | 461 | #NUM! | 105 | 41084 | #N/A | #N/A | #N/A | #N/A
11:26 | 41136 | 41136 | 0.006 | 19.7 | 476 | #NUM! | 106 | 41085 | 0.018 | 20 | 170 | #NUM!
11:26 | 41137 | 41137 | 0.011 | 19.6 | 471 | #NUM! | 107 | 41086 | 0.017 | 20 | 170 | #NUM!
11:26 | 41138 | 41138 | 0.016 | 19.6 | 485 | #NUM! | 108 | 41087 | 0.018 | 20 | 170 | #NUM!
11:26 | 41139 | 41139 | 0.02 | 19.6 | 514 | #NUM! | 109 | 41088 | 0.018 | 20 | 180 | #NUM!
11:26 | 41140 | 41140 | 0.023 | 19.6 | 542 | #NUM! | 110 | 41089 | 0.016 | 20 | 190 | #NUM!
11:26 | 41141 | 41141 | 0.025 | 19.6 | 564 | #NUM! | 111 | 41090 | 0.015 | 20 | 190 | #NUM!
11:26 | 41142 | 41142 | 0.03 | 19.6 | 592 | 39 | 112 | 41091 | 0.013 | 20 | 190 | #NUM!
11:26 | 41143 | 41143 | 0.033 | 19.5 | 580 | 42 | 113 | 41092 | 0.012 | 20 | 190 | #NUM!
11:26 | 41144 | 41144 | 0.037 | 19.5 | 600 | 47 | 114 | 41093 | 0.012 | 20 | 190 | #NUM!
11:26 | 41145 | 41145 | 0.038 | 19.5 | 640 | 47 | 115 | 41094 | 0.009 | 20 | 210 | #NUM!
11:26 | 41146 | 41146 | 0.039 | 19.5 | 680 | 49 | 116 | 41095 | 0.008 | 20 | 210 | #NUM!
11:26 | 41147 | 41147 | 0.042 | 19.5 | 700 | 51 | 117 | 41096 | 0.007 | 20 | 220 | #NUM!
11:26 | 41148 | 41148 | 0.043 | 19.5 | 726 | 53 | 118 | 41097 | 0.007 | 20.1 | #NUM! | #NUM!
11:26 | 41149 | 41149 | 0.041 | 19.5 | 740 | 49 | 119 | 41098 | 0.005 | 20.1 | #NUM! | #NUM!
11:26 | 41150 | 41150 | 0.043 | 19.4 | 712 | 52 | 120 | 41099 | 0.005 | 20.1 | #NUM! | #NUM!
11:26 | 41151 | 41151 | 0.046 | 19.4 | 724 | 54 | 121 | 41100 | 0.007 | 20.1 | #NUM! | #NUM!
11:26 | 41152 | 41152 | 0.046 | 19.4 | 743 | 54 | 122 | 41101 | 0.006 | 20.1 | #NUM! | #NUM!
11:26 | 41153 | 41153 | 0.047 | 19.4 | 756 | 55 | 123 | 41102 | 0.007 | 20.1 | #NUM! | #NUM!
11:26 | 41154 | 41154 | 0.05 | 19.3 | 711 | 58 | 124 | 41103 | 0.009 | 20.1 | #NUM! | #NUM!
11:26 | 41155 | 41155 | 0.049 | 19.3 | 717 | 56 | 125 | 41104 | 0.008 | 20.2 | #NUM! | #NUM!
11:26 | 41156 | 41156 | 0.05 | 19.3 | 723 | 57 | 126 | 41105 | 0.007 | 20.2 | #NUM! | #NUM!
11:26 | 41157 | 41157 | 0.051 | 19.3 | 723 | 57 | 127 | 41106 | 0.007 | 20.2 | #NUM! | #NUM!
11:26 | 41158 | 41158 | 0.051 | 19.4 | 781 | 57 | 128 | 41107 | 0.007 | 20.2 | #NUM! | #NUM!
11:26 | 41159 | 41159 | 0.05 | 19.4 | 787 | 56 | 129 | 41108 | 0.007 | 20.1 | #NUM! | #NUM!
11:26 | 41160 | 41160 | 0.049 | 19.5 | 846 | 54 | 130 | 41109 | 0.005 | 20.1 | #NUM! | #NUM!
11:26 | 41161 | 41161 | 0.046 | 19.5 | 846 | 51 | 131 | 41110 | 0.006 | 20.1 | #NUM! | #NUM!
11:26 | 41162 | 41162 | 0.048 | 19.5 | 840 | 52 | 132 | 41111 | 0.008 | 20.1 | #NUM! | #NUM!
11:26 | 41163 | 41163 | 0.051 | 19.5 | 833 | 56 | 133 | 41112 | 0.009 | 20 | 220 | #NUM!
11:26 | 41164 | 41164 | 0.054 | 19.5 | 820 | 53 | 134 | 41113 | 0.009 | 20 | 230 | #NUM!
11:26 | 41165 | 41165 | 0.055 | 19.4 | 762 | 54 | 135 | 41114 | 0.011 | 20 | 260 | #NUM!
11:26 | 41166 | 41166 | 0.055 | 19.3 | 717 | 53 | 136 | 41115 | 0.011 | 20 | 270 | #NUM!
11:26 | 41167 | 41167 | 0.058 | 19.3 | 711 | 56 | 137 | 41116 | 0.011 | 19.9 | 263 | #NUM!
11:26 | 41168 | 41168 | 0.058 | 19.3 | 717 | 55 | 138 | 41117 | 0.011 | 19.9 | 272 | #NUM!
11:26 | 41169 | 41169 | 0.059 | 19.3 | 723 | 56 | 139 | 41118 | 0.01 | 19.9 | 281 | #NUM!
11:26 | 41170 | 41170 | 0.059 | 19.3 | 735 | 55 | 140 | 41119 | 0.01 | 19.9 | 299 | #NUM!
11:26 | 41171 | 41171 | 0.06 | 19.3 | 735 | 56 | 141 | 41120 | 0.012 | 19.9 | 327 | #NUM!
11:26 | 41172 | 41172 | 0.061 | 19.3 | 741 | 56 | 142 | 41121 | 0.012 | 19.9 | 345 | #NUM!
11:26 | 41173 | 41173 | 0.063 | 19.3 | 741 | 58 | 143 | 41122 | 0.016 | 19.8 | 325 | #NUM!
11:26 | 41174 | 41174 | 0.063 | 19.3 | 741 | 57 | 144 | 41123 | 0.016 | 19.8 | 350 | #NUM!
11:26 | 41175 | 41175 | 0.065 | 19.3 | 741 | 59 | 145 | 41124 | 0.011 | 19.8 | 358 | #NUM!
11:26 | 41176 | 41176 | 0.068 | 19.2 | 699 | 61 | 146 | 41125 | 0.006 | 19.8 | 366 | #NUM!
11:26 | 41177 | 41177 | 0.069 | 19.2 | 699 | 62 | 147 | 41126 | 0.004 | 19.8 | 391 | #NUM!
11:26 | 41178 | 41178 | 0.072 | 19.2 | 699 | 63 | 148 | 41127 | 0.002 | 19.8 | 416 | #NUM!
11:26 | 41179 | 41179 | 0.073 | 19.1 | 673 | 64 | 149 | 41128 | 0.005 | 19.8 | 425 | #NUM!
11:26 | 41180 | 41180 | 0.073 | 19.1 | 678 | 63 | 150 | 41129 | 0.006 | 19.8 | 433 | #NUM!
11:26 | 41181 | 41181 | 0.074 | 19.1 | 689 | 64 | 151 | 41130 | 0.003 | 19.8 | 441 | #NUM!
11:26 | 41182 | 41182 | 0.077 | 19 | 665 | 66 | 152 | 41131 | -0.001 | 19.8 | 458 | #NUM!
11:26 | 41183 | 41183 | 0.077 | 19 | 675 | 66 | 153 | 41132 | -0.002 | 19.7 | 423 | #NUM!
11:26 | 41184 | 41184 | 0.081 | 19 | 685 | 69 | 154 | 41133 | -0.004 | 19.7 | 438 | #NUM!
11:26 | 41185 | 41185 | 0.083 | 19 | 695 | 64 | 155 | 41134 | #N/A | #N/A | #N/A | #N/A
11:26 | 41186 | 41186 | 0.082 | 19 | 700 | 63 | 156 | 41135 | 0.002 | 19.7 | 461 | #NUM!
11:26 | 41187 | 41187 | 0.083 | 18.9 | 676 | 64 | 157 | 41136 | 0.006 | 19.7 | 476 | #NUM!
11:26 | 41188 | 41188 | 0.084 | 18.9 | 680 | 64 | 158 | 41137 | 0.011 | 19.6 | 471 | #NUM!
11:26 | 41189 | 41189 | 0.087 | 18.9 | 690 | 66 | 159 | 41138 | 0.016 | 19.6 | 485 | #NUM!
11:26 | 41190 | 41190 | 0.09 | 18.9 | 699 | 68 | 160 | 41139 | 0.02 | 19.6 | 514 | #NUM!
11:27 | 41191 | 41191 | 0.091 | 18.8 | 677 | 68 | 161 | 41140 | 0.023 | 19.6 | 542 | #NUM!
11:27 | 41192 | 41192 | 0.093 | 18.8 | 690 | 69 | 162 | 41141 | 0.025 | 19.6 | 564 | #NUM!
11:27 | 41193 | 41193 | 0.095 | 18.8 | 700 | 70 | 163 | 41142 | 0.03 | 19.6 | 592 | 39
11:27 | 41194 | 41194 | 0.097 | 18.8 | 709 | 72 | 164 | 41143 | 0.033 | 19.5 | 580 | 42
11:27 | 41195 | 41195 | 0.097 | 18.8 | 722 | 71 | 165 | 41144 | 0.037 | 19.5 | 600 | 47
11:27 | 41196 | 41196 | 0.101 | 18.7 | 699 | 74 | 166 | 41145 | 0.038 | 19.5 | 640 | 47
11:27 | 41197 | 41197 | 0.104 | 18.7 | 704 | 75 | 167 | 41146 | 0.039 | 19.5 | 680 | 49
11:27 | 41198 | 41198 | 0.105 | 18.7 | 717 | 76 | 168 | 41147 | 0.042 | 19.5 | 700 | 51
11:27 | 41199 | 41199 | 0.107 | 18.6 | 695 | 76 | 169 | 41148 | 0.043 | 19.5 | 726 | 53
11:27 | 41200 | 41200 | 0.108 | 18.6 | 712 | 77 | 170 | 41149 | 0.041 | 19.5 | 740 | 49
11:27 | 41201 | 41201 | 0.109 | 18.6 | 733 | 71 | 171 | 41150 | 0.043 | 19.4 | 712 | 52
11:27 | 41202 | 41202 | 0.108 | 18.5 | 716 | 70 | 172 | 41151 | 0.046 | 19.4 | 724 | 54
11:27 | 41203 | 41203 | 0.111 | 18.5 | 732 | 71 | 173 | 41152 | 0.046 | 19.4 | 743 | 54
11:27 | 41204 | 41204 | 0.112 | 18.5 | 748 | 72 | 174 | 41153 | 0.047 | 19.4 | 756 | 55
11:27 | 41205 | 41205 | 0.113 | 18.4 | 738 | 71 | 175 | 41154 | 0.05 | 19.3 | 711 | 58
11:27 | 41206 | 41206 | 0.114 | 18.4 | 761 | 72 | 176 | 41155 | 0.049 | 19.3 | 717 | 56
11:27 | 41207 | 41207 | 0.115 | 18.4 | 788 | 72 | 177 | 41156 | 0.05 | 19.3 | 723 | 57
11:27 | 41208 | 41208 | 0.114 | 18.3 | 781 | 71 | 178 | 41157 | 0.051 | 19.3 | 723 | 57
11:27 | 41209 | 41209 | 0.115 | 18.3 | 807 | 71 | 179 | 41158 | 0.051 | 19.4 | 781 | 57
11:27 | 41210 | 41210 | 0.116 | 18.3 | 833 | 72 | 180 | 41159 | 0.05 | 19.4 | 787 | 56
11:27 | 41211 | 41211 | 0.116 | 18.3 | 851 | 71 | 181 | 41160 | 0.049 | 19.5 | 846 | 54
11:27 | 41212 | 41212 | 0.12 | 18.2 | 842 | 73 | 182 | 41161 | 0.046 | 19.5 | 846 | 51
11:27 | 41213 | 41213 | 0.121 | 18.2 | 860 | 73 | 183 | 41162 | 0.048 | 19.5 | 840 | 52
11:27 | 41214 | 41214 | 0.123 | 18.2 | 882 | 69 | 184 | 41163 | 0.051 | 19.5 | 833 | 56
11:27 | 41215 | 41215 | 0.124 | 18.2 | 903 | 69 | 185 | 41164 | 0.054 | 19.5 | 820 | 53
11:27 | 41216 | 41216 | 0.126 | 18.1 | 896 | 70 | 186 | 41165 | 0.055 | 19.4 | 762 | 54
11:27 | 41217 | 41217 | 0.128 | 18.1 | 924 | 70 | 187 | 41166 | 0.055 | 19.3 | 717 | 53
11:27 | 41218 | 41218 | 0.132 | 18 | 906 | 72 | 188 | 41167 | 0.058 | 19.3 | 711 | 56
11:27 | 41220 | 41220 | 0.135 | 18 | 920 | 73 | 189 | 41168 | 0.058 | 19.3 | 717 | 55
11:27 | 41221 | 41221 | 0.136 | 17.9 | 906 | 74 | 190 | 41169 | 0.059 | 19.3 | 723 | 56
11:27 | 41222 | 41222 | 0.135 | 17.9 | 919 | 72 | 191 | 41170 | 0.059 | 19.3 | 735 | 55
11:27 | 41223 | 41223 | 0.135 | 17.9 | 941 | 72 | 192 | 41171 | 0.06 | 19.3 | 735 | 56
11:27 | 41224 | 41224 | 0.137 | 17.9 | 954 | 73 | 193 | 41172 | 0.061 | 19.3 | 741 | 56
11:27 | 41225 | 41225 | 0.138 | 17.8 | 940 | 73 | 194 | 41173 | 0.063 | 19.3 | 741 | 58
11:27 | 41226 | 41226 | 0.139 | 17.8 | 950 | 73 | 195 | 41174 | 0.063 | 19.3 | 741 | 57
11:27 | 41227 | 41227 | 0.139 | 17.8 | 959 | 68 | 196 | 41175 | 0.065 | 19.3 | 741 | 59
11:27 | 41228 | 41228 | 0.139 | 17.7 | 936 | 67 | 197 | 41176 | 0.068 | 19.2 | 699 | 61
11:27 | 41229 | 41229 | 0.143 | 17.7 | 936 | 69 | 198 | 41177 | 0.069 | 19.2 | 699 | 62
11:27 | 41230 | 41230 | 0.145 | 17.7 | 942 | 70 | 199 | 41178 | 0.072 | 19.2 | 699 | 63
11:27 | 41231 | 41231 | 0.149 | 17.6 | 917 | 72 | 200 | 41179 | 0.073 | 19.1 | 673 | 64
11:27 | 41232 | 41232 | 0.153 | 17.6 | 917 | 73 | 201 | 41180 | 0.073 | 19.1 | 678 | 63
11:27 | 41233 | 41233 | 0.154 | 17.6 | 917 | 73 | 202 | 41181 | 0.074 | 19.1 | 689 | 64
11:27 | 41234 | 41234 | 0.156 | 17.5 | 891 | 73 | 203 | 41182 | 0.077 | 19 | 665 | 66
11:27 | 41235 | 41235 | 0.155 | 17.5 | 891 | 73 | 204 | 41183 | 0.077 | 19 | 675 | 66
11:27 | 41236 | 41236 | 0.157 | 17.5 | 894 | 73 | 205 | 41184 | 0.081 | 19 | 685 | 69
11:27 | 41237 | 41237 | 0.162 | 17.5 | 897 | 76 | 206 | 41185 | 0.083 | 19 | 695 | 64
11:27 | 41238 | 41238 | 0.164 | 17.4 | 874 | 71 | 207 | 41186 | 0.082 | 19 | 700 | 63
11:27 | 41239 | 41239 | 0.162 | 17.4 | 880 | 70 | 208 | 41187 | 0.083 | 18.9 | 676 | 64
11:27 | 41240 | 41240 | 0.163 | 17.4 | 883 | 70 | 209 | 41188 | 0.084 | 18.9 | 680 | 64
11:27 | 41241 | 41241 | 0.168 | 17.4 | 883 | 72 | 210 | 41189 | 0.087 | 18.9 | 690 | 66
11:27 | 41242 | 41242 | 0.171 | 17.4 | 883 | 73 | 211 | 41190 | 0.09 | 18.9 | 699 | 68
11:27 | 41243 | 41243 | 0.171 | 17.3 | 864 | 73 | 212 | 41191 | 0.091 | 18.8 | 677 | 68
11:27 | 41244 | 41244 | 0.172 | 17.3 | 864 | 72 | 213 | 41192 | 0.093 | 18.8 | 690 | 69
11:27 | 41245 | 41245 | 0.173 | 17.3 | 870 | 73 | 214 | 41193 | 0.095 | 18.8 | 700 | 70
11:27 | 41246 | 41246 | 0.173 | 17.3 | 872 | 72 | 215 | 41194 | 0.097 | 18.8 | 709 | 72
11:27 | 41247 | 41247 | 0.175 | 17.3 | 872 | 73 | 216 | 41195 | 0.097 | 18.8 | 722 | 71
11:27 | 41248 | 41248 | 0.177 | 17.2 | 852 | 69 | 217 | 41196 | 0.101 | 18.7 | 699 | 74
11:27 | 41249 | 41249 | 0.179 | 17.2 | 857 | 69 | 218 | 41197 | 0.104 | 18.7 | 704 | 75
11:28 | 41250 | 41250 | 0.183 | 17.2 | 857 | 70 | 219 | 41198 | 0.105 | 18.7 | 717 | 76
11:28 | 41251 | 41251 | 0.186 | 17.2 | 863 | 71 | 220 | 41199 | 0.107 | 18.6 | 695 | 76
11:28 | 41252 | 41252 | 0.185 | 17.2 | 863 | 70 | 221 | 41200 | 0.108 | 18.6 | 712 | 77
11:28 | 41253 | 41253 | 0.186 | 17.2 | 865 | 71 | 222 | 41201 | 0.109 | 18.6 | 733 | 71
11:28 | 41254 | 41254 | 0.188 | 17.1 | 846 | 72 | 223 | 41202 | 0.108 | 18.5 | 716 | 70
11:28 | 41255 | 41255 | 0.188 | 17.1 | 846 | 71 | 224 | 41203 | 0.111 | 18.5 | 732 | 71
11:28 | 41256 | 41256 | 0.19 | 17.1 | 851 | 72 | 225 | 41204 | 0.112 | 18.5 | 748 | 72
11:28 | 41257 | 41257 | 0.192 | 17.1 | 853 | 72 | 226 | 41205 | 0.113 | 18.4 | 738 | 71
11:28 | 41258 | 41258 | 0.192 | 17 | 837 | 68 | 227 | 41206 | 0.114 | 18.4 | 761 | 72
11:28 | 41259 | 41259 | 0.194 | 17 | 847 | 68 | 228 | 41207 | 0.115 | 18.4 | 788 | 72
11:28 | 41260 | 41260 | 0.193 | 16.9 | 834 | 68 | 229 | 41208 | 0.114 | 18.3 | 781 | 71
11:28 | 41261 | 41261 | 0.193 | 16.9 | 841 | 67 | 230 | 41209 | 0.115 | 18.3 | 807 | 71
11:28 | 41262 | 41262 | 0.195 | 16.9 | 851 | 68 | 231 | 41210 | 0.116 | 18.3 | 833 | 72
11:28 | 41263 | 41263 | 0.196 | 16.9 | 860 | 67 | 232 | 41211 | 0.116 | 18.3 | 851 | 71
11:28 | 41264 | 41264 | 0.2 | 16.8 | 850 | 69 | 233 | 41212 | 0.12 | 18.2 | 842 | 73
11:28 | 41265 | 41265 | 0.204 | 16.8 | 871 | 69 | 234 | 41213 | 0.121 | 18.2 | 860 | 73
11:28 | 41266 | 41266 | 0.205 | 16.8 | 885 | 70 | 235 | 41214 | 0.123 | 18.2 | 882 | 69
11:28 | 41267 | 41267 | 0.208 | 16.8 | 897 | 70 | 236 | 41215 | 0.124 | 18.2 | 903 | 69
11:28 | 41268 | 41268 | 0.21 | 16.8 | 907 | 67 | 237 | 41216 | 0.126 | 18.1 | 896 | 70
11:28 | 41269 | 41269 | 0.212 | 16.8 | 914 | 67 | 238 | 41217 | 0.128 | 18.1 | 924 | 70
11:28 | 41270 | 41270 | 0.214 | 16.8 | 926 | 68 | 239 | 41218 | 0.132 | 18 | 906 | 72
11:28 | 41271 | 41271 | 0.212 | 16.8 | 930 | 67 | 240 | 41219 | #N/A | #N/A | #N/A | #N/A
11:28 | 41272 | 41272 | 0.213 | 16.8 | 942 | 67 | 241 | 41220 | 0.135 | 18 | 920 | 73
11:28 | 41273 | 41273 | 0.212 | 16.8 | 952 | 66 | 242 | 41221 | 0.136 | 17.9 | 906 | 74
11:28 | 41274 | 41274 | 0.214 | 16.8 | 959 | 67 | 243 | 41222 | 0.135 | 17.9 | 919 | 72
11:28 | 41275 | 41275 | 0.213 | 16.8 | 964 | 66 | 244 | 41223 | 0.135 | 17.9 | 941 | 72
11:28 | 41276 | 41276 | 0.215 | 16.8 | 971 | 66 | 245 | 41224 | 0.137 | 17.9 | 954 | 73
11:28 | 41277 | 41277 | 0.217 | 16.8 | 978 | 67 | 246 | 41225 | 0.138 | 17.8 | 940 | 73
11:28 | 41278 | 41278 | 0.214 | 16.8 | 988 | 66 | 247 | 41226 | 0.139 | 17.8 | 950 | 73
11:28 | 41279 | 41279 | 0.217 | 16.7 | 972 | 63 | 248 | 41227 | 0.139 | 17.8 | 959 | 68
11:28 | 41280 | 41280 | 0.22 | 16.7 | 981 | 64 | 249 | 41228 | 0.139 | 17.7 | 936 | 67
11:28 | 41281 | 41281 | 0.22 | 16.7 | 990 | 63 | 250 | 41229 | 0.143 | 17.7 | 936 | 69
11:28 | 41282 | 41282 | 0.221 | 16.7 | 1004 | 63 | 251 | 41230 | 0.145 | 17.7 | 942 | 70
11:28 | 41283 | 41283 | 0.223 | 16.7 | 1016 | 63 | 252 | 41231 | 0.149 | 17.6 | 917 | 72
11:28 | 41284 | 41284 | 0.223 | 16.7 | 1032 | 63 | 253 | 41232 | 0.153 | 17.6 | 917 | 73
11:28 | 41285 | 41285 | 0.225 | 16.7 | 1044 | 64 | 254 | 41233 | 0.154 | 17.6 | 917 | 73
11:28 | 41286 | 41286 | 0.225 | 16.7 | 1058 | 63 | 255 | 41234 | 0.156 | 17.5 | 891 | 73
11:28 | 41287 | 41287 | 0.228 | 16.7 | 1069 | 64 | 256 | 41235 | 0.155 | 17.5 | 891 | 73
11:28 | 41288 | 41288 | 0.229 | 16.7 | 1081 | 64 | 257 | 41236 | 0.157 | 17.5 | 894 | 73
11:28 | 41289 | 41289 | 0.23 | 16.7 | 1093 | 64 | 258 | 41237 | 0.162 | 17.5 | 897 | 76
11:28 | 41290 | 41290 | 0.233 | 16.7 | 1111 | 61 | 259 | 41238 | 0.164 | 17.4 | 874 | 71
11:28 | 41291 | 41291 | 0.235 | 16.7 | 1132 | 62 | 260 | 41239 | 0.162 | 17.4 | 880 | 70
11:28 | 41292 | 41292 | 0.234 | 16.7 | 1155 | 61 | 261 | 41240 | 0.163 | 17.4 | 883 | 70
11:28 | 41293 | 41293 | 0.237 | 16.7 | 1174 | 62 | 262 | 41241 | 0.168 | 17.4 | 883 | 72
11:28 | 41294 | 41294 | 0.238 | 16.7 | 1193 | 62 | 263 | 41242 | 0.171 | 17.4 | 883 | 73
11:28 | 41295 | 41295 | 0.24 | 16.7 | 1209 | 62 | 264 | 41243 | 0.171 | 17.3 | 864 | 73
11:28 | 41296 | 41296 | 0.242 | 16.7 | 1227 | 62 | 265 | 41244 | 0.172 | 17.3 | 864 | 72
11:28 | 41297 | 41297 | 0.245 | 16.8 | 1273 | 63 | 266 | 41245 | 0.173 | 17.3 | 870 | 73
11:28 | 41298 | 41298 | 0.247 | 16.8 | 1292 | 63 | 267 | 41246 | 0.173 | 17.3 | 872 | 72
11:28 | 41299 | 41299 | 0.249 | 16.8 | 1311 | 64 | 268 | 41247 | 0.175 | 17.3 | 872 | 73
11:28 | 41300 | 41300 | 0.253 | 16.8 | 1326 | 64 | 269 | 41248 | 0.177 | 17.2 | 852 | 69
11:28 | 41301 | 41301 | 0.257 | 16.8 | 1340 | 65 | 270 | 41249 | 0.179 | 17.2 | 857 | 69
11:28 | 41302 | 41302 | 0.259 | 16.8 | 1352 | 62 | 271 | 41250 | 0.183 | 17.2 | 857 | 70
11:28 | 41303 | 41303 | 0.255 | 16.8 | 1364 | 61 | 272 | 41251 | 0.186 | 17.2 | 863 | 71
11:28 | 41304 | 41304 | 0.255 | 16.8 | 1378 | 61 | 273 | 41252 | 0.185 | 17.2 | 863 | 70
11:28 | 41305 | 41305 | 0.258 | 16.8 | 1388 | 62 | 274 | 41253 | 0.186 | 17.2 | 865 | 71
11:28 | 41306 | 41306 | 0.261 | 16.8 | 1395 | 62 | 275 | 41254 | 0.188 | 17.1 | 846 | 72
11:28 | 41307 | 41307 | 0.262 | 16.8 | 1402 | 62 | 276 | 41255 | 0.188 | 17.1 | 846 | 71
11:28 | 41308 | 41308 | 0.26 | 16.8 | 1414 | 61 | 277 | 41256 | 0.19 | 17.1 | 851 | 72
11:28 | 41310 | 41310 | 0.26 | 16.8 | 1423 | 61 | 278 | 41257 | 0.192 | 17.1 | 853 | 72
11:29 | 41311 | 41311 | 0.26 | 16.8 | 1428 | 61 | 279 | 41258 | 0.192 | 17 | 837 | 68
11:29 | 41312 | 41312 | 0.26 | 16.8 | 1433 | 60 | 280 | 41259 | 0.194 | 17 | 847 | 68
11:29 | 41313 | 41313 | 0.261 | 16.8 | 1440 | 60 | 281 | 41260 | 0.193 | 16.9 | 834 | 68
11:29 | 41314 | 41314 | 0.261 | 16.8 | 1440 | 60 | 282 | 41261 | 0.193 | 16.9 | 841 | 67
11:29 | 41315 | 41315 | 0.263 | 16.8 | 1433 | 60 | 283 | 41262 | 0.195 | 16.9 | 851 | 68
11:29 | 41316 | 41316 | 0.263 | 16.8 | 1428 | 60 | 284 | 41263 | 0.196 | 16.9 | 860 | 67
11:29 | 41317 | 41317 | 0.262 | 16.8 | 1416 | 57 | 285 | 41264 | 0.2 | 16.8 | 850 | 69
11:29 | 41318 | 41318 | 0.266 | 16.8 | 1409 | 58 | 286 | 41265 | 0.204 | 16.8 | 871 | 69
11:29 | 41319 | 41319 | 0.266 | 16.8 | 1402 | 58 | 287 | 41266 | 0.205 | 16.8 | 885 | 70
11:29 | 41320 | 41320 | 0.265 | 16.8 | 1395 | 57 | 288 | 41267 | 0.208 | 16.8 | 897 | 70
11:29 | 41321 | 41321 | 0.267 | 16.8 | 1383 | 57 | 289 | 41268 | 0.21 | 16.8 | 907 | 67
11:29 | 41322 | 41322 | 0.268 | 16.8 | 1371 | 58 | 290 | 41269 | 0.212 | 16.8 | 914 | 67
11:29 | 41323 | 41323 | 0.27 | 16.8 | 1357 | 58 | 291 | 41270 | 0.214 | 16.8 | 926 | 68
11:29 | 41324 | 41324 | 0.272 | 16.8 | 1350 | 58 | 292 | 41271 | 0.212 | 16.8 | 930 | 67
11:29 | 41325 | 41325 | 0.271 | 16.8 | 1338 | 58 | 293 | 41272 | 0.213 | 16.8 | 942 | 67
11:29 | 41326 | 41326 | 0.269 | 16.8 | 1333 | 57 | 294 | 41273 | 0.212 | 16.8 | 952 | 66
11:29 | 41327 | 41327 | 0.27 | 16.8 | 1323 | 57 | 295 | 41274 | 0.214 | 16.8 | 959 | 67
11:29 | 41328 | 41328 | 0.272 | 16.7 | 1288 | 57 | 296 | 41275 | 0.213 | 16.8 | 964 | 66
11:29 | 41329 | 41329 | 0.273 | 16.7 | 1279 | 57 | 297 | 41276 | 0.215 | 16.8 | 971 | 66
11:29 | 41330 | 41330 | 0.274 | 16.7 | 1265 | 57 | 298 | 41277 | 0.217 | 16.8 | 978 | 67
11:29 | 41331 | 41331 | 0.277 | 16.7 | 1258 | 58 | 299 | 41278 | 0.214 | 16.8 | 988 | 66
11:29 | 41332 | 41332 | 0.279 | 16.7 | 1248 | 56 | 300 | 41279 | 0.217 | 16.7 | 972 | 63
11:29 | 41333 | 41333 | 0.277 | 16.7 | 1239 | 55 | 301 | 41280 | 0.22 | 16.7 | 981 | 64
11:29 | 41334 | 41334 | 0.278 | 16.7 | 1234 | 55 | 302 | 41281 | 0.22 | 16.7 | 990 | 63
11:29 | 41335 | 41335 | 0.279 | 16.7 | 1227 | 55 | 303 | 41282 | 0.221 | 16.7 | 1004 | 63
11:29 | 41336 | 41336 | 0.279 | 16.7 | 1216 | 55 | 304 | 41283 | 0.223 | 16.7 | 1016 | 63
11:29 | 41337 | 41337 | 0.279 | 16.7 | 1209 | 54 | 305 | 41284 | 0.223 | 16.7 | 1032 | 63
11:29 | 41338 | 41338 | 0.282 | 16.7 | 1204 | 55 | 306 | 41285 | 0.225 | 16.7 | 1044 | 64
11:29 | 41339 | 41339 | 0.281 | 16.7 | 1199 | 54 | 307 | 41286 | 0.225 | 16.7 | 1058 | 63
11:29 | 41340 | 41340 | 0.282 | 16.7 | 1195 | 55 | 308 | 41287 | 0.228 | 16.7 | 1069 | 64
11:29 | 41341 | 41341 | 0.281 | 16.7 | 1193 | 54 | 309 | 41288 | 0.229 | 16.7 | 1081 | 64
11:29 | 41342 | 41342 | 0.282 | 16.7 | 1193 | 54 | 310 | 41289 | 0.23 | 16.7 | 1093 | 64
11:29 | 41343 | 41343 | 0.283 | 16.7 | 1190 | 54 | 311 | 41290 | 0.233 | 16.7 | 1111 | 61
11:29 | 41344 | 41344 | 0.283 | 16.7 | 1190 | 54 | 312 | 41291 | 0.235 | 16.7 | 1132 | 62
11:29 | 41345 | 41345 | 0.286 | 16.7 | 1188 | 54 | 313 | 41292 | 0.234 | 16.7 | 1155 | 61
11:29 | 41346 | 41346 | 0.288 | 16.7 | 1186 | 55 | 314 | 41293 | 0.237 | 16.7 | 1174 | 62
11:29 | 41347 | 41347 | 0.288 | 16.7 | 1186 | 55 | 315 | 41294 | 0.238 | 16.7 | 1193 | 62
11:29 | 41348 | 41348 | 0.29 | 16.7 | 1186 | 53 | 316 | 41295 | 0.24 | 16.7 | 1209 | 62
11:29 | 41349 | 41349 | 0.291 | 16.7 | 1186 | 53 | 317 | 41296 | 0.242 | 16.7 | 1227 | 62
11:29 | 41350 | 41350 | 0.294 | 16.7 | 1181 | 53 | 318 | 41297 | 0.245 | 16.8 | 1273 | 63
11:29 | 41351 | 41351 | 0.297 | 16.7 | 1174 | 53 | 319 | 41298 | 0.247 | 16.8 | 1292 | 63
11:29 | 41352 | 41352 | 0.302 | 16.7 | 1165 | 54 | 320 | 41299 | 0.249 | 16.8 | 1311 | 64
11:29 | 41353 | 41353 | 0.305 | 16.7 | 1158 | 55 | 321 | 41300 | 0.253 | 16.8 | 1326 | 64
11:29 | 41354 | 41354 | 0.312 | 16.7 | 1146 | 55 | 322 | 41301 | 0.257 | 16.8 | 1340 | 65
11:29 | 41355 | 41355 | 0.313 | 16.6 | 1111 | 56 | 323 | 41302 | 0.259 | 16.8 | 1352 | 62
11:29 | 41356 | 41356 | 0.316 | 16.6 | 1106 | 56 | 324 | 41303 | 0.255 | 16.8 | 1364 | 61
11:29 | 41357 | 41357 | 0.317 | 16.6 | 1104 | 56 | 325 | 41304 | 0.255 | 16.8 | 1378 | 61
11:29 | 41358 | 41358 | 0.317 | 16.6 | 1100 | 56 | 326 | 41305 | 0.258 | 16.8 | 1388 | 62
11:29 | 41359 | 41359 | 0.32 | 16.6 | 1100 | 56 | 327 | 41306 | 0.261 | 16.8 | 1395 | 62
11:29 | 41360 | 41360 | 0.319 | 16.6 | 1095 | 56 | 328 | 41307 | 0.262 | 16.8 | 1402 | 62
11:29 | 41361 | 41361 | 0.32 | 16.6 | 1090 | 56 | 329 | 41308 | 0.26 | 16.8 | 1414 | 61
11:29 | 41362 | 41362 | 0.321 | 16.6 | 1090 | 56 | 330 | 41309 | #N/A | #N/A | #N/A | #N/A
11:29 | 41363 | 41363 | 0.321 | 16.6 | 1088 | 56 | 331 | 41310 | 0.26 | 16.8 | 1423 | 61
11:29 | 41364 | 41364 | 0.32 | 16.5 | 1062 | 55 | 332 | 41311 | 0.26 | 16.8 | 1428 | 61
11:29 | 41365 | 41365 | 0.322 | 16.5 | 1062 | 53 | 333 | 41312 | 0.26 | 16.8 | 1433 | 60
11:29 | 41366 | 41366 | 0.324 | 16.6 | 1088 | 53 | 334 | 41313 | 0.261 | 16.8 | 1440 | 60
11:29 | 41367 | 41367 | 0.323 | 16.6 | 1090 | 53 | 335 | 41314 | 0.261 | 16.8 | 1440 | 60
11:29 | 41368 | 41368 | 0.324 | 16.7 | 1118 | 53 | 336 | 41315 | 0.263 | 16.8 | 1433 | 60
11:29 | 41369 | 41369 | 0.327 | 16.8 | 1142 | 53 | 337 | 41316 | 0.263 | 16.8 | 1428 | 60
11:30 | 41370 | 41370 | 0.326 | 16.9 | 1158 | 53 | 338 | 41317 | 0.262 | 16.8 | 1416 | 57
11:30 | 41371 | 41371 | 0.329 | 16.9 | 1146 | 53 | 339 | 41318 | 0.266 | 16.8 | 1409 | 58
11:30 | 41372 | 41372 | 0.33 | 17 | 1162 | 53 | 340 | 41319 | 0.266 | 16.8 | 1402 | 58
11:30 | 41373 | 41373 | 0.331 | 17 | 1150 | 53 | 341 | 41320 | 0.265 | 16.8 | 1395 | 57
11:30 | 41374 | 41374 | 0.332 | 17 | 1140 | 53 | 342 | 41321 | 0.267 | 16.8 | 1383 | 57
11:30 | 41375 | 41375 | 0.335 | 17 | 1127 | 54 | 343 | 41322 | 0.268 | 16.8 | 1371 | 58
11:30 | 41376 | 41376 | 0.337 | 17 | 1122 | 54 | 344 | 41323 | 0.27 | 16.8 | 1357 | 58
11:30 | 41377 | 41377 | 0.34 | 17 | 1110 | 54 | 345 | 41324 | 0.272 | 16.8 | 1350 | 58
11:30 | 41378 | 41378 | 0.341 | 17 | 1110 | 54 | 346 | 41325 | 0.271 | 16.8 | 1338 | 58
11:30 | 41379 | 41379 | 0.34 | 17 | 1107 | 54 | 347 | 41326 | 0.269 | 16.8 | 1333 | 57
11:30 | 41380 | 41380 | 0.34 | 17 | 1107 | 54 | 348 | 41327 | 0.27 | 16.8 | 1323 | 57
11:30 | 41381 | 41381 | 0.341 | 17 | 1107 | 54 | 349 | 41328 | 0.272 | 16.7 | 1288 | 57
11:30 | 41382 | 41382 | 0.341 | 17 | 1110 | 54 | 350 | 41329 | 0.273 | 16.7 | 1279 | 57
11:30 | 41383 | 41383 | 0.341 | 17 | 1110 | 53 | 351 | 41330 | 0.274 | 16.7 | 1265 | 57
11:30 | 41384 | 41384 | 0.339 | 17 | 1117 | 53 | 352 | 41331 | 0.277 | 16.7 | 1258 | 58
11:30 | 41385 | 41385 | 0.339 | 17 | 1122 | 53 | 353 | 41332 | 0.279 | 16.7 | 1248 | 56
11:30 | 41386 | 41386 | 0.342 | 17 | 1130 | 53 | 354 | 41333 | 0.277 | 16.7 | 1239 | 55
11:30 | 41387 | 41387 | 0.342 | 17 | 1137 | 53 | 355 | 41334 | 0.278 | 16.7 | 1234 | 55
11:30 | 41388 | 41388 | 0.345 | 17 | 1142 | 53 | 356 | 41335 | 0.279 | 16.7 | 1227 | 55
11:30 | 41389 | 41389 | 0.346 | 17.1 | 1179 | 51 | 357 | 41336 | 0.279 | 16.7 | 1216 | 55
11:30 | 41390 | 41390 | 0.349 | 17 | 1150 | 52 | 358 | 41337 | 0.279 | 16.7 | 1209 | 54
11:30 | 41391 | 41391 | 0.35 | 17.1 | 1179 | 52 | 359 | 41338 | 0.282 | 16.7 | 1204 | 55
11:30 | 41392 | 41392 | 0.352 | 17.1 | 1179 | 52 | 360 | 41339 | 0.281 | 16.7 | 1199 | 54
11:30 | 41393 | 41393 | 0.354 | 17.1 | 1174 | 52 | 361 | 41340 | 0.282 | 16.7 | 1195 | 55
11:30 | 41394 | 41394 | 0.355 | 17.2 | 1197 | 52 | 362 | 41341 | 0.281 | 16.7 | 1193 | 54
11:30 | 41395 | 41395 | 0.362 | 17.2 | 1189 | 53 | 363 | 41342 | 0.282 | 16.7 | 1193 | 54
11:30 | 41396 | 41396 | 0.363 | 17.3 | 1208 | 53 | 364 | 41343 | 0.283 | 16.7 | 1190 | 54
11:30 | 41397 | 41397 | 0.363 | 17.3 | 1197 | 53 | 365 | 41344 | 0.283 | 16.7 | 1190 | 54
11:30 | 41398 | 41398 | 0.366 | 17.3 | 1183 | 53 | 366 | 41345 | 0.286 | 16.7 | 1188 | 54
11:30 | 41399 | 41399 | 0.366 | 17.3 | 1170 | 53 | 367 | 41346 | 0.288 | 16.7 | 1186 | 55
11:30 | 41400 | 41400 | 0.369 | 17.3 | 1159 | 53 | 368 | 41347 | 0.288 | 16.7 | 1186 | 55
11:30 | 41401 | 41401 | 0.37 | 17.3 | 1151 | 53 | 369 | 41348 | 0.29 | 16.7 | 1186 | 53
11:30 | 41402 | 41402 | 0.371 | 17.3 | 1140 | 53 | 370 | 41349 | 0.291 | 16.7 | 1186 | 53
11:30 | 41403 | 41403 | 0.375 | 17.3 | 1135 | 54 | 371 | 41350 | 0.294 | 16.7 | 1181 | 53
11:30 | 41404 | 41404 | 0.378 | 17.3 | 1124 | 54 | 372 | 41351 | 0.297 | 16.7 | 1174 | 53
11:30 | 41405 | 41405 | 0.378 | 17.2 | 1092 | 54 | 373 | 41352 | 0.302 | 16.7 | 1165 | 54
11:30 | 41406 | 41406 | 0.379 | 17.2 | 1086 | 54 | 374 | 41353 | 0.305 | 16.7 | 1158 | 55
11:30 | 41407 | 41407 | 0.383 | 17.2 | 1086 | 54 | 375 | 41354 | 0.312 | 16.7 | 1146 | 55
11:30 | 41408 | 41408 | 0.381 | 17.1 | 1064 | 54 | 376 | 41355 | 0.313 | 16.6 | 1111 | 56
11:30 | 41409 | 41409 | 0.382 | 17.1 | 1071 | 54 | 377 | 41356 | 0.316 | 16.6 | 1106 | 56
11:30 | 41410 | 41410 | 0.381 | 17.1 | 1076 | 53 | 378 | 41357 | 0.317 | 16.6 | 1104 | 56
11:30 | 41411 | 41411 | 0.382 | 17.1 | 1082 | 53 | 379 | 41358 | 0.317 | 16.6 | 1100 | 56
11:30 | 41412 | 41412 | 0.385 | 17.1 | 1089 | 54 | 380 | 41359 | 0.32 | 16.6 | 1100 | 56
11:30 | 41413 | 41413 | 0.388 | 17.1 | 1097 | 54 | 381 | 41360 | 0.319 | 16.6 | 1095 | 56
11:30 | 41414 | 41414 | 0.392 | 17.1 | 1110 | 54 | 382 | 41361 | 0.32 | 16.6 | 1090 | 56
11:30 | 41415 | 41415 | 0.395 | 17.1 | 1123 | 55 | 383 | 41362 | 0.321 | 16.6 | 1090 | 56
11:30 | 41416 | 41416 | 0.395 | 17.1 | 1130 | 55 | 384 | 41363 | 0.321 | 16.6 | 1088 | 56
11:30 | 41417 | 41417 | 0.399 | 17.1 | 1138 | 55 | 385 | 41364 | 0.32 | 16.5 | 1062 | 55
11:30 | 41418 | 41418 | 0.4 | 17.1 | 1146 | 55 | 386 | 41365 | 0.322 | 16.5 | 1062 | 53
11:30 | 41419 | 41419 | 0.402 | 17.2 | 1181 | 55 | 387 | 41366 | 0.324 | 16.6 | 1088 | 53
11:30 | 41420 | 41420 | 0.405 | 17.1 | 1158 | 55 | 388 | 41367 | 0.323 | 16.6 | 1090 | 53
11:30 | 41421 | 41421 | 0.407 | 17.1 | 1166 | 56 | 389 | 41368 | 0.324 | 16.7 | 1118 | 53
11:30 | 41422 | 41422 | 0.409 | 17.1 | 1171 | 54 | 390 | 41369 | 0.327 | 16.8 | 1142 | 53
11:30 | 41423 | 41423 | 0.412 | 17.1 | 1179 | 54 | 391 | 41370 | 0.326 | 16.9 | 1158 | 53
11:30 | 41424 | 41424 | 0.416 | 17.1 | 1187 | 54 | 392 | 41371 | 0.329 | 16.9 | 1146 | 53
11:30 | 41425 | 41425 | 0.42 | 17.1 | 1194 | 55 | 393 | 41372 | 0.33 | 17 | 1162 | 53
11:30 | 41426 | 41426 | 0.425 | 17.1 | 1202 | 55 | 394 | 41373 | 0.331 | 17 | 1150 | 53
11:30 | 41427 | 41427 | 0.427 | 17.1 | 1217 | 55 | 395 | 41374 | 0.332 | 17 | 1140 | 53
11:30 | 41428 | 41428 | 0.43 | 17.1 | 1230 | 56 | 396 | 41375 | 0.335 | 17 | 1127 | 54
11:30 | 41430 | 41430 | 0.432 | 17.1 | 1248 | 55 | 397 | 41376 | 0.337 | 17 | 1122 | 54
11:31 | 41431 | 41431 | 0.432 | 17.1 | 1258 | 55 | 398 | 41377 | 0.34 | 17 | 1110 | 54
11:31 | 41432 | 41432 | 0.429 | 17.1 | 1266 | 55 | 399 | 41378 | 0.341 | 17 | 1110 | 54
11:31 | 41433 | 41433 | 0.426 | 17.1 | 1276 | 54 | 400 | 41379 | 0.34 | 17 | 1107 | 54
11:31 | 41434 | 41434 | 0.425 | 17.1 | 1284 | 54 | 401 | 41380 | 0.34 | 17 | 1107 | 54
11:31 | 41435 | 41435 | 0.424 | 17.1 | 1289 | 54 | 402 | 41381 | 0.341 | 17 | 1107 | 54
11:31 | 41436 | 41436 | 0.43 | 17.1 | 1289 | 54 | 403 | 41382 | 0.341 | 17 | 1110 | 54
11:31 | 41437 | 41437 | 0.435 | 17 | 1257 | 55 | 404 | 41383 | 0.341 | 17 | 1110 | 53
11:31 | 41438 | 41438 | 0.44 | 17 | 1252 | 55 | 405 | 41384 | 0.339 | 17 | 1117 | 53
11:31 | 41439 | 41439 | 0.443 | 17 | 1252 | 56 | 406 | 41385 | 0.339 | 17 | 1122 | 53
11:31 | 41440 | 41440 | 0.447 | 17 | 1260 | 56 | 407 | 41386 | 0.342 | 17 | 1130 | 53
11:31 | 41441 | 41441 | 0.447 | 17.1 | 1292 | 56 | 408 | 41387 | 0.342 | 17 | 1137 | 53
11:31 | 41442 | 41442 | 0.45 | 17.1 | 1289 | 56 | 409 | 41388 | 0.345 | 17 | 1142 | 53
11:31 | 41443 | 41443 | 0.45 | 17.2 | 1313 | 56 | 410 | 41389 | 0.346 | 17.1 | 1179 | 51
11:31 | 41444 | 41444 | 0.449 | 17.3 | 1332 | 56 | 411 | 41390 | 0.349 | 17 | 1150 | 52
11:31 | 41445 | 41445 | 0.449 | 17.3 | 1316 | 56 | 412 | 41391 | 0.35 | 17.1 | 1179 | 52
11:31 | 41446 | 41446 | 0.449 | 17.3 | 1297 | 55 | 413 | 41392 | 0.352 | 17.1 | 1179 | 52
11:31 | 41447 | 41447 | 0.449 | 17.3 | 1278 | 55 | 414 | 41393 | 0.354 | 17.1 | 1174 | 52
11:31 | 41448 | 41448 | 0.448 | 17.3 | 1256 | 55 | 415 | 41394 | 0.355 | 17.2 | 1197 | 52
11:31 | 41449 | 41449 | 0.449 | 17.2 | 1213 | 55 | 416 | 41395 | 0.362 | 17.2 | 1189 | 53
11:31 | 41450 | 41450 | 0.451 | 17.1 | 1176 | 55 | 417 | 41396 | 0.363 | 17.3 | 1208 | 53
11:31 | 41451 | 41451 | 0.451 | 17.1 | 1174 | 55 | 418 | 41397 | 0.363 | 17.3 | 1197 | 53
11:31 | 41452 | 41452 | 0.453 | 17.2 | 1202 | 55 | 419 | 41398 | 0.366 | 17.3 | 1183 | 53
11:31 | 41453 | 41453 | 0.452 | 17.2 | 1199 | 55 | 420 | 41399 | 0.366 | 17.3 | 1170 | 53
11:31 | 41454 | 41454 | 0.453 | 17.3 | 1229 | 55 | 421 | 41400 | 0.369 | 17.3 | 1159 | 53
11:31 | 41455 | 41455 | 0.454 | 17.4 | 1255 | 55 | 422 | 41401 | 0.37 | 17.3 | 1151 | 53
11:31 | 41456 | 41456 | 0.453 | 17.4 | 1247 | 55 | 423 | 41402 | 0.371 | 17.3 | 1140 | 53
11:31 | 41457 | 41457 | 0.453 | 17.5 | 1268 | 55 | 424 | 41403 | 0.375 | 17.3 | 1135 | 54
11:31 | 41458 | 41458 | 0.455 | 17.5 | 1251 | 55 | 425 | 41404 | 0.378 | 17.3 | 1124 | 54
11:31 | 41459 | 41459 | 0.457 | 17.5 | 1237 | 55 | 426 | 41405 | 0.378 | 17.2 | 1092 | 54
11:31 | 41460 | 41460 | 0.457 | 17.5 | 1220 | 55 | 427 | 41406 | 0.379 | 17.2 | 1086 | 54
11:31 | 41461 | 41461 | 0.464 | 17.5 | 1211 | 55 | 428 | 41407 | 0.383 | 17.2 | 1086 | 54
11:31 | 41462 | 41462 | 0.465 | 17.4 | 1174 | 55 | 429 | 41408 | 0.381 | 17.1 | 1064 | 54
11:31 | 41463 | 41463 | 0.465 | 17.4 | 1172 | 55 | 430 | 41409 | 0.382 | 17.1 | 1071 | 54
11:31 | 41464 | 41464 | 0.469 | 17.4 | 1172 | 54 | 431 | 41410 | 0.381 | 17.1 | 1076 | 53
11:31 | 41465 | 41465 | 0.469 | 17.4 | 1172 | 53 | 432 | 41411 | 0.382 | 17.1 | 1082 | 53
11:31 | 41466 | 41466 | 0.471 | 17.4 | 1174 | 54 | 433 | 41412 | 0.385 | 17.1 | 1089 | 54
11:31 | 41467 | 41467 | 0.471 | 17.4 | 1180 | 53 | 434 | 41413 | 0.388 | 17.1 | 1097 | 54
11:31 | 41468 | 41468 | 0.475 | 17.4 | 1186 | 54 | 435 | 41414 | 0.392 | 17.1 | 1110 | 54
11:31 | 41469 | 41469 | 0.475 | 17.4 | 1197 | 54 | 436 | 41415 | 0.395 | 17.1 | 1123 | 55
11:31 | 41470 | 41470 | 0.477 | 17.4 | 1208 | 54 | 437 | 41416 | 0.395 | 17.1 | 1130 | 55
11:31 | 41471 | 41471 | 0.48 | 17.4 | 1219 | 54 | 438 | 41417 | 0.399 | 17.1 | 1138 | 55
11:31 | 41472 | 41472 | 0.482 | 17.4 | 1230 | 54 | 439 | 41418 | 0.4 | 17.1 | 1146 | 55
11:31 | 41473 | 41473 | 0.484 | 17.4 | 1241 | 54 | 440 | 41419 | 0.402 | 17.2 | 1181 | 55
11:31 | 41474 | 41474 | 0.484 | 17.4 | 1252 | 54 | 441 | 41420 | 0.405 | 17.1 | 1158 | 55
11:31 | 41475 | 41475 | 0.484 | 17.3 | 1229 | 54 | 442 | 41421 | 0.407 | 17.1 | 1166 | 56
11:31 | 41476 | 41476 | 0.485 | 17.3 | 1243 | 54 | 443 | 41422 | 0.409 | 17.1 | 1171 | 54
11:31 | 41477 | 41477 | 0.488 | 17.3 | 1254 | 54 | 444 | 41423 | 0.412 | 17.1 | 1179 | 54
11:31 | 41478 | 41478 | 0.49 | 17.3 | 1264 | 54 | 445 | 41424 | 0.416 | 17.1 | 1187 | 54
11:31 | 41479 | 41479 | 0.491 | 17.3 | 1278 | 54 | 446 | 41425 | 0.42 | 17.1 | 1194 | 55
11:31 | 41480 | 41480 | 0.49 | 17.3 | 1291 | 54 | 447 | 41426 | 0.425 | 17.1 | 1202 | 55
11:31 | 41481 | 41481 | 0.493 | 17.3 | 1297 | 54 | 448 | 41427 | 0.427 | 17.1 | 1217 | 55
11:31 | 41482 | 41482 | 0.492 | 17.2 | 1273 | 54 | 449 | 41428 | 0.43 | 17.1 | 1230 | 56
11:31 | 41483 | 41483 | 0.492 | 17.2 | 1278 | 54 | 450 | 41429 | #N/A | #N/A | #N/A | #N/A
11:31 | 41484 | 41484 | 0.493 | 17.2 | 1281 | 54 | 451 | 41430 | 0.432 | 17.1 | 1248 | 55
11:31 | 41485 | 41485 | 0.496 | 17.2 | 1281 | 54 | 452 | 41431 | 0.432 | 17.1 | 1258 | 55
11:31 | 41486 | 41486 | 0.496 | 17.2 | 1278 | 54 | 453 | 41432 | 0.429 | 17.1 | 1266 | 55
11:31 | 41487 | 41487 | 0.497 | 17.2 | 1273 | 54 | 454 | 41433 | 0.426 | 17.1 | 1276 | 54
11:31 | 41488 | 41488 | 0.497 | 17.2 | 1265 | 54 | 455 | 41434 | 0.425 | 17.1 | 1284 | 54
11:31 | 41489 | 41489 | 0.499 | 17.1 | 1225 | 54 | 456 | 41435 | 0.424 | 17.1 | 1289 | 54
11:32 | 41491 | 41491 | 0.501 | 17.1 | 1217 | 54 | 457 | 41436 | 0.43 | 17.1 | 1289 | 54
11:32 | 41492 | 41492 | 0.503 | 17.1 | 1212 | 54 | 458 | 41437 | 0.435 | 17 | 1257 | 55
11:32 | 41493 | 41493 | 0.508 | 17.1 | 1197 | 55 | 459 | 41438 | 0.44 | 17 | 1252 | 55
11:32 | 41494 | 41494 | 0.512 | 17.1 | 1192 | 55 | 460 | 41439 | 0.443 | 17 | 1252 | 56
11:32 | 41495 | 41495 | 0.511 | 17.1 | 1184 | 55 | 461 | 41440 | 0.447 | 17 | 1260 | 56
11:32 | 41496 | 41496 | 0.511 | 17.1 | 1179 | 55 | 462 | 41441 | 0.447 | 17.1 | 1292 | 56
11:32 | 41497 | 41497 | 0.51 | 17.1 | 1171 | 54 | 463 | 41442 | 0.45 | 17.1 | 1289 | 56
11:32 | 41498 | 41498 | 0.511 | 17.1 | 1169 | 54 | 464 | 41443 | 0.45 | 17.2 | 1313 | 56
11:32 | 41499 | 41499 | 0.509 | 17 | 1137 | 54 | 465 | 41444 | 0.449 | 17.3 | 1332 | 56
11:32 | 41500 | 41500 | 0.512 | 17 | 1137 | 54 | 466 | 41445 | 0.449 | 17.3 | 1316 | 56
11:32 | 41501 | 41501 | 0.513 | 17 | 1135 | 54 | 467 | 41446 | 0.449 | 17.3 | 1297 | 55
11:32 | 41502 | 41502 | 0.516 | 17 | 1132 | 54 | 468 | 41447 | 0.449 | 17.3 | 1278 | 55
11:32 | 41503 | 41503 | 0.518 | 17 | 1135 | 54 | 469 | 41448 | 0.448 | 17.3 | 1256 | 55
11:32 | 41504 | 41504 | 0.518 | 17 | 1137 | 54 | 470 | 41449 | 0.449 | 17.2 | 1213 | 55
11:32 | 41505 | 41505 | 0.522 | 17 | 1137 | 55 | 471 | 41450 | 0.451 | 17.1 | 1176 | 55
11:32 | 41506 | 41506 | 0.522 | 17.1 | 1169 | 54 | 472 | 41451 | 0.451 | 17.1 | 1174 | 55
11:32 | 41507 | 41507 | 0.524 | 17.1 | 1174 | 55 | 473 | 41452 | 0.453 | 17.2 | 1202 | 55
11:32 | 41508 | 41508 | 0.525 | 17.1 | 1179 | 54 | 474 | 41453 | 0.452 | 17.2 | 1199 | 55
11:32 | 41509 | 41509 | 0.528 | 17.1 | 1179 | 55 | 475 | 41454 | 0.453 | 17.3 | 1229 | 55
11:32 | 41510 | 41510 | 0.529 | 17.2 | 1210 | 55 | 476 | 41455 | 0.454 | 17.4 | 1255 | 55
11:32 | 41511 | 41511 | 0.53 | 17.2 | 1210 | 55 | 477 | 41456 | 0.453 | 17.4 | 1247 | 55
11:32 | 41512 | 41512 | 0.533 | 17.1 | 1179 | 55 | 478 | 41457 | 0.453 | 17.5 | 1268 | 55
11:32 | 41513 | 41513 | 0.534 | 17.1 | 1179 | 55 | 479 | 41458 | 0.455 | 17.5 | 1251 | 55
11:32 | 41514 | 41514 | 0.538 | 17.1 | 1179 | 55 | 480 | 41459 | 0.457 | 17.5 | 1237 | 55
11:32 | 41515 | 41515 | 0.538 | 17.1 | 1182 | 53 | 481 | 41460 | 0.457 | 17.5 | 1220 | 55
11:32 | 41516 | 41516 | 0.541 | 17.1 | 1184 | 53 | 482 | 41461 | 0.464 | 17.5 | 1211 | 55
11:32 | 41517 | 41517 | 0.542 | 17.1 | 1189 | 53 | 483 | 41462 | 0.465 | 17.4 | 1174 | 55
11:32 | 41518 | 41518 | 0.544 | 17.1 | 1192 | 53 | 484 | 41463 | 0.465 | 17.4 | 1172 | 55
11:32 | 41519 | 41519 | 0.548 | 17.1 | 1202 | 54 | 485 | 41464 | 0.469 | 17.4 | 1172 | 54
11:32 | 41520 | 41520 | 0.552 | 17.1 | 1210 | 54 | 486 | 41465 | 0.469 | 17.4 | 1172 | 53
11:32 | 41521 | 41521 | 0.551 | 17.1 | 1215 | 54 | 487 | 41466 | 0.471 | 17.4 | 1174 | 54
11:32 | 41522 | 41522 | 0.555 | 17.1 | 1220 | 54 | 488 | 41467 | 0.471 | 17.4 | 1180 | 53
11:32 | 41523 | 41523 | 0.557 | 17.1 | 1220 | 54 | 489 | 41468 | 0.475 | 17.4 | 1186 | 54
11:32 | 41524 | 41524 | 0.561 | 17.1 | 1228 | 55 | 490 | 41469 | 0.475 | 17.4 | 1197 | 54
11:32 | 41525 | 41525 | 0.562 | 17.1 | 1233 | 54 | 491 | 41470 | 0.477 | 17.4 | 1208 | 54
11:32 | 41526 | 41526 | 0.564 | 17.1 | 1241 | 55 | 492 | 41471 | 0.48 | 17.4 | 1219 | 54
11:32 | 41527 | 41527 | 0.565 | 17 | 1215 | 55 | 493 | 41472 | 0.482 | 17.4 | 1230 | 54
11:32 | 41528 | 41528 | 0.57 | 17 | 1217 | 55 | 494 | 41473 | 0.484 | 17.4 | 1241 | 54
11:32 | 41529 | 41529 | 0.572 | 17 | 1222 | 55 | 495 | 41474 | 0.484 | 17.4 | 1252 | 54
11:32 | 41530 | 41530 | 0.576 | 16.9 | 1202 | 55 | 496 | 41475 | 0.484 | 17.3 | 1229 | 54
11:32 | 41531 | 41531 | 0.578 | 16.9 | 1217 | 55 | 497 | 41476 | 0.485 | 17.3 | 1243 | 54
11:32 | 41532 | 41532 | 0.578 | 16.9 | 1226 | 55 | 498 | 41477 | 0.488 | 17.3 | 1254 | 54
11:32 | 41533 | 41533 | 0.581 | 16.9 | 1236 | 55 | 499 | 41478 | 0.49 | 17.3 | 1264 | 54
11:32 | 41534 | 41534 | 0.582 | 16.9 | 1253 | 55 | 500 | 41479 | 0.491 | 17.3 | 1278 | 54
11:32 | 41535 | 41535 | 0.585 | 17 | 1300 | 56 | 501 | 41480 | 0.49 | 17.3 | 1291 | 54
11:32 | 41536 | 41536 | 0.585 | 17 | 1312 | 56 | 502 | 41481 | 0.493 | 17.3 | 1297 | 54
11:32 | 41537 | 41537 | 0.588 | 17 | 1327 | 56 | 503 | 41482 | 0.492 | 17.2 | 1273 | 54
11:32 | 41538 | 41538 | 0.588 | 17 | 1332 | 56 | 504 | 41483 | 0.492 | 17.2 | 1278 | 54
11:32 | 41539 | 41539 | 0.592 | 17 | 1340 | 56 | 505 | 41484 | 0.493 | 17.2 | 1281 | 54
11:32 | 41540 | 41540 | 0.596 | 17.1 | 1379 | 56 | 506 | 41485 | 0.496 | 17.2 | 1281 | 54
11:32 | 41541 | 41541 | 0.599 | 17 | 1355 | 56 | 507 | 41486 | 0.496 | 17.2 | 1278 | 54
11:32 | 41542 | 41542 | 0.6 | 17 | 1360 | 56 | 508 | 41487 | 0.497 | 17.2 | 1273 | 54
11:32 | 41543 | 41543 | 0.601 | 17 | 1372 | 56 | 509 | 41488 | 0.497 | 17.2 | 1265 | 54
11:32 | 41544 | 41544 | 0.602 | 17.1 | 1415 | 56 | 510 | 41489 | 0.499 | 17.1 | 1225 | 54
11:32 | 41545 | 41545 | 0.605 | 17.1 | 1423 | 56 | 511 | 41490 | #N/A | #N/A | #N/A | #N/A
11:32 | 41546 | 41546 | 0.61 | 17.1 | 1428 | 57 | 512 | 41491 | 0.501 | 17.1 | 1217 | 54
11:32 | 41547 | 41547 | 0.613 | 17.1 | 1438 | 57 | 513 | 41492 | 0.503 | 17.1 | 1212 | 54
11:32 | 41548 | 41548 | 0.618 | 17.1 | 1446 | 57 | 514 | 41493 | 0.508 | 17.1 | 1197 | 55
11:32 | 41549 | 41549 | 0.62 | 17.1 | 1456 | 57 | 515 | 41494 | 0.512 | 17.1 | 1192 | 55
11:32 | 41550 | 41550 | 0.621 | 17.1 | 1469 | 57 | 516 | 41495 | 0.511 | 17.1 | 1184 | 55
11:33 | 41551 | 41551 | 0.624 | 17.1 | 1479 | 57 | 517 | 41496 | 0.511 | 17.1 | 1179 | 55
11:33 | 41552 | 41552 | 0.625 | 17.1 | 1489 | 57 | 518 | 41497 | 0.51 | 17.1 | 1171 | 54
11:33 | 41553 | 41553 | 0.629 | 17.1 | 1500 | 58 | 519 | 41498 | 0.511 | 17.1 | 1169 | 54
11:33 | 41554 | 41554 | 0.629 | 17.1 | 1502 | 58 | 520 | 41499 | 0.509 | 17 | 1137 | 54
11:33 | 41555 | 41555 | 0.631 | 17.1 | 1505 | 58 | 521 | 41500 | 0.512 | 17 | 1137 | 54
11:33 | 41556 | 41556 | 0.63 | 17.2 | 1544 | 57 | 522 | 41501 | 0.513 | 17 | 1135 | 54
11:33 | 41557 | 41557 | 0.635 | 17.2 | 1542 | 58 | 523 | 41502 | 0.516 | 17 | 1132 | 54
11:33 | 41558 | 41558 | 0.637 | 17.2 | 1542 | 58 | 524 | 41503 | 0.518 | 17 | 1135 | 54
11:33 | 41559 | 41559 | 0.639 | 17.2 | 1531 | 58 | 525 | 41504 | 0.518 | 17 | 1137 | 54
11:33 | 41560 | 41560 | 0.64 | 17.2 | 1526 | 58 | 526 | 41505 | 0.522 | 17 | 1137 | 55
11:33 | 41561 | 41561 | 0.641 | 17.2 | 1518 | 58 | 527 | 41506 | 0.522 | 17.1 | 1169 | 54
11:33 | 41562 | 41562 | 0.643 | 17.2 | 1510 | 58 | 528 | 41507 | 0.524 | 17.1 | 1174 | 55
11:33 | 41563 | 41563 | 0.644 | 17.2 | 1502 | 58 | 529 | 41508 | 0.525 | 17.1 | 1179 | 54
11:33 | 41564 | 41564 | 0.646 | 17.2 | 1497 | 58 | 530 | 41509 | 0.528 | 17.1 | 1179 | 55
11:33 | 41565 | 41565 | 0.647 | 17.2 | 1489 | 58 | 531 | 41510 | 0.529 | 17.2 | 1210 | 55
11:33 | 41566 | 41566 | 0.649 | 17.2 | 1481 | 58 | 532 | 41511 | 0.53 | 17.2 | 1210 | 55
11:33 | 41567 | 41567 | 0.652 | 17.2 | 1478 | 58 | 533 | 41512 | 0.533 | 17.1 | 1179 | 55
11:33 | 41568 | 41568 | 0.654 | 17.2 | 1478 | 58 | 534 | 41513 | 0.534 | 17.1 | 1179 | 55
11:33 | 41569 | 41569 | 0.658 | 17.2 | 1473 | 59 | 535 | 41514 | 0.538 | 17.1 | 1179 | 55
11:33 | 41570 | 41570 | 0.66 | 17.2 | 1468 | 59 | 536 | 41515 | 0.538 | 17.1 | 1182 | 53
11:33 | 41571 | 41571 | 0.661 | 17.3 | 1508 | 57 | 537 | 41516 | 0.541 | 17.1 | 1184 | 53
11:33 | 41572 | 41572 | 0.664 | 17.3 | 1505 | 57 | 538 | 41517 | 0.542 | 17.1 | 1189 | 53
11:33 | 41573 | 41573 | 0.662 | 17.3 | 1508 | 57 | 539 | 41518 | 0.544 | 17.1 | 1192 | 53
11:33 | 41574 | 41574 | 0.665 | 17.3 | 1513 | 57 | 540 | 41519 | 0.548 | 17.1 | 1202 | 54
11:33 | 41575 | 41575 | 0.666 | 17.3 | 1516 | 57 | 541 | 41520 | 0.552 | 17.1 | 1210 | 54
11:33 | 41576 | 41576 | 0.667 | 17.3 | 1516 | 57 | 542 | 41521 | 0.551 | 17.1 | 1215 | 54
11:33 | 41577 | 41577 | 0.665 | 17.4 | 1558 | 56 | 543 | 41522 | 0.555 | 17.1 | 1220 | 54
11:33 | 41578 | 41578 | 0.667 | 17.4 | 1561 | 56 | 544 | 41523 | 0.557 | 17.1 | 1220 | 54
11:33 | 41579 | 41579 | 0.67 | 17.4 | 1561 | 57 | 545 | 41524 | 0.561 | 17.1 | 1228 | 55
11:33 | 41580 | 41580 | 0.67 | 17.4 | 1563 | 56 | 546 | 41525 | 0.562 | 17.1 | 1233 | 54
11:33 | 41581 | 41581 | 0.671 | 17.4 | 1572 | 57 | 547 | 41526 | 0.564 | 17.1 | 1241 | 55
11:33 | 41582 | 41582 | 0.671 | 17.4 | 1577 | 56 | 548 | 41527 | 0.565 | 17 | 1215 | 55
11:33 | 41583 | 41583 | 0.671 | 17.4 | 1591 | 56 | 549 | 41528 | 0.57 | 17 | 1217 | 55
11:33 | 41584 | 41584 | 0.671 | 17.4 | 1599 | 56 | 550 | 41529 | 0.572 | 17 | 1222 | 55
11:33 | 41585 | 41585 | 0.675 | 17.4 | 1613 | 56 | 551 | 41530 | 0.576 | 16.9 | 1202 | 55
11:33 | 41586 | 41586 | 0.677 | 17.5 | 1665 | 56 | 552 | 41531 | 0.578 | 16.9 | 1217 | 55
11:33 | 41587 | 41587 | 0.677 | 17.5 | 1674 | 56 | 553 | 41532 | 0.578 | 16.9 | 1226 | 55
11:33 | 41588 | 41588 | 0.677 | 17.5 | 1682 | 56 | 554 | 41533 | 0.581 | 16.9 | 1236 | 55
11:33 | 41589 | 41589 | 0.676 | 17.6 | 1729 | 56 | 555 | 41534 | 0.582 | 16.9 | 1253 | 55
11:33 | 41590 | 41590 | 0.676 | 17.6 | 1723 | 56 | 556 | 41535 | 0.585 | 17 | 1300 | 56
11:33 | 41591 | 41591 | 0.679 | 17.6 | 1705 | 56 | 557 | 41536 | 0.585 | 17 | 1312 | 56
11:33 | 41592 | 41592 | 0.681 | 17.6 | 1685 | 56 | 558 | 41537 | 0.588 | 17 | 1327 | 56
11:33 | 41593 | 41593 | 0.682 | 17.6 | 1664 | 56 | 559 | 41538 | 0.588 | 17 | 1332 | 56
11:33 | 41594 | 41594 | 0.681 | 17.6 | 1638 | 56 | 560 | 41539 | 0.592 | 17 | 1340 | 56
11:33 | 41595 | 41595 | 0.68 | 17.6 | 1614 | 56 | 561 | 41540 | 0.596 | 17.1 | 1379 | 56
11:33 | 41596 | 41596 | 0.682 | 17.6 | 1594 | 56 | 562 | 41541 | 0.599 | 17 | 1355 | 56
11:33 | 41598 | 41598 | 0.682 | 17.6 | 1567 | 56 | 563 | 41542 | 0.6 | 17 | 1360 | 56
11:33 | 41599 | 41599 | 0.68 | 17.7 | 1587 | 56 | 564 | 41543 | 0.601 | 17 | 1372 | 56
11:33 | 41600 | 41600 | 0.68 | 17.7 | 1563 | 55 | 565 | 41544 | 0.602 | 17.1 | 1415 | 56
11:33 | 41601 | 41601 | 0.682 | 17.7 | 1527 | 56 | 566 | 41545 | 0.605 | 17.1 | 1423 | 56
11:33 | 41602 | 41602 | 0.68 | 17.7 | 1493 | 55 | 567 | 41546 | 0.61 | 17.1 | 1428 | 57
11:33 | 41603 | 41603 | 0.68 | 17.7 | 1457 | 55 | 568 | 41547 | 0.613 | 17.1 | 1438 | 57
11:33 | 41604 | 41604 | 0.679 | 17.8 | 1453 | 55 | 569 | 41548 | 0.618 | 17.1 | 1446 | 57
11:33 | 41605 | 41605 | 0.684 | 17.8 | 1425 | 55 | 570 | 41549 | 0.62 | 17.1 | 1456 | 57
11:33 | 41606 | 41606 | 0.686 | 17.8 | 1393 | 55 | 571 | 41550 | 0.621 | 17.1 | 1469 | 57
11:33 | 41607 | 41607 | 0.686 | 17.8 | 1362 | 55 | 572 | 41551 | 0.624 | 17.1 | 1479 | 57
11:33 | 41608 | 41608 | 0.69 | 17.8 | 1331 | 55 | 573 | 41552 | 0.625 | 17.1 | 1489 | 57
11:33 | 41609 | 41609 | 0.692 | 17.9 | 1341 | 55 | 574 | 41553 | 0.629 | 17.1 | 1500 | 58
11:34 | 41610 | 41610 | 0.696 | 17.9 | 1312 | 56 | 575 | 41554 | 0.629 | 17.1 | 1502 | 58
11:34 | 41611 | 41611 | 0.697 | 17.9 | 1287 | 56 | 576 | 41555 | 0.631 | 17.1 | 1505 | 58
11:34 | 41612 | 41612 | 0.7 | 17.9 | 1258 | 56 | 577 | 41556 | 0.63 | 17.2 | 1544 | 57
11:34 | 41613 | 41613 | 0.703 | 17.9 | 1232 | 56 | 578 | 41557 | 0.635 | 17.2 | 1542 | 58
11:34 | 41614 | 41614 | 0.706 | 17.9 | 1206 | 56 | 579 | 41558 | 0.637 | 17.2 | 1542 | 58
11:34 | 41615 | 41615 | 0.708 | 17.9 | 1180 | 56 | 580 | 41559 | 0.639 | 17.2 | 1531 | 58
11:34 | 41616 | 41616 | 0.711 | 17.9 | 1148 | 56 | 581 | 41560 | 0.64 | 17.2 | 1526 | 58
11:34 | 41617 | 41617 | 0.712 | 17.9 | 1132 | 56 | 582 | 41561 | 0.641 | 17.2 | 1518 | 58
11:34 | 41618 | 41618 | 0.715 | 17.9 | 1109 | 56 | 583 | 41562 | 0.643 | 17.2 | 1510 | 58
11:34 | 41619 | 41619 | 0.718 | 17.9 | 1093 | 57 | 584 | 41563 | 0.644 | 17.2 | 1502 | 58
11:34 | 41620 | 41620 | 0.722 | 17.9 | 1077 | 57 | 585 | 41564 | 0.646 | 17.2 | 1497 | 58
11:34 | 41621 | 41621 | 0.723 | 17.8 | 1031 | 57 | 586 | 41565 | 0.647 | 17.2 | 1489 | 58
11:34 | 41622 | 41622 | 0.723 | 17.8 | 1018 | 57 | 587 | 41566 | 0.649 | 17.2 | 1481 | 58
11:34 | 41623 | 41623 | 0.725 | 17.8 | 1003 | 57 | 588 | 41567 | 0.652 | 17.2 | 1478 | 58
11:34 | 41624 | 41624 | 0.725 | 17.8 | 996 | 57 | 589 | 41568 | 0.654 | 17.2 | 1478 | 58
11:34 | 41625 | 41625 | 0.728 | 17.8 | 990 | 57 | 590 | 41569 | 0.658 | 17.2 | 1473 | 59
11:34 | 41626 | 41626 | 0.73 | 17.8 | 981 | 57 | 591 | 41570 | 0.66 | 17.2 | 1468 | 59
11:34 | 41627 | 41627 | 0.731 | 17.8 | 975 | 57 | 592 | 41571 | 0.661 | 17.3 | 1508 | 57
11:34 | 41628 | 41628 | 0.733 | 17.8 | 971 | 57 | 593 | 41572 | 0.664 | 17.3 | 1505 | 57
11:34 | 41629 | 41629 | 0.737 | 17.8 | 962 | 57 | 594 | 41573 | 0.662 | 17.3 | 1508 | 57
11:34 | 41630 | 41630 | 0.738 | 17.8 | 959 | 57 | 595 | 41574 | 0.665 | 17.3 | 1513 | 57
11:34 | 41631 | 41631 | 0.739 | 17.9 | 983 | 57 | 596 | 41575 | 0.666 | 17.3 | 1516 | 57
11:34 | 41632 | 41632 | 0.741 | 17.9 | 977 | 57 | 597 | 41576 | 0.667 | 17.3 | 1516 | 57
11:34 | 41633 | 41633 | 0.741 | 17.9 | 970 | 57 | 598 | 41577 | 0.665 | 17.4 | 1558 | 56
11:34 | 41634 | 41634 | 0.742 | 17.9 | 967 | 57 | 599 | 41578 | 0.667 | 17.4 | 1561 | 56
11:34 | 41635 | 41635 | 0.742 | 17.9 | 961 | 57 | 600 | 41579 | 0.67 | 17.4 | 1561 | 57
11:34 | 41636 | 41636 | 0.744 | 17.9 | 954 | 57 | 601 | 41580 | 0.67 | 17.4 | 1563 | 56
11:34 | 41637 | 41637 | 0.747 | 17.9 | 948 | 57 | 602 | 41581 | 0.671 | 17.4 | 1572 | 57
11:34 | 41638 | 41638 | 0.749 | 17.9 | 948 | 57 | 603 | 41582 | 0.671 | 17.4 | 1577 | 56
11:34 | 41639 | 41639 | 0.753 | 17.9 | 941 | 57 | 604 | 41583 | 0.671 | 17.4 | 1591 | 56
11:34 | 41640 | 41640 | 0.754 | 17.9 | 938 | 57 | 605 | 41584 | 0.671 | 17.4 | 1599 | 56
11:34 | 41641 | 41641 | 0.755 | 17.9 | 938 | 57 | 606 | 41585 | 0.675 | 17.4 | 1613 | 56
11:34 | 41642 | 41642 | 0.759 | 17.9 | 935 | 58 | 607 | 41586 | 0.677 | 17.5 | 1665 | 56
11:34 | 41643 | 41643 | 0.761 | 17.9 | 932 | 58 | 608 | 41587 | 0.677 | 17.5 | 1674 | 56
11:34 | 41644 | 41644 | 0.764 | 17.9 | 929 | 58 | 609 | 41588 | 0.677 | 17.5 | 1682 | 56
11:34 | 41645 | 41645 | 0.767 | 17.9 | 922 | 58 | 610 | 41589 | 0.676 | 17.6 | 1729 | 56
11:34 | 41646 | 41646 | 0.77 | 17.9 | 919 | 58 | 611 | 41590 | 0.676 | 17.6 | 1723 | 56
11:34 | 41647 | 41647 | 0.771 | 17.9 | 916 | 58 | 612 | 41591 | 0.679 | 17.6 | 1705 | 56
11:34 | 41648 | 41648 | 0.772 | 17.9 | 912 | 58 | 613 | 41592 | 0.681 | 17.6 | 1685 | 56
11:34 | 41649 | 41649 | 0.771 | 17.9 | 909 | 58 | 614 | 41593 | 0.682 | 17.6 | 1664 | 56
11:34 | 41650 | 41650 | 0.772 | 17.9 | 906 | 58 | 615 | 41594 | 0.681 | 17.6 | 1638 | 56
11:34 | 41651 | 41651 | 0.771 | 17.9 | 903 | 58 | 616 | 41595 | 0.68 | 17.6 | 1614 | 56
11:34 | 41652 | 41652 | 0.772 | 17.9 | 903 | 58 | 617 | 41596 | 0.682 | 17.6 | 1594 | 56
11:34 | 41653 | 41653 | 0.775 | 17.9 | 899 | 58 | 618 | 41597 | #N/A | #N/A | #N/A | #N/A
11:34 | 41654 | 41654 | 0.779 | 17.9 | 896 | 58 | 619 | 41598 | 0.682 | 17.6 | 1567 | 56
11:34 | 41655 | 41655 | 0.78 | 18 | 923 | 58 | 620 | 41599 | 0.68 | 17.7 | 1587 | 56
11:34 | 41656 | 41656 | 0.779 | 18 | 916 | 58 | 621 | 41600 | 0.68 | 17.7 | 1563 | 55
11:34 | 41657 | 41657 | 0.779 | 17.9 | 887 | 58 | 622 | 41601 | 0.682 | 17.7 | 1527 | 56
11:34 | 41658 | 41658 | 0.782 | 17.9 | 883 | 58 | 623 | 41602 | 0.68 | 17.7 | 1493 | 55
11:34 | 41659 | 41659 | 0.784 | 17.9 | 887 | 58 | 624 | 41603 | 0.68 | 17.7 | 1457 | 55
11:34 | 41660 | 41660 | 0.785 | 17.9 | 883 | 58 | 625 | 41604 | 0.679 | 17.8 | 1453 | 55
11:34 | 41661 | 41661 | 0.786 | 17.9 | 883 | 58 | 626 | 41605 | 0.684 | 17.8 | 1425 | 55
11:34 | 41662 | 41662 | 0.786 | 17.9 | 883 | 58 | 627 | 41606 | 0.686 | 17.8 | 1393 | 55
11:34 | 41663 | 41663 | 0.786 | 17.9 | 883 | 58 | 628 | 41607 | 0.686 | 17.8 | 1362 | 55
11:34 | 41664 | 41664 | 0.787 | 17.9 | 887 | 58 | 629 | 41608 | 0.69 | 17.8 | 1331 | 55
11:34 | 41665 | 41665 | 0.787 | 17.9 | 887 | 58 | 630 | 41609 | 0.692 | 17.9 | 1341 | 55
11:34 | 41666 | 41666 | 0.791 | 17.9 | 890 | 58 | 631 | 41610 | 0.696 | 17.9 | 1312 | 56
11:34 | 41667 | 41667 | 0.794 | 17.9 | 893 | 58 | 632 | 41611 | 0.697 | 17.9 | 1287 | 56
11:34 | 41668 | 41668 | 0.796 | 17.9 | 896 | 58 | 633 | 41612 | 0.7 | 17.9 | 1258 | 56
11:34 | 41669 | 41669 | 0.795 | 18 | 933 | 58 | 634 | 41613 | 0.703 | 17.9 | 1232 | 56
11:34 | 41670 | 41670 | 0.796 | 18 | 933 | 58 | 635 | 41614 | 0.706 | 17.9 | 1206 | 56
11:35 | 41671 | 41671 | 0.797 | 18 | 936 | 58 | 636 | 41615 | 0.708 | 17.9 | 1180 | 56
11:35 | 41672 | 41672 | 0.795 | 18 | 936 | 58 | 637 | 41616 | 0.711 | 17.9 | 1148 | 56
11:35 | 41673 | 41673 | 0.794 | 18 | 936 | 57 | 638 | 41617 | 0.712 | 17.9 | 1132 | 56
11:35 | 41674 | 41674 | 0.796 | 18 | 940 | 57 | 639 | 41618 | 0.715 | 17.9 | 1109 | 56
11:35 | 41675 | 41675 | 0.797 | 18 | 943 | 57 | 640 | 41619 | 0.718 | 17.9 | 1093 | 57
11:35 | 41676 | 41676 | 0.798 | 17.9 | 909 | 57 | 641 | 41620 | 0.722 | 17.9 | 1077 | 57
11:35 | 41677 | 41677 | 0.798 | 17.9 | 909 | 57 | 642 | 41621 | 0.723 | 17.8 | 1031 | 57
11:35 | 41678 | 41678 | 0.798 | 17.9 | 912 | 57 | 643 | 41622 | 0.723 | 17.8 | 1018 | 57
11:35 | 41680 | 41680 | 0.801 | 17.9 | 916 | 57 | 644 | 41623 | 0.725 | 17.8 | 1003 | 57
11:35 | 41681 | 41681 | 0.803 | 17.9 | 919 | 57 | 645 | 41624 | 0.725 | 17.8 | 996 | 57
11:35 | 41682 | 41682 | 0.805 | 17.9 | 929 | 57 | 646 | 41625 | 0.728 | 17.8 | 990 | 57
11:35 | 41683 | 41683 | 0.807 | 17.9 | 935 | 57 | 647 | 41626 | 0.73 | 17.8 | 981 | 57
11:35 | 41684 | 41684 | 0.805 | 18 | 966 | 57 | 648 | 41627 | 0.731 | 17.8 | 975 | 57
11:35 | 41685 | 41685 | 0.807 | 18 | 966 | 57 | 649 | 41628 | 0.733 | 17.8 | 971 | 57
11:35 | 41686 | 41686 | 0.806 | 18 | 966 | 57 | 650 | 41629 | 0.737 | 17.8 | 962 | 57
11:35 | 41687 | 41687 | 0.803 | 18 | 963 | 57 | 651 | 41630 | 0.738 | 17.8 | 959 | 57
11:35 | 41688 | 41688 | 0.805 | 18 | 960 | 57 | 652 | 41631 | 0.739 | 17.9 | 983 | 57
11:35 | 41689 | 41689 | 0.805 | 18 | 953 | 57 | 653 | 41632 | 0.741 | 17.9 | 977 | 57
11:35 | 41690 | 41690 | 0.807 | 18 | 953 | 57 | 654 | 41633 | 0.741 | 17.9 | 970 | 57
11:35 | 41691 | 41691 | 0.808 | 18 | 950 | 57 | 655 | 41634 | 0.742 | 17.9 | 967 | 57
11:35 | 41692 | 41692 | 0.807 | 18 | 946 | 57 | 656 | 41635 | 0.742 | 17.9 | 961 | 57
11:35 | 41693 | 41693 | 0.807 | 18 | 943 | 57 | 657 | 41636 | 0.744 | 17.9 | 954 | 57
11:35 | 41694 | 41694 | 0.806 | 18 | 936 | 57 | 658 | 41637 | 0.747 | 17.9 | 948 | 57
11:35 | 41695 | 41695 | 0.805 | 18 | 930 | 56 | 659 | 41638 | 0.749 | 17.9 | 948 | 57
11:35 | 41696 | 41696 | 0.804 | 18 | 923 | 56 | 660 | 41639 | 0.753 | 17.9 | 941 | 57
11:35 | 41697 | 41697 | 0.805 | 18 | 920 | 56 | 661 | 41640 | 0.754 | 17.9 | 938 | 57
11:35 | 41698 | 41698 | 0.806 | 18 | 916 | 56 | 662 | 41641 | 0.755 | 17.9 | 938 | 57
11:35 | 41699 | 41699 | 0.805 | 18 | 913 | 56 | 663 | 41642 | 0.759 | 17.9 | 935 | 58
11:35 | 41700 | 41700 | 0.803 | 18.1 | 944 | 56 | 664 | 41643 | 0.761 | 17.9 | 932 | 58
11:35 | 41701 | 41701 | 0.803 | 18.1 | 941 | 56 | 665 | 41644 | 0.764 | 17.9 | 929 | 58
11:35 | 41702 | 41702 | 0.801 | 18.1 | 941 | 55 | 666 | 41645 | 0.767 | 17.9 | 922 | 58
11:35 | 41703 | 41703 | 0.797 | 18.1 | 934 | 55 | 667 | 41646 | 0.77 | 17.9 | 919 | 58
11:35 | 41704 | 41704 | 0.798 | 18.1 | 927 | 55 | 668 | 41647 | 0.771 | 17.9 | 916 | 58
11:35 | 41705 | 41705 | 0.8 | 18.1 | 927 | 55 | 669 | 41648 | 0.772 | 17.9 | 912 | 58
11:35 | 41706 | 41706 | 0.796 | 18.1 | 917 | 55 | 670 | 41649 | 0.771 | 17.9 | 909 | 58
11:35 | 41707 | 41707 | 0.795 | 18.2 | 946 | 55 | 671 | 41650 | 0.772 | 17.9 | 906 | 58
11:35 | 41708 | 41708 | 0.794 | 18.2 | 942 | 54 | 672 | 41651 | 0.771 | 17.9 | 903 | 58
11:35 | 41709 | 41709 | 0.794 | 18.2 | 935 | 54 | 673 | 41652 | 0.772 | 17.9 | 903 | 58
11:35 | 41710 | 41710 | 0.794 | 18.2 | 939 | 54 | 674 | 41653 | 0.775 | 17.9 | 899 | 58
11:35 | 41711 | 41711 | 0.795 | 18.2 | 935 | 54 | 675 | 41654 | 0.779 | 17.9 | 896 | 58
11:35 | 41712 | 41712 | 0.794 | 18.3 | 970 | 54 | 676 | 41655 | 0.78 | 18 | 923 | 58
11:35 | 41713 | 41713 | 0.793 | 18.3 | 970 | 54 | 677 | 41656 | 0.779 | 18 | 916 | 58
11:35 | 41714 | 41714 | 0.791 | 18.3 | 966 | 54 | 678 | 41657 | 0.779 | 17.9 | 887 | 58
11:35 | 41715 | 41715 | 0.793 | 18.3 | 966 | 54 | 679 | 41658 | 0.782 | 17.9 | 883 | 58
11:35 | 41716 | 41716 | 0.795 | 18.3 | 962 | 54 | 680 | 41659 | 0.784 | 17.9 | 887 | 58
11:35 | 41717 | 41717 | 0.795 | 18.3 | 970 | 54 | 681 | 41660 | 0.785 | 17.9 | 883 | 58
11:35 | 41718 | 41718 | 0.793 | 18.3 | 970 | 53 | 682 | 41661 | 0.786 | 17.9 | 883 | 58
11:35 | 41719 | 41719 | 0.793 | 18.3 | 974 | 53 | 683 | 41662 | 0.786 | 17.9 | 883 | 58
11:35 | 41720 | 41720 | 0.794 | 18.4 | 1019 | 53 | 684 | 41663 | 0.786 | 17.9 | 883 | 58
11:35 | 41721 | 41721 | 0.793 | 18.4 | 1019 | 53 | 685 | 41664 | 0.787 | 17.9 | 887 | 58
11:35 | 41722 | 41722 | 0.789 | 18.4 | 1026 | 53 | 686 | 41665 | 0.787 | 17.9 | 887 | 58
11:35 | 41723 | 41723 | 0.79 | 18.3 | 992 | 53 | 687 | 41666 | 0.791 | 17.9 | 890 | 58
11:35 | 41724 | 41724 | 0.789 | 18.3 | 996 | 53 | 688 | 41667 | 0.794 | 17.9 | 893 | 58
11:35 | 41725 | 41725 | 0.79 | 18.3 | 1003 | 53 | 689 | 41668 | 0.796 | 17.9 | 896 | 58
11:35 | 41726 | 41726 | 0.789 | 18.3 | 1014 | 53 | 690 | 41669 | 0.795 | 18 | 933 | 58
11:35 | 41727 | 41727 | 0.793 | 18.3 | 1022 | 53 | 691 | 41670 | 0.796 | 18 | 933 | 58
11:35 | 41728 | 41728 | 0.793 | 18.3 | 1037 | 53 | 692 | 41671 | 0.797 | 18 | 936 | 58
11:35 | 41729 | 41729 | 0.793 | 18.3 | 1055 | 53 | 693 | 41672 | 0.795 | 18 | 936 | 58
11:36 | 41730 | 41730 | 0.793 | 18.3 | 1070 | 53 | 694 | 41673 | 0.794 | 18 | 936 | 57
11:36 | 41731 | 41731 | 0.795 | 18.3 | 1085 | 53 | 695 | 41674 | 0.796 | 18 | 940 | 57
11:36 | 41732 | 41732 | 0.794 | 18.3 | 1103 | 53 | 696 | 41675 | 0.797 | 18 | 943 | 57
11:36 | 41733 | 41733 | 0.791 | 18.3 | 1118 | 52 | 697 | 41676 | 0.798 | 17.9 | 909 | 57
11:36 | 41734 | 41734 | 0.792 | 18.3 | 1133 | 52 | 698 | 41677 | 0.798 | 17.9 | 909 | 57
11:36 | 41735 | 41735 | 0.793 | 18.4 | 1188 | 52 | 699 | 41678 | 0.798 | 17.9 | 912 | 57
11:36 | 41736 | 41736 | 0.792 | 18.4 | 1196 | 52 | 700 | 41679 | #N/A | #N/A | #N/A | #N/A
11:36 | 41737 | 41737 | 0.793 | 18.4 | 1199 | 52 | 701 | 41680 | 0.801 | 17.9 | 916 | 57
11:36 | 41738 | 41738 | 0.795 | 18.4 | 1203 | 52 | 702 | 41681 | 0.803 | 17.9 | 919 | 57
11:36 | 41739 | 41739 | 0.797 | 18.4 | 1211 | 52 | 703 | 41682 | 0.805 | 17.9 | 929 | 57
11:36 | 41740 | 41740 | 0.799 | 18.4 | 1219 | 52 | 704 | 41683 | 0.807 | 17.9 | 935 | 57
11:36 | 41741 | 41741 | 0.798 | 18.4 | 1226 | 52 | 705 | 41684 | 0.805 | 18 | 966 | 57
11:36 | 41742 | 41742 | 0.796 | 18.4 | 1238 | 52 | 706 | 41685 | 0.807 | 18 | 966 | 57
11:36 | 41743 | 41743 | 0.795 | 18.4 | 1246 | 52 | 707 | 41686 | 0.806 | 18 | 966 | 57
11:36 | 41744 | 41744 | 0.793 | 18.4 | 1253 | 52 | 708 | 41687 | 0.803 | 18 | 963 | 57
11:36 | 41745 | 41745 | 0.794 | 18.5 | 1312 | 51 | 709 | 41688 | 0.805 | 18 | 960 | 57
11:36 | 41746 | 41746 | 0.797 | 18.5 | 1316 | 52 | 710 | 41689 | 0.805 | 18 | 953 | 57
11:36 | 41747 | 41747 | 0.797 | 18.4 | 1276 | 52 | 711 | 41690 | 0.807 | 18 | 953 | 57
11:36 | 41748 | 41748 | 0.796 | 18.4 | 1307 | 51 | 712 | 41691 | 0.808 | 18 | 950 | 57
11:36 | 41749 | 41749 | 0.795 | 18.4 | 1326 | 51 | 713 | 41692 | 0.807 | 18 | 946 | 57
11:36 | 41750 | 41750 | 0.792 | 18.3 | 1307 | 53 | 714 | 41693 | 0.807 | 18 | 943 | 57
11:36 | 41751 | 41751 | 0.794 | 18.3 | 1344 | 53 | 715 | 41694 | 0.806 | 18 | 936 | 57
11:36 | 41752 | 41752 | 0.798 | 18.3 | 1385 | 53 | 716 | 41695 | 0.805 | 18 | 930 | 56
11:36 | 41753 | 41753 | 0.797 | 18.3 | 1429 | 53 | 717 | 41696 | 0.804 | 18 | 923 | 56
11:36 | 41754 | 41754 | 0.8 | 18.3 | 1466 | 53 | 718 | 41697 | 0.805 | 18 | 920 | 56
11:36 | 41755 | 41755 | 0.802 | 18.3 | 1503 | 53 | 719 | 41698 | 0.806 | 18 | 916 | 56
11:36 | 41756 | 41756 | 0.805 | 18.3 | 1533 | 53 | 720 | 41699 | 0.805 | 18 | 913 | 56
11:36 | 41757 | 41757 | 0.807 | 18.3 | 1551 | 53 | 721 | 41700 | 0.803 | 18.1 | 944 | 56
11:36 | 41758 | 41758 | 0.81 | 18.3 | 1562 | 53 | 722 | 41701 | 0.803 | 18.1 | 941 | 56
11:36 | 41759 | 41759 | 0.816 | 18.3 | 1566 | 54 | 723 | 41702 | 0.801 | 18.1 | 941 | 55
11:36 | 41760 | 41760 | 0.821 | 18.3 | 1574 | 54 | 724 | 41703 | 0.797 | 18.1 | 934 | 55
11:36 | 41761 | 41761 | 0.823 | 18.3 | 1570 | 54 | 725 | 41704 | 0.798 | 18.1 | 927 | 55
11:36 | 41762 | 41762 | 0.829 | 18.3 | 1562 | 54 | 726 | 41705 | 0.8 | 18.1 | 927 | 55
11:36 | 41763 | 41763 | 0.835 | 18.3 | 1548 | 55 | 727 | 41706 | 0.796 | 18.1 | 917 | 55
11:36 | 41764 | 41764 | 0.841 | 18.3 | 1529 | 55 | 728 | 41707 | 0.795 | 18.2 | 946 | 55
11:36 | 41765 | 41765 | 0.846 | 18.3 | 1514 | 55 | 729 | 41708 | 0.794 | 18.2 | 942 | 54
11:36 | 41766 | 41766 | 0.848 | 18.2 | 1439 | 55 | 730 | 41709 | 0.794 | 18.2 | 935 | 54
11:36 | 41767 | 41767 | 0.855 | 18.2 | 1417 | 56 | 731 | 41710 | 0.794 | 18.2 | 939 | 54
11:36 | 41768 | 41768 | 0.861 | 18.2 | 1399 | 56 | 732 | 41711 | 0.795 | 18.2 | 935 | 54
11:36 | 41769 | 41769 | 0.868 | 18.1 | 1334 | 56 | 733 | 41712 | 0.794 | 18.3 | 970 | 54
11:36 | 41770 | 41770 | 0.873 | 18 | 1276 | 57 | 734 | 41713 | 0.793 | 18.3 | 970 | 54